## PLANILHA ORÇAMENTÁRIA
AGÊNCIA NACIONAL DE MINERAÇÃO - ANM
ORÇAMENTO CORTINA DE CONTENÇÃO
REFERÊNCIA: SINAPI/BA 11/2021 – DESONERADA
ITEM | BASE | CÓDIGO | DISCRIMINAÇÃO ORÇAMENTÁRIA | UNIDADE | QUANT. | MEMÓRIA DE CÁLCULO | VALOR UNITÁRIO SEM BDI | VALOR TOTAL SEM BDI | BDI | VALOR UNIT. COM BDI | VALOR TOTAL COM BDI | % DO VALOR TOTAL
1 | SERVIÇOS PRELIMINARES E FINAL
1.1 | SINAPI | 98524 | LIMPEZA MANUAL DE VEGETAÇÃO EM TERRENO COM ENXADA | M2 | 220.485 | SOMAGEM DAS AREAS DOS PAINEIS ((((5+6)*10,6)/2)+(((5+1)*12,04)/2)+(((1+6)*9,24)/2))+((((5+6)*9,74)/2)+(((5+1)*5,37)/2)+(((1+6)*6,87)/2)) | 2.9 | 639.4065 | 24.95% | 3.6235 | 798.9384 | 0.1859%
1.2 | COMP | 001 | PLACA DE OBRA | M2 | 1.98 | 1,8*1,1 | 472.866 | 936.2747 | 24.95% | 590.8461 | 1169.8752 | 0.2723%
1.3 | SINAPI | 93584 | EXECUÇÃO DE DEPÓSITO EM CANTEIRO DE OBRA EM CHAPA DE MADEIRA COMPENSADA, NÃO INCLUSO MOBILIÁRIO. | M2 | 7.5 | DEPOSITO DIMENSIONADO EM 2,5*3 | 951.27 | 7134.525 | 24.95% | 1188.6119 | 8914.589 | 2.075%
1.4 | COMP | 002 | EQUIPE DE TOPOGRAFIA COMPOSTA DE 1 TOPOGRAFO. AUXILIAR DE TOPOGRAFIA, TEODOLITO E DEMAIS ACESSÓRIOS, INCLUINDO DESENHO | H | 143.715 | SOMATORIA DAS ÁREAS FEITA NO CAD (94,35+193,08) | 1.6487 | 236.9386 | 24.95% | 2.06 | 296.0548 | 0.0689%
1.5 | SINAPI | 101114 | ESCAVAÇÃO HORIZONTAL EM SOLO DE 1A CATEGORIA COM TRATOR DE ESTEIRAS (100HP/LÂMINA: 2,19M3). | M3 | 220.485 | AREA DAS FACES DO PAINEIS * ESPESSURA DE ESCAVAÇÃO ((((5+1)*12,04)/2)+(((1+6)*9,24)/2))+((((5+6)*9,74)/2)+(((5+1)*5,37)/2)+(((1+6)*6,87)/2)))*1 | 3.68 | 811.3848 | 24.95% | 4.5982 | 1013.8253 | 0.236%
1.6 | SINAPI | 100973 | CARGA, MANOBRA E DESCARGA DE SOLOS E MATERIAIS GRANULARES EM CAMINHÃO M3 BASCULANTE 6 M³ - CARGA COM PÁ CARREGADEIRA | M3 | 242.5335 | AREA DAS FACES DO PAINEIS * ESPESSURA DE ESCAVAÇÃO ADICIONADO 10% DE EMPOLAÇÃO DO SOLO ((((5+1)*12,04)/2)+(((1+6)*9,24)/2))+((((5+6)*9,74)/2)+(((5+1)*5,37)/2)+(((1+6)*6,87)/2)))*1*1,1 | 7.66 | 1857.8066 | 24.95% | 9.5712 | 2321.3294 | 0.5403%
1.7 | SINAPI | 96385 | EXECUÇÃO E COMPACTAÇÃO DE ATERRO COM SOLO PREDOMINANTEMENTE ARGILOSO – EXCLUSIVE SOLO, ESCAVAÇÃO, CARGA E TRANSPORTE. | M2 | 151.7968 | MULTIPLICAÇÃO DA LARGURA* COMPRIMENTO DO CORTE DO ATERRO * ESPESSURA DE COMPACTAÇÃO 0,2 (2,(2,86*1,5)+(8*1,5)+(2,91*1,68)+(8*1,5)+(2,99*1,68)+(16*1,5)+(2,93*1,68)+(16*1,5)+(3,14*1,64)+(16*1,5)+(2,96*1,68)+(16*1,5)+(1,5*1,7) | 10.29 | 1561.9891 | 24.95% | 12.8574 | 1951.7053 | 0.4542%
1.8 | SINAPI | 97914 | TRANSPORTE COM CAMINHÃO BASCULANTE DE 6 M³, EM VIA URBANA PAVIMENTADA, ATÉ 30 KM (UNIDADE: M3XKM). | M3xKM | 661.47 | PRODUTO DA QUANTIDADE DE ATERRO ESCAVADO * DISTANCIA PERCORRIDA ESTIMADA (3KM) (220,49*3) | 2.36 | 1561.0692 | 24.95% | 2.9488 | 1950.556 | 0.454%
1.9 | SINAPI | 00039323 | MANTA GEOTEXTIL TECIDO DE LAMINETES DE POLIPROPILENO, RESISTENCIA A TRACAO = *25* KN/M | M2 | 220.485 | SOMATÓRIA DAS ÁREAS DE APLICAÇÃO DO CONCRETO (((5+1)*12,04)/2)+(((1+6)*9,24)/2))+((((5+6)*9,74)/2)+(((5+1)*5,37)/2)+(((1+6)*6,87)/2)) | 20.31 | 4478.0504 | 24.95% | 25.3773 | 5595.3239 | 1.302%
1.10 | SINAPI | 97913 | TRANSPORTE COM CAMINHÃO BASCULANTE DE 6 M³, EM VIA URBANA EM REVESTIME NTO PRIMÁRIO (UNIDADE: M3XKM). | M3xKM | 1719.9 | PRODUTO DA QUANTIDADE DECONCRETO CALCULADO * DISTANCIA PERCORRIDA ESTIMADA (3KM) ((32,96+24,37)*30) | 2.58 | 4437.342 | 24.95% | 3.2237 | 5544.4588 | 1.29%
1.11 | COMP | 003 | TESTE DE FLUENCIA, RECEBIMENTO E QUALIFICAÇÃO | UN | 32 | SOMATÓRIA DA QUANTIDADE DE TIRANTES DO PROJETO : PAINEL1= 18 + PAINEL 2= 14 | 439.581 | 14066.592 | 24.95% | 549.2565 | 17576.2067 | 4.091%
1.12 | SINAPI | 99814 | LIMPEZA DE SUPERFÍCIE COM JATO DE ALTA PRESSÃO | M2 | 220.485 | SOMATÓRIA DAS ÁREAS DE APLICAÇÃO DO CONCRETO (((5+1)*12,04)/2)+(((1+6)*9,24)/2))+((((5+6)*9,74)/2)+(((5+1)*5,37)/2)+(((1+6)*6,87)/2)) | 1.55 | 341.7518 | 24.95% | 1.9367 | 427.0188 | 0.09938%
TOTAL PARCIAL | [7 empty] | 38063.1306 |  |  | 47559.8816 | 11.07%
2 | MURO DE CONTENÇÃO
PAINEL 1
2.1 | SINAPI | 100344 | ARMAÇÃO DE CORTINA DE CONTENÇÃO EM CONCRETO ARMADO, COM AÇO CA-50 DE 10 MM – MONTAGEM | KG | 4815.8109 | SOMA DO COMPRIMENTO DA VARA * KG/M DO AÇO 10 MM + 10% (1192,8+54,1+1168,56+214,2+243,6+677,12+236,5+264,88+187,68+213,44+1374,56+300+440,64+246,84+280,72)*0,617*1,1 | 14.73 | 70936.8941 | 24.95% | 18.4051 | 88635.6492 | 20.63%
2.2 | SINAPI | 100349 | CONCRETAGEM DE CORTINA DE CONTENÇÃO, ATRAVÉS DE BOMBA LANÇAMENTO, ADENSAMENTO E ACABAMENTO. | M3 | 32.9576 | SOMATORIA DA ÁREA DOS PAINEIS * ESPESSURA DA CORTINA ((((5+6)*10,6)/2)+(((5+1)*12,04)/2)+(((1+6)*9,24)/2))*0,26 | 488.6 | 16103.0834 | 24.95% | 610.5057 | 20120.8027 | 4.683%
2.3 | SINAPI | 95108 | EXECUÇÃO DE PROTEÇÃO DA CABEÇA DO TIRANTE COM USO DE FÔRMAS EM CHAPA COMPENSADA PLASTIFICADA DE MADEIRA E CONCRETO FCK =15 MPA. | UN | 18 | QUANTIDADE DE TIRANTES DESCRITOS NO PROJETO (18) | 28.14 | 506.52 | 24.95% | 35.1609 | 632.8967 | 0.1473%
2.4 | SINAPI | 93971 | EXECUÇÃO DE GRAMPO PARA SOLO GRAMPEADO COM COMPRIMENTO MAIOR QUE 10 M, DIÂMETRO DE 7 CM, PERFURAÇÃO COM EQUIPAMENTO MANUAL E ARMADURA COM DIÂMETRO DE 20 MM. | M | 193.5 | SOMATORIA DA METRAGEM DO GRAMPOS * QUANTIDADE DE GRAMPOS (10,75*18) | 176.66 | 34183.71 | 24.95% | 220.7367 | 42712.5456 | 9.941%
2.5 | SINAPI | 98575 | TRATAMENTO DE JUNTA DE DILATAÇÃO, COM TARUGO DE POLIETILENO E SELANTE, INCLUSO PREENCHIMENTO COM ESPUMA EXPANSIVA PU. | M | 10.34 | SOMATORIA DAS JUNTAS DE DILATAÇÃO (6,14+4,20) | 93.6 | 967.824 | 24.95% | 116.9532 | 1209.2961 | 0.2814%
2.6 | SINAPI | 100341 | FABRICAÇÃO, MONTAGEM E DESMONTAGEM DE FÔRMA PARA CORTINA DE CONTENÇÃO, EM CHAPA DE MADEIRA COMPENSADA PLASTIFICADA, E = 18 MM, 10 UTILIZAÇÕES. (INCLUSO ESCORAMENTO) | M2 | 126.76 | SOMATORIA DAS AREAS DA FACE DO MURO DE CONTENÇÃO ((((5+6)*10,6)/2)+(((5+1)*12,04)/2)+(((1+6)*9,24)/2)) | 34.51 | 4374.4876 | 24.95% | 43.1202 | 5465.9223 | 1.272%
2.7 | SINAPI | 100346 | ARMAÇÃO DE CORTINA DE CONTENÇÃO EM CONCRETO ARMADO, COM AÇO CA-50 DE 16 MM – MONTAGEM. | KG | 1604.8339 | SOMA DO COMPRIMENTO DA VARA * KG/M DO AÇO 16 MM + 10% (96,84+84,84+188,16.+38,9+92,88+24+65,8+9,27+151,8+141,12*24+6,94)*1,578*1,1 | 12 | 19258.0067 | 24.95% | 14.994 | 24062.8793 | 5.6%
2.8 | SINAPI | 100721 | PINTURA COM TINTA ALQUÍDICA DE FUNDO (TIPO ZARCÃO) PULVERIZADA SOBRE SUPERFÍCIES METÁLICAS (EXCETO PERFIL) EXECUTADO EM OBRA (POR DEMÃO). | M2 | 592.3557 | CALCULO DA ÁREA DA FACE EXTERNA DO CILINDRO (2.π.R * h) (2*3,14*0,01*7805,20)+(2*3,14*0,016*1017,01) | 20.99 | 12433.5467 | 24.95% | 26.227 | 15535.7166 | 3.616%
PAINEL 2
2.8 | SINAPI | 100344 | ARMAÇÃO DE CORTINA DE CONTENÇÃO EM CONCRETO ARMADO, COM AÇO CA-50 DE 10 MM – MONTAGEM | KG | 3553.1845 | SOMA DO COMPRIMENTO DA VARA * KG/M DO AÇO 10 MM + 10% (1101,92+1075,68+54,1+197,88+225,04+771,48+300+198,52+138,72+157,76+390,08+236,5+156,52+108,12+122,96)*0,617*1,1 | 14.73 | 52338.4082 | 24.95% | 18.4051 | 65396.8411 | 15.22%
2.9 | SINAPI | 100346 | ARMAÇÃO DE CORTINA DE CONTENÇÃO EM CONCRETO ARMADO, COM AÇO CA-50 DE 16 MM – MONTAGEM. | KG | 1283.2422 | SOMA DO COMPRIMENTO DA VARA * KG/M DO AÇO 16 MM + 10% (84,84+188,16+89,1+26,96+141,12+6,89+49,21+83,16+69,84)*1,578*1,1 | 12 | 15398.9067 | 24.95% | 14.994 | 19240.9339 | 4.478%
2.10 | SINAPI | 100349 | CONCRETAGEM DE CORTINA DE CONTENÇÃO, ATRAVÉS DE BOMBA LANÇAMENTO, ADENSAMENTO E ACABAMENTO. | M3 | 24.3685 | SOMATORIA DA ÁREA DOS PAINEIS * ESPESSURA DA CORTINA ((((5+6)*9,74)/2)+(((5+1)*5,37)/2)+(((1+6)*6,87)/2))*0,26 | 488.6 | 11906.4491 | 24.95% | 610.5057 | 14877.1082 | 3.462%
2.11 | SINAPI | 95108 | EXECUÇÃO DE PROTEÇÃO DA CABEÇA DO TIRANTE COM USO DE FÔRMAS EM CHAPA COMPENSADA PLASTIFICADA DE MADEIRA E CONCRETO FCK =15 MPA. | UN | 14 | QUANTIDADE D E TIRANTES DESCRITOS NO PROJETO (14) | 28.14 | 393.96 | 24.95% | 35.1609 | 492.253 | 0.1146%
2.12 | SINAPI | 93971 | EXECUÇÃO DE GRAMPO PARA SOLO GRAMPEADO COM COMPRIMENTO MAIOR QUE 10 M, DIÂMETRO DE 7 CM, PERFURAÇÃO COM EQUIPAMENTO MANUAL E ARMADURA COM DIÂMETRO DE 20 MM. | M | 150.5 | SOMATORIA DA METRAGEM DO GRAMPOS * QUANTIDADE DE GRAMPOS (10,75*14) | 176.66 | 26587.33 | 24.95% | 220.7367 | 33220.8688 | 7.732%
2.13 | SINAPI | 98575 | TRATAMENTO DE JUNTA DE DILATAÇÃO, COM TARUGO DE POLIETILENO E SELANTE, INCLUSO PREENCHIMENTO COM ESPUMA EXPANSIVA PU. | M | 11.41 | SOMATORIA DAS JUNTAS DE DILATAÇÃO (5,28+6,13) | 93.6 | 1067.976 | 24.95% | 116.9532 | 1334.436 | 0.3106%
2.14 | SINAPI | 100341 | FABRICAÇÃO, MONTAGEM E DESMONTAGEM DE FÔRMA PARA CORTINA DE CONTENÇÃO, EM CHAPA DE MADEIRA COMPENSADA PLASTIFICADA, E = 18 MM, 10 UTILIZAÇÕES (INCLUSO ESCORAMENTO) | M2 | 93.725 | SOMATORIA DAS AREAS DA FACE DO MURO DE CONTEÇÃO ((((5+6)*9,74)/2)+(((5+1)*5,37)/2)+(((1+6)*6,87)/2)) | 34.51 | 3234.4498 | 24.95% | 43.1202 | 4041.445 | 0.9406%
2.14 | SINAPI | 100721 | PINTURA COM TINTA ALQUÍDICA DE FUNDO (TIPO ZARCÃO) PULVERIZADA SOBRE SUPERFÍCIES METÁLICAS (EXCETO PERFIL) EXECUTADO EM OBRA (POR DEMÃO). | M2 | 443.3646 | CALCULO DA ÁREA DA FACE EXTERNA DO CILINDRO (2.π.R * h) (2*3,14*0,01*5758,81)+(2*3,14*0,016*813,21) | 20.99 | 9306.2231 | 24.95% | 26.227 | 11628.1258 | 2.706%
TOTAL PARCIAL | [7 empty] | 278997.7753 |  |  | 348607.7202 | 81.13%
3 | DRENAGEM
3.1 | COMP | 004 | DRENO PROFUNDO | M | 185.58 | COMPRIMENTO DOS TUBOS * QUANTIDADE DE TUBOS (10,31*18) | 122.5171 | 22736.718 | 24.95% | 153.0851 | 28409.5292 | 6.612%
3.2 | COMP | 005 | DRENO RASO | M | 19.08 | COMPRIMENTO DOS TUBOS * QUANTIDADE DE TUBOS (1,06*18) | 44.2187 | 843.6934 | 24.95% | 55.2513 | 1054.1949 | 0.2453%
3.3 | SINAPI | 102990 | CANALETA MEIA CANA PRÉ-MOLDADA DE CONCRETO (D = 30 CM) - FORNECIMENTO E INSTALAÇÃO | M | 51.43 | SOMATORIA DAOS COMPRIMENTOS DOS PAINEIS (11,67+10,01+9,06+5,11+9,08+6,5) | 40.91 | 2104.0013 | 24.95% | 51.117 | 2628.9496 | 0.6118%
3.4 | SINAPI | 99251 | CAIXA ENTERRADA HIDRÁULICA RETANGULAR EM ALVENARIA COM TIJOLOS CERÂMICOS MACIÇOS, DIMENSÕES INTERNAS: 0,4X0,4X0,4 M PARA REDE DE DRENAGEM | UNID | 4 | CÁLCULO DA QUANTIDADE DE CAIXAS (1+1+1+1) | 282.99 | 1131.96 | 24.95% | 353.596 | 1414.384 | 0.3292%
TOTAL PARCIAL | [7 empty] | 26816.3727 |  |  | 33507.0577 | 7.798%
TOTAL GERAL SEM BDI | [11 empty] | 343877.2786
VALOR DO BDI | [11 empty] | 85797.381
TOTAL GERAL COM BDI | [11 empty] | 429674.6596
_________________________________________ CONSULTOP CONSULTORIA, PROJETOS E TOPOGRAFIA LTDA Evilasio Manoel Silveira Chiacchio ENG. CIVIL CREA-BA: N° 27.405/D

## CRONOGRAMA
CRONOGRAMA FÍSICO-FINANCEIRO - GERÊNCIA DE SALVADOR – BA
|  | 1º mês |  |  |  | 2º mês |  |  |  | CUSTO TOTAL COM BDI
|  | 1ª semana | 2ª semana | 3ª semana | 4ª semana | 1ª semana | 2ª semana | 3ª semana | 4ª semana
ITEM | DESCRIÇÃO
1 | SERVIÇOS PRELIMINARES E FINAL | 45% | 45% | 0% | 0% | 0% | 0% | 0% | 10% | 100%
|  | 21401.9467 | 21401.9467 | 0 | 0 | 0 | 0 | 0 | 4755.9882 | 47559.8816
2 | MURO DE CONTENÇÃO | 10% | 10% | 20% | 20% | 10% | 10% | 10% | 10% | 100%
|  | 34860.772 | 34860.772 | 69721.544 | 69721.544 | 34860.772 | 34860.772 | 34860.772 | 34860.772 | 348607.7202
3 | DRENAGEM | 0% | 0% | 0% | 10% | 30% | 30% | 30% | 0% | 100%
|  | 0 | 0 | 0 | 3350.7058 | 10052.1173 | 10052.1173 | 10052.1173 | 0 | 33507.0577
MENSAL |  | 255319.2314 |  |  |  | 174355.4282 |  |  |  | 399876.5836
TAD | 6.935% | 17706.4709 |  |  |  | 12091.6051
ACUMULADO |  | 273025.7023 |  |  |  | 459472.7356
SALVADOR, 28 DE DEZEMBRO DE 2021
_________________________________________ CONSULTOP CONSULTORIA, PROJETOS E TOPOGRAFIA LTDA Evilasio Manoel Silveira Chiacchio ENG. CIVIL CREA-BA: N° 27.405/D

## TAD
AGÊNCIA NACIONAL DE MINERAÇÃO - ANM
ORÇAMENTO CORTINA DE CONTENÇÃO
TAXA DE ADMINISTRAÇÃO DA OBRA
ITEM | BASE | CÓDIGO | DISCRIMINAÇÃO ORÇAMENTÁRIA | UNIDADE | QUANT. | MEMÓRIA DE CÁLCULO | VALOR UNITÁRIO SEM BDI | VALOR TOTAL SEM BDI | BDI | VALOR UNIT. COM BDI | VALOR TOTAL COM BDI
1 | ADMINISTRAÇÃO DE OBRA
1.1 | SINAPI | 90777 | ENGENHEIRO CIVIL DE OBRA JUNIOR COM ENCARGOS COMPLEMENTARES | H | 176 | ENGENHEIRO EM MEIO PERÍODO NA OBRA DURANTE - 22 DIAS X 4 HORAS X 2 MESES = 440 HORAS | 81.12 | 14277.12 | 24.95% | 101.3594 | 17839.2614
1.2 | SINAPI | 90776 | ENCARREGADO GERAL COM ENCARGOS COMPLEMENTARES | H | 352 | ENCARREGADO EM PERÍODO INTEGRAL NA OBRA - 22 DIAS X 8 HORAS X 2 MESES = 352 HORAS | 27.19 | 9570.88 | 24.95% | 33.9739 | 11958.8146
TOTAL PARCIAL | [7 empty] | 23848 |  |  | 29798.076
TOTAL GERAL SEM BDI | [10 empty] | 23848
VALOR DO BDI | [10 empty] | 5950.076
TOTAL GERAL COM BDI | [10 empty] | 29798.076
VALOR DA OBRA | [10 empty] | 429674.6596
PORCENTAGEM DO TAD SOBRE O VALOR DA OBRA | [10 empty] | 6.935%
_________________________________________ CONSULTOP CONSULTORIA, PROJETOS E TOPOGRAFIA LTDA Evilasio Manoel Silveira Chiacchio ENG. CIVIL CREA-BA: N° 27.405/D

## BDI NORMAL
COMPOSIÇÃO BDI NORMAL
ITEM | DESCRIÇÃO | UNID | VALOR
1 | DESPESAS INDIRETAS
1.1 | AC – ADMINISTRAÇÃO CENTRAL
1.1.1 | Administração Central | % | 3
1.2 | SEGUROS RISCOS E GARANTIAS
1.2.1 | S – Seguros + G – Garantias exigidas em edital | % | 1
1.2.2 | R – Riscos e Imprevistos (Obras medianas em área e/ou prazo, em condições normais de execução) | % | 1.27
1.3 | DF – DESPESAS FINANCEIRAS
1.3.1 | Despesas Financeiras | % | 0.14
1.4 | I – IMPOSTOS E TRIBUTOS
1.4.1 | ISS | % | 2
1.4.2 | COFINS | % | 3
1.4.3 | PIS | % | 0.65
1.4.4 | CPRB | % | 4.5
2 | L – BENEFÍCIOS
2.1 | LUCRO
2.1.1 | Lucro bruto | % | 6.5
BDI SERVIÇOS DA ADMINISTRAÇÃO – FÓRMULA BDI = {[(1+(AC + S + R + G))(1 + DF) (1 + L)] / (1 – I)}-1 |  |  | 24.95%
REFERÊNCIA: SETOP/MG - 01/2021
ACÓRDÃO 2622/13 E LEI Nº 13.161 DE 31/08/15
_________________________________________ CONSULTOP CONSULTORIA, PROJETOS E TOPOGRAFIA LTDA Evilasio Manoel Silveira Chiacchio ENG. CIVIL CREA-BA: N° 27.405/D

## COMPOSIÇÃO PRÓPRIA
AGÊNCIA NACIONAL DE MINERAÇÃO - ANM
ORÇAMENTO CORTINA DE CONTENÇÃO
REFERÊNCIA: SINAPI/BA 11/2021 – DESONERADA
SERVIÇO
CÓDIGO |  |  | DESCRIÇÃO DO SERVIÇO | [5 empty] | UNIDADE
1.2 | PRÓPRIA | 001 | PLACA DE OBRA | [5 empty] | M2
COMPOSIÇÃO DE PREÇO
CÓDIGO |  |  | DESCRIÇÃO DA COMPOSIÇÃO |  |  | UNIDADE | QUANTIDADE | CUSTO UNIT. | CUSTO TOTAL
20209/SINAPI |  |  | CAIBRO APARELHADO *7,5 X 7,5* CM, EM MACARANDUBA, ANGELIM OU EQUIVALENTE DA REGIÃO |  |  | m | 4 | 33.57 | 134.28
00004813/SINAPI |  |  | PLACA DE OBRA (PARA CONSTRUCAO CIVIL) EM CHAPA GALVANIZADA *N. 22*, ADESIVADA, M2 300,00 DE *2,0 X 1,125* M (SEM POSTES PARA FIXACAO) |  |  | m2 | 1 | 275 | 275
00004512/SINAPI |  |  | SARRAFO *2,5 X 5* CM EM PINUS, MISTA OU EQUIVALENTE DA REGIAO – BRUTA |  |  | m | 1 | 2.21 | 2.21
88262/SINAPI |  |  | CARPINTEIRO DE FORMAS COM ENCARGOS COMPLEMENTARES |  |  | h | 1 | 23.82 | 23.82
00005075/SINAPI |  |  | PREGO DE ACO POLIDO COM CABECA 18 X 30 (2 3/4 X 10) |  |  | kg | 0.15 | 20.24 | 3.036
88316/SINAPI |  |  | SERVENTE COM ENCARGOS COMPLEMENTARES |  |  | h | 2 | 17.26 | 34.52
TOTAL | [8 empty] | 472.866
CÓDIGO |  |  | DESCRIÇÃO DO SERVIÇO | [5 empty] | UNIDADE
1.4 | PRÓPRIA | 002 | EQUIPE DE TOPOGRAFIA COMPOSTA DE 1 TOPOGRAFO. AUXILIAR DE TOPOGRAFIA, TEODOLITO E DEMAIS ACESSÓRIOS, INCLUINDO DESENHO | [5 empty] | H
COMPOSIÇÃO DE PREÇO
CÓDIGO |  |  | DESCRIÇÃO DA COMPOSIÇÃO |  |  | UNIDADE | QUANTIDADE | CUSTO UNIT. | CUSTO TOTAL
90781/SINAPI |  |  | TOPOGRAFO COM ENCARGOS COMPLEMENTARES |  |  | h | 0.027 | 27.01 | 0.72927
88253/SINAPI |  |  | AUXILIAR DE TOPÓGRAFO COM ENCARGOS COMPLEMENTARES |  |  | h | 0.055 | 11.94 | 0.6567
00043469/SINAPI |  |  | FERRAMENTAS - FAMILIA TOPOGRAFO - HORISTA (ENCARGOS COMPLEMENTARES - COLETADO CAIXA) |  |  | h | 0.055 | 0.07 | 0.00385
00043493/SINAPI |  |  | EPI - FAMILIA TOPOGRAFO - HORISTA (ENCARGOS COMPLEMENTARES - COLETADO CAIXA) |  |  | h | 0.055 | 0.62 | 0.0341
7247/SINAPI |  |  | LOCACAO DE TEODOLITO ELETRONICO, PRECISAO ANGULAR DE 5 A 7 SEGUNDOS, INCLUINDO TRIPE |  |  | h | 0.027 | 2.25 | 0.06075
90773/SINAPI |  |  | DESENHISTA COPISTA COM ENCARGOS COMPLEMENTARES |  |  | h | 0.01 | 16.4 | 0.164
TOTAL | [8 empty] | 1.6487
CÓDIGO |  |  | DESCRIÇÃO DO SERVIÇO | [5 empty] | UNIDADE
1.4 | PRÓPRIA | 003 | TESTE DE FLUENCIA, RECEBIMENTO E QUALIFICAÇÃO | [5 empty] | UNI.
COMPOSIÇÃO DE PREÇO
CÓDIGO |  |  | DESCRIÇÃO DA COMPOSIÇÃO |  |  | UNIDADE | QUANTIDADE | CUSTO UNIT. | CUSTO TOTAL
100533/SINAPI |  |  | TEC. EDIFICAÇÕES |  |  | h | 6 | 26.02 | 156.12
88242/SINAPI |  |  | AJUDANTE PRATICO |  |  | h | 8 | 17.83 | 142.64
102826/SINAPI |  |  | CONJUNTO MACACO E BOMBA HIDRÁULICA |  |  | h | 4 | 15.64 | 62.56
7247/SINAPI |  |  | CONJUNTO DE APOIO |  |  | uni | 1 | 2.25 | 2.25
43056/SINAPI |  |  | TIRANTE 25MM 30TON |  |  | kg | 3.9 | 10.84 | 42.276
100263/SINAPI |  |  | TRANSPORTE DO CONJUNTO DE PROTENSÃO |  |  | Kg x m | 19.5 | 1.73 | 33.735
TOTAL |  |  | TRANSPORTE DO CONJUNTO DE PROTENÇÃO | TRANSPORTE DO CONJUNTO DE PROTENÇÃO | TRANSPORTE DO CONJUNTO DE PROTENÇÃO |  |  |  | 439.581
CÓDIGO |  |  | DESCRIÇÃO DO SERVIÇO | [5 empty] | UNIDADE
3.1 | PRÓPRIA | 004 | DRENO PROFUNDO | [5 empty] | M
COMPOSIÇÃO DE PREÇO
CÓDIGO |  |  | DESCRIÇÃO DA COMPOSIÇÃO |  |  | UNIDADE | QUANTIDADE | CUSTO UNIT. | CUSTO TOTAL
4021/SINAPI |  |  | GEOTEXTIL NAO TECIDO AGULHADO DE FILAMENTOS CONTINUOS 100% POLIESTER, RESISTENCIA A TRACAO = 14 KN/M |  |  | m2 | 4.6 | 8.06 | 37.076
4718/SINAPI |  |  | PEDRA BRITADA N. 2 (19 A 38 MM) POSTO PEDREIRA/FORNECEDOR, SEM FRETE |  |  | m3 | 0.8164 | 70.8 | 57.8011
5678/SINAPI |  |  | RETROESCAVADEIRA SOBRE RODAS COM CARREGADEIRA, TRAÇÃO 4X4, POTÊNCIA LÍQ. 88 HP, CAÇAMBA CARREG. CAP. MÍN. 1 M3, CAÇAMBA RETRO CAP. 0,26 M3, PESO OPE RACIONAL MÍN. 6.674 KG, PROFUNDIDADE ESCAVAÇÃO MÁX. 4,37 M - CHP DIURNO. |  |  | chp | 0.0325 | 139.15 | 4.5224
5679/SINAPI |  |  | RETROESCAVADEIRA SOBRE RODAS COM CARREGADEIRA, TRAÇÃO 4X4, POTÊNCIA LÍQ. 88 HP, CAÇAMBA CARREG. CAP. MÍN. 1 M3, CAÇAMBA RETRO CAP. 0,26 M3, PESO OPE RACIONAL MÍN. 6.674 KG, PROFUNDIDADE ESCAVAÇÃO MÁX. 4,37 M - CHI DIURNO. |  |  | chp | 0.0968 | 58.62 | 5.6744
00038051/SINAPI |  |  | TUBO DRENO, CORRUGADO, ESPIRALADO, FLEXIVEL, PERFURADO, EM POLIETILENO DE ALTA DENSIDADE (PEAD), DN 65 MM, (2 1/2") PARA DRENAGEM - EM ROLO (NORMA DNIT 093/2006 – EM) |  |  | m | 1.003 | 7.39 | 7.4122
88309/SINAPI |  |  | PEDREIRO COM ENCARGOS COMPLEMENTARES |  |  | h | 0.0646 | 24.06 | 1.5543
88316/SINAPI |  |  | SERVENTE COM ENCARGOS COMPLEMENTARES |  |  | h | 0.1939 | 17.26 | 3.3467
90106/SINAPI |  |  | ESCAVAÇÃO MECANIZADA DE VALA COM PROFUNDIDADE ATÉ 1,5 M (MÉDIA MONTANTE E JUSANTE/UMA COMPOSIÇÃO POR TRECHO), RETROESCAV. (0,26 M3), LARGURA DE 0,8 M A 1,5 M, EM SOLO DE 1A CATEGORIA, LOCAIS COM BAIXO NÍVEL DE INTERFERÊNCIA |  |  | m3 | 0.75 | 6.84 | 5.13
TOTAL | [8 empty] | 122.5171
CÓDIGO |  |  | DESCRIÇÃO DO SERVIÇO | [5 empty] | UNIDADE
3.2 | PRÓPRIA | 005 | DRENO RASO | [5 empty] | M
COMPOSIÇÃO DE PREÇO
CÓDIGO |  |  | DESCRIÇÃO DA COMPOSIÇÃO |  |  | UNIDADE | QUANTIDADE | CUSTO UNIT. | CUSTO TOTAL
4021/SINAPI |  |  | GEOTEXTIL NAO TECIDO AGULHADO DE FILAMENTOS CONTINUOS 100% POLIESTER, RESISTENCIA A TRACAO = 14 KN/M |  |  | m2 | 2.3 | 8.06 | 18.538
4718/SINAPI |  |  | PEDRA BRITADA N. 2 (19 A 38 MM) POSTO PEDREIRA/FORNECEDOR, SEM FRETE |  |  | m3 | 0.1674 | 70.8 | 11.8519
00038051/SINAPI |  |  | TUBO DRENO, CORRUGADO, ESPIRALADO, FLEXIVEL, PERFURADO, EM POLIETILENO DE ALTA DENSIDADE (PEAD), DN 65 MM, (2 1/2") PARA DRENAGEM - EM ROLO (NORMA DNIT 093/2006 – EM) |  |  | m | 1.003 | 7.39 | 7.4122
88309/SINAPI |  |  | PEDREIRO COM ENCARGOS COMPLEMENTARES |  |  | h | 0.0702 | 24.06 | 1.689
88316/SINAPI |  |  | SERVENTE COM ENCARGOS COMPLEMENTARES |  |  | h | 0.2105 | 17.26 | 3.6332
90106/SINAPI |  |  | ESCAVAÇÃO MECANIZADA DE VALA COM PROFUNDIDADE ATÉ 1,5 M (MÉDIA MONTANTE E JUSANTE/UMA COMPOSIÇÃO POR TRECHO), RETROESCAV. (0,26 M3), LARGURA DE 0,8 M A 1,5 M, EM SOLO DE 1A CATEGORIA, LOCAIS COM BAIXO NÍVEL DE INTERFERÊNCIA |  |  | m3 | 0.16 | 6.84 | 1.0944
TOTAL | [8 empty] | 44.2187