## Areas (m²)-Preencher
IDENTIFICAÇÃO DO AMBIENTE | LARGURA (m) | COMPRIMENTO (m) | METROS QUADRADOS (m²) | Tipo de área (IN 5/17) | Produtividade mínima de referência (m²) (8h diárias) | Periodicidade (Selecione a opção) | Frequência (1x, 2x, ...) | Esforço Mensal (em 22 dias úteis) | Área MENSAL a ser limpa em função da Periodicidade e da frequência (m²) | Mão de obra necessária (Mês)
Arquivo Morto | 5.31 | 4.16 | 22.0896 | INTERNA -Pisos Frios & Acarpetados | 800 | Diaria | 1 | 22 | 485.9712 | 0.027612
Saleta Vigilante | 2.03 | 1.66 | 3.3698 |  | 800 | Diaria | 1 | 22 | 74.1356 | 0.0042122
Protocolo/Expedição | 3.1 | 4 | 12.4 |  | 800 | Diaria | 1 | 22 | 272.8 | 0.0155
Arrecadação (3 salas) | 4 | 12.7 | 50.8 |  | 800 | Diaria | 1 | 22 | 1117.6 | 0.0635
Outorga - Térreo - sala 1 | 4 | 4.1 | 16.4 |  | 800 | Diaria | 1 | 22 | 360.8 | 0.0205
Sala Cidadão | 4 | 3 | 12 |  | 800 | Diaria | 2 | 44 | 528 | 0.03
Outorga - Arquivo | 1.5 | 2 | 3 |  | 800 | Diaria | 1 | 22 | 66 | 0.00375
Outorga - Térreo - 4 salas | 5 | 13.59 | 67.95 |  | 800 | Diaria | 1 | 22 | 1494.9 | 0.084938
Sala Controle Frota de Veículos | 3.5 | 5.08 | 17.78 |  | 800 | Diaria | 1 | 22 | 391.16 | 0.022225
Fiscalização - 1º andar - sala 1 | 5.5 | 4.5 | 24.75 |  | 800 | Diaria | 1 | 22 | 544.5 | 0.030938
Sala Geoprocessamento | 5.5 | 4.5 | 24.75 |  | 800 | Diaria | 1 | 22 | 544.5 | 0.030938
Fiscalização - 1º andar - 7 salas | 5.5 | 26.1 | 143.55 |  | 800 | Diaria | 1 | 22 | 3158.1 | 0.17944
Sala Técnica TIC | 7.5 | 4.5 | 33.75 |  | 800 | Diaria | 1 | 22 | 742.5 | 0.042187
Sala Guarda Livros | 4 | 3.67 | 14.68 |  | 800 | Diaria | 1 | 22 | 322.96 | 0.01835
Secretaria Gabinete Gerência | 4 | 6.08 | 24.32 |  | 800 | Diaria | 1 | 22 | 535.04 | 0.0304
Sala de Reunião Gerência | 3.5 | 4.5 | 15.75 |  | 800 | Diaria | 1 | 22 | 346.5 | 0.019688
Gabinete Gerência | 5 | 5.82 | 29.1 |  | 800 | Diaria | 1 | 22 | 640.2 | 0.036375
Fiscalização Chefia | 6 | 3 | 18 |  | 800 | Diaria | 1 | 22 | 396 | 0.0225
Procuradoria - 2 salas | 6 | 7.49 | 44.94 |  | 800 | Diaria | 1 | 22 | 988.68 | 0.056175
Apoio Logístico - sala 1 | 6 | 3.52 | 21.12 |  | 800 | Diaria | 1 | 22 | 464.64 | 0.0264
Apoio Logístico - sala 2 | 4 | 7.12 | 28.48 |  | 800 | Diaria | 1 | 22 | 626.56 | 0.0356
Apoio Logístico - sala 3 | 4 | 3.75 | 15 |  | 800 | Diaria | 1 | 22 | 330 | 0.01875
Apoio Logístico - sala 4 | 4 | 5.13 | 20.52 |  | 800 | Diaria | 1 | 22 | 451.44 | 0.02565
|  |  | 0 | INTERNA - Laboratórios | 360 |  |  |  | 0 | 0
|  |  | 0 |  | 360 |  |  |  | 0 | 0
|  |  | 0 |  | 360 |  |  |  | 0 | 0
|  |  | 0 |  | 360 |  |  |  | 0 | 0
|  |  | 0 |  | 360 |  |  |  | 0 | 0
|  |  | 0 |  | 360 |  |  |  | 0 | 0
Almoxarifado | 6 | 4.5 | 27 | INTERNA - Almoxarifado / Galpões | 1500 | Diaria | 1 | 22 | 594 | 0.018
Sala Material de Limpeza/ Sala dos zeladores | 5 | 4.5 | 22.5 |  | 1500 | Diaria | 1 | 22 | 495 | 0.015
Depósito de Bens Móveis Inservíveis | 4 | 4.08 | 16.32 |  | 1500 | Semanal | 1 | 4 | 65.28 | 0.0019782
Casa de Máquinas do Elevador | 1.6 | 3.6 | 5.76 |  | 1500 | Mensal | 1 | 1 | 5.76 | 0.00017455
Casa de Bombas d'água | 1.5 | 1.46 | 2.19 |  | 1500 | Mensal | 1 | 1 | 2.19 | 6.6364e-05
Cabine do Elevador - Piso | 1.6 | 1.6 | 2.56 | INTERNA - Oficinas | 1200 | Diaria | 2 | 44 | 112.64 | 0.0042667
Cabine do Elevador- Teto | 1.6 | 1.6 | 2.56 |  | 1200 | Diaria | 2 | 44 | 112.64 | 0.0042667
Cabino do Elevador - Laterais Inrernas | 2 | 7 | 14 |  | 1200 | Diaria | 2 | 44 | 616 | 0.023333
Cabine do Elevador -Frente | 2 | 2 | 4 |  | 1200 | Diaria | 2 | 44 | 176 | 0.0066667
Hall Recepção | 4 | 6 | 24 | INTERNA - Áreas com espaços livres - saguão, hall e salão | 1000 | Diaria | 2 | 44 | 1056 | 0.048
Circulação Térreo | 1.5 | 22 | 33 |  | 1000 | Diaria | 2 | 44 | 1452 | 0.066
Circulação - 1º andar | 1.5 | 36 | 54 |  | 1000 | Diaria | 2 | 44 | 2376 | 0.108
Circulação - 2º andar | 1.5 | 28 | 42 |  | 1000 | Diaria | 2 | 44 | 1848 | 0.084
Pátio (Garagem) | 9 | 12 | 108 |  | 1000 | Diaria | 2 | 44 | 4752 | 0.216
Pátio | 6 | 3 | 18 |  | 1000 | Diaria | 2 | 44 | 792 | 0.036
Auditório | 6 | 5 | 30 |  | 1000 | Diaria | 2 | 44 | 1320 | 0.06
Escada 1 - Térreo | 1.5 | 12 | 18 |  | 1000 | Diaria | 2 | 44 | 792 | 0.036
Escada 2 - Térreo | 1.5 | 8 | 12 |  | 1000 | Diaria | 2 | 44 | 528 | 0.024
Escada 1 - 1º andar | 1.5 | 10 | 15 |  | 1000 | Diaria | 2 | 44 | 660 | 0.03
Escada 2 - 1º andar | 1.5 | 8 | 12 |  | 1000 | Diaria | 2 | 44 | 528 | 0.024
W.C. Público Feminino | 1.5 | 2.5 | 3.75 | INTERNA - Banheiros | 200 | Diaria | 2 | 44 | 165 | 0.0375
W.C. Público Masculino | 1.5 | 2 | 3 |  | 200 | Diaria | 2 | 44 | 132 | 0.03
W.C. Feminino Térreo | 3 | 2 | 6 |  | 200 | Diaria | 2 | 44 | 264 | 0.06
W.C. Masculino Térreo | 3 | 2 | 6 |  | 200 | Diaria | 2 | 44 | 264 | 0.06
W.C. Outorga Térreo - sala 1 | 1.5 | 2 | 3 |  | 200 | Diaria | 2 | 44 | 132 | 0.03
W.C. Corredor 1º andar | 2 | 2 | 4 |  | 200 | Diaria | 2 | 44 | 176 | 0.04
W.C. Salas 1º andar (8 banheiros medindo 2,00 x 1,10 m) | 16 | 1.5 | 24 |  | 200 | Diaria | 2 | 44 | 1056 | 0.24
W.C. Masculino - Corredor 2º andar | 2 | 1.5 | 3 |  | 200 | Diaria | 2 | 44 | 132 | 0.03
W.C. Gabinete da Gerência | 2.5 | 1.5 | 3.75 |  | 200 | Diaria | 2 | 44 | 165 | 0.0375
W.C. Procuradoria | 2 | 1.5 | 3 |  | 200 | Diaria | 2 | 44 | 132 | 0.03
W.C. Feminino - Corredor 2º andar | 2 | 1.5 | 3 |  | 200 | Diaria | 2 | 44 | 132 | 0.03
W.C. Apoio Logístico - sala 1 | 2 | 1.5 | 3 |  | 200 | Diaria | 2 | 44 | 132 | 0.03
Copa | 4 | 4.5 | 18 |  | 200 | Diaria | 2 | 44 | 792 | 0.18
Passeio público | 13.8 | 4 | 55.2 | EXTERNA - Pisos pavimentados adjacentes / contíguos às edificações | 1800 | Diaria | 1 | 22 | 1214.4 | 0.030667
Garagem | 3.3 | 43.2 | 142.56 |  | 1800 | Diaria | 1 | 22 | 3136.32 | 0.0792
Varanda - 1º andar | 13.8 | 4 | 55.2 |  | 1800 | Diaria | 1 | 22 | 1214.4 | 0.030667
Calçada | 13.8 | 3 | 41.4 |  | 1800 | Diaria | 1 | 22 | 910.8 | 0.023
1800
|  |  | 0 |  | 1800 |  |  |  | 0 | 0
|  |  | 0 | EXTERNA - Varriação de passeios e arruamentos | 6000 |  |  |  | 0 | 0
|  |  | 0 |  | 6000 |  |  |  | 0 | 0
|  |  | 0 |  | 6000 |  |  |  | 0 | 0
|  |  | 0 |  | 6000 |  |  |  | 0 | 0
|  |  | 0 |  | 6000 |  |  |  | 0 | 0
|  |  | 0 |  | 6000 |  |  |  | 0 | 0
|  |  | 0 | EXTERNA - Pátios e áreas verdes com alta, média ou baixa frequência | 1800 |  |  |  | 0 | 0
|  |  | 0 |  | 1800 |  |  |  | 0 | 0
|  |  | 0 |  | 1800 |  |  |  | 0 | 0
|  |  | 0 |  | 1800 |  |  |  | 0 | 0
|  |  | 0 |  | 1800 |  |  |  | 0 | 0
|  |  | 0 |  | 1800 |  |  |  | 0 | 0
|  |  | 0 |  | 1800 |  |  |  | 0 | 0
|  |  | 0 | EXTERNA - Coleta de detritos em pátios e áreas verdes com frequência diária | 100000 |  |  |  | 0 | 0
|  |  | 0 |  | 100000 |  |  |  | 0 | 0
|  |  | 0 |  | 100000 |  |  |  | 0 | 0
|  |  | 0 |  | 100000 |  |  |  | 0 | 0
|  |  | 0 |  | 100000 |  |  |  | 0 | 0
|  |  | 0 |  | 100000 |  |  |  | 0 | 0
|  |  | 0 |  | 100000 |  |  |  | 0 | 0
Janelas Face externa salas - 1º andar | 1.18 | 16.2 | 19.116 | ESQUADRIAS EXTERNAS - Face externa COM exposição a situação de risco | 130 | Quinzenal | 1 | 2 | 38.232 | 0.013368
Janela Face externa sala - 1º andar | 0.5 | 2 | 1 |  | 130 | Quinzenal | 1 | 2 | 2 | 0.0006993
Janelas Face externa corredor - 1º andar | 1 | 18 | 18 |  | 130 | Quinzenal | 1 | 2 | 36 | 0.012587
Janelas Face externa salas - 2º andar | 1.5 | 17 | 25.5 |  | 130 | Quinzenal | 1 | 2 | 51 | 0.017832
Janelas Face externa sala - 2º andar | 1.5 | 2 | 3 |  | 130 | Quinzenal | 1 | 2 | 6 | 0.0020979
Janelas Face externa salas - 2º andar | 1.5 | 3.12 | 4.68 |  | 130 | Quinzenal | 1 | 2 | 9.36 | 0.0032727
Janelas Face externa corredor - 2º andar | 1 | 15.6 | 15.6 |  | 130 | Quinzenal | 1 | 2 | 31.2 | 0.010909
Janelas Face externa salas - térreo | 1.18 | 6 | 7.08 | ESQUADRIAS EXTERNAS - Face externa SEM exposição a situação de risco | 300 | Quinzenal | 1 | 2 | 14.16 | 0.0021455
Janela Face externa sala - térreo | 0.7 | 2.5 | 1.75 |  | 300 | Quinzenal | 1 | 2 | 3.5 | 0.0005303
Janela Face externa sala - térreo | 0.8 | 2 | 1.6 |  | 300 | Quinzenal | 1 | 2 | 3.2 | 0.00048485
Janela Face externa sala - térreo | 0.5 | 2 | 1 |  | 300 | Quinzenal | 1 | 2 | 2 | 0.00030303
Janela Face externa sala - térreo | 1.2 | 1 | 1.2 |  | 300 | Quinzenal | 1 | 2 | 2.4 | 0.00036364
Portas de vidro blindex - térreo | 1 | 16 | 16 |  | 300 | Quinzenal | 1 | 2 | 32 | 0.0048485
Portas de vidro blindex - 2º andar | 3.63 | 3 | 10.89 |  | 300 | Quinzenal | 1 | 2 | 21.78 | 0.0033
Janelas Face interna - banheiros | 0.5 | 10 | 5 |  | 300 | Quinzenal | 1 | 2 | 10 | 0.0015152
Janelas Face interna térreo | 1.18 | 6 | 7.08 | ESQUADRIAS EXTERNAS - Face interna | 300 | Quinzenal | 1 | 2 | 14.16 | 0.0021455
Janelas Face interna - térreo | 0.7 | 3 | 2.1 |  | 300 | Quinzenal | 1 | 2 | 4.2 | 0.00063636
Janelaa Face interna - térreo | 0.8 | 2 | 1.6 |  | 300 | Quinzenal | 1 | 2 | 3.2 | 0.00048485
Janelaa Face interna - térreo | 0.5 | 2 | 1 |  | 300 | Quinzenal | 1 | 2 | 2 | 0.00030303
Janelaa Face interna - térreo | 1.2 | 1 | 1.2 |  | 300 | Quinzenal | 1 | 2 | 2.4 | 0.00036364
Janelas Face interna - 1º andar | 1.18 | 17 | 20.06 |  | 300 | Quinzenal | 1 | 2 | 40.12 | 0.0060788
Janelas Face interna - 1º andar | 0.5 | 2 | 1 |  | 300 | Quinzenal | 1 | 2 | 2 | 0.00030303
Janelas Face interna - 1º andar | 1 | 18 | 18 |  | 300 | Quinzenal | 1 | 2 | 36 | 0.0054545
Janelas Face interna - 2º andar | 1.18 | 17 | 20.06 |  | 300 | Quinzenal | 1 | 2 | 40.12 | 0.0060788
Janelas Face interna - 2º andar | 1.18 | 2 | 2.36 |  | 300 | Quinzenal | 1 | 2 | 4.72 | 0.00071515
Janelas Face interna - 2º andar | 1.18 | 4 | 4.72 |  | 300 | Quinzenal | 1 | 2 | 9.44 | 0.0014303
Janelas Face interna - 2º andar | 1 | 16 | 16 |  | 300 | Quinzenal | 1 | 2 | 32 | 0.0048485
Portas de vidro blindex - térreo | 1 | 16 | 16 |  | 300 | Quinzenal | 1 | 2 | 32 | 0.0048485
Portas de vidro blindex - 2º andar | 3.63 | 3 | 10.89 |  | 300 | Quinzenal | 1 | 2 | 21.78 | 0.0033
Janelas Face interna - banheiros | 0.6 | 10 | 6 |  | 300 | Quinzenal | 1 | 2 | 12 | 0.0018182
Placa de Identidade Visual da ANM instalada na fachada do imóvel | 1.5 | 14 | 21 | FACHADAS ENVIDRAÇADAS | 130 | Quinzenal | 1 | 2 | 42 | 0.014685
|  |  | 0 |  | 130 |  |  |  | 0 | 0
|  |  | 0 |  | 130 |  |  |  | 0 | 0
Área Física existente (m²) ----->>> |  |  | 1785.7354
Área Física a ser limpa/mês (m²) ----->>> | [8 empty] | 43877.3888
Mão de obra necessária (nº serventes/mês) ----->>> | [9 empty] | 2.7777
Conversão dos diversos tipos de áreas para a produtividade padrão
SOMATÓRIO DAS QUANTIDADES A SEREM UTILIZADAS NO TERMO DE REFERÊNCIA DA LICITAÇÃO
ÁREAS INTERNAS (produtividade 800m²)
Descrição da área | Área física a ser limpa (mês/m²) | Produtividade mínima de referência 8h diárias (m²) | Área convertida p/ produtividade 800m²/dia | Mão de obra necessária
INTERNA -Pisos Frios & Acarpetados | 14882.9868 | 800 | 676.4994
INTERNA - Laboratórios | 0 | 360 | 0
INTERNA - Almoxarifado / Galpões | 1162.23 | 1500 | 28.1753
INTERNA - Oficinas | 1017.28 | 1200 | 30.8267
INTERNA - Áreas com espaços livres - saguão, hall e salão | 16104 | 1000 | 585.6
INTERNA - Banheiros | 3674 | 200 | 668
Somatório das ÁREAS INTERNAS convertidas para a produtividade 800m² (m²) |  |  | 1989.1013 | 2.4864
ÁREAS EXTERNAS (produtividade 1800m²)
Descrição da área | Área física (m²) | Produtividade de referência 8h diárias (m²) | Área convertida para a produtividade 1800m²/dia | Mão de obra necessária
EXTERNA - Pisos pavimentados adjacentes / contíguos às edificações | 6475.92 | 1800 | 294.36
EXTERNA - Varriação de passeios e arruamentos | 0 | 6000 | 0
EXTERNA - Pátios e áreas verdes com alta, média ou baixa frequência | 0 | 1800 | 0
EXTERNA - Coleta de detritos em pátios e áreas verdes com frequência diária | 0 | 100000 | 0
Somatório das ÁREAS EXTERNAS convertidas para a produtividade 1800m² (m²) |  |  | 294.36 | 0.16353
ESQUADRIAS EXTERNAS (produtividade 300m²)
Descrição da área | Área física (m²) | Produtividade de referência 8h diárias (m²) | Área convertida para a produtividade 300m²/dia | Mão de obra necessária
ESQUADRIAS EXTERNAS - Face externa COM exposição a situação de risco | 173.792 | 130 | 18.2299
ESQUADRIAS EXTERNAS - Face externa SEM exposição a situação de risco | 89.04 | 300 | 4.0473
ESQUADRIAS EXTERNAS - Face interna | 256.14 | 300 | 11.6427
Somatório das áreas das ESQUADRIAS EXTERNAS convertidas para a produtividade 300m² (m²) |  |  | 33.9199 | 0.11307
FACHADAS ENVIDRAÇADAS (produtividade 130m²)
Descrição da área | Área física (m²) | Produtividade de referência 8h diárias (m²) | Área convertida para a produtividade 130m²/dia | Mão de obra necessária
FACHADAS ENVIDRAÇADAS | 42 | 130 | 1.9091
Somatório das áreas das FACHADAS ENVIDRAÇADAS convertidas para a produtividade 130m² (m²) |  |  | 1.9091 | 0.014685
Mão de obra necessária (nº serventes) |  |  |  | 2.7777

## Exemplo1
IDENTIFICAÇÃO DO AMBIENTE | LARGURA (m) | COMPRIMENTO (m) | METROS QUADRADOS (m²) | Tipo de área (IN 5/17) | Produtividade mínima de referência (m²) (8h diárias) | Periodicidade (Selecione a opção) | Frequência (1x, 2x, ...) | Esforço Mensal (em 22 dias úteis) | Área MENSAL a ser limpa em função da Periodicidade e da frequência (m²) | Mão de obra necessária (Mês)
|  |  | 0 | INTERNA -Pisos Frios & Acarpetados | 800 |  |  | 44 | 0 | 0
|  |  | 0 |  | 800 |  |  | 8 | 0 | 0
|  |  | 0 |  | 800 |  |  | 22 | 0 | 0
|  |  | 0 |  | 800 |  |  | 2 | 0 | 0
|  |  | 0 |  | 800 |  |  | 1 | 0 | 0
|  |  | 0 |  | 800 |  |  | 4 | 0 | 0
|  |  | 0 |  | 800 |  |  | 4 | 0 | 0
|  |  | 0 |  | 800 |  |  |  | 0 | 0
|  |  | 0 |  | 800 |  |  |  | 0 | 0
|  |  | 0 |  | 800 |  |  |  | 0 | 0
|  |  | 0 |  | 800 |  |  |  | 0 | 0
|  |  | 0 |  | 800 |  |  |  | 0 | 0
|  |  | 0 |  | 800 |  |  |  | 0 | 0
|  |  | 0 |  | 800 |  |  |  | 0 | 0
|  |  | 0 |  | 800 |  |  |  | 0 | 0
| 2 | 2 | 4 |  | 800 |  |  |  | 0 | 0
|  |  | 0 |  | 800 |  |  |  | 0 | 0
|  |  | 0 |  | 800 |  |  |  | 0 | 0
|  |  | 0 |  | 800 |  |  |  | 0 | 0
|  |  | 0 |  | 800 |  |  |  | 0 | 0
|  |  | 0 | INTERNA - Laboratórios | 360 |  |  |  | 0 | 0
|  |  | 0 |  | 360 |  |  |  | 0 | 0
|  |  | 0 |  | 360 |  |  |  | 0 | 0
|  |  | 0 |  | 360 |  |  |  | 0 | 0
|  |  | 0 |  | 360 |  |  |  | 0 | 0
|  |  | 0 |  | 360 |  |  |  | 0 | 0
Galpão desfazimento | 7 | 5 | 35 | INTERNA - Almoxarifado / Galpões | 1500 | Trimestral | 1 | 0.33333 | 11.6667 | 0.00035354
Almoxarifado | 3 | 6 | 18 |  | 1500 | Bimestral | 1 | 0.5 | 9 | 0.00027273
Galpão bens apreendidos | 10 | 5 | 50 |  | 1500 | Semestral | 1 | 0.16667 | 8.3333 | 0.00025253
|  |  | 0 |  | 1500 |  |  |  | 0 | 0
|  |  | 0 |  | 1500 |  |  |  | 0 | 0
|  |  | 0 |  | 1500 |  |  |  | 0 | 0
|  |  | 0 | INTERNA - Oficinas | 1200 |  |  |  | 0 | 0
|  |  | 0 |  | 1200 |  |  |  | 0 | 0
|  |  | 0 |  | 1200 |  |  |  | 0 | 0
|  |  | 0 |  | 1200 |  |  |  | 0 | 0
|  |  | 0 |  | 1200 |  |  |  | 0 | 0
|  |  | 0 |  | 1200 |  |  |  | 0 | 0
Auditório | 11.5 | 4.6 | 52.9 | INTERNA - Áreas com espaços livres - saguão, hall e salão | 1000 | Diaria | 1 | 22 | 1163.8 | 0.0529
|  |  | 0 |  | 1000 |  |  |  | 0 | 0
|  |  | 0 |  | 1000 |  |  |  | 0 | 0
|  |  | 0 |  | 1000 |  |  |  | 0 | 0
|  |  | 0 |  | 1000 |  |  |  | 0 | 0
|  |  | 0 |  | 1000 |  |  |  | 0 | 0
|  |  | 0 |  | 1000 |  |  |  | 0 | 0
|  |  | 0 |  | 1000 |  |  |  | 0 | 0
|  |  | 0 |  | 1000 |  |  |  | 0 | 0
|  |  | 0 |  | 1000 |  |  |  | 0 | 0
|  |  | 0 |  | 1000 |  |  |  | 0 | 0
|  |  | 0 |  | 1000 |  |  |  | 0 | 0
WCs | 54.25 | 2 | 108.5 | INTERNA - Banheiros | 250 | Diaria | 2 | 44 | 4774 | 0.868
|  |  | 0 |  | 200 |  |  |  | 0 | 0
|  |  | 0 |  | 200 |  |  |  | 0 | 0
|  |  | 0 |  | 200 |  |  |  | 0 | 0
|  |  | 0 |  | 200 |  |  |  | 0 | 0
|  |  | 0 |  | 200 |  |  |  | 0 | 0
|  |  | 0 |  | 200 |  |  |  | 0 | 0
|  |  | 0 |  | 200 |  |  |  | 0 | 0
|  |  | 0 |  | 200 |  |  |  | 0 | 0
|  |  | 0 |  | 200 |  |  |  | 0 | 0
|  |  | 0 |  | 200 |  |  |  | 0 | 0
|  |  | 0 |  | 200 |  |  |  | 0 | 0
Garagem | 35.1 | 8.85 | 310.635 | EXTERNA - Pisos pavimentados adjacentes / contíguos às edificações | 1800 | Diaria | 1 | 22 | 6833.97 | 0.17257
Passeio Público | 13.4 | 8.45 | 113.23 |  | 1800 | Diaria | 1 | 22 | 2491.06 | 0.062906
|  |  | 0 |  | 1800 |  |  |  | 0 | 0
|  |  | 0 |  | 1800 |  |  |  | 0 | 0
|  |  | 0 |  | 1800 |  |  |  | 0 | 0
|  |  | 0 |  | 1800 |  |  |  | 0 | 0
|  |  | 0 |  | 1800 |  |  |  | 0 | 0
Quintal | 8.9 | 2 | 17.8 | EXTERNA - Varriação de passeios e arruamentos | 6000 | Diaria | 1 | 22 | 391.6 | 0.0029667
|  |  | 0 |  | 6000 |  |  |  | 0 | 0
|  |  | 0 |  | 6000 |  |  |  | 0 | 0
|  |  | 0 |  | 6000 |  |  |  | 0 | 0
|  |  | 0 |  | 6000 |  |  |  | 0 | 0
|  |  | 0 |  | 6000 |  |  |  | 0 | 0
|  |  | 0 | EXTERNA - Pátios e áreas verdes com alta, média ou baixa frequência | 1800 |  |  |  | 0 | 0
|  |  | 0 |  | 1800 |  |  |  | 0 | 0
|  |  | 0 |  | 1800 |  |  |  | 0 | 0
|  |  | 0 |  | 1800 |  |  |  | 0 | 0
|  |  | 0 |  | 1800 |  |  |  | 0 | 0
|  |  | 0 |  | 1800 |  |  |  | 0 | 0
|  |  | 0 |  | 1800 |  |  |  | 0 | 0
|  |  | 0 | EXTERNA - Coleta de detritos em pátios e áreas verdes com frequência diária | 100000 |  |  |  | 0 | 0
|  |  | 0 |  | 100000 |  |  |  | 0 | 0
|  |  | 0 |  | 100000 |  |  |  | 0 | 0
|  |  | 0 |  | 100000 |  |  |  | 0 | 0
|  |  | 0 |  | 100000 |  |  |  | 0 | 0
|  |  | 0 |  | 100000 |  |  |  | 0 | 0
|  |  | 0 |  | 100000 |  |  |  | 0 | 0
Janelas face externa | 11.16 | 2 | 22.32 | ESQUADRIAS EXTERNAS - Face externa COM exposição a situação de risco | 130 | Semanal | 1 | 4 | 89.28 | 0.031217
|  |  | 0 |  | 130 |  |  |  | 0 | 0
|  |  | 0 |  | 130 |  |  |  | 0 | 0
|  |  | 0 |  | 130 |  |  |  | 0 | 0
|  |  | 0 |  | 130 |  |  |  | 0 | 0
|  |  | 0 |  | 130 |  |  |  | 0 | 0
|  |  | 0 |  | 130 |  |  |  | 0 | 0
Janelas face interna | 34.02 | 2 | 68.04 | ESQUADRIAS EXTERNAS - Face externa SEM exposição a situação de risco | 300 | Semanal | 2 | 8 | 544.32 | 0.082473
|  |  | 0 |  | 300 |  |  |  | 0 | 0
|  |  | 0 |  | 300 |  |  |  | 0 | 0
|  |  | 0 |  | 300 |  |  |  | 0 | 0
|  |  | 0 |  | 300 |  |  |  | 0 | 0
|  |  | 0 |  | 300 |  |  |  | 0 | 0
|  |  | 0 |  | 300 |  |  |  | 0 | 0
|  |  | 0 | ESQUADRIAS EXTERNAS - Face interna | 300 |  |  |  | 0 | 0
|  |  | 0 |  | 300 |  |  |  | 0 | 0
|  |  | 0 |  | 300 |  |  |  | 0 | 0
|  |  | 0 |  | 300 |  |  |  | 0 | 0
|  |  | 0 |  | 300 |  |  |  | 0 | 0
|  |  | 0 |  | 300 |  |  |  | 0 | 0
|  |  | 0 |  | 300 |  |  |  | 0 | 0
|  |  | 0 | FACHADAS ENVIDRAÇADAS | 130 |  |  |  | 0 | 0
|  |  | 0 |  | 130 |  |  |  | 0 | 0
|  |  | 0 |  | 130 |  |  |  | 0 | 0
Área Física existente (m²) ----->>> |  |  | 800.425
Área Física a ser limpa/mês (m²) ----->>> | [8 empty] | 16317.03
Mão de obra necessária (nº serventes/mês) ----->>> | [9 empty] | 1.2739
Conversão dos diversos tipos de áreas para a produtividade padrão
SOMATÓRIO DAS QUANTIDADES A SEREM UTILIZADAS NO TERMO DE REFERÊNCIA DA LICITAÇÃO
ÁREAS INTERNAS (produtividade 800m²)
Descrição da área | Área física a ser limpa (mês/m²) | Produtividade mínima de referência 8h diárias (m²) | Área convertida p/ produtividade 800m²/dia | Mão de obra necessária
INTERNA -Pisos Frios & Acarpetados | 0 | 800 | 0
INTERNA - Laboratórios | 0 | 360 | 0
INTERNA - Almoxarifado / Galpões | 29 | 1500 | 0.70303
INTERNA - Oficinas | 0 | 1200 | 0
INTERNA - Áreas com espaços livres - saguão, hall e salão | 1163.8 | 1000 | 42.32
INTERNA - Banheiros | 4774 | 250 | 694.4
Somatório das ÁREAS INTERNAS convertidas para a produtividade 800m² (m²) |  |  | 737.423 | 0.92178
ÁREAS EXTERNAS (produtividade 1800m²)
Descrição da área | Área física (m²) | Produtividade de referência 8h diárias (m²) | Área convertida para a produtividade 1800m²/dia | Mão de obra necessária
EXTERNA - Pisos pavimentados adjacentes / contíguos às edificações | 9325.03 | 1800 | 423.865
EXTERNA - Varriação de passeios e arruamentos | 391.6 | 6000 | 5.34
EXTERNA - Pátios e áreas verdes com alta, média ou baixa frequência | 0 | 1800 | 0
EXTERNA - Coleta de detritos em pátios e áreas verdes com frequência diária | 0 | 100000 | 0
Somatório das ÁREAS EXTERNAS convertidas para a produtividade 1800m² (m²) |  |  | 429.205 | 0.23845
ESQUADRIAS EXTERNAS (produtividade 300m²)
Descrição da área | Área física (m²) | Produtividade de referência 8h diárias (m²) | Área convertida para a produtividade 300m²/dia | Mão de obra necessária
ESQUADRIAS EXTERNAS - Face externa COM exposição a situação de risco | 89.28 | 130 | 9.365
ESQUADRIAS EXTERNAS - Face externa SEM exposição a situação de risco | 544.32 | 300 | 24.7418
ESQUADRIAS EXTERNAS - Face interna | 0 | 300 | 0
Somatório das áreas das ESQUADRIAS EXTERNAS convertidas para a produtividade 300m² (m²) |  |  | 34.1069 | 0.11369
FACHADAS ENVIDRAÇADAS (produtividade 130m²)
Descrição da área | Área física (m²) | Produtividade de referência 8h diárias (m²) | Área convertida para a produtividade 130m²/dia | Mão de obra necessária
FACHADAS ENVIDRAÇADAS | 0 | 130 | 0
Somatório das áreas das FACHADAS ENVIDRAÇADAS convertidas para a produtividade 130m² (m²) |  |  | 0 | 0
Mão de obra necessária (nº serventes) |  |  |  | 1.2739

## Exemplo2
IDENTIFICAÇÃO DO AMBIENTE | LARGURA (m) | COMPRIMENTO (m) | METROS QUADRADOS (m²) | Tipo de área (IN 5/17) | Produtividade mínima de referência (m²) (8h diárias) | Periodicidade (Selecione a opção) | Frequência (1x, 2x, ...) | Esforço Mensal (em 22 dias úteis) | Área MENSAL a ser limpa em função da Periodicidade e da frequência (m²) | Mão de obra necessária (Mês)
Protocolo | 4.5 | 2.7 | 12.15 | INTERNA -Pisos Frios & Acarpetados | 800 | Diaria | 1 | 22 | 267.3 | 0.015187
Sala Administração | 5.4 | 3.7 | 19.98 |  | 800 | Diaria | 1 | 22 | 439.56 | 0.024975
Arquivo vivo | 2.75 | 2.1 | 5.775 |  | 800 | Diaria | 1 | 22 | 127.05 | 0.0072188
Arquivo morto | 2.25 | 4 | 9 |  | 800 | Diaria | 1 | 22 | 198 | 0.01125
Sala Arrecadação | 4.4 | 3.9 | 17.16 |  | 800 | Diaria | 1 | 22 | 377.52 | 0.02145
Sala Cidadão | 3.3 | 4.15 | 13.695 |  | 800 | Diaria | 1 | 22 | 301.29 | 0.017119
Sala Fiscalização | 3.6 | 4.7 | 16.92 |  | 800 | Diaria | 1 | 22 | 372.24 | 0.02115
Gabinete | 4.5 | 4.5 | 20.25 |  | 800 | Diaria | 1 | 22 | 445.5 | 0.025313
Sala Técnica TIC | 3.4 | 3.6 | 12.24 |  | 800 | Diaria | 1 | 22 | 269.28 | 0.0153
|  |  | 0 |  | 800 |  |  |  | 0 | 0
|  |  | 0 |  | 800 |  |  |  | 0 | 0
|  |  | 0 |  | 800 |  |  |  | 0 | 0
|  |  | 0 |  | 800 |  |  |  | 0 | 0
|  |  | 0 |  | 800 |  |  |  | 0 | 0
|  |  | 0 |  | 800 |  |  |  | 0 | 0
|  |  | 0 |  | 800 |  |  |  | 0 | 0
|  |  | 0 |  | 800 |  |  |  | 0 | 0
|  |  | 0 |  | 800 |  |  |  | 0 | 0
|  |  | 0 |  | 800 |  |  |  | 0 | 0
|  |  | 0 |  | 800 |  |  |  | 0 | 0
Biblioteca | 4 | 2.4 | 9.6 | INTERNA - Laboratórios | 360 | Diaria | 1 | 22 | 211.2 | 0.026667
|  |  | 0 |  | 360 |  |  |  | 0 | 0
|  |  | 0 |  | 360 |  |  |  | 0 | 0
|  |  | 0 |  | 360 |  |  |  | 0 | 0
|  |  | 0 |  | 360 |  |  |  | 0 | 0
|  |  | 0 |  | 360 |  |  |  | 0 | 0
|  |  | 0 | INTERNA - Almoxarifado / Galpões | 1500 |  |  |  | 0 | 0
|  |  | 0 |  | 1500 |  |  |  | 0 | 0
|  |  | 0 |  | 1500 |  |  |  | 0 | 0
|  |  | 0 |  | 1500 |  |  |  | 0 | 0
|  |  | 0 |  | 1500 |  |  |  | 0 | 0
|  |  | 0 |  | 1500 |  |  |  | 0 | 0
Garagem | 4.8 | 5 | 24 | INTERNA - Oficinas | 1200 | Diaria | 1 | 22 | 528 | 0.02
Lavanderia | 4 | 3.1 | 12.4 |  | 1200 | Diaria | 1 | 22 | 272.8 | 0.010333
|  |  | 0 |  | 1200 |  |  |  | 0 | 0
|  |  | 0 |  | 1200 |  |  |  | 0 | 0
|  |  | 0 |  | 1200 |  |  |  | 0 | 0
|  |  | 0 |  | 1200 |  |  |  | 0 | 0
Hall Superior | 7.8 | 3.1 | 24.18 | INTERNA - Áreas com espaços livres - saguão, hall e salão | 1000 | Diaria | 1 | 22 | 531.96 | 0.02418
Hall Térreo | 2.4 | 3.3 | 7.92 |  | 1000 | Diaria | 1 | 22 | 174.24 | 0.00792
Varanda 1º andar | 9.4 | 2.5 | 23.5 |  | 1000 | Diaria | 1 | 22 | 517 | 0.0235
Varanda térreo | 4.1 | 9.3 | 38.13 |  | 1000 | Diaria | 1 | 22 | 838.86 | 0.03813
|  |  | 0 |  | 1000 |  |  |  | 0 | 0
|  |  | 0 |  | 1000 |  |  |  | 0 | 0
|  |  | 0 |  | 1000 |  |  |  | 0 | 0
|  |  | 0 |  | 1000 |  |  |  | 0 | 0
|  |  | 0 |  | 1000 |  |  |  | 0 | 0
|  |  | 0 |  | 1000 |  |  |  | 0 | 0
|  |  | 0 |  | 1000 |  |  |  | 0 | 0
|  |  | 0 |  | 1000 |  |  |  | 0 | 0
WC Arrecadação | 2.5 | 2 | 5 | INTERNA - Banheiros | 200 | Diaria | 2 | 44 | 220 | 0.05
WC Dependência | 1.5 | 3.6 | 5.4 |  | 200 | Diaria | 2 | 44 | 237.6 | 0.054
WC Fiscalização | 3 | 2.1 | 6.3 |  | 200 | Diaria | 2 | 44 | 277.2 | 0.063
WC Gabinete | 3.4 | 2.3 | 7.82 |  | 200 | Diaria | 2 | 44 | 344.08 | 0.0782
WC Térreo | 4.2 | 1.3 | 5.46 |  | 200 | Diaria | 2 | 44 | 240.24 | 0.0546
Copa | 2.7 | 4.6 | 12.42 |  | 200 | Diaria | 2 | 44 | 546.48 | 0.1242
|  |  | 0 |  | 200 |  |  |  | 0 | 0
|  |  | 0 |  | 200 |  |  |  | 0 | 0
|  |  | 0 |  | 200 |  |  |  | 0 | 0
|  |  | 0 |  | 200 |  |  |  | 0 | 0
|  |  | 0 |  | 200 |  |  |  | 0 | 0
|  |  | 0 |  | 200 |  |  |  | 0 | 0
Corredor externo direito | 1.65 | 21 | 34.65 | EXTERNA - Pisos pavimentados adjacentes / contíguos às edificações | 1800 | Diaria | 1 | 22 | 762.3 | 0.01925
Corredor externo esquerdo | 1 | 21 | 21 |  | 1800 | Diaria | 1 | 22 | 462 | 0.011667
Quintal | 12 | 2.9 | 34.8 |  | 1800 | Diaria | 1 | 22 | 765.6 | 0.019333
Pátio Garagem | 12 | 5.6 | 67.2 |  | 1800 | Diaria | 1 | 22 | 1478.4 | 0.037333
|  |  | 0 |  | 1800 |  |  |  | 0 | 0
|  |  | 0 |  | 1800 |  |  |  | 0 | 0
|  |  | 0 |  | 1800 |  |  |  | 0 | 0
|  |  | 0 | EXTERNA - Varriação de passeios e arruamentos | 6000 |  |  |  | 0 | 0
|  |  | 0 |  | 6000 |  |  |  | 0 | 0
|  |  | 0 |  | 6000 |  |  |  | 0 | 0
|  |  | 0 |  | 6000 |  |  |  | 0 | 0
|  |  | 0 |  | 6000 |  |  |  | 0 | 0
|  |  | 0 |  | 6000 |  |  |  | 0 | 0
|  |  | 0 | EXTERNA - Pátios e áreas verdes com alta, média ou baixa frequência | 1800 |  |  |  | 0 | 0
|  |  | 0 |  | 1800 |  |  |  | 0 | 0
|  |  | 0 |  | 1800 |  |  |  | 0 | 0
|  |  | 0 |  | 1800 |  |  |  | 0 | 0
|  |  | 0 |  | 1800 |  |  |  | 0 | 0
|  |  | 0 |  | 1800 |  |  |  | 0 | 0
|  |  | 0 |  | 1800 |  |  |  | 0 | 0
|  |  | 0 | EXTERNA - Coleta de detritos em pátios e áreas verdes com frequência diária | 100000 |  |  |  | 0 | 0
|  |  | 0 |  | 100000 |  |  |  | 0 | 0
|  |  | 0 |  | 100000 |  |  |  | 0 | 0
|  |  | 0 |  | 100000 |  |  |  | 0 | 0
|  |  | 0 |  | 100000 |  |  |  | 0 | 0
|  |  | 0 |  | 100000 |  |  |  | 0 | 0
|  |  | 0 |  | 100000 |  |  |  | 0 | 0
|  |  | 0 | ESQUADRIAS EXTERNAS - Face externa COM exposição a situação de risco | 130 |  |  |  | 0 | 0
|  |  | 0 |  | 130 |  |  |  | 0 | 0
|  |  | 0 |  | 130 |  |  |  | 0 | 0
|  |  | 0 |  | 130 |  |  |  | 0 | 0
|  |  | 0 |  | 130 |  |  |  | 0 | 0
|  |  | 0 |  | 130 |  |  |  | 0 | 0
|  |  | 0 |  | 130 |  |  |  | 0 | 0
Janelas face externa | 1.09 | 23.79 | 25.9311 | ESQUADRIAS EXTERNAS - Face externa SEM exposição a situação de risco | 300 | Quinzenal | 1 | 2 | 51.8622 | 0.0078579
Janelas face interna | 1.09 | 23.79 | 25.9311 |  | 300 | Quinzenal | 1 | 2 | 51.8622 | 0.0078579
|  |  | 0 |  | 300 |  |  |  | 0 | 0
|  |  | 0 |  | 300 |  |  |  | 0 | 0
|  |  | 0 |  | 300 |  |  |  | 0 | 0
|  |  | 0 |  | 300 |  |  |  | 0 | 0
|  |  | 0 |  | 300 |  |  |  | 0 | 0
|  |  | 0 | ESQUADRIAS EXTERNAS - Face interna | 300 |  |  |  | 0 | 0
|  |  | 0 |  | 300 |  |  |  | 0 | 0
|  |  | 0 |  | 300 |  |  |  | 0 | 0
|  |  | 0 |  | 300 |  |  |  | 0 | 0
|  |  | 0 |  | 300 |  |  |  | 0 | 0
|  |  | 0 |  | 300 |  |  |  | 0 | 0
|  |  | 0 |  | 300 |  |  |  | 0 | 0
|  |  | 0 | FACHADAS ENVIDRAÇADAS | 130 |  |  |  | 0 | 0
|  |  | 0 |  | 130 |  |  |  | 0 | 0
|  |  | 0 |  | 130 |  |  |  | 0 | 0
Área Física existente (m²) ----->>> |  |  | 518.8122
Área Física a ser limpa/mês (m²) ----->>> | [8 empty] | 11309.4244
Mão de obra necessária (nº serventes/mês) ----->>> | [9 empty] | 0.83699
Conversão dos diversos tipos de áreas para a produtividade padrão
SOMATÓRIO DAS QUANTIDADES A SEREM UTILIZADAS NO TERMO DE REFERÊNCIA DA LICITAÇÃO
ÁREAS INTERNAS (produtividade 800m²)
Descrição da área | Área física a ser limpa (mês/m²) | Produtividade mínima de referência 8h diárias (m²) | Área convertida p/ produtividade 800m²/dia | Mão de obra necessária
INTERNA -Pisos Frios & Acarpetados | 2797.74 | 800 | 127.17
INTERNA - Laboratórios | 211.2 | 360 | 21.3333
INTERNA - Almoxarifado / Galpões | 0 | 1500 | 0
INTERNA - Oficinas | 800.8 | 1200 | 24.2667
INTERNA - Áreas com espaços livres - saguão, hall e salão | 2062.06 | 1000 | 74.984
INTERNA - Banheiros | 1865.6 | 200 | 339.2
Somatório das ÁREAS INTERNAS convertidas para a produtividade 800m² (m²) |  |  | 586.954 | 0.73369
ÁREAS EXTERNAS (produtividade 1800m²)
Descrição da área | Área física (m²) | Produtividade de referência 8h diárias (m²) | Área convertida para a produtividade 1800m²/dia | Mão de obra necessária
EXTERNA - Pisos pavimentados adjacentes / contíguos às edificações | 3468.3 | 1800 | 157.65
EXTERNA - Varriação de passeios e arruamentos | 0 | 6000 | 0
EXTERNA - Pátios e áreas verdes com alta, média ou baixa frequência | 0 | 1800 | 0
EXTERNA - Coleta de detritos em pátios e áreas verdes com frequência diária | 0 | 100000 | 0
Somatório das ÁREAS EXTERNAS convertidas para a produtividade 1800m² (m²) |  |  | 157.65 | 0.087583
ESQUADRIAS EXTERNAS (produtividade 300m²)
Descrição da área | Área física (m²) | Produtividade de referência 8h diárias (m²) | Área convertida para a produtividade 300m²/dia | Mão de obra necessária
ESQUADRIAS EXTERNAS - Face externa COM exposição a situação de risco | 0 | 130 | 0
ESQUADRIAS EXTERNAS - Face externa SEM exposição a situação de risco | 103.7244 | 300 | 4.7147
ESQUADRIAS EXTERNAS - Face interna | 0 | 300 | 0
Somatório das áreas das ESQUADRIAS EXTERNAS convertidas para a produtividade 300m² (m²) |  |  | 4.7147 | 0.015716
FACHADAS ENVIDRAÇADAS (produtividade 130m²)
Descrição da área | Área física (m²) | Produtividade de referência 8h diárias (m²) | Área convertida para a produtividade 130m²/dia | Mão de obra necessária
FACHADAS ENVIDRAÇADAS | 0 | 130 | 0
Somatório das áreas das FACHADAS ENVIDRAÇADAS convertidas para a produtividade 130m² (m²) |  |  | 0 | 0
Mão de obra necessária (nº serventes) |  |  |  | 0.83699

## Parâmetros (hidden)
Diaria
Semanal
Quinzenal
Mensal
Bimestral
Trimestral
Quadrimestral
Semestral
Anual
Frequencia
1
2
3
4
5
6