## RESUMO
DEMONSTRATIVOS DE PREÇOS UNITÁRIOS BÁSICOS
( Referência - SICRO/MG - out/04 )
RESUMO - TRABALHOS INICIAIS
Item | Serviço | Unidade | Preço
1.1 | PAVIMENTO
1.1.1 | Pistas e Terceiras Faixas
1.1.1.1 | Remoção do Pavimento com Fresagem Descontínua | m3 | 98.7824
1.1.1.2 | Recomposição do Pavimento com Reparos Superficiais | m2 | 18.2677
1.1.1.3 | Recomposição do Pavimento com CBUQ | m3 | 346.2967
1.1.1.4 | Recomposição do Pavimento com Reparos Profundos | m2 | 68.5373
1.1.1.5 | Reperfilagem com cbuq - Massa Fina | m3 | 346.2967
1.1.1.6 | Pintura de Ligação para Recomposição de Pavimento | m2 | 0.42925
1.1.2 | Acostamentos (dois lados)
1.1.2.1 | Recomposição do Pavimento com Reparos Superficiais | m2 | 8.1256
1.1.2.2 | Recomposição do pavimento com pmq | m3 | 269.7463
1.1.2.3 | Pintura de Ligação para Recomposição de Pavimento no Acostamento | m2 | 0.42925
1.2 | CANTEIRO CENTRAL E FAIXA DE DOMONIO
1.2.1 | Capina, Roçada e Poda no Canteiro Central e Faixa de Domínio | ha | 824.1333
1.2.2 | Limpeza e Remoção de Entulho | ha | 468.3282
1.2.3 | Execução Emergencial de Cercas | km | 12077.776
1.2.4 | Alambrados sob Passarelas | m | 50.5237
1.2.5 | Plantio de Grama em Placas | m2 | 5.2496
1.2.6 | Cadastro Geral de Cercas | km | 201.5541
1.3 | OBRAS DE ARTE ESPECIAIS
1.3.1 | Pintura de Guarda Corpos | m | 7.3336
1.3.2 | Limpeza dos Sistemas Drenantes das OAE's e Passarelas | m | 5.7578
1.3.3 | Recuperação emergencial de OAE´s | m2 | 277.6234
1.3.4 | Cadastro geral das OAE's | un | 1998.7452
1.4 | DISPOSITIVOS DE PROTEÇÃO E SEGURANÇA
1.4.1 | Recuperação de Defensa Metálica | km | 67973.1322
1.4.2 | Substituição de Defensa Metálica | km | 135946.2644
1.4.3 | Implantação de Defensa Metálica | km | 135946.2644
1.4.4 | Recuperação de Barreiras New Jersey | km | 78905.7844
1.4.5 | Implantação de Barreiras New Jersey | km | 158874.0809
1.5 | SINALIZAÇÃO
1.5.1 | Sinalização Horizontal
1.5.1.1 | Pintura horizontal a frio | km | 12.4604
1.5.1.2 | Tacha refetiva bidirecional | m2 | 7.2399
1.5.1.3 | Tacha refetiva monodirecional | m2 | 6.7957
1.5.1.4 | Tachão | un | 15.8123
1.5.2 | Sinalização Vertical
1.5.2.1 | Cadastro da sinalização vertical | km | 266.4994
1.5.2.2 | Reposição de Placa | m2 | 236.1748
1.5.2.3 | Recuperação de Placa | m2 | 138.0702
1.5.2.4 | Reposição de Marco Quilométrico | un | 81.4676
1.6 | DRENAGEM E OBRAS DE ARTE CORRENTE
1.6.1 | Valetas e Sarjetas
1.6.1.1 | Limpeza Geral de Sarjetas e Valetas | m | 1.4076
1.6.1.2 | Recuperação Emergencial de Sarjetas e Valetas | m | 35.3541
1.6.1.3 | Recuperação Emergencial de Entradas e Saídas d'água | un | 231.6595
1.6.1.4 | Reconstrução de Descidas d'água, Emergencial | m | 387.5819
1.6.1.5 | Reconstrução de Caixas Coletoras, Emergencial | un | 952.4844
1.6.2 | Bueiros |  | 0
1.6.2.1 | Limpeza Geral de Bueiros | m | 6.567
1.6.2.2 | Recuperação Emergencial de Bueiros | m | 1169.0352
1.6.3 | Meio-fio |  | 0
1.6.3.1 | Limpeza Geral de Meio - Fio | m | 1.1419
1.6.3.2 | Recuperação Emergencial de Meio-fio | m | 15.4688
1.6.4 | Cadastro Geral do Sistema de Drenagem | km | 621.8318
1.7 | ILUMINAÇÃO
1.7.1 | Cadastro geral do sistema de iluminação | km | 1683.3876
1.8 | RECUPERAÇÃO DO MEIO AMBIENTE, EMERGEMCIAL
1.8.1 | Cadastro do Passivo Ambiental
1.8.1.1 | Cadastro geral de taludes de risco | km | 653.1847
1.8.1.2 | Cadastro geral do sistema de contenção | km | 1959.5541
1.8.2 | Reabilitação de Taludes e Contenções, emergenciais |  | 0
1.8.2.1 | Retaludamento | m3 | 56.4037
1.8.2.2 | Revestimento vegetal | m2 | 3.3588
1.8.2.3 | Plantio de Gramíneas em sementes com tela biodeg | m2 | 5.1354
1.8.2.4 | Drenagem superficial | m | 52.529
1.8.2.5 | Paliçada | m3 | 46.4632
1.8.2.6 | Muro em gabião | m3 | 123.1123
1.8.2.7 | Cortina atirantada | m2 | 66.5586
1.8.2.8 | Remoção de árvores | un | 40.0726
1.8.2.9 | Revestimento com concreto projetado e tela | m2 | 35.9477
1.8.2.10 | Plantio de árvores | un | 18.4604
* Na composição destes itens existem custos unitários adotados, e seus valores permanecem em moeda de Out/04.

## 1.1-Pavimento-T.Inic
DEMONSTRATIVOS DE PREÇOS UNITÁRIOS
( Referência SICRO / MG - outubro 2004 )
TRABALHOS INICIAIS
1.1.1..1 | Titulo do Preço Composto | Remoção do Pavimento com Fresagem Descontínua | [13 empty] | Unidade | m3
Item | Descrição |  | Origem |  |  | Unidade | Espessura | Quantidade |  |  |  |  | DTM | Transporte |  | Preço
|  |  | Opção | Codigo | Data Ref. |  |  | Unit.SICRO | Densidade | Conversão | Perda | Total |  | Fixo | Variavel | Unitário | Total
1.1 | Fresagem descontinua revest.betuminoso |  | SICRO/MG | 5 S 02 990 12 | 2004-10-01 | m3 |  | 1 | 1 | 1 | 1 | 1 |  |  |  | 107.57 | 107.57
1.2 | Transporte de Material Fresado - Cam.Basc. |  | SICRO/MG | 1 A 00 002 00 | 2004-10-01 | tkm |  | 2.2 | 1 | 1 | 1 | 2.2 | 5 |  | 0.33 | 1.65 | 3.63
| Sinalização Provisória / Equipe de Tráfego | [10 empty] | 2% |  |  |  | 111.2 | 2.224
Sub - Total | [16 empty] | 113.424
Contingências devido tipo contrato - preço unitário / preço global | [15 empty] | 5%
LDI + Mobilização/desmobilização e canteiro | [15 empty] | 87.09% | 98.7824
Preço Unitário | [16 empty] | 98.7824
Preço Unitário Adotado | [16 empty] | 98.7824
Obs.
1.1.1.2 | Titulo do Preço Composto | Recomposição do Pavimento com Reparos Superficiais | [13 empty] | Unidade | m2
Item | Descrição |  | Origem |  |  | Unidade | Espessura | Quantidade |  |  |  |  | DTM | Transporte |  | Preço
|  |  | Opção | Codigo | Data Ref. |  |  | Unit.SICRO | Densidade | Conversão | Perda | Total |  | Fixo | Variavel | Unitário | Total
1.1 | Pintura de Ligação |  | Trab. Inic. | 5 s 02 400 00 | 2004-10-01 | m2 |  | 1 | 1 | 1 | 1 | 1 |  |  |  | 0.08 | 0.08
1.2 | Recomposição do Pavimento com CBUQ |  | Trab. Inic. | 1.1.3 - obs.(2) | 2004-10-01 | m3 | 0.05 | 1 | 1 | 1 | 1 | 0.05 |  |  |  | 409.6808 | 20.484
| Sinalização Provisória / Equipe de Tráfego | [10 empty] | 2% |  |  |  | 20.564 | 0.41128
Sub - Total | [16 empty] | 20.9753
Contingências devido tipo contrato - preço unitário / preço global | [15 empty] | 5%
LDI + Mobilização/desmobilização e canteiro | [15 empty] | 87.09% | 18.2677
Preço Unitário | [16 empty] | 18.2677
Preço Unitário Adotado | [16 empty] | 18.2677
Obs.
( 1 ) Utilizado preço dos "Trabalhos Iniciais" (composição 1.1.5)
( 2 ) Utilizado preço dos "Trabalhos Iniciais" (composição 1.1.3)
1.1088
1.1.1.3 | Titulo do Preço Composto | Recomposição do Pavimento com CBUQ | [13 empty] | Unidade | m3
Item | Descrição |  | Origem |  |  | Unidade | Espessura | Quantidade |  |  |  |  | DTM | Transporte |  | Custo
|  |  | Opção | Codigo | Data Ref. |  |  | Unit.SICRO | Densidade | Conversão | Perda | Total |  | Fixo | Variavel | Unitário | Total
1.1 | Mistura Betuminosa Usinada a Quente - AC e BC |  | SICRO/MG | 5 S 02 540 01 | 2004-10-01 | t |  | 1 | 1 | 2.4 | 1 | 2.4 |  |  |  | 28.7 | 68.88
1.2 | Cimento Asfáltico - CAP 20 |  | SICRO/MG | M.1.01 | 2004-10-01 | t |  | 0.06 | 1 | 2.4 | 1 | 0.144 |  |  |  | 1165.51 | 167.8334
1.3 | Transporte de Filler - Cam. Basculante |  | SICRO/MG | 1.A.00.002.00 | 2004-10-01 | tkm |  | 0.028 | 1 | 2.4 | 1 | 0.0672 | 50 |  | 0.33 | 16.5 | 1.1088
1.4 | Transporte de Areia - Cam. Basculante |  | SICRO/MG | 1.A.00.002.00 | 2004-10-01 | tkm |  | 0.242 | 1 | 2.4 | 1 | 0.5808 | 50 |  | 0.33 | 16.5 | 9.5832
1.5 | Transporte de Brita - Cam. Basculante |  | SICRO/MG | 1.A.00.002.00 | 2004-10-01 | tkm |  | 0.6705 | 1 | 2.4 | 1 | 1.6092 | 50 |  | 0.33 | 16.5 | 26.5518
1.6 | Transporte Comercial de Cimento Asfaltico |  | SICRO/MG | 3.S.09.102.00 | 2004-10-01 | tkm |  | 0.06 | 1 | 2.4 | 1 | 0.144 | 159 |  | 0.86 | 136.74 | 19.6906
1.7 | Transporte de Mistura Betuminosa - Cam.Basc. |  | SICRO/MG | 3 S 09 002 03 | 2004-10-01 | tkm |  | 1 | 1 | 2.4 | 1 | 2.4 | 90 |  | 0.5 | 45 | 108
| Sinalização Provisória / Equipe de Tráfego | [10 empty] | 2% |  |  |  | 401.6478 | 8.033
Sub - Total | [16 empty] | 409.6808
LDI (CAP)+ Mobilização/desmobilização e canteiro | [15 empty] | 80.84% | 135.6687
LDI + Mobilização/desmobilização e canteiro | [15 empty] | 87.09% | 210.628
Preço Unitário | [16 empty] | 346.2967
Preço Unitário Adotado | [16 empty] | 346.2967
Obs.
1.1.1.4 | Titulo do Preço Composto | Recomposição do Pavimento com Reparos Profundos | [13 empty] | Unidade | m2
Item | Descrição |  | Origem |  |  | Unidade | Espessura | Quantidade |  |  |  |  | DTM | Transporte |  | Preço
|  |  | Opção | Codigo | Data Ref. |  |  | Unit.SICRO | Densidade | Conversão | Perda | Total |  | Fixo | Variavel | Unitário | Total
1.1 | Regularização do Subleito |  | SICRO/MG | 5 S 02 110 00 | 2004-10-01 | m2 |  | 1 | 1 | 1 | 1 | 1 |  |  |  | 0.42 | 0.42
1.2 | Sub-base estibizado granul.c/ mist. Solo-brita |  | SICRO/MG | 5 S 02 220 50 | 2004-10-01 | m3 | 0.2 | 1 | 1 | 1 | 1 | 0.2 |  |  |  | 29.01 | 5.802
1.3 | Transporte de Brita - Local Cam. Basculante |  | SICRO/MG | 1 A 00 717 00 | 2004-10-01 | m3 | 0.2 | 0.096 | 1 | 1 | 1 | 0.0192 | 30 |  |  | 28.35 | 0.54432
1.4 | Transporte de Solo - Cam.Basculante |  | SICRO/MG | 1 A 01 120 01 | 2004-10-01 | m3 | 0.2 | 1.54 | 1 | 1 | 1 | 0.308 | 20 |  |  | 3.06 | 0.94248
1.5 | Transporte Mistura -Cam. Basculante |  | SICRO/MG | 1 A 01 395 52 | 2004-10-01 | m3 | 0.2 | 1 | 2.4 | 1 | 1 | 0.48 | 50 |  |  | 23.7 | 11.376
1.6 | Base de Brita Graduada - BC |  | SICRO/MG | 2 S 02 230 50 | 2004-10-01 | m3 | 0.15 | 1 | 1 | 1 | 1 | 0.15 |  |  |  | 50.4 | 7.56
1.7 | Transporte de Brita - Local Cam. Basculante |  | SICRO/MG | 1.A.00.002.00 | 2004-10-01 | tkm | 0.15 | 1.6 | 1.5 | 1 | 1 | 0.36 | 50 |  | 0.33 | 16.5 | 5.94
1.8 | Transporte de Brita - Com. Cam.Basculante |  | SICRO/MG | 1 A 00 002 90 | 2004-10-01 | tkm | 0.15 | 1.6 | 1.5 | 1 | 1 | 0.36 | 50 |  | 0.2 | 10 | 3.6
1.9 | Recomposição do Pavimento com CBUQ |  | Trab. Inic. | 1.1.3 | 2004-10-01 | m3 | 0.1 | 1 | 1 | 1 | 1 | 0.1 |  |  |  | 409.6808 | 40.9681
| Sinalização Provisória / Equipe de Tráfego | [10 empty] | 2% |  |  |  | 77.1529 | 1.5431
Sub - Total | [16 empty] | 78.6959
Contingências devido tipo contrato - preço unitário / preço global | [15 empty] | 5%
LDI + Mobilização/desmobilização e canteiro | [15 empty] | 87.09% | 68.5373
Preço Unitário | [16 empty] | 68.5373
Preço Unitário Adotado | [16 empty] | 68.5373
Obs.
1.1.1.5 | Titulo do Preço Composto | Pintura de Ligação para Recomposição de Pavimento | [13 empty] | Unidade | m2
Item | Descrição |  | Origem |  |  | Unidade | Espessura | Quantidade |  |  |  |  | DTM | Transporte |  | Preço
|  |  | Opção | Codigo | Data Ref. |  |  | Unit.SICRO | Densidade | Conversão | Perda | Total |  | Fixo | Variavel | Unitário | Total
1.1 | Pintura de Ligação |  | SICRO/MG | 5.S.02.400.00 | 2004-10-01 | m2 |  | 1 | 1 | 1 | 1 | 1 |  |  |  | 0.08 | 0.08
1.2 | Emulsão Asfaltica RR-1C |  | SICRO/MG | M.1.04 | 2004-10-01 | t |  | 0.0004 | 1 | 1 | 1 | 0.0004 |  |  |  | 793.87 | 0.31755
1.3 | Transporte Comercial de Emulsão Asfaltica |  | SICRO/MG | 3.S.09.102.00 | 2004-10-01 | tkm |  | 0.0004 | 1 | 1 | 1 | 0.0004 | 159 |  | 0.86 | 136.74 | 0.054696
1.4 | Transp. Local Material Betuminoso |  | SICRO/MG | 3.S.09.102.00 | 2004-10-01 | tkm |  | 0.0004 | 1 | 1 | 1 | 0.0004 | 90 |  | 0.86 | 77.4 | 0.03096
| Sinalização Provisória / Equipe de Tráfego | [10 empty] | 2% |  |  |  | 0.4832 | 0.0096641
Sub - Total | [16 empty] | 0.49287
Contingências devido tipo contrato - preço unitário / preço global | [15 empty] | 5%
LDI + Mobilização/desmobilização e canteiro | [15 empty] | 87.09% | 0.42925
Preço Unitário | [16 empty] | 0.42925
Preço Unitário Adotado | [16 empty] | 0.42925
Obs.
1.1.2.1 | Titulo do Preço Composto | Recomposição do Pavimento com Reparos Superficiais no Acostamento | [13 empty] | Unidade | m2
Item | Descrição |  | Origem |  |  | Unidade | Espessura | Quantidade |  |  |  |  | DTM | Transporte |  | Preço
|  |  | Opção | Codigo | Data Ref. |  |  | Unit.SICRO | Densidade | Conversão | Perda | Total |  | Fixo | Variavel | Unitário | Total
1.1 | Limpeza de Pista |  | SICRO/MG | ver obs.( 1 ) | 2004-10-01 | m2 | 0.1 | 0.5 | 1 | 1 | 1 | 0.05 |  |  |  | 0.27 | 0.0135
1.2 | Pintura de Ligação |  | Trab. Inic. | 1.1.2.3 - obs.(2) | 2004-10-01 | m2 |  | 1 | 1 | 1 | 1 | 1 |  |  |  | 0.08 | 0.08
1.3 | Recomposição do Pavimento com CBUQ |  | Trab. Inic. | 1.1.1.3 - obs.(3) | 2004-10-01 | m3 | 0.03 | 1 | 1 | 1 | 1 | 0.03 |  |  |  | 409.6808 | 12.2904
| Sinalização Provisória / Equipe de Tráfego | [10 empty] | 2% |  |  |  | 12.3839 | 0.24768
Sub - Total | [16 empty] | 9.33
Contingências devido tipo contrato - preço unitário / preço global | [15 empty] | 5%
LDI + Mobilização/desmobilização e canteiro | [15 empty] | 87.09% | 8.1256
Preço Unitário | [16 empty] | 8.1256
Preço Unitário Adotado | [16 empty] | 8.1256
Obs. | ( 1 ) Adotado similar a "Limpeza Superficial da Camada Vegetal" ( código 01.A .01.100.01 )
( 2 ) Utilizado preço dos "Trabalhos Iniciais" (composição 1.1.2.3)
( 3 ) Utilizado preço dos "Trabalhos Iniciais" (composição 1.1.1.3)
1.1.2.2 | Titulo do Preço Composto | Recomposição do pavimento com PMQ no acostamento | [13 empty] | Unidade | m3
Item | Descrição |  | Origem |  |  | Unidade | Espessura | Quantidade |  |  |  |  | DTM | Transporte |  | Preço
|  |  | Opção | Codigo | Data Ref. |  |  | Unit.SICRO | Densidade | Conversão | Perda | Total |  | Fixo | Variavel | Unitário | Total
1.1 | Mistura Betuminosa Usinada a Quente |  | SICRO/MG | 5 S 02 540 01 | 2004-10-01 | t |  | 1 | 1 | 2.2 | 1 | 2.2 |  |  |  | 28.7 | 63.14
1.2 | Cimento Asfáltico - CAP 20 |  | SICRO/MG | M.1.01 | 2004-10-01 | t |  | 0.04 | 1 | 2.2 | 1 | 0.088 |  |  |  | 1165.51 | 102.5649
1.3 | Transporte de Filler - Cam. Basculante |  | SICRO/MG | 1.A.00.002.00 | 2004-10-01 | tkm |  | 0.028 | 1 | 2.2 | 1 | 0.0616 | 50 |  | 0.33 | 16.5 | 1.0164
1.4 | Transporte de Areia - Cam. Basculante |  | SICRO/MG | 1.A.00.002.00 | 2004-10-01 | tkm |  | 0.242 | 1 | 2.2 | 1 | 0.5324 | 50 |  | 0.33 | 16.5 | 8.7846
1.5 | Transporte de Brita - Cam. Basculante |  | SICRO/MG | 1.A.00.002.00 | 2004-10-01 | tkm |  | 0.6705 | 1 | 2.2 | 1 | 1.4751 | 50 |  | 0.33 | 16.5 | 24.3392
1.6 | Transporte Comercial de Cimento Asfaltico |  | SICRO/MG | ver obs.( 1 ) | 2004-10-01 | tkm |  | 0.04 | 1 | 2.2 | 1 | 0.088 | 159 |  | 0.86 | 136.74 | 12.0331
1.7 | Transporte de Mistura Betuminosa - Cam.Basc. |  | SICRO/MG | 3.S.09.002.03 | 2004-10-01 | tkm |  | 1 | 1 | 2.2 | 1 | 2.2 | 90 |  | 0.5 | 45 | 99
| Sinalização Provisória / Equipe de Tráfego | [10 empty] | 2% |  |  |  | 310.8782 | 6.2176
Sub - Total | [16 empty] | 317.0957
LDI (CAP)+ Mobilização/desmobilização e canteiro | [15 empty] | 80.84% | 82.9087
LDI + Mobilização/desmobilização e canteiro | [15 empty] | 87.09% | 186.8377
Preço Unitário | [16 empty] | 269.7463
Preço Unitário Adotado | [16 empty] | 269.7463
Obs.
( 1 ) Adotado similar a "Transporte Local de Material Buminoso" ( 3. S. 09.102.00 )
1.1.2.3 | Titulo do Preço Composto | Pintura de Ligação para Recomposição de Pavimento no Acostamento | [13 empty] | Unidade | m2
Item | Descrição |  | Origem |  |  | Unidade | Espessura | Quantidade |  |  |  |  | DTM | Transporte |  | Preço
|  |  | Opção | Codigo | Data Ref. |  |  | Unit.SICRO | Densidade | Conversão | 0 | 0 |  | Fixo | Variavel | Unitário | Total
1.1 | Pintura de Ligação |  | SICRO/MG | 3.S.02.300.00 | 2004-10-01 | m2 |  | 1 | 1 | 1 | 1 | 1 |  |  |  | 0.08 | 0.08
1.2 | Emulsão Asfaltica RR-1C |  | SICRO/MG | M.1.04 | 2004-10-01 | t |  | 0.0004 | 1 | 1 | 1 | 0.0004 |  |  |  | 793.87 | 0.31755
1.3 | Transporte Comercial de Emulsão Asfaltica |  | SICRO/MG | ver obs.( 1 ) | 2004-10-01 | tkm |  | 0.0004 | 1 | 1 | 1 | 0.0004 | 159 |  | 0.86 | 136.74 | 0.054696
1.4 | Transp. Local Material Betuminoso |  | SICRO/MG | 3.S.09.102.00 | 2004-10-01 | tkm |  | 0.0004 | 1 | 1 | 1 | 0.0004 | 90 |  | 0.86 | 77.4 | 0.03096
| Sinalização Provisória / Equipe de Tráfego | [10 empty] | 2% |  |  |  | 0.4832 | 0.0096641
Sub - Total | [16 empty] | 0.49287
Contingências devido tipo contrato - preço unitário / preço global | [15 empty] | 5%
LDI + Mobilização/desmobilização e canteiro | [15 empty] | 87.09% | 0.42925
Sub - Total | [16 empty] | 0.42925
Contingências devido tipo contrato - preço unitário / preço global | [16 empty] | 0.42925
Obs.
( 1 ) Adotado similar a "Transporte Local de Material Buminoso" ( 3. S. 09.102.00 )
0.87091
0

## 1.2-Cant.Central-FxDominio-T.In
DEMONSTRATIVOS DE PREÇOS UNITÁRIOS
( Referência SICRO / MG - outubro 2004 )
TRABALHOS INICIAIS
1.2.1 | Titulo do Preço Composto | Capina, Roçada e Poda no Canteiro Central e Faixa de Domínio | [13 empty] | Unidade | ha
Item | Descrição |  | Origem |  |  | Unidade | Espessura | Quantidade |  |  |  |  | DTM | Transporte |  | Custo
|  |  | Opção | Codigo | Data Ref. |  |  | Unit.SICRO | Participação | Conversão | Perda | Total |  | Fixo | Variavel | Unitário | Total
1.1 | Roçada Manual |  | SICRO/MG | 3 S 08 900 00 | 2004-10-01 | ha |  | 1 | 0.15 | 1 | 1 | 0.15 |  |  |  | 456.33 | 68.4495
1.2 | Roçada de Capim Colonião |  | SICRO/MG | 3 S 08 900 01 | 2004-10-01 | ha |  | 1 | 0.6 | 1 | 1 | 0.6 |  |  |  | 1095.18 | 657.108
1.3 | Roçada Mecanizada |  | SICRO/MG | 3 S 08 901 00 | 2004-10-01 | ha |  | 1 | 0.15 | 1 | 1 | 0.15 |  |  |  | 147.83 | 22.1745
1.4 | Capina Manual |  | SICRO/MG | 3 S 08 910 00 | 2004-10-01 | m2 |  | 10000 | 0.1 | 1 | 1 | 1000 |  |  |  | 0.18 | 180
| Sinalização Provisória / Equipe de Tráfego | [10 empty] | 2% |  |  |  | 927.732 | 18.5546
Sub - Total | [16 empty] | 946.2866
Contingências devido tipo contrato - preço unitário / preço global | [15 empty] | 5%
LDI + Mobilização/desmobilização e canteiro | [15 empty] | 87.09% | 824.1333
Preço Unitário | [16 empty] | 824.1333
Preço Unitário Proposto | [16 empty] | 824.1333
Obs.
1.2.2 | Titulo do Preço Composto | Limpeza e Remoção de Entulho | [13 empty] | Unidade | ha
Item | Descrição |  | Origem |  |  | Unidade | Espessura | Quantidade |  |  |  |  | DTM | Transporte |  | Custo
|  |  | Opção | Codigo | Data Ref. |  |  | Unit.SICRO | Densidade | Conversão | Perda | Total |  | Fixo | Variavel | Unitário | Total
1.1 | Corte e Limpeza de Areas Gramadas |  | SICRO/MG | 3 S 08 901 01 | 2004-10-01 | m2 |  | 10000 | 0.5 | 1 | 1 | 5000 |  |  |  | 0.05 | 250
1.2 | Transporte de Entulho |  | SICRO/MG | 3 S 09 002 00 | 2004-10-01 | tkm |  | 120 | 1.4 | 1 | 1 | 168 | 5 |  | 0.33 | 1.65 | 277.2
| Sinalização Provisória / Equipe de Tráfego | [10 empty] | 2% |  |  |  | 527.2 | 10.544
Sub - Total | [16 empty] | 537.744
Contingências devido tipo contrato - preço unitário / preço global | [15 empty] | 5%
LDI + Mobilização/desmobilização e canteiro | [15 empty] | 87.09% | 468.3282
Preço Unitário | [16 empty] | 468.3282
Preço Unitário Proposto | [16 empty] | 468.3282
Obs.
1.2.3 | Titulo do Preço Composto | Execução Emergencial de Cercas | [13 empty] | Unidade | km
Item | Descrição |  | Origem |  |  | Unidade | Espessura | Quantidade |  |  |  |  | DTM | Transporte |  | Preço
|  |  | Opção | Codigo | Data Ref. |  |  | Unit.SICRO | Densidade | Conversão | Perda | Total |  | Fixo | Variavel | Unitário | Total
1.1 | Recomposição tot. cerca c/ mourão concr. seç. quad.-AC e BC |  | SICRO/MG | 3 S 08 404 50 | 2004-10-01 | m |  | 1 | 1 | 1000 | 1 | 1000 |  |  |  | 12.1 | 12100
1.2 | Regularização do terreno |  | SICRO/MG | ver obs.( 1 ) | 2004-10-01 | m3 | 0.005 | 1 | 1 | 1000 | 1 | 5 |  |  |  | 14.71 | 73.55
1.3 | Capina Manual |  | SICRO/MG | 3 S 08 910 00 | 2004-10-01 | m2 |  | 3 | 1 | 1000 | 1 | 3000 |  |  |  | 0.18 | 540
1.4 | Roçada Manual |  | SICRO/MG | 3.S.08.900.00 | 2004-10-01 | ha |  | 3 | 1 | 0.1 | 1 | 0.3 |  |  |  | 456.33 | 136.899
1.5 | Reaterro Apiloado |  | SICRO/MG | 3 S 03 940 02 | 2004-10-01 | m3 | 0.005 | 1 | 1 | 1000 | 1 | 5 |  |  |  | 8.14 | 40.7
1.6 | Transporte de areia |  | SICRO/MG | 1.A.00.002.00 | 2004-10-01 | tkm |  | 0.0103 | 1 | 1000 | 1 | 10.3 | 30 |  | 0.33 | 9.9 | 101.97
1.7 | Transporte de brita |  | SICRO/MG | 1.A.00.002.00 | 2004-10-01 | tkm |  | 0.0129 | 1 | 1000 | 1 | 12.9 | 30 |  | 0.33 | 9.9 | 127.71
1.8 | Transporte de cimento - Cam.Carroceria |  | SICRO/MG | 1 A 00 002 40 | 2004-10-01 | tkm |  | 0.0039 | 1 | 1000 | 1 | 3.9 | 30 |  | 0.36 | 10.8 | 42.12
1.9 | Transporte de arame farpado - Cam.Carroceria |  | SICRO/MG | 1.A.00.002.40 | 2004-10-01 | tkm |  | 0.0002 | 1 | 1000 | 1 | 0.2 | 50 |  | 0.36 | 18 | 3.6
1.10 | Transporte de Mourão de Concreto |  | SICRO/MG | 1.A.00.002.40 | 2004-10-01 | tkm |  | 0.0291 | 1 | 1000 | 1 | 29.1 | 50 |  | 0.36 | 18 | 523.8
1.11 | Caiação |  | SICRO/MG | 3 S 08 402 00 | 2004-10-01 | m2 |  | 0.6 | 1 | 400 | 1 | 240 |  |  |  | 0.74 | 177.6
Sub - Total | [16 empty] | 13867.949
Contingências devido tipo contrato - preço unitário / preço global | [15 empty] | 5%
LDI + Mobilização/desmobilização e canteiro | [15 empty] | 87.09% | 12077.776
Preço Unitário | [16 empty] | 12077.776
Preço Unitário Adotado | [16 empty] | 12077.776
Obs.
( 1 ) Adotado similar a "Escavacão Manual" (código 3 S 04 000 00)
1.2.4 | Titulo do Preço Composto | Alambrados sob Passarelas | [13 empty] | Unidade | m
Item | Descrição |  | Origem |  |  | Unidade | Espessura | Quantidade |  |  |  |  | DTM | Transporte |  | Custo
|  |  | Opção | Codigo | Data Ref. |  |  | Unit.SICRO | Densidade | Conversão | Perda | Total |  | Fixo | Variavel | Unitário | Total
1.1 | Tela Anti - ofuscante |  | adotado |  | 2004-10-01 | m2 |  | 1 | 1 | 1.5 | 1 | 1.5 |  |  |  | 37.25 | 55.875
1.2 | Escavacão Manual |  | SICRO/MG | 3 S 04 000 00 | 2004-10-01 | m3 | 0.005 | 1 | 1 | 1 | 1 | 0.005 |  |  |  | 14.71 | 0.07355
1.3 | Transporte de areia |  | SICRO/MG | 1.A.00.002.00 | 2004-10-01 | tkm |  | 0.0103 | 1 | 1 | 1 | 0.0103 | 30 |  | 0.33 | 9.9 | 0.10197
1.4 | Transporte de brita |  | SICRO/MG | 1.A.00.002.00 | 2004-10-01 | tkm |  | 0.0129 | 1 | 1 | 1 | 0.0129 | 30 |  | 0.33 | 9.9 | 0.12771
1.5 | Transporte de cimento - Cam.Carroceria |  | SICRO/MG | 1.A.00.002.40 | 2004-10-01 | tkm |  | 0.0039 | 1 | 1 | 1 | 0.0039 | 30 |  | 0.36 | 10.8 | 0.04212
1.6 | Transporte de tela - Cam.Carroceria |  | SICRO/MG | 1.A.00.002.40 | 2004-10-01 | tkm |  | 1 | 1 | 0.005 | 1 | 0.005 | 50 |  | 0.36 | 18 | 0.09
1.7 | Transporte de Mourão de Concreto |  | SICRO/MG | 1.A.00.002.40 | 2004-10-01 | tkm |  | 0.0291 | 1 | 1 | 1 | 0.0291 | 50 |  | 0.36 | 18 | 0.5238
1.8 | Reaterro Apiloado |  | SICRO/MG | 3 S 03 940 02 | 2004-10-01 | m3 | 0.005 | 1 | 1 | 1 | 1 | 0.005 |  |  |  | 8.14 | 0.0407
| Sinalização Provisória / Equipe de Tráfego | [10 empty] | 2% |  |  |  | 56.8749 | 1.1375
Sub - Total | [16 empty] | 58.0123
Contingências devido tipo contrato - preço unitário / preço global | [15 empty] | 5%
LDI + Mobilização/desmobilização e canteiro | [15 empty] | 87.09% | 50.5237
Preço Unitário | [16 empty] | 50.5237
Preço Unitário Proposto | [16 empty] | 50.5237
Obs.
1.2.5 | Titulo do Preço Composto | Plantio de Grama em Placas | [13 empty] | Unidade | m2
Item | Descrição |  | Origem |  |  | Unidade | Espessura | Quantidade |  |  |  |  | DTM | Transporte |  | Preço
|  |  | Opção | Codigo | Data Ref. |  |  | Unit.SICRO | Densidade | Conversão | Perda | Total |  | Fixo | Variavel | Unitário | Total
1.1 | Enleivamento |  | SICRO/MG | 2 S 05 100 00 | 2004-10-01 | m2 |  | 1 | 1 | 1 | 1 | 1 |  |  |  | 3.08 | 3.08
1.2 | Transporte de água c/ cam. Tanque |  | SICRO/MG | 1 A 00 202 70 | 2004-10-01 | tkm |  | 1 | 1 | 1 | 1 | 1 |  |  |  | 0.4 | 0.4
1.3 | Recomposição Manual de Talude |  | SICRO/MG | 3 S 08 500 00 | 2004-10-01 | m3 | 0.055 | 1 | 1 | 1 | 1 | 0.055 |  |  |  | 40.85 | 2.2468
1.4 | Transporte da Grama |  | SICRO/MG | 3 S 09 102 00 | 2004-10-01 | tkm |  | 1 | 0.007 | 1 | 1 | 0.007 | 50 |  | 0.86 | 43 | 0.301
Sub - Total | [16 empty] | 6.0278
Contingências devido tipo contrato - preço unitário / preço global | [15 empty] | 5%
LDI + Mobilização/desmobilização e canteiro | [15 empty] | 87.09% | 5.2496
Preço Unitário | [16 empty] | 5.2496
Preço Unitário Adotado | [16 empty] | 5.2496
Obs.
1.2.6 | Titulo do Preço Composto | Cadastro Geral de Cercas | [13 empty] | Unidade | km
Item | Descrição |  | Origem |  |  | Unidade | Espessura | Quantidade |  |  |  |  | DTM | Transporte |  | Preço
|  |  | Opção | Codigo | Data Ref. |  |  | Unit.SICRO | Densidade | Conversão | Perda | Total |  | Fixo | Variavel | Unitário | Total
1.1 | Mobilização |  | adotado |  | Out/04 | vb |  | 1 | 1 | 0.0028571 | 1 | 0.0028571 |  |  |  | 18000 | 51.4286
1.2 | Levantamento |  | adotado |  | Out/04 | km |  | 1 | 1 | 1 | 1 | 1 |  |  |  | 180 | 180
Sub - Total | [16 empty] | 231.4286
Contingências devido tipo contrato - preço unitário / preço global | [15 empty] | 5%
LDI + Mobilização/desmobilização e canteiro | [15 empty] | 87.09% | 201.5541
Preço Unitário | [16 empty] | 201.5541
Preço Unitário Adotado | [16 empty] | 201.5541
Obs.
0.87091
0

## 1.3-OAE-T.Inic
DEMONSTRATIVOS DE PREÇOS UNITÁRIOS
( Referência SICRO / MG - outubro 2004 )
TRABALHOS INICIAIS
1.3.1 | Titulo do Preço Composto | Pintura de Guarda Corpos | [13 empty] | Unidade | m
Item | Descrição |  | Origem |  |  | Unidade | Espessura | Quantidade |  |  |  |  | DTM | Transporte |  | Custo
|  |  | Opção | Codigo | Data Ref. |  |  | Unit.SICRO | Participação | Conversão | Perda | Total |  | Fixo | Variavel | Unitário | Total
1.1 | Limpeza de Ponte |  | SICRO/MG | 3 S 03 950 00 | 2004-10-01 | m |  | 1 | 1 | 0.35873 | 1 | 0.35873 |  |  |  | 1.99 | 0.71387
1.2 | Pintura com nata de cimento |  | SICRO/MG | 2 S 03 951 01 | 2004-10-01 | m2 |  | 3.946 | 0.48 | 1 | 1 | 1.8941 |  |  |  | 3.18 | 6.0232
1.3 | Caiação |  | SICRO/MG | 3 S 08 402 00 | 2004-10-01 | m2 |  | 3.946 | 0.52 | 1 | 1 | 2.0519 |  |  |  | 0.74 | 1.5184
| Sinalização Provisória / Equipe de Tráfego | [10 empty] | 2% |  |  |  | 8.2555 | 0.16511
Sub - Total | [16 empty] | 8.4206
Contingências devido tipo contrato - preço unitário / preço global | [15 empty] | 5%
LDI + Mobilização/desmobilização e canteiro | [15 empty] | 87.09% | 7.3336
Preço Unitário | [16 empty] | 7.3336
Preço Unitário Proposto | [16 empty] | 7.3336
Obs.
1.3.2 | Titulo do Preço Composto | Limpeza dos Sistemas Drenantes das OAE's e Passarelas | [13 empty] | Unidade | m
Item | Descrição |  | Origem |  |  | Unidade | Espessura | Quantidade |  |  |  |  | DTM | Transporte |  | Custo
|  |  | Opção | Codigo | Data Ref. |  |  | Unit.SICRO | Densidade | Conversão | Perda | Total |  | Fixo | Variavel | Unitário | Total
1.1 | Limpeza de Sarjeta e Meio-Fio |  | SICRO/MG | 3 S 08 300 01 | 2004-10-01 | m |  | 1 | 1 | 2 | 1 | 2 |  |  |  | 0.17 | 0.34
1.2 | Limpeza de Descida d'água |  | SICRO/MG | 3 S 08 301 03 | 2004-10-01 | m |  | 1 | 1 | 3.3333 | 1 | 3.3333 |  |  |  | 0.33 | 1.1
1.3 | Limpeza de Dreno |  | SICRO/MG | ver obs.(1) | 2004-10-01 | m3 |  | 1 | 1 | 0.92 | 1 | 0.92 |  |  |  | 5.48 | 5.0416
| Sinalização Provisória / Equipe de Tráfego | [10 empty] | 2% |  |  |  | 6.4816 | 0.12963
Sub - Total | [16 empty] | 6.6112
Contingências devido tipo contrato - preço unitário / preço global | [15 empty] | 5%
LDI + Mobilização/desmobilização e canteiro | [15 empty] | 87.09% | 5.7578
Preço Unitário | [16 empty] | 5.7578
Preço Unitário Proposto | [16 empty] | 5.7578
Obs.
( 1 ) Adotado similar a "Limpeza de Bueiro" ( código 3 S 08 302 01 )
1.3.3 | Titulo do Preço Composto | Recuperação emergencial de OAE´s | [13 empty] | Unidade | m2
Item | Descrição |  | Origem |  |  | Unidade | Espessura | Quantidade |  |  |  |  | DTM | Transporte |  | Custo
|  |  | Opção | Codigo | Data Ref. |  |  | Unit.SICRO | Densidade | Conversão | Perda | Total |  | Fixo | Variavel | Unitário | Total
1.1 | Andaimes suspensos |  | SICRO/MG | 2 S 03 119 01 | 2004-10-01 | m3 |  | 5 | 1 | 1 | 1 | 5 |  |  |  | 19.92 | 99.6
1.2 | Corte de concreto |  | SICRO/MG | ver obs.(1) | 2004-10-01 | m3 |  | 0.083 | 1 | 1 | 1 | 0.083 |  |  |  | 233.18 | 19.3539
1.3 | Apicoamento superficial |  | SICRO/MG | ver obs.(1) | 2004-10-01 | m3 |  | 0.02 | 1 | 1 | 1 | 0.02 |  |  |  | 233.18 | 4.6636
1.4 | Limpeza da superficie c/ jato de areia |  | SICRO/MG | 3 S 03 950 00 | 2004-10-01 | m |  | 0.083 | 1 | 1 | 1 | 0.083 |  |  |  | 1.99 | 0.16517
1.5 | Demolição de concreto armado |  | SICRO/MG | 5 S 04 999 08 | 2004-10-01 | m3 |  | 0.02 | 1 | 1 | 1 | 0.02 |  |  |  | 233.18 | 4.6636
1.6 | Substituição de armadura |  | SICRO/MG | 4 S 03 353 00 | 2004-10-01 | kg |  | 2 | 1 | 1 | 1 | 2 |  |  |  | 4.6 | 9.2
1.7 | Injeção de fissuras |  | SICRO/MG | ver obs.(2) | 2004-10-01 | l |  | 0.05 | 1 | 1 | 1 | 0.05 |  |  |  | 0.75 | 0.0375
1.8 | Aplicação de concreto projetado |  | SICRO/MG | ver obs.(3) | 2004-10-01 | m3 |  | 0.168 | 1 | 1 | 1 | 0.168 |  |  |  | 203.14 | 34.1275
1.9 | Serviços de acabamento de pedreiro |  | SICRO/MG | ver obs.(4) | 2004-10-01 | m3 |  | 0.168 | 1 | 1 | 1 | 0.168 |  |  |  | 146.21 | 24.5633
1.10 | Forma de Madeira Compensada Plastif. |  | SICRO/MG | 2 S 03 371 02 | 2004-10-01 | m2 |  | 1 | 1 | 1 | 1 | 1 |  |  |  | 21.68 | 21.68
1.11 | Conc. Estrut. 30 Mpa - cont. Raz. c/ adit. |  | SICRO/MG | 2 S 03 329 03 | 2004-10-01 | m3 |  | 0.1 | 1 | 1 | 1 | 0.1 |  |  |  | 221.93 | 22.193
1.12 | Substituição de apar. de apoio de neoprene |  | SICRO/MG | 2 S 03 510 00 | 2004-10-01 | kg |  | 0.15 | 1 | 1 | 1 | 0.15 |  |  |  | 32.52 | 4.878
1.13 | Colocação de juntas |  | SICRO/MG | 2 S 03 930 00 | 2004-10-01 | m |  | 0.14 | 1 | 1 | 1 | 0.14 |  |  |  | 70.19 | 9.8266
1.14 | Recuperação de passeio |  | SICRO/MG | ver obs.(5) | 2004-10-01 | m3 |  | 0.005 | 1 | 1 | 1 | 0.005 |  |  |  | 181.88 | 0.9094
1.15 | Guarda Corpo em Concreto |  | SICRO/MG | 2 S 03 700 01 | 2004-10-01 | m |  | 0.083 | 1 | 1 | 1 | 0.083 |  |  |  | 176.99 | 14.6902
1.16 | Pintura com nata de cimento |  | Trab. Inicial | 1.3.1-ver obs.(6) | 2004-10-01 | m2 |  | 1 | 1 | 1 | 1 | 1 |  |  |  | 5.91 | 5.91
1.17 | Transporte de Areia |  | SICRO/MG | 1 A 00 002 00 | 2004-10-01 | tkm |  | 0.23 | 1.5 | 1 | 1 | 0.345 | 30 |  | 0.33 | 9.9 | 3.4155
1.18 | Transporte de Cimento |  | SICRO/MG | 1.A.00.002.40 | 2004-10-01 | tkm |  | 0.12 | 1 | 1 | 1 | 0.12 | 30 |  | 0.36 | 10.8 | 1.296
1.19 | Transporte de Brita |  | SICRO/MG | 1.A.00.002.00 | 2004-10-01 | tkm |  | 0.302 | 1.5 | 1 | 1 | 0.453 | 30 |  | 0.33 | 9.9 | 4.4847
1.20 | Transporte de andaimes |  | SICRO/MG | 1.A.00.002.40 | 2004-10-01 | tkm |  | 0.15 | 1 | 1 | 1 | 0.15 | 50 |  | 0.36 | 18 | 2.7
1.21 | Transporte de forma |  | SICRO/MG | 1.A.00.002.40 | 2004-10-01 | tkm |  | 1 | 0.8 | 1 | 1 | 0.8 | 50 |  | 0.36 | 18 | 14.4
1.22 | Transporte de concreto |  | SICRO/MG | 1.A.00.002.00 | 2004-10-01 | tkm |  | 0.268 | 2.2 | 1 | 1 | 0.5896 | 50 |  | 0.33 | 16.5 | 9.7284
1.24 | Transporte de Aço |  | SICRO/MG | 1.A.00.002.40 | 2004-10-01 | tkm |  | 2 | 1 | 0.001 | 1 | 0.002 | 50 |  | 0.36 | 18 | 0.036
| Sinalização Provisória / Equipe de Tráfego | [10 empty] | 2% |  |  |  | 312.5224 | 6.2504
Sub - Total | [16 empty] | 318.7728
Contingências devido tipo contrato - preço unitário / preço global | [15 empty] | 5%
LDI + Mobilização/desmobilização e canteiro | [15 empty] | 87.09% | 277.6234
Preço Unitário | [16 empty] | 277.6234
Preço Unitário Adotado | [16 empty] | 277.6234
Obs.: | ( 1 ) Utilizado preço similar a "Demolição de dispositivos de concreto armado " (código 5 S 04 999 08) | [6 empty] | ( 4 ) Utilizado preço similar ao serviço código 3 S 03 340 02
| ( 2 ) Utilizado preço similar ao serviço código 3 S 08 103 00 | [6 empty] | ( 5 ) Utilizado preço similar ao serviço código 5 S 04 999 04
| ( 3 ) Utilizado preço similar ao serviço código 3 S 03 329 01 | [6 empty] | ( 6 ) Utilizado preço de serviço de "Trab.Iniciais" (código 1.3.1 - itens 1 a 3 )
1.3.4 | Titulo do Preço Composto | Cadastro geral das OAE's | [13 empty] | Unidade | un
Item | Descrição |  | Origem |  |  | Unidade | Espessura | Quantidade |  |  |  |  | DTM | Transporte |  | Custo
|  |  | Opção | Codigo | Data Ref. |  |  | Unit.SICRO | Densidade | Conversão | Perda | Total |  | Fixo | Variavel | Unitário | Total
1.1 | Mobilização |  | adotado |  | Out/04 | vb |  | 1 | 1 | 0.005 | 1 | 0.005 |  |  |  | 50000 | 250
1.2 | Levantamento |  | adotado |  | Out/04 | un |  | 1 | 1 | 1 | 1 | 1 |  |  |  | 2000 | 2000
| Sinalização Provisória / Equipe de Tráfego | [10 empty] | 2% |  |  |  | 2250 | 45
Sub - Total | [16 empty] | 2295
Contingências devido tipo contrato - preço unitário / preço global | [15 empty] | 5%
LDI + Mobilização/desmobilização e canteiro | [15 empty] | 87.09% | 1998.7452
Preço Unitário | [16 empty] | 1998.7452
Preço Unitário Proposto | [16 empty] | 1998.7452
Obs.
0.87091
0

## 1.4-Disp.Segurança-T.Inic
DEMONSTRATIVOS DE PREÇOS UNITÁRIOS
( Referência SICRO / MG - outubro 2004 )
TRABALHOS INICIAIS
1.4.1 | Titulo do Preço Composto | Recuperação de Defensa Metálica | [13 empty] | Unidade | km
Item | Descrição |  | Origem |  |  | Unidade | Espessura | Quantidade |  |  |  |  | DTM | Transporte |  | Custo
|  |  | Opção | Codigo | Data Ref. |  |  | Unit.SICRO | Participação | Conversão | Perda | Total |  | Fixo | Variavel | Unitário | Total
1.1 | Defensa Maleavel Simples ( forn /col ) |  | SICRO/MG | 4 S 06 000 01 | 2004-10-01 | m |  | 1000 | 0.04 | 0.5 | 1 | 20 |  |  |  | 197.7 | 3954
1.2 | Ancoragem Def. Mal. Simples ( forn/col ) |  | SICRO/MG | 4 S 06 000 02 | 2004-10-01 | m |  | 1000 | 0.002 | 0.5 | 1 | 1 |  |  |  | 211.35 | 211.35
1.3 | Defensa Maleavel Dupla ( forn / col ) |  | SICRO/MG | 4 S 06 000 11 | 2004-10-01 | m |  | 1000 | 0.03 | 0.5 | 1 | 15 |  |  |  | 246.11 | 3691.65
1.4 | Ancoragem Def. Mal. Dupla ( forn/col ) |  | SICRO/MG | 4 S 06 000 12 | 2004-10-01 | m |  | 1000 | 0.0015 | 0.5 | 1 | 0.75 |  |  |  | 262.28 | 196.71
1.5 | Defensa Semi Maleavel Simples (forn/col) |  | SICRO/MG | 4 S 06 010 01 | 2004-10-01 | m |  | 1000 | 0.9 | 0.5 | 1 | 450 |  |  |  | 136.61 | 61474.5
1.6 | Ancor. Def. Semi Mal. Simples (forn/col) |  | SICRO/MG | 4 S 06 010 02 | 2004-10-01 | m |  | 1000 | 0.045 | 0.5 | 1 | 22.5 |  |  |  | 146.49 | 3296.025
1.7 | Defensa Semi Maleavel Dupla (forn/col) |  | SICRO/MG | 4 S 06 010 11 | 2004-10-01 | m |  | 1000 | 0.03 | 0.5 | 1 | 15 |  |  |  | 233.76 | 3506.4
1.8 | Ancor. Def. Semi Mal. Dupla (forn/col) |  | SICRO/MG | 4 S 06 010 12 | 2004-10-01 | m |  | 1000 | 0.0015 | 0.5 | 1 | 0.75 |  |  |  | 249.53 | 187.1475
| Sinalização Provisória / Equipe de Tráfego | [10 empty] | 2% |  |  |  | 76517.7825 | 1530.3556
Sub - Total | [16 empty] | 78048.1381
Contingências devido tipo contrato - preço unitário / preço global | [15 empty] | 5%
LDI + Mobilização/desmobilização e canteiro | [15 empty] | 87.09% | 67973.1322
Preço Unitário | [16 empty] | 67973.1322
Preço Unitário Proposto | [16 empty] | 67973.1322
Obs.
1.4.2 | Titulo do Preço Composto | Substituição de Defensa Metálica | [13 empty] | Unidade | km
Item | Descrição |  | Origem |  |  | Unidade | Espessura | Quantidade |  |  |  |  | DTM | Transporte |  | Custo
|  |  | Opção | Codigo | Data Ref. |  |  | Unit.SICRO | Participação | Conversão | Perda | Total |  | Fixo | Variavel | Unitário | Total
1.1 | Defensa Maleavel Simples ( forn /col ) |  | SICRO/MG | 4 S 06 000 01 | 2004-10-01 | m |  | 1000 | 0.04 | 1 | 1 | 40 |  |  |  | 197.7 | 7908 | 0.3
1.2 | Ancoragem Def. Mal. Simples ( forn/col ) |  | SICRO/MG | 4 S 06 000 02 | 2004-10-01 | m |  | 1000 | 0.002 | 1 | 1 | 2 |  |  |  | 211.35 | 422.7 | 0.015
1.3 | Defensa Maleavel Dupla ( forn / col |  | SICRO/MG | 4 S 06 000 11 | 2004-10-01 | m |  | 1000 | 0.03 | 1 | 1 | 30 |  |  |  | 246.11 | 7383.3 | 0.05
1.4 | Ancoragem Def. Mal. Dupla ( forn/col ) |  | SICRO/MG | 4 S 06 000 12 | 2004-10-01 | m |  | 1000 | 0.0015 | 1 | 1 | 1.5 |  |  |  | 262.28 | 393.42 | 0.0025
1.5 | Defensa Semi Maleavel Simples (forn/col) |  | SICRO/MG | 4 S 06 010 01 | 2004-10-01 | m |  | 1000 | 0.9 | 1 | 1 | 900 |  |  |  | 136.61 | 122949 | 0.6
1.6 | Ancor. Def. Semi Mal. Simples (forn/col) |  | SICRO/MG | 4 S 06 010 02 | 2004-10-01 | m |  | 1000 | 0.045 | 1 | 1 | 45 |  |  |  | 146.49 | 6592.05 | 0.03
1.7 | Defensa Semi Maleavel Dupla (forn/col) |  | SICRO/MG | 4 S 06 010 11 | 2004-10-01 | m |  | 1000 | 0.03 | 1 | 1 | 30 |  |  |  | 233.76 | 7012.8 | 0.05
1.8 | Ancor. Def. Semi Mal. Dupla (forn/col) |  | SICRO/MG | 4 S 06 010 12 | 2004-10-01 | m |  | 1000 | 0.0015 | 1 | 1 | 1.5 |  |  |  | 249.53 | 374.295 | 0.0025
| Sinalização Provisória / Equipe de Tráfego | [10 empty] | 2% |  |  |  | 153035.565 | 3060.7113
Sub - Total | [16 empty] | 156096.2763
Contingências devido tipo contrato - preço unitário / preço global | [15 empty] | 5%
LDI + Mobilização/desmobilização e canteiro | [15 empty] | 87.09% | 135946.2644
Preço Unitário | [16 empty] | 135946.2644
Preço Unitário Proposto | [16 empty] | 135946.2644
Obs.
1.4.3 | Titulo do Preço Composto | Implantação de Defensa Metálica | [13 empty] | Unidade | km
Item | Descrição |  | Origem |  |  | Unidade | Espessura | Quantidade |  |  |  |  | DTM | Transporte |  | Custo
|  |  | Opção | Codigo | Data Ref. |  |  | Unit.SICRO | Participação | Conversão | Perda | Total |  | Fixo | Variavel | Unitário | Total
1.1 | Defensa Maleavel Simples ( forn /col ) |  | SICRO/MG | 4 S 06 000 01 | 2004-10-01 | m |  | 1000 | 0.04 | 1 | 1 | 40 |  |  |  | 197.7 | 7908
1.2 | Ancoragem Def. Mal. Simples ( forn/col ) |  | SICRO/MG | 4 S 06 000 02 | 2004-10-01 | m |  | 1000 | 0.002 | 1 | 1 | 2 |  |  |  | 211.35 | 422.7
1.3 | Defensa Maleavel Dupla ( forn / col ) |  | SICRO/MG | 4 S 06 000 11 | 2004-10-01 | m |  | 1000 | 0.03 | 1 | 1 | 30 |  |  |  | 246.11 | 7383.3
1.4 | Ancoragem Def. Mal. Dupla ( forn/col ) |  | SICRO/MG | 4 S 06 000 12 | 2004-10-01 | m |  | 1000 | 0.0015 | 1 | 1 | 1.5 |  |  |  | 262.28 | 393.42
1.5 | Defensa Semi Maleavel Simples (forn/col) |  | SICRO/MG | 4 S 06 010 01 | 2004-10-01 | m |  | 1000 | 0.9 | 1 | 1 | 900 |  |  |  | 136.61 | 122949
1.6 | Ancor. Def. Semi Mal. Simples (forn/col) |  | SICRO/MG | 4 S 06 010 02 | 2004-10-01 | m |  | 1000 | 0.045 | 1 | 1 | 45 |  |  |  | 146.49 | 6592.05
1.7 | Defensa Semi Maleavel Dupla (forn/col) |  | SICRO/MG | 4 S 06 010 11 | 2004-10-01 | m |  | 1000 | 0.03 | 1 | 1 | 30 |  |  |  | 233.76 | 7012.8
1.8 | Ancor. Def. Semi Mal. Dupla (forn/col) |  | SICRO/MG | 4 S 06 010 12 | 2004-10-01 | m |  | 1000 | 0.0015 | 1 | 1 | 1.5 |  |  |  | 249.53 | 374.295
| Sinalização Provisória / Equipe de Tráfego | [10 empty] | 2% |  |  |  | 153035.565 | 3060.7113
Sub - Total | [16 empty] | 156096.2763
Contingências devido tipo contrato - preço unitário / preço global | [15 empty] | 5%
LDI + Mobilização/desmobilização e canteiro | [15 empty] | 87.09% | 135946.2644
Preço Unitário | [16 empty] | 135946.2644
Preço Unitário Proposto | [16 empty] | 135946.2644
Obs.
1.5.4 | Titulo do Preço Composto | Recuperação de Barreiras New Jersey | [13 empty] | Unidade | km
Item | Descrição |  | Origem |  |  | Unidade | Espessura | Quantidade |  |  |  |  | DTM | Transporte |  | Preço
|  |  | Opção | Codigo | Data Ref. |  |  | Unit.SICRO | Participação | Conversão | Perda | Total |  | Fixo | Variavel | Unitário | Total
1.1 | Barreira Segurança Dupla- AC/BC |  | SICRO/MG | 4 S 06 030 61 | 2004-10-01 | m |  | 1000 | 1 | 0.5 | 1 | 500 |  |  |  | 166.86 | 83430
1.2 | Transporte de Areia - Cam. Basculante |  | SICRO/MG | 4 S 09 002 00 | 2004-10-01 | tkm |  | 193.795 | 1.5 | 0.5 | 1 | 145.3463 | 30 |  | 0.33 | 9.9 | 1438.9284
1.3 | Transporte de Brita - Cam. Basculante |  | SICRO/MG | 4.S.09.002.00 | 2004-10-01 | tkm |  | 253.82 | 1.5 | 0.5 | 1 | 190.365 | 30 |  | 0.33 | 9.9 | 1884.6135
1.4 | Transporte de Cimento Cam. Carroceria |  | SICRO/MG | 4 S 09 002 41 | 2004-10-01 | tkm |  | 140.63 | 1.5 | 0.5 | 1 | 105.4725 | 30 |  | 0.47 | 14.1 | 1487.1623
1.5 | Transporte de Aço Cam. Carroceria |  | SICRO/MG | 4.S.09.002.41 | 2004-10-01 | tkm |  | 2.23 | 1 | 0.5 | 1 | 1.115 | 50 |  | 0.47 | 23.5 | 26.2025
1.6 | Transporte de Forma Cam. Carroceria |  | SICRO/MG | 4.S.09.002.41 | 2004-10-01 | tkm |  | 2110 | 0.0225 | 0.5 | 1 | 23.7375 | 50 |  | 0.47 | 23.5 | 557.8312
| Sinalização Provisória / Equipe de Tráfego | [10 empty] | 2% |  |  |  | 88824.7379 | 1776.4948
Sub - Total | [16 empty] | 90601.2326
Contingências devido tipo contrato - preço unitário / preço global | [15 empty] | 5%
LDI + Mobilização/desmobilização e canteiro | [15 empty] | 87.09% | 78905.7844
Preço Unitário | [16 empty] | 78905.7844
Preço Unitário Proposto | [16 empty] | 78905.7844
Obs.
1.5.5 | Titulo do Preço Composto | Implantação de Barreiras New Jersey | [13 empty] | Unidade | km
Item | Descrição |  | Origem |  |  | Unidade | Espessura | Quantidade |  |  |  |  | DTM | Transporte |  | Preço
|  |  | Opção | Codigo | Data Ref. |  |  | Unit.SICRO | Densidade | Conversão | Perda | Total |  | Fixo | Variavel | Unitário | Total
1.1 | Barreira Segurança Dupla-AC/BC |  | SICRO/SP | 4 S 06 030 61 | 2004-10-01 | m |  | 1000 | 1 | 1 | 1 | 1000 |  |  |  | 166.86 | 166860
1.2 | Transporte de Areia - Cam. Basculante |  | SICRO/SP | 4.S.09.002.00 | 2004-10-01 | tkm |  | 193.795 | 1.5 | 1 | 1 | 290.6925 | 30 |  | 0.33 | 10.5 | 3052.2712
1.3 | Transporte de Brita - Cam. Basculante |  | SICRO/SP | 4.S.09.002.00 | 2004-10-01 | tkm |  | 253.82 | 1.5 | 1 | 1 | 380.73 | 30 |  | 0.33 | 10.5 | 3997.665
1.4 | Transporte de Cimento Cam. Carroceria |  | SICRO/SP | 4.S.09.002.41 | 2004-10-01 | tkm |  | 140.63 | 1.5 | 1 | 1 | 210.945 | 30 |  | 0.47 | 16.8 | 3543.876
1.5 | Transporte de Aço Cam. Carroceria |  | SICRO/SP | 4.S.09.002.41 | 2004-10-01 | tkm |  | 2.23 | 1 | 1 | 1 | 2.23 | 50 |  | 0.47 | 28 | 62.44
1.6 | Transporte de Forma Cam. Carroceria |  | SICRO/SP | 4.S.09.002.41 | 2004-10-01 | tkm |  | 2110 | 0.0225 | 1 | 1 | 47.475 | 50 |  | 0.47 | 28 | 1329.3
| Sinalização Provisória / Equipe de Tráfego | [10 empty] | 2% |  |  |  | 178845.5523 | 3576.911
Sub - Total | [16 empty] | 182422.4633
Contingências devido tipo contrato - preço unitário / preço global | [15 empty] | 5%
LDI + Mobilização/desmobilização e canteiro | [15 empty] | 87.09% | 158874.0809
Preço Unitário | [16 empty] | 158874.0809
Preço Unitário Proposto | [16 empty] | 158874.0809
Obs.
0.87091
0

## 1.5-Sinalização-T.Inic
DEMONSTRATIVOS DE PREÇOS UNITÁRIOS
( Referência SICRO / MG - outubro 2004 )
TRABALHOS INICIAIS
1.5.1.1 | Titulo do Preço Composto | Sinalização Horizontal a Frio | [13 empty] | Unidade | m2 | 16.71 | 16.8
Item | Descrição |  | Origem |  |  | Unidade | Espessura | Quantidade |  |  |  |  | DTM | Transporte |  | Custo
|  |  | Opção | Codigo | Data Ref. |  |  | Unit.SICRO | Participação | Conversão | Perda | Total |  | Fixo | Variavel | Unitário | Total
1.1 | Pintura de Faixa - Tinta Acrílica |  | SICRO/MG | 4 S 06 100 21 | 2004-10-01 | m2 |  | 1 | 0.7 | 1 | 1 | 0.7 |  |  |  | 12.79 | 8.953
1.2 | Pintura de Setas e Zebrados - Acrílica |  | SICRO/MG | 4 S 06 100 22 | 2004-10-01 | m2 |  | 1 | 0.3 | 1 | 1 | 0.3 |  |  |  | 15.7 | 4.71
1.3 | Limpeza da Superfície |  | SICRO/MG | ver obs.( 1 ) | 2004-10-01 | m |  | 1 | 1 | 2.14 | 1 | 2.14 |  |  |  | 0.17 | 0.3638
| Sinalização Provisória / Equipe de Tráfego | [10 empty] | 2% |  |  |  | 14.0268 | 0.28054
Sub - Total | [16 empty] | 14.3073
Contingências devido tipo contrato - preço unitário / preço global | [15 empty] | 5%
LDI + Mobilização/desmobilização e canteiro | [15 empty] | 87.09% | 12.4604
Preço Unitário | [16 empty] | 12.4604
Preço Unitário Adotado | [16 empty] | 12.4604
Obs.
( 1 ) Adotado similar a "Limpeza de Sarjeta e Meio Fio" ( código 3 S 08 300 01 )
1.5.1.2 | Titulo do Preço Composto | Tacha Refetiva Bidirecional | [13 empty] | Unidade | un | 11.2129 | 11.3
Item | Descrição |  | Origem |  |  | Unidade | Espessura | Quantidade |  |  |  |  | DTM | Transporte |  | Preço
|  |  | Opção | Codigo | Data Ref. |  |  | Unit.SICRO | Participação | Conversão | Perda | Total |  | Fixo | Variavel | Unitário | Total
1.1 | Tacha refetiva bidirecional - fornec. e coloc. |  | SICRO/MG | 4 S 06 121 01 | 2004-10-01 | und |  | 1 | 1 | 1 | 1 | 1 |  |  |  | 8.15 | 8.15
| Sinalização Provisória / Equipe de Tráfego | [10 empty] | 2% |  |  |  | 8.15 | 0.163
Sub - Total | [16 empty] | 8.313
Contingências devido tipo contrato - preço unitário / preço global | [15 empty] | 5%
LDI + Mobilização/desmobilização e canteiro | [15 empty] | 87.09% | 7.2399
Preço Unitário | [16 empty] | 7.2399
Preço Unitário Adotado | [16 empty] | 7.2399
Obs.
1.5.1.3 | Titulo do Preço Composto | Tacha Refetiva Monodirecional | [13 empty] | Unidade | un | 10.5494 | 10.6
Item | Descrição |  | Origem |  |  | Unidade | Espessura | Quantidade |  |  |  |  | DTM | Transporte |  | Preço
|  |  | Opção | Codigo | Data Ref. |  |  | Unit.SICRO | Participação | Conversão | Perda | Total |  | Fixo | Variavel | Unitário | Total
1.1 | Tacha refetiva monodirecional - fornec. e coloc. |  | SICRO/MG | 4 S 06 120 01 | 2004-10-01 | und |  | 1 | 1 | 1 | 1 | 1 |  |  |  | 7.65 | 7.65
| Sinalização Provisória / Equipe de Tráfego | [10 empty] | 2% |  |  |  | 7.65 | 0.153
Sub - Total | [16 empty] | 7.803
Contingências devido tipo contrato - preço unitário / preço global | [15 empty] | 5%
LDI + Mobilização/desmobilização e canteiro | [15 empty] | 87.09% | 6.7957
Preço Unitário | [16 empty] | 6.7957
Preço Unitário Adotado | [16 empty] | 6.7957
Obs.
1.5.1.4 | Titulo do Preço Composto | Tachão | [13 empty] | Unidade | un | 24.5357 | 24.6
Item | Descrição |  | Origem |  |  | Unidade | Espessura | Quantidade |  |  |  |  | DTM | Transporte |  | Preço
|  |  | Opção | Codigo | Data Ref. |  |  | Unit.SICRO | Participação | Conversão | Perda | Total |  | Fixo | Variavel | Unitário | Total
1.1 | Tachão refletivo monodirecional - fornec. e coloc. |  | SICRO/MG | 4 S 06 120 11 | 2004-10-01 | und |  | 1 | 0.4 | 1 | 1 | 0.4 |  |  |  | 17.2 | 6.88
1.2 | Tachão Refletivo Bidirecional - fornec. e coloc. |  | SICRO/MG | 4 S 06 121 11 | 2004-10-01 | und |  | 1 | 0.6 | 1 | 1 | 0.6 |  |  |  | 18.2 | 10.92
| Sinalização Provisória / Equipe de Tráfego | [10 empty] | 2% |  |  |  | 17.8 | 0.356
Sub - Total | [16 empty] | 18.156
Contingências devido tipo contrato - preço unitário / preço global | [15 empty] | 5%
LDI + Mobilização/desmobilização e canteiro | [15 empty] | 87.09% | 15.8123
Preço Unitário | [16 empty] | 15.8123
Preço Unitário Adotado | [16 empty] | 15.8123
Obs.
1.5.2.1 | Titulo do Preço Composto | Cadastro da sinalização vertical | [13 empty] | Unidade | m2 | 398.09 | 398.1
Item | Descrição |  | Origem |  |  | Unidade | Espessura | Quantidade |  |  |  |  | DTM | Transporte |  | Custo
|  |  | Opção | Codigo | Data Ref. |  |  | Unit.SICRO | Participação | Conversão | Perda | Total |  | Fixo | Variavel | Unitário | Total
1.1 | Mobilização |  | adotado |  | Out/04 | vb |  | 1 | 1 | 0.005 | 1 | 0.005 |  |  |  | 20000 | 100
1.2 | Levantamento |  | adotado |  | Out/04 | km |  | 1 | 1 | 1 | 1 | 1 |  |  |  | 200 | 200
| Sinalização Provisória / Equipe de Tráfego | [10 empty] | 2% |  |  |  | 300 | 6
Sub - Total | [16 empty] | 306
Contingências devido tipo contrato - preço unitário / preço global | [15 empty] | 5%
LDI + Mobilização/desmobilização e canteiro | [15 empty] | 87.09% | 266.4994
Preço Unitário | [16 empty] | 266.4994
Preço Unitário Adotado | [16 empty] | 266.4994
Obs.
1.5.2.2 | Titulo do Preço Composto | Reposição de Placa | [13 empty] | Unidade | m2 | 341.2005 | 341.3
Item | Descrição |  | Origem |  |  | Unidade | Espessura | Quantidade |  |  |  |  | DTM | Transporte |  | Preço
|  |  | Opção | Codigo | Data Ref. |  |  | Unit.SICRO | Participação | Conversão | Perda | Total |  | Fixo | Variavel | Unitário | Total
1.1 | Portico Metálico |  | SICRO/MG | 2 S 06 210 01 | 2004-10-01 | und |  | 1 | 0.001 | 1 | 1 | 0.001 |  |  |  | 26775.47 | 26.7755
1.2 | Placa sinalização tot.refletiva - forn/impl. |  | SICRO/MG | 4 S 06 200 02 | 2004-10-01 | m2 |  | 1 | 1 | 1 | 1 | 1 |  |  |  | 225.53 | 225.53
1.3 | Confecção de Suporte e Travessa p/placa sinal. |  | SICRO/MG | 4 S 06 203 01 | 2004-10-01 | und |  | 1 | 1 | 1 | 1 | 1 |  |  |  | 16.38 | 16.38
1.4 | Transporte em Caminhão Carroceria c/ guind. |  | SICRO/MG | 1 A 00 002 60 | 2004-10-01 | tkm |  | 1 | 0.03 | 1 | 1 | 0.03 | 50 |  | 0.59 | 29.5 | 0.885
1.5 | Escavação Manual |  | SICRO/MG | 3 S 04 000 00 | 2004-10-01 | m3 |  | 1 | 0.01 | 1 | 1 | 0.01 |  |  |  | 14.71 | 0.1471
1.6 | Concreto - AC e BC |  | SICRO/MG | 4 S 03 300 51 | 2004-10-01 | m3 |  | 1 | 0.01 | 1 | 1 | 0.01 |  |  |  | 146.31 | 1.4631
Sub - Total | [16 empty] | 271.1807
Contingências devido tipo contrato - preço unitário / preço global | [15 empty] | 5%
LDI + Mobilização/desmobilização e canteiro | [15 empty] | 87.09% | 236.1748
Preço Unitário | [16 empty] | 236.1748
Preço Unitário Adotado | [16 empty] | 236.1748
Obs.
1.5.2.3 | Titulo do Preço Composto | Recuperação de Placa | [13 empty] | Unidade | m2 | 203.8198 | 203.9
Item | Descrição |  | Origem |  |  | Unidade | Espessura | Quantidade |  |  |  |  | DTM | Transporte |  | Preço
|  |  | Opção | Codigo | Data Ref. |  |  | Unit.SICRO | Participação | Conversão | Perda | Total |  | Fixo | Variavel | Unitário | Total
1.1 | Remoção de placa existente |  | SICRO/MG | 4 S 06 200 91 | 2004-10-01 | m2 |  | 1 | 1 | 1 | 1 | 1 |  |  |  | 9.15 | 9.15
1.2 | Recuperação de chapa p/ placa de sinalização |  | SICRO/MG | 4 S 06 200 92 | 2004-10-01 | m2 |  | 1 | 1 | 1 | 1 | 1 |  |  |  | 18.42 | 18.42
1.3 | Limpeza de Placa de Sinalização |  | SICRO/MG | 3 S 08 400 00 | 2004-10-01 | m2 |  | 1 | 1 | 1 | 1 | 1 |  |  |  | 2.4 | 2.4
1.4 | Confecção de placa de sinalização |  | SICRO/MG | 4 S 06 202 31 | 2004-10-01 | m2 |  | 1 | 1 | 1 | 1 | 1 |  |  |  | 111.48 | 111.48
1.5 | Confexão suporte e travessa |  | SICRO/MG | 4 S 06 203 01 | 2004-10-01 | unid |  | 1 | 1 | 1 | 1 | 1 |  |  |  | 16.38 | 16.38
1.6 | Transporte em Caminhão Carroceria de 4 t |  | SICRO/MG | 3 S 09 002 41 | 2004-10-01 | tkm |  | 1 | 0.03 | 1 | 1 | 0.03 | 50 |  | 0.47 | 23.5 | 0.705
Sub - Total | [16 empty] | 158.535
Contingências devido tipo contrato - preço unitário / preço global | [15 empty] | 5%
LDI + Mobilização/desmobilização e canteiro | [15 empty] | 87.09% | 138.0702
Preço Unitário | [16 empty] | 138.0702
Preço Unitário Adotado | [16 empty] | 138.0702
Obs.
1.5.2.4 | Titulo do Preço Composto | Reposição de Marco Quilométrico | [13 empty] | Unidade | un | 121.7854 | 121.8
Item | Descrição |  | Origem |  |  | Unidade | Espessura | Quantidade |  |  |  |  | DTM | Transporte |  | Preço
|  |  | Opção | Codigo | Data Ref. |  |  | Unit.SICRO | Participação | Conversão | Perda | Total |  | Fixo | Variavel | Unitário | Total
1.1 | Placa sinalização tot.refletiva - forn/impl. - obs.(1) |  | SICRO/MG | 4 S 06 200 02 | 2004-10-01 | m2 |  | 0.335 | 1 | 1 | 1 | 0.335 |  |  |  | 225.53 | 75.5525
1.2 | Confecção de Suporte e Travessa p/placa sinal. |  | SICRO/MG | 4 S 06 203 01 | 2004-10-01 | und |  | 1 | 1 | 1 | 1 | 1 |  |  |  | 16.38 | 16.38
1.3 | Escavação Manual |  | SICRO/MG | 3 S 04 000 00 | 2004-10-01 | m3 |  | 0.01 | 1 | 1 | 1 | 0.01 |  |  |  | 14.71 | 0.1471
1.4 | Concreto - AC e BC |  | SICRO/MG | 4 S 03 300 51 | 2004-10-01 | m3 |  | 0.01 | 1 | 1 | 1 | 0.01 |  |  |  | 146.31 | 1.4631
Sub - Total | [16 empty] | 93.5427
Contingências devido tipo contrato - preço unitário / preço global | [15 empty] | 5%
LDI + Mobilização/desmobilização e canteiro | [15 empty] | 87.09% | 81.4676
Preço Unitário | [16 empty] | 81.4676
Preço Unitário Adotado | [16 empty] | 81.4676
Obs.
0.87091
0

## 1.6-Drenagem-T.Inic
DEMONSTRATIVOS DE PREÇOS UNITÁRIOS
( Referência SICRO / MG - outubro 2004 )
TRABALHOS INICIAIS
1.6.1.1 | Titulo do Preço Composto | Limpeza Geral de Sarjetas e Valetas | [13 empty] | Unidade | m
Item | Descrição |  | Origem |  |  | Unidade | Espessura | Quantidade |  |  |  |  | DTM | Transporte |  | Custo
|  |  | Opção | Codigo | Data Ref. |  |  | Unit.SICRO | Densidade | Conversão | Perda | Total |  | Fixo | Variavel | Unitário | Total
1.1 | Limpeza de vala de drenagem |  | SICRO/MG | 3 S 08 301 02 | 2004-10-01 | m |  | 0.8 | 1 | 1 | 1 | 0.8 |  |  |  | 1 | 0.8
1.2 | Limpeza de sargeta e meio fio |  | SICRO/MG | 3 S 08 300 01 | 2004-10-01 | m |  | 0.1 | 1 | 1 | 1 | 0.1 |  |  |  | 0.17 | 0.017
1.3 | Limpeza de valeta de corte |  | SICRO/MG | 3 S 08 301 01 | 2004-10-01 | m |  | 0.1 | 1 | 1 | 1 | 0.1 |  |  |  | 0.25 | 0.025
1.4 | Transporte de entulho |  | SICRO/MG | 1 A 00 002 00 | 2004-10-01 | tkm | 0.1 | 1 | 1.5 | 1 | 1 | 0.15 | 15 |  | 0.33 | 4.95 | 0.7425
| Sinalização Provisória / Equipe de Tráfego | [10 empty] | 2% |  |  |  | 1.5845 | 0.03169
Sub - Total | [16 empty] | 1.6162
Contingências devido tipo contrato - preço unitário / preço global | [15 empty] | 5%
LDI + Mobilização/desmobilização e canteiro | [15 empty] | 87.09% | 1.4076
Preço Unitário | [16 empty] | 1.4076
Preço Unitário Adotado | [16 empty] | 1.4076
Obs.
1.6.1.2 | Titulo do Preço Composto | Recuperação Emergencial de Sarjetas e Valetas | [13 empty] | Unidade | m
Item | Descrição |  | Origem |  |  | Unidade | Espessura | Quantidade |  |  |  |  | DTM | Transporte |  | Custo
|  |  | Opção | Codigo | Data Ref. |  |  | Unit.SICRO | Densidade | Conversão | Perda | Total |  | Fixo | Variavel | Unitário | Total
1.1 | Valeta prot. de corte c/ rev.concreto - AC e BC |  | SICRO/MG | 2 S 04 400 53 | 2004-10-01 | m |  | 1 | 1 | 0.49 | 1 | 0.49 |  |  |  | 46.88 | 22.9712
1.2 | Valeta prot. de aterro c/ rev.concreto - AC e BC |  | SICRO/MG | 2 S 04 401 53 | 2004-10-01 | m |  | 1 | 1 | 0.21 | 1 | 0.21 |  |  |  | 46.96 | 9.8616
1.3 | Cimento Asfaltico - juntas |  | SICRO/MG | M102 | 2004-10-01 | t |  | 0.00025 | 1 | 0.7 | 1 | 0.0002 |  |  |  | 1115.19 | 0.22304
1.4 | Transporte Comercial de Cimento Asfaltico |  | SICRO/MG | ver obs.( 1 ) | 2004-10-01 | tkm |  | 0.00025 | 1 | 0.7 | 1 | 0.0002 | 159 |  | 0.86 | 136.74 | 0.027348
1.5 | Transporte de Agregados - Cam Basculante |  | SICRO/MG | 1.A.00.002.00 | 2004-10-01 | tkm | 0.12 | 2.049 | 1.5 | 0.7 | 1 | 0.2582 | 30 |  | 0.33 | 9.9 | 2.5562
1.6 | Transporte de Cimento - Cam Basculante |  | SICRO/MG | 1.A.00.002.00 | 2004-10-01 | tkm | 0.12 | 0.334 | 1 | 0.7 | 1 | 0.0281 | 30 |  | 0.33 | 9.9 | 0.27819
1.7 | Transporte Local do Concreto - Cam Bet |  | SICRO/MG | 1 A 00 002.50 | 2004-10-01 | tkm | 0.12 | 1 | 2.2 | 0.7 | 1 | 0.1848 | 50 |  | 0.42 | 21 | 3.8808
| Sinalização Provisória / Equipe de Tráfego | [10 empty] | 2% |  |  |  | 39.7984 | 0.79597
Sub - Total | [16 empty] | 40.5943
Contingências devido tipo contrato - preço unitário / preço global | [15 empty] | 5%
LDI + Mobilização/desmobilização e canteiro | [15 empty] | 87.09% | 35.3541
Preço Unitário | [16 empty] | 35.3541
Preço Unitário Adotado | [16 empty] | 35.3541
Obs.
( 1 ) Adotado similar a "Transporte Local de Material Buminoso" ( 3. S. 09.102.00 )
1.6.1.3 | Titulo do Preço Composto | Recuperação Emergencial de Entradas e Saídas d'água | [13 empty] | Unidade | un
Item | Descrição |  | Origem |  |  | Unidade | Espessura | Quantidade |  |  |  |  | DTM | Transporte |  | Custo
|  |  | Opção | Codigo | Data Ref. |  |  | Unit.SICRO | Densidade | Conversão | Perda | Total |  | Fixo | Variavel | Unitário | Total
1.1 | Boca de Lobo simples c/ Grelha de Concreto - AC e BC |  | SICRO/MG | 2 S 04 960 51 | 2004-10-01 | und |  | 1 | 1 | 0.7 | 1 | 0.7 |  |  |  | 258.73 | 181.111
1.2 | Transporte mat. p/ argamassa - Cam. Basculante |  | SICRO/MG | 1.A.00.002.00 | 2004-10-01 | tkm |  | 0.06 | 1.5 | 0.7 | 1 | 0.063 | 50 |  | 0.33 | 16.5 | 1.0395
1.3 | Transporte de forma - Cam. Carroceria |  | SICRO/MG | 1.A.00.002.40 | 2004-10-01 | tkm |  | 1.24 | 0.5 | 0.7 | 1 | 0.434 | 50 |  | 0.36 | 18 | 7.812
1.4 | Transporte Local do Concreto - Cam Bet |  | SICRO/MG | 1.A.00.002.50 | 2004-10-01 | tkm |  | 0.31 | 2.2 | 0.7 | 1 | 0.4774 | 50 |  | 0.42 | 21 | 10.0254
1.5 | Transporte material p/ de Alvenaria - Cam. Basculante |  | SICRO/MG | 1.A.00.002.00 | 2004-10-01 | tkm |  | 3.81 | 1.5 | 0.7 | 1 | 4.0005 | 50 |  | 0.33 | 16.5 | 66.0083
Sub - Total | [16 empty] | 265.9962
Contingências devido tipo contrato - preço unitário / preço global | [15 empty] | 5%
LDI + Mobilização/desmobilização e canteiro | [15 empty] | 87.09% | 231.6595
Preço Unitário | [16 empty] | 231.6595
Preço Unitário Adotado | [16 empty] | 231.6595
Obs.
1.6.1.4 | Titulo do Preço Composto | Reconstrução de Descidas d'água, Emergencial | [13 empty] | Unidade | m
Item | Descrição |  | Origem |  |  | Unidade | Espessura | Quantidade |  |  |  |  | DTM | Transporte |  | Custo
|  |  | Opção | Codigo | Data Ref. |  | Concreto | Unit.SICRO | Densidade | Conversão | Perda | Total |  | Fixo | Variavel | Unitário | Total
1.1 | Descida D´Agua em Aterro - AC e BC |  | SICRO/MG | 2 S 04 941 68 | 2004-10-01 | m |  | 1 | 1 | 0.7 | 1 | 0.7 |  |  |  | 597.79 | 418.453
1.2 | Transporte de forma - Cam. Carroceria |  | SICRO/MG | 1.A.00.002.40 | 2004-10-01 | tkm |  | 0.627 | 0.5 | 0.7 | 1 | 0.2195 | 50 |  | 0.36 | 18 | 3.951
1.3 | Transporte Local do Concreto - Cam Bet |  | SICRO/MG | 1.A.00.002.50 | 2004-10-01 | tkm |  | 0.31 | 2.2 | 0.7 | 1 | 0.4774 | 50 |  | 0.42 | 21 | 10.0254
1.4 | Transporte de Outros Materiais |  | SICRO/MG | 1.A.00.002.40 | 2004-10-01 | tkm |  | 1 | 1 | 0.7 | 1 | 0.7 | 50 |  | 0.36 | 18 | 12.6
Sub - Total | [16 empty] | 445.0294
Contingências devido tipo contrato - preço unitário / preço global | [15 empty] | 5%
LDI + Mobilização/desmobilização e canteiro | [15 empty] | 87.09% | 387.5819
Preço Unitário | [16 empty] | 387.5819
Preço Unitário Adotado | [16 empty] | 387.5819
Obs.
1.6.1.5 | Titulo do Preço Composto | Reconstrução de Caixas Coletoras, Emergencial | [13 empty] | Unidade | un
Item | Descrição |  | Origem |  |  | Unidade | Espessura | Quantidade |  |  |  |  | DTM | Transporte |  | Custo
|  |  | Opção | Codigo | Data Ref. |  |  | Unit.SICRO | Densidade | Conversão | Perda | Total |  | Fixo | Variavel | Unitário | Total
1.1 | Caixa Coletora de Sarjeta - AC e BC |  | SICRO/MG | 2 S 04 930 70 | 2004-10-01 | und |  | 1 | 1 | 0.6 | 1 | 0.6 |  |  |  | 1465.95 | 879.57
1.2 | Transporte de forma - Cam. Carroceria |  | SICRO/MG | 1.A.00.002.40 | 2004-10-01 | tkm |  | 16.6 | 0.5 | 0.6 | 1 | 4.98 | 50 |  | 0.36 | 18 | 89.64
1.3 | Transporte Local do Concreto - Cam Bet |  | SICRO/MG | 1.A.00.002.50 | 2004-10-01 | tkm |  | 4.1 | 2.2 | 0.6 | 1 | 5.412 | 50 |  | 0.42 | 21 | 113.652
1.4 | Transporte de Outros Materiais |  | SICRO/MG | 1.A.00.002.40 | 2004-10-01 | tkm |  | 1 | 1 | 0.6 | 1 | 0.6 | 50 |  | 0.36 | 18 | 10.8
Sub - Total | [16 empty] | 1093.662
Contingências devido tipo contrato - preço unitário / preço global | [15 empty] | 5%
LDI + Mobilização/desmobilização e canteiro | [15 empty] | 87.09% | 952.4844
Preço Unitário | [16 empty] | 952.4844
Preço Unitário Adotado | [16 empty] | 952.4844
Obs.
1.6.2.1 | Titulo do Preço Composto | Limpeza Geral de Bueiros | [13 empty] | Unidade | m
Item | Descrição |  | Origem |  |  | Unidade | Volume | Quantidade |  |  |  |  | DTM | Transporte |  | Custo
|  |  | Opção | Codigo | Data Ref. |  |  | Unit.SICRO | Densidade | Participação | Perda | Total |  | Fixo | Variavel | Unitário | Total
1.1 | Limpeza de Bueiro |  | SICRO/MG | 3 S 08 302 01 | 2004-10-01 | m3 | 0.5024 | 1 | 1 | 0.2 | 1 | 0.10048 |  |  |  | 5.48 | 0.55063
1.2 | Desobstrução de Bueiro |  | SICRO/MG | 3 S 08 302 02 | 2004-10-01 | m3 | 0.5024 | 1 | 1 | 0.8 | 1 | 0.40192 |  |  |  | 15.94 | 6.4066
1.3 | Transporte de Entulho |  | SICRO/MG | 1.A.00.002.00 | 2004-10-01 | tkm | 0.5024 | 1 | 1.4 | 1 | 1 | 0.3534 | 5 |  | 0.33 | 1.65 | 0.58311
Sub - Total | [16 empty] | 7.5403
Contingências devido tipo contrato - preço unitário / preço global | [15 empty] | 5%
LDI + Mobilização/desmobilização e canteiro | [15 empty] | 87.09% | 6.567
Preço Unitário | [16 empty] | 6.567
Preço Unitário Adotado | [16 empty] | 6.567
Obs.
1.6.2.2 | Titulo do Preço Composto | Recuperação Emergencial de Bueiros | [13 empty] | Unidade | m
Item | Descrição |  | Origem |  |  | Unidade | Espessura | Quantidade |  |  |  |  | DTM | Transporte |  | Custo
|  |  | Opção | Codigo | Data Ref. |  |  | Unit.SICRO | Densidade | Conversão | Perda | Total |  | Fixo | Variavel | Unitário | Total
1.1 | Corpo Bueiro Simples Tub. Conc.- AC,BC e PC |  | SICRO/MG | 2 S 04 100 53 | 2004-10-01 | m |  | 1 | 1 | 0.5 | 1 | 0.5 |  |  |  | 389.77 | 194.885
1.2 | Boca Bueiro Simples Tub. Conc.- AC,BC e PC |  | SICRO/MG | 2 S 04 101 53 | 2004-10-01 | und |  | 2 | 1 | 0.5 | 1 | 1 |  |  |  | 1011.94 | 1011.94
1.3 | Transporte de Tubo Conc. |  | SICRO/MG | 3 S 09 002 00 | 2004-10-01 | tkm |  | 1.013 | 2.4 | 0.5 | 1 | 1.2156 | 50 |  | 0.33 | 16.5 | 20.0574
1.4 | Transporte de Areia |  | SICRO/MG | 1.A.00.002.00 | 2004-10-01 | tkm |  | 5.4499 | 1.5 | 0.5 | 1 | 4.0874 | 30 |  | 0.33 | 9.9 | 40.4653
1.4 | Transporte de Brita |  | SICRO/MG | 1.A.00.002.00 | 2004-10-01 | tkm |  | 4.4771 | 1.5 | 0.5 | 1 | 3.3578 | 30 |  | 0.33 | 9.9 | 33.2422
1.5 | Transporte de Cimento |  | SICRO/MG | 1.A.00.002.40 | 2004-10-01 | tkm |  | 1.9356 | 1 | 0.5 | 1 | 0.9678 | 30 |  | 0.36 | 10.8 | 10.4522
1.6 | Transporte de rachão |  | SICRO/MG | 1.A.00.002.00 | 2004-10-01 | tkm |  | 3.4669 | 1.8 | 0.5 | 1 | 3.1202 | 30 |  | 0.33 | 9.9 | 30.89
1.7 | Transporte de forma - Cam. Carroceria |  | SICRO/MG | 1.A.00.002.40 | 2004-10-01 | tkm |  | 0.084 | 0.5 | 0.5 | 1 | 0.021 | 50 |  | 0.36 | 18 | 0.378
Sub - Total | [16 empty] | 1342.3101
Contingências devido tipo contrato - preço unitário / preço global | [15 empty] | 5%
LDI + Mobilização/desmobilização e canteiro | [15 empty] | 87.09% | 1169.0352
Preço Unitário | [16 empty] | 1169.0352
Preço Unitário Adotado | [16 empty] | 1169.0352
Obs.
1.6.3.1 | Titulo do Preço Composto | Limpeza Geral de Meio - Fio | [13 empty] | Unidade | m
Item | Descrição |  | Origem |  |  | Unidade | Espessura | Quantidade |  |  |  |  | DTM | Transporte |  | Custo
|  |  | Opção | Codigo | Data Ref. |  |  | Unit.SICRO | Densidade | Conversão | Perda | Total |  | Fixo | Variavel | Unitário | Total
1.1 | Limpeza de Sarjeta e Meio-fio |  | SICRO/MG | 3 S 08 300 01 | 2004-10-01 | m |  | 1 | 1 | 1 | 1 | 1 |  |  |  | 0.17 | 0.17
1.2 | Limpeza de Vala de Drenagem |  | SICRO/MG | 3 S 08 301 02 | 2004-10-01 | m |  | 1 | 1 | 1 | 1 | 1 |  |  |  | 1 | 1
1.3 | Transporte de Entulho |  | SICRO/MG | 1.A.00.002.00 | 2004-10-01 | tkm | 0.05 | 1 | 1.4 | 1 | 1 | 0.07 | 5 |  | 0.33 | 1.65 | 0.1155
| Sinalização Provisória / Equipe de Tráfego | [10 empty] | 2% |  |  |  | 1.2855 | 0.02571
Sub - Total | [16 empty] | 1.3112
Contingências devido tipo contrato - preço unitário / preço global | [15 empty] | 5%
LDI + Mobilização/desmobilização e canteiro | [15 empty] | 87.09% | 1.1419
Preço Unitário | [16 empty] | 1.1419
Preço Unitário Adotado | [16 empty] | 1.1419
Obs.
1.6.3.2 | Titulo do Preço Composto | Recuperação Emergencial de Meio-fio | [13 empty] | Unidade | m
Item | Descrição |  | Origem |  |  | Unidade | Espessura | Quantidade |  |  |  |  | DTM | Transporte |  | Custo
|  |  | Opção | Codigo | Data Ref. |  |  | Unit.SICRO | Densidade | Conversão | Perda | Total |  | Fixo | Variavel | Unitário | Total
1.1 | Meio-fio de concreto - AC e BC |  | SICRO/MG | 2 S 04 910 52 | 2004-10-01 | m |  | 1 | 1 | 0.6 | 1 | 0.6 |  |  |  | 25.59 | 15.354
1.2 | Transporte de Areia |  | SICRO/MG | 1.A.00.002.00 | 2004-10-01 | tkm |  | 0.0582 | 1.5 | 0.6 | 1 | 0.0524 | 30 |  | 0.33 | 9.9 | 0.51876
1.3 | Transporte de Brita |  | SICRO/MG | 1.A.00.002.00 | 2004-10-01 | tkm |  | 0.1527 | 1.5 | 0.6 | 1 | 0.1374 | 30 |  | 0.33 | 9.9 | 1.3603
1.4 | Transporte de Cimento |  | SICRO/MG | 1.A.00.002.40 | 2004-10-01 | tkm |  | 0.0279 | 1 | 0.6 | 1 | 0.0167 | 30 |  | 0.36 | 10.8 | 0.18036
| Sinalização Provisória / Equipe de Tráfego | [10 empty] | 2% |  |  |  | 17.4134 | 0.34827
Sub - Total | [16 empty] | 17.7616
Contingências devido tipo contrato - preço unitário / preço global | [15 empty] | 5%
LDI + Mobilização/desmobilização e canteiro | [15 empty] | 87.09% | 15.4688
Preço Unitário | [16 empty] | 15.4688
Preço Unitário Adotado | [16 empty] | 15.4688
Obs.
1.6.4 | Titulo do Preço Composto | Cadastro Geral do Sistema de Drenagem | [13 empty] | Unidade | m
Item | Descrição |  | Origem |  |  | Unidade | Espessura | Quantidade |  |  |  |  | DTM | Transporte |  | Custo
|  |  | Opção | Codigo | Data Ref. |  |  | Unit.SICRO | Densidade | Conversão | Perda | Total |  | Fixo | Variavel | Unitário | Total
1.1 | Mobilização |  | adotado |  | Out/04 | vb |  | 1 | 1 | 0.005 | 1 | 0.005 |  |  |  | 40000 | 200
1.2 | Levantamento |  | adotado |  | Out/04 | km |  | 1 | 1 | 1 | 1 | 1 |  |  |  | 500 | 500
| Sinalização Provisória / Equipe de Tráfego | [10 empty] | 2% |  |  |  | 700 | 14
Sub - Total | [16 empty] | 714
Contingências devido tipo contrato - preço unitário / preço global | [15 empty] | 5%
LDI + Mobilização/desmobilização e canteiro | [15 empty] | 87.09% | 621.8318
Preço Unitário | [16 empty] | 621.8318
Preço Unitário Adotado | [16 empty] | 621.8318
Obs.
0.87091
0

## 1.7-Iluminação-T.Inic
DEMONSTRATIVOS DE PREÇOS UNITÁRIOS
( Referência SICRO / MG - outubro 2004 )
TRABALHOS INICIAIS
1.7.1 | Titulo do Preço Composto | Cadastro Geral dos Sistemas de Iluminação | [13 empty] | Unidade | km
Item | Descrição |  | Origem |  |  | Unidade | Espessura | Quantidade |  |  |  |  | DTM | Transporte |  | Custo
|  |  | Opção | Codigo | Data Ref. |  |  | Unit.SICRO | Densidade | Conversão | Perda | Total |  | Fixo | Variavel | Unitário | Total
1.1 | Mobilização |  | adotado |  | Out/04 | vb |  | 1 | 1 | 0.005 | 1 | 0.005 |  |  |  | 9000 | 45
1.2 | Levantamento de pista |  | adotado |  | Out/04 | km |  | 1 | 1 | 1 | 1 | 1 |  |  |  | 1800 | 1800
1.3 | Levantamento de passarelas |  | adotado |  | Out/04 | un |  | 1 | 1 | 0.05 | 1 | 0.05 |  |  |  | 1000 | 50
| Sinalização Provisória / Equipe de Tráfego | [10 empty] | 2% |  |  |  | 1895 | 37.9
Sub - Total | [16 empty] | 1932.9
Contingências devido tipo contrato - preço unitário / preço global | [15 empty] | 5%
LDI + Mobilização/desmobilização e canteiro | [15 empty] | 87.09% | 1683.3876
Preço Unitário | [16 empty] | 1683.3876
Preço Unitário Proposto | [16 empty] | 1683.3876
Obs.
0.87091
0

## 1.8-Recup. Ambiente-T.Inic
DEMONSTRATIVOS DE PREÇOS UNITÁRIOS
( Referência SICRO / MG - outubro 2004 )
TRABALHOS INICIAIS
1.8.1.1 | Titulo do Preço Composto | Cadastro geral de taludes de risco | [13 empty] | Unidade | m3
Item | Descrição |  | Origem |  |  | Unidade | Espessura | Quantidade |  |  |  |  | DTM | Transporte |  | Custo
|  |  | Opção | Codigo | Data Ref. |  |  | Unit.SICRO | Densidade | Conversão | Perda | Total |  | Fixo | Variavel | Unitário | Total
1.1 | Mobilização |  | adotado |  | Out/04 | vb |  | 1 | 1 | 0.005 | 1 | 0.005 |  |  |  | 50000 | 250
1.2 | Levantamento |  | adotado |  | Out/04 | un |  | 1 | 1 | 1 | 1 | 1 |  |  |  | 500 | 500
| Sinalização Provisória / Equipe de Tráfego | [10 empty] | 0% |  |  |  | 750 | 0
Sub - Total | [16 empty] | 750
Contingências devido tipo contrato - preço unitário / preço global | [15 empty] | 5%
LDI + Mobilização/desmobilização e canteiro | [15 empty] | 87.09% | 653.1847
Preço Unitário | [16 empty] | 653.1847
Preço Unitário Adotado | [16 empty] | 653.1847
Obs.
1.8.1.2 | Titulo do Preço Composto | Cadastro geral do sistema de contenção | [13 empty] | Unidade | m2
Item | Descrição |  | Origem |  |  | Unidade | Espessura | Quantidade |  |  |  |  | DTM | Transporte |  | Custo
|  |  | Opção | Codigo | Data Ref. |  |  | Unit.SICRO | Densidade | Conversão | Perda | Total |  | Fixo | Variavel | Unitário | Total
1.1 | Mobilização |  | adotado |  | Out/04 | vb |  | 1 | 1 | 0.005 | 1 | 0.005 |  |  |  | 50000 | 250
1.2 | Levantamento |  | adotado |  | Out/04 | un |  | 1 | 1 | 1 | 1 | 1 |  |  |  | 2000 | 2000
| Sinalização Provisória / Equipe de Tráfego | [10 empty] | 0% |  |  |  | 2250 | 0
Sub - Total | [16 empty] | 2250
Contingências devido tipo contrato - preço unitário / preço global | [15 empty] | 5%
LDI + Mobilização/desmobilização e canteiro | [15 empty] | 87.09% | 1959.5541
Preço Unitário | [16 empty] | 1959.5541
Preço Unitário Adotado | [16 empty] | 1959.5541
Obs.
1.8.2.1 | Titulo do Preço Composto | Retaludamento | [13 empty] | Unidade | m3
Item | Descrição |  | Origem |  |  | Unidade | Espessura | Quantidade |  |  |  |  | DTM | Transporte |  | Custo
|  |  | Opção | Codigo | Data Ref. |  |  | Unit.SICRO | Densidade | Conversão | Perda | Total |  | Fixo | Variavel | Unitário | Total
1.1 | Recomposição manual de aterro |  | SICRO/MG | 3 S 08 500 00 | 2004-10-01 | m3 |  | 1 | 0.5 | 1 | 1 | 0.5 |  |  |  | 40.85 | 20.425
1.2 | Recomposição mecanizada de aterro |  | SICRO/MG | 3 S 08 501 00 | 2004-10-01 | m3 |  | 1 | 0.5 | 1 | 1 | 0.5 |  |  |  | 12.28 | 6.14
1.3 | Remoção manual de barreira em solo |  | SICRO/MG | 3 S 08 510 00 | 2004-10-01 | m3 |  | 1 | 0.4 | 1 | 1 | 0.4 |  |  |  | 10.17 | 4.068
1.4 | Remoção manual de barreira em rocha |  | SICRO/MG | 3 S 08 510 01 | 2004-10-01 | m3 |  | 1 | 0.1 | 1 | 1 | 0.1 |  |  |  | 12.71 | 1.271
1.5 | Remoção mecânica de barreira em solo |  | SICRO/MG | 3 S 08 511 00 | 2004-10-01 | m3 |  | 1 | 4 | 1 | 1 | 4 |  |  |  | 2.55 | 10.2
1.6 | Remoção mecânica de barreira em rocha |  | SICRO/MG | 3 S 08 512 00 | 2004-10-01 | m3 |  | 1 | 0.1 | 1 | 1 | 0.1 |  |  |  | 3.9 | 0.39
1.7 | Transporte do Material para Recomposição |  | SICRO/MG | 1.A.00.002.00 | 2004-10-01 | tkm |  | 1 | 1 | 1.8 | 1 | 1.8 | 15 |  | 0.33 | 5.25 | 9.45
1.8 | Transporte do Material de Demolição |  | SICRO/MG | 1.A.00.002.00 | 2004-10-01 | tkm |  | 1 | 1 | 2.2 | 1 | 2.2 | 15 |  | 0.33 | 5.25 | 11.55
| Sinalização Provisória / Equipe de Tráfego | [10 empty] | 2% |  |  |  | 63.494 | 1.2699
Sub - Total | [16 empty] | 64.7639
Contingências devido tipo contrato - preço unitário / preço global | [15 empty] | 5%
LDI + Mobilização/desmobilização e canteiro | [15 empty] | 87.09% | 56.4037
Preço Unitário | [16 empty] | 56.4037
Preço Unitário Adotado | [16 empty] | 56.4037
Obs.
1.8.2.2 | Titulo do Preço Composto | Revestimento Vegetal | [13 empty] | Unidade | m2
Item | Descrição |  | Origem |  |  | Unidade | Espessura | Quantidade |  |  |  |  | DTM | Transporte |  | Custo
|  |  | Opção | Codigo | Data Ref. |  |  | Unit.SICRO | Densidade | Conversão | Perda | Total |  | Fixo | Variavel | Unitário | Total
1.1 | Enleivamento |  | SICRO/MG | 2 S 05 100 00 | 2004-10-01 | m2 |  | 1 | 1 | 1 | 1 | 1 |  |  |  | 3.08 | 3.08
1.2 | Transporte de água c/ cam. Tanque |  | SICRO/MG | 1 A 00 202 70 | 2004-10-01 | tkm |  | 1 | 1 | 1 | 1 | 1 |  |  |  | 0.4 | 0.4
1.3 | Transporte da Grama |  | SICRO/MG | 3 S 09 102 00 | 2004-10-01 | tkm |  | 1 | 0.007 | 1 | 1 | 0.007 | 50 |  | 0.86 | 43 | 0.301
| Sinalização Provisória / Equipe de Tráfego | [10 empty] | 2% |  |  |  | 3.781 | 0.07562
Sub - Total | [16 empty] | 3.8566
Contingências devido tipo contrato - preço unitário / preço global | [15 empty] | 5%
LDI + Mobilização/desmobilização e canteiro | [15 empty] | 87.09% | 3.3588
Preço Unitário | [16 empty] | 3.3588
Preço Unitário Adotado | [16 empty] | 3.3588
Obs.
1.8.2.3 | Titulo do Preço Composto | Plantio de Gramíneas em sementes com tela biodeg | [13 empty] | Unidade | m2
Item | Descrição |  | Origem |  |  | Unidade | Espessura | Quantidade |  |  |  |  | DTM | Transporte |  | Custo
|  |  | Opção | Codigo | Data Ref. |  |  | Unit.SICRO | Densidade | Conversão | Perda | Total |  | Fixo | Variavel | Unitário | Total
1.1 | Plantío de Gramíneas |  | SICRO/MG | ver obs.( 1 ) | 2004-10-01 | m2 |  | 1 | 1 | 1 | 1 | 1 |  |  |  | 3.08 | 3.08
1.2 | Tela Biodeg |  | Adotado |  |  | m2 |  | 1 | 1 | 1 | 1 | 1 |  |  |  | 2 | 2
1.3 | Transporte de água c/ cam. Tanque |  | SICRO/MG | 1.A.00.202.70 | 2004-10-01 | tkm |  | 1 | 1 | 1 | 1 | 1 |  |  |  | 0.4 | 0.4
1.4 | Transporte da Semente |  | SICRO/MG | 3 S 09 102 00 | 2004-10-01 | tkm |  | 1 | 0.007 | 1 | 1 | 0.007 | 50 |  | 0.86 | 43 | 0.301
| Sinalização Provisória / Equipe de Tráfego | [10 empty] | 2% |  |  |  | 5.781 | 0.11562
Sub - Total | [16 empty] | 5.8966
Contingências devido tipo contrato - preço unitário / preço global | [15 empty] | 5%
LDI + Mobilização/desmobilização e canteiro | [15 empty] | 87.09% | 5.1354
Preço Unitário | [16 empty] | 5.1354
Preço Unitário Adotado | [16 empty] | 5.1354
Obs. | ( 1 ) Adotado similar a "Enleivamento" ( 2.S.05.100.00 )
1.8.2.4 | Titulo do Preço Composto | Drenagem Superficial | [13 empty] | Unidade | m
Item | Descrição |  | Origem |  |  | Unidade | Espessura | Quantidade |  |  |  |  | DTM | Transporte |  | Custo
|  |  | Opção | Codigo | Data Ref. |  |  | Unit.SICRO | Densidade | Conversão | Perda | Total |  | Fixo | Variavel | Unitário | Total
1.1 | Valeta de proteção corte/aterro |  | SICRO/MG | 2 S 04 400 53 | 2004-10-01 | m |  | 1 | 1 | 1 | 1 | 1 |  |  |  | 46.88 | 46.88
1.2 | Cimento Asfaltico - juntas |  | SICRO/MG | M102 | 2004-10-01 | t |  | 0.00025 | 1 | 1 | 1 | 0.0003 |  |  |  | 1115.19 | 0.33456
1.3 | Transporte Comercial de Cimento Asfaltico |  | SICRO/MG | ver obs.( 1 ) | 2004-10-01 | tkm |  | 0.00025 | 1 | 1 | 1 | 0.0003 | 300 |  | 0.86 | 258 | 0.0774
1.4 | Transporte de Agregados - Cam Basculante |  | SICRO/MG | 1.A.00.002.00 | 2004-10-01 | tkm |  | 0.7269 | 1 | 1 | 1 | 0.7269 | 30 |  | 0.33 | 9.9 | 7.1963
1.5 | Transporte de Cimento - Cam Basculante |  | SICRO/MG | 1.A.00.002.00 | 2004-10-01 | tkm |  | 0.334 | 1 | 1 | 1 | 0.334 | 30 |  | 0.33 | 9.9 | 3.3066
1.6 | Transporte Local do Concreto - Cam Bet |  | SICRO/MG | 1 A 00 002 50 | 2004-10-01 | tkm |  | 0.12 | 1 | 1 | 1 | 0.12 | 50 |  | 0.42 | 21 | 2.52
Sub - Total | [16 empty] | 60.3149
Contingências devido tipo contrato - preço unitário / preço global | [15 empty] | 5%
LDI + Mobilização/desmobilização e canteiro | [15 empty] | 87.09% | 52.529
Preço Unitário | [16 empty] | 52.529
Preço Unitário Adotado | [16 empty] | 52.529
Obs.
( 1 ) Adotado similar a "Transporte Local de Material Buminoso" ( 3. S. 09.102.00 )
1.8.2.5 | Titulo do Preço Composto | Paliçada | [13 empty] | Unidade | m3
Item | Descrição |  | Origem |  |  | Unidade | Espessura | Quantidade |  |  |  |  | DTM | Transporte |  | Custo
|  |  | Opção | Codigo | Data Ref. |  | Concreto | Unit.SICRO | Densidade | Conversão | Perda | Total |  | Fixo | Variavel | Unitário | Total
1.1 | Paliçada |  | Adotado | ver obs. (1) |  | m |  | 1 | 1 | 0.55 | 1 | 0.55 |  |  |  | 97 | 53.35
Sub - Total | [16 empty] | 53.35
Contingências devido tipo contrato - preço unitário / preço global | [15 empty] | 5%
LDI + Mobilização/desmobilização e canteiro | [15 empty] | 87.09% | 46.4632
Preço Unitário | [16 empty] | 46.4632
Preço Unitário Adotado | [16 empty] | 46.4632
Obs.
(1) Considerou-se que a paliçada possuirá H=1,5m e capacidade de conter 0,55m3 de material por metro linear.
1.8.2.6 | Titulo do Preço Composto | Muro em gabião | [13 empty] | Unidade | m3
Item | Descrição |  | Origem |  |  | Unidade | Espessura | Quantidade |  |  |  |  | DTM | Transporte |  | Custo
|  |  | Opção | Codigo | Data Ref. |  |  | Unit.SICRO | Densidade | Conversão | Perda | Total |  | Fixo | Variavel | Unitário | Total
1.1 | Gabião |  | SICRO/MG | 2 S 05 302 01 | 2004-10-01 | m3 |  | 1 | 1 | 1 | 1 | 1 |  |  |  | 34.53 | 34.53
1.2 | Caixa gabião 2 x 1 x 1 m, zn/al |  | SICRO/MG | M922 | 2004-10-01 | un |  | 1 | 1 | 0.5 | 1 | 0.5 |  |  |  | 176.4 | 88.2
1.3 | Transporte de rachão |  | SICRO/MG | 1.A.00.002.00 | 2004-10-01 | tkm |  | 1 | 1.7 | 1 | 1 | 1.7 | 30 |  | 0.33 | 9.9 | 16.83
1.4 | Transporte de caixa gabião |  | SICRO/MG | 1.A.00.002.40 | 2004-10-01 | tkm |  | 1 | 0.1 | 0.5 | 1 | 0.05 | 100 |  | 0.36 | 36 | 1.8
Sub - Total | [16 empty] | 141.36
Contingências devido tipo contrato - preço unitário / preço global | [15 empty] | 5%
LDI + Mobilização/desmobilização e canteiro | [15 empty] | 87.09% | 123.1123
Preço Unitário | [16 empty] | 123.1123
Preço Unitário Adotado | [16 empty] | 123.1123
Obs.
1.8.2.7 | Titulo do Preço Composto | Cortina Atirantada | [13 empty] | Unidade | m2
Item | Descrição |  | Origem |  |  | Unidade | Volume | Quantidade |  |  |  |  | DTM | Transporte |  | Custo
|  |  | Opção | Codigo | Data Ref. |  |  | Unit.SICRO | Densidade | Participação | Perda | Total |  | Fixo | Variavel | Unitário | Total
1.1 | Cortina atirantada |  | SICRO/MG | 2 S 05 340 51 | 2004-10-01 | m3 | 0.1 | 1 | 1 | 1 | 1 | 0.1 |  |  |  | 764.24 | 76.424
Sub - Total | [16 empty] | 76.424
Contingências devido tipo contrato - preço unitário / preço global | [15 empty] | 5%
LDI + Mobilização/desmobilização e canteiro | [15 empty] | 87.09% | 66.5586
Preço Unitário | [16 empty] | 66.5586
Preço Unitário Adotado | [16 empty] | 66.5586
Obs.
1.8.2.8 | Titulo do Preço Composto | Remoção de árvores | [13 empty] | Unidade | un
Item | Descrição |  | Origem |  |  | Unidade | Espessura | Quantidade |  |  |  |  | DTM | Transporte |  | Custo
|  |  | Opção | Codigo | Data Ref. |  |  | Unit.SICRO | Densidade | Conversão | Perda | Total |  | Fixo | Variavel | Unitário | Total
1.1 | Destruição de árvores |  | SICRO/MG | ver obs.( 1 ) | 2004-10-01 | und |  | 1 | 1 | 1 | 1 | 1 |  |  |  | 45.11 | 45.11
| Sinalização Provisória / Equipe de Tráfego | [10 empty] | 2% |  |  |  | 45.11 | 0.9022
Sub - Total | [16 empty] | 46.0122
Contingências devido tipo contrato - preço unitário / preço global | [15 empty] | 5%
LDI + Mobilização/desmobilização e canteiro | [15 empty] | 87.09% | 40.0726
Preço Unitário | [16 empty] | 40.0726
Preço Unitário Adotado | [16 empty] | 40.0726
Obs.
( 1 ) Adotado similar a "Destocamento de árvores c/ diâm. > 0,30m" ( 2 S 01 012 00 )
1.8.2.9 | Titulo do Preço Composto | Revestimento com concreto projetado e tela | [13 empty] | Unidade | m2
Item | Descrição |  | Origem |  |  | Unidade | Espessura | Quantidade |  |  |  |  | DTM | Transporte |  | Custo
|  |  | Opção | Codigo | Data Ref. |  |  | Unit.SICRO | Densidade | Conversão | Perda | Total |  | Fixo | Variavel | Unitário | Total
1.1 | Concreto Projetado |  | Adotado |  |  | m3 | 0.05 | 1 | 1 | 1 | 1 | 0.05 |  |  |  | 700.53 | 35.0265
1.2 | Tela Metálica |  | Adotado |  |  | m2 |  | 1 | 1 | 1 | 1 | 1 |  |  |  | 5.44 | 5.44
| Sinalização Provisória / Equipe de Tráfego | [10 empty] | 2% |  |  |  | 40.4665 | 0.80933
Sub - Total | [16 empty] | 41.2758
Contingências devido tipo contrato - preço unitário / preço global | [15 empty] | 5%
LDI + Mobilização/desmobilização e canteiro | [15 empty] | 87.09% | 35.9477
Preço Unitário | [16 empty] | 35.9477
Preço Unitário Adotado | [16 empty] | 35.9477
Obs.
1.8.2.1 | Titulo do Preço Composto | Plantio de Àrvores | [13 empty] | Unidade | un
Item | Descrição |  | Origem |  |  | Unidade | Espessura | Quantidade |  |  |  |  | DTM | Transporte |  | Custo
|  |  | Opção | Codigo | Data Ref. |  |  | Unit.SICRO | Densidade | Conversão | Perda | Total |  | Fixo | Variavel | Unitário | Total
1.1 | Plantío de Gramíneas |  | SICRO/MG | ver obs.( 1 ) | 2005-09-01 | m2 |  | 1 | 1 | 1 | 1 | 1 |  |  |  | 3.08 | 3.08
1.2 | Aquisição de mudas |  | Adotado |  |  | un |  | 1 | 1 | 1 | 1 | 1 |  |  |  | 17 | 17
1.3 | Transporte de água c/ cam. Tanque |  | SICRO/MG | 1 A 00 202 70 | 2005-09-01 | tkm |  | 1 | 1 | 1 | 1 | 1 |  |  |  | 0.4 | 0.4
1.4 | Transporte das Mudas |  | SICRO/MG | 3.S.09.102.00 | 2005-09-01 | tkm |  | 1 | 0.007 | 1 | 1 | 0.007 | 50 |  | 0.86 | 43 | 0.301
| Sinalização Provisória / Equipe de Tráfego | [10 empty] | 2% |  |  |  | 20.781 | 0.41562
Sub - Total | [16 empty] | 21.1966
Contingências devido tipo contrato - preço unitário / preço global | [15 empty] | 5%
LDI + Mobilização/desmobilização e canteiro | [15 empty] | 87.09% | 18.4604
Preço Unitário | [16 empty] | 18.4604
Preço Unitário Adotado | [16 empty] | 18.4604
Obs.
( 1 ) Adotado similar a "Revestimento vegetal c/ mudas" ( 2 S 05 100 00 )