## Resumo-Preços Básicos Obras
DEMONSTRATIVOS DE PREÇOS UNITÁRIOS BÁSICOS
( Referência - SICRO/MG - Out/04 )
BASE DE PREÇOS PARA
OBRAS DE MELHORIAS E AMPLIAÇÕES DE CAPACIDADE
Item | Serviço | Unidade | Preço SICRO/MG | Preço Unitário
1 | MOVIMENTO DE TERRA
1.1 | Desmatamento | m2 | 0.96981 | #REF! | 1.16
1.2 | Escavação, carga, desc., espalham. e transp. de mat. 1a.cat 400<DMT<600 m | m3 | 5.1512 | #REF! | 5.82
1.3 | Escavação, carga, desc., espalham. e transp. de mat. 2a.cat 400<DMT<600 m | m3 | 7.081 | #REF! | 8.14
1.4 | Escavação, carga, desc., espalham. e transp. de mat. 3a.cat 1000<DMT<1200 m | m3 | 21.8935 | #REF! | 31.4
1.5 | Compactação de aterros | m3 | 2.241 | #REF! | 3.78
1.6 | Remoção de Solo Mole | m3 | 8.1605 | #REF! | 7.56
2 | PAVIMENTAÇÃO
2.1 | Regularização do Sub-leito | m2 | 0.5465 | #REF! | 1.16
2.2 | Camada Drenante para Fundação de Aterro | m3 | 37.6726 | #REF! | 39.55
2.3 | Execução de Sub-base com Brita Graduada Tratada com Cimento | m3 | 120.6824 | #REF! | 133.76
2.4 | Execução de Base com Brita Graduada Simples | m3 | 89.3557 | #REF! | 112.05
2.5 | Imprimação para Base | m2 | 2.0037 | #REF! | 1.94
2.6 | Execução de Camada de Base com Binder na Pista | m3 | 338.335 | #REF! | 368.32
2.7 | Execução de Camada de Rolamento com CBUQ | m3 | 339.3007 | #REF! | 383.82
2.8 | Pintura de Ligação para Camada de Rolamento | m2 | 0.42083 | #REF! | 1.16
2.9 | Tratamento Superficial Duplo no Acostamento | m2 | 4.5003 | #REF! | 5.82
3 | DEMOLIÇÕES
3.1 | Demolição de Pavimento Asfáltico | m2 | 15.6341 | #REF! | 35.86
3.2 | Demolição de Dispositivos de Drenagem | m3 | 85.2856 | #REF! | 93.05
4 | DRENAGEM E OBRAS DE ARTE CORRENTES
4.1 | Valeta de Proteção de Corte | m | 47.1781 | #REF! | 89.17
4.2 | Sarjeta Triangular de Concreto | m | 24.1032 | #REF! | 46.91
4.3 | Dissipador de Energia | un | 886.7369 | #REF! | 1610.89
4.4 | Descida D´Agua em Aterro em Degraus | m | 146.822 | #REF! | 194.24
4.5 | Sarjeta de Canteiro Central de Concreto | m | 37.6495 | #REF! | 65.91
4.6 | Corpo de BSTC dn 1,00 m - CA-2 | m | 379.8529 | #REF! | 605.59
4.7 | Boca de BSTC dn 1,00 m | un | 1244.6374 | #REF! | 2262.23
4.8 | Dreno Longitudinal Profundo | un | 39.2655 | #REF! | 96.93
5 | OBRAS COMPLEMENTARES
5.1 | Execução de Cercas | km | 12864.213 | #REF! | 25801.44
5.2 | Passeio de Concreto | m2 | 11.8394 | #REF! | 16.86
6 | PROTEÇÃO AMBIENTAL
6.1 | Hidrossemeadura | m2 | 3.5993 | #REF! | 7.56
6.2 | Enleivamento | m2 | 5.2889 | #REF! | 7.56
7 | DISPOSITIVOS DE PROTEÇÃO E SEGURANÇA
7.1 | Construção de Barreiras tipo "New Jersey" | km | 155440.6301 | #REF! | 254912.75
7.2 | Implantação de Defensas Metálicas | km | 133131.2114 | #REF! | 186871.4
8 | SINALIZAÇÃO
8.1 | Sinalização Horizontal
8.1.1 | Sinalização Horizontal a Frio | m2 | 12.2161 | #REF! | 15.51
8.1.2 | Sinalização Horizontal Termoplástica | m2 | 28.1669 | #REF! | 62.03
8.1.3 | Tacha Refetiva Bidirecional | un | 7.0979 | #REF! | 25.2
8.1.4 | Tacha Refetiva Monodirecional | un | 6.6625 | #REF! | 23.26
8.1.5 | Tachão | un | 15.5023 | #REF! | 67.85
8.2 | Sinalização Vertical
8.2.1 | Balizador | un | 12.2102 | #REF! | 25.2
8.2.2 | Sinalização com Placas Refletivas | m2 | 247.1043 | #REF! | 567.98
8.2.3 | Marco Quilométrico | un | 62.7506 | #REF! | 205.48

## 1-mov. de terra
DEMONSTRATIVOS DE PREÇOS UNITÁRIOS
( Referência - SICRO/MG - Out/04 )
MELHORIAS E AMPLIAÇÕES
1.1 | Titulo do Preço Composto | Desmatamento | [12 empty] | Unidade | m2
Item | Descrição |  | Origem |  |  | Unidade | Espessura | Quantidade |  |  |  | DTM | Transporte |  | Custo
|  |  | Opção | Codigo | Data Ref. |  |  | Unit.SICRO | Participação | Perda | Total |  | Fixo | Variavel | Unitário | Total
1.1.1 | Desmat., Dest. e Limp. área c/ arv. ate 0,15 m |  | SICRO/MG | 2 S 01 000 00 | Out/04 | m2 |  | 1 | 1 | 1 | 1 |  |  |  | 0.19 | 0.19
1.1.2 | Desmat., Dest. Arvores d= 0,15 a 0,30 m |  | SICRO/MG | 2 S 01 010 00 | Out/04 | und |  | 1 | 0.01 | 1 | 0.01 |  |  |  | 18.05 | 0.1805
1.1.3 | Desmat., Dest. Arvores > 0,30 m |  | SICRO/MG | 2 S 01 012 00 | Out/04 | und |  | 1 | 0.005 | 1 | 0.005 |  |  |  | 45.11 | 0.22555
1.1.4 | Limpeza Superficial da Camada Vegetal |  | SICRO/MG | 1 A 01 100 01 | Out/04 | m2 |  | 1 | 1 | 1 | 1 |  |  |  | 0.27 | 0.27
1.1.5 | Transporte de Material de Limpeza |  | SICRO/MG | 1 A 00 002 00 | Out/04 | tkm |  | 1 | 0.15 | 1 | 0.15 | 5 |  | 0.33 | 1.65 | 0.2475
Sub - Total | [15 empty] | 1.1136
Contingências devido tipo contrato - preço unitário / preço global | [14 empty] | 5%
LDI + Mobilização/desmobilização e canteiro | [14 empty] | 87.09% | 0.96981
Preço Unitário | [15 empty] | 0.96981
Preço Unitário Adotado | [15 empty] | 0.96981
Obs.
1.2 | Titulo do Preço Composto | Escavação, carga, desc., espalham. e transp. de mat. 1a.cat 400<DMT<600 m | [12 empty] | Unidade | m3
Item | Descrição |  | Origem |  |  | Unidade | Espessura | Quantidade |  |  |  | DTM | Transporte |  | Custo
|  |  | Opção | Codigo | Data Ref. |  |  | Unit.SICRO | Participação | Perda | Total |  | Fixo | Variavel | Unitário | Total
1.2.1 | Esc.,carga e transp. mat.1a.cat DMT 400 a 600 m |  | SICRO/MG | 2 S 01 100 11 | Out/04 | m3 |  | 1 | 1 | 1 | 1 |  |  |  | 3.6 | 3.6
1.2.2 | Espalhamento de Material Bota Fora |  | SICRO/MG | ver obs. (1) | Out/04 | m3 |  | 1 | 0.79 | 1 | 0.79 |  |  |  | 2.93 | 2.3147
Sub - Total | [15 empty] | 5.9147
Contingências devido tipo contrato - preço unitário / preço global | [14 empty] | 5%
LDI + Mobilização/desmobilização e canteiro | [14 empty] | 87.09% | 5.1512
Preço Unitário | [15 empty] | 5.1512
Preço Unitário Adotado | [15 empty] | 5.1512
Obs.
( 1 ) Adotado preço similar a "Expurgo de Jazida" código (1 A 01 105 02)
1.3 | Titulo do Preço Composto | Escavação, carga, desc., espalham. e transp. de mat. 2a.cat 400<DMT<600 m | [12 empty] | Unidade | m3
Item | Descrição |  | Origem |  |  | Unidade | Espessura | Quantidade |  |  |  | DTM | Transporte |  | Custo
|  |  | Opção | Codigo | Data Ref. |  |  | Unit.SICRO | Participação | Perda | Total |  | Fixo | Variavel | Unitário | Total
1.3.1 | Esc.,carga e transp. mat.2a.cat DMT 400 a 600m |  | SICRO/MG | 2 S 01 101 11 | Out/04 | m3 |  | 1 | 1 | 1 | 1 |  |  |  | 5.64 | 5.64
1.3.2 | Espalhamento de Material Bota Fora |  | SICRO/MG | ver obs. (1) | Out/04 | m3 |  | 1 | 0.85 | 1 | 0.85 |  |  |  | 2.93 | 2.4905
Sub - Total | [15 empty] | 8.1305
Contingências devido tipo contrato - preço unitário / preço global | [14 empty] | 5%
LDI + Mobilização/desmobilização e canteiro | [14 empty] | 87.09% | 7.081
Preço Unitário | [15 empty] | 7.081
Preço Unitário Adotado | [15 empty] | 7.081
Obs.
( 1 ) Adotado preço similar a "Expurgo de Jazida" código (1 A 01 105 02)
1.4 | Titulo do Preço Composto | Escavação, carga, desc., espalham. e transp. de mat. 3a.cat 1000<DMT<1200 m | [12 empty] | Unidade | m3
Item | Descrição |  | Origem |  |  | Unidade | Espessura | Quantidade |  |  |  | DTM | Transporte |  | Custo
|  |  | Opção | Codigo | Data Ref. |  |  | Unit.SICRO | Empolamento | Perda | Total |  | Fixo | Variavel | Unitário | Total
1.4.1 | Esc.,carga e transp mat .3a.cat DMT 1000 a 1200m |  | SICRO/MG | 2 S 01 102 07 | Out/04 | m3 |  | 1 | 1 | 1 | 1 |  |  |  | 19.83 | 19.83
1.4.2 | Espalhamento de Material Bota Fora |  | SICRO/MG | ver obs. (1) | Out/04 | m3 |  | 1 | 1.8 | 1 | 1.8 |  |  |  | 2.93 | 5.274
1.4.3 | Transporte Comercial - Explosivo |  | SICRO/MG | 1.A.00.002.40 | Out/04 | tkm |  | 0.00032 | 1 | 1 | 0.00032 | 300 |  | 0.36 | 108 | 0.03456
Sub - Total | [15 empty] | 25.1386
Contingências devido tipo contrato - preço unitário / preço global | [14 empty] | 5%
LDI + Mobilização/desmobilização e canteiro | [14 empty] | 87.09% | 21.8935
Preço Unitário | [15 empty] | 21.8935
Preço Unitário Adotado | [15 empty] | 21.8935
Obs.
( 1 ) Adotado preço similar a "Expurgo de Jazida" código (1.A.01.105.02)
1.5 | Titulo do Preço Composto | Compactação de aterros | [12 empty] | Unidade | m3
Item | Descrição |  | Origem |  |  | Unidade | Espessura | Quantidade |  |  |  | DTM | Transporte |  | Preço
|  |  | Opção | Codigo | Data Ref. |  |  | Unit.SICRO | Densidade | Perda | Total |  | Fixo | Variavel | Unitário | Total
1.5.1 | Compactação de aterros a 100 % PN |  | SICRO/MG | 2 S 01 511 00 | Out/04 | m3 |  | 0.86 | 1 | 1 | 0.86 |  |  |  | 1.47 | 1.2642
1.5.2 | Reforço do Sub Leito - Escavação e Carga |  | SICRO/MG | 2 S 02 100 00 | Out/04 | m3 |  | 0.14 | 1 | 1 | 0.14 |  |  |  | 6.71 | 0.9394
1.5.3 | Reforço do Sub Leito - Transporte |  | SICRO/MG | 1.A.00.002.00 | Out/04 | tkm |  | 0.14 | 1.6 | 1 | 0.224 | 5 |  | 0.33 | 1.65 | 0.3696
Sub - Total | [15 empty] | 2.5732
Contingências devido tipo contrato - preço unitário / preço global | [14 empty] | 5%
LDI + Mobilização/desmobilização e canteiro | [14 empty] | 87.09% | 2.241
Preço Unitário | [15 empty] | 2.241
Preço Unitário Adotado | [15 empty] | 2.241
Obs.
1.6 | Titulo do Preço Composto | Remoção de Solo Mole | [12 empty] | Unidade | m3
Item | Descrição |  | Origem |  |  | Unidade | Espessura | Quantidade |  |  |  | DTM | Transporte |  | Preço
|  |  | Opção | Codigo | Data Ref. |  |  | Unit.SICRO | Participação | Perda | Total |  | Fixo | Variavel | Unitário | Total
1.6.1 | Escavação, Carga e Transporte de Solo Mole |  | SICRO/MG | 2 S 01 300 03 | Out/04 | m3 |  | 1 | 1 | 1 | 1 |  |  |  | 9.37 | 9.37
Sub - Total | [15 empty] | 9.37
Contingências devido tipo contrato - preço unitário / preço global | [14 empty] | 5%
LDI + Mobilização/desmobilização e canteiro | [14 empty] | 87.09% | 8.1605
Preço Unitário | [15 empty] | 8.1605
Preço Unitário Adotado | [15 empty] | 8.1605
Obs. | [12 empty] | 0.8709% |  |  |  | 0.8709%
9.37
[15 empty] | 80% | 7.496
[15 empty] | 23.9% | 1.7915
9.2875

## 2-pavimentação
DEMONSTRATIVOS DE PREÇOS UNITÁRIOS
( Referência - SICRO/MG - Out/04 )
MELHORIAS E AMPLIAÇÕES
2.1 | Titulo do Preço Composto | Regularização do Sub-leito | [13 empty] | Unidade | m2
Item | Descrição |  | Origem |  |  | Unidade | Espessura | Quantidade |  |  |  |  | DTM | Transporte |  | Custo
|  |  | Opção | Codigo | Data Ref. |  |  | Unit.SICRO | Participação |  | Perda | Total |  | Fixo | Variavel | Unitário | Total
2.1.1 | Regularização do Sub-leito |  | SICRO/MG | 2 S 02 110 00 | Out/04 | m2 |  | 1 | 1 |  | 1 | 1 |  |  |  | 0.38 | 0.38
2.1.2 | Transporte de Mat. de Jazida - Cam. Basculante |  | SICRO/MG | 1.A.00.002.00 | Out/04 | tkm | 0.05 | 1 | 1 |  | 1 | 0.05 | 15 |  | 0.33 | 4.95 | 0.2475
0
0
0
0
0
0
0
0
0
0
0
| Sinalização Provisória / Equipe de Tráfego | [10 empty] | 0% |  |  |  | 0 | 0
Sub - Total | [16 empty] | 0.6275
Contingências devido tipo contrato - preço unitário / preço global | [15 empty] | 5%
LDI + Mobilização/desmobilização e canteiro | [15 empty] | 87.09% | 0.5465
Preço Unitário | [16 empty] | 0.5465
Preço Unitário Adotado | [16 empty] | 0.5465
Obs.
2.2 | Titulo do Preço Composto | Camada Drenante para Fundação de Aterro | [13 empty] | Unidade | m3
Item | Descrição |  | Origem |  |  | Unidade | Espessura | Quantidade |  |  |  |  | DTM | Transporte |  | Custo
|  |  | Opção | Codigo | Data Ref. |  |  | Unit.SICRO | Participação | Densidade | Perda | Total |  | Fixo | Variavel | Unitário | Total
2.2.1 | Areia extraida |  | SICRO/MG | 1 A 01 170 03 | Out/04 | m3 |  | 1.15 | 1 |  | 1 | 1.15 |  |  |  | 11.76 | 13.524
2.2.2 | Transporte de Areia - Cam. Basculante |  | SICRO/MG | 1.A.00.002.00 | Out/04 | tkm |  | 1.15 | 1 | 1.5 | 1 | 1.725 | 50 |  | 0.33 | 16.5 | 28.4625
2.2.3 | Espalhamento de Material |  | SICRO/MG | ver obs.(1) | Out/04 | m3 |  | 1 | 1 |  | 1 | 1 |  |  |  | 1.27 | 1.27
ralho
| Sinalização Provisória / Equipe de Tráfego | [10 empty] | 0% |  |  |  | 0 | 0
Sub - Total | [16 empty] | 43.2565
Contingências devido tipo contrato - preço unitário / preço global | [15 empty] | 5%
LDI + Mobilização/desmobilização e canteiro | [15 empty] | 87.09% | 37.6726
Preço Unitário | [16 empty] | 37.6726
Preço Unitário Adotado | [16 empty] | 37.6726
Obs.
( 1 ) Adotado preço similar a "Compactação de Aterro" (2 S 01 510 00)
2.3 | Titulo do Preço Composto | Execução de Sub-base com Brita Graduada Tratada com Cimento | [13 empty] | Unidade | m3
Item | Descrição |  | Origem |  |  | Unidade | Espessura | Quantidade |  |  |  |  | DTM | Transporte |  | Preço
|  |  | Opção | Codigo | Data Ref. |  |  | Unit.SICRO | Densidade | Conversão | Perda | Total |  | Fixo | Variavel | Unitário | Total
2.3.1 | Base de Brita Graduada |  | SICRO/MG | 2 S 02 230 00 | Out/04 | m3 |  | 1 | 1 | 1 | 1 | 1 |  |  |  | 35.31 | 35.31
2.3.2 | Transporte de Brita - Local Cam. Basculante |  | SICRO/MG | 1.A.00.002.00 | Out/04 | tkm |  | 1.6 | 1.5 | 1 | 1 | 2.4 | 50 |  | 0.33 | 16.5 | 39.6
2.3.3 | Transporte de Brita - Com. Cam.Basculante |  | SICRO/MG | 1.A.00.002.00 | Out/04 | tkm |  | 1.6 | 1.5 | 1 | 1 | 2.4 | 50 |  | 0.33 | 16.5 | 39.6
2.3.4 | Cimento Portland CP-32 |  | SICRO/MG | M201 | Out/04 | kg |  | 75 | 1 | 1 | 1 | 75 |  |  |  | 0.31 | 23.25
2.3.5 | Transporte de cimento Portland |  | SICRO/MG | 1.A.00.002.40 | Out/04 | tkm |  | 75 | 1 | 0.001 | 1 | 0.075 | 30 |  | 0.36 | 10.8 | 0.81
| Sinalização Provisória / Equipe de Tráfego | [10 empty] | 0% |  |  |  | 0 | 0
Sub - Total | [16 empty] | 138.57
Contingências devido tipo contrato - preço unitário / preço global | [15 empty] | 5%
LDI + Mobilização/desmobilização e canteiro | [15 empty] | 87.09% | 120.6824
Preço Unitário | [16 empty] | 120.6824
Preço Unitário Adotado | [16 empty] | 120.6824
Obs.
2.4 | Titulo do Preço Composto | Execução de Base com Brita Graduada Simples | [13 empty] | Unidade | m3
Item | Descrição |  | Origem |  |  | Unidade | Espessura | Quantidade |  |  |  |  | DTM | Transporte |  | Preço
|  |  | Opção | Codigo | Data Ref. |  |  | Unit.SICRO | Densidade | Conversão | 1 | 0.363 |  | Fixo | Variavel | Unitário | Total
2.4.1 | Base Brita Graduada |  | SICRO/MG | 2 S 02 230 00 | Out/04 | m3 |  | 1 | 1 | 1 | 1 | 1 |  |  |  | 38.25 | 38.25
2.4.2 | Transporte de Brita - Cam. Basculante |  | SICRO/MG | 1.A.00.002.00 | Out/04 | tkm |  | 1.6 | 1.5 | 1 | 1 | 2.4 | 50 |  | 0.33 | 16.5 | 39.6
2.4.3 | Transporte de BGS - Local Cam.Basculante |  | SICRO/MG | 1.A.00.002.00 | Out/04 | tkm |  | 1 | 1.5 | 1 | 1 | 1.5 | 50 |  | 0.33 | 16.5 | 24.75
| Sinalização Provisória / Equipe de Tráfego | [10 empty] | 0% |  |  |  | 0 | 0
Sub - Total | [16 empty] | 102.6
Contingências devido tipo contrato - preço unitário / preço global | [15 empty] | 5%
LDI + Mobilização/desmobilização e canteiro | [15 empty] | 87.09% | 89.3557
Preço Unitário | [16 empty] | 89.3557
Preço Unitário Adotado | [16 empty] | 89.3557
Obs.
2.5 | Titulo do Preço Composto | Imprimação para Base | [13 empty] | Unidade | m2
Item | Descrição |  | Origem |  |  | Unidade | Espessura | Quantidade |  |  |  |  | DTM | Transporte |  | Preço
|  |  | Opção | Codigo | Data Ref. |  |  | Unit.SICRO | Densidade | Conversão | Perda | Total |  | Fixo | Variavel | Unitário | Total
2.5.1 | Imprimação |  | SICRO/MG | 2 S 02 300 00 | Out/04 | m2 |  | 1 | 1 | 1 | 1 | 1 |  |  |  | 0.12 | 0.12
2.5.2 | Asfalto Diluido CM-30 |  | SICRO/MG | M103 | Out/04 | t |  | 0.0012 | 1 | 1 | 1 | 0.0012 |  |  |  | 1603.08 | 1.9237
2.5.3 | Transporte Comercial de Asfalto Diluido |  | SICRO/MG | ver obs.( 1 ) | Out/04 | tkm |  | 0.0012 | 1 | 1 | 1 | 0.0012 | 159 |  | 0.86 | 136.74 | 0.16409
2.5.4 | Transp. Local Material Betuminoso |  | SICRO/MG | 3 S 09 102 00 | Out/04 | tkm |  | 0.0012 | 1 | 1 | 1 | 0.0012 | 90 |  | 0.86 | 77.4 | 0.09288
| Sinalização Provisória / Equipe de Tráfego | [10 empty] | 0% |  |  |  | 0 | 0
Sub - Total | [16 empty] | 2.3007
Contingências devido tipo contrato - preço unitário / preço global | [15 empty] | 5%
LDI + Mobilização/desmobilização e canteiro | [15 empty] | 87.09% | 2.0037
Preço Unitário | [16 empty] | 2.0037
Preço Unitário Adotado | [16 empty] | 2.0037
Obs.
( 1 ) Adotado similar a "Transporte Local de Material Buminoso" ( 3. S. 09.102.00 )
2.6 | Titulo do Preço Composto | Execução de Camada de Base com Binder na Pista | [13 empty] | Unidade | m3
Item | Descrição |  | Origem |  |  | Unidade | Espessura | Quantidade |  |  |  |  | DTM | Transporte |  | Preço
|  |  | Opção | Codigo | Data Ref. |  |  | Unit.SICRO | Densidade | Conversão | Perda | Total |  | Fixo | Variavel | Unitário | Total
2.6.1 | Mistura Betuminosa Usinada a Quente |  | SICRO/MG | 5 S 02 540 01 | Out/04 | t |  | 1 | 1 | 2.4 | 1 | 2.4 |  |  |  | 28.7 | 68.88
2.6.2 | Cimento Asfáltico - CAP 20 |  | SICRO/MG | M101 | Out/04 | t |  | 0.06 | 1 | 2.4 | 1 | 0.144 |  |  |  | 1165.51 | 167.8334
2.6.3 | Transporte de Areia - Cam. Basculante |  | SICRO/MG | 1.A.00.002.00 | Out/04 | tkm |  | 0.242 | 1 | 2.4 | 1 | 0.5808 | 50 |  | 0.33 | 16.5 | 9.5832
2.6.4 | Transporte de Brita - Cam. Basculante |  | SICRO/MG | 1.A.00.002.00 | Out/04 | tkm |  | 0.6705 | 1 | 2.4 | 1 | 1.6092 | 50 |  | 0.33 | 16.5 | 26.5518
2.6.5 | Transporte Comercial de Cimento Asfaltico |  | SICRO/MG | ver obs.( 1 ) | Out/04 | tkm |  | 0.06 | 1 | 2.4 | 1 | 0.144 | 159 |  | 0.86 | 136.74 | 19.6906
2.6.6 | Transporte de Mistura CBUQ - Cam.Basc. |  | SICRO/MG | 3 S 09 002 03 | Out/04 | tkm |  | 1 | 1 | 2.4 | 1 | 2.4 | 90 |  | 0.5 | 45 | 108
| Sinalização Provisória / Equipe de Tráfego | [10 empty] | 0% |  |  |  | 0 | 0
Sub - Total | [16 empty] | 400.539
LDI (CAP)+ Mobilização/desmobilização e canteiro | [15 empty] | 80.84% | 135.6687
LDI + Mobilização/desmobilização e canteiro | [15 empty] | 87.09% | 202.6663
Preço Unitário | [16 empty] | 338.335
Preço Unitário Adotado | [16 empty] | 338.335
Obs.
( 1 ) Adotado similar a "Transporte Local de Material Buminoso" ( 3. S. 09.102.00 )
2.7 | Titulo do Preço Composto | Execução de Camada de Rolamento com CBUQ | [13 empty] | Unidade | m3
Item | Descrição |  | Origem |  |  | Unidade | Espessura | Quantidade |  |  |  |  | DTM | Transporte |  | Preço
|  |  | Opção | Codigo | Data Ref. |  |  | Unit.SICRO | Densidade | Conversão | Perda | Total |  | Fixo | Variavel | Unitário | Total
2.7.1 | Mistura Betuminosa Usinada a Quente |  | SICRO/MG | 5 S 02 540 01 | Out/04 | t |  | 1 | 1 | 2.4 | 1 | 2.4 |  |  |  | 28.7 | 68.88
2.7.2 | Cimento Asfáltico - CAP 20 |  | SICRO/MG | M101 | Out/04 | t |  | 0.06 | 1 | 2.4 | 1 | 0.144 |  |  |  | 1165.51 | 167.8334
2.7.3 | Transporte de Filler - Cam. Basculante |  | SICRO/MG | 1.A.00.002.00 | Out/04 | tkm |  | 0.028 | 1 | 2.4 | 1 | 0.0672 | 50 |  | 0.33 | 16.5 | 1.1088
2.7.4 | Transporte de Areia - Cam. Basculante |  | SICRO/MG | 1.A.00.002.00 | Out/04 | tkm |  | 0.242 | 1 | 2.4 | 1 | 0.5808 | 50 |  | 0.33 | 16.5 | 9.5832
2.7.5 | Transporte de Brita - Cam. Basculante |  | SICRO/MG | 1.A.00.002.00 | Out/04 | tkm |  | 0.6705 | 1 | 2.4 | 1 | 1.6092 | 50 |  | 0.33 | 16.5 | 26.5518
2.7.6 | Transporte de Cimento Asfaltico - Comercial |  | SICRO/MG | ver obs.( 1 ) | Out/04 | tkm |  | 0.06 | 1 | 2.4 | 1 | 0.144 | 159 |  | 0.86 | 136.74 | 19.6906
2.7.7 | Transporte de Mistura CBUQ - Cam.Basc. |  | SICRO/MG | 3.S.09.002.03 | Out/04 | tkm |  | 1 | 1 | 2.4 | 1 | 2.4 | 90 |  | 0.5 | 45 | 108
| Sinalização Provisória / Equipe de Tráfego | [10 empty] | 0% |  |  |  | 0 | 0
Sub - Total | [16 empty] | 401.6478
LDI (CAP)+ Mobilização/desmobilização e canteiro | [15 empty] | 80.84% | 135.6687
LDI + Mobilização/desmobilização e canteiro | [15 empty] | 87.09% | 203.6319
Preço Unitário | [16 empty] | 339.3007
Preço Unitário Adotado | [16 empty] | 339.3007
Obs.
( 1 ) Adotado similar a "Transporte Local de Material Buminoso" ( 3. S. 09.102.00 )
2.8 | Titulo do Preço Composto | Pintura de Ligação para Camada de Rolamento | [13 empty] | Unidade | m2
Item | Descrição |  | Origem |  |  | Unidade | Espessura | Quantidade |  |  |  |  | DTM | Transporte |  | Preço
|  |  | Opção | Codigo | Data Ref. |  |  | Unit.SICRO | Densidade | Conversão | Perda | Total |  | Fixo | Variavel | Unitário | Total
2.8.1 | Pintura de Ligação |  | SICRO/MG | 2.S.02.400.00 | Out/04 | m2 |  | 1 | 1 | 1 | 1 | 1 |  |  |  | 0.08 | 0.08
2.8.2 | Emulsão Asfaltica RR-1C |  | SICRO/MG | M104 | Out/04 | t |  | 0.0004 | 1 | 1 | 1 | 0.0004 |  |  |  | 793.87 | 0.31755
2.8.3 | Transporte Comercial de Emulsão Asfaltica |  | SICRO/MG | ver obs.( 1 ) | Out/04 | tkm |  | 0.0004 | 1 | 1 | 1 | 0.0004 | 159 |  | 0.86 | 136.74 | 0.054696
2.8.4 | Transp. Local Material Betuminoso |  | SICRO/MG | 3.S.09.102.00 | Out/04 | tkm |  | 0.0004 | 1 | 1 | 1 | 0.0004 | 90 |  | 0.86 | 77.4 | 0.03096
| Sinalização Provisória / Equipe de Tráfego | [10 empty] | 0% |  |  |  | 0 | 0
Sub - Total | [16 empty] | 0.4832
Contingências devido tipo contrato - preço unitário / preço global | [15 empty] | 5%
LDI + Mobilização/desmobilização e canteiro | [15 empty] | 87.09% | 0.42083
Preço Unitário | [16 empty] | 0.42083
Preço Unitário Adotado | [16 empty] | 0.42083
Obs.
( 1 ) Adotado similar a "Transporte Local de Material Buminoso" ( 3. S. 09.102.00 )
2.9 | Titulo do Preço Composto | Tratamento Superficial Duplo no Acostamento | [13 empty] | Unidade | m2
Item | Descrição |  | Origem |  |  | Unidade | Espessura | Quantidade |  |  |  |  | DTM | Transporte |  | Preço
|  |  | Opção | Codigo | Data Ref. |  |  | Unit.SICRO | Densidade | Conversão | Perda | Total |  | Fixo | Variavel | Unitário | Total
2.9.1 | Tratamento superficial duplo |  | SICRO/MG | 2 S 02 501 01 | Out/04 | m2 |  | 1 | 1 | 1 | 1 | 1 |  |  |  | 1.19 | 1.19
2.9.2 | Emulsão Asfaltica RR-2C |  | SICRO/MG | M105 | Out/04 | t |  | 0.003 | 1 | 1 | 1 | 0.003 |  |  |  | 907.59 | 2.7228
2.9.3 | Transporte Local de Brita - Cam. Basculante |  | SICRO/MG | 1.A.00.002.00 | Out/04 | tkm |  | 0.0247 | 1.5 | 1 | 1 | 0.0371 | 50 |  | 0.33 | 16.5 | 0.61215
2.9.4 | Transporte Comercial de Emulsão Asfaltica |  | SICRO/MG | ver obs.(1) | Out/04 | tkm |  | 0.003 | 1 | 1 | 1 | 0.003 | 159 |  | 0.86 | 136.74 | 0.41022
2.9.5 | Transp. Local Material Betuminoso |  | SICRO/MG | 3.S.09.102.00 | Out/04 | tkm |  | 0.003 | 1 | 1 | 1 | 0.003 | 90 |  | 0.86 | 77.4 | 0.2322
| Sinalização Provisória / Equipe de Tráfego | [10 empty] | 0% |  |  |  | 0 | 0
Sub - Total | [16 empty] | 5.1673
Contingências devido tipo contrato - preço unitário / preço global | [15 empty] | 5%
LDI + Mobilização/desmobilização e canteiro | [15 empty] | 87.09% | 4.5003
Preço Unitário | [16 empty] | 4.5003
Preço Unitário Adotado | [16 empty] | 4.5003
Obs.
( 1 ) Adotado similar a "Transporte Local de Material Buminoso" ( 3. S. 09.102.00 )

## 3-demolições
DEMONSTRATIVOS DE PREÇOS UNITÁRIOS
( Referência - SICRO/MG - Out/04 )
MELHORIAS E AMPLIAÇÕES
3.1 | Titulo do Preço Composto | Demolição de Pavimento Asfáltico | [13 empty] | Unidade | m2
Item | Descrição |  | Origem |  |  | Unidade | Espessura | Quantidade |  |  |  |  | DTM | Transporte |  | Custo
|  |  | Opção | Codigo | Data Ref. |  |  | Unit.SICRO | Densidade | Conversão | Perda | Total |  | Fixo | Variavel | Unitário | Total
3.1.1 | Remoção da Capa Asfáltica |  | Rest. | 2.1.1.1-obs.(1) | Out/04 | m3 | 0.1 | 1 | 1 | 1 | 1 | 0.1 |  |  |  | 113.424 | 11.3424
3.1.2 | Transporte de Material Demolido - Cam.Basc. |  | SICRO/MG | 1.A.00.002.00 | Out/04 | tkm | 0.1 | 1 | 2.3 | 1 | 1 | 0.23 | 30 |  | 0.33 | 9.9 | 2.277
3.1.3 | Escavação mecânica da base |  | SICRO/MG | 2 S 04 011 00 | Out/04 | m3 | 0.25 | 1 | 1 | 1 | 1 | 0.25 |  |  |  | 3.38 | 0.845
3.1.4 | Transporte do material escavado da base |  | SICRO/MG | 1.A.00.002.00 | Out/04 | tkm | 0.25 | 1 | 1.9 | 1 | 1 | 0.475 | 20 |  | 0.33 | 6.6 | 3.135
| Sinalização Provisória / Equipe de Tráfego | [10 empty] | 2% |  |  |  | 17.5994 | 0.35199
Sub - Total | [16 empty] | 17.9514
Contingências devido tipo contrato - preço unitário / preço global | [15 empty] | 5%
LDI + Mobilização/desmobilização e canteiro | [15 empty] | 87.09% | 15.6341
Preço Unitário | [16 empty] | 15.6341
Preço Unitário Adotado | [16 empty] | 15.6341
Obs.
( 1 ) Adotado preço dos "Restauração" (composição 2.1.1.1)
3.2 | Titulo do Preço Composto | Demolição de Dispositivos de Drenagem | [13 empty] | Unidade | m3
Item | Descrição |  | Origem |  |  | Unidade | Espessura | Quantidade |  |  |  |  | DTM | Transporte |  | Custo
|  |  | Opção | Codigo | Data Ref. |  |  | Unit.SICRO | Participação | Conversão | Perda | Total |  | Fixo | Variavel | Unitário | Total
3.2.1 | Demolição de Dispositivos de Concreto |  | SICRO/MG | 5 S 04 999 07 | Out/04 | m3 |  | 1 | 0.5 |  | 1 | 0.5 |  |  |  | 53.38 | 26.69
3.2.2 | Remoção de Bueiros |  | SICRO/MG | 5 S 04 999 01 | Out/04 | m |  | 1 | 0.5 | 0.3 | 1 | 1.6667 |  |  |  | 29.08 | 48.4667
3.2.3 | Transporte de Material Demolido - Cam.Basc. |  | SICRO/MG | 1.A.00.002.00 | Out/04 | tkm |  | 1 | 1 | 2.3 | 1 | 2.3 | 30 |  | 0.33 | 9.9 | 22.77
| Sinalização Provisória / Equipe de Tráfego | [10 empty] | 0 |  |  |  | 0 | 0
Sub - Total | [16 empty] | 97.9267
Contingências devido tipo contrato - preço unitário / preço global | [15 empty] | 5% | 0
LDI + Mobilização/desmobilização e canteiro | [15 empty] | 87.09% | 85.2856
Preço Unitário | [16 empty] | 85.2856
Preço Unitário Adotado | [16 empty] | 85.2856
Obs.

## 4-drenagem
DEMONSTRATIVOS DE PREÇOS UNITÁRIOS
( Referência - SICRO/MG - Out/04 )
MELHORIAS E AMPLIAÇÕES
4.1 | Titulo do Preço Composto | Valeta de Proteção de Corte | [13 empty] | Unidade | m
Item | Descrição |  | Origem |  |  | Unidade | Qtd. De | Quantidade |  |  |  |  | DTM | Transporte |  | Custo
|  |  | Opção | Codigo | Data Ref. |  | Concreto | Unit.SICRO | Densidade |  | Perda | Total |  | Fixo | Variavel | Unitário | Total
4.1.1 | Valeta Prot. de Corte c/rev.Concreto |  | SICRO/MG | 2 S 04 400 03 | Out/04 | m |  | 1 | 1 | 1 | 1 | 1 |  |  |  | 45.34 | 45.34
4.1.2 | Cimento Asfaltico |  | SICRO/MG | M.1.01 | Out/04 | t |  | 0.00025 | 1 | 1 | 1 | 0.0003 |  |  |  | 1165.51 | 0.34965
4.1.3 | Transporte de Cimento Asfaltico |  | SICRO/MG | ver obs.( 1 ) | Out/04 | tkm |  | 0.00025 | 1 | 1 | 1 | 0.0003 | 159 |  | 0.86 | 136.74 | 0.041022
4.1.4 | Transporte de Agregados |  | SICRO/MG | 1.A.00.002.00 | Out/04 | tkm | 0.12 | 2.049 | 1.5 | 1 | 1 | 0.3688 | 30 |  | 0.33 | 9.9 | 3.6511
4.1.5 | Transporte de Cimento |  | SICRO/MG | 1.A.00.002.40 | Out/04 | tkm | 0.12 | 0.334 | 1 | 1 | 1 | 0.0401 | 30 |  | 0.36 | 10.8 | 0.43308
4.1.6 | Transporte Local do Concreto |  | SICRO/MG | 1.A.00.002.00 | Out/04 | tkm | 0.12 | 1 | 2.2 | 1 | 1 | 0.264 | 50 |  | 0.33 | 16.5 | 4.356
Sub - Total | [16 empty] | 54.1709
Contingências devido tipo contrato - preço unitário / preço global | [15 empty] | 5%
LDI + Mobilização/desmobilização e canteiro | [15 empty] | 87.09% | 47.1781
Preço Unitário | [16 empty] | 47.1781
Preço Unitário Adotado | [16 empty] | 47.1781
Obs.
( 1 ) Adotado similar a "Transporte Local de Material Buminoso" ( 3. S. 09.102.00 )
4.2 | Titulo do Preço Composto | Sarjeta Triangular de Concreto | [13 empty] | Unidade | m
Item | Descrição |  | Origem |  |  | Unidade | Qtd. De | Quantidade |  |  |  |  | DTM | Transporte |  | Custo
|  |  | Opção | Codigo | Data Ref. |  | Concreto | Unit.SICRO | Densidade |  | Perda | Total |  | Fixo | Variavel | Unitário | Total
4.2.1 | Sarjeta Triangular de Concreto |  | SICRO/MG | 2 S 04 900 02 | Out/04 | m |  | 1 | 1 |  | 1 | 1 |  |  |  | 18.91 | 18.91
4.2.2 | Cimento Asfaltico |  | SICRO/MG | M.1.01 | Out/04 | t |  | 0.00025 | 1 |  | 1 | 0.00025 |  |  |  | 1165.51 | 0.29138
4.2.3 | Transporte de Cimento Asfaltico |  | SICRO/MG | ver obs.( 1 ) | Out/04 | tkm |  | 0.00025 | 1 |  | 1 | 0.00025 | 159 |  | 0.86 | 136.74 | 0.034185
4.2.4 | Transporte de Agregados |  | SICRO/MG | 1.A.00.002.00 | Out/04 | tkm | 0.12 | 2.049 | 1.5 |  | 1 | 0.36882 | 30 |  | 0.33 | 9.9 | 3.6513
4.2.5 | Transporte de Cimento |  | SICRO/MG | 1.A.00.002.40 | Out/04 | tkm | 0.12 | 0.334 | 1 |  | 1 | 0.04008 | 30 |  | 0.36 | 10.8 | 0.43286
4.2.6 | Transporte Local do Concreto |  | SICRO/MG | 1.A.00.002.00 | Out/04 | tkm | 0.12 | 1 | 2.2 |  | 1 | 0.264 | 50 |  | 0.33 | 16.5 | 4.356
Sub - Total | [16 empty] | 27.6757
Contingências devido tipo contrato - preço unitário / preço global | [15 empty] | 5% | 0
LDI + Mobilização/desmobilização e canteiro | [15 empty] | 87.09% | 24.1032
Preço Unitário | [16 empty] | 24.1032
Preço Unitário Adotado | [16 empty] | 24.1032
Obs.
( 1 ) Adotado similar a "Transporte Local de Material Buminoso" ( 3. S. 09.102.00 )
4.3 | Titulo do Preço Composto | Dissipador de Energia | [13 empty] | Unidade | un
Item | Descrição |  | Origem |  |  | Unidade | Qtd. De | Quantidade |  |  |  |  | DTM | Transporte |  | Custo
|  |  | Opção | Codigo | Data Ref. |  | Concreto | Unit.SICRO | Participação |  | Perda | Total |  | Fixo | Variavel | Unitário | Total
4.3.1. | Dissipador de Energia |  | SICRO/MG | 2 S 04 950 24 | Out/04 | und |  | 1 | 1 |  | 1 | 1 |  |  |  | 890.16 | 890.16
4.3.2 | Transporte de Agregados |  | SICRO/MG | 1.A.00.002.00 | Out/04 | tkm | 1.82 | 2.049 | 1.5 |  | 1 | 5.5938 | 30 |  | 0.33 | 9.9 | 55.3783
4.3.3 | Transporte de Cimento |  | SICRO/MG | 1.A.00.002.40 | Out/04 | tkm | 1.82 | 0.334 | 1 |  | 1 | 0.60788 | 30 |  | 0.36 | 10.8 | 6.5651
4.3.4 | Transporte Local do Concreto |  | SICRO/MG | 1.A.00.002.00 | Out/04 | tkm | 1.82 | 1 | 2.2 |  | 1 | 4.004 | 50 |  | 0.33 | 16.5 | 66.066
Sub - Total | [16 empty] | 1018.1694
Contingências devido tipo contrato - preço unitário / preço global | [15 empty] | 5%
LDI + Mobilização/desmobilização e canteiro | [15 empty] | 87.09% | 886.7369
Preço Unitário | [16 empty] | 886.7369
Preço Unitário Adotado | [16 empty] | 886.7369
Obs.
4.4 | Titulo do Preço Composto | Descida D´Agua em Aterro em Degraus | [13 empty] | Unidade | m
Item | Descrição |  | Origem |  |  | Unidade | Qtd. De | Quantidade |  |  |  |  | DTM | Transporte |  | Custo
|  |  | Opção | Codigo | Data Ref. |  | Concreto | Unit.SICRO | Participação |  | Perda | Total |  | Fixo | Variavel | Unitário | Total
4.4.1 | Descida D´Agua em Aterro |  | SICRO/MG | 2 S 04 941 03 | Out/04 | m |  | 1 | 1 |  | 1 | 1 |  |  |  | 136.23 | 136.23
4.4.2 | Transporte de Agregados |  | SICRO/MG | 1.A.00.002.00 | Out/04 | tkm | 0.46 | 2.049 | 1.5 |  | 1 | 1.4138 | 30 |  | 0.33 | 9.9 | 13.9967
4.4.3 | Transporte de Cimento |  | SICRO/MG | 1.A.00.002.40 | Out/04 | tkm | 0.46 | 0.334 | 1 |  | 1 | 0.15364 | 30 |  | 0.36 | 10.8 | 1.6593
4.4.4 | Transporte Local do Concreto |  | SICRO/MG | 1.A.00.002.00 | Out/04 | tkm | 0.46 | 1 | 2.2 |  | 1 | 1.012 | 50 |  | 0.33 | 16.5 | 16.698
Sub - Total | [16 empty] | 168.584
Contingências devido tipo contrato - preço unitário / preço global | [15 empty] | 5%
LDI + Mobilização/desmobilização e canteiro | [15 empty] | 87.09% | 146.822
Preço Unitário | [16 empty] | 146.822
Preço Unitário Adotado | [16 empty] | 146.822
Obs.
4.5 | Titulo do Preço Composto | Sarjeta de Canteiro Central de Concreto | [13 empty] | Unidade | m
Item | Descrição |  | Origem |  |  | Unidade | Qtd. De | Quantidade |  |  |  |  | DTM | Transporte |  | Custo
|  |  | Opção | Codigo | Data Ref. |  | Concreto | Unit.SICRO | Participação |  | Perda | Total |  | Fixo | Variavel | Unitário | Total
4.5.1 | Sarjeta de Canteiro Central |  | SICRO/MG | 2 S 04 901 22 | Out/04 | m |  | 1 | 1 |  | 1 | 1 |  |  |  | 32.75 | 32.75
4.5.2 | Transporte de Agregados |  | SICRO/MG | 1.A.00.002.00 | Out/04 | tkm | 0.149 | 2.049 | 1.5 |  | 1 | 0.45795 | 30 |  | 0.33 | 9.9 | 4.5337
4.5.3 | Transporte de Cimento |  | SICRO/MG | 1.A.00.002.40 | Out/04 | tkm | 0.149 | 0.334 | 1 |  | 1 | 0.049766 | 30 |  | 0.36 | 10.8 | 0.53747
4.5.4 | Transporte Local do Concreto |  | SICRO/MG | 1.A.00.002.00 | Out/04 | tkm | 0.149 | 1 | 2.2 |  | 1 | 0.3278 | 50 |  | 0.33 | 16.5 | 5.4087
Sub - Total | [16 empty] | 43.2299
Contingências devido tipo contrato - preço unitário / preço global | [15 empty] | 5%
LDI + Mobilização/desmobilização e canteiro | [15 empty] | 87.09% | 37.6495
Preço Unitário | [16 empty] | 37.6495
Preço Unitário Adotado | [16 empty] | 37.6495
Obs.
4.6 | Titulo do Preço Composto | Corpo de BSTC dn 1,00 m - CA-2 | [13 empty] | Unidade | m
Item | Descrição |  | Origem |  |  | Unidade | Qtd. De | Quantidade |  |  |  |  | DTM | Transporte |  | Preço
|  |  | Opção | Codigo | Data Ref. |  | Concreto | Unit.SICRO | Densidade |  | Perda | Total |  | Fixo | Variavel | Unitário | Total
4.6.1 | Corpo Bueiro Simples Tub. Conc. dn 1,00 m |  | SICRO/MG | 2 S 04 100 03 | Out/04 | m |  | 1 | 1 |  | 1 | 1 |  |  |  | 377.83 | 377.83
4.6.2 | Transporte de Tubo Conc.Armado dn 1,00 m |  | SICRO/MG | 1.A.00.002.40 | Out/04 | tkm |  | 1 | 1.013 |  | 1 | 1.013 | 50 |  | 0.36 | 18 | 18.234
4.6.3 | Transporte de Agregados |  | SICRO/MG | 1.A.00.002.00 | Out/04 | tkm | 0.57 | 2.049 | 1.5 |  | 1 | 1.7519 | 30 |  | 0.33 | 9.9 | 17.3438
4.6.4 | Transporte de Cimento |  | SICRO/MG | 1.A.00.002.40 | Out/04 | tkm | 0.57 | 0.334 | 1 |  | 1 | 0.19038 | 30 |  | 0.36 | 10.8 | 2.0561
4.6.5 | Transporte Local do Concreto |  | SICRO/MG | 1.A.00.002.00 | Out/04 | tkm | 0.57 | 1 | 2.2 |  | 1 | 1.254 | 50 |  | 0.33 | 16.5 | 20.691
Sub - Total | [16 empty] | 436.1549
Contingências devido tipo contrato - preço unitário / preço global | [15 empty] | 5%
LDI + Mobilização/desmobilização e canteiro | [15 empty] | 87.09% | 379.8529
Preço Unitário | [16 empty] | 379.8529
Preço Unitário Adotado | [16 empty] | 379.8529
Obs.
4.7 | Titulo do Preço Composto | Boca de BSTC dn 1,00 m | [13 empty] | Unidade | un
Item | Descrição |  | Origem |  |  | Unidade | Qtd. De | Quantidade |  |  |  |  | DTM | Transporte |  | Preço
|  |  | Opção | Codigo | Data Ref. |  | Concreto | Unit.SICRO | Densidade |  | Perda | Total |  | Fixo | Variavel | Unitário | Total
4.7.1 | Boca de BSTC dn 1,00 m |  | SICRO/MG | 2 S 04 101 13 | Out/04 | und |  | 1 | 1 |  | 1 | 1 |  |  |  | 1133.36 | 1133.36
4.7.2 | Transporte de Agregados |  | SICRO/MG | 1.A.00.002.00 | Out/04 | tkm | 4.205 | 2.049 | 1.5 |  | 1 | 12.9241 | 30 |  | 0.33 | 9.9 | 127.9483
4.7.3 | Transporte de Cimento |  | SICRO/MG | 1.A.00.002.40 | Out/04 | tkm | 4.205 | 0.334 | 1 |  | 1 | 1.4045 | 30 |  | 0.36 | 10.8 | 15.1683
4.7.4 | Transporte Local do Concreto |  | SICRO/MG | 1.A.00.002.00 | Out/04 | tkm | 4.205 | 1 | 2.2 |  | 1 | 9.251 | 50 |  | 0.33 | 16.5 | 152.6415
Sub - Total | [16 empty] | 1429.118
Contingências devido tipo contrato - preço unitário / preço global | [15 empty] | 5%
LDI + Mobilização/desmobilização e canteiro | [15 empty] | 87.09% | 1244.6374
Preço Unitário | [16 empty] | 1244.6374
Preço Unitário Adotado | [16 empty] | 1244.6374
Obs.
4.8 | Titulo do Preço Composto | Dreno Longitudinal Profundo | [13 empty] | Unidade | un
Item | Descrição |  | Origem |  |  | Unidade | Espessura | Quantidade |  |  |  |  | DTM | Transporte |  | Preço
|  |  | Opção | Codigo | Data Ref. |  |  | Unit.SICRO | Densidade |  | Perda | Total |  | Fixo | Variavel | Unitário | Total
4.8.1 | Dreno Long.Prof. p/Corte em Solo |  | SICRO/MG | 2 S 04 500 04 | Out/04 | m |  | 1 | 1 |  | 1 | 1 |  |  |  | 31.25 | 31.25
4.8.2 | Transporte de Areia |  | SICRO/MG | 1.A.00.002.00 | Out/04 | tkm |  | 0.59 | 1.5 |  | 1 | 0.885 | 30 |  | 0.33 | 9.9 | 8.7615
4.8.3 | Transporte de Tubo Conc.Poroso dn 0,20 m |  | SICRO/MG | 1.A.00.002.40 | Out/04 | tkm |  | 1 | 0.04 |  | 1 | 0.04 | 50 |  | 0.36 | 18 | 0.72
4.8.4 | Transporte de Solo Local / Selo Argila |  | SICRO/MG | 1.A.00.002.00 | Out/04 | tkm |  | 0.1 | 1.3 |  | 1 | 0.13 | 20 |  | 0.33 | 6.6 | 0.858
4.8.5 | Escav.Mec.,Reat.,Compact.,Mat.1a.Cat. |  | SICRO/MG | 2 S 04 001 01 | Out/04 | m3 | [5 empty] | 0.76 |  |  |  | 4.6 | 3.496
Sub - Total | [16 empty] | 45.0855
Contingências devido tipo contrato - preço unitário / preço global | [15 empty] | 5%
LDI + Mobilização/desmobilização e canteiro | [15 empty] | 87.09% | 39.2655
Preço Unitário | [16 empty] | 39.2655
Preço Unitário Adotado | [16 empty] | 39.2655
Obs.

## 5-obras compl
DEMONSTRATIVOS DE PREÇOS UNITÁRIOS
( Referência - SICRO/MG - Out/04 )
MELHORIAS E AMPLIAÇÕES
5.1 | Titulo do Preço Composto | Execução de Cercas | [13 empty] | Unidade | km
Item | Descrição |  | Origem |  |  | Unidade | Espessura | Quantidade |  |  |  |  | DTM | Transporte |  | Preço
|  |  | Opção | Codigo | Data Ref. |  |  | Unit.SICRO | Densidade | Conversão | Perda | Total |  | Fixo | Variavel | Unitário | Total
5.2.1 | Cerca Arame Farpado c/Mourão de Concreto |  | SICRO/MG | 2 S 06 400 01 | Out/04 | m |  | 1 | 1 | 1000 | 1 | 1000 |  |  |  | 12.25 | 12250
5.2.2 | Escav.Man.,Reat.,Compact.,Mat.1a.Cat. |  | SICRO/MG | 2 S 04 000 01 | Out/04 | m3 | 0.005 | 1 | 1 | 1000 | 1 | 5 |  |  |  | 20.11 | 100.55
5.2.3 | Transporte de Agregados |  | SICRO/MG | 1.A.00.002.40 | Out/04 | tkm | 0.003 | 2.049 | 1.5 | 1000 | 1 | 9.2205 | 30 |  | 0.36 | 10.8 | 99.5814
5.2.4 | Transporte de Cimento |  | SICRO/MG | 1.A.00.002.40 | Out/04 | tkm | 0.003 | 0.334 | 1 | 1000 | 1 | 1.002 | 30 |  | 0.36 | 10.8 | 10.8216
5.2.5 | Transporte Local do Concreto |  | SICRO/MG | 1.A.00.002.40 | Out/04 | tkm | 0.003 | 1 | 2.2 | 1000 | 1 | 6.6 | 50 |  | 0.36 | 18 | 118.8
5.2.7 | Capina Manual |  | SICRO/MG | 3 S 08 910 00 | Out/04 | m2 |  | 3 | 1 | 1000 | 1 | 3000 |  |  |  | 0.18 | 540
5.2.8 | Transporte de Mourão de Concreto |  | SICRO/MG | 1.A.00.002.40 | Out/04 | tkm |  | 0.03 | 2.4 | 1000 | 1 | 72 | 50 |  | 0.36 | 18 | 1296
5.2.9 | Caiação |  | SICRO/MG | 3 S 08 402 00 | Out/04 | m2 |  | 0.6 | 1 | 400 | 1 | 240 |  |  |  | 0.74 | 177.6
5.2.10 | Reaterro Apiloado |  | SICRO/MG | 3 S 03 940 02 | Out/04 | m3 | 0.005 | 1 | 1 | 1000 | 1 | 5 |  |  |  | 8.14 | 40.7
5.2.11 | Roçada Manual |  | SICRO/MG | 3 S 08 900 00 | Out/04 | ha |  | 3 | 1 | 0.1 | 1 | 0.3 |  |  |  | 456.33 | 136.899
Sub - Total | [16 empty] | 14770.952
Contingências devido tipo contrato - preço unitário / preço global | [15 empty] | 5%
LDI + Mobilização/desmobilização e canteiro | [15 empty] | 87.09% | 12864.213
Preço Unitário | [16 empty] | 12864.213
Preço Unitário Adotado | [16 empty] | 12864.213
Obs.
5.2 | Titulo do Preço Composto | Passeio de Concreto | [13 empty] | Unidade | m2
Item | Descrição |  | Origem |  |  | Unidade | espessura | Quantidade |  |  |  |  | DTM | Transporte |  | Preço
|  |  | Opção | Codigo | Data Ref. |  | Concreto | Unit.SICRO | Densidade |  | Perda | Total |  | Fixo | Variavel | Unitário | Total
5.1.1 | Guia de Madeira 2,50 x 10,0 cm |  | SICRO/MG | 1 A 01 790 02 | Out/04 | m |  | 2 | 0.25 |  | 1 | 0.5 |  |  |  | 1.53 | 0.765
5.1.2 | Concreto Estrutural fck 15.0 mpa |  | SICRO/MG | 2 S 03 324 00 | Out/04 | m3 |  | 0.05 | 1 |  | 1 | 0.05 |  |  |  | 186.25 | 9.3125
5.1.3 | Transporte de Agregados |  | SICRO/MG | 1.A.00.002.00 | Out/04 | tkm | 0.05 | 2.049 | 1.5 |  | 1 | 0.15368 | 30 |  | 0.33 | 9.9 | 1.5214
5.1.4 | Transporte de Cimento |  | SICRO/MG | 1.A.00.002.40 | Out/04 | tkm | 0.05 | 0.334 | 1 |  | 1 | 0.0167 | 30 |  | 0.36 | 10.8 | 0.18036
5.1.5 | Transporte Local do Concreto |  | SICRO/MG | 1.A.00.002.00 | Out/04 | tkm | 0.05 | 1 | 2.2 |  | 1 | 0.11 | 50 |  | 0.33 | 16.5 | 1.815
Sub - Total | [16 empty] | 13.5942
Contingências devido tipo contrato - preço unitário / preço global | [15 empty] | 5%
LDI + Mobilização/desmobilização e canteiro | [15 empty] | 87.09% | 11.8394
Preço Unitário | [16 empty] | 11.8394
Preço Unitário Adotado | [16 empty] | 11.8394
Obs.

## 6-protec. ambiental
DEMONSTRATIVOS DE PREÇOS UNITÁRIOS
( Referência - SICRO/MG - Out/04 )
MELHORIAS E AMPLIAÇÕES
6.1 | Titulo do Preço Composto | Hidrossemeadura | [13 empty] | Unidade | m2
Item | Descrição |  | Origem |  |  | Unidade | Espessura | Quantidade |  |  |  |  | DTM | Transporte |  | Preço
|  |  | Opção | Codigo | Data Ref. |  |  | Unit.SICRO | Participação |  | Perda | Total |  | Fixo | Variavel | Unitário | Total
6.1.1 | Hidrossemeadura |  | SICRO/MG | 2 S 05 102 00 | Out/04 | m2 |  | 1 | 1.5 | 1 | 1 | 1.5 |  |  |  | 0.79 | 1.185
6.1.2 | Transporte de água c/ cam. Tanque |  | SICRO/MG | 1.A.00.202.70 | Out/04 | tkm |  | 1 | 1 | 1 | 1 | 1 |  |  |  | 0.4 | 0.4
6.1.3 | Recomposição Manual de Talude |  | SICRO/MG | 3 S 08 500 00 | Out/04 | m3 | 0.055 | 1 | 1 | 1 | 1 | 0.055 |  |  |  | 40.85 | 2.2468
6.1.4 | Transporte da Semeadura |  | SICRO/MG | 3.S.09.102.00 | Out/04 | tkm |  | 1 | 0.007 | 1 | 1 | 0.007 | 50 |  | 0.86 | 43 | 0.301
Sub - Total | [16 empty] | 4.1327
Contingências devido tipo contrato - preço unitário / preço global | [15 empty] | 5% | 0.20664
LDI + Mobilização/desmobilização e canteiro | [15 empty] | 87.09% | 3.5993
Preço Unitário | [16 empty] | 3.5993
Preço Unitário Adotado | [16 empty] | 3.5993
Obs.
6.2 | Titulo do Preço Composto | Enleivamento | [13 empty] | Unidade | m2
Item | Descrição |  | Origem |  |  | Unidade | Espessura | Quantidade |  |  |  |  | DTM | Transporte |  | Preço
|  |  | Opção | Codigo | Data Ref. |  |  | Unit.SICRO | Participação |  | Perda | Total |  | Fixo | Variavel | Unitário | Total
6.2.1 | Enleivamento |  | SICRO/MG | 2 S 05 100 00 | Out/04 | m2 |  | 1 | 1.05 |  | 1 | 1.05 |  |  |  | 3.08 | 3.234
6.2.2 | Caminhão Tanqaue Irrigadeira |  | SICRO/MG | e407 | Out/04 | h |  | 1 | 0.02 |  | 1 | 0.02 |  |  |  | 74.89 | 1.4978
6.2.3 | Recomposição Manual de Talude |  | SICRO/MG | 3 S 08 500 00 | Out/04 | m3 | 0.03 | 1 | 1 |  | 1 | 0.03 |  |  |  | 40.85 | 1.2255
6.2.4 | Transporte de graminea |  | SICRO/MG | 1.A.00.002.00 | Out/04 | tkm |  | 1 | 0.007 | 1 | 1 | 0.007 | 50 |  | 0.33 | 16.5 | 0.1155
Sub - Total | [16 empty] | 6.0728
Contingências devido tipo contrato - preço unitário / preço global | [15 empty] | 5% | 0
LDI + Mobilização/desmobilização e canteiro | [15 empty] | 87.09% | 5.2889
Preço Unitário | [16 empty] | 5.2889
Preço Unitário Adotado | [16 empty] | 5.2889
Obs.

## 7-Disp. Segurança
DEMONSTRATIVOS DE PREÇOS UNITÁRIOS
( Referência - SICRO/MG - Out/04 )
MELHORIAS E AMPLIAÇÕES
7.1 | Titulo do Preço Composto | Construção de Barreiras tipo "New Jersey" | [13 empty] | Unidade | km | 257992.21 | 258000
Item | Descrição |  | Origem |  |  | Unidade | Espessura | Quantidade |  |  |  |  | DTM | Transporte |  | Custo
|  |  | Opção | Codigo | Data Ref. |  |  | Unit.SICRO | Participação | Conversão | Perda | Total |  | Fixo | Variavel | Unitário | Total
7.1.1 | Barreira Segurança Dupla |  | SICRO/MG | 4 S 06 030 11 | Out/04 | m |  | 1000 | 1 | 1 | 1 | 1000 |  |  |  | 160.99 | 160990
7.1.2 | Transporte de Areia - Cam. Basculante |  | SICRO/MG | 1.A.00.002.00 | Out/04 | tkm |  | 420.7 | 1.5 | 1 | 1 | 631.05 | 30 |  | 0.33 | 9.9 | 6247.395 |  |  | 3.84
7.1.3 | Transporte de Brita - Cam. Basculante |  | SICRO/MG | 1.A.00.002.00 | Out/04 | tkm |  | 516.4 | 1.5 | 1 | 1 | 774.6 | 30 |  | 0.33 | 9.9 | 7668.54 |  |  | 10.73
7.1.4 | Transporte de Cimento - Cam. Carroceria |  | SICRO/MG | 1.A.00.002.40 | Out/04 | tkm |  | 165.4 | 1.5 | 1 | 1 | 248.1 | 30 |  | 0.36 | 10.8 | 2679.48
7.1.5 | Transporte de Aço - Cam. Carroceria |  | SICRO/MG | 1.A.00.002.40 | Out/04 | tkm |  | 2.23 | 1 | 1 | 1 | 2.23 | 50 |  | 0.36 | 18 | 40.14
7.1.6 | Transporte de Forma - Cam. Carroceria |  | SICRO/MG | 1.A.00.002.40 | Out/04 | tkm | 0.05 | 2110 | 0.0225 | 1 | 1 | 47.475 | 50 |  | 0.36 | 18 | 854.55
| Sinalização Provisória / Equipe de Tráfego | [10 empty] | 0% |  |  |  | 0 | 0
Sub - Total | [16 empty] | 178480.105
Contingências devido tipo contrato - preço unitário / preço global | [15 empty] | 5%
LDI + Mobilização/desmobilização e canteiro | [15 empty] | 87.09% | 155440.6301
Preço Unitário | [16 empty] | 155440.6301
Preço Unitário Adotado | [16 empty] | 155440.6301
Obs.
(1) Utilizado preços de "Sinalização"
7.2 | Titulo do Preço Composto | Implantação de Defensas Metálicas | [13 empty] | Unidade | km | 200403.49 | 200410
Item | Descrição |  | Origem |  |  | Unidade | Espessura | Quantidade |  |  |  |  | DTM | Transporte |  | Preço
|  |  | Opção | Codigo | Data Ref. |  |  | Unit.SICRO | Participação | Conversão | Perda | Total |  | Fixo | Variavel | Unitário | Total
7.2.1 | Defensa Maleavel Simples ( forn /col ) (1) |  | SICRO/MG | 4.S.06.000.01 | Out/04 | m |  | 1000 | 0.04 | 1 | 1 | 40 |  |  |  | 193.39 | 7735.6
7.2.2 | Ancoragem Def. Mal. Simples ( forn/col ) (1) |  | SICRO/MG | 4.S.06.000.02 | Out/04 | m |  | 1000 | 0.002 | 1 | 1 | 2 |  |  |  | 211.35 | 422.7
7.2.3 | Defensa Maleavel Dupla ( forn / col ) (1) |  | SICRO/MG | 4.S.06.000.11 | Out/04 | m |  | 1000 | 0.03 | 1 | 1 | 30 |  |  |  | 246.11 | 7383.3
7.2.4 | Ancoragem Def. Mal. Dupla ( forn/col ) (1) |  | SICRO/MG | 4.S.06.000.12 | Out/04 | m |  | 1000 | 0.0015 | 1 | 1 | 1.5 |  |  |  | 262.82 | 394.23
7.2.5 | Defensa Semi Maleavel Simples (forn/col) (1) |  | SICRO/MG | 4.S.06.010.01 | Out/04 | m |  | 1000 | 0.9 | 1 | 1 | 900 |  |  |  | 136.61 | 122949
7.2.6 | Ancor. Def. Semi Mal. Simples (forn/col) (1) |  | SICRO/MG | 4.S.06.010.02 | Out/04 | m |  | 1000 | 0.045 | 1 | 1 | 45 |  |  |  | 146.49 | 6592.05
7.2.7 | Defensa Semi Maleavel Dupla (forn/col) (1) |  | SICRO/MG | 4.S.06.010.11 | Out/04 | m |  | 1000 | 0.03 | 1 | 1 | 30 |  |  |  | 233.76 | 7012.8
7.2.8 | Ancor. Def. Semi Mal. Dupla (forn/col) (1) |  | SICRO/MG | 4.S.06.010.12 | Out/04 | m |  | 1000 | 0.0015 | 1 | 1 | 1.5 |  |  |  | 249.53 | 374.295
| Sinalização Provisória / Equipe de Tráfego | [10 empty] | 0% |  |  |  | 0 | 0
Sub - Total | [16 empty] | 152863.975
Contingências devido tipo contrato - preço unitário / preço global | [15 empty] | 5% | 0
LDI + Mobilização/desmobilização e canteiro | [15 empty] | 87.09% | 133131.2114
Preço Unitário | [16 empty] | 133131.2114
Preço Unitário Adotado | [16 empty] | 133131.2114
Obs.

## 8-Sinalização
DEMONSTRATIVOS DE PREÇOS UNITÁRIOS
( Referência - SICRO/MG - Out/04 )
MELHORIAS E AMPLIAÇÕES
8.1.1 | Titulo do Preço Composto | Sinalização Horizontal a Frio | [13 empty] | Unidade | m2 | 16.39 | 16.4
Item | Descrição |  | Origem |  |  | Unidade | Espessura | Quantidade |  |  |  |  | DTM | Transporte |  | Custo
|  |  | Opção | Codigo | Data Ref. |  |  | Unit.SICRO | Participação | Conversão | Perda | Total |  | Fixo | Variavel | Unitário | Total
8.1.1.1 | Pintura de Faixa - Tinta Acrílica |  | SICRO/MG | 4.S.06.100.21 | Out/04 | m2 |  | 1 | 0.7 | 1 | 1 | 0.7 |  |  |  | 12.79 | 8.953
8.1.1.2 | Pintura de Setas e Zebrados - Acrílica |  | SICRO/MG | 4.S.06.100.22 | Out/04 | m2 |  | 1 | 0.3 | 1 | 1 | 0.3 |  |  |  | 15.7 | 4.71
8.1.1.3 | Limpeza da Superfície |  | SICRO/MG | ver obs.( 1 ) | Out/04 | m |  | 1 | 1 | 2.14 | 1 | 2.14 |  |  |  | 0.17 | 0.3638
| Sinalização Provisória / Equipe de Tráfego | [10 empty] | 0% |  |  |  | 12.6 | 0
Sub - Total | [16 empty] | 14.0268
Contingências devido tipo contrato - preço unitário / preço global | [15 empty] | 5%
LDI + Mobilização/desmobilização e canteiro | [15 empty] | 87.09% | 12.2161
Preço Unitário | [16 empty] | 12.2161
Preço Unitário Adotado | [16 empty] | 12.2161
Obs.
( 1 ) Adotado similar a "Limpeza de Sarjeta e Meio Fio" ( código 3.S.08.300.01 )
8.1.2 | Titulo do Preço Composto | Sinalização Horizontal Termoplástica | [13 empty] | Unidade | m2 | 32.823 | 32.8
Item | Descrição |  | Origem |  |  | Unidade | Espessura | Quantidade |  |  |  |  | DTM | Transporte |  | Preço
|  |  | Opção | Codigo | Data Ref. |  |  | Unit.SICRO | Participação | Conversão | Perda | Total |  | Fixo | Variavel | Unitário | Total
8.1.2.1 | Pintura de Faixa - Termoplástica |  | SICRO/SP | 4.S.06.110.01 | Out/04 | m2 |  | 1 | 0.7 | 1 | 1 | 0.7 |  |  |  | 30.4 | 21.28
8.1.2.2 | Pintura de Setas e Zebrados - Termoplástica |  | SICRO/SP | 4.S.06.110.02 | Out/04 | m2 |  | 1 | 0.3 | 1 | 1 | 0.3 |  |  |  | 35.66 | 10.698
8.1.2.3 | Limpeza da Superfície |  | SICRO/SP | ver obs.( 1 ) | Out/04 | m |  | 1 | 1 | 2.14 | 1 | 2.14 |  |  |  | 0.17 | 0.3638
| Sinalização Provisória / Equipe de Tráfego | [10 empty] | 0% |  |  |  | 25.23 | 0
Sub - Total | [16 empty] | 32.3418
Contingências devido tipo contrato - preço unitário / preço global | [15 empty] | 5%
LDI + Mobilização/desmobilização e canteiro | [15 empty] | 87.09% | 28.1669
Preço Unitário | [16 empty] | 28.1669
Preço Unitário Adotado | [16 empty] | 28.1669
Obs.
( 1 ) Adotado similar a "Limpeza de Sarjeta e Meio Fio" ( código 08.300.01 )
8.1.3 | Titulo do Preço Composto | Tacha Refetiva Bidirecional | [13 empty] | Unidade | un | 10.993 | 11
Item | Descrição |  | Origem |  |  | Unidade | Espessura | Quantidade |  |  |  |  | DTM | Transporte |  | Preço
|  |  | Opção | Codigo | Data Ref. |  |  | Unit.SICRO | Participação | Conversão | Perda | Total |  | Fixo | Variavel | Unitário | Total
8.1.3.1 | Tacha refetiva bidirecional - fornec. e coloc. |  | SICRO/SP | 4.S.06.121.01 | Out/04 | und |  | 1 | 1 | 1 | 1 | 1 |  |  |  | 8.15 | 8.15
| Sinalização Provisória / Equipe de Tráfego | [10 empty] | 0% |  |  |  | 8.45 | 0
Sub - Total | [16 empty] | 8.15
Contingências devido tipo contrato - preço unitário / preço global | [15 empty] | 5%
LDI + Mobilização/desmobilização e canteiro | [15 empty] | 87.09% | 7.0979
Preço Unitário | [16 empty] | 7.0979
Preço Unitário Adotado | [16 empty] | 7.0979
Obs.
8.1.4 | Titulo do Preço Composto | Tacha Refetiva Monodirecional | [13 empty] | Unidade | un | 10.3426 | 10.4
Item | Descrição |  | Origem |  |  | Unidade | Espessura | Quantidade |  |  |  |  | DTM | Transporte |  | Preço
|  |  | Opção | Codigo | Data Ref. |  |  | Unit.SICRO | Participação | Conversão | Perda | Total |  | Fixo | Variavel | Unitário | Total
8.1.4.1 | Tacha refetiva monodirecional - fornec. e coloc. |  | SICRO/SP | 4.S.06.120.01 | Out/04 | und |  | 1 | 1 | 1 | 1 | 1 |  |  |  | 7.65 | 7.65
| Sinalização Provisória / Equipe de Tráfego | [10 empty] | 0% |  |  |  | 7.95 | 0
Sub - Total | [16 empty] | 7.65
Contingências devido tipo contrato - preço unitário / preço global | [15 empty] | 5%
LDI + Mobilização/desmobilização e canteiro | [15 empty] | 87.09% | 6.6625
Preço Unitário | [16 empty] | 6.6625
Preço Unitário Adotado | [16 empty] | 6.6625
Obs.
8.1.5 | Titulo do Preço Composto | Tachão | [13 empty] | Unidade | un | 24.0546 | 24.1
Item | Descrição |  | Origem |  |  | Unidade | Espessura | Quantidade |  |  |  |  | DTM | Transporte |  | Preço
|  |  | Opção | Codigo | Data Ref. |  |  | Unit.SICRO | Participação | Conversão | Perda | Total |  | Fixo | Variavel | Unitário | Total
8.1.5.1 | Tachão refletivo monodirecional - fornec. e coloc. |  | SICRO/SP | 4.S.06.120.11 | Out/04 | und |  | 1 | 0.4 | 1 | 1 | 0.4 |  |  |  | 17.2 | 6.88
8.1.5.2 | Tachão Refletivo Bidirecional - fornec. e coloc. |  | SICRO/SP | 4.S.06.121.11 | Out/04 | und |  | 1 | 0.6 | 1 | 1 | 0.6 |  |  |  | 18.2 | 10.92
| Sinalização Provisória / Equipe de Tráfego | [10 empty] | 0% |  |  |  | 18.49 | 0
Sub - Total | [16 empty] | 17.8
Contingências devido tipo contrato - preço unitário / preço global | [15 empty] | 5%
LDI + Mobilização/desmobilização e canteiro | [15 empty] | 87.09% | 15.5023
Preço Unitário | [16 empty] | 15.5023
Preço Unitário Adotado | [16 empty] | 15.5023
Obs.
8.2.1 | Titulo do Preço Composto | Balizador | [13 empty] | Unidade | un | 21.4657 | 21.5
Item | Descrição |  | Origem |  |  | Unidade | Espessura | Quantidade |  |  |  |  | DTM | Transporte |  | Preço
|  |  | Opção | Codigo | Data Ref. |  |  | Unit.SICRO | Participação | Conversão | Perda | Total |  | Fixo | Variavel | Unitário | Total
8.2.1.1 | Balizador |  | SICRO/SP | 4.S.06.230.01 | Out/04 | und |  | 1 | 1 | 1 | 1 | 1 |  |  |  | 14.02 | 14.02
| Sinalização Provisória / Equipe de Tráfego | [10 empty] | 0% |  |  |  | 16.5 | 0
Sub - Total | [16 empty] | 14.02
Contingências devido tipo contrato - preço unitário / preço global | [15 empty] | 5%
LDI + Mobilização/desmobilização e canteiro | [15 empty] | 87.09% | 12.2102
Preço Unitário | [16 empty] | 12.2102
Preço Unitário Adotado | [16 empty] | 12.2102
Obs.
8.2.2 | Titulo do Preço Composto | Sinalização com Placas Refletivas | [13 empty] | Unidade | m2 | 353.069 | 353.1
Item | Descrição |  | Origem |  |  | Unidade | Espessura | Quantidade |  |  |  |  | DTM | Transporte |  | Preço
|  |  | Opção | Codigo | Data Ref. |  |  | Unit.SICRO | Participação | Conversão | Perda | Total |  | Fixo | Variavel | Unitário | Total
8.2.2.1 | Portico Metálico ( 1 ) |  | SICRO/SP | 2 S 06 210 01 | Out/04 | und |  | 1 | 0.002 | 1 | 1 | 0.002 |  |  |  | 26775.47 | 53.5509
8.2.2.2 | Placa de Sinal. Tot Refletiva ( forn / impl ) |  | SICRO/SP | 4 S 06 200 02 | Out/04 | m2 |  | 1 | 1 | 1 | 1 | 1 |  |  |  | 225.53 | 225.53
8.2.2.3 | Limpeza de Placa de Sinalização ( 2 ) |  | SICRO/SP | 3 S 08 400 00 | Out/04 | m2 |  | 1 | 1 | 1 | 1 | 1 |  |  |  | 2.4 | 2.4
8.2.2.4 | Transporte em Caminhão Carroceria de 4 t |  | SICRO/SP | 3.S.09.002.41 | Out/04 | tkm |  | 1 | 0.03 | 1 | 1 | 0.03 | 50 |  | 0.47 | 23.5 | 0.705
8.2.2.5 | Escavação Manual ( 2 ) |  | SICRO/SP | 2 S 04 000 00 | Out/04 | m3 |  | 1 | 0.01 | 1 | 1 | 0.01 |  |  |  | 17.97 | 0.1797
8.2.2.6 | Concreto Magro |  | SICRO/SP | 4 S 03 300 01 | Out/04 | m3 |  | 1 | 0.01 | 1 | 1 | 0.01 |  |  |  | 136.46 | 1.3646
Sub - Total | [16 empty] | 283.7302
Contingências devido tipo contrato - preço unitário / preço global | [15 empty] | 5%
LDI + Mobilização/desmobilização e canteiro | [15 empty] | 87.09% | 247.1043
Preço Unitário | [16 empty] | 247.1043
Preço Unitário Adotado | [16 empty] | 247.1043
Obs.
( 1 ) Adotado preço de "Construção"
( 2 ) Adotado preço de "Conservação"
8.2.3 | Titulo do Preço Composto | Marco Quilométrico | [13 empty] | Unidade | un | 95.6572 | 95.7
Item | Descrição |  | Origem |  |  | Unidade | Espessura | Quantidade |  |  |  |  | DTM | Transporte |  | Preço
|  |  | Opção | Codigo | Data Ref. |  |  | Unit.SICRO | Participação | Conversão | Perda | Total |  | Fixo | Variavel | Unitário | Total
8.2.3.1 | Placa sinalização tot.refletiva - forn/impl. - obs.(1) |  | SICRO/SP | 4 S 06 200 02 | Out/04 | m2 |  | 0.24 | 1 | 1 | 1 | 0.24 |  |  |  | 225.53 | 54.1272
8.2.3.2 | Confecção de Suporte e Travessa p/placa sinal. |  | SICRO/SP | 4 S 06 203 01 | Out/04 | und |  | 1 | 1 | 1 | 1 | 1 |  |  |  | 16.38 | 16.38
8.2.3.3 | Escavação Manual |  | SICRO/SP | 3 S 04 000 00 | Out/04 | m3 |  | 0.01 | 1 | 1 | 1 | 0.01 |  |  |  | 17.97 | 0.1797
8.2.3.4 | Concreto - AC e BC |  | SICRO/SP | 4 S 03 300 51 | Out/04 | m3 |  | 0.01 | 1 | 1 | 1 | 0.01 |  |  |  | 136.46 | 1.3646
Sub - Total | [16 empty] | 72.0515
Contingências devido tipo contrato - preço unitário / preço global | [15 empty] | 5%
LDI + Mobilização/desmobilização e canteiro | [15 empty] | 87.09% | 62.7506
Preço Unitário | [16 empty] | 62.7506
Preço Unitário Adotado | [16 empty] | 62.7506
Obs.