## Cont.BETIM
DEMONSTRATIVOS DE PREÇOS COMPOSTOS PARA OBRAS
PREÇO DE INVESTIMENTOS EM OBRAS DE MELHORIAS E AMPLIAÇÕES DE CAPACIDADE
BR 381 MG-SP - CONCLUSÃO DO CONTORNO DE BETIM(MG), EXTENSÃO DE 7,2 KM
OUTUBRO/2004
Item | Descrição | Un. | Quantidade | P.Unit. | P. Total
1 | Terraplenagem
1.1 | Escavação e carga, c/ trator e carreg., de material de 1ª categoria | m3 | 432000 | 7.6327 | 3297318.1341
1.2 | Transporte material qualquer natureza DMT de 0 a 15 km | m3 | 518400 | 6.4665 | 3352248.354
1.3 | Esc., carga, desc.,esp.,e transp. 2ª cat, caminhão DMT de 800 a 1000 m | m3 | 61714.2857 | 10.6286 | 655937.7732
1.4 | Esc., carga, desc.,esp.,e transp. 3ª cat, DMT de 1000 a 1200 m | m3 | 30857.1429 | 23.4052 | 722217.372
1.5 | Compactação de aterros | m3 | 432000 | 2.4027 | 1037955.4163
2 | Pavimentação |  |  |  | 0
2.1 | Regularização de subleito | m2 | 152640 | 0.5465 | 83417.4333
2.2 | Reforço do subleito | m3 | 91584 | 14.2156 | 1301920.1427
2.3 | Sub-base de solo estabilizado | m3 | 30528 | 63.3572 | 1934167.7894
2.4 | Base de brita graduada | m3 | 30528 | 87.6661 | 2676270.546
2.5 | Imprimação | m2 | 152640 | 1.9237 | 293631.4923
2.6 | Pintura de ligação | m3 | 152640 | 0.39416 | 60165.3057
2.7 | Concreto betuminoso usinado a quente | m3 | 18316.8 | 399.6631 | 7320548.7495
3 | Drenagem |  |  |  | 0
3.1 | Bueiro tubular de concreto, diam. 1,0 m | m | 297 | 369.3818 | 109706.3884
3.2 | Boca de bueiro tubular de concreto, diam. 1,0 m | un | 27 | 937.0503 | 25300.3584
3.3 | Valeta de proteção de corte/aterro | m | 4050 | 39.4326 | 159702.1486
3.4 | Dreno profundo | m | 4050 | 45.4734 | 184167.3184
3.5 | Sarjeta Triangular de concreto | m | 9000 | 29.0968 | 261871.0644
3.6 | Colchão drenante de brita | m | 5940 | 48.7276 | 289441.8139
4 | Obras de arte especiais |  |  |  | 0
4.1 | P.I. - GRANJA SÃO JOÃO | TOTAL | 1 | 1877600 | 1877600
4.2 | P.I.D.I. BETIM | TOTAL | 1 | 1877600 | 1877600
4.3 | ACABAMENTOS DOS RESTANTES DAS OBRAS DE A.Es. | VB | 1 | 751040 | 751040
5 | Dispositivo de Proteção e Segurança |  |  |  | 0
5.1 | Implantação de defensas metálicas | km | 1 | 133280.6514 | 133280.6514
5.2 | Construção de Barreira tipo New Jersey | km | 1.3 | 170188.3299 | 221244.8289
6 | Sinalização |  |  |  | 0
6.1 | Sinalização Horizontal a Quente | m2 | 6808 | 28.1669 | 191760.198
6.3 | Tacha refletiva Monodirecional | un | 3450 | 6.6625 | 22985.5693
6.4 | Tachão | un | 103.5 | 15.5023 | 1604.4829
6.5 | Sinalização Vertical | m2 | 331.2 | 259.3763 | 85905.4239
7 | Serviços Complementares |  |  |  | 0
7.1 | Hidrosemeadura | m2 | 288000 | 3.6517 | 1051687.9713
7.2 | Execução/Recomposição de Cercas | km | 14.4 | 13650.2137 | 196563.0766
7.3 | Revestimento vegetal com gramas em placas | m2 | 51600 | 3.3454 | 172620.0973
| TOTAL com OAE |  |  |  | 30349879.9002
| Preço por km, com OAE |  |  |  | 4215261.0973
| Preço por km, com OAE, ADOTADO |  |  |  | 4215261.0973

## 1-Terraplenagem
DEMONSTRATIVOS DE PREÇOS COMPOSTOS
( Referência - SICRO/MG - Out/04 )
PREÇO DE INVESTIMENTOS EM OBRAS DE MELHORIAS E AMPLIAÇÕES DE CAPACIDADE
1.1 | Titulo do Preço Composto | Escavação e carga, c/ trator e carreg., de material de 1ª categoria | [12 empty] | Unidade | m3
Item | Descrição |  | Origem |  |  | Unidade | Espessura | Quantidade |  |  |  | DMT | Transporte |  | Custo
|  |  | Opção | Codigo | Data Ref. |  |  | Unit.SICRO | Empolamento | Perda | Total |  | Fixo | Variavel | Unitário | Total
1.1.1 | Escavação e carga, c/ trator e carreg., mat. 1ª cat. |  | SICRO/MG | 5 S 01 100 09 | Out/04 | m3 |  | 1 | 1 | 1 | 1 |  |  |  | 3.49 | 3.49
1.1.2 | Espalhamento de Material Bota Fora |  | SICRO/MG | obs. (1) | Out/04 | m3 |  | 1 | 1.8 | 1 | 1.8 |  |  |  | 2.93 | 5.274
0
0
0
0
0
0
0
0
0
0
0
0
0
Sub - Total | [15 empty] | 8.764
Contingências devido tipo contrato - preço unitário / preço global | [14 empty] | 5%
LDI + Mobilização/desmobilização e canteiro | [14 empty] | 87.09% | 7.6327
Preço Unitário | [15 empty] | 7.6327
Preço Unitário Adotado | [15 empty] | 7.6327
Obs.
( 1 ) Adotado preço similar a "Expurgo de Jazida" código (1 A 01 105 02)
1.2 | Titulo do Preço Composto | Transporte material qualquer natureza DMT de 0 a 15 km | [12 empty] | Unidade | m3
Item | Descrição |  | Origem |  |  | Unidade | Espessura | Quantidade |  |  |  | DMT | Transporte |  | Custo
|  |  | Opção | Codigo | Data Ref. |  |  | Unit.SICRO | Participação | Perda | Total |  | Fixo | Variavel | Unitário | Total
1.2.1 | Transporte material DMT de 0 a 15 km |  | SICRO/MG | 1.A.00.002.00 | Out/04 | tkm |  | 1 | 1.5 | 1 | 1.5 | 15 |  | 0.33 | 4.95 | 7.425
0
0
0
0
0
0
0
0
0
0
0
0
0
0
Sub - Total | [15 empty] | 7.425
Contingências devido tipo contrato - preço unitário / preço global | [14 empty] | 5%
LDI + Mobilização/desmobilização e canteiro | [14 empty] | 87.09% | 6.4665
Preço Unitário | [15 empty] | 6.4665
Preço Unitário Adotado | [15 empty] | 6.4665
Obs.
1.3 | Titulo do Preço Composto | Esc., carga, desc.,esp.,e transp. 2ª cat, caminhão DMT de 800 a 1000 m | [12 empty] | Unidade | m3
Item | Descrição |  | Origem |  |  | Unidade | Espessura | Quantidade |  |  |  | DMT | Transporte |  | Custo
|  |  | Opção | Codigo | Data Ref. |  |  | Unit.SICRO | Empolamento | Perda | Total |  | Fixo | Variavel | Unitário | Total
1.3.1 | Esc., carga, desc.,esp.,e transp. 2ª cat, caminhão DMT de 800 a 1000 m |  | SICRO/MG | 5 S 01 101 13 | Out/04 | m3 |  | 1 | 1 | 1 | 1 |  |  |  | 6.93 | 6.93
1.3.2 | Espalhamento de Material Bota Fora |  | SICRO/MG | obs. (1) | Out/04 | m3 |  | 1 | 1.8 | 1 | 1.8 |  |  |  | 2.93 | 5.274
0
0
0
0
0
0
0
0
0
0
0
0
0
Sub - Total | [15 empty] | 12.204
Contingências devido tipo contrato - preço unitário / preço global | [14 empty] | 5%
LDI + Mobilização/desmobilização e canteiro | [14 empty] | 87.09% | 10.6286
Preço Unitário | [15 empty] | 10.6286
Preço Unitário Adotado | [15 empty] | 10.6286
Obs.
( 1 ) Adotado preço similar a "Expurgo de Jazida" código (1.A.01.105.02)
1.4 | Titulo do Preço Composto | Esc., carga, desc.,esp.,e transp. 3ª cat, DMT de 1000 a 1200 m | [12 empty] | Unidade | m3
Item | Descrição |  | Origem |  |  | Unidade | Espessura | Quantidade |  |  |  | DMT | Transporte |  | Preço
|  |  | Opção | Codigo | Data Ref. |  |  | #REF! | Densidade | #REF! | #REF! |  | Fixo | Variavel | Unitário | Total
1.4.1 | Esc., carga, desc.,esp.,e transp. 3ª cat, DMT de 1000 a 1200 m |  | SICRO/MG | 5 S 01 102 07 | Out/04 | m3 |  | 1 | 1 | 1 | 1 |  |  |  | 21.56 | 21.56
1.4.2 | Espalhamento de Material Bota Fora |  | SICRO/MG | 1 A 01 105 02 | Out/04 | m3 |  | 1 | 1.8 | 1 | 1.8 |  |  |  | 2.93 | 5.274
1.4.3 | Transporte Comercial - Explosivo |  | SICRO/MG | 1.A.00.002.40 | Out/04 | tkm |  | 0.00032 | 1 | 1 | 0.00032 | 350 |  | 0.36 | 126 | 0.04032
0
0
0
0
0
0
0
0
0
0
0
0
Sub - Total | [15 empty] | 26.8743
Contingências devido tipo contrato - preço unitário / preço global | [14 empty] | 5%
LDI + Mobilização/desmobilização e canteiro | [14 empty] | 87.09% | 23.4052
Preço Unitário | [15 empty] | 23.4052
Preço Unitário Adotado | [15 empty] | 23.4052
Obs.
( 1 ) Adotado preço similar a "Expurgo de Jazida" código (1.A.01.105.02)
1.5 | Titulo do Preço Composto | Compactação de aterros | [12 empty] | Unidade | m3
Item | Descrição |  | Origem |  |  | Unidade | Espessura | Quantidade |  |  |  | DMT | Transporte |  | Preço
|  |  | Opção | Codigo | Data Ref. |  |  | #REF! | #REF! | #REF! | #REF! |  | Fixo | Variavel | Unitário | Total
1.5.1 | Compactação de aterros a 100 % PN |  | SICRO/MG | 5 S 01 511 00 | Out/04 | m3 |  | 0.86 | 1 | 1 | 0.86 |  |  |  | 1.65 | 1.419
1.5.2 | Reforço do Sub Leito - Escavação e Carga |  | SICRO/MG | 5 S 02 100 00 | Out/04 | m3 |  | 0.14 | 1 | 1 | 0.14 |  |  |  | 6.93 | 0.9702
1.5.3 | Reforço do Sub Leito - Transporte |  | SICRO/MG | 1.A.00.002.00 | Out/04 | tkm |  | 0.14 | 1.6 | 1 | 0.224 | 5 |  | 0.33 | 1.65 | 0.3696
0
0
0
0
0
0
0
0
0
0
0
0
Sub - Total | [15 empty] | 2.7588
Contingências devido tipo contrato - preço unitário / preço global | [14 empty] | 5%
LDI + Mobilização/desmobilização e canteiro | [14 empty] | 87.09% | 2.4027
Preço Unitário | [15 empty] | 2.4027
Preço Unitário Adotado | [15 empty] | 2.4027
Obs.

## 2-pavimentação
DEMONSTRATIVOS DE PREÇOS COMPOSTOS
( Referência - SICRO/MG - Out/04 )
PREÇO DE INVESTIMENTOS EM OBRAS DE MELHORIAS E AMPLIAÇÕES DE CAPACIDADE
2.1 | Titulo do Preço Composto | Regularização de subleito | [13 empty] | Unidade | m2
Item | Descrição |  | Origem |  |  | Unidade | Espessura | Quantidade |  |  |  |  | DTM | Transporte |  | Custo
|  |  | Opção | Codigo | Data Ref. |  |  | Unit.SICRO | Participação |  | Perda | Total |  | Fixo | Variavel | Unitário | Total
2.1.1 | Regularização do Sub-leito |  | SICRO/MG | 2 S 02 110 00 | Out/04 | m2 |  | 1 | 1 |  | 1 | 1 |  |  |  | 0.38 | 0.38
2.1.2 | Transporte de Mat. de Jazida - Cam. Basculante |  | SICRO/MG | 1.A.00.002.00 | Out/04 | tkm | 0.05 | 1 | 1 |  | 1 | 0.05 | 15 |  | 0.33 | 4.95 | 0.2475
0
0
0
0
0
0
0
0
0
0
0
| Sinalização Provisória / Equipe de Tráfego | [10 empty] | 0% |  |  |  | 0 | 0
0
Sub - Total | [16 empty] | 0.6275
Contingências devido tipo contrato - preço unitário / preço global | [15 empty] | 5%
LDI + Mobilização/desmobilização e canteiro | [15 empty] | 87.09% | 0.5465
Preço Unitário | [16 empty] | 0.5465
Preço Unitário Adotado | [16 empty] | 0.5465
Obs.
2.2 | Titulo do Preço Composto | Reforço do subleito | [13 empty] | Unidade | m3
Item | Descrição |  | Origem |  |  | Unidade | Espessura | Quantidade |  |  |  |  | DTM | Transporte |  | Custo
|  |  | Opção | Codigo | Data Ref. |  |  | Unit.SICRO | Participação | Densidade | Perda | Total |  | Fixo | Variavel | Unitário | Total
2.2.1 | Reforço do subleito |  | SICRO/MG | 5 S 02 100 00 | Out/04 | m3 |  | 1 | 1 |  | 1 | 1 |  |  |  | 6.93 | 6.93
2.2.2 | Transporte de Mat. de Jazida - Cam. Basculante |  | SICRO/MG | 1.A.00.002.00 | Out/04 | tkm |  | 1.15 | 1 | 1.65 | 1 | 1.8975 | 15 |  | 0.33 | 4.95 | 9.3926
0
0
0
0
0
0
0
0
0
0
0
| Sinalização Provisória / Equipe de Tráfego | [10 empty] | 0% |  |  |  | 0 | 0
0
Sub - Total | [16 empty] | 16.3226
Contingências devido tipo contrato - preço unitário / preço global | [15 empty] | 5%
LDI + Mobilização/desmobilização e canteiro | [15 empty] | 87.09% | 14.2156
Preço Unitário | [16 empty] | 14.2156
Preço Unitário Adotado | [16 empty] | 14.2156
Obs.
2.3 | Titulo do Preço Composto | Sub-base de solo estabilizado | [13 empty] | Unidade | m3
Item | Descrição |  | Origem |  |  | Unidade | Espessura | Quantidade |  |  |  |  | DTM | Transporte |  | Preço
|  |  | Opção | Codigo | Data Ref. |  |  | Unit.SICRO | Densidade | Conversão | Perda | Total |  | Fixo | Variavel | Unitário | Total
2.3.1 | Sub-base de solo estabilizado |  | SICRO/MG | 5 S 02 220 00 | Out/04 | m3 |  | 1 | 1 | 1 | 1 | 1 |  |  |  | 22.39 | 22.39
2.3.2 | Transporte de Mat. de Jazida - Cam. Basculante |  | SICRO/MG | 1.A.00.002.00 | Out/04 | tkm |  | 1.54 | 1 | 1 | 1 | 1.54 | 50 |  | 0.33 | 16.5 | 25.41
2.3.2 | Transporte de Brita - Cam. Basculante |  | SICRO/MG | 1.A.00.002.00 | Out/04 | tkm |  | 0.96 | 1 | 1 | 1 | 0.96 | 50 |  | 0.33 | 16.5 | 15.84
2.3.2 | Transporte de Solo-Brita - Cam. Basculante |  | SICRO/MG | 1.A.00.002.00 | Out/04 | tkm |  | 1.84 | 1 | 1 | 1 | 1.84 | 15 |  | 0.33 | 4.95 | 9.108
0
0
0
0
0
0
0
0
0
| Sinalização Provisória / Equipe de Tráfego | [10 empty] | 0% |  |  |  | 0 | 0
0
Sub - Total | [16 empty] | 72.748
Contingências devido tipo contrato - preço unitário / preço global | [15 empty] | 5%
LDI + Mobilização/desmobilização e canteiro | [15 empty] | 87.09% | 63.3572
Preço Unitário | [16 empty] | 63.3572
Preço Unitário Adotado | [16 empty] | 63.3572
Obs.
2.4 | Titulo do Preço Composto | Base de brita graduada | [13 empty] | Unidade | m3
Item | Descrição |  | Origem |  |  | Unidade | Espessura | Quantidade |  |  |  |  | DTM | Transporte |  | Preço
|  |  | Opção | Codigo | Data Ref. |  |  | Unit.SICRO | Densidade | Conversão | Perda | Total |  | Fixo | Variavel | Unitário | Total
2.4.1 | Base Brita Graduada |  | SICRO/MG | 2 S 02 230 00 | Out/04 | m3 |  | 1 | 1 | 1 | 1 | 1 |  |  |  | 36.31 | 36.31
2.4.2 | Transporte de Brita - Cam. Basculante |  | SICRO/MG | 1.A.00.002.00 | Out/04 | tkm |  | 1.6 | 1.5 | 1 | 1 | 2.4 | 50 |  | 0.33 | 16.5 | 39.6
2.4.3 | Transporte de BGS - Local Cam.Basculante |  | SICRO/MG | 1.A.00.002.00 | Out/04 | tkm |  | 1 | 1.5 | 1 | 1 | 1.5 | 50 |  | 0.33 | 16.5 | 24.75
0
0
0
0
0
0
0
0
0
0
| Sinalização Provisória / Equipe de Tráfego | [10 empty] | 0% |  |  |  | 0 | 0
0
Sub - Total | [16 empty] | 100.66
Contingências devido tipo contrato - preço unitário / preço global | [15 empty] | 5%
LDI + Mobilização/desmobilização e canteiro | [15 empty] | 87.09% | 87.6661
Preço Unitário | [16 empty] | 87.6661
Preço Unitário Adotado | [16 empty] | 87.6661
Obs.
2.5 | Titulo do Preço Composto | Imprimação | [13 empty] | Unidade | m2
Item | Descrição |  | Origem |  |  | Unidade | Espessura | Quantidade |  |  |  |  | DTM | Transporte |  | Preço
|  |  | Opção | Codigo | Data Ref. |  |  | Unit.SICRO | Densidade | Conversão | Perda | Total |  | Fixo | Variavel | Unitário | Total
2.5.1 | Imprimação |  | SICRO/MG | 2.S.02.300.00 | Out/04 | m2 |  | 1 | 1 | 1 | 1 | 1 |  |  |  | 0.12 | 0.12
2.5.2 | Asfalto Diluido CM-30 |  | SICRO/MG | M103 | Out/04 | t |  | 0.0012 | 1 | 1 | 1 | 0.0012 |  |  |  | 1603.08 | 1.9237
2.5.3 | Transporte Comercial de Asfalto Diluido |  | SICRO/MG | ver obs.( 1 ) | Out/04 | tkm |  | 0.0012 | 1 | 1 | 1 | 0.0012 | 100 |  | 0.86 | 86 | 0.1032
2.5.4 | Transp. Local Material Betuminoso |  | SICRO/MG | 3.S.09.102.00 | Out/04 | tkm |  | 0.0012 | 1 | 1 | 1 | 0.0012 | 60 |  | 0.86 | 51.6 | 0.06192
0
0
0
0
0
0
0
0
0
| Sinalização Provisória / Equipe de Tráfego | [10 empty] | 0% |  |  |  | 0 | 0
0
Sub - Total | [16 empty] | 2.2088
Contingências devido tipo contrato - preço unitário / preço global | [15 empty] | 5%
LDI + Mobilização/desmobilização e canteiro | [15 empty] | 87.09% | 1.9237
Preço Unitário | [16 empty] | 1.9237
Preço Unitário Adotado | [16 empty] | 1.9237
Obs.
( 1 ) Adotado similar a "Transporte Local de Material Buminoso" ( 3. S. 09.102.00 )
2.6 | Titulo do Preço Composto | Pintura de ligação | [13 empty] | Unidade | m3
Item | Descrição |  | Origem |  |  | Unidade | Espessura | Quantidade |  |  |  |  | DTM | Transporte |  | Preço
|  |  | Opção | Codigo | Data Ref. |  |  | Unit.SICRO | Densidade | Conversão | Perda | Total |  | Fixo | Variavel | Unitário | Total
2.6.1 | Pintura de Ligação |  | SICRO/MG | 5.S.02.400.00 | Out/04 | m2 |  | 1 | 1 | 1 | 1 | 1 |  |  |  | 0.08 | 0.08
2.6.2 | Emulsão Asfaltica RR-1C |  | SICRO/MG | M104 | Out/04 | t |  | 0.0004 | 1 | 1 | 1 | 0.0004 |  |  |  | 793.87 | 0.31755
2.6.3 | Transporte Comercial de Emulsão Asfaltica |  | SICRO/MG | ver obs.( 1 ) | Out/04 | tkm |  | 0.0004 | 1 | 1 | 1 | 0.0004 | 100 |  | 0.86 | 86 | 0.0344
2.6.4 | Transp. Local Material Betuminoso |  | SICRO/MG | 3.S.09.102.00 | Out/04 | tkm |  | 0.0004 | 1 | 1 | 1 | 0.0004 | 60 |  | 0.86 | 51.6 | 0.02064
0
0
0
0
0
0
0
0
0
| Sinalização Provisória / Equipe de Tráfego | [10 empty] | 0% |  |  |  | 0 | 0
0
Sub - Total | [16 empty] | 0.45259
Contingências devido tipo contrato - preço unitário / preço global | [15 empty] | 5%
LDI + Mobilização/desmobilização e canteiro | [15 empty] | 87.09% | 0.39416
Preço Unitário | [16 empty] | 0.39416
Preço Unitário Adotado | [16 empty] | 0.39416
Obs.
( 1 ) Adotado similar a "Transporte Local de Material Buminoso" ( 3. S. 09.102.00 )
2.7 | Titulo do Preço Composto | Concreto betuminoso usinado a quente | [13 empty] | Unidade | m3
Item | Descrição |  | Origem |  |  | Unidade | Espessura | Quantidade |  |  |  |  | DTM | Transporte |  | Preço
|  |  | Opção | Codigo | Data Ref. |  |  | Unit.SICRO | Densidade | Conversão | Perda | Total |  | Fixo | Variavel | Unitário | Total
2.7.1 | Mistura Betuminosa Usinada a Quente |  | SICRO/MG | 2 S 02 540 01 | Out/04 | t |  | 1 | 1 | 2.4 | 1 | 2.4 |  |  |  | 28.24 | 67.776
2.7.2 | Cimento Asfáltico - CAP 20 |  | SICRO/MG | M101 | Out/04 | t |  | 0.06 | 1 | 2.4 | 1 | 0.144 |  |  |  | 1165.21 | 167.7902
2.7.3 | Transporte de Filler - Cam. Basculante |  | SICRO/MG | 1.A.00.002.00 | Out/04 | tkm |  | 0.028 | 1 | 2.4 | 1 | 0.0672 | 50 |  | 0.33 | 16.5 | 1.1088
2.7.4 | Transporte de Areia - Cam. Basculante |  | SICRO/MG | 1.A.00.002.00 | Out/04 | tkm |  | 0.242 | 1 | 2.4 | 1 | 0.5808 | 50 |  | 0.33 | 16.5 | 9.5832
2.7.5 | Transporte de Brita - Cam. Basculante |  | SICRO/MG | 1.A.00.002.00 | Out/04 | tkm |  | 0.6705 | 1 | 2.4 | 1 | 1.6092 | 50 |  | 0.33 | 16.5 | 26.5518
2.7.6 | Transporte de Cimento Asfaltico - Comercial |  | SICRO/MG | ver obs.( 1 ) | Out/04 | tkm |  | 0.06 | 1 | 2.4 | 1 | 0.144 | 100 |  | 0.86 | 86 | 12.384
2.7.7 | Transporte de Mistura CBUQ - Cam.Basc. |  | SICRO/MG | 3.S.09.002.03 | Out/04 | tkm |  | 1 | 1 | 2.4 | 1 | 2.4 | 90 |  | 0.86 | 77.4 | 185.76
0
0
0
0
0
0
| Sinalização Provisória / Equipe de Tráfego | [10 empty] | 0% |  |  |  | 0 | 0
0
Sub - Total | [16 empty] | 470.954
LDI (CAP)+ Mobilização/desmobilização e canteiro | [15 empty] | 80.84% | 135.6338
LDI + Mobilização/desmobilização e canteiro | [15 empty] | 87.09% | 264.0293
Preço Unitário | [16 empty] | 399.6631
Preço Unitário Adotado | [16 empty] | 399.6631
Obs.
( 1 ) Adotado similar a "Transporte Local de Material Buminoso" ( 3. S. 09.102.00 )

## 3-drenagem
DEMONSTRATIVOS DE PREÇOS COMPOSTOS
( Referência - SICRO/MG - Out/04 )
PREÇO DE INVESTIMENTOS EM OBRAS DE MELHORIAS E AMPLIAÇÕES DE CAPACIDADE
3.1 | Titulo do Preço Composto | Bueiro tubular de concreto, diam. 1,0 m | [13 empty] | Unidade | m
Item | Descrição |  | Origem |  |  | Unidade | Qtd. De | Quantidade |  |  |  |  | DTM | Transporte |  | Custo
|  |  | Opção | Codigo | Data Ref. |  | Concreto | Unit.SICRO | Densidade |  | Perda | Total |  | Fixo | Variavel | Unitário | Total
3.1.1 | Bueiro tubular de concreto, diam. 1,0 m |  | SICRO/MG | 2 S 04 100 03 | Out/04 | m |  | 1 | 1 | 1 | 1 | 1 |  |  |  | 377.83 | 377.83
3.1.2 | Transporte de Rachão |  | SICRO/MG | 1.A.00.002.00 | Out/04 | tkm |  | 0.2565 | 1 | 1 | 1 | 0.2565 | 50 |  | 0.33 | 16.5 | 4.2322
3.1.3 | Transporte de Areia |  | SICRO/MG | 1.A.00.002.00 | Out/04 | tkm |  | 0.4007 | 1 | 1 | 1 | 0.4007 | 50 |  | 0.33 | 16.5 | 6.6116
3.1.4 | Transporte de Brita |  | SICRO/MG | 1.A.00.002.40 | Out/04 | tkm |  | 0.7817 | 1 | 1 | 1 | 0.7817 | 50 |  | 0.36 | 18 | 14.0706
3.1.5 | Transporte do Tubo |  | SICRO/MG | 1.A.00.002.00 | Out/04 | tkm |  | 1.013 | 1 | 1 | 1 | 1.013 | 50 |  | 0.33 | 16.5 | 16.7145
3.1.6 | Transporte de Cimento |  | SICRO/MG | 1.A.00.002.00 | Out/04 | tkm |  | 0.2776 | 1 | 1 | 1 | 0.2776 | 50 |  | 0.33 | 16.5 | 4.5804
3.1.7 | Transporte de Madeira |  | SICRO/MG | 1.A.00.002.00 | Out/04 | tkm |  | 0.0056 | 1 | 1 | 1 | 0.0056 | 50 |  | 0.33 | 16.5 | 0.0924
0
0
0
0
0
0
0
0
Sub - Total | [16 empty] | 424.1317
Contingências devido tipo contrato - preço unitário / preço global | [15 empty] | 5%
LDI + Mobilização/desmobilização e canteiro | [15 empty] | 87.09% | 369.3818
Preço Unitário | [16 empty] | 369.3818
Preço Unitário Adotado | [16 empty] | 369.3818
Obs.
3.2 | Titulo do Preço Composto | Boca de bueiro tubular de concreto, diam. 1,0 m | [13 empty] | Unidade | und
Item | Descrição |  | Origem |  |  | Unidade | Qtd. De | Quantidade |  |  |  |  | DTM | Transporte |  | Custo
|  |  | Opção | Codigo | Data Ref. |  | Concreto | Unit.SICRO | Densidade |  | Perda | Total |  | Fixo | Variavel | Unitário | Total
3.2.1 | Boca de bueiro tubular de concreto, diam. 1,0 m |  | SICRO/MG | 2 S 04 101 03 | Out/04 | und |  | 1 | 1 |  | 1 | 1 |  |  |  | 974.54 | 974.54
3.2.2 | Transporte de Rachão |  | SICRO/MG | 1.A.00.002.00 | Out/04 | tkm |  | 1.6052 | 1 | 1 | 1 | 1.6052 | 50 |  | 0.33 | 16.5 | 26.4858
3.2.3 | Transporte de Areia |  | SICRO/MG | 1.A.00.002.00 | Out/04 | tkm |  | 2.5246 | 1 | 1 | 1 | 2.5246 | 50 |  | 0.33 | 16.5 | 41.6559
3.2.4 | Transporte de Brita |  | SICRO/MG | 1.A.00.002.40 | Out/04 | tkm |  | 1.8477 | 1 | 1 | 1 | 1.8477 | 50 |  | 0.36 | 18 | 33.2586
0
0
0
0
0
0
0
0
0
0
0
Sub - Total | [16 empty] | 1075.9403
Contingências devido tipo contrato - preço unitário / preço global | [15 empty] | 5%
LDI + Mobilização/desmobilização e canteiro | [15 empty] | 87.09% | 937.0503
Preço Unitário | [16 empty] | 937.0503
Preço Unitário Adotado | [16 empty] | 937.0503
Obs.
3.3 | Titulo do Preço Composto | Valeta de proteção de corte/aterro | [13 empty] | Unidade | m
Item | Descrição |  | Origem |  |  | Unidade | Qtd. De | Quantidade |  |  |  |  | DTM | Transporte |  | Custo
|  |  | Opção | Codigo | Data Ref. |  | Concreto | Unit.SICRO | Participação |  | Perda | Total |  | Fixo | Variavel | Unitário | Total
3.3.1 | Valeta de proteção de corte/aterro |  | SICRO/MG | 2 S 04 400 04 | Out/04 | m |  | 1 | 1 |  | 1 | 1 |  |  |  | 35.4 | 35.4
3.3.2 | Transporte de Areia |  | SICRO/MG | 1.A.00.002.00 | Out/04 | tkm |  | 0.0691 | 1 | 1 | 1 | 0.0691 | 50 |  | 0.33 | 16.5 | 1.1401
3.3.3 | Transporte de Brita |  | SICRO/MG | 1.A.00.002.40 | Out/04 | tkm |  | 0.1044 | 1 | 1 | 1 | 0.1044 | 50 |  | 0.36 | 18 | 1.8792
3.3.4 | Transporte de Grama |  | SICRO/MG | 1.A.00.002.40 | Out/04 | tkm |  | 0.061 | 1 | 1 | 1 | 0.061 | 50 |  | 0.36 | 18 | 1.098
3.3.5 | Transporte Mat. Escav. Jazida |  | SICRO/MG | 1.A.00.002.40 | Out/04 | tkm |  | 0.32 | 1 | 1 | 1 | 0.32 | 50 |  | 0.36 | 18 | 5.76
0
0
0
0
0
0
0
0
0
0
Sub - Total | [16 empty] | 45.2773
Contingências devido tipo contrato - preço unitário / preço global | [15 empty] | 5%
LDI + Mobilização/desmobilização e canteiro | [15 empty] | 87.09% | 39.4326
Preço Unitário | [16 empty] | 39.4326
Preço Unitário Adotado | [16 empty] | 39.4326
Obs.
3.4 | Titulo do Preço Composto | Dreno profundo | [13 empty] | Unidade | m
Item | Descrição |  | Origem |  |  | Unidade | Qtd. De | Quantidade |  |  |  |  | DTM | Transporte |  | Preço
|  |  | Opção | Codigo | Data Ref. |  | Concreto | Unit.SICRO | Densidade |  | Perda | Total |  | Fixo | Variavel | Unitário | Total
3.4.1 | Dreno profundo |  | SICRO/MG | 2 S 04 500 04 | Out/04 | m |  | 1 | 1 |  | 1 | 1 |  |  |  | 31.25 | 31.25
3.4.2 | Transporte de Areia |  | SICRO/MG | 1.A.00.002.00 | Out/04 | tkm |  | 0.59 | 1.5 |  | 1 | 0.885 | 50 |  | 0.33 | 16.5 | 14.6025
3.4.3 | Transporte de Tubo Conc.Poroso dn 0,20 m |  | SICRO/MG | 1.A.00.002.40 | Out/04 | tkm |  | 1 | 0.04 |  | 1 | 0.04 | 50 |  | 0.36 | 18 | 0.72
3.4.4 | Transporte de Solo Local / Selo Argila |  | SICRO/MG | 1.A.00.002.00 | Out/04 | tkm |  | 0.1 | 1.3 |  | 1 | 0.13 | 50 |  | 0.33 | 16.5 | 2.145
3.4.5 | Escav.Mec.,Reat.,Compact.,Mat.1a.Cat. |  | SICRO/MG | 2 S 04 001 01 | Out/04 | m3 | [5 empty] | 0.76 |  |  |  | 4.6 | 3.496
0
0
0
0
0
0
0
0
0
0
Sub - Total | [16 empty] | 52.2135
Contingências devido tipo contrato - preço unitário / preço global | [15 empty] | 5%
LDI + Mobilização/desmobilização e canteiro | [15 empty] | 87.09% | 45.4734
Preço Unitário | [16 empty] | 45.4734
Preço Unitário Adotado | [16 empty] | 45.4734
Obs.
3.5 | Titulo do Preço Composto | Sarjeta Triangular de concreto | [13 empty] | Unidade | m
Item | Descrição |  | Origem |  |  | Unidade | Qtd. De | Quantidade |  |  |  |  | DTM | Transporte |  | Preço
|  |  | Opção | Codigo | Data Ref. |  | Concreto | Unit.SICRO | Densidade |  | Perda | Total |  | Fixo | Variavel | Unitário | Total
3.5.1 | Sarjeta Triangular de concreto |  | SICRO/MG | 2 S 04 900 02 | Out/04 | m |  | 1 | 1 |  | 1 | 1 |  |  |  | 18.91 | 18.91
3.5.2 | Cimento Asfaltico |  | SICRO/MG | M.1.01 | Out/04 | t |  | 0.00025 | 1 |  | 1 | 0.00025 |  |  |  | 1165.21 | 0.2913
3.5.3 | Transporte de Cimento Asfaltico |  | SICRO/MG | ver obs.( 1 ) | Out/04 | tkm |  | 0.00025 | 1 |  | 1 | 0.00025 | 350 |  | 0.86 | 301 | 0.07525
3.5.4 | Transporte de Agregados |  | SICRO/MG | 1.A.00.002.00 | Out/04 | tkm | 0.12 | 2.049 | 1.5 |  | 1 | 0.36882 | 50 |  | 0.33 | 16.5 | 6.0855
3.5.5 | Transporte de Cimento |  | SICRO/MG | 1.A.00.002.40 | Out/04 | tkm | 0.12 | 0.334 | 1 |  | 1 | 0.04008 | 50 |  | 0.36 | 18 | 0.72144
3.5.6 | Transporte Local do Concreto |  | SICRO/MG | 1.A.00.002.00 | Out/04 | tkm | 0.12 | 1 | 2.2 |  | 1 | 0.264 | 50 |  | 0.33 | 16.5 | 4.356
3.5.7 | Transporte de Outros Materiais |  | SICRO/MG | 1.A.00.002.00 | Out/04 | tkm | 0.12 | 1 | 1.5 |  | 1 | 0.18 | 50 |  | 0.33 | 16.5 | 2.97
0
0
0
0
0
0
0
0
Sub - Total | [16 empty] | 33.4095
Contingências devido tipo contrato - preço unitário / preço global | [15 empty] | 5%
LDI + Mobilização/desmobilização e canteiro | [15 empty] | 87.09% | 29.0968
Preço Unitário | [16 empty] | 29.0968
Preço Unitário Adotado | [16 empty] | 29.0968
Obs.
( 1 ) Adotado similar a "Transporte Local de Material Buminoso" ( 3. S. 09.102.00 )
3.6 | Titulo do Preço Composto | Colchão drenante de brita | [13 empty] | Unidade | m3
Item | Descrição |  | Origem |  |  | Unidade | Espessura | Quantidade |  |  |  |  | DTM | Transporte |  | Preço
|  |  | Opção | Codigo | Data Ref. |  |  | Unit.SICRO | Densidade |  | Perda | Total |  | Fixo | Variavel | Unitário | Total
3.6.1 | Colchão drenante de brita |  | SICRO/MG | 2 S 04 999 07 | Out/04 | m3 |  | 1 | 1 |  | 1 | 1 |  |  |  | 26.25 | 26.25
3.6.2 | Transporte de Areia |  | SICRO/MG | 1.A.00.002.00 | Out/04 | tkm |  | 1.2 | 1.5 |  | 1 | 1.8 | 50 |  | 0.33 | 16.5 | 29.7
0
0
0
0
0
0
0
0
0
0
0
0
0
Sub - Total | [16 empty] | 55.95
Contingências devido tipo contrato - preço unitário / preço global | [15 empty] | 5%
LDI + Mobilização/desmobilização e canteiro | [15 empty] | 87.09% | 48.7276
Preço Unitário | [16 empty] | 48.7276
Preço Unitário Adotado | [16 empty] | 48.7276
Obs.

## 5-Disp. Prot. Segur.
DEMONSTRATIVOS DE PREÇOS COMPOSTOS
( Referência - SICRO/MG - Out/04 )
PREÇO DE INVESTIMENTOS EM OBRAS DE MELHORIAS E AMPLIAÇÕES DE CAPACIDADE
5.1 | Titulo do Preço Composto | Implantação de defensas metálicas | [13 empty] | Unidade | km
Item | Descrição |  | Origem |  |  | Unidade | Espessura | Quantidade |  |  |  |  | DTM | Transporte |  | Preço
|  |  | Opção | Codigo | Data Ref. |  |  | Unit.SICRO | Densidade | Conversão | Perda | Total |  | Fixo | Variavel | Unitário | Total
5.1.1 | Defensa Maleavel Simples ( forn /col ) |  | SICRO/MG | 4.S.06.000.01 | Out/04 | m |  | 1000 | 0.04 | 1 | 1 | 40 |  |  |  | 197.7 | 7908
5.1.2 | Ancoragem Def. Mal. Simples ( forn/col ) |  | SICRO/MG | 4.S.06.000.02 | Out/04 | m |  | 1000 | 0.002 | 1 | 1 | 2 |  |  |  | 211.35 | 422.7
5.1.3 | Defensa Maleavel Dupla ( forn / col ) |  | SICRO/MG | 4.S.06.000.11 | Out/04 | m |  | 1000 | 0.03 | 1 | 1 | 30 |  |  |  | 246.11 | 7383.3
5.1.4 | Ancoragem Def. Mal. Dupla ( forn/col ) |  | SICRO/MG | 4.S.06.000.12 | Out/04 | m |  | 1000 | 0.0015 | 1 | 1 | 1.5 |  |  |  | 262.28 | 393.42
5.1.5 | Defensa Semi Maleavel Simples (forn/col) |  | SICRO/MG | 4.S.06.010.01 | Out/04 | m |  | 1000 | 0.9 | 1 | 1 | 900 |  |  |  | 136.61 | 122949
5.1.6 | Ancor. Def. Semi Mal. Simples (forn/col) |  | SICRO/MG | 4.S.06.010.02 | Out/04 | m |  | 1000 | 0.045 | 1 | 1 | 45 |  |  |  | 146.49 | 6592.05
5.1.7 | Defensa Semi Maleavel Dupla (forn/col) |  | SICRO/MG | 4.S.06.010.11 | Out/04 | m |  | 1000 | 0.03 | 1 | 1 | 30 |  |  |  | 233.76 | 7012.8
5.1.8 | Ancor. Def. Semi Mal. Dupla (forn/col) |  | SICRO/MG | 4.S.06.010.12 | Out/04 | m |  | 1000 | 0.0015 | 1 | 1 | 1.5 |  |  |  | 249.53 | 374.295
0
0
0
0
0
0
0
Sub - Total | [16 empty] | 153035.565
Contingências devido tipo contrato - preço unitário / preço global | [15 empty] | 5%
LDI + Mobilização/desmobilização e canteiro | [15 empty] | 87.09% | 133280.6514
Preço Unitário | [16 empty] | 133280.6514
Preço Unitário Adotado | [16 empty] | 133280.6514
Obs.
5.2 | Titulo do Preço Composto | Construção de Barreira tipo New Jersey | [13 empty] | Unidade | km
Item | Descrição |  | Origem |  |  | Unidade | Espessura | Quantidade |  |  |  |  | DTM | Transporte |  | Custo
|  |  | Opção | Codigo | Data Ref. |  | Concreto | Unit.SICRO | Densidade |  | Perda | Total |  | Fixo | Variavel | Unitário | Total
5.2.1 | Barreira Segurança Dupla |  | SICRO/MG | 4.S.06.030.11 | Out/04 | m |  | 1000 | 1 | 1 | 1 | 1000 |  |  |  | 166.86 | 166860
5.2.2 | Transporte de Areia - Cam. Basculante |  | SICRO/MG | 1.A.00.002.00 | Out/04 | tkm |  | 420.7 | 1.5 | 1 | 1 | 631.05 | 50 |  | 0.33 | 16.5 | 10412.325
5.2.3 | Transporte de Brita - Cam. Basculante |  | SICRO/MG | 1.A.00.002.00 | Out/04 | tkm |  | 516.4 | 1.5 | 1 | 1 | 774.6 | 50 |  | 0.33 | 16.5 | 12780.9
5.2.4 | Transporte de Cimento - Cam. Carroceria |  | SICRO/MG | 1.A.00.002.40 | Out/04 | tkm |  | 165.4 | 1.5 | 1 | 1 | 248.1 | 50 |  | 0.36 | 18 | 4465.8
5.2.5 | Transporte de Aço - Cam. Carroceria |  | SICRO/MG | 1.A.00.002.40 | Out/04 | tkm |  | 2.23 | 1 | 1 | 1 | 2.23 | 50 |  | 0.36 | 18 | 40.14
5.2.6 | Transporte de Forma - Cam. Carroceria |  | SICRO/MG | 1.A.00.002.40 | Out/04 | tkm | 0.05 | 2110 | 0.0225 | 1 | 1 | 47.475 | 50 |  | 0.36 | 18 | 854.55
0
0
0
0
0
0
0
0
0
Sub - Total | [16 empty] | 195413.715
Contingências devido tipo contrato - preço unitário / preço global | [15 empty] | 5%
LDI + Mobilização/desmobilização e canteiro | [15 empty] | 87.09% | 170188.3299
Preço Unitário | [16 empty] | 170188.3299
Preço Unitário Adotado | [16 empty] | 170188.3299
Obs.

## 6 - Sinalização
DEMONSTRATIVOS DE PREÇOS COMPOSTOS
( Referência - SICRO/MG - Out/04 )
PREÇO DE INVESTIMENTOS EM OBRAS DE MELHORIAS E AMPLIAÇÕES DE CAPACIDADE
6.1 | Titulo do Preço Composto | Sinalização Horizontal a Quente | [13 empty] | Unidade | m2
Item | Descrição |  | Origem |  |  | Unidade | Espessura | Quantidade |  |  |  |  | DTM | Transporte |  | Preço
|  |  | Opção | Codigo | Data Ref. |  |  | Unit.SICRO | Densidade | Conversão | Perda | Total |  | Fixo | Variavel | Unitário | Total
6.1.1 | Pintura Faixa - Termoplástico - Aspersão |  | SICRO/MG | 4 S 06 110 01 | Out/04 | m2 |  | 1 | 0.7 | 1 | 1 | 0.7 |  |  |  | 30.4 | 21.28
6.1.2 | Pintura Setas e Zebrados - Termoplástico |  | SICRO/MG | 4 S 06 110 02 | Out/04 | m2 |  | 1 | 0.3 | 1 | 1 | 0.3 |  |  |  | 35.66 | 10.698
6.1.3 | Limpeza da Superfície |  | SICRO/MG | 3 S 08 300 01 | Out/04 | m |  | 1 | 2.14 | 1 | 1 | 2.14 |  |  |  | 0.17 | 0.3638
0
0
0
0
0
0
0
0
0
| Sinalização Provisória / Equipe de Tráfego | [10 empty] | 0% |  |  |  | 25.2484 | 0
0
0
Sub - Total | [16 empty] | 32.3418
Contingências devido tipo contrato - preço unitário / preço global | [15 empty] | 5%
LDI + Mobilização/desmobilização e canteiro | [15 empty] | 87.09% | 28.1669
Preço Unitário | [16 empty] | 28.1669
Preço Unitário Adotado | [16 empty] | 28.1669
Obs.
6.2 | Titulo do Preço Composto | Tacha refletiva Monodirecional | [13 empty] | Unidade | und
Item | Descrição |  | Origem |  |  | Unidade | Espessura | Quantidade |  |  |  |  | DTM | Transporte |  | Preço
|  |  | Opção | Codigo | Data Ref. |  |  | Unit.SICRO | Densidade | Conversão | Perda | Total |  | Fixo | Variavel | Unitário | Total
6.2.1 | Tacha Refetiva Monodirecional |  | SICRO/MG | 4.S.06.120.01 | Out/04 | und |  | 1 | 1 | 1 | 1 | 1 |  |  |  | 7.65 | 7.65
0
0
0
0
0
0
0
0
0
0
0
0
0
0
0
Sub - Total | [16 empty] | 7.65
Contingências devido tipo contrato - preço unitário / preço global | [15 empty] | 5%
LDI + Mobilização/desmobilização e canteiro | [15 empty] | 87.09% | 6.6625
Preço Unitário | [16 empty] | 6.6625
Preço Unitário Adotado | [16 empty] | 6.6625
Obs.
6.3 | Titulo do Preço Composto | Tachão | [13 empty] | Unidade | m2
Item | Descrição |  | Origem |  |  | Unidade | Espessura | Quantidade |  |  |  |  | DTM | Transporte |  | Preço
|  |  | Opção | Codigo | Data Ref. |  |  | Unit.SICRO | Densidade | Conversão | Perda | Total |  | Fixo | Variavel | Unitário | Total
6.3.1 | Tachão Refletivo Monodirecional |  | SICRO/MG | 4.S.06.120.11 | Out/04 | und |  | 1 | 0.4 | 1 | 1 | 0.4 |  |  |  | 17.2 | 6.88
6.3.2 | Tachão Refletivo Bidirecional |  | SICRO/MG | 4.S.06.121.11 | Out/04 | und |  | 1 | 0.6 | 1 | 1 | 0.6 |  |  |  | 18.2 | 10.92
0
0
0
0
0
0
0
0
0
0
0
0
0
Sub - Total | [16 empty] | 17.8
Contingências devido tipo contrato - preço unitário / preço global | [15 empty] | 5%
LDI + Mobilização/desmobilização e canteiro | [15 empty] | 87.09% | 15.5023
Preço Unitário | [16 empty] | 15.5023
Preço Unitário Adotado | [16 empty] | 15.5023
Obs.
6.4 | Titulo do Preço Composto | Sinalização Vertical | [13 empty] | Unidade | m2
Item | Descrição |  | Origem |  |  | Unidade | Espessura | Quantidade |  |  |  |  | DTM | Transporte |  | Preço
|  |  | Opção | Codigo | Data Ref. |  |  | Unit.SICRO | Densidade | Conversão | Perda | Total |  | Fixo | Variavel | Unitário | Total
6.4.1 | Portico Metálico ( 1 ) |  | SICRO/MG | 2.S.06.210.01 | Out/04 | und |  | 1 | 0.002 | 1 | 1 | 0.002 |  |  |  | 26775.47 | 53.5509
6.4.2 | Placa de Sinal. Tot Refletiva ( forn / impl ) |  | SICRO/MG | 4.S.06.200.02 | Out/04 | m2 |  | 1 | 1 | 1 | 1 | 1 |  |  |  | 225.53 | 225.53
6.4.3 | Limpeza de Placa de Sinalização ( 2 ) |  | SICRO/MG | 3.S.08.400.00 | Out/04 | m2 |  | 1 | 1 | 1 | 1 | 1 |  |  |  | 16.38 | 16.38
6.4.4 | Transporte em Caminhão Carroceria de 4 t |  | SICRO/MG | 3.S.09.002.41 | Out/04 | tkm |  | 1 | 0.03 | 1 | 1 | 0.03 | 50 |  | 0.5 | 25 | 0.75
6.4.5 | Escavação Manual ( 2 ) |  | SICRO/MG | 2.S.04.000.00 | Out/04 | m3 |  | 1 | 0.01 | 1 | 1 | 0.01 |  |  |  | 14.71 | 0.1471
6.4.6 | Concreto Magro |  | SICRO/MG | 4.S.03.300.01 | Out/04 | m3 |  | 1 | 0.01 | 1 | 1 | 0.01 |  |  |  | 146.31 | 1.4631
0
0
0
0
0
0
0
0
0
Sub - Total | [16 empty] | 297.8211
Contingências devido tipo contrato - preço unitário / preço global | [15 empty] | 5%
LDI + Mobilização/desmobilização e canteiro | [15 empty] | 87.09% | 259.3763
Preço Unitário | [16 empty] | 259.3763
Preço Unitário Adotado | [16 empty] | 259.3763
Obs.

## 7-Meio Ambiente
DEMONSTRATIVOS DE PREÇOS COMPOSTOS
( Referência - SICRO/MG - Out/04 )
PREÇO DE INVESTIMENTOS EM OBRAS DE MELHORIAS E AMPLIAÇÕES DE CAPACIDADE
7.1 | Titulo do Preço Composto | Hidrosemeadura | [13 empty] | Unidade | m2
Item | Descrição |  | Origem |  |  | Unidade | Espessura | Quantidade |  |  |  |  | DTM | Transporte |  | Preço
|  |  | Opção | Codigo | Data Ref. |  |  | Unit.SICRO | Densidade | Conversão | Perda | Total |  | Fixo | Variavel | Unitário | Total
7.1.1 | Hidrossemeadura |  | SICRO/MG | 2 S 05 102 00 | Out/04 | m2 |  | 1 | 1.5 | 1 | 1 | 1.5 |  |  |  | 0.79 | 1.185
7.1.2 | Transporte de água c/ cam. Tanque |  | SICRO/MG | 1.A.00.202.70 | Out/04 | tkm |  | 1 | 1 | 1 | 1 | 1 |  |  |  | 0.4 | 0.4
7.1.3 | Recomposição Manual de Talude |  | SICRO/MG | 3 S 08 500 00 | Out/04 | m3 | 0.055 | 1 | 1 | 1 | 1 | 0.055 |  |  |  | 40.85 | 2.2468
7.1.4 | Transporte da Semeadura |  | SICRO/MG | 3.S.09.102.00 | Out/04 | tkm |  | 1 | 0.007 | 1 | 1 | 0.007 | 60 |  | 0.86 | 51.6 | 0.3612
0
0
0
0
0
0
0
0
0
0
0
Sub - Total | [16 empty] | 4.1929
Contingências devido tipo contrato - preço unitário / preço global | [15 empty] | 5%
LDI + Mobilização/desmobilização e canteiro | [15 empty] | 87.09% | 3.6517
Preço Unitário | [16 empty] | 3.6517
Preço Unitário Adotado | [16 empty] | 3.6517
Obs.
7.2 | Titulo do Preço Composto | Execução/Recomposição de Cercas | [13 empty] | Unidade | m2
Item | Descrição |  | Origem |  |  | Unidade | Espessura | Quantidade |  |  |  |  | DTM | Transporte |  | Custo
|  |  | Opção | Codigo | Data Ref. |  |  | Unit.SICRO | Densidade | Conversão | Perda | Total |  | Fixo | Variavel | Unitário | Total
7.2.1 | Cerca Arame Farpado c/Mourão de Concreto |  | SICRO/MG | 5 S 06 400 01 | Out/04 | m |  | 1 | 1 | 1000 | 1 | 1000 |  |  |  | 12.25 | 12250
7.2.2 | Escav.Man.,Reat.,Compact.,Mat.1a.Cat. |  | SICRO/MG | 2 S 04 000 01 | Out/04 | m3 | 0.005 | 1 | 1 | 1000 | 1 | 5 |  |  |  | 20.11 | 100.55
7.2.3 | Transporte de Agregados |  | SICRO/MG | 1.A.00.002.40 | Out/04 | tkm | 0.003 | 2.049 | 1.5 | 1000 | 1 | 9.2205 | 50 |  | 0.36 | 18 | 165.969
7.2.4 | Transporte de Cimento |  | SICRO/MG | 1.A.00.002.40 | Out/04 | tkm | 0.003 | 0.334 | 1 | 1000 | 1 | 1.002 | 50 |  | 0.36 | 18 | 18.036
7.2.5 | Transporte Local do Concreto |  | SICRO/MG | 1.A.00.002.40 | Out/04 | tkm | 0.003 | 1 | 2.2 | 1000 | 1 | 6.6 | 75 |  | 0.36 | 27 | 178.2
7.2.6 | Transporte de Outros Materiais |  | SICRO/MG | 1.A.00.002.40 | Out/04 | tkm | 0.003 | 1 | 1.5 | 1000 | 1 | 4.5 | 75 |  | 0.36 | 27 | 121.5
7.2.7 | Capina Manual |  | SICRO/MG | 3 S 08 910 00 | Out/04 | m2 |  | 3 | 1 | 1000 | 1 | 3000 |  |  |  | 0.18 | 540
7.2.8 | Transporte de Mourão de Concreto |  | SICRO/MG | 1.A.00.002.40 | Out/04 | tkm |  | 0.03 | 2.4 | 1000 | 1 | 72 | 75 |  | 0.36 | 27 | 1944
7.2.9 | Caiação |  | SICRO/MG | 3 S 08 402 00 | Out/04 | m2 |  | 0.6 | 1 | 400 | 1 | 240 |  |  |  | 0.74 | 177.6
7.2.10 | Reaterro Apiloado |  | SICRO/MG | 3 S 03 940 02 | Out/04 | m3 | 0.005 | 1 | 1 | 1000 | 1 | 5 |  |  |  | 8.14 | 40.7
7.2.11 | Roçada Manual |  | SICRO/MG | 3 S 08 900 00 | Out/04 | ha |  | 3 | 1 | 0.1 | 1 | 0.3 |  |  |  | 456.33 | 136.899
0
0
| Sinalização Provisória / Equipe de Tráfego | [10 empty] | 0% |  |  |  | 20001.82 | 0
0
Sub - Total | [16 empty] | 15673.454
Contingências devido tipo contrato - preço unitário / preço global | [15 empty] | 5%
LDI + Mobilização/desmobilização e canteiro | [15 empty] | 87.09% | 13650.2137
Preço Unitário | [16 empty] | 13650.2137
Preço Unitário Proposto | [16 empty] | 13650.2137
Obs.
7.3 | Titulo do Preço Composto | Revestimento vegetal com gramas em placas | [13 empty] | Unidade | m2
Item | Descrição |  | Origem |  |  | Unidade | Espessura | Quantidade |  |  |  |  | DTM | Transporte |  | Preço
|  |  | Opção | Codigo | Data Ref. |  |  | Unit.SICRO | Densidade | Conversão | Perda | Total |  | Fixo | Variavel | Unitário | Total
7.3.1 | Revestimento vegetal com gramas em placas |  | SICRO/MG | 2 S 05 100 00 | Out/04 | m2 |  | 1 | 1 | 1 | 1 | 1 |  |  |  | 3.08 | 3.08
7.3.2 | Transporte de água c/ cam. Tanque |  | SICRO/MG | 1.A.00.202.70 | Out/04 | tkm |  | 1 | 1 | 1 | 1 | 1 |  |  |  | 0.4 | 0.4
7.3.3 | Transporte da Grama |  | SICRO/MG | 3.S.09.102.00 | Out/04 | tkm |  | 1 | 0.007 | 1 | 1 | 0.007 | 60 |  | 0.86 | 51.6 | 0.3612
0
0
0
0
0
0
0
0
0
0
0
0
Sub - Total | [16 empty] | 3.8412
Contingências devido tipo contrato - preço unitário / preço global | [15 empty] | 5%
LDI + Mobilização/desmobilização e canteiro | [15 empty] | 87.09% | 3.3454
Preço Unitário | [16 empty] | 3.3454
Preço Unitário Adotado | [16 empty] | 3.3454
Obs.