## 07-05
| execução |  |  | 1 | 1 |  | traço micro a quente
| emulsão | 0.0039 | 1609.4 | 6.2767 |  |  | areia | 0.1 | 0.10638 | 0.070922
| aditivo | 0.366 | 2.43 | 0.88938 |  |  | agregado | 0.82 | 0.87234 | 0.58156
| fibras | 0.18 | 3.67 | 0.6606 |  |  | aditivo sólido | 0.02 | 0.021277
[5 empty] | 1.55 |  | ligante | 0.06
| extração da brita |  |  | 0.54 | 0.54
|  |  |  | 9.3666 | 3.09
Custo Unitário de Referência |  |  | Mês base: | 2005-07-01 |  | São Paulo
Usinagem de Micro Revestimento a Quente com Polímero AC/BC |  |  | Produção da Equipe |  | 75 | t | (Valores em R$)
|  |  | Utilização |  | Custo Operacional |  | Custo Horário
A-Equipamentos |  | Quantidade | Operativa | Improdutiva | Operativo | Improdutivo
E010 | Carregadeira de Pneus - 3,1 m³ (135 kW) | 1 | 0.26 | 0.74 | 139.73 | 10.8 | 44.3218
E110 | Tanque de Estocagem de Asfalto - 20.000l | 3 | 1 | 0 | 2.92 | 0 | 8.76
E112 | Aquecedor de Fluido Térmico - (8 kW) | 1 | 1 | 0 | 18.57 | 0 | 18.57
E147 | Usina de Asfalto a Quente - 90/120 t/h com filtro de manga (188 kW) | 1 | 1 | 0 | 136.17 | 11.41 | 136.17
E501 | Grupo Gerador - 36/40 KVA (32 kW) | 1 | 1 | 0 | 27.6 | 8.33 | 27.6
E503 | Grupo Gerador - 164/180 KVA (144 kW) | 1 | 1 | 0 | 77.55 | 8.33 | 77.55
[6 empty] | Custo Horário de Equipamento | 312.9718
B-Mão de Obra |  |  |  |  | Salário-Hora |  | Custo Horário
T501 | Encarregado de turma | 1 |  |  | 13.57 |  | 13.57
T701 | Servente | 8 |  |  | 8.02 |  | 64.16
[6 empty] | Custo Horário de Mão-de-Obra | 77.73
[5 empty] | Adc. M.O. - Ferramentas | 0% | 0
[6 empty] | Custo Horário de Execução | 390.7018
[6 empty] | Custo Unitário de Execução | 5.2094
C-Material |  | Quantidade | Unidade |  | Preço Unitário |  | Custo Unitário
M003 | Óleo Combustível 1A | 8 | l |  | 1.55 |  | 12.4
- | Cimento Asfáltico CAP-20 - Modificado com Polímero | 0.06 | t |  | 0 |  | 0
M702 | Aditivo sólido (cal hidratada) | 20 | kg |  | 0.445 |  | 8.9
[6 empty] | Custo Total do Material | 21.3
D-Atividades Auxiliares |  | Quantidade | Unidade |  | Preço Unitário |  | Custo Unitário
1 A 00 716 00 | Areia Comercial | 0.070922 | m³ |  | 17 |  | 1.2057
1 A 00 717 00 | Brita Comercial | 0.58156 | m³ |  | 27 |  | 15.7021
[6 empty] | Custo Total da Atividade | 16.9078
[6 empty] | Custo Unitário Direto Total | 43.4172
[5 empty] | LDI | 0% | 0 |  | 0 | 0
[6 empty] | Preço Unitário Total | 43.4172
Custo Unitário de Referência |  |  | Mês base: | 2005-07-01 |  | São Paulo
Micro Revestimento Asfáltico a Quente - 2,0 cm AC/BC |  |  | Produção da Equipe |  | 75 | t | (Valores em R$)
|  |  | Utilização |  | Custo Operacional |  | Custo Horário
A-Equipamentos |  | Quantidade | Operativa | Improdutiva | Operativo | Improdutivo
E007 | Trator Agrícola - (77kW) | 1 | 0.27 | 0.73 | 56.6 | 8.33 | 21.3629
E102 | Rolo Compactador - Tanden vibr. autoprop. 10,9t (112 kW) | 1 | 0.66 | 0.34 | 129.18 | 8.33 | 88.091
E105 | Rolo Compactador - de Pneus autoprop. 21 t (97 kW) | 1 | 0.64 | 0.36 | 87.44 | 8.33 | 58.9604
E107 | Vassoura Mecânica - rebocável | 1 | 0.27 | 0.73 | 3.57 | 0 | 0.9639
E149 | Vibro-Acabadora de Asfalto - Sobre esteiras (74 kW) | 1 | 0.89 | 0.11 | 109.78 | 11.41 | 98.9593
E404 | Caminhão Basculante - 10 m³ - 15 t (170 kW) | 1.7 | 1 | 0 | 89.37 | 9.87 | 151.929
[6 empty] | Custo Horário de Equipamento | 420.2665
B-Mão de Obra |  |  |  |  | Salário-Hora |  | Custo Horário
T501 | Encarregado de pavimentação | 1 |  |  | 21.6 |  | 21.6
T701 | Servente | 8 |  |  | 8.02 |  | 64.16
[6 empty] | Custo Horário de Mão-de-Obra | 85.76
[5 empty] | Adc. M.O. - Ferramentas | 0% | 0
[6 empty] | Custo Horário de Execução | 506.0265
[6 empty] | Custo Unitário de Execução | 6.747
D-Atividades Auxiliares |  | Quantidade | Unidade |  | Preço Unitário |  | Custo Unitário
- | Usinagem de Micro Revestimento a Quente com Polímero | 1 | t |  | 43.4172 |  | 43.4172
[6 empty] | Custo Total da Atividade | 43.4172
E- Transporte de Materiais |  | Toneladas/Unidade de Serviço |  |  |  |  | Custo Unitário
- | Cimento Asfáltico CAP-20 - Modificado com Polímero | 0.06 | t
- | Aditivo sólido (cal hidratada) | 0.02 | t
E- Transporte de Materiais |  | Toneladas/Unidade de Serviço |  |  |  |  | Custo Unitário
1 A 00 716 00 | Areia Comercial | 0.1 | t
1 A 00 717 00 | Brita Comercial | 0.82 | t
| Usinagem de Micro Revestimento a Quente com Polímero | 1 | t
[6 empty] | Custo Unitário Direto Total | 50.1642 | 36.58 | 87.792 | 110.3612
[5 empty] | LDI | 0% | 0 |  | 3.5117 | 4.4144
[6 empty] | Preço Unitário Total | 50.1642 | 14.98%

## 10-04
| execução |  |  | 1 | 1 |  | traço micro a quente
| emulsão | 0.0039 | 1609.4 | 6.2767 |  |  | areia | 0.1 | 0.10638 | 0.070922
| aditivo | 0.366 | 2.43 | 0.88938 |  |  | agregado | 0.82 | 0.87234 | 0.58156
| fibras | 0.18 | 3.67 | 0.6606 |  |  | aditivo sólido | 0.02 | 0.021277
[5 empty] | 1.55 |  | ligante | 0.06
| extração da brita |  |  | 0.54 | 0.54
|  |  |  | 9.3666 | 3.09
Custo Unitário de Referência |  |  | Mês base: | 2004-10-01 |  | São Paulo
Usinagem de Micro Revestimento a Quente com Polímero - AC/BC |  |  | Produção da Equipe |  | 75 | t | (Valores em R$)
|  |  | Utilização |  | Custo Operacional |  | Custo Horário
A-Equipamentos |  | Quantidade | Operativa | Improdutiva | Operativo | Improdutivo
E010 | Carregadeira de Pneus - 3,1 m³ (135 kW) | 1 | 0.26 | 0.74 | 125.94 | 9.36 | 39.6708
E110 | Tanque de Estocagem de Asfalto - 20.000l | 3 | 1 | 0 | 2.36 | 0 | 7.08
E112 | Aquecedor de Fluido Térmico - (8 kW) | 1 | 1 | 0 | 17.57 | 0 | 17.57
E147 | Usina de Asfalto a Quente - 90/120 t/h com filtro de manga (188 kW) | 1 | 1 | 0 | 119.2 | 9.89 | 119.2
E501 | Grupo Gerador - 36/40 KVA (32 kW) | 1 | 1 | 0 | 22.51 | 7.22 | 22.51
E503 | Grupo Gerador - 164/180 KVA (144 kW) | 1 | 1 | 0 | 63.75 | 7.22 | 63.75
[6 empty] | Custo Horário de Equipamento | 269.7808
B-Mão de Obra |  |  |  |  | Salário-Hora |  | Custo Horário
T501 | Encarregado de turma | 1 |  |  | 9.36 |  | 9.36
T701 | Servente | 8 |  |  | 4.27 |  | 34.16
[6 empty] | Custo Horário de Mão-de-Obra | 43.52
[5 empty] | Adc. M.O. - Ferramentas | 0% | 0
[6 empty] | Custo Horário de Execução | 313.3008
[6 empty] | Custo Unitário de Execução | 4.1773
C-Material |  | Quantidade | Unidade |  | Preço Unitário |  | Custo Unitário
M003 | Óleo Combustível 1A | 8 | l |  | 1.16 |  | 9.28
- | Cimento Asfáltico CAP-20 - Modificado com Polímero | 0.06 | t |  | 0 |  | 0
M702 | Aditivo sólido (fibras) | 20 | kg |  | 0.445 |  | 8.9
[6 empty] | Custo Total do Material | 18.18
D-Atividades Auxiliares |  | Quantidade | Unidade |  | Preço Unitário |  | Custo Unitário
1 A 00 716 00 | Areia Comercial | 0.070922 | m³ |  | 13 |  | 0.92199
1 A 00 717 00 | Brita Comercial | 0.58156 | m³ |  | 28.35 |  | 16.4872
[6 empty] | Custo Total da Atividade | 17.4092
[6 empty] | Custo Unitário Direto Total | 39.7666
[5 empty] | LDI | 0% | 0 |  | 0 | 0
[6 empty] | Preço Unitário Total | 39.7666
Custo Unitário de Referência |  |  | Mês base: | 2004-10-01 |  | São Paulo
Micro Revestimento Asfáltico a Quente - 2,0 cm AC/BC |  |  | Produção da Equipe |  | 75 | t | (Valores em R$)
|  |  | Utilização |  | Custo Operacional |  | Custo Horário
A-Equipamentos |  | Quantidade | Operativa | Improdutiva | Operativo | Improdutivo
E007 | Trator Agrícola - (77kW) | 1 | 0.27 | 0.73 | 47.66 | 7.22 | 18.1388
E102 | Rolo Compactador - Tanden vibr. autoprop. 10,9t (112 kW) | 1 | 0.66 | 0.34 | 104.77 | 7.22 | 71.603
E105 | Rolo Compactador - de Pneus autoprop. 21 t (97 kW) | 1 | 0.64 | 0.36 | 65.05 | 7.22 | 44.2312
E107 | Vassoura Mecânica - rebocável | 1 | 0.27 | 0.73 | 2.86 | 0 | 0.7722
E149 | Vobro-Acabadora de Asfalto - Sobre esteiras (74 kW) | 1 | 0.89 | 0.11 | 89.74 | 9.89 | 80.9565
E404 | Caminhão Basculante - 10 m³ - 15 t (170 kW) | 1.7 | 1 | 0 | 76.02 | 8.55 | 129.234
[6 empty] | Custo Horário de Equipamento | 344.9357
B-Mão de Obra |  |  |  |  | Salário-Hora |  | Custo Horário
T501 | Encarregado de pavimentação | 1 |  |  | 18.72 |  | 18.72
T701 | Servente | 8 |  |  | 4.27 |  | 34.16
[6 empty] | Custo Horário de Mão-de-Obra | 52.88
[5 empty] | Adc. M.O. - Ferramentas | 0% | 0
[6 empty] | Custo Horário de Execução | 397.8157
[6 empty] | Custo Unitário de Execução | 5.3042
D-Atividades Auxiliares |  | Quantidade | Unidade |  | Preço Unitário |  | Custo Unitário
- | Usinagem de Micro Revestimento a Quente com Polímero | 1 | t |  | 39.7666 |  | 39.7666
[6 empty] | Custo Total da Atividade | 39.7666
E- Transporte de Materiais |  | Toneladas/Unidade de Serviço |  |  |  |  | Custo Unitário
- | Cimento Asfáltico CAP-20 - Modificado com Polímero | 0.06 | t
- | Aditivo sólido (cal hidratada) | 0.02 | t
E- Transporte de Materiais |  | Toneladas/Unidade de Serviço |  |  |  |  | Custo Unitário
1 A 00 716 00 | Areia Comercial | 0.1 | t
1 A 00 717 00 | Brita Comercial | 0.82 | t
- | Usinagem de Micro Revestimento a Quente com Polímero | 1 | t
[6 empty] | Custo Unitário Direto Total | 45.0708 | 36.58 | 87.792 | 99.1557
[5 empty] | LDI | 0% | 0 |  | 3.5117 | 3.9662
[6 empty] | Preço Unitário Total | 45.0708 | 14.98%

## 2-pavimentação
DEMONSTRATIVOS DE PREÇOS UNITÁRIOS
( Referência - SICRO/MG - Out/04 )
MELHORIAS E AMPLIAÇÕES
2.7 | Titulo do Preço Composto | Execução de Camada de Rolamento com CBUQ | [13 empty] | Unidade | m3
Item | Descrição |  | Origem |  |  | Unidade | Espessura | Quantidade |  |  |  |  | DTM | Transporte |  | Preço
|  |  | Opção | Codigo | Data Ref. |  |  | Unit.SICRO | Densidade | Conversão | Perda | Total |  | Fixo | Variavel | Unitário | Total
2.7.1 | Mistura Betuminosa Usinada a Quente |  | SICRO/MG | 5 S 02 540 01 | Out/04 | t |  | 1 | 1 | 2.4 | 1 | 2.4 |  |  |  | 28.7 | 68.88
2.7.2 | Cimento Asfáltico - CAP 20 |  | SICRO/MG | M101 | Out/04 | t |  | 0.06 | 1 | 2.4 | 1 | 0.144 |  |  |  | 1165.51 | 167.8334
2.7.3 | Transporte de Filler - Cam. Basculante |  | SICRO/MG | 1.A.00.002.00 | Out/04 | tkm |  | 0.028 | 1 | 2.4 | 1 | 0.0672 | 50 |  | 0.33 | 16.5 | 1.1088
2.7.4 | Transporte de Areia - Cam. Basculante |  | SICRO/MG | 1.A.00.002.00 | Out/04 | tkm |  | 0.242 | 1 | 2.4 | 1 | 0.5808 | 50 |  | 0.33 | 16.5 | 9.5832
2.7.5 | Transporte de Brita - Cam. Basculante |  | SICRO/MG | 1.A.00.002.00 | Out/04 | tkm |  | 0.6705 | 1 | 2.4 | 1 | 1.6092 | 50 |  | 0.33 | 16.5 | 26.5518
2.7.6 | Transporte de Cimento Asfaltico - Comercial |  | SICRO/MG | ver obs.( 1 ) | Out/04 | tkm |  | 0.06 | 1 | 2.4 | 1 | 0.144 | 159 |  | 0.86 | 136.74 | 19.6906
2.7.7 | Transporte de Mistura CBUQ - Cam.Basc. |  | SICRO/MG | 3.S.09.002.03 | Out/04 | tkm |  | 1 | 1 | 2.4 | 1 | 2.4 | 90 |  | 0.5 | 45 | 108
| Sinalização Provisória / Equipe de Tráfego | [10 empty] | 0% |  |  |  | 0 | 0
Sub - Total | [16 empty] | 401.6478
LDI (CAP)+ Mobilização/desmobilização e canteiro | [15 empty] | 80.84% | 135.6687
LDI + Mobilização/desmobilização e canteiro | [15 empty] | 87.09% | 203.6319
Preço Unitário | [16 empty] | 339.3007
Preço Unitário Adotado | [16 empty] | 339.3007
Obs.
( 1 ) Adotado similar a "Transporte Local de Material Buminoso" ( 3. S. 09.102.00 )
2.7 | Titulo do Preço Composto | Execução de Micro Revestimento a Quente - 3,5 cm | [13 empty] | Unidade | m3
Item | Descrição |  | Origem |  |  | Unidade | Espessura | Quantidade |  |  |  |  | DTM | Transporte |  | Preço
|  |  | Opção | Codigo | Data Ref. |  |  | Unit.SICRO | Densidade | Conversão | Perda | Total |  | Fixo | Variavel | Unitário | Total
2.7.1 | Micro Revestimento Usinado a Quente |  | SICRO/MG | 5 S 02 540 01 | Out/04 | t |  | 1 | 1 | 2.4 | 1 | 2.4 |  |  |  | 45.0708 | 108.1699
2.7.2 | Cimento Asfáltico - CAP 20 modificado c/ Polímero |  | SICRO/MG | M101 | Out/04 | t |  | 0.06 | 1 | 2.4 | 1 | 0.144 |  |  |  | 1631.714 | 234.9668
2.7.3 | Transporte de Cal Hidratada - Cam. Basculante |  | SICRO/MG | 1.A.00.002.00 | Out/04 | tkm |  | 0.02 | 1 | 2.4 | 1 | 0.048 | 50 |  | 0.33 | 16.5 | 0.792
2.7.4 | Transporte de Areia - Cam. Basculante |  | SICRO/MG | 1.A.00.002.00 | Out/04 | tkm |  | 0.1 | 1 | 2.4 | 1 | 0.24 | 50 |  | 0.33 | 16.5 | 3.96
2.7.5 | Transporte de Brita - Cam. Basculante |  | SICRO/MG | 1.A.00.002.00 | Out/04 | tkm |  | 0.82 | 1 | 2.4 | 1 | 1.968 | 50 |  | 0.33 | 16.5 | 32.472
2.7.6 | Transporte de Cimento Asfaltico - Comercial |  | SICRO/MG | ver obs.( 1 ) | Out/04 | tkm |  | 0.06 | 1 | 2.4 | 1 | 0.144 | 159 |  | 0.86 | 136.74 | 19.6906
2.7.7 | Transporte da Mistura - Cam.Basc. |  | SICRO/MG | 3.S.09.002.03 | Out/04 | tkm |  | 1 | 1 | 2.4 | 1 | 2.4 | 90 |  | 0.5 | 45 | 108
| Sinalização Provisória / Equipe de Tráfego | [10 empty] | 0% |  |  |  | 0 | 0
Sub - Total | [16 empty] | 508.0512
LDI (CAP)+ Mobilização/desmobilização e canteiro | [15 empty] | 80.84% | 189.9362
LDI + Mobilização/desmobilização e canteiro | [15 empty] | 87.09% | 237.8327
Preço Unitário | [16 empty] | 427.769
Preço Unitário Adotado | [16 empty] | 427.769
Obs.
( 1 ) Adotado similar a "Transporte Local de Material Buminoso" ( 3. S. 09.102.00 )

## Comparativo m²
Comparativo Preliminar
| Região: | Minas Gerais
| Mês Base: | 2004-10-01
| Descrição |  |  | m³ | m²
| Concreto Betuminoso Usinado a Quente* |  |  | 339.3007 | 20.358
| CBUQ - Micro Revestimento com polímero ** |  |  | 427.769 | 14.9719
LDI = 23,9% E DESCONTO DE 32%
* Espessura de 6,0 cm - DNER-ES 313/99
** Espessura de 3,5 cm - DNER-ES 388/99
Concreto Betuminoso Usinado a Quente com polímero (TPU - DER/SP)
|  | 538.97 | m³