## Pedagio
DEMONSTRATIVOS DE PREÇOS COMPOSTOS PARA OBRAS
PREÇO DE INVESTIMENTOS EM EDIFICAÇÕES OPERACIONAIS
IMPLANTAÇÃO DE PRAÇA DE PEDÁGIO
( Demonstrativo para Praça com 7 cabines)
outubro/2004
0 | Descrição | Un. | Quantidade | P.Unit. | P. Total
2 S 01 000 00 | Desm. dest. limpeza áreas c/arv. diam. até 0,15 m | m2 | 25927.5312 | 0.19 | 4926.2309 | F | 2311887.5815 | FIXO
2 S 01 100 06 | Esc. carga transp. mat 1ª cat DMT 800 a 1000m c/m | m3 | 958.5071 | 6.62 | 6345.3172 | F | 1204837.2378 | PROPORCIONAL (P/ 7 CABINES)
2 S 01 101 06 | Esc. carga transp. mat 2ª cat DMT 800 a 1000m c/m | m3 | 5851.5067 | 9.88 | 57812.8867 | F | 172119.6054 | POR CABINE
2 S 01 102 06 | Esc. carga transp. mat 3a cat DMT 800 a 1000m | m3 | 2875.5214 | 18.87 | 54261.0883 | F | 32784.6867 | P/ M2 (5,25 M2 P/ CABINE)
2 S 02 100 00 | Reforço do subleito | m3 | 10276.2 | 7.24 | 74399.688 | F
2 S 01 511 00 | Compactação de aterros a 100% proctor normal | m3 | 10276.2 | 1.56 | 16030.872 | F |  |  | No de Cabines | Preço | Preço por Cabine
2 S 02 230 00 | Base de brita graduada | m3 | 3414.375 | 36.34 | 124078.3875 | F |  | P1 | 10 | 4033083.6356 | 403308.3636
2 S 02 300 00 | Imprimação | m2 | 22762.5 | 0.12 | 2731.5 | F |  | P2 | 9 | 3860964.0301 | 428996.0033
2.S.02.400.00 | Pintura de ligação | m2 | 45525 | 0.09 | 4097.25 | F |  | P3 | 9 | 3860964.0301 | 428996.0033
O.Melh. -2.6 | Execução de Camada de Base com Binder na Pista | m3 | 4652.4 | 247.6772 | 1152293.5914 | F |  | P4 | 9 | 3860964.0301 | 428996.0033
O.Melh. -2.7 | Execução de Camada de Rolamento com CBUQ | m3 | 3392.8 | 248.9204 | 844537.2688 | F |  | P5 | 9 | 3860964.0301 | 428996.0033
2 S 03 370 00 | Forma comum de madeira | m2 | 168 | 30.6 | 5140.8 | P
2.S.03.371.02 | Forma de placa compensada plastificada | m2 | 327.6 | 25.98 | 8511.048 | P
2.S.03.580.02 | Fornecimento, preparo e colocação formas aço CA 50 | kg | 52822 | 5.09 | 268863.98 | P
2 S 03 325 00 | Conc.estr.fck=18 MPa-contr.raz.uso ger.conf.e lanç | m3 | 480.2 | 209.16 | 100438.632 | P
2 S 03 329 53 | Concr.estr.fck=35MPa-c.raz.uso ger.conf.lanc.AC/BC | m3 | 585.6 | 246.81 | 144531.936 | P
2 S 03 321 50 | Concr.estr.fck=8 MPa-c.raz.uso ger.conf.lanç.AC/BC | m3 | 332.98 | 183.45 | 61085.181 | P
2 S 02 702 00 | Limpeza e enchimento de junta de pavimento de conc | m | 1155 | 5.42 | 6260.1 | F
2 S 04 901 01 | Sarjeta trapezoidal de concreto - SZC 01 | m | 1320 | 25.32 | 33422.4 | F
2 S 04 910 01 | Meio fio de concreto - MFC 01 | m | 139.5 | 31.94 | 4455.63 | F
2 S 04 900 01 | Sarjeta triangular de concreto - STC 01 | m | 139.5 | 30.82 | 4299.39 | F
4 S 06 110 01 | Pintura faixa c/termoplástico-3 anos (p/ aspersão) | m2 | 572 | 26.05 | 14900.6 | P
4 S 06 110 03 | Pintura setas e zebrado term.-5 anos (p/ extrusão) | m2 | 114.4 | 36.04 | 4122.976 | P
2 S 05 102 00 | Hidrossemeadura | m2 | 3600 | 0.81 | 2916 | F
2 S 06 400 01 | Cerca arame farp. c/ mourão concr. seção quadrada | m | 1716 | 13.87 | 23800.92 | F
4 S 06 000 01 | Defensa maleável simples (forn./ impl.) | m | 1200 | 198.24 | 237888 | F
4 S 06 120 01 | Forn. e colocação de tacha reflet. monodirecional | und | 386 | 7.48 | 2887.28 | P
| Edificações | m2 | 309.1313 | 854.0125 | 264001.9465 | P
| Climatização das Cabines | vb | 1 | 36000 | 36000 | P
| ILuminação | m | 1200 | 170 | 204000 | P
| Cobertura das cabines | m2 | 770 | 349.2654 | 268934.3351 | P
| Eventuais | vb | 10%
| Sub Total para Praça com 7 cabines |  |  |  | 4037975.2354
| LDI + Mobilização/desmobilização e canteiro |  | 87.09% |  | 3516724.8193
| LDI (CAP)+ Mobilização/desmobilização e canteiro |  | 80.84% | 1308303.9878 | 1057571.9768
| Sub Total para Praça com 7 cabines mais LDI + Mobilização/desmobilização e canteiro |  |  |  | 4574296.7961
|  |  | Preço de Praça por cabine |  | 653470.9709
|  |  | Adotado |  | 653470.9709
A
|  |  | d | e
a b c
| Praça de Pedágio "BI" ou " " = | BI
A
B
B

## Balança Movel
DEMONSTRATIVOS DE PREÇOS COMPOSTOS PARA OBRAS
PREÇO DE INVESTIMENTOS EM EDIFICAÇÕES OPERACIONAIS
IMPLANTAÇÃO DE BASE PARA BALANÇA MÓVEL
outubro/2004
0 | Descrição | Un. | Quantidade | P.Unit. | P. Total
2.S.01.000.00 | Desm. dest. limpeza áreas c/arv. diam. até 0,15 m | m2 | 5982 | 0.19 | 1136.58
2.S.01.100.06 | Esc. carga transp. mat 1ª cat DMT 800 a 1000m c/m | m3 | 2871.36 | 6.62 | 19008.4032
2.S.01.101.06 | Esc. carga transp. mat 2ª cat DMT 800 a 1000m c/m | m3 | 5742.72 | 9.88 | 56738.0736
2.S.01.102.06 | Esc. carga transp. mat 3a cat DMT 800 a 1000m | m3 | 717.84 | 18.87 | 13545.6408
2.S.02.100.00 | Reforço do subleito | m3 | 1794.6 | 7.24 | 12992.904
2.S.01.511.00 | Compactação de aterros a 100% proctor normal | m3 | 1794.6 | 1.56 | 2799.576
2.S.02.230.00 | Base de brita graduada | m3 | 800.1 | 36.34 | 29075.634
2.S.02.300.00 | Imprimação | m2 | 2667 | 0.12 | 320.04
2.S.02.400.00 | Pintura de ligação | m2 | 5334 | 0.09 | 480.06
O.Melh. -2.6 | Execução de Camada de Base com Binder na Pista | t | 1232.144 | 247.6772 | 305174.0252
O.Melh. -2.7 | Execução de Camada de Rolamento com CBUQ | t | 793.096 | 248.9204 | 197417.8053
2.S.03.329.53 | Concr.estr.fck=35MPa-c.raz.uso ger.conf.lanc.AC/BC | m3 | 81 | 246.81 | 19991.61
2.S.03.321.50 | Concr.estr.fck=8 MPa-c.raz.uso ger.conf.lanç.AC/BC | m3 | 32.4 | 183.45 | 5943.78
2.S.02.702.00 | Limpeza e enchimento de junta de pavimento de conc | m | 40.6667 | 5.42 | 220.4133
2.S.04.901.01 | Sarjeta trapezoidal de concreto - SZC 01 | m | 350 | 25.32 | 8862
2.S.04.910.01 | Meio fio de concreto - MFC 01 | m | 70 | 31.94 | 2235.8
2.S.04.900.01 | Sarjeta triangular de concreto - STC 01 | m | 70 | 30.82 | 2157.4
4.S.06.110.01 | Pintura faixa c/termoplástico-3 anos (p/ aspersão) | m2 | 93.3333 | 26.05 | 2431.3333
4.S.06.110.03 | Pintura setas e zebrado term.-5 anos (p/ extrusão) | m2 | 18.6667 | 36.04 | 672.7467
2.S.05.102.00 | Hidrossemeadura | m2 | 2100 | 0.81 | 1701
4.S.06.000.01 | Defensa maleável simples (forn./ impl.) | m | 350 | 198.24 | 69384
4.S.06.120.01 | Forn. e colocação de tacha reflet. monodirecional | und | 65 | 7.48 | 486.2
| Eventuais | vb | 10%
| Sub Total |  |  |  | 752775.0254
| LDI + Mobilização/desmobilização e canteiro |  | 87.09% |  | 655601.4985
| LDI (CAP)+ Mobilização/desmobilização e canteiro |  | 80.84% | 329342.9086 | 266225.4599
|  |  | Total |  | 921826.9584
|  |  | Adotado |  | 921826.9584

## CCO
DEMONSTRATIVOS DE PREÇOS COMPOSTOS PARA OBRAS
PREÇO DE INVESTIMENTOS EM EDIFICAÇÕES OPERACIONAIS
IMPLANTAÇÃO DE CCO - CENTRO DE CONTROLE OPERACIONAL
outubro/2004
Item | Descrição | Un. | Quantidade | P.Unit. | P. Total
2.S.01.000.00 | Desm. dest. limpeza áreas c/arv. diam. até 0,15 m | m2 | 1540 | 0.19 | 292.6
2.S.01.100.06 | Esc. carga transp. mat 1ª cat DMT 800 a 1000m c/m | m3 | 420 | 18.87 | 7925.4
2.S.01.511.00 | Compactação de aterros a 100% proctor normal | m3 | 280 | 1.56 | 436.8
2.S.02.100.00 | Reforço do subleito | m3 | 550 | 7.24 | 3982
2.S.02.230.00 | Base de brita graduada | m3 | 82.5 | 36.34 | 2998.05
2.S.02.300.00 | Imprimação | m2 | 350 | 0.12 | 42
2.S.02.400.00 | Pintura de ligação | m2 | 700 | 0.09 | 63
O.Melh. -2.6 | Execução de Camada de Base com Binder na Pista | t | 171.6 | 247.6772 | 42501.4144
O.Melh. -2.7 | Execução de Camada de Rolamento com CBUQ | t | 132 | 248.9204 | 32857.4981
2.S.03.325.00 | Conc.estr.fck=18 MPa-contr.raz.uso ger.conf.e lanç | m3 | 22.8 | 209.16 | 4768.848
2.S.04.901.01 | Sarjeta trapezoidal de concreto - SZC 01 | m | 66.6 | 25.32 | 1686.312
2.S.04.910.01 | Meio fio de concreto - MFC 01 | m | 148 | 31.94 | 4727.12
4 S 06 202 11 | Confecção placa sinalização tot.refletiva | m2 | 1.0182 | 193.02 | 196.5295
4.S.06.110.01 | Pintura faixa c/termoplástico-3 anos (p/ aspersão) | m2 | 25.4545 | 26.05 | 663.0909
4.S.06.110.03 | Pintura setas e zebrado term.-5 anos (p/ extrusão) | m2 | 5.0909 | 36.04 | 183.4764
2.S.05.102.00 | Hidrossemeadura | m2 | 250 | 0.81 | 202.5
4.S.06.000.01 | Defensa maleável simples (forn./ impl.) | m | 20 | 198.24 | 3964.8
4.S.06.120.01 | Forn. e colocação de tacha reflet. monodirecional | und | 16 | 7.48 | 119.68
| Posto de Fiscalização ANTT | unid | 2 | 200000 | 400000
| Edificações | m2 | 740 | 607.5689 | 449600.972
| ILuminação | m | 114 | 170 | 19380
| Eventuais | vb | 10%
| Sub Total |  |  |  | 976592.0911
| LDI + Mobilização/desmobilização e canteiro |  | 87.09% |  | 850526.6737
| LDI (CAP)+ Mobilização/desmobilização e canteiro |  | 80.84% | 49371.1891 | 39909.3686
|  |  | Total |  | 890436.0422
|  |  | Adotado |  | 890436.0422

## B PMV
DEMONSTRATIVOS DE PREÇOS COMPOSTOS PARA OBRAS
PREÇO DE INVESTIMENTOS EM EDIFICAÇÕES OPERACIONAIS
IMPLANTAÇÃO DE BASES PARA PAINEIS DE MENSAGEM VARIÁVEL
outubro/2004
Item | Descrição | Un. | Quantidade | P.Unit. | P. Total
2.S.01.000.00 | Desm. dest. limpeza áreas c/arv. diam. até 0,15 m | m2 | 1 | 0.19 | 0.19
2.S.01.100.06 | Esc. carga transp. mat 1ª cat DMT 800 a 1000m c/m | m3 | 3.2 | 18.87 | 60.384
2.S.03.370.00 | Forma comum de madeira | m2 | 0.96 | 30.6 | 29.376
2.S.03.580.02 | Fornecimento, preparo e colocação formas aço CA 50 | kg | 162 | 5.09 | 824.58
2.S.03.325.00 | Conc.estr.fck=18 MPa-contr.raz.uso ger.conf.e lanç | m3 | 1.62 | 209.16 | 338.8392
2.S.03.321.50 | Concr.estr.fck=8 MPa-c.raz.uso ger.conf.lanç.AC/BC | m3 | 0.064 | 183.45 | 11.7408
| Eventuais | vb | 0.1
| Sub Total |  |  |  | 1265.11
| LDI + Mobilização/desmobilização e canteiro |  | 87.09% |  | 1101.8006
|  |  | Total |  | 1101.8006
|  |  | Adotado |  | 1101.8006

## Radar
DEMONSTRATIVOS DE PREÇOS COMPOSTOS PARA OBRAS
PREÇO DE INVESTIMENTOS EM EDIFICAÇÕES OPERACIONAIS
IMPLANTAÇÃO DE BASES PARA RADARES
outubro/2004
Item | Descrição | Un. | Quantidade | P.Unit. | P. Total
2.S.01.000.00 | Desm. dest. limpeza áreas c/arv. diam. até 0,15 m | m2 | 16 | 0.19 | 3.04
O.Melh.-3.10.2 | Implantação de Barreira New Jersey | m | 6 | 194.6347 | 1167.8084
2.S.01.100.06 | Esc. carga transp. mat 1ª cat DMT 800 a 1000m c/m | m3 | 3.2 | 18.87 | 60.384
2.S.03.370.00 | Forma comum de madeira | m2 | 0.8 | 30.6 | 24.48
2.S.03.580.02 | Fornecimento, preparo e colocação formas aço CA 50 | kg | 70 | 5.09 | 356.3
2.S.03.325.00 | Conc.estr.fck=18 MPa-contr.raz.uso ger.conf.e lanç | m3 | 0.8 | 209.16 | 167.328
2.S.03.321.50 | Concr.estr.fck=8 MPa-c.raz.uso ger.conf.lanç.AC/BC | m3 | 0.4 | 183.45 | 73.38
| Eventuais | vb | 10%
| Sub Total |  |  |  | 1852.7204
| LDI + Mobilização/desmobilização e canteiro |  | 87.09% |  | 1613.5581
|  |  | Total |  | 1613.5581
|  |  | Adotado |  | 1613.5581