## 07-05
| execução |  |  | 1 | 1 |  | traço micro a quente
| emulsão | 0.0039 | 1609.4 | 6.2767 |  |  | areia | 0.1 | 0.10638 | 0.070922
| aditivo | 0.366 | 2.43 | 0.88938 |  |  | agregado | 0.82 | 0.87234 | 0.58156
| fibras | 0.18 | 3.67 | 0.6606 |  |  | aditivo sólido | 0.02 | 0.021277
[5 empty] | 1.55 |  | ligante | 0.06
| extração da brita |  |  | 0.54 | 0.54
|  |  |  | 9.3666 | 3.09
Custo Unitário de Referência |  |  | Mês base: | 2005-07-01 |  | São Paulo
Usinagem de Micro Revestimento a Quente com Polímero AC/BC |  |  | Produção da Equipe |  | 75 | t | (Valores em R$)
|  |  | Utilização |  | Custo Operacional |  | Custo Horário
A-Equipamentos |  | Quantidade | Operativa | Improdutiva | Operativo | Improdutivo
E010 | Carregadeira de Pneus - 3,1 m³ (135 kW) | 1 | 0.26 | 0.74 | 139.73 | 10.8 | 44.3218
E110 | Tanque de Estocagem de Asfalto - 20.000l | 3 | 1 | 0 | 2.92 | 0 | 8.76
E112 | Aquecedor de Fluido Térmico - (8 kW) | 1 | 1 | 0 | 18.57 | 0 | 18.57
E147 | Usina de Asfalto a Quente - 90/120 t/h com filtro de manga (188 kW) | 1 | 1 | 0 | 136.17 | 11.41 | 136.17
E501 | Grupo Gerador - 36/40 KVA (32 kW) | 1 | 1 | 0 | 27.6 | 8.33 | 27.6
E503 | Grupo Gerador - 164/180 KVA (144 kW) | 1 | 1 | 0 | 77.55 | 8.33 | 77.55
[6 empty] | Custo Horário de Equipamento | 312.9718
B-Mão de Obra |  |  |  |  | Salário-Hora |  | Custo Horário
T501 | Encarregado de turma | 1 |  |  | 13.57 |  | 13.57
T701 | Servente | 8 |  |  | 8.02 |  | 64.16
[6 empty] | Custo Horário de Mão-de-Obra | 77.73
[5 empty] | Adc. M.O. - Ferramentas | 0% | 0
[6 empty] | Custo Horário de Execução | 390.7018
[6 empty] | Custo Unitário de Execução | 5.2094
C-Material |  | Quantidade | Unidade |  | Preço Unitário |  | Custo Unitário
M003 | Óleo Combustível 1A | 8 | l |  | 1.55 |  | 12.4
- | Cimento Asfáltico CAP-20 - Modificado com Polímero | 0.06 | t |  | 0 |  | 0
M702 | Aditivo sólido (cal hidratada) | 20 | kg |  | 0.445 |  | 8.9
[6 empty] | Custo Total do Material | 21.3
D-Atividades Auxiliares |  | Quantidade | Unidade |  | Preço Unitário |  | Custo Unitário
1 A 00 716 00 | Areia Comercial | 0.070922 | m³ |  | 17 |  | 1.2057
1 A 00 717 00 | Brita Comercial | 0.58156 | m³ |  | 27 |  | 15.7021
[6 empty] | Custo Total da Atividade | 16.9078
[6 empty] | Custo Unitário Direto Total | 43.4172
[5 empty] | LDI | 0% | 0 |  | 0 | 0
[6 empty] | Preço Unitário Total | 43.4172
Custo Unitário de Referência |  |  | Mês base: | 2005-07-01 |  | São Paulo
Micro Revestimento Asfáltico a Quente - 2,0 cm AC/BC |  |  | Produção da Equipe |  | 75 | t | (Valores em R$)
|  |  | Utilização |  | Custo Operacional |  | Custo Horário
A-Equipamentos |  | Quantidade | Operativa | Improdutiva | Operativo | Improdutivo
E007 | Trator Agrícola - (77kW) | 1 | 0.27 | 0.73 | 56.6 | 8.33 | 21.3629
E102 | Rolo Compactador - Tanden vibr. autoprop. 10,9t (112 kW) | 1 | 0.66 | 0.34 | 129.18 | 8.33 | 88.091
E105 | Rolo Compactador - de Pneus autoprop. 21 t (97 kW) | 1 | 0.64 | 0.36 | 87.44 | 8.33 | 58.9604
E107 | Vassoura Mecânica - rebocável | 1 | 0.27 | 0.73 | 3.57 | 0 | 0.9639
E149 | Vibro-Acabadora de Asfalto - Sobre esteiras (74 kW) | 1 | 0.89 | 0.11 | 109.78 | 11.41 | 98.9593
E404 | Caminhão Basculante - 10 m³ - 15 t (170 kW) | 1.7 | 1 | 0 | 89.37 | 9.87 | 151.929
[6 empty] | Custo Horário de Equipamento | 420.2665
B-Mão de Obra |  |  |  |  | Salário-Hora |  | Custo Horário
T501 | Encarregado de pavimentação | 1 |  |  | 21.6 |  | 21.6
T701 | Servente | 8 |  |  | 8.02 |  | 64.16
[6 empty] | Custo Horário de Mão-de-Obra | 85.76
[5 empty] | Adc. M.O. - Ferramentas | 0% | 0
[6 empty] | Custo Horário de Execução | 506.0265
[6 empty] | Custo Unitário de Execução | 6.747
D-Atividades Auxiliares |  | Quantidade | Unidade |  | Preço Unitário |  | Custo Unitário
- | Usinagem de Micro Revestimento a Quente com Polímero | 1 | t |  | 43.4172 |  | 43.4172
[6 empty] | Custo Total da Atividade | 43.4172
E- Transporte de Materiais |  | Toneladas/Unidade de Serviço |  |  |  |  | Custo Unitário
- | Cimento Asfáltico CAP-20 - Modificado com Polímero | 0.06 | t
- | Aditivo sólido (cal hidratada) | 0.02 | t
E- Transporte de Materiais |  | Toneladas/Unidade de Serviço |  |  |  |  | Custo Unitário
1 A 00 716 00 | Areia Comercial | 0.1 | t
1 A 00 717 00 | Brita Comercial | 0.82 | t
| Usinagem de Micro Revestimento a Quente com Polímero | 1 | t
[6 empty] | Custo Unitário Direto Total | 50.1642 | 36.58 | 87.792 | 110.3612
[5 empty] | LDI | 0% | 0 |  | 3.5117 | 4.4144
[6 empty] | Preço Unitário Total | 50.1642 | 14.98%

## 10-04
| execução |  |  | 1 | 1 |  | traço micro a quente
| emulsão | 0.0039 | 1609.4 | 6.2767 |  |  | areia | 0.1 | 0.10638 | 0.070922
| aditivo | 0.366 | 2.43 | 0.88938 |  |  | agregado | 0.82 | 0.87234 | 0.58156
| fibras | 0.18 | 3.67 | 0.6606 |  |  | aditivo sólido | 0.02 | 0.021277
[5 empty] | 1.55 |  | ligante | 0.06
| extração da brita |  |  | 0.54 | 0.54
|  |  |  | 9.3666 | 3.09
Custo Unitário de Referência |  |  | Mês base: | 2004-10-01 |  | Santa Catarina
Usinagem de Micro Revestimento a Quente com Polímero - AC/BC |  |  | Produção da Equipe |  | 75 | t | (Valores em R$)
|  |  | Utilização |  | Custo Operacional |  | Custo Horário
A-Equipamentos |  | Quantidade | Operativa | Improdutiva | Operativo | Improdutivo
E010 | Carregadeira de Pneus - 3,1 m³ (135 kW) | 1 | 0.26 | 0.74 | 133.98 | 9.36 | 41.7612
E110 | Tanque de Estocagem de Asfalto - 20.000l | 3 | 1 | 0 | 2.49 | 0 | 7.47
E112 | Aquecedor de Fluido Térmico - (8 kW) | 1 | 1 | 0 | 15.02 | 0 | 15.02
E147 | Usina de Asfalto a Quente - 90/120 t/h com filtro de manga (188 kW) | 1 | 1 | 0 | 94.6 | 9.89 | 94.6
E501 | Grupo Gerador - 36/40 KVA (32 kW) | 1 | 1 | 0 | 24.34 | 7.22 | 24.34
E503 | Grupo Gerador - 164/180 KVA (144 kW) | 1 | 1 | 0 | 67.74 | 7.22 | 67.74
[6 empty] | Custo Horário de Equipamento | 250.9312
B-Mão de Obra |  |  |  |  | Salário-Hora |  | Custo Horário
T501 | Encarregado de turma | 1 |  |  | 10.96 |  | 10.96
T701 | Servente | 8 |  |  | 5.34 |  | 42.72
[6 empty] | Custo Horário de Mão-de-Obra | 53.68
[5 empty] | Adc. M.O. - Ferramentas | 0% | 0
[6 empty] | Custo Horário de Execução | 304.6112
[6 empty] | Custo Unitário de Execução | 4.0615
C-Material |  | Quantidade | Unidade |  | Preço Unitário |  | Custo Unitário
M003 | Óleo Combustível 1A | 8 | l |  | 0.8 |  | 6.4
- | Cimento Asfáltico CAP-20 - Modificado com Polímero | 0.06 | t |  | 0 |  | 0
M702 | Aditivo sólido (fibras) | 20 | kg |  | 0.445 |  | 8.9
[6 empty] | Custo Total do Material | 15.3
D-Atividades Auxiliares |  | Quantidade | Unidade |  | Preço Unitário |  | Custo Unitário
1 A 00 716 00 | Areia Comercial | 0.070922 | m³ |  | 16 |  | 1.1348
1 A 00 717 00 | Brita Comercial | 0.58156 | m³ |  | 24.93 |  | 14.4983
[6 empty] | Custo Total da Atividade | 15.633
[6 empty] | Custo Unitário Direto Total | 34.9945
[5 empty] | LDI | 0% | 0 |  | 0 | 0
[6 empty] | Preço Unitário Total | 34.9945
Custo Unitário de Referência |  |  | Mês base: | 2004-10-01 |  | Santa Catarina
Micro Revestimento Asfáltico a Quente - 2,0 cm AC/BC |  |  | Produção da Equipe |  | 75 | t | (Valores em R$)
|  |  | Utilização |  | Custo Operacional |  | Custo Horário
A-Equipamentos |  | Quantidade | Operativa | Improdutiva | Operativo | Improdutivo
E007 | Trator Agrícola - (77kW) | 1 | 0.27 | 0.73 | 49.75 | 7.22 | 18.7031
E102 | Rolo Compactador - Tanden vibr. autoprop. 10,9t (112 kW) | 1 | 0.66 | 0.34 | 116.03 | 7.22 | 79.0346
E105 | Rolo Compactador - de Pneus autoprop. 21 t (97 kW) | 1 | 0.64 | 0.36 | 73.03 | 7.22 | 49.3384
E107 | Vassoura Mecânica - rebocável | 1 | 0.27 | 0.73 | 2.84 | 0 | 0.7668
E149 | Vobro-Acabadora de Asfalto - Sobre esteiras (74 kW) | 1 | 0.89 | 0.11 | 90.28 | 9.89 | 81.4371
E404 | Caminhão Basculante - 10 m³ - 15 t (170 kW) | 1.7 | 1 | 0 | 80.8 | 8.55 | 137.36
[6 empty] | Custo Horário de Equipamento | 366.64
B-Mão de Obra |  |  |  |  | Salário-Hora |  | Custo Horário
T501 | Encarregado de pavimentação | 1 |  |  | 18.72 |  | 18.72
T701 | Servente | 8 |  |  | 5.34 |  | 42.72
[6 empty] | Custo Horário de Mão-de-Obra | 61.44
[5 empty] | Adc. M.O. - Ferramentas | 0% | 0
[6 empty] | Custo Horário de Execução | 428.08
[6 empty] | Custo Unitário de Execução | 5.7077
D-Atividades Auxiliares |  | Quantidade | Unidade |  | Preço Unitário |  | Custo Unitário
- | Usinagem de Micro Revestimento a Quente com Polímero | 1 | t |  | 34.9945 |  | 34.9945
[6 empty] | Custo Total da Atividade | 34.9945
E- Transporte de Materiais |  | Toneladas/Unidade de Serviço |  |  |  |  | Custo Unitário
- | Cimento Asfáltico CAP-20 - Modificado com Polímero | 0.06 | t
- | Aditivo sólido (cal hidratada) | 0.02 | t
E- Transporte de Materiais |  | Toneladas/Unidade de Serviço |  |  |  |  | Custo Unitário
1 A 00 716 00 | Areia Comercial | 0.1 | t
1 A 00 717 00 | Brita Comercial | 0.82 | t
- | Usinagem de Micro Revestimento a Quente com Polímero | 1 | t
[6 empty] | Custo Unitário Direto Total | 40.7023 | 36.58 | 87.792 | 89.545
[5 empty] | LDI | 0% | 0 |  | 3.5117 | 3.5818
[6 empty] | Preço Unitário Total | 40.7023 | 14.98%

## 2-pavimentação
DEMONSTRATIVOS DE PREÇOS UNITÁRIOS
( Referência - SICRO/SC - Out/04 )
MELHORIAS E AMPLIAÇÕES
2.7 | Titulo do Preço Composto | Execução de Camada de Rolamento com CBUQ | [13 empty] | Unidade | m3
Item | Descrição |  | Origem |  |  | Unidade | Espessura | Quantidade |  |  |  |  | DTM | Transporte |  | Preço
|  |  | Opção | Codigo | Data Ref. |  |  | Unit.SICRO | Densidade | Conversão | Perda | Total |  | Fixo | Variavel | Unitário | Total
2.7.1 | Mistura Betuminosa Usinada a Quente |  | SICRO/SC | 5.S.02.540.01 | Out/04 | t |  | 1 | 1 | 2.4 | 1 | 2.4 |  |  |  | 26.29 | 63.096
2.7.2 | Cimento Asfáltico - CAP 20 |  | SICRO/SC | M.1.01 | Out/04 | t |  | 0.06 | 1 | 2.4 | 1 | 0.144 |  |  |  | 1129.3 | 162.6192
2.7.3 | Transporte de Filler - Cam. Basculante |  | SICRO/SC | 1.A.00.002.00 | Out/04 | tkm |  | 0.028 | 1 | 2.4 | 1 | 0.0672 | 50 |  | 0.37 | 18.5 | 1.2432
2.7.4 | Transporte de Areia - Cam. Basculante |  | SICRO/SC | 1.A.00.002.00 | Out/04 | tkm |  | 0.242 | 1 | 2.4 | 1 | 0.5808 | 50 |  | 0.37 | 18.5 | 10.7448
2.7.5 | Transporte de Brita - Cam. Basculante |  | SICRO/SC | 1.A.00.002.00 | Out/04 | tkm |  | 0.6705 | 1 | 2.4 | 1 | 1.6092 | 50 |  | 0.37 | 18.5 | 29.7702
2.7.6 | Transporte de Cimento Asfaltico - Comercial |  | SICRO/SC | ver obs.( 1 ) | Out/04 | tkm |  | 0.06 | 1 | 2.4 | 1 | 0.144 | 214 |  | 0.89 | 190.46 | 27.4262
2.7.7 | Transporte de Mistura CBUQ - Cam.Basc. |  | SICRO/SC | 3.S.09.002.03 | Out/04 | tkm |  | 1 | 1 | 2.4 | 1 | 2.4 | 90 |  | 0.54 | 48.6 | 116.64
| Sinalização Provisória / Equipe de Tráfego | [10 empty] | 0% |  |  |  | 0 | 0
Sub - Total | [16 empty] | 411.5396
LDI (CAP)+ Mobilização/desmobilização e canteiro | [15 empty] | 80.84% | 131.4538
LDI + Mobilização/desmobilização e canteiro | [15 empty] | 87.09% | 216.788
Preço Unitário | [16 empty] | 348.2418
Preço Unitário Adotado | [16 empty] | 348.2418
Obs.
( 1 ) Adotado similar a "Transporte Local de Material Buminoso" ( 3. S. 09.102.00 )
2.7 | Titulo do Preço Composto | Execução de Micro Revestimento a Quente - 2,0 cm | [13 empty] | Unidade | m3
Item | Descrição |  | Origem |  |  | Unidade | Espessura | Quantidade |  |  |  |  | DTM | Transporte |  | Preço
|  |  | Opção | Codigo | Data Ref. |  |  | Unit.SICRO | Densidade | Conversão | Perda | Total |  | Fixo | Variavel | Unitário | Total
2.7.1 | Micro Revestimento Usinado a Quente |  | SICRO/SC | 5.S.02.540.01 | Out/04 | t |  | 1 | 1 | 2.4 | 1 | 2.4 |  |  |  | 40.7023 | 97.6854
2.7.2 | Cimento Asfáltico - CAP 20 modificado c/ Polímero |  | SICRO/SC | M.1.01 | Out/04 | t |  | 0.06 | 1 | 2.4 | 1 | 0.144 |  |  |  | 1581.02 | 227.6669
2.7.3 | Transporte de Cal Hidratada - Cam. Basculante |  | SICRO/SC | 1.A.00.002.00 | Out/04 | tkm |  | 0.02 | 1 | 2.4 | 1 | 0.048 | 50 |  | 0.37 | 18.5 | 0.888
2.7.4 | Transporte de Areia - Cam. Basculante |  | SICRO/SC | 1.A.00.002.00 | Out/04 | tkm |  | 0.1 | 1 | 2.4 | 1 | 0.24 | 50 |  | 0.37 | 18.5 | 4.44
2.7.5 | Transporte de Brita - Cam. Basculante |  | SICRO/SC | 1.A.00.002.00 | Out/04 | tkm |  | 0.82 | 1 | 2.4 | 1 | 1.968 | 50 |  | 0.37 | 18.5 | 36.408
2.7.6 | Transporte de Cimento Asfaltico - Comercial |  | SICRO/SC | ver obs.( 1 ) | Out/04 | tkm |  | 0.06 | 1 | 2.4 | 1 | 0.144 | 214 |  | 0.89 | 190.46 | 27.4262
2.7.7 | Transporte da Mistura - Cam.Basc. |  | SICRO/SC | 3.S.09.002.03 | Out/04 | tkm |  | 1 | 1 | 2.4 | 1 | 2.4 | 90 |  | 0.54 | 48.6 | 116.64
| Sinalização Provisória / Equipe de Tráfego | [10 empty] | 0% |  |  |  | 0 | 0
Sub - Total | [16 empty] | 511.1546
LDI (CAP)+ Mobilização/desmobilização e canteiro | [15 empty] | 80.84% | 184.0353
LDI + Mobilização/desmobilização e canteiro | [15 empty] | 87.09% | 246.8931
Preço Unitário | [16 empty] | 430.9284
Preço Unitário Adotado | [16 empty] | 430.9284
Obs.
( 1 ) Adotado similar a "Transporte Local de Material Buminoso" ( 3. S. 09.102.00 )

## Comparativo m²
Comparativo Preliminar
| Região: | Santa Catarina
| Mês Base: | 2004-10-01
| Descrição |  |  | m³ | m²
| Concreto Betuminoso Usinado a Quente* |  |  | 348.2418 | 13.9297
| CBUQ - Micro Revestimento com polímero ** |  |  | 430.9284 | 8.6186
LDI = 23,9% E DESCONTO DE 32%
* Espessura de 4,0 cm - DNER-ES 313/99
** Espessura de 2,0 cm - DNER-ES 388/99
Concreto Betuminoso Usinado a Quente com polímero (TPU - DER/SP)
|  | 538.97 | m³