## RESUMO
DEMONSTRATIVOS DE PREÇOS UNITÁRIOS BÁSICOS
( Referência - SICRO/SC - out/04 )
RESUMO - TRABALHOS INICIAIS
Item | Serviço |  | Unidade | Preço Unitário
1.1 | PAVIMENTO
1.1.1 | Pistas e Terceiras Faixas
1.1.1.1 | Remoção do Pavimento com Fresagem Descontínua |  | m3 | 113.129
1.1.1.2 | Recomposição do Pavimento com Reparos Superficiais |  | m2 | 18.7158
1.1.1.3 | Recomposição do Pavimento com CBUQ |  | m3 | 355.4101
1.1.1.4 | Recomposição do Pavimento com Reparos Profundos |  | m2 | 68.8075
1.1.1.5 | Reperfilagem com cbuq - Massa Fina |  | m3 | 355.4101
1.1.1.6 | Pintura de Ligação para Recomposição de Pavimento |  | m2 | 0.4848
1.1.2 | Acostamentos (dois lados)
1.1.2.1 | Recomposição do Pavimento com Reparos Superficiais |  | m2 | 8.1256
1.1.2.2 | Recomposição do pavimento com pmq |  | m3 | 258.3863
1.1.2.3 | Pintura de Ligação para Recomposição de Pavimento no Acostamento |  | m2 | 0.4848
1.2 | CANTEIRO CENTRAL E FAIXA DE DOMONIO
1.2.1 | Capina, Roçada e Poda no Canteiro Central e Faixa de Domínio |  | ha | 1022.0521
1.2.2 | Limpeza e Remoção de Entulho |  | ha | 498.1761
1.2.3 | Execução Emergencial de Cercas |  | km | 13522.6362
1.2.4 | Alambrados sob Passarelas | Reperfilagem com cbuq - Massa Fina |  | 50.6344
1.2.5 | Plantio de Grama em Placas |  | m2 | 5.932
1.2.6 | Cadastro Geral de Cercas |  | km | 201.5541
1.3 | OBRAS DE ARTE ESPECIAIS
1.3.1 | Pintura de Guarda Corpos |  | m | 8.6434
1.3.2 | Limpeza dos Sistemas Drenantes das OAE's e Passarelas |  | m | 7.12
1.3.3 | Recuperação emergencial de OAE´s |  | m2 | 295.7112
1.3.4 | Cadastro geral das OAE's |  | un | 1998.7452
1.4 | DISPOSITIVOS DE PROTEÇÃO E SEGURANÇA
1.4.1 | Recuperação de Defensa Metálica |  | km | 68223.5728
1.4.2 | Substituição de Defensa Metálica |  | km | 136447.1455
1.4.3 | Implantação de Defensa Metálica |  | km | 136447.1455
1.4.4 | Recuperação de Barreiras New Jersey |  | km | 85526.6887
1.4.5 | Implantação de Barreiras New Jersey |  | km | 171008.6849
1.5 | SINALIZAÇÃO
1.5.1 | Sinalização Horizontal
1.5.1.1 | Pintura horizontal a frio |  | km | 12.087
1.5.1.2 | Tacha refetiva bidirecional |  | m2 | 7
1.5.1.3 | Tacha refetiva monodirecional |  | m2 | 6.6447
1.5.1.4 | Tachão |  | un | 16.1143
1.5.2 | Sinalização Vertical
1.5.2.1 | Cadastro da sinalização vertical |  | km | 266.4994
1.5.2.2 | Reposição de Placa |  | m2 | 236.6122
1.5.2.3 | Recuperação de Placa |  | m2 | 135.5924
1.5.2.4 | Reposição de Marco Quilométrico |  | un | 82.5646
1.6 | DRENAGEM E OBRAS DE ARTE CORRENTE
1.6.1 | Valetas e Sarjetas
1.6.1.1 | Limpeza Geral de Sarjetas e Valetas |  | m | 1.667
1.6.1.2 | Recuperação Emergencial de Sarjetas e Valetas |  | m | 39.9521
1.6.1.3 | Recuperação Emergencial de Entradas e Saídas d'água |  | un | 260.8301
1.6.1.4 | Reconstrução de Descidas d'água, Emergencial |  | m | 452.3323
1.6.1.5 | Reconstrução de Caixas Coletoras, Emergencial |  | un | 1073.1406
1.6.2 | Bueiros |  |  | 0
1.6.2.1 | Limpeza Geral de Bueiros |  | m | 10.0334
1.6.2.2 | Recuperação Emergencial de Bueiros |  | m | 1319.2468
1.6.3 | Meio-fio |  |  | 0
1.6.3.1 | Limpeza Geral de Meio - Fio |  | m | 1.7433
1.6.3.2 | Recuperação Emergencial de Meio-fio |  | m | 17.0749
1.6.4 | Cadastro Geral do Sistema de Drenagem |  | km | 621.8318
1.7 | ILUMINAÇÃO
1.7.1 | Cadastro geral do sistema de iluminação |  | km | 1683.3876
1.8 | RECUPERAÇÃO DO MEIO AMBIENTE, EMERGEMCIAL
1.8.1 | Cadastro do Passivo Ambiental
1.8.1.1 | Cadastro geral de taludes de risco |  | km | 653.1847
1.8.1.2 | Cadastro geral do sistema de contenção |  | km | 1959.5541
1.8.2 | Reabilitação de Taludes e Contenções, emergenciais |  |  | 0
1.8.2.1 | Retaludamento |  | m3 | 60.0916
1.8.2.2 | Revestimento vegetal |  | m2 | 3.83
1.8.2.3 | Plantio de Gramíneas em sementes com tela biodeg |  | m2 | 5.6067
1.8.2.4 | Drenagem superficial |  | m | 59.4122
1.8.2.5 | Paliçada |  | m3 | 46.4632
1.8.2.6 | Muro em gabião |  | m3 | 121.8059
1.8.2.7 | Cortina atirantada |  | m2 | 74.1521
1.8.2.8 | Remoção de árvores |  | un | 39.6107
1.8.2.9 | Revestimento com concreto projetado e tela |  | m2 | 35.9477
1.8.2.10 | Plantio de árvores |  | un | 18.9317
* Na composição destes itens existem custos unitários adotados, e seus valores permanecem em moeda de Out/04.

## 1.1-Pavimento-T.Inic
DEMONSTRATIVOS DE PREÇOS UNITÁRIOS
( Referência SICRO / SC - outubro 2004 )
TRABALHOS INICIAIS
1.1.1..1 | Titulo do Preço Composto | Remoção do Pavimento com Fresagem Descontínua | [13 empty] | Unidade | m3
Item | Descrição |  | Origem |  |  | Unidade | Espessura | Quantidade |  |  |  |  | DTM | Transporte |  | Preço
|  |  | Opção | Codigo | Data Ref. |  |  | Unit.SICRO | Densidade | Conversão | Perda | Total |  | Fixo | Variavel | Unitário | Total
1.1 | Fresagem descontinua revest.betuminoso |  | SICRO/SC | 5 S 02 990 12 | 2004-10-01 | m3 |  | 1 | 1 | 1 | 1 | 1 |  |  |  | 123.28 | 123.28
1.2 | Transporte de Material Fresado - Cam.Basc. |  | SICRO/SC | 1 A 00 002 00 | 2004-10-01 | tkm |  | 2.2 | 1 | 1 | 1 | 2.2 | 5 |  | 0.37 | 1.85 | 4.07
| Sinalização Provisória / Equipe de Tráfego | [10 empty] | 2% |  |  |  | 127.35 | 2.547
Sub - Total | [16 empty] | 129.897
Contingências devido tipo contrato - preço unitário / preço global | [15 empty] | 5%
LDI + Mobilização/desmobilização e canteiro | [15 empty] | 87.09% | 113.129
Preço Unitário | [16 empty] | 113.129
Preço Unitário Adotado | [16 empty] | 113.129
Obs.
1.1.1.2 | Titulo do Preço Composto | Recomposição do Pavimento com Reparos Superficiais | [13 empty] | Unidade | m2
Item | Descrição |  | Origem |  |  | Unidade | Espessura | Quantidade |  |  |  |  | DTM | Transporte |  | Preço
|  |  | Opção | Codigo | Data Ref. |  |  | Unit.SICRO | Densidade | Conversão | Perda | Total |  | Fixo | Variavel | Unitário | Total
1.1 | Pintura de Ligação |  | Trab. Inic. | 5 s 02 400 00 | 2004-10-01 | m2 |  | 1 | 1 | 1 | 1 | 1 |  |  |  | 0.08 | 0.08
1.2 | Recomposição do Pavimento com CBUQ |  | Trab. Inic. | 1.1.3 - obs.(2) | 2004-10-01 | m3 | 0.05 | 1 | 1 | 1 | 1 | 0.05 |  |  |  | 419.7704 | 20.9885
| Sinalização Provisória / Equipe de Tráfego | [10 empty] | 2% |  |  |  | 21.0685 | 0.42137
Sub - Total | [16 empty] | 21.4899
Contingências devido tipo contrato - preço unitário / preço global | [15 empty] | 5%
LDI + Mobilização/desmobilização e canteiro | [15 empty] | 87.09% | 18.7158
Preço Unitário | [16 empty] | 18.7158
Preço Unitário Adotado | [16 empty] | 18.7158
Obs.
( 1 ) Utilizado preço dos "Trabalhos Iniciais" (composição 1.1.5)
( 2 ) Utilizado preço dos "Trabalhos Iniciais" (composição 1.1.3)
1.2432
1.1.1.3 | Titulo do Preço Composto | Recomposição do Pavimento com CBUQ | [13 empty] | Unidade | m3
Item | Descrição |  | Origem |  |  | Unidade | Espessura | Quantidade |  |  |  |  | DTM | Transporte |  | Custo
|  |  | Opção | Codigo | Data Ref. |  |  | Unit.SICRO | Densidade | Conversão | Perda | Total |  | Fixo | Variavel | Unitário | Total
1.1 | Mistura Betuminosa Usinada a Quente - AC e BC |  | SICRO/SC | 5 S 02 540 01 | 2004-10-01 | t |  | 1 | 1 | 2.4 | 1 | 2.4 |  |  |  | 26.29 | 63.096
1.2 | Cimento Asfáltico - CAP 20 |  | SICRO/SC | M101 | 2004-10-01 | t |  | 0.06 | 1 | 2.4 | 1 | 0.144 |  |  |  | 1129.3 | 162.6192
1.3 | Transporte de Filler - Cam. Basculante |  | SICRO/SC | 1 A 00 002 00 | 2004-10-01 | tkm |  | 0.028 | 1 | 2.4 | 1 | 0.0672 | 50 |  | 0.37 | 18.5 | 1.2432
1.4 | Transporte de Areia - Cam. Basculante |  | SICRO/SC | 1.A.00.002.00 | 2004-10-01 | tkm |  | 0.242 | 1 | 2.4 | 1 | 0.5808 | 50 |  | 0.37 | 18.5 | 10.7448
1.5 | Transporte de Brita - Cam. Basculante |  | SICRO/SC | 1.A.00.002.00 | 2004-10-01 | tkm |  | 0.6705 | 1 | 2.4 | 1 | 1.6092 | 50 |  | 0.37 | 18.5 | 29.7702
1.6 | Transporte Comercial de Cimento Asfaltico |  | SICRO/SC | 3 S 09 102 00 | 2004-10-01 | tkm |  | 0.06 | 1 | 2.4 | 1 | 0.144 | 214 |  | 0.89 | 190.46 | 27.4262
1.7 | Transporte de Mistura Betuminosa - Cam.Basc. |  | SICRO/SC | 3 S 09 002 03 | 2004-10-01 | tkm |  | 1 | 1 | 2.4 | 1 | 2.4 | 90 |  | 0.54 | 48.6 | 116.64
| Sinalização Provisória / Equipe de Tráfego | [10 empty] | 2% |  |  |  | 411.5396 | 8.2308
Sub - Total | [16 empty] | 419.7704
LDI (CAP)+ Mobilização/desmobilização e canteiro | [15 empty] | 80.84% | 131.4538
LDI + Mobilização/desmobilização e canteiro | [15 empty] | 87.09% | 223.9563
Preço Unitário | [16 empty] | 355.4101
Preço Unitário Adotado | [16 empty] | 355.4101
Obs.
1.1.1.4 | Titulo do Preço Composto | Recomposição do Pavimento com Reparos Profundos | [13 empty] | Unidade | m2
Item | Descrição |  | Origem |  |  | Unidade | Espessura | Quantidade |  |  |  |  | DTM | Transporte |  | Preço
|  |  | Opção | Codigo | Data Ref. |  |  | Unit.SICRO | Densidade | Conversão | Perda | Total |  | Fixo | Variavel | Unitário | Total
1.1 | Regularização do Subleito |  | SICRO/SC | 5 S 02 110 00 | 2004-10-01 | m2 |  | 1 | 1 | 1 | 1 | 1 |  |  |  | 0.45 | 0.45
1.2 | Sub-base estibizado granul.c/ mist. Solo-brita |  | SICRO/SC | 5 S 02 220 50 | 2004-10-01 | m3 | 0.2 | 1 | 1 | 1 | 1 | 0.2 |  |  |  | 27.65 | 5.53
1.3 | Transporte de Brita - Local Cam. Basculante |  | SICRO/SC | 1 A 00 717 00 | 2004-10-01 | m3 | 0.2 | 0.096 | 1 | 1 | 1 | 0.0192 | 30 |  |  | 24.93 | 0.47866
1.4 | Transporte de Solo - Cam.Basculante |  | SICRO/SC | 1 A 01 120 01 | 2004-10-01 | m3 | 0.2 | 1.54 | 1 | 1 | 1 | 0.308 | 20 |  |  | 3.29 | 1.0133
1.5 | Transporte Mistura -Cam. Basculante |  | SICRO/SC | 1 A 01 395 52 | 2004-10-01 | m3 | 0.2 | 1 | 2.4 | 1 | 1 | 0.48 | 50 |  |  | 21.95 | 10.536
1.6 | Base de Brita Graduada - BC |  | SICRO/SC | 2 S 02 230 50 | 2004-10-01 | m3 | 0.15 | 1 | 1 | 1 | 1 | 0.15 |  |  |  | 46.88 | 7.032
1.7 | Transporte de Brita - Local Cam. Basculante |  | SICRO/SC | 1 A 00 002 00 | 2004-10-01 | tkm | 0.15 | 1.6 | 1.5 | 1 | 1 | 0.36 | 50 |  | 0.37 | 18.5 | 6.66
1.8 | Transporte de Brita - Com. Cam.Basculante |  | SICRO/SC | 1 A 00 002 90 | 2004-10-01 | tkm | 0.15 | 1.6 | 1.5 | 1 | 1 | 0.36 | 50 |  | 0.21 | 10.5 | 3.78
1.9 | Recomposição do Pavimento com CBUQ |  | Trab. Inic. | 1.1.3 | 2004-10-01 | m3 | 0.1 | 1 | 1 | 1 | 1 | 0.1 |  |  |  | 419.7704 | 41.977
| Sinalização Provisória / Equipe de Tráfego | [10 empty] | 2% |  |  |  | 77.457 | 1.5491
Sub - Total | [16 empty] | 79.0062
Contingências devido tipo contrato - preço unitário / preço global | [15 empty] | 5%
LDI + Mobilização/desmobilização e canteiro | [15 empty] | 87.09% | 68.8075
Preço Unitário | [16 empty] | 68.8075
Preço Unitário Adotado | [16 empty] | 68.8075
Obs.
1.1.1.5 | Titulo do Preço Composto | Pintura de Ligação para Recomposição de Pavimento | [13 empty] | Unidade | m2
Item | Descrição |  | Origem |  |  | Unidade | Espessura | Quantidade |  |  |  |  | DTM | Transporte |  | Preço
|  |  | Opção | Codigo | Data Ref. |  |  | Unit.SICRO | Densidade | Conversão | Perda | Total |  | Fixo | Variavel | Unitário | Total
1.1 | Pintura de Ligação |  | SICRO/SC | 5 S 02 400 00 | 2004-10-01 | m2 |  | 1 | 1 | 1 | 1 | 1 |  |  |  | 0.09 | 0.09
1.2 | Emulsão Asfaltica RR-1C |  | SICRO/SC | M104 | 2004-10-01 | t |  | 0.0004 | 1 | 1 | 1 | 0.0004 |  |  |  | 868.8 | 0.34752
1.3 | Transporte Comercial de Emulsão Asfaltica |  | SICRO/SC | 3 S 09 102 00 | 2004-10-01 | tkm |  | 0.0004 | 1 | 1 | 1 | 0.0004 | 214 |  | 0.89 | 190.46 | 0.076184
1.4 | Transp. Local Material Betuminoso |  | SICRO/SC | 3.S.09.102.00 | 2004-10-01 | tkm |  | 0.0004 | 1 | 1 | 1 | 0.0004 | 90 |  | 0.89 | 80.1 | 0.03204
| Sinalização Provisória / Equipe de Tráfego | [10 empty] | 2% |  |  |  | 0.54574 | 0.010915
Sub - Total | [16 empty] | 0.55666
Contingências devido tipo contrato - preço unitário / preço global | [15 empty] | 5%
LDI + Mobilização/desmobilização e canteiro | [15 empty] | 87.09% | 0.4848
Preço Unitário | [16 empty] | 0.4848
Preço Unitário Adotado | [16 empty] | 0.4848
Obs.
1.1.2.1 | Titulo do Preço Composto | Recomposição do Pavimento com Reparos Superficiais no Acostamento | [13 empty] | Unidade | m2
Item | Descrição |  | Origem |  |  | Unidade | Espessura | Quantidade |  |  |  |  | DTM | Transporte |  | Preço
|  |  | Opção | Codigo | Data Ref. |  |  | Unit.SICRO | Densidade | Conversão | Perda | Total |  | Fixo | Variavel | Unitário | Total
1.1 | Limpeza de Pista |  | SICRO/SC | ver obs.( 1 ) | 2004-10-01 | m2 | 0.1 | 0.5 | 1 | 1 | 1 | 0.05 |  |  |  | 0.3 | 0.015
1.2 | Pintura de Ligação |  | Trab. Inic. | 1.1.2.3 - obs.(2) | 2004-10-01 | m2 |  | 1 | 1 | 1 | 1 | 1 |  |  |  | 0.12 | 0.12
1.3 | Recomposição do Pavimento com CBUQ |  | Trab. Inic. | 1.1.1.3 - obs.(3) | 2004-10-01 | m3 | 0.03 | 1 | 1 | 1 | 1 | 0.03 |  |  |  | 419.7704 | 12.5931
| Sinalização Provisória / Equipe de Tráfego | [10 empty] | 2% |  |  |  | 12.7281 | 0.25456
Sub - Total | [16 empty] | 9.33
Contingências devido tipo contrato - preço unitário / preço global | [15 empty] | 5%
LDI + Mobilização/desmobilização e canteiro | [15 empty] | 87.09% | 8.1256
Preço Unitário | [16 empty] | 8.1256
Preço Unitário Adotado | [16 empty] | 8.1256
Obs. | ( 1 ) Adotado similar a "Limpeza Superficial da Camada Vegetal" ( código 01 A 01 100 01 )
( 2 ) Utilizado preço dos "Trabalhos Iniciais" (composição 1.1.2.3)
( 3 ) Utilizado preço dos "Trabalhos Iniciais" (composição 1.1.1.3)
1.1.2.2 | Titulo do Preço Composto | Recomposição do pavimento com PMQ no acostamento | [13 empty] | Unidade | m3
Item | Descrição |  | Origem |  |  | Unidade | Espessura | Quantidade |  |  |  |  | DTM | Transporte |  | Preço
|  |  | Opção | Codigo | Data Ref. |  |  | Unit.SICRO | Densidade | Conversão | Perda | Total |  | Fixo | Variavel | Unitário | Total
1.1 | Mistura Betuminosa Usinada a Quente |  | SICRO/SC | 5 S 02 540 01 | 2004-10-01 | t |  | 1 | 1 | 2.2 | 1 | 2.2 |  |  |  | 26.29 | 57.838
1.2 | Cimento Asfáltico - CAP 20 |  | SICRO/SC | M101 | 2004-10-01 | t |  | 0.04 | 1 | 2.2 | 1 | 0.088 |  |  |  | 868.8 | 76.4544
1.3 | Transporte de Filler - Cam. Basculante |  | SICRO/SC | 1.A.00.002.00 | 2004-10-01 | tkm |  | 0.028 | 1 | 2.2 | 1 | 0.0616 | 50 |  | 0.37 | 18.5 | 1.1396
1.4 | Transporte de Areia - Cam. Basculante |  | SICRO/SC | 1.A.00.002.00 | 2004-10-01 | tkm |  | 0.242 | 1 | 2.2 | 1 | 0.5324 | 50 |  | 0.37 | 18.5 | 9.8494
1.5 | Transporte de Brita - Cam. Basculante |  | SICRO/SC | 1.A.00.002.00 | 2004-10-01 | tkm |  | 0.6705 | 1 | 2.2 | 1 | 1.4751 | 50 |  | 0.37 | 18.5 | 27.2893
1.6 | Transporte Comercial de Cimento Asfaltico |  | SICRO/SC | ver obs.( 1 ) | 2004-10-01 | tkm |  | 0.04 | 1 | 2.2 | 1 | 0.088 | 214 |  | 0.89 | 190.46 | 16.7605
1.7 | Transporte de Mistura Betuminosa - Cam.Basc. |  | SICRO/SC | 3 S 09 002 03 | 2004-10-01 | tkm |  | 1 | 1 | 2.2 | 1 | 2.2 | 90 |  | 0.54 | 48.6 | 106.92
| Sinalização Provisória / Equipe de Tráfego | [10 empty] | 2% |  |  |  | 296.2512 | 5.925
Sub - Total | [16 empty] | 302.1763
LDI (CAP)+ Mobilização/desmobilização e canteiro | [15 empty] | 80.84% | 61.8022
LDI + Mobilização/desmobilização e canteiro | [15 empty] | 87.09% | 196.5841
Preço Unitário | [16 empty] | 258.3863
Preço Unitário Adotado | [16 empty] | 258.3863
Obs.
( 1 ) Adotado similar a "Transporte Local de Material Buminoso" ( 3. S. 09.102.00 )
1.1.2.3 | Titulo do Preço Composto | Pintura de Ligação para Recomposição de Pavimento no Acostamento | [13 empty] | Unidade | m2
Item | Descrição |  | Origem |  |  | Unidade | Espessura | Quantidade |  |  |  |  | DTM | Transporte |  | Preço
|  |  | Opção | Codigo | Data Ref. |  |  | Unit.SICRO | Densidade | Conversão | 0 | 0 |  | Fixo | Variavel | Unitário | Total
1.1 | Pintura de Ligação |  | SICRO/SP | 3 S 02 300 00 | 2004-10-01 | m2 |  | 1 | 1 | 1 | 1 | 1 |  |  |  | 0.09 | 0.09
1.2 | Emulsão Asfaltica RR-1C |  | SICRO/SP | M.1.04 | 2004-10-01 | t |  | 0.0004 | 1 | 1 | 1 | 0.0004 |  |  |  | 868.8 | 0.34752
1.3 | Transporte Comercial de Emulsão Asfaltica |  | SICRO/SP | ver obs.( 1 ) | 2004-10-01 | tkm |  | 0.0004 | 1 | 1 | 1 | 0.0004 | 214 |  | 0.89 | 190.46 | 0.076184
1.4 | Transp. Local Material Betuminoso |  | SICRO/SP | 3 S 09 102 00 | 2004-10-01 | tkm |  | 0.0004 | 1 | 1 | 1 | 0.0004 | 90 |  | 0.89 | 80.1 | 0.03204
| Sinalização Provisória / Equipe de Tráfego | [10 empty] | 2% |  |  |  | 0.54574 | 0.010915
Sub - Total | [16 empty] | 0.55666
Contingências devido tipo contrato - preço unitário / preço global | [15 empty] | 5%
LDI + Mobilização/desmobilização e canteiro | [15 empty] | 87.09% | 0.4848
Sub - Total | [16 empty] | 0.4848
Contingências devido tipo contrato - preço unitário / preço global | [16 empty] | 0.4848
Obs.
( 1 ) Adotado similar a "Transporte Local de Material Buminoso" ( 3. S. 09.102.00 )

## 1.2-Cant.Central-FxDominio-T.In
DEMONSTRATIVOS DE PREÇOS UNITÁRIOS
( Referência SICRO / SC - outubro 2004 )
TRABALHOS INICIAIS
1.2.1 | Titulo do Preço Composto | Capina, Roçada e Poda no Canteiro Central e Faixa de Domínio | [13 empty] | Unidade | ha
Item | Descrição |  | Origem |  |  | Unidade | Espessura | Quantidade |  |  |  |  | DTM | Transporte |  | Custo
|  |  | Opção | Codigo | Data Ref. |  |  | Unit.SICRO | Participação | Conversão | Perda | Total |  | Fixo | Variavel | Unitário | Total
1.1 | Roçada Manual |  | SICRO/SC | 3 S 08 900 00 | 2004-10-01 | ha |  | 1 | 0.15 | 1 | 1 | 0.15 |  |  |  | 563.89 | 84.5835
1.2 | Roçada de Capim Colonião |  | SICRO/SC | 3 S 08 900 01 | 2004-10-01 | ha |  | 1 | 0.6 | 1 | 1 | 0.6 |  |  |  | 1353.54 | 812.124
1.3 | Roçada Mecanizada |  | SICRO/SC | 3 S 08 901 00 | 2004-10-01 | ha |  | 1 | 0.15 | 1 | 1 | 0.15 |  |  |  | 158.82 | 23.823
1.4 | Capina Manual |  | SICRO/SC | 3 S 08 910 00 | 2004-10-01 | m2 |  | 10000 | 0.1 | 1 | 1 | 1000 |  |  |  | 0.23 | 230
| Sinalização Provisória / Equipe de Tráfego | [10 empty] | 2% |  |  |  | 1150.5305 | 23.0106
Sub - Total | [16 empty] | 1173.5411
Contingências devido tipo contrato - preço unitário / preço global | [15 empty] | 5%
LDI + Mobilização/desmobilização e canteiro | [15 empty] | 87.09% | 1022.0521
Preço Unitário | [16 empty] | 1022.0521
Preço Unitário Proposto | [16 empty] | 1022.0521
Obs.
1.2.2 | Titulo do Preço Composto | Limpeza e Remoção de Entulho | [13 empty] | Unidade | ha
Item | Descrição |  | Origem |  |  | Unidade | Espessura | Quantidade |  |  |  |  | DTM | Transporte |  | Custo
|  |  | Opção | Codigo | Data Ref. |  |  | Unit.SICRO | Densidade | Conversão | Perda | Total |  | Fixo | Variavel | Unitário | Total
1.1 | Corte e Limpeza de Areas Gramadas |  | SICRO/SC | 3 S 08 901 01 | 2004-10-01 | m2 |  | 10000 | 0.5 | 1 | 1 | 5000 |  |  |  | 0.05 | 250
1.2 | Transporte de Entulho |  | SICRO/SC | 3 S 09 002 00 | 2004-10-01 | tkm |  | 120 | 1.4 | 1 | 1 | 168 | 5 |  | 0.37 | 1.85 | 310.8
| Sinalização Provisória / Equipe de Tráfego | [10 empty] | 2% |  |  |  | 560.8 | 11.216
Sub - Total | [16 empty] | 572.016
Contingências devido tipo contrato - preço unitário / preço global | [15 empty] | 5%
LDI + Mobilização/desmobilização e canteiro | [15 empty] | 87.09% | 498.1761
Preço Unitário | [16 empty] | 498.1761
Preço Unitário Proposto | [16 empty] | 498.1761
Obs.
1.2.3 | Titulo do Preço Composto | Execução Emergencial de Cercas | [13 empty] | Unidade | km
Item | Descrição |  | Origem |  |  | Unidade | Espessura | Quantidade |  |  |  |  | DTM | Transporte |  | Preço
|  |  | Opção | Codigo | Data Ref. |  |  | Unit.SICRO | Densidade | Conversão | Perda | Total |  | Fixo | Variavel | Unitário | Total
1.1 | Recomposição tot. cerca c/ mourão concr. seç. quad.-AC e BC |  | SICRO/SC | 3 S 08 404 50 | 2004-10-01 | m |  | 1 | 1 | 1000 | 1 | 1000 |  |  |  | 13.44 | 13440
1.2 | Regularização do terreno |  | SICRO/SC | ver obs.( 1 ) | 2004-10-01 | m3 | 0.005 | 1 | 1 | 1000 | 1 | 5 |  |  |  | 18.29 | 91.45
1.3 | Capina Manual |  | SICRO/SC | 3 S 08 910 00 | 2004-10-01 | m2 |  | 3 | 1 | 1000 | 1 | 3000 |  |  |  | 0.23 | 690
1.4 | Roçada Manual |  | SICRO/SC | 3.S.08.900.00 | 2004-10-01 | ha |  | 3 | 1 | 0.1 | 1 | 0.3 |  |  |  | 563.89 | 169.167
1.5 | Reaterro Apiloado |  | SICRO/SC | 3 S 03 940 02 | 2004-10-01 | m3 | 0.005 | 1 | 1 | 1000 | 1 | 5 |  |  |  | 10.13 | 50.65
1.6 | Transporte de areia |  | SICRO/SC | 1.A.00.002.00 | 2004-10-01 | tkm |  | 0.0103 | 1 | 1000 | 1 | 10.3 | 30 |  | 0.37 | 11.1 | 114.33
1.7 | Transporte de brita |  | SICRO/SC | 1.A.00.002.00 | 2004-10-01 | tkm |  | 0.0129 | 1 | 1000 | 1 | 12.9 | 30 |  | 0.37 | 11.1 | 143.19
1.8 | Transporte de cimento - Cam.Carroceria |  | SICRO/SC | 1 A 00 002 40 | 2004-10-01 | tkm |  | 0.0039 | 1 | 1000 | 1 | 3.9 | 30 |  | 0.39 | 11.7 | 45.63
1.9 | Transporte de arame farpado - Cam.Carroceria |  | SICRO/SC | 1.A.00.002.40 | 2004-10-01 | tkm |  | 0.0002 | 1 | 1000 | 1 | 0.2 | 50 |  | 0.39 | 19.5 | 3.9
1.10 | Transporte de Mourão de Concreto |  | SICRO/SC | 1.A.00.002.40 | 2004-10-01 | tkm |  | 0.0291 | 1 | 1000 | 1 | 29.1 | 50 |  | 0.39 | 19.5 | 567.45
1.11 | Caiação |  | SICRO/SC | 3 S 08 402 00 | 2004-10-01 | m2 |  | 0.6 | 1 | 400 | 1 | 240 |  |  |  | 0.88 | 211.2
Sub - Total | [16 empty] | 15526.967
Contingências devido tipo contrato - preço unitário / preço global | [15 empty] | 5%
LDI + Mobilização/desmobilização e canteiro | [15 empty] | 87.09% | 13522.6362
Preço Unitário | [16 empty] | 13522.6362
Preço Unitário Adotado | [16 empty] | 13522.6362
Obs.
( 1 ) Adotado similar a "Escavacão Manual" (código 3 S 04 000 00)
1.2.4 | Titulo do Preço Composto | Alambrados sob Passarelas | [13 empty] | Unidade | m
Item | Descrição |  | Origem |  |  | Unidade | Espessura | Quantidade |  |  |  |  | DTM | Transporte |  | Custo
|  |  | Opção | Codigo | Data Ref. |  |  | Unit.SICRO | Densidade | Conversão | Perda | Total |  | Fixo | Variavel | Unitário | Total
1.1 | Tela Anti - ofuscante |  | adotado |  | 2004-10-01 | m2 |  | 1 | 1 | 1.5 | 1 | 1.5 |  |  |  | 37.25 | 55.875
1.2 | Escavacão Manual |  | SICRO/SC | 3 S 04 000 00 | 2004-10-01 | m3 | 0.005 | 1 | 1 | 1 | 1 | 0.005 |  |  |  | 18.29 | 0.09145
1.3 | Transporte de areia |  | SICRO/SC | 1.A.00.002.00 | 2004-10-01 | tkm |  | 0.0103 | 1 | 1 | 1 | 0.0103 | 30 |  | 0.37 | 11.1 | 0.11433
1.4 | Transporte de brita |  | SICRO/SC | 1.A.00.002.00 | 2004-10-01 | tkm |  | 0.0129 | 1 | 1 | 1 | 0.0129 | 30 |  | 0.37 | 11.1 | 0.14319
1.5 | Transporte de cimento - Cam.Carroceria |  | SICRO/SC | 1.A.00.002.40 | 2004-10-01 | tkm |  | 0.0039 | 1 | 1 | 1 | 0.0039 | 30 |  | 0.39 | 11.7 | 0.04563
1.6 | Transporte de tela - Cam.Carroceria |  | SICRO/SC | 1.A.00.002.40 | 2004-10-01 | tkm |  | 1 | 1 | 0.005 | 1 | 0.005 | 50 |  | 0.39 | 19.5 | 0.0975
1.7 | Transporte de Mourão de Concreto |  | SICRO/SC | 1.A.00.002.40 | 2004-10-01 | tkm |  | 0.0291 | 1 | 1 | 1 | 0.0291 | 50 |  | 0.39 | 19.5 | 0.56745
1.8 | Reaterro Apiloado |  | SICRO/SC | 3 S 03 940 02 | 2004-10-01 | m3 | 0.005 | 1 | 1 | 1 | 1 | 0.005 |  |  | 10.13 | 12.99 | 0.06495
| Sinalização Provisória / Equipe de Tráfego | [10 empty] | 2% |  |  |  | 56.9995 | 1.14
Sub - Total | [16 empty] | 58.1395
Contingências devido tipo contrato - preço unitário / preço global | [15 empty] | 5%
LDI + Mobilização/desmobilização e canteiro | [15 empty] | 87.09% | 50.6344
Preço Unitário | [16 empty] | 50.6344
Preço Unitário Proposto | [16 empty] | 50.6344
Obs.
1.2.5 | Titulo do Preço Composto | Plantio de Grama em Placas | [13 empty] | Unidade | m2
Item | Descrição |  | Origem |  |  | Unidade | Espessura | Quantidade |  |  |  |  | DTM | Transporte |  | Preço
|  |  | Opção | Codigo | Data Ref. |  |  | Unit.SICRO | Densidade | Conversão | Perda | Total |  | Fixo | Variavel | Unitário | Total
1.1 | Enleivamento |  | SICRO/SC | 2 S 05 100 00 | 2004-10-01 | m2 |  | 1 | 1 | 1 | 1 | 1 |  |  |  | 3.57 | 3.57
1.2 | Transporte de água c/ cam. Tanque |  | SICRO/SC | 1 A 00 202 70 | 2004-10-01 | tkm |  | 1 | 1 | 1 | 1 | 1 |  |  |  | 0.43 | 0.43
1.3 | Recomposição Manual de Talude |  | SICRO/SC | 3 S 08 500 00 | 2004-10-01 | m3 | 0.055 | 1 | 1 | 1 | 1 | 0.055 |  |  |  | 45.45 | 2.4998
1.4 | Transporte da Grama |  | SICRO/SC | 3 S 09 102 00 | 2004-10-01 | tkm |  | 1 | 0.007 | 1 | 1 | 0.007 | 50 |  | 0.89 | 44.5 | 0.3115
Sub - Total | [16 empty] | 6.8113
Contingências devido tipo contrato - preço unitário / preço global | [15 empty] | 5%
LDI + Mobilização/desmobilização e canteiro | [15 empty] | 87.09% | 5.932
Preço Unitário | [16 empty] | 5.932
Preço Unitário Adotado | [16 empty] | 5.932
Obs.
1.2.6 | Titulo do Preço Composto | Cadastro Geral de Cercas | [13 empty] | Unidade | km
Item | Descrição |  | Origem |  |  | Unidade | Espessura | Quantidade |  |  |  |  | DTM | Transporte |  | Preço
|  |  | Opção | Codigo | Data Ref. |  |  | Unit.SICRO | Densidade | Conversão | Perda | Total |  | Fixo | Variavel | Unitário | Total
1.1 | Mobilização |  | adotado |  | Out/04 | vb |  | 1 | 1 | 0.0028571 | 1 | 0.0028571 |  |  |  | 18000 | 51.4286
1.2 | Levantamento |  | adotado |  | Out/04 | km |  | 1 | 1 | 1 | 1 | 1 |  |  |  | 180 | 180
Sub - Total | [16 empty] | 231.4286
Contingências devido tipo contrato - preço unitário / preço global | [15 empty] | 5%
LDI + Mobilização/desmobilização e canteiro | [15 empty] | 87.09% | 201.5541
Preço Unitário | [16 empty] | 201.5541
Preço Unitário Adotado | [16 empty] | 201.5541
Obs.

## 1.3-OAE-T.Inic
DEMONSTRATIVOS DE PREÇOS UNITÁRIOS
( Referência SICRO / SC - outubro 2004 )
TRABALHOS INICIAIS
1.3.1 | Titulo do Preço Composto | Pintura de Guarda Corpos | [13 empty] | Unidade | m
Item | Descrição |  | Origem |  |  | Unidade | Espessura | Quantidade |  |  |  |  | DTM | Transporte |  | Custo
|  |  | Opção | Codigo | Data Ref. |  |  | Unit.SICRO | Participação | Conversão | Perda | Total |  | Fixo | Variavel | Unitário | Total
1.1 | Limpeza de Ponte |  | SICRO/SC | 3 S 03 950 00 | 2004-10-01 | m |  | 1 | 1 | 0.35873 | 1 | 0.35873 |  |  |  | 2.29 | 0.82149
1.2 | Pintura com nata de cimento |  | SICRO/SC | 2 S 03 951 01 | 2004-10-01 | m2 |  | 3.946 | 0.48 | 1 | 1 | 1.8941 |  |  |  | 3.75 | 7.1028
1.3 | Caiação |  | SICRO/SC | 3 S 08 402 00 | 2004-10-01 | m2 |  | 3.946 | 0.52 | 1 | 1 | 2.0519 |  |  |  | 0.88 | 1.8057
| Sinalização Provisória / Equipe de Tráfego | [10 empty] | 2% |  |  |  | 9.73 | 0.1946
Sub - Total | [16 empty] | 9.9246
Contingências devido tipo contrato - preço unitário / preço global | [15 empty] | 5%
LDI + Mobilização/desmobilização e canteiro | [15 empty] | 87.09% | 8.6434
Preço Unitário | [16 empty] | 8.6434
Preço Unitário Proposto | [16 empty] | 8.6434
Obs.
1.3.2 | Titulo do Preço Composto | Limpeza dos Sistemas Drenantes das OAE's e Passarelas | [13 empty] | Unidade | m
Item | Descrição |  | Origem |  |  | Unidade | Espessura | Quantidade |  |  |  |  | DTM | Transporte |  | Custo
|  |  | Opção | Codigo | Data Ref. |  |  | Unit.SICRO | Densidade | Conversão | Perda | Total |  | Fixo | Variavel | Unitário | Total
1.1 | Limpeza de Sarjeta e Meio-Fio |  | SICRO/SC | 3 S 08 300 01 | 2004-10-01 | m |  | 1 | 1 | 2 | 1 | 2 |  |  |  | 0.21 | 0.42
1.2 | Limpeza de Descida d'água |  | SICRO/SC | 3 S 08 301 03 | 2004-10-01 | m |  | 1 | 1 | 3.3333 | 1 | 3.3333 |  |  |  | 0.41 | 1.3667
1.3 | Limpeza de Dreno |  | SICRO/SC | ver obs.(1) | 2004-10-01 | m3 |  | 1 | 1 | 0.92 | 1 | 0.92 |  |  |  | 6.77 | 6.2284
| Sinalização Provisória / Equipe de Tráfego | [10 empty] | 2% |  |  |  | 8.0151 | 0.1603
Sub - Total | [16 empty] | 8.1754
Contingências devido tipo contrato - preço unitário / preço global | [15 empty] | 5%
LDI + Mobilização/desmobilização e canteiro | [15 empty] | 87.09% | 7.12
Preço Unitário | [16 empty] | 7.12
Preço Unitário Proposto | [16 empty] | 7.12
Obs.
( 1 ) Adotado similar a "Limpeza de Bueiro" ( código 3 S 08 302 01 )
1.3.3 | Titulo do Preço Composto | Recuperação emergencial de OAE´s | [13 empty] | Unidade | m2
Item | Descrição |  | Origem |  |  | Unidade | Espessura | Quantidade |  |  |  |  | DTM | Transporte |  | Custo
|  |  | Opção | Codigo | Data Ref. |  |  | Unit.SICRO | Densidade | Conversão | Perda | Total |  | Fixo | Variavel | Unitário | Total
1.1 | Andaimes suspensos |  | SICRO/SC | 2 S 03 119 01 | 2004-10-01 | m3 |  | 5 | 1 | 1 | 1 | 5 |  |  |  | 21.11 | 105.55
1.2 | Corte de concreto |  | SICRO/SC | ver obs.(1) | 2004-10-01 | m3 |  | 0.083 | 1 | 1 | 1 | 0.083 |  |  |  | 244.93 | 20.3292
1.3 | Apicoamento superficial |  | SICRO/SC | ver obs.(1) | 2004-10-01 | m3 |  | 0.02 | 1 | 1 | 1 | 0.02 |  |  |  | 244.93 | 4.8986
1.4 | Limpeza da superficie c/ jato de areia |  | SICRO/SC | 3 S 03 950 00 | 2004-10-01 | m |  | 0.083 | 1 | 1 | 1 | 0.083 |  |  |  | 2.29 | 0.19007
1.5 | Demolição de concreto armado |  | SICRO/SC | 5.S.04.999.08 | 2004-10-01 | m3 |  | 0.02 | 1 | 1 | 1 | 0.02 |  |  |  | 244.93 | 4.8986
1.6 | Substituição de armadura |  | SICRO/SC | 4 S 03 353 00 | 2004-10-01 | kg |  | 2 | 1 | 1 | 1 | 2 |  |  |  | 5.09 | 10.18
1.7 | Injeção de fissuras |  | SICRO/SC | ver obs.(2) | 2004-10-01 | l |  | 0.05 | 1 | 1 | 1 | 0.05 |  |  |  | 0.84 | 0.042
1.8 | Aplicação de concreto projetado |  | SICRO/SC | ver obs.(3) | 2004-10-01 | m3 |  | 0.168 | 1 | 1 | 1 | 0.168 |  |  |  | 223.72 | 37.585
1.9 | Serviços de acabamento de pedreiro |  | SICRO/SC | ver obs.(4) | 2004-10-01 | m3 |  | 0.168 | 1 | 1 | 1 | 0.168 |  |  |  | 158 | 26.544
1.10 | Forma de Madeira Compensada Plastif. |  | SICRO/SC | 2 S 03 371 02 | 2004-10-01 | m2 |  | 1 | 1 | 1 | 1 | 1 |  |  |  | 22.72 | 22.72
1.11 | Conc. Estrut. 30 Mpa - cont. Raz. c/ adit. |  | SICRO/SC | 2 S 03 329 03 | 2004-10-01 | m3 |  | 0.1 | 1 | 1 | 1 | 0.1 |  |  |  | 235.78 | 23.578
1.12 | Substituição de apar. de apoio de neoprene |  | SICRO/SC | 2 S 03 510 00 | 2004-10-01 | kg |  | 0.15 | 1 | 1 | 1 | 0.15 |  |  |  | 36.28 | 5.442
1.13 | Colocação de juntas |  | SICRO/SC | 2 S 03 930 00 | 2004-10-01 | m |  | 0.14 | 1 | 1 | 1 | 0.14 |  |  |  | 65.16 | 9.1224
1.14 | Recuperação de passeio |  | SICRO/SC | ver obs.(5) | 2004-10-01 | m3 |  | 0.005 | 1 | 1 | 1 | 0.005 |  |  |  | 195.7 | 0.9785
1.15 | Guarda Corpo em Concreto |  | SICRO/SC | 2 S 03 700 01 | 2004-10-01 | m |  | 0.083 | 1 | 1 | 1 | 0.083 |  |  |  | 170.75 | 14.1723
1.16 | Pintura com nata de cimento |  | Trab. Inicial | 1.3.1-ver obs.(6) | 2004-10-01 | m2 |  | 1 | 1 | 1 | 1 | 1 |  |  |  | 6.92 | 6.92
1.17 | Transporte de Areia |  | SICRO/SC | 1 A 00 002 00 | 2004-10-01 | tkm |  | 0.23 | 1.5 | 1 | 1 | 0.345 | 30 |  | 0.37 | 11.1 | 3.8295
1.18 | Transporte de Cimento |  | SICRO/SC | 1.A.00.002.40 | 2004-10-01 | tkm |  | 0.12 | 1 | 1 | 1 | 0.12 | 30 |  | 0.39 | 11.7 | 1.404
1.19 | Transporte de Brita |  | SICRO/SC | 1.A.00.002.00 | 2004-10-01 | tkm |  | 0.302 | 1.5 | 1 | 1 | 0.453 | 30 |  | 0.37 | 11.1 | 5.0283
1.20 | Transporte de andaimes |  | SICRO/SC | 1.A.00.002.40 | 2004-10-01 | tkm |  | 0.15 | 1 | 1 | 1 | 0.15 | 50 |  | 0.39 | 19.5 | 2.925
1.21 | Transporte de forma |  | SICRO/SC | 1.A.00.002.40 | 2004-10-01 | tkm |  | 1 | 0.8 | 1 | 1 | 0.8 | 50 |  | 0.39 | 19.5 | 15.6
1.22 | Transporte de concreto |  | SICRO/SC | 1.A.00.002.00 | 2004-10-01 | tkm |  | 0.268 | 2.2 | 1 | 1 | 0.5896 | 50 |  | 0.37 | 18.5 | 10.9076
1.24 | Transporte de Aço |  | SICRO/SC | 1.A.00.002.40 | 2004-10-01 | tkm |  | 2 | 1 | 0.001 | 1 | 0.002 | 50 |  | 0.39 | 19.5 | 0.039
| Sinalização Provisória / Equipe de Tráfego | [10 empty] | 2% |  |  |  | 332.884 | 6.6577
Sub - Total | [16 empty] | 339.5416
Contingências devido tipo contrato - preço unitário / preço global | [15 empty] | 5%
LDI + Mobilização/desmobilização e canteiro | [15 empty] | 87.09% | 295.7112
Preço Unitário | [16 empty] | 295.7112
Preço Unitário Adotado | [16 empty] | 295.7112
Obs.: | ( 1 ) Utilizado preço similar a "Demolição de dispositivos de concreto armado " (código 5 S 04 999 08) | [6 empty] | ( 4 ) Utilizado preço similar ao serviço código 3 S 03 340 02
| ( 2 ) Utilizado preço similar ao serviço código 3 S 08 103 00 | [6 empty] | ( 5 ) Utilizado preço similar ao serviço código 5 S 04 999 04
| ( 3 ) Utilizado preço similar ao serviço código 3 S 03 329 01 | [6 empty] | ( 6 ) Utilizado preço de serviço de "Trab.Iniciais" (código 1.3.1 - itens 1 a 3 )
1.3.4 | Titulo do Preço Composto | Cadastro geral das OAE's | [13 empty] | Unidade | un
Item | Descrição |  | Origem |  |  | Unidade | Espessura | Quantidade |  |  |  |  | DTM | Transporte |  | Custo
|  |  | Opção | Codigo | Data Ref. |  |  | Unit.SICRO | Densidade | Conversão | Perda | Total |  | Fixo | Variavel | Unitário | Total
1.1 | Mobilização |  | adotado |  | Out/04 | vb |  | 1 | 1 | 0.005 | 1 | 0.005 |  |  |  | 50000 | 250
1.2 | Levantamento |  | adotado |  | Out/04 | un |  | 1 | 1 | 1 | 1 | 1 |  |  |  | 2000 | 2000
| Sinalização Provisória / Equipe de Tráfego | [10 empty] | 2% |  |  |  | 2250 | 45
Sub - Total | [16 empty] | 2295
Contingências devido tipo contrato - preço unitário / preço global | [15 empty] | 5%
LDI + Mobilização/desmobilização e canteiro | [15 empty] | 87.09% | 1998.7452
Preço Unitário | [16 empty] | 1998.7452
Preço Unitário Proposto | [16 empty] | 1998.7452
Obs.

## 1.4-Disp.Segurança-T.Inic
DEMONSTRATIVOS DE PREÇOS UNITÁRIOS
( Referência SICRO / SC - outubro 2004 )
TRABALHOS INICIAIS
1.4.1 | Titulo do Preço Composto | Recuperação de Defensa Metálica | [13 empty] | Unidade | km
Item | Descrição |  | Origem |  |  | Unidade | Espessura | Quantidade |  |  |  |  | DTM | Transporte |  | Custo
|  |  | Opção | Codigo | Data Ref. |  |  | Unit.SICRO | Participação | Conversão | Perda | Total |  | Fixo | Variavel | Unitário | Total
1.1 | Defensa Maleavel Simples ( forn /col ) |  | SICRO/SC | 4 S 06 000 01 | 2004-10-01 | m |  | 1000 | 0.04 | 0.5 | 1 | 20 |  |  |  | 198.24 | 3964.8
1.2 | Ancoragem Def. Mal. Simples ( forn/col ) |  | SICRO/SC | 4 S 06 000 02 | 2004-10-01 | m |  | 1000 | 0.002 | 0.5 | 1 | 1 |  |  |  | 213.62 | 213.62
1.3 | Defensa Maleavel Dupla ( forn / col ) |  | SICRO/SC | 4 S 06 000 11 | 2004-10-01 | m |  | 1000 | 0.03 | 0.5 | 1 | 15 |  |  |  | 246.72 | 3700.8
1.4 | Ancoragem Def. Mal. Dupla ( forn/col ) |  | SICRO/SC | 4 S 06 000 12 | 2004-10-01 | m |  | 1000 | 0.0015 | 0.5 | 1 | 0.75 |  |  |  | 265.01 | 198.7575
1.5 | Defensa Semi Maleavel Simples (forn/col) |  | SICRO/SC | 4 S 06 010 01 | 2004-10-01 | m |  | 1000 | 0.9 | 0.5 | 1 | 450 |  |  |  | 137.07 | 61681.5
1.6 | Ancor. Def. Semi Mal. Simples (forn/col) |  | SICRO/SC | 4 S 06 010 02 | 2004-10-01 | m |  | 1000 | 0.045 | 0.5 | 1 | 22.5 |  |  |  | 148.2 | 3334.5
1.7 | Defensa Semi Maleavel Dupla (forn/col) |  | SICRO/SC | 4 S 06 010 11 | 2004-10-01 | m |  | 1000 | 0.03 | 0.5 | 1 | 15 |  |  |  | 234.44 | 3516.6
1.8 | Ancor. Def. Semi Mal. Dupla (forn/col) |  | SICRO/SC | 4 S 06 010 12 | 2004-10-01 | m |  | 1000 | 0.0015 | 0.5 | 1 | 0.75 |  |  |  | 252.17 | 189.1275
| Sinalização Provisória / Equipe de Tráfego | [10 empty] | 2% |  |  |  | 76799.705 | 1535.9941
Sub - Total | [16 empty] | 78335.6991
Contingências devido tipo contrato - preço unitário / preço global | [15 empty] | 5%
LDI + Mobilização/desmobilização e canteiro | [15 empty] | 87.09% | 68223.5728
Preço Unitário | [16 empty] | 68223.5728
Preço Unitário Proposto | [16 empty] | 68223.5728
Obs.
1.4.2 | Titulo do Preço Composto | Substituição de Defensa Metálica | [13 empty] | Unidade | km
Item | Descrição |  | Origem |  |  | Unidade | Espessura | Quantidade |  |  |  |  | DTM | Transporte |  | Custo
|  |  | Opção | Codigo | Data Ref. |  |  | Unit.SICRO | Participação | Conversão | Perda | Total |  | Fixo | Variavel | Unitário | Total
1.1 | Defensa Maleavel Simples ( forn /col ) |  | SICRO/SC | 4 S 06 000 01 | 2004-10-01 | m |  | 1000 | 0.04 | 1 | 1 | 40 |  |  |  | 198.24 | 7929.6 | 0.3
1.2 | Ancoragem Def. Mal. Simples ( forn/col ) |  | SICRO/SC | 4 S 06 000 02 | 2004-10-01 | m |  | 1000 | 0.002 | 1 | 1 | 2 |  |  |  | 213.62 | 427.24 | 0.015
1.3 | Defensa Maleavel Dupla ( forn / col |  | SICRO/SC | 4 S 06 000 11 | 2004-10-01 | m |  | 1000 | 0.03 | 1 | 1 | 30 |  |  |  | 246.72 | 7401.6 | 0.05
1.4 | Ancoragem Def. Mal. Dupla ( forn/col ) |  | SICRO/SC | 4 S 06 000 12 | 2004-10-01 | m |  | 1000 | 0.0015 | 1 | 1 | 1.5 |  |  |  | 265.01 | 397.515 | 0.0025
1.5 | Defensa Semi Maleavel Simples (forn/col) |  | SICRO/SC | 4 S 06 010 01 | 2004-10-01 | m |  | 1000 | 0.9 | 1 | 1 | 900 |  |  |  | 137.07 | 123363 | 0.6
1.6 | Ancor. Def. Semi Mal. Simples (forn/col) |  | SICRO/SC | 4 S 06 010 02 | 2004-10-01 | m |  | 1000 | 0.045 | 1 | 1 | 45 |  |  |  | 148.2 | 6669 | 0.03
1.7 | Defensa Semi Maleavel Dupla (forn/col) |  | SICRO/SC | 4 S 06 010 11 | 2004-10-01 | m |  | 1000 | 0.03 | 1 | 1 | 30 |  |  |  | 234.44 | 7033.2 | 0.05
1.8 | Ancor. Def. Semi Mal. Dupla (forn/col) |  | SICRO/SC | 4 S 06 010 12 | 2004-10-01 | m |  | 1000 | 0.0015 | 1 | 1 | 1.5 |  |  |  | 252.17 | 378.255 | 0.0025
| Sinalização Provisória / Equipe de Tráfego | [10 empty] | 2% |  |  |  | 153599.41 | 3071.9882
Sub - Total | [16 empty] | 156671.3982
Contingências devido tipo contrato - preço unitário / preço global | [15 empty] | 5%
LDI + Mobilização/desmobilização e canteiro | [15 empty] | 87.09% | 136447.1455
Preço Unitário | [16 empty] | 136447.1455
Preço Unitário Proposto | [16 empty] | 136447.1455
Obs.
1.4.3 | Titulo do Preço Composto | Implantação de Defensa Metálica | [13 empty] | Unidade | km
Item | Descrição |  | Origem |  |  | Unidade | Espessura | Quantidade |  |  |  |  | DTM | Transporte |  | Custo
|  |  | Opção | Codigo | Data Ref. |  |  | Unit.SICRO | Participação | Conversão | Perda | Total |  | Fixo | Variavel | Unitário | Total
1.1 | Defensa Maleavel Simples ( forn /col ) |  | SICRO/SC | 4 S 06 000 01 | 2004-10-01 | m |  | 1000 | 0.04 | 1 | 1 | 40 |  |  |  | 198.24 | 7929.6
1.2 | Ancoragem Def. Mal. Simples ( forn/col ) |  | SICRO/SC | 4 S 06 000 02 | 2004-10-01 | m |  | 1000 | 0.002 | 1 | 1 | 2 |  |  |  | 213.62 | 427.24
1.3 | Defensa Maleavel Dupla ( forn / col ) |  | SICRO/SC | 4 S 06 000 11 | 2004-10-01 | m |  | 1000 | 0.03 | 1 | 1 | 30 |  |  |  | 246.72 | 7401.6
1.4 | Ancoragem Def. Mal. Dupla ( forn/col ) |  | SICRO/SC | 4 S 06 000 12 | 2004-10-01 | m |  | 1000 | 0.0015 | 1 | 1 | 1.5 |  |  |  | 265.01 | 397.515
1.5 | Defensa Semi Maleavel Simples (forn/col) |  | SICRO/SC | 4 S 06 010 01 | 2004-10-01 | m |  | 1000 | 0.9 | 1 | 1 | 900 |  |  |  | 137.07 | 123363
1.6 | Ancor. Def. Semi Mal. Simples (forn/col) |  | SICRO/SC | 4 S 06 010 02 | 2004-10-01 | m |  | 1000 | 0.045 | 1 | 1 | 45 |  |  |  | 148.2 | 6669
1.7 | Defensa Semi Maleavel Dupla (forn/col) |  | SICRO/SC | 4 S 06 010 11 | 2004-10-01 | m |  | 1000 | 0.03 | 1 | 1 | 30 |  |  |  | 234.44 | 7033.2
1.8 | Ancor. Def. Semi Mal. Dupla (forn/col) |  | SICRO/SC | 4 S 06 010 12 | 2004-10-01 | m |  | 1000 | 0.0015 | 1 | 1 | 1.5 |  |  |  | 252.17 | 378.255
| Sinalização Provisória / Equipe de Tráfego | [10 empty] | 2% |  |  |  | 153599.41 | 3071.9882
Sub - Total | [16 empty] | 156671.3982
Contingências devido tipo contrato - preço unitário / preço global | [15 empty] | 5%
LDI + Mobilização/desmobilização e canteiro | [15 empty] | 87.09% | 136447.1455
Preço Unitário | [16 empty] | 136447.1455
Preço Unitário Proposto | [16 empty] | 136447.1455
Obs.
1.5.4 | Titulo do Preço Composto | Recuperação de Barreiras New Jersey | [13 empty] | Unidade | km
Item | Descrição |  | Origem |  |  | Unidade | Espessura | Quantidade |  |  |  |  | DTM | Transporte |  | Preço
|  |  | Opção | Codigo | Data Ref. |  |  | Unit.SICRO | Participação | Conversão | Perda | Total |  | Fixo | Variavel | Unitário | Total
1.1 | Barreira Segurança Dupla- AC/BC |  | SICRO/SC | 4 S 06 030 61 | 2004-10-01 | m |  | 1000 | 1 | 0.5 | 1 | 500 |  |  |  | 180.52 | 90260
1.2 | Transporte de Areia - Cam. Basculante |  | SICRO/SC | 4 S 09 002 00 | 2004-10-01 | tkm |  | 193.795 | 1.5 | 0.5 | 1 | 145.3463 | 30 |  | 0.37 | 11.1 | 1613.3439
1.3 | Transporte de Brita - Cam. Basculante |  | SICRO/SC | 4.S.09.002.00 | 2004-10-01 | tkm |  | 253.82 | 1.5 | 0.5 | 1 | 190.365 | 30 |  | 0.37 | 11.1 | 2113.0515
1.4 | Transporte de Cimento Cam. Carroceria |  | SICRO/SC | 4 S 09 002 41 | 2004-10-01 | tkm |  | 140.63 | 1.5 | 0.5 | 1 | 105.4725 | 30 |  | 0.52 | 15.6 | 1645.371
1.5 | Transporte de Aço Cam. Carroceria |  | SICRO/SC | 4.S.09.002.41 | 2004-10-01 | tkm |  | 2.23 | 1 | 0.5 | 1 | 1.115 | 50 |  | 0.52 | 26 | 28.99
1.6 | Transporte de Forma Cam. Carroceria |  | SICRO/SC | 4.S.09.002.41 | 2004-10-01 | tkm |  | 2110 | 0.0225 | 0.5 | 1 | 23.7375 | 50 |  | 0.52 | 26 | 617.175
| Sinalização Provisória / Equipe de Tráfego | [10 empty] | 2% |  |  |  | 96277.9314 | 1925.5586
Sub - Total | [16 empty] | 98203.4901
Contingências devido tipo contrato - preço unitário / preço global | [15 empty] | 5%
LDI + Mobilização/desmobilização e canteiro | [15 empty] | 87.09% | 85526.6887
Preço Unitário | [16 empty] | 85526.6887
Preço Unitário Proposto | [16 empty] | 85526.6887
Obs.
1.5.5 | Titulo do Preço Composto | Implantação de Barreiras New Jersey | [13 empty] | Unidade | km
Item | Descrição |  | Origem |  |  | Unidade | Espessura | Quantidade |  |  |  |  | DTM | Transporte |  | Preço
|  |  | Opção | Codigo | Data Ref. |  |  | Unit.SICRO | Densidade | Conversão | Perda | Total |  | Fixo | Variavel | Unitário | Total
1.1 | Barreira Segurança Dupla-AC/BC |  | SICRO/SC | 4 S 06 030 61 | 2004-10-01 | m |  | 1000 | 1 | 1 | 1 | 1000 |  |  |  | 180.52 | 180520
1.2 | Transporte de Areia - Cam. Basculante |  | SICRO/SC | 4.S.09.002.00 | 2004-10-01 | tkm |  | 193.795 | 1.5 | 1 | 1 | 290.6925 | 30 |  | 0.37 | 10.5 | 3052.2712
1.3 | Transporte de Brita - Cam. Basculante |  | SICRO/SC | 4.S.09.002.00 | 2004-10-01 | tkm |  | 253.82 | 1.5 | 1 | 1 | 380.73 | 30 |  | 0.37 | 10.5 | 3997.665
1.4 | Transporte de Cimento Cam. Carroceria |  | SICRO/SC | 4.S.09.002.41 | 2004-10-01 | tkm |  | 140.63 | 1.5 | 1 | 1 | 210.945 | 30 |  | 0.52 | 16.8 | 3543.876
1.5 | Transporte de Aço Cam. Carroceria |  | SICRO/SC | 4.S.09.002.41 | 2004-10-01 | tkm |  | 2.23 | 1 | 1 | 1 | 2.23 | 50 |  | 0.52 | 28 | 62.44
1.6 | Transporte de Forma Cam. Carroceria |  | SICRO/SC | 4.S.09.002.41 | 2004-10-01 | tkm |  | 2110 | 0.0225 | 1 | 1 | 47.475 | 50 |  | 0.52 | 28 | 1329.3
| Sinalização Provisória / Equipe de Tráfego | [10 empty] | 2% |  |  |  | 192505.5523 | 3850.111
Sub - Total | [16 empty] | 196355.6633
Contingências devido tipo contrato - preço unitário / preço global | [15 empty] | 5%
LDI + Mobilização/desmobilização e canteiro | [15 empty] | 87.09% | 171008.6849
Preço Unitário | [16 empty] | 171008.6849
Preço Unitário Proposto | [16 empty] | 171008.6849
Obs.

## 1.5-Sinalização-T.Inic
DEMONSTRATIVOS DE PREÇOS UNITÁRIOS
( Referência SICRO / SC - outubro 2004 )
TRABALHOS INICIAIS
1.5.1.1 | Titulo do Preço Composto | Sinalização Horizontal a Frio | [13 empty] | Unidade | m2 | 16.71 | 16.8
Item | Descrição |  | Origem |  |  | Unidade | Espessura | Quantidade |  |  |  |  | DTM | Transporte |  | Custo
|  |  | Opção | Codigo | Data Ref. |  |  | Unit.SICRO | Participação | Conversão | Perda | Total |  | Fixo | Variavel | Unitário | Total
1.1 | Pintura de Faixa - Tinta Acrílica |  | SICRO/SC | 4 S 06 100 21 | 2004-10-01 | m2 |  | 1 | 0.7 | 1 | 1 | 0.7 |  |  |  | 12.26 | 8.582
1.2 | Pintura de Setas e Zebrados - Acrílica |  | SICRO/SC | 4 S 06 100 22 | 2004-10-01 | m2 |  | 1 | 0.3 | 1 | 1 | 0.3 |  |  |  | 15.25 | 4.575
1.3 | Limpeza da Superfície |  | SICRO/SC | ver obs.( 1 ) | 2004-10-01 | m |  | 1 | 1 | 2.14 | 1 | 2.14 |  |  |  | 0.21 | 0.4494
| Sinalização Provisória / Equipe de Tráfego | [10 empty] | 2% |  |  |  | 13.6064 | 0.27213
Sub - Total | [16 empty] | 13.8785
Contingências devido tipo contrato - preço unitário / preço global | [15 empty] | 5%
LDI + Mobilização/desmobilização e canteiro | [15 empty] | 87.09% | 12.087
Preço Unitário | [16 empty] | 12.087
Preço Unitário Adotado | [16 empty] | 12.087
Obs.
( 1 ) Adotado similar a "Limpeza de Sarjeta e Meio Fio" ( código 3 S 08 300 01 )
1.5.1.2 | Titulo do Preço Composto | Tacha Refetiva Bidirecional | [13 empty] | Unidade | un | 11.2129 | 11.3
Item | Descrição |  | Origem |  |  | Unidade | Espessura | Quantidade |  |  |  |  | DTM | Transporte |  | Preço
|  |  | Opção | Codigo | Data Ref. |  |  | Unit.SICRO | Participação | Conversão | Perda | Total |  | Fixo | Variavel | Unitário | Total
1.1 | Tacha refetiva bidirecional - fornec. e coloc. |  | SICRO/SC | 4 S 06 121 01 | 2004-10-01 | und |  | 1 | 1 | 1 | 1 | 1 |  |  |  | 7.88 | 7.88
| Sinalização Provisória / Equipe de Tráfego | [10 empty] | 2% |  |  |  | 7.88 | 0.1576
Sub - Total | [16 empty] | 8.0376
Contingências devido tipo contrato - preço unitário / preço global | [15 empty] | 5%
LDI + Mobilização/desmobilização e canteiro | [15 empty] | 87.09% | 7
Preço Unitário | [16 empty] | 7
Preço Unitário Adotado | [16 empty] | 7
Obs.
1.5.1.3 | Titulo do Preço Composto | Tacha Refetiva Monodirecional | [13 empty] | Unidade | un | 10.5494 | 10.6
Item | Descrição |  | Origem |  |  | Unidade | Espessura | Quantidade |  |  |  |  | DTM | Transporte |  | Preço
|  |  | Opção | Codigo | Data Ref. |  |  | Unit.SICRO | Participação | Conversão | Perda | Total |  | Fixo | Variavel | Unitário | Total
1.1 | Tacha refetiva monodirecional - fornec. e coloc. |  | SICRO/SC | 4 S 06 120 01 | 2004-10-01 | und |  | 1 | 1 | 1 | 1 | 1 |  |  |  | 7.48 | 7.48
| Sinalização Provisória / Equipe de Tráfego | [10 empty] | 2% |  |  |  | 7.48 | 0.1496
Sub - Total | [16 empty] | 7.6296
Contingências devido tipo contrato - preço unitário / preço global | [15 empty] | 5%
LDI + Mobilização/desmobilização e canteiro | [15 empty] | 87.09% | 6.6447
Preço Unitário | [16 empty] | 6.6447
Preço Unitário Adotado | [16 empty] | 6.6447
Obs.
1.5.1.4 | Titulo do Preço Composto | Tachão | [13 empty] | Unidade | un | 24.5357 | 24.6
Item | Descrição |  | Origem |  |  | Unidade | Espessura | Quantidade |  |  |  |  | DTM | Transporte |  | Preço
|  |  | Opção | Codigo | Data Ref. |  |  | Unit.SICRO | Participação | Conversão | Perda | Total |  | Fixo | Variavel | Unitário | Total
1.1 | Tachão refletivo monodirecional - fornec. e coloc. |  | SICRO/SC | 4 S 06 120 11 | 2004-10-01 | und |  | 1 | 0.4 | 1 | 1 | 0.4 |  |  |  | 17.54 | 7.016
1.2 | Tachão Refletivo Bidirecional - fornec. e coloc. |  | SICRO/SC | 4 S 06 121 11 | 2004-10-01 | und |  | 1 | 0.6 | 1 | 1 | 0.6 |  |  |  | 18.54 | 11.124
| Sinalização Provisória / Equipe de Tráfego | [10 empty] | 2% |  |  |  | 18.14 | 0.3628
Sub - Total | [16 empty] | 18.5028
Contingências devido tipo contrato - preço unitário / preço global | [15 empty] | 5%
LDI + Mobilização/desmobilização e canteiro | [15 empty] | 87.09% | 16.1143
Preço Unitário | [16 empty] | 16.1143
Preço Unitário Adotado | [16 empty] | 16.1143
Obs.
1.5.2.1 | Titulo do Preço Composto | Cadastro da sinalização vertical | [13 empty] | Unidade | m2 | 398.09 | 398.1
Item | Descrição |  | Origem |  |  | Unidade | Espessura | Quantidade |  |  |  |  | DTM | Transporte |  | Custo
|  |  | Opção | Codigo | Data Ref. |  |  | Unit.SICRO | Participação | Conversão | Perda | Total |  | Fixo | Variavel | Unitário | Total
1.1 | Mobilização |  | adotado |  | Out/04 | vb |  | 1 | 1 | 0.005 | 1 | 0.005 |  |  |  | 20000 | 100
1.2 | Levantamento |  | adotado |  | Out/04 | km |  | 1 | 1 | 1 | 1 | 1 |  |  |  | 200 | 200
| Sinalização Provisória / Equipe de Tráfego | [10 empty] | 2% |  |  |  | 300 | 6
Sub - Total | [16 empty] | 306
Contingências devido tipo contrato - preço unitário / preço global | [15 empty] | 5%
LDI + Mobilização/desmobilização e canteiro | [15 empty] | 87.09% | 266.4994
Preço Unitário | [16 empty] | 266.4994
Preço Unitário Adotado | [16 empty] | 266.4994
Obs.
1.5.2.2 | Titulo do Preço Composto | Reposição de Placa | [13 empty] | Unidade | m2 | 341.2005 | 341.3
Item | Descrição |  | Origem |  |  | Unidade | Espessura | Quantidade |  |  |  |  | DTM | Transporte |  | Preço
|  |  | Opção | Codigo | Data Ref. |  |  | Unit.SICRO | Participação | Conversão | Perda | Total |  | Fixo | Variavel | Unitário | Total
1.1 | Portico Metálico |  | SICRO/SC | 2 S 06 210 01 | 2004-10-01 | und |  | 1 | 0.001 | 1 | 1 | 0.001 |  |  |  | 27022.11 | 27.0221
1.2 | Placa sinalização tot.refletiva - forn/impl. |  | SICRO/SC | 4 S 06 200 02 | 2004-10-01 | m2 |  | 1 | 1 | 1 | 1 | 1 |  |  |  | 223.93 | 223.93
1.3 | Confecção de Suporte e Travessa p/placa sinal. |  | SICRO/SC | 4 S 06 203 01 | 2004-10-01 | und |  | 1 | 1 | 1 | 1 | 1 |  |  |  | 18.04 | 18.04
1.4 | Transporte em Caminhão Carroceria c/ guind. |  | SICRO/SC | 1 A 00 002 60 | 2004-10-01 | tkm |  | 1 | 0.03 | 1 | 1 | 0.03 | 50 |  | 0.63 | 31.5 | 0.945
1.5 | Escavação Manual |  | SICRO/SC | 3 S 04 000 00 | 2004-10-01 | m3 |  | 1 | 0.01 | 1 | 1 | 0.01 |  |  |  | 18.29 | 0.1829
1.6 | Concreto - AC e BC |  | SICRO/SC | 4 S 03 300 51 | 2004-10-01 | m3 |  | 1 | 0.01 | 1 | 1 | 0.01 |  |  |  | 156.29 | 1.5629
Sub - Total | [16 empty] | 271.6829
Contingências devido tipo contrato - preço unitário / preço global | [15 empty] | 5%
LDI + Mobilização/desmobilização e canteiro | [15 empty] | 87.09% | 236.6122
Preço Unitário | [16 empty] | 236.6122
Preço Unitário Adotado | [16 empty] | 236.6122
Obs.
1.5.2.3 | Titulo do Preço Composto | Recuperação de Placa | [13 empty] | Unidade | m2 | 203.8198 | 203.9
Item | Descrição |  | Origem |  |  | Unidade | Espessura | Quantidade |  |  |  |  | DTM | Transporte |  | Preço
|  |  | Opção | Codigo | Data Ref. |  |  | Unit.SICRO | Participação | Conversão | Perda | Total |  | Fixo | Variavel | Unitário | Total
1.1 | Remoção de placa existente |  | SICRO/SC | 4 S 06 200 91 | 2004-10-01 | m2 |  | 1 | 1 | 1 | 1 | 1 |  |  |  | 10.25 | 10.25
1.2 | Recuperação de chapa p/ placa de sinalização |  | SICRO/SC | 4 S 06 200 92 | 2004-10-01 | m2 |  | 1 | 1 | 1 | 1 | 1 |  |  |  | 17.94 | 17.94
1.3 | Limpeza de Placa de Sinalização |  | SICRO/SC | 3 S 08 400 00 | 2004-10-01 | m2 |  | 1 | 1 | 1 | 1 | 1 |  |  |  | 2.74 | 2.74
1.4 | Confecção de placa de sinalização |  | SICRO/SC | 4 S 06 202 31 | 2004-10-01 | m2 |  | 1 | 1 | 1 | 1 | 1 |  |  |  | 105.94 | 105.94
1.5 | Confexão suporte e travessa |  | SICRO/SC | 4 S 06 203 01 | 2004-10-01 | unid |  | 1 | 1 | 1 | 1 | 1 |  |  |  | 18.04 | 18.04
1.6 | Transporte em Caminhão Carroceria de 4 t |  | SICRO/SC | 3 S 09 002 41 | 2004-10-01 | tkm |  | 1 | 0.03 | 1 | 1 | 0.03 | 50 |  | 0.52 | 26 | 0.78
Sub - Total | [16 empty] | 155.69
Contingências devido tipo contrato - preço unitário / preço global | [15 empty] | 5%
LDI + Mobilização/desmobilização e canteiro | [15 empty] | 87.09% | 135.5924
Preço Unitário | [16 empty] | 135.5924
Preço Unitário Adotado | [16 empty] | 135.5924
Obs.
1.5.2.4 | Titulo do Preço Composto | Reposição de Marco Quilométrico | [13 empty] | Unidade | un | 121.7854 | 121.8
Item | Descrição |  | Origem |  |  | Unidade | Espessura | Quantidade |  |  |  |  | DTM | Transporte |  | Preço
|  |  | Opção | Codigo | Data Ref. |  |  | Unit.SICRO | Participação | Conversão | Perda | Total |  | Fixo | Variavel | Unitário | Total
1.1 | Placa sinalização tot.refletiva - forn/impl. - obs.(1) |  | SICRO/SC | 4 S 06 200 02 | 2004-10-01 | m2 |  | 0.335 | 1 | 1 | 1 | 0.335 |  |  |  | 223.93 | 75.0165
1.2 | Confecção de Suporte e Travessa p/placa sinal. |  | SICRO/SC | 4 S 06 203 01 | 2004-10-01 | und |  | 1 | 1 | 1 | 1 | 1 |  |  |  | 18.04 | 18.04
1.3 | Escavação Manual |  | SICRO/SC | 3 S 04 000 00 | 2004-10-01 | m3 |  | 0.01 | 1 | 1 | 1 | 0.01 |  |  |  | 18.29 | 0.1829
1.4 | Concreto - AC e BC |  | SICRO/SC | 4 S 03 300 51 | 2004-10-01 | m3 |  | 0.01 | 1 | 1 | 1 | 0.01 |  |  |  | 156.29 | 1.5629
Sub - Total | [16 empty] | 94.8024
Contingências devido tipo contrato - preço unitário / preço global | [15 empty] | 5%
LDI + Mobilização/desmobilização e canteiro | [15 empty] | 87.09% | 82.5646
Preço Unitário | [16 empty] | 82.5646
Preço Unitário Adotado | [16 empty] | 82.5646
Obs.

## 1.6-Drenagem-T.Inic
DEMONSTRATIVOS DE PREÇOS UNITÁRIOS
( Referência SICRO / SC - outubro 2004 )
TRABALHOS INICIAIS
1.6.1.1 | Titulo do Preço Composto | Limpeza Geral de Sarjetas e Valetas | [13 empty] | Unidade | m
Item | Descrição |  | Origem |  |  | Unidade | Espessura | Quantidade |  |  |  |  | DTM | Transporte |  | Custo
|  |  | Opção | Codigo | Data Ref. |  |  | Unit.SICRO | Densidade | Conversão | Perda | Total |  | Fixo | Variavel | Unitário | Total
1.1 | Limpeza de vala de drenagem |  | SICRO/SC | 3 S 08 301 02 | 2004-10-01 | m |  | 0.8 | 1 | 1 | 1 | 0.8 |  |  |  | 1.24 | 0.992
1.2 | Limpeza de sargeta e meio fio |  | SICRO/SC | 3 S 08 300 01 | 2004-10-01 | m |  | 0.1 | 1 | 1 | 1 | 0.1 |  |  |  | 0.21 | 0.021
1.3 | Limpeza de valeta de corte |  | SICRO/SC | 3 S 08 301 01 | 2004-10-01 | m |  | 0.1 | 1 | 1 | 1 | 0.1 |  |  |  | 0.31 | 0.031
1.4 | Transporte de entulho |  | SICRO/SC | 1 A 00 002 00 | 2004-10-01 | tkm | 0.1 | 1 | 1.5 | 1 | 1 | 0.15 | 15 |  | 0.37 | 5.55 | 0.8325
| Sinalização Provisória / Equipe de Tráfego | [10 empty] | 2% |  |  |  | 1.8765 | 0.03753
Sub - Total | [16 empty] | 1.914
Contingências devido tipo contrato - preço unitário / preço global | [15 empty] | 5%
LDI + Mobilização/desmobilização e canteiro | [15 empty] | 87.09% | 1.667
Preço Unitário | [16 empty] | 1.667
Preço Unitário Adotado | [16 empty] | 1.667
Obs.
1.6.1.2 | Titulo do Preço Composto | Recuperação Emergencial de Sarjetas e Valetas | [13 empty] | Unidade | m
Item | Descrição |  | Origem |  |  | Unidade | Espessura | Quantidade |  |  |  |  | DTM | Transporte |  | Custo
|  |  | Opção | Codigo | Data Ref. |  |  | Unit.SICRO | Densidade | Conversão | Perda | Total |  | Fixo | Variavel | Unitário | Total
1.1 | Valeta prot. de corte c/ rev.concreto - AC e BC |  | SICRO/SC | 2 S 04 400 53 | 2004-10-01 | m |  | 1 | 1 | 0.49 | 1 | 0.49 |  |  |  | 53.42 | 26.1758
1.2 | Valeta prot. de aterro c/ rev.concreto - AC e BC |  | SICRO/SC | 2 S 04 401 53 | 2004-10-01 | m |  | 1 | 1 | 0.21 | 1 | 0.21 |  |  |  | 53.81 | 11.3001
1.3 | Cimento Asfaltico - juntas |  | SICRO/SC | M102 | 2004-10-01 | t |  | 0.00025 | 1 | 0.7 | 1 | 0.0002 |  |  |  | 1083.9 | 0.21678
1.4 | Transporte Comercial de Cimento Asfaltico |  | SICRO/SC | ver obs.( 1 ) | 2004-10-01 | tkm |  | 0.00025 | 1 | 0.7 | 1 | 0.0002 | 214 |  | 0.89 | 190.46 | 0.038092
1.5 | Transporte de Agregados - Cam Basculante |  | SICRO/SC | 1.A.00.002.00 | 2004-10-01 | tkm | 0.12 | 2.049 | 1.5 | 0.7 | 1 | 0.2582 | 30 |  | 0.37 | 11.1 | 2.866
1.6 | Transporte de Cimento - Cam Basculante |  | SICRO/SC | 1.A.00.002.00 | 2004-10-01 | tkm | 0.12 | 0.334 | 1 | 0.7 | 1 | 0.0281 | 30 |  | 0.37 | 11.1 | 0.31191
1.7 | Transporte Local do Concreto - Cam Bet |  | SICRO/SC | 1 A 00 002 50 | 2004-10-01 | tkm | 0.12 | 1 | 2.2 | 0.7 | 1 | 0.1848 | 50 |  | 0.44 | 22 | 4.0656
| Sinalização Provisória / Equipe de Tráfego | [10 empty] | 2% |  |  |  | 44.9743 | 0.89949
Sub - Total | [16 empty] | 45.8738
Contingências devido tipo contrato - preço unitário / preço global | [15 empty] | 5%
LDI + Mobilização/desmobilização e canteiro | [15 empty] | 87.09% | 39.9521
Preço Unitário | [16 empty] | 39.9521
Preço Unitário Adotado | [16 empty] | 39.9521
Obs.
( 1 ) Adotado similar a "Transporte Local de Material Buminoso" ( 3. S. 09.102.00 )
1.6.1.3 | Titulo do Preço Composto | Recuperação Emergencial de Entradas e Saídas d'água | [13 empty] | Unidade | un
Item | Descrição |  | Origem |  |  | Unidade | Espessura | Quantidade |  |  |  |  | DTM | Transporte |  | Custo
|  |  | Opção | Codigo | Data Ref. |  |  | Unit.SICRO | Densidade | Conversão | Perda | Total |  | Fixo | Variavel | Unitário | Total
1.1 | Boca de Lobo simples c/ Grelha de Concreto - AC e BC |  | SICRO/SC | 2 S 04 960 51 | 2004-10-01 | und |  | 1 | 1 | 0.7 | 1 | 0.7 |  |  |  | 298.17 | 208.719
1.2 | Transporte mat. p/ argamassa - Cam. Basculante |  | SICRO/SC | 1.A.00.002.00 | 2004-10-01 | tkm |  | 0.06 | 1.5 | 0.7 | 1 | 0.063 | 50 |  | 0.35 | 17.5 | 1.1025
1.3 | Transporte de forma - Cam. Carroceria |  | SICRO/SC | 1.A.00.002.40 | 2004-10-01 | tkm |  | 1.24 | 0.5 | 0.7 | 1 | 0.434 | 50 |  | 0.4 | 20 | 8.68
1.4 | Transporte Local do Concreto - Cam Bet |  | SICRO/SC | 1.A.00.002.50 | 2004-10-01 | tkm |  | 0.31 | 2.2 | 0.7 | 1 | 0.4774 | 50 |  | 0.46 | 23 | 10.9802
1.5 | Transporte material p/ de Alvenaria - Cam. Basculante |  | SICRO/SC | 1.A.00.002.00 | 2004-10-01 | tkm |  | 3.81 | 1.5 | 0.7 | 1 | 4.0005 | 50 |  | 0.35 | 17.5 | 70.0088
Sub - Total | [16 empty] | 299.4905
Contingências devido tipo contrato - preço unitário / preço global | [15 empty] | 5%
LDI + Mobilização/desmobilização e canteiro | [15 empty] | 87.09% | 260.8301
Preço Unitário | [16 empty] | 260.8301
Preço Unitário Adotado | [16 empty] | 260.8301
Obs.
1.6.1.4 | Titulo do Preço Composto | Reconstrução de Descidas d'água, Emergencial | [13 empty] | Unidade | m
Item | Descrição |  | Origem |  |  | Unidade | Espessura | Quantidade |  |  |  |  | DTM | Transporte |  | Custo
|  |  | Opção | Codigo | Data Ref. |  | Concreto | Unit.SICRO | Densidade | Conversão | Perda | Total |  | Fixo | Variavel | Unitário | Total
1.1 | Descida D´Agua em Aterro - AC e BC |  | SICRO/SC | 2 S 04 941 68 | 2004-10-01 | m |  | 1 | 1 | 0.7 | 1 | 0.7 |  |  |  | 700.01 | 490.007
1.2 | Transporte de forma - Cam. Carroceria |  | SICRO/SC | 1.A.00.002.40 | 2004-10-01 | tkm |  | 0.627 | 0.5 | 0.7 | 1 | 0.2195 | 50 |  | 0.4 | 20 | 4.39
1.3 | Transporte Local do Concreto - Cam Bet |  | SICRO/SC | 1.A.00.002.50 | 2004-10-01 | tkm |  | 0.31 | 2.2 | 0.7 | 1 | 0.4774 | 50 |  | 0.46 | 23 | 10.9802
1.4 | Transporte de Outros Materiais |  | SICRO/SC | 1.A.00.002.40 | 2004-10-01 | tkm |  | 1 | 1 | 0.7 | 1 | 0.7 | 50 |  | 0.4 | 20 | 14
Sub - Total | [16 empty] | 519.3772
Contingências devido tipo contrato - preço unitário / preço global | [15 empty] | 5%
LDI + Mobilização/desmobilização e canteiro | [15 empty] | 87.09% | 452.3323
Preço Unitário | [16 empty] | 452.3323
Preço Unitário Adotado | [16 empty] | 452.3323
Obs.
1.6.1.5 | Titulo do Preço Composto | Reconstrução de Caixas Coletoras, Emergencial | [13 empty] | Unidade | un
Item | Descrição |  | Origem |  |  | Unidade | Espessura | Quantidade |  |  |  |  | DTM | Transporte |  | Custo
|  |  | Opção | Codigo | Data Ref. |  |  | Unit.SICRO | Densidade | Conversão | Perda | Total |  | Fixo | Variavel | Unitário | Total
1.1 | Caixa Coletora de Sarjeta - AC e BC |  | SICRO/SC | 2 S 04 930 70 | 2004-10-01 | und |  | 1 | 1 | 0.6 | 1 | 0.6 |  |  |  | 1660.21 | 996.126
1.2 | Transporte de forma - Cam. Carroceria |  | SICRO/SC | 1.A.00.002.40 | 2004-10-01 | tkm |  | 16.6 | 0.5 | 0.6 | 1 | 4.98 | 50 |  | 0.4 | 20 | 99.6
1.3 | Transporte Local do Concreto - Cam Bet |  | SICRO/SC | 1.A.00.002.50 | 2004-10-01 | tkm |  | 4.1 | 2.2 | 0.6 | 1 | 5.412 | 50 |  | 0.46 | 23 | 124.476
1.4 | Transporte de Outros Materiais |  | SICRO/SC | 1.A.00.002.40 | 2004-10-01 | tkm |  | 1 | 1 | 0.6 | 1 | 0.6 | 50 |  | 0.4 | 20 | 12
Sub - Total | [16 empty] | 1232.202
Contingências devido tipo contrato - preço unitário / preço global | [15 empty] | 5%
LDI + Mobilização/desmobilização e canteiro | [15 empty] | 87.09% | 1073.1406
Preço Unitário | [16 empty] | 1073.1406
Preço Unitário Adotado | [16 empty] | 1073.1406
Obs.
1.6.2.1 | Titulo do Preço Composto | Limpeza Geral de Bueiros | [13 empty] | Unidade | m
Item | Descrição |  | Origem |  |  | Unidade | Volume | Quantidade |  |  |  |  | DTM | Transporte |  | Custo
|  |  | Opção | Codigo | Data Ref. |  |  | Unit.SICRO | Densidade | Participação | Perda | Total |  | Fixo | Variavel | Unitário | Total
1.1 | Limpeza de Bueiro |  | SICRO/SC | 3 S 08 302 01 | 2004-10-01 | m3 | 0.5024 | 1 | 1 | 0.2 | 1 | 0.10048 |  |  |  | 8.54 | 0.8581
1.2 | Desobstrução de Bueiro |  | SICRO/SC | 3 S 08 302 02 | 2004-10-01 | m3 | 0.5024 | 1 | 1 | 0.8 | 1 | 0.40192 |  |  |  | 24.99 | 10.044
1.3 | Transporte de Entulho |  | SICRO/SC | 1.A.00.002.00 | 2004-10-01 | tkm | 0.5024 | 1 | 1.4 | 1 | 1 | 0.3534 | 5 |  | 0.35 | 1.75 | 0.61845
Sub - Total | [16 empty] | 11.5205
Contingências devido tipo contrato - preço unitário / preço global | [15 empty] | 5%
LDI + Mobilização/desmobilização e canteiro | [15 empty] | 87.09% | 10.0334
Preço Unitário | [16 empty] | 10.0334
Preço Unitário Adotado | [16 empty] | 10.0334
Obs.
1.6.2.2 | Titulo do Preço Composto | Recuperação Emergencial de Bueiros | [13 empty] | Unidade | m
Item | Descrição |  | Origem |  |  | Unidade | Espessura | Quantidade |  |  |  |  | DTM | Transporte |  | Custo
|  |  | Opção | Codigo | Data Ref. |  |  | Unit.SICRO | Densidade | Conversão | Perda | Total |  | Fixo | Variavel | Unitário | Total
1.1 | Corpo Bueiro Simples Tub. Conc.- AC,BC e PC |  | SICRO/SC | 2 S 04 100 53 | 2004-10-01 | m |  | 1 | 1 | 0.5 | 1 | 0.5 |  |  |  | 440.05 | 220.025
1.2 | Boca Bueiro Simples Tub. Conc.- AC,BC e PC |  | SICRO/SC | 2 S 04 101 53 | 2004-10-01 | und |  | 2 | 1 | 0.5 | 1 | 1 |  |  |  | 1149.91 | 1149.91
1.3 | Transporte de Tubo Conc. |  | SICRO/SC | 3 S 09 002 00 | 2004-10-01 | tkm |  | 1.013 | 2.4 | 0.5 | 1 | 1.2156 | 50 |  | 0.36 | 18 | 21.8808
1.4 | Transporte de Areia |  | SICRO/SC | 1.A.00.002.00 | 2004-10-01 | tkm |  | 5.4499 | 1.5 | 0.5 | 1 | 4.0874 | 30 |  | 0.35 | 10.5 | 42.9177
1.4 | Transporte de Brita |  | SICRO/SC | 1.A.00.002.00 | 2004-10-01 | tkm |  | 4.4771 | 1.5 | 0.5 | 1 | 3.3578 | 30 |  | 0.35 | 10.5 | 35.2569
1.5 | Transporte de Cimento |  | SICRO/SC | 1.A.00.002.40 | 2004-10-01 | tkm |  | 1.9356 | 1 | 0.5 | 1 | 0.9678 | 30 |  | 0.4 | 12 | 11.6136
1.6 | Transporte de rachão |  | SICRO/SC | 1.A.00.002.00 | 2004-10-01 | tkm |  | 3.4669 | 1.8 | 0.5 | 1 | 3.1202 | 30 |  | 0.35 | 10.5 | 32.7621
1.7 | Transporte de forma - Cam. Carroceria |  | SICRO/SC | 1.A.00.002.40 | 2004-10-01 | tkm |  | 0.084 | 0.5 | 0.5 | 1 | 0.021 | 50 |  | 0.4 | 20 | 0.42
Sub - Total | [16 empty] | 1514.7861
Contingências devido tipo contrato - preço unitário / preço global | [15 empty] | 5%
LDI + Mobilização/desmobilização e canteiro | [15 empty] | 87.09% | 1319.2468
Preço Unitário | [16 empty] | 1319.2468
Preço Unitário Adotado | [16 empty] | 1319.2468
Obs.
1.6.3.1 | Titulo do Preço Composto | Limpeza Geral de Meio - Fio | [13 empty] | Unidade | m
Item | Descrição |  | Origem |  |  | Unidade | Espessura | Quantidade |  |  |  |  | DTM | Transporte |  | Custo
|  |  | Opção | Codigo | Data Ref. |  |  | Unit.SICRO | Densidade | Conversão | Perda | Total |  | Fixo | Variavel | Unitário | Total
1.1 | Limpeza de Sarjeta e Meio-fio |  | SICRO/SC | 3 S 08 300 01 | 2004-10-01 | m |  | 1 | 1 | 1 | 1 | 1 |  |  |  | 0.26 | 0.26
1.2 | Limpeza de Vala de Drenagem |  | SICRO/SC | 3 S 08 301 02 | 2004-10-01 | m |  | 1 | 1 | 1 | 1 | 1 |  |  |  | 1.58 | 1.58
1.3 | Transporte de Entulho |  | SICRO/SC | 1.A.00.002.00 | 2004-10-01 | tkm | 0.05 | 1 | 1.4 | 1 | 1 | 0.07 | 5 |  | 0.35 | 1.75 | 0.1225
| Sinalização Provisória / Equipe de Tráfego | [10 empty] | 2% |  |  |  | 1.9625 | 0.03925
Sub - Total | [16 empty] | 2.0017
Contingências devido tipo contrato - preço unitário / preço global | [15 empty] | 5%
LDI + Mobilização/desmobilização e canteiro | [15 empty] | 87.09% | 1.7433
Preço Unitário | [16 empty] | 1.7433
Preço Unitário Adotado | [16 empty] | 1.7433
Obs.
1.6.3.2 | Titulo do Preço Composto | Recuperação Emergencial de Meio-fio | [13 empty] | Unidade | m
Item | Descrição |  | Origem |  |  | Unidade | Espessura | Quantidade |  |  |  |  | DTM | Transporte |  | Custo
|  |  | Opção | Codigo | Data Ref. |  |  | Unit.SICRO | Densidade | Conversão | Perda | Total |  | Fixo | Variavel | Unitário | Total
1.1 | Meio-fio de concreto - AC e BC |  | SICRO/SC | 2 S 04 910 52 | 2004-10-01 | m |  | 1 | 1 | 0.6 | 1 | 0.6 |  |  |  | 28.38 | 17.028
1.2 | Transporte de Areia |  | SICRO/SC | 1.A.00.002.00 | 2004-10-01 | tkm |  | 0.0582 | 1.5 | 0.6 | 1 | 0.0524 | 30 |  | 0.35 | 10.5 | 0.5502
1.3 | Transporte de Brita |  | SICRO/SC | 1.A.00.002.00 | 2004-10-01 | tkm |  | 0.1527 | 1.5 | 0.6 | 1 | 0.1374 | 30 |  | 0.35 | 10.5 | 1.4427
1.4 | Transporte de Cimento |  | SICRO/SC | 1.A.00.002.40 | 2004-10-01 | tkm |  | 0.0279 | 1 | 0.6 | 1 | 0.0167 | 30 |  | 0.4 | 12 | 0.2004
| Sinalização Provisória / Equipe de Tráfego | [10 empty] | 2% |  |  |  | 19.2213 | 0.38443
Sub - Total | [16 empty] | 19.6057
Contingências devido tipo contrato - preço unitário / preço global | [15 empty] | 5%
LDI + Mobilização/desmobilização e canteiro | [15 empty] | 87.09% | 17.0749
Preço Unitário | [16 empty] | 17.0749
Preço Unitário Adotado | [16 empty] | 17.0749
Obs.
1.6.4 | Titulo do Preço Composto | Cadastro Geral do Sistema de Drenagem | [13 empty] | Unidade | m
Item | Descrição |  | Origem |  |  | Unidade | Espessura | Quantidade |  |  |  |  | DTM | Transporte |  | Custo
|  |  | Opção | Codigo | Data Ref. |  |  | Unit.SICRO | Densidade | Conversão | Perda | Total |  | Fixo | Variavel | Unitário | Total
1.1 | Mobilização |  | adotado |  | Out/04 | vb |  | 1 | 1 | 0.005 | 1 | 0.005 |  |  |  | 40000 | 200
1.2 | Levantamento |  | adotado |  | Out/04 | km |  | 1 | 1 | 1 | 1 | 1 |  |  |  | 500 | 500
| Sinalização Provisória / Equipe de Tráfego | [10 empty] | 2% |  |  |  | 700 | 14
Sub - Total | [16 empty] | 714
Contingências devido tipo contrato - preço unitário / preço global | [15 empty] | 5%
LDI + Mobilização/desmobilização e canteiro | [15 empty] | 87.09% | 621.8318
Preço Unitário | [16 empty] | 621.8318
Preço Unitário Adotado | [16 empty] | 621.8318
Obs.

## 1.7-Iluminação-T.Inic
DEMONSTRATIVOS DE PREÇOS UNITÁRIOS
( Referência SICRO / SP - outubro 2004 )
TRABALHOS INICIAIS
1.7.1 | Titulo do Preço Composto | Cadastro Geral dos Sistemas de Iluminação | [13 empty] | Unidade | km
Item | Descrição |  | Origem |  |  | Unidade | Espessura | Quantidade |  |  |  |  | DTM | Transporte |  | Custo
|  |  | Opção | Codigo | Data Ref. |  |  | Unit.SICRO | Densidade | Conversão | Perda | Total |  | Fixo | Variavel | Unitário | Total
1.1 | Mobilização |  | adotado |  | Out/04 | vb |  | 1 | 1 | 0.005 | 1 | 0.005 |  |  |  | 9000 | 45
1.2 | Levantamento de pista |  | adotado |  | Out/04 | km |  | 1 | 1 | 1 | 1 | 1 |  |  |  | 1800 | 1800
1.3 | Levantamento de passarelas |  | adotado |  | Out/04 | un |  | 1 | 1 | 0.05 | 1 | 0.05 |  |  |  | 1000 | 50
| Sinalização Provisória / Equipe de Tráfego | [10 empty] | 2% |  |  |  | 1895 | 37.9
Sub - Total | [16 empty] | 1932.9
Contingências devido tipo contrato - preço unitário / preço global | [15 empty] | 5%
LDI + Mobilização/desmobilização e canteiro | [15 empty] | 87.09% | 1683.3876
Preço Unitário | [16 empty] | 1683.3876
Preço Unitário Proposto | [16 empty] | 1683.3876
Obs.

## 1.8-Recup. Ambiente-T.Inic
DEMONSTRATIVOS DE PREÇOS UNITÁRIOS
( Referência SICRO / SC - outubro 2004 )
TRABALHOS INICIAIS
1.8.1.1 | Titulo do Preço Composto | Cadastro geral de taludes de risco | [13 empty] | Unidade | m3
Item | Descrição |  | Origem |  |  | Unidade | Espessura | Quantidade |  |  |  |  | DTM | Transporte |  | Custo
|  |  | Opção | Codigo | Data Ref. |  |  | Unit.SICRO | Densidade | Conversão | Perda | Total |  | Fixo | Variavel | Unitário | Total
1.1 | Mobilização |  | adotado |  | Out/04 | vb |  | 1 | 1 | 0.005 | 1 | 0.005 |  |  |  | 50000 | 250
1.2 | Levantamento |  | adotado |  | Out/04 | un |  | 1 | 1 | 1 | 1 | 1 |  |  |  | 500 | 500
| Sinalização Provisória / Equipe de Tráfego | [10 empty] | 0% |  |  |  | 750 | 0
Sub - Total | [16 empty] | 750
Contingências devido tipo contrato - preço unitário / preço global | [15 empty] | 5%
LDI + Mobilização/desmobilização e canteiro | [15 empty] | 87.09% | 653.1847
Preço Unitário | [16 empty] | 653.1847
Preço Unitário Adotado | [16 empty] | 653.1847
Obs.
1.8.1.2 | Titulo do Preço Composto | Cadastro geral do sistema de contenção | [13 empty] | Unidade | m2
Item | Descrição |  | Origem |  |  | Unidade | Espessura | Quantidade |  |  |  |  | DTM | Transporte |  | Custo
|  |  | Opção | Codigo | Data Ref. |  |  | Unit.SICRO | Densidade | Conversão | Perda | Total |  | Fixo | Variavel | Unitário | Total
1.1 | Mobilização |  | adotado |  | Out/04 | vb |  | 1 | 1 | 0.005 | 1 | 0.005 |  |  |  | 50000 | 250
1.2 | Levantamento |  | adotado |  | Out/04 | un |  | 1 | 1 | 1 | 1 | 1 |  |  |  | 2000 | 2000
| Sinalização Provisória / Equipe de Tráfego | [10 empty] | 0% |  |  |  | 2250 | 0
Sub - Total | [16 empty] | 2250
Contingências devido tipo contrato - preço unitário / preço global | [15 empty] | 5%
LDI + Mobilização/desmobilização e canteiro | [15 empty] | 87.09% | 1959.5541
Preço Unitário | [16 empty] | 1959.5541
Preço Unitário Adotado | [16 empty] | 1959.5541
Obs.
1.8.2.1 | Titulo do Preço Composto | Retaludamento | [13 empty] | Unidade | m3
Item | Descrição |  | Origem |  |  | Unidade | Espessura | Quantidade |  |  |  |  | DTM | Transporte |  | Custo
|  |  | Opção | Codigo | Data Ref. |  |  | Unit.SICRO | Densidade | Conversão | Perda | Total |  | Fixo | Variavel | Unitário | Total
1.1 | Recomposição manual de aterro |  | SICRO/SC | 3 S 08 500 00 | 2004-10-01 | m3 |  | 1 | 0.5 | 1 | 1 | 0.5 |  |  |  | 45.45 | 22.725
1.2 | Recomposição mecanizada de aterro |  | SICRO/SC | 3 S 08 501 00 | 2004-10-01 | m3 |  | 1 | 0.5 | 1 | 1 | 0.5 |  |  |  | 12.473 | 6.2365
1.3 | Remoção manual de barreira em solo |  | SICRO/SC | 3 S 08 510 00 | 2004-10-01 | m3 |  | 1 | 0.4 | 1 | 1 | 0.4 |  |  |  | 11.61 | 4.644
1.4 | Remoção manual de barreira em rocha |  | SICRO/SC | 3 S 08 510 01 | 2004-10-01 | m3 |  | 1 | 0.1 | 1 | 1 | 0.1 |  |  |  | 14.52 | 1.452
1.5 | Remoção mecânica de barreira em solo |  | SICRO/SC | 3 S 08 511 00 | 2004-10-01 | m3 |  | 1 | 4 | 1 | 1 | 4 |  |  |  | 2.79 | 11.16
1.6 | Remoção mecânica de barreira em rocha |  | SICRO/SC | 3 S 08 512 00 | 2004-10-01 | m3 |  | 1 | 0.1 | 1 | 1 | 0.1 |  |  |  | 4.28 | 0.428
1.7 | Transporte do Material para Recomposição |  | SICRO/SC | 1.A.00.002.00 | 2004-10-01 | tkm |  | 1 | 1 | 1.8 | 1 | 1.8 | 15 |  | 0.37 | 5.25 | 9.45
1.8 | Transporte do Material de Demolição |  | SICRO/SC | 1.A.00.002.00 | 2004-10-01 | tkm |  | 1 | 1 | 2.2 | 1 | 2.2 | 15 |  | 0.37 | 5.25 | 11.55
| Sinalização Provisória / Equipe de Tráfego | [10 empty] | 2% |  |  |  | 67.6455 | 1.3529
Sub - Total | [16 empty] | 68.9984
Contingências devido tipo contrato - preço unitário / preço global | [15 empty] | 5%
LDI + Mobilização/desmobilização e canteiro | [15 empty] | 87.09% | 60.0916
Preço Unitário | [16 empty] | 60.0916
Preço Unitário Adotado | [16 empty] | 60.0916
Obs.
1.8.2.2 | Titulo do Preço Composto | Revestimento Vegetal | [13 empty] | Unidade | m2
Item | Descrição |  | Origem |  |  | Unidade | Espessura | Quantidade |  |  |  |  | DTM | Transporte |  | Custo
|  |  | Opção | Codigo | Data Ref. |  |  | Unit.SICRO | Densidade | Conversão | Perda | Total |  | Fixo | Variavel | Unitário | Total
1.1 | Enleivamento |  | SICRO/SC | 2 S 05 100 00 | 2004-10-01 | m2 |  | 1 | 1 | 1 | 1 | 1 |  |  |  | 3.57 | 3.57
1.2 | Transporte de água c/ cam. Tanque |  | SICRO/SC | 1 A 00 202 70 | 2004-10-01 | tkm |  | 1 | 1 | 1 | 1 | 1 |  |  |  | 0.43 | 0.43
1.3 | Transporte da Grama |  | SICRO/SC | 3 S 09 102 00 | 2004-10-01 | tkm |  | 1 | 0.007 | 1 | 1 | 0.007 | 50 |  | 0.89 | 44.5 | 0.3115
| Sinalização Provisória / Equipe de Tráfego | [10 empty] | 2% |  |  |  | 4.3115 | 0.08623
Sub - Total | [16 empty] | 4.3977
Contingências devido tipo contrato - preço unitário / preço global | [15 empty] | 5%
LDI + Mobilização/desmobilização e canteiro | [15 empty] | 87.09% | 3.83
Preço Unitário | [16 empty] | 3.83
Preço Unitário Adotado | [16 empty] | 3.83
Obs.
1.8.2.3 | Titulo do Preço Composto | Plantio de Gramíneas em sementes com tela biodeg | [13 empty] | Unidade | m2
Item | Descrição |  | Origem |  |  | Unidade | Espessura | Quantidade |  |  |  |  | DTM | Transporte |  | Custo
|  |  | Opção | Codigo | Data Ref. |  |  | Unit.SICRO | Densidade | Conversão | Perda | Total |  | Fixo | Variavel | Unitário | Total
1.1 | Plantío de Gramíneas |  | SICRO/SC | ver obs.( 1 ) | 2004-10-01 | m2 |  | 1 | 1 | 1 | 1 | 1 |  |  |  | 3.57 | 3.57
1.2 | Tela Biodeg |  | Adotado |  |  | m2 |  | 1 | 1 | 1 | 1 | 1 |  |  |  | 2 | 2
1.3 | Transporte de água c/ cam. Tanque |  | SICRO/SC | 1 A 00 202 70 | 2004-10-01 | tkm |  | 1 | 1 | 1 | 1 | 1 |  |  |  | 0.43 | 0.43
1.4 | Transporte da Semente |  | SICRO/SC | 3 S 09 102 00 | 2004-10-01 | tkm |  | 1 | 0.007 | 1 | 1 | 0.007 | 50 |  | 0.89 | 44.5 | 0.3115
| Sinalização Provisória / Equipe de Tráfego | [10 empty] | 2% |  |  |  | 6.3115 | 0.12623
Sub - Total | [16 empty] | 6.4377
Contingências devido tipo contrato - preço unitário / preço global | [15 empty] | 5%
LDI + Mobilização/desmobilização e canteiro | [15 empty] | 87.09% | 5.6067
Preço Unitário | [16 empty] | 5.6067
Preço Unitário Adotado | [16 empty] | 5.6067
Obs. | ( 1 ) Adotado similar a "Enleivamento" ( 2 S 05 100 00 )
1.8.2.4 | Titulo do Preço Composto | Drenagem Superficial | [13 empty] | Unidade | m
Item | Descrição |  | Origem |  |  | Unidade | Espessura | Quantidade |  |  |  |  | DTM | Transporte |  | Custo
|  |  | Opção | Codigo | Data Ref. |  |  | Unit.SICRO | Densidade | Conversão | Perda | Total |  | Fixo | Variavel | Unitário | Total
1.1 | Valeta de proteção corte/aterro |  | SICRO/SC | 2 S 04 400 53 | 2004-10-01 | m |  | 1 | 1 | 1 | 1 | 1 |  |  |  | 53.42 | 53.42
1.2 | Cimento Asfaltico - juntas |  | SICRO/SC | M.1.02 | 2004-10-01 | t |  | 0.00025 | 1 | 1 | 1 | 0.0003 |  |  |  | 1083.9 | 0.32517
1.3 | Transporte Comercial de Cimento Asfaltico |  | SICRO/SC | ver obs.( 1 ) | 2004-10-01 | tkm |  | 0.00025 | 1 | 1 | 1 | 0.0003 | 214 |  | 0.89 | 190.46 | 0.057138
1.4 | Transporte de Agregados - Cam Basculante |  | SICRO/SC | 1.A.00.002.00 | 2004-10-01 | tkm |  | 0.7269 | 1 | 1 | 1 | 0.7269 | 30 |  | 0.37 | 11.1 | 8.0686
1.5 | Transporte de Cimento - Cam Basculante |  | SICRO/SC | 1.A.00.002.00 | 2004-10-01 | tkm |  | 0.334 | 1 | 1 | 1 | 0.334 | 30 |  | 0.37 | 11.1 | 3.7074
1.6 | Transporte Local do Concreto - Cam Bet |  | SICRO/SC | 1 A 00 002 50 | 2004-10-01 | tkm |  | 0.12 | 1 | 1 | 1 | 0.12 | 50 |  | 0.44 | 22 | 2.64
Sub - Total | [16 empty] | 68.2183
Contingências devido tipo contrato - preço unitário / preço global | [15 empty] | 5%
LDI + Mobilização/desmobilização e canteiro | [15 empty] | 87.09% | 59.4122
Preço Unitário | [16 empty] | 59.4122
Preço Unitário Adotado | [16 empty] | 59.4122
Obs.
( 1 ) Adotado similar a "Transporte Local de Material Buminoso" ( 3. S. 09.102.00 )
1.8.2.5 | Titulo do Preço Composto | Paliçada | [13 empty] | Unidade | m3
Item | Descrição |  | Origem |  |  | Unidade | Espessura | Quantidade |  |  |  |  | DTM | Transporte |  | Custo
|  |  | Opção | Codigo | Data Ref. |  | Concreto | Unit.SICRO | Densidade | Conversão | Perda | Total |  | Fixo | Variavel | Unitário | Total
1.1 | Paliçada |  | Adotado | ver obs. (1) |  | m |  | 1 | 1 | 0.55 | 1 | 0.55 |  |  |  | 97 | 53.35
Sub - Total | [16 empty] | 53.35
Contingências devido tipo contrato - preço unitário / preço global | [15 empty] | 5%
LDI + Mobilização/desmobilização e canteiro | [15 empty] | 87.09% | 46.4632
Preço Unitário | [16 empty] | 46.4632
Preço Unitário Adotado | [16 empty] | 46.4632
Obs.
(1) Considerou-se que a paliçada possuirá H=1,5m e capacidade de conter 0,55m3 de material por metro linear.
1.8.2.6 | Titulo do Preço Composto | Muro em gabião | [13 empty] | Unidade | m3
Item | Descrição |  | Origem |  |  | Unidade | Espessura | Quantidade |  |  |  |  | DTM | Transporte |  | Custo
|  |  | Opção | Codigo | Data Ref. |  |  | Unit.SICRO | Densidade | Conversão | Perda | Total |  | Fixo | Variavel | Unitário | Total
1.1 | Gabião |  | SICRO/SC | 2 S 05 302 01 | 2004-10-01 | m3 |  | 1 | 1 | 1 | 1 | 1 |  |  |  | 36.09 | 36.09
1.2 | Caixa gabião 2 x 1 x 1 m, zn/al |  | SICRO/SC | M922 | 2004-10-01 | un |  | 1 | 1 | 0.5 | 1 | 0.5 |  |  |  | 165.9 | 82.95
1.3 | Transporte de rachão |  | SICRO/SC | 1.A.00.002.00 | 2004-10-01 | tkm |  | 1 | 1.7 | 1 | 1 | 1.7 | 30 |  | 0.37 | 11.1 | 18.87
1.4 | Transporte de caixa gabião |  | SICRO/SC | 1 A 00 002 40 | 2004-10-01 | tkm |  | 1 | 0.1 | 0.5 | 1 | 0.05 | 100 |  | 0.39 | 39 | 1.95
Sub - Total | [16 empty] | 139.86
Contingências devido tipo contrato - preço unitário / preço global | [15 empty] | 5%
LDI + Mobilização/desmobilização e canteiro | [15 empty] | 87.09% | 121.8059
Preço Unitário | [16 empty] | 121.8059
Preço Unitário Adotado | [16 empty] | 121.8059
Obs.
1.8.2.7 | Titulo do Preço Composto | Cortina Atirantada | [13 empty] | Unidade | m2
Item | Descrição |  | Origem |  |  | Unidade | Volume | Quantidade |  |  |  |  | DTM | Transporte |  | Custo
|  |  | Opção | Codigo | Data Ref. |  |  | Unit.SICRO | Densidade | Participação | Perda | Total |  | Fixo | Variavel | Unitário | Total
1.1 | Cortina atirantada |  | SICRO/SC | 2 S 05 340 51 | 2004-10-01 | m3 | 0.1 | 1 | 1 | 1 | 1 | 0.1 |  |  |  | 851.43 | 85.143
Sub - Total | [16 empty] | 85.143
Contingências devido tipo contrato - preço unitário / preço global | [15 empty] | 5%
LDI + Mobilização/desmobilização e canteiro | [15 empty] | 87.09% | 74.1521
Preço Unitário | [16 empty] | 74.1521
Preço Unitário Adotado | [16 empty] | 74.1521
Obs.
1.8.2.8 | Titulo do Preço Composto | Remoção de árvores | [13 empty] | Unidade | un
Item | Descrição |  | Origem |  |  | Unidade | Espessura | Quantidade |  |  |  |  | DTM | Transporte |  | Custo
|  |  | Opção | Codigo | Data Ref. |  |  | Unit.SICRO | Densidade | Conversão | Perda | Total |  | Fixo | Variavel | Unitário | Total
1.1 | Destruição de árvores |  | SICRO/SC | ver obs.( 1 ) | 2004-10-01 | und |  | 1 | 1 | 1 | 1 | 1 |  |  |  | 44.59 | 44.59
| Sinalização Provisória / Equipe de Tráfego | [10 empty] | 2% |  |  |  | 44.59 | 0.8918
Sub - Total | [16 empty] | 45.4818
Contingências devido tipo contrato - preço unitário / preço global | [15 empty] | 5%
LDI + Mobilização/desmobilização e canteiro | [15 empty] | 87.09% | 39.6107
Preço Unitário | [16 empty] | 39.6107
Preço Unitário Adotado | [16 empty] | 39.6107
Obs.
( 1 ) Adotado similar a "Destocamento de árvores c/ diâm. > 0,30m" ( 2 S 01 012 00 )
1.8.2.9 | Titulo do Preço Composto | Revestimento com concreto projetado e tela | [13 empty] | Unidade | m2
Item | Descrição |  | Origem |  |  | Unidade | Espessura | Quantidade |  |  |  |  | DTM | Transporte |  | Custo
|  |  | Opção | Codigo | Data Ref. |  |  | Unit.SICRO | Densidade | Conversão | Perda | Total |  | Fixo | Variavel | Unitário | Total
1.1 | Concreto Projetado |  | Adotado |  |  | m3 | 0.05 | 1 | 1 | 1 | 1 | 0.05 |  |  |  | 700.53 | 35.0265
1.2 | Tela Metálica |  | Adotado |  |  | m2 |  | 1 | 1 | 1 | 1 | 1 |  |  |  | 5.44 | 5.44
| Sinalização Provisória / Equipe de Tráfego | [10 empty] | 2% |  |  |  | 40.4665 | 0.80933
Sub - Total | [16 empty] | 41.2758
Contingências devido tipo contrato - preço unitário / preço global | [15 empty] | 5%
LDI + Mobilização/desmobilização e canteiro | [15 empty] | 87.09% | 35.9477
Preço Unitário | [16 empty] | 35.9477
Preço Unitário Adotado | [16 empty] | 35.9477
Obs.
1.8.2.1 | Titulo do Preço Composto | Plantio de Àrvores | [13 empty] | Unidade | un
Item | Descrição |  | Origem |  |  | Unidade | Espessura | Quantidade |  |  |  |  | DTM | Transporte |  | Custo
|  |  | Opção | Codigo | Data Ref. |  |  | Unit.SICRO | Densidade | Conversão | Perda | Total |  | Fixo | Variavel | Unitário | Total
1.1 | Plantío de Gramíneas |  | SICRO/SC | ver obs.( 1 ) | 2005-09-01 | m2 |  | 1 | 1 | 1 | 1 | 1 |  |  |  | 3.57 | 3.57
1.2 | Aquisição de mudas |  | Adotado |  |  | un |  | 1 | 1 | 1 | 1 | 1 |  |  |  | 17 | 17
1.3 | Transporte de água c/ cam. Tanque |  | SICRO/SC | 1.A.00.202.70 | 2005-09-01 | tkm |  | 1 | 1 | 1 | 1 | 1 |  |  |  | 0.43 | 0.43
1.4 | Transporte das Mudas |  | SICRO/SC | 3.S.09.102.00 | 2005-09-01 | tkm |  | 1 | 0.007 | 1 | 1 | 0.007 | 50 |  | 0.89 | 44.5 | 0.3115
| Sinalização Provisória / Equipe de Tráfego | [10 empty] | 2% |  |  |  | 21.3115 | 0.42623
Sub - Total | [16 empty] | 21.7377
Contingências devido tipo contrato - preço unitário / preço global | [15 empty] | 5%
LDI + Mobilização/desmobilização e canteiro | [15 empty] | 87.09% | 18.9317
Preço Unitário | [16 empty] | 18.9317
Preço Unitário Adotado | [16 empty] | 18.9317
Obs.
( 1 ) Adotado similar a "Revestimento vegetal c/ mudas" ( 2 S 05 100 00 )