## RESUMO
DEMONSTRATIVOS DE PREÇOS UNITÁRIOS BÁSICOS
( Referência - SICRO/SC - Out/04 )
RESUMO - RESTAURAÇÃO
Item | Serviço | Unidade | Preço | Preço Unitário
2.1 | PAVIMENTO
2.1.1 | Pistas e Terceiras Faixas
2.1.1.1 | Remoção do Pavimento com Fresagem Descontínua | m3 | 113.129 | #REF! | 0
2.1.1.2 | Recomposição do Pavimento com Micro a Quente | m3 | 430.9284 | #REF! | 0
2.1.1.3 | Rejuvenecimento do Pavimento com Micro-revestimento Asfáltico a Frio | m2 | 7.039 | #REF! | 0
2.1.1.4 | Pintura de Ligação para Recomposição do Pavimento | m2 | 0.48575 | #REF! | 0
2.1.1.5 | Remoção do Pavimento com Fresagem Contínua | m2 | 71.8329
2.1.1.6 | Recomposição do Pavimento com CBUQ | m3 | 355.4101
2.1.2 | Acostamento
2.1.2.1 | Recomposição do Pavimento com PMQ | m3 | 277.3162 | #REF! | 0
2.1.2.2 | Pintura de Ligação para Recomposição de Pavimento | m2 | 0.4848 | #REF! | 0
2.2 | CANTEIRO CENTRAL E FAIXA DE DOMINIO
2.2.1 | Execução / Recomposição de Cercas | km | 14159.0386 | #REF! | 0
2.2.2 | Plantio de Grama em Placas | m2 | 5.932 | #REF! | 0
2.3 | OBRAS DE ARTE ESPECIAIS
2.3.1 | Alargamento da Plataforma | m2 | 1598.9971 | #REF! | 0
2.3.2 | Recuperação Estrutural | m2 | 295.7112 | #REF! | 0
2.4 | DISPOSITIVOS DE PROTEÇÃO E SEGURANÇA
2.4.1 | Substituição / Implantação de Defensas Metálicas | km | 136447.1455 | #REF! | 0
2.4.2 | Construção de Barreiras tipo "New Jersey" | km | 177661.5572 | #REF! | 0
2.5 | SINALIZAÇÃO
2.5.1 | Sinalização Horizontal
2.5.1.1 | Sinalização Horizontal a Frio | m2 | 12.087 | #REF! | 0
2.5.1.2 | Sinalização Horizontal a Quente | m2 | 24.9847 | #REF! | 0
2.5.1.3 | Tacha Refetiva Bidirecional | un | 7 | #REF! | 0
2.5.1.4 | Tacha Refetiva Monodirecional | un | 6.6447 | #REF! | 0
2.5.1.5 | Tachão | un | 16.1143 | #REF! | 0
2.5.2 | Sinalização Vertical
2.5.2.1 | Implantação de Placa Adicional | m2 | 246.6356 | #REF! | 0
2.5.2.2 | Recuperação de Placa | m2 | 135.5924 | #REF! | 0
2.5.2.3 | Balizador | un | 251.3836 | #REF! | 0
2.6 | DRENAGEM E OBRAS DE ARTE CORRENTES
2.6.1 | Valetas e Sarjetas
2.6.1.1 | Execução de Valeta e Sarjeta Adicional | m | 54.845 | #REF! | 0
2.6.1.2 | Recuperação de Valeta e Sarjeta | m | 38.1579 | #REF! | 0
2.6.1.3 | Construção de Descidas D´água, Adicional | un | 419.5028 | #REF! | 0
2.6.1.4 | Construção de Caixas Coletoras, Adicional | un | 1007.54 | #REF! | 0
2.6.1 | Bueiros
2.6.2.1 | Recuperação de Bueiros | m | 774.4221 | #REF! | 0
2.6.2.2 | Execução de Bueiro Adicional | m | 2291.4649 | #REF! | 0
2.6.3 | Meio-fio
2.6.3.1 | Execução de Meio-fio Adicional | m | 28.6892 | #REF! | 0
2.7 | ILUMINAÇÃO
2.7.1 | Recuperação do Sistema Existente | km | 13000
2.7.2 | Implantação em Pista Simples | km | 216577.5591
2.7.3 | Implantação em Pista Dupla | km | 248736.6523
2.7.4 | Iluminação de passareela em pista simples | un | 15968.7196
2.7.5 | Iluminação de passarela em pista dupla | un | 18477.1662
2.7.6 | Iluminação de passarela em pista tripla | un | 27038.4831
un
2.8 | RECUPERAÇÃO DO MEIO AMBIENTE
2.8.1 | Retaludamento | m3 | 61.1563
2.8.2 | Revestimento vegetal | m2 | 3.8212
2.8.3 | Plantio de Gramíneas em sementes com tela biodeg | m2 | 5.6067
2.8.4 | Drenagem superficial | m | 59.3077
2.8.5 | Paliçada | m3 | 46.4632
2.8.6 | Muro em gabião | m | 121.8059
2.8.7 | Cortina atirantada | m2 | 74.1521
2.8.8 | Remoção de árvores | un | 39.707
2.8.9 | Revestimento com concreto projetado e tela | m2 | 35.9477
2.8.10 | Plantio de árvores | un | 18.6119

## 2.1.1 Pista-Rest
DEMONSTRATIVO DOS PREÇOS UNITÁRIOS
( Referência - SICRO/SC - outubro/2004 )
RESTAURAÇÃO
2.1.1.1 | Titulo do Preço Composto | Remoção do Pavimento com Fresagem Descontínua | [13 empty] | Unidade | m3
Item | Descrição |  | Origem |  |  | Unidade | Espessura | Quantidade |  |  |  |  | DTM | Transporte |  | Preço
|  |  | Opção | Codigo | Data Ref. |  |  | Unit.SICRO | Densidade | Conversão | Perda | Total |  | Fixo | Variavel | Unitário | Total
1.1 | Fresagem descontinua revest.betuminoso |  | SICRO/SC | 5 S 02 990 12 | 2004-10-01 | m3 |  | 1 | 1 | 1 | 1 | 1 |  |  |  | 123.28 | 123.28
1.2 | Transporte de Material Fresado - Cam.Basc. |  | SICRO/SC | 1.A.00.002.00 | 2004-10-01 | tkm |  | 2.2 | 1 | 1 | 1 | 2.2 | 5 |  | 0.37 | 1.85 | 4.07
0
0
0
0
0
0
0
0
0
0
0
| Sinalização Provisória / Equipe de Tráfego | [10 empty] | 2% |  |  |  | 127.35 | 2.547
0
Sub - Total | [16 empty] | 129.897
Contingências devido tipo contrato - preço unitário / preço global | [15 empty] | 5%
LDI + Mobilização/desmobilização e canteiro | [15 empty] | 87.09% | 113.129
Preço Unitário | [16 empty] | 113.129
Preço Unitário Adotado | [16 empty] | 113.129
Obs.
2.1.1.2 | Titulo do Preço Composto | Recomposição do Pavimento com CBUQ | [13 empty] | Unidade | m3
Item | Descrição |  | Origem |  |  | Unidade | Espessura | Quantidade |  |  |  |  | DTM | Transporte |  | Custo
|  |  | Opção | Codigo | Data Ref. |  |  | Unit.SICRO | Densidade | Conversão | Perda | Total |  | Fixo | Variavel | Unitário | Total
1.1 | Mistura Betuminosa Usinada a Quente |  | SICRO/SC | 5 S 02 540 01 | 2004-10-01 | t |  | 1 | 1 | 2.4 | 1 | 2.4 |  |  |  | 26.29 | 63.096
1.2 | Cimento Asfáltico - CAP 20 |  | SICRO/SC | M101 | 2004-10-01 | t |  | 0.06 | 1 | 2.4 | 1 | 0.144 |  |  |  | 1129.3 | 162.6192
1.3 | Transporte de Filler - Cam. Basculante |  | SICRO/SC | 1.A.00.002.00 | 2004-10-01 | tkm |  | 0.028 | 1 | 2.4 | 1 | 0.0672 | 50 |  | 0.37 | 18.5 | 1.2432
1.4 | Transporte de Areia - Cam. Basculante |  | SICRO/SC | 1.A.00.002.00 | 2004-10-01 | tkm |  | 0.242 | 1 | 2.4 | 1 | 0.5808 | 50 |  | 0.37 | 18.5 | 10.7448
1.5 | Transporte de Brita - Cam. Basculante |  | SICRO/SC | 1.A.00.002.00 | 2004-10-01 | tkm |  | 0.6705 | 1 | 2.4 | 1 | 1.6092 | 50 |  | 0.37 | 18.5 | 29.7702
1.6 | Transporte Comercial de Cimento Asfaltico |  | SICRO/SC | ver obs.( 1 ) | 2004-10-01 | tkm |  | 0.06 | 1 | 2.4 | 1 | 0.144 | 214 |  | 0.89 | 190.46 | 27.4262
1.7 | Transporte de Mistura Betuminosa - Cam.Basc. |  | SICRO/SC | 3 S 09 002 03 | 2004-10-01 | tkm |  | 1 | 1 | 2.4 | 1 | 2.4 | 90 |  | 0.54 | 48.6 | 116.64
0
0
0
0
0
0
| Sinalização Provisória / Equipe de Tráfego | [10 empty] | 2% |  |  |  | 411.5396 | 8.2308
0
Sub - Total | [16 empty] | 419.7704
LDI (CAP)+ Mobilização/desmobilização e canteiro | [15 empty] | 80.84% | 131.4538
LDI + Mobilização/desmobilização e canteiro | [15 empty] | 87.09% | 223.9563
Preço Unitário | [16 empty] | 355.4101
Preço Unitário Adotado | [16 empty] | 355.4101
Obs.
( 1 ) Adotado similar a "Transporte Local de Material Buminoso" ( 3 S 09 102 00 )
2.1.1.3 | Titulo do Preço Composto | Rejuvenecimento do Pavimento com Micro-revestimento Asfáltico a Frio | [13 empty] | Unidade | m2
Item | Descrição |  | Origem |  |  | Unidade | Espessura | Quantidade |  |  |  |  | DTM | Transporte |  | Preço
|  |  | Opção | Codigo | Data Ref. |  |  | Unit.SICRO | Densidade | Conversão | Perda | Total |  | Fixo | Variavel | Unitário | Total
1.1 | Micro-revestimento a frio |  | SICRO/SC | 5 S 02 511 02 | 2004-10-01 | m2 | 1.5 | 1 | 1 | 1 | 1 | 1 |  |  |  | 2.08 | 2.08
1.2 | Emulsão Asfaltica c/ polímero |  | SICRO/SC | M110 | 2004-10-01 | t |  | 0.0029 | 1 | 1 | 1 | 0.0029 |  |  |  | 1609 | 4.6661
1.3 | Transporte Comercial de Emulsão Asfaltica |  | SICRO/SC | ver obs.(1) | 2004-10-01 | tkm |  | 0.0029 | 1 | 1 | 1 | 0.0029 | 214 |  | 0.89 | 190.46 | 0.55233
1.4 | Transporte de Brita - Cam. Basculante |  | SICRO/SC | 1.A.00.002.00 | 2004-10-01 | tkm |  | 0.0225 | 1.5 | 1 | 1 | 0.0338 | 50 |  | 0.37 | 18.5 | 0.6253
0
0
0
0
0
0
0
0
0
| Sinalização Provisória / Equipe de Tráfego | [10 empty] | 2% |  |  |  | 7.93 | 0.1586
0
Sub - Total | [16 empty] | 8.0823
Contingências devido tipo contrato - preço unitário / preço global | [15 empty] | 5%
LDI + Mobilização/desmobilização e canteiro | [15 empty] | 87.09% | 7.039
Preço Unitário | [16 empty] | 7.039
Preço Unitário Adotado | [16 empty] | 7.039
Obs.
( 1 ) Adotado similar a "Transporte Local de Material Buminoso" ( 3 S 09 102 00 )
2.1.1.4 | Titulo do Preço Composto | Pintura de Ligação para Recomposição do Pavimento | [13 empty] | Unidade | m2
Item | Descrição |  | Origem |  |  | Unidade | Espessura | Quantidade |  |  |  |  | DTM | Transporte |  | Preço
|  |  | Opção | Codigo | Data Ref. |  |  | Unit.SICRO | Densidade | Conversão | Perda | Total |  | Fixo | Variavel | Unitário | Total
1.1 | Pintura de Ligação |  | SICRO/SC | 5 S 02 400 00 | 2004-10-01 | m2 |  | 1 | 1 | 1 | 1 | 1 |  |  |  | 0.09 | 0.09
1.2 | Emulsão Asfaltica RR-1C |  | SICRO/SC | M104 | 2004-10-01 | t |  | 0.0004 | 1 | 1 | 1 | 0.0004 |  |  |  | 868.8 | 0.34752
1.3 | Transporte Comercial de Emulsão Asfaltica |  | SICRO/SC | ver obs.( 1 ) | 2004-10-01 | tkm |  | 0.0004 | 1 | 1 | 1 | 0.0004 | 214 |  | 0.89 | 190.46 | 0.076184
1.4 | Transp. Local Material Betuminoso |  | SICRO/SC | 3 S 09 102 00 | 2004-10-01 | tkm |  | 0.0004 | 1 | 1 | 1 | 0.0004 | 90 |  | 0.89 | 80.1 | 0.03204
0
0
0
0
0
0
0
0
0
| Sinalização Provisória / Equipe de Tráfego | [10 empty] | 2% |  |  |  | 0.6 | 0.012
0
Sub - Total | [16 empty] | 0.55774
Contingências devido tipo contrato - preço unitário / preço global | [15 empty] | 5%
LDI + Mobilização/desmobilização e canteiro | [15 empty] | 87.09% | 0.48575
Preço Unitário | [16 empty] | 0.48575
Preço Unitário Adotado | [16 empty] | 0.48575
Obs.
( 1 ) Adotado similar a "Transporte Local de Material Buminoso" ( 3. S. 09.102.00 )
2.1.1.5 | Titulo do Preço Composto | Remoção do Pavimento com Fresagem Contínua | [13 empty] | Unidade | m3
Item | Descrição |  | Origem |  |  | Unidade | Espessura | Quantidade |  |  |  |  | DTM | Transporte |  | Preço
|  |  | Opção | Codigo | Data Ref. |  |  | Unit.SICRO | Densidade | Conversão | Perda | Total |  | Fixo | Variavel | Unitário | Total
1.1 | Fresagem descontinua revest.betuminoso |  | SICRO/SC | 5 S 02 990 11 | 2004-10-01 | m3 |  | 1 | 1 | 1 | 1 | 1 |  |  |  | 89.7 | 89.7
1.2 | Transporte de Material Fresado - Cam.Basc. |  | SICRO/SC | 1.A.00.002.00 | 2004-10-01 | tkm |  | 2.2 | 1 | 1 | 1 | 2.2 | 5 |  | 0.37 | 1.85 | 4.07
0
0
0
0
0
0
0
0
0
0
0
| Sinalização Provisória / Equipe de Tráfego | [10 empty] | 2% |  |  |  | 93.77 | 1.8754
0
Sub - Total | [16 empty] | 82.48
Contingências devido tipo contrato - preço unitário / preço global | [15 empty] | 5%
LDI + Mobilização/desmobilização e canteiro | [15 empty] | 87.09% | 71.8329
Preço Unitário | [16 empty] | 71.8329
Preço Unitário Adotado | [16 empty] | 71.8329
Obs.

## 2.1.2 Acost-Rest
DEMONSTRATIVO DOS PREÇOS UNITÁRIOS
( Referência - SICRO/SC - outubro/2004 )
RESTAURAÇÃO
2.1.2.1 | Titulo do Preço Composto | Recomposição do Pavimento com PMQ | [13 empty] | Unidade | m3
Item | Descrição |  | Origem |  |  | Unidade | Espessura | Quantidade |  |  |  |  | DTM | Transporte |  | Custo
|  |  | Opção | Codigo | Data Ref. |  |  | Unit.SICRO | Densidade | Conversão | Perda | Total |  | Fixo | Variavel | Unitário | Total
1.1 | Mistura Betuminosa Usinada a Quente |  | SICRO/SC | 5 S 02 540 01 | 2004-10-01 | t |  | 1 | 1 | 2.2 | 1 | 2.2 |  |  |  | 26.29 | 57.838
1.2 | Cimento Asfáltico - CAP 20 |  | SICRO/SC | M.1.01 | 2004-10-01 | t |  | 0.04 | 1 | 2.2 | 1 | 0.088 |  |  |  | 1129.3 | 99.3784
1.3 | Transporte de Filler - Cam. Basculante |  | SICRO/SC | 1.A.00.002.00 | 2004-10-01 | tkm |  | 0.028 | 1 | 2.2 | 1 | 0.0616 | 50 |  | 0.37 | 18.5 | 1.1396
1.4 | Transporte de Areia - Cam. Basculante |  | SICRO/SC | 1.A.00.002.00 | 2004-10-01 | tkm |  | 0.242 | 1 | 2.2 | 1 | 0.5324 | 50 |  | 0.37 | 18.5 | 9.8494
1.5 | Transporte de Brita - Cam. Basculante |  | SICRO/SC | 1.A.00.002.00 | 2004-10-01 | tkm |  | 0.6705 | 1 | 2.2 | 1 | 1.4751 | 50 |  | 0.37 | 18.5 | 27.2893
1.6 | Transporte Comercial de Cimento Asfaltico |  | SICRO/SC | ver obs.( 1 ) | 2004-10-01 | tkm |  | 0.04 | 1 | 2.2 | 1 | 0.088 | 214 |  | 0.89 | 190.46 | 16.7605
1.7 | Transporte de Mistura Betuminosa - Cam.Basc. |  | SICRO/SC | 3.S.09.002.03 | 2004-10-01 | tkm |  | 1 | 1 | 2.2 | 1 | 2.2 | 90 |  | 0.54 | 48.6 | 106.92
| Sinalização Provisória / Equipe de Tráfego | [10 empty] | 2% |  |  |  | 319.1752 | 6.3835
Sub - Total | [16 empty] | 325.5587
LDI (CAP)+ Mobilização/desmobilização e canteiro | [15 empty] | 80.84% | 80.3329
LDI + Mobilização/desmobilização e canteiro | [15 empty] | 87.09% | 196.9834
Preço Unitário | [16 empty] | 277.3162
Preço Unitário Adotado | [16 empty] | 277.3162
Obs.
( 1 ) Adotado similar a "Transporte Local de Material Buminoso" ( 3. S. 09.102.00 )
2.1.2.2 | Titulo do Preço Composto | Pintura de Ligação para Recomposição de Pavimento | [13 empty] | Unidade | m2
Item | Descrição |  | Origem |  |  | Unidade | Espessura | Quantidade |  |  |  |  | DTM | Transporte |  | Preço
|  |  | Opção | Codigo | Data Ref. |  |  | Unit.SICRO | Densidade | Conversão | Perda | Total |  | Fixo | Variavel | Unitário | Total
1.1 | Pintura de Ligação |  | SICRO/SC | 5.S.02.400.00 | 2004-10-01 | m2 |  | 1 | 1 | 1 | 1 | 1 |  |  |  | 0.09 | 0.09
1.2 | Emulsão Asfaltica RR-1C |  | SICRO/SC | M.1.04 | 2004-10-01 | t |  | 0.0004 | 1 | 1 | 1 | 0.0004 |  |  |  | 868.8 | 0.34752
1.3 | Transporte Comercial de Emulsão Asfaltica |  | SICRO/SC | ver obs.( 1 ) | 2004-10-01 | tkm |  | 0.0004 | 1 | 1 | 1 | 0.0004 | 214 |  | 0.89 | 190.46 | 0.076184
1.4 | Transp. Local Material Betuminoso |  | SICRO/SC | 3.S.09.102.00 | 2004-10-01 | tkm |  | 0.0004 | 1 | 1 | 1 | 0.0004 | 90 |  | 0.89 | 80.1 | 0.03204
| Sinalização Provisória / Equipe de Tráfego | [10 empty] | 2% |  |  |  | 0.54574 | 0.010915
Sub - Total | [16 empty] | 0.55666
Contingências devido tipo contrato - preço unitário / preço global | [15 empty] | 5%
LDI + Mobilização/desmobilização e canteiro | [15 empty] | 87.09% | 0.4848
Preço Unitário | [16 empty] | 0.4848
Preço Unitário Adotado | [16 empty] | 0.4848
Obs.
( 1 ) Adotado similar a "Transporte Local de Material Buminoso" ( 3. S. 09.102.00 )

## 2.2 Cant. Cent e Fx.Domin- Rest
DEMONSTRATIVO DOS PREÇOS UNITÁRIOS
( Referência - SICRO/SC - outubro/2004 )
RESTAURAÇÃO
2.2.1 | Titulo do Preço Composto | Execução / Recomposição de Cercas | [13 empty] | Unidade | km
Item | Descrição |  | Origem |  |  | Unidade | Espessura | Quantidade |  |  |  |  | DTM | Transporte |  | Preço
|  |  | Opção | Codigo | Data Ref. |  |  | Unit.SICRO | Densidade | Conversão | Perda | Total |  | Fixo | Variavel | Unitário | Total
1.1 | Cerca Arame Farpado c/Mourão de Concreto |  | SICRO/SC | 5 S 06 400 01 | 2004-10-01 | m |  | 1 | 1 | 1000 | 1 | 1000 |  |  |  | 13.87 | 13870
1.2 | Escav.Man.,Reat.,Compact.,Mat.1a.Cat. |  | SICRO/SC | 2 S 04 000 01 | 2004-10-01 | m3 | 0.005 | 1 | 1 | 1000 | 1 | 5 |  |  |  | 24.66 | 123.3
1.3 | Transporte de Agregados |  | SICRO/SC | 1.A.00.002.40 | 2004-10-01 | tkm | 0.003 | 2.049 | 1.5 | 1000 | 1 | 9.2205 | 30 |  | 0.39 | 11.7 | 107.8799
1.4 | Transporte de Cimento |  | SICRO/SC | 1.A.00.002.40 | 2004-10-01 | tkm | 0.003 | 0.334 | 1 | 1000 | 1 | 1.002 | 30 |  | 0.39 | 11.7 | 11.7234
1.5 | Transporte Local do Concreto |  | SICRO/SC | 1.A.00.002.40 | 2004-10-01 | tkm | 0.003 | 1 | 2.2 | 1000 | 1 | 6.6 | 50 |  | 0.39 | 19.5 | 128.7
1.6 | Transporte de Outros Materiais |  | SICRO/SC | 1.A.00.002.40 | 2004-10-01 | tkm | 0.003 | 1 | 1.5 | 1000 | 1 | 4.5 | 30 |  | 0.39 | 11.7 | 52.65
1.7 | Capina Manual |  | SICRO/SC | 3 S 08 910 00 | 2004-10-01 | m2 |  | 3 | 1 | 1000 | 1 | 3000 |  |  |  | 0.23 | 690
1.8 | Transporte de Mourão de Concreto |  | SICRO/SC | 1.A.00.002.40 | 2004-10-01 | tkm |  | 0.03 | 2.4 | 1000 | 1 | 72 | 30 |  | 0.39 | 11.7 | 842.4
1.9 | Caiação |  | SICRO/SC | 3 S 08 402 00 | 2004-10-01 | m2 |  | 0.6 | 1 | 400 | 1 | 240 |  |  |  | 0.88 | 211.2
1.10 | Reaterro Apiloado |  | SICRO/SC | 3 S 03 940 02 | 2004-10-01 | m3 | 0.005 | 1 | 1 | 1000 | 1 | 5 |  |  |  | 10.13 | 50.65
1.11 | Roçada Manual |  | SICRO/SC | 3 S 08 900 00 | 2004-10-01 | ha |  | 3 | 1 | 0.1 | 1 | 0.3 |  |  |  | 563.98 | 169.194
Sub - Total | [16 empty] | 16257.6972
Contingências devido tipo contrato - preço unitário / preço global | [15 empty] | 5%
LDI + Mobilização/desmobilização e canteiro | [15 empty] | 87.09% | 14159.0386
Preço Unitário | [16 empty] | 14159.0386
Preço Unitário Adotado | [16 empty] | 14159.0386
Obs.
2.3.3 | Titulo do Preço Composto | Plantio de Grama em Placas | [13 empty] | Unidade | m2
Item | Descrição |  | Origem |  |  | Unidade | Espessura | Quantidade |  |  |  |  | DTM | Transporte |  | Preço
|  |  | Opção | Codigo | Data Ref. |  |  | Unit.SICRO | Densidade | Conversão | Perda | Total |  | Fixo | Variavel | Unitário | Total
1.1 | Enleivamento |  | SICRO/SC | 2 S 05 100 00 | 2004-10-01 | m2 |  | 1 | 1 | 1 | 1 | 1 |  |  |  | 3.57 | 3.57
1.2 | Transporte de água c/ cam. Tanque |  | SICRO/SC | 1 A 00 202 70 | 2004-10-01 | tkm |  | 1 | 1 | 1 | 1 | 1 |  |  |  | 0.43 | 0.43
1.3 | Recomposição Manual de Talude |  | SICRO/SC | 3 S 08 500 00 | 2004-10-01 | m3 | 0.055 | 1 | 1 | 1 | 1 | 0.055 |  |  |  | 45.45 | 2.4998
1.4 | Transporte da Grama |  | SICRO/SC | 3.S.09.102.00 | 2004-10-01 | tkm |  | 1 | 0.007 | 1 | 1 | 0.007 | 50 |  | 0.89 | 44.5 | 0.3115
Sub - Total | [16 empty] | 6.8113
Contingências devido tipo contrato - preço unitário / preço global | [15 empty] | 5%
LDI + Mobilização/desmobilização e canteiro | [15 empty] | 87.09% | 5.932
Preço Unitário | [16 empty] | 5.932
Preço Unitário Adotado | [16 empty] | 5.932
Obs.

## 2.3 OAE's-Rest
DEMONSTRATIVO DOS PREÇOS UNITÁRIOS
( Referência - SICRO/SC - outubro/2004 )
RESTAURAÇÃO
2.3.1 | Titulo do Preço Composto | Alargamento da Plataforma | [13 empty] | Unidade | m2
Item | Descrição |  | Origem |  |  | Unidade | Espessura | Quantidade |  |  |  |  | DTM | Transporte |  | Custo
|  |  | Opção | Codigo | Data Ref. |  |  | Unit.SICRO | Densidade | Conversão | Perda | Total |  | Fixo | Variavel | Unitário | Total
1.1 | Andaimes suspensos |  | SICRO/SC | 2 S 03 119 01 | 2004-10-01 | m3 |  | 11.111 | 1 | 1 | 1 | 11.111 |  |  |  | 21.11 | 234.5532
1.2 | Perfuração em concreto |  | SICRO/SC | ver obs.(1) | 2004-10-01 | m |  | 3.333 | 1 | 1 | 1 | 3.333 |  |  |  | 71.08 | 236.9096
1.3 | Conc. Projetado |  | SICRO/SC | ver obs. (2) | 2004-10-01 | m3 |  | 0.667 | 1 | 1 | 1 | 0.667 |  |  |  | 253.55 | 169.1179
1.4 | Remoção de Pavimento Asfáltico |  | Rest. | 2.1.1.1-obs.(3) | 2004-10-01 | m3 |  | 0.352 | 1 | 1 | 1 | 0.352 |  |  |  | 127.35 | 44.8272
1.5 | Demolição de Guarda-corpo |  | SICRO/SC | ver obs. (4) | 2004-10-01 | m3 |  | 0.4722 | 1 | 1 | 1 | 0.4722 |  |  |  | 244.93 | 115.6559
1.6 | Remoção Manual de Guarda-corpo |  | SICRO/SC | 3 S 08 510 00 | 2004-10-01 | m3 |  | 0.4722 | 1 | 1 | 1 | 0.4722 |  |  |  | 11.61 | 5.4822
1.7 | Forma de Madeira Compensada Plastif. |  | SICRO/SC | 2 S 03 371 02 | 2004-10-01 | m2 |  | 1.4444 | 1 | 1 | 1 | 1.4444 |  |  |  | 22.72 | 32.8168
1.8 | Conc. Estrut. 30 Mpa - cont. Raz. c/ adit. |  | SICRO/SC | 2 S 03 329 03 | 2004-10-01 | m3 |  | 0.4 | 1 | 1 | 1 | 0.4 |  |  |  | 253.78 | 101.512
1.9 | Fornec., Prep. e Coloc. de Aço CA-50 |  | SICRO/SC | 4 S 03 353 00 | 2004-10-01 | kg |  | 25 | 1 | 1 | 1 | 25 |  |  |  | 5.09 | 127.25
1.10 | Recomp. de Pav. Asfáltico c/ CBUQ |  | Rest. | 2.1.1.2- obs.(5) | 2004-10-01 | m3 |  | 0.459 | 1 | 1 | 1 | 0.459 |  |  |  | 411.5396 | 188.8967
1.11 | Dreno de PVC D=75mm |  | SICRO/SC | 2 S 03 991 01 | 2004-10-01 | und |  | 0.0889 | 1 | 1 | 1 | 0.0889 |  |  |  | 7.06 | 0.62763
1.12 | Aparelho de Apoio em Neoprene |  | SICRO/SC | 2 S 03 510 00 | 2004-10-01 | kg |  | 0.6 | 1 | 1 | 1 | 0.6 |  |  |  | 36.28 | 21.768
1.13 | Juntas de dilatação |  | SICRO/SC | 2 S 03 930 00 | 2004-10-01 | m |  | 0.556 | 1 | 1 | 1 | 0.556 |  |  |  | 65.16 | 36.229
1.14 | Guarda Corpo em Concreto |  | SICRO/SC | 2 S 03 700 01 | 2004-10-01 | m |  | 1.1111 | 1 | 1 | 1 | 1.1111 |  |  |  | 170.75 | 189.7203
1.15 | Pintura com nata de cimento |  | Trab. Inicial | 1.3.1-obs.(6) | 2004-10-01 | m2 |  | 6.6667 | 1 | 1 | 1 | 6.6667 |  |  |  | 9.9246 | 66.1642
1.16 | Concreto Estrutural p/ laje trans. |  | SICRO/SC | 2 S 03 329 02 | 2004-10-01 | m3 |  | 0.1377 | 1 | 1 | 1 | 0.1377 |  |  |  | 253.55 | 34.9138
1.17 | Armadura p/ laje de trans. |  | SICRO/SC | 4 S 03 353 00 | 2004-10-01 | kg |  | 13.77 | 1 | 1 | 1 | 13.77 |  |  |  | 5.09 | 70.0893
1.18 | Transporte de Areia |  | SICRO/SC | 1.A.00.002.00 | 2004-10-01 | tkm |  | 0.94 | 1.5 | 1 | 1 | 1.41 | 30 |  | 0.37 | 11.1 | 15.651
1.19 | Transporte de Cimento |  | SICRO/SC | 1.A.00.002.40 | 2004-10-01 | tkm |  | 0.576 | 1 | 1 | 1 | 0.576 | 30 |  | 0.39 | 11.7 | 6.7392
1.20 | Transporte de Brita |  | SICRO/SC | 1.A.00.002.00 | 2004-10-01 | tkm |  | 1.353 | 1.5 | 1 | 1 | 2.0295 | 30 |  | 0.37 | 11.1 | 22.5275
1.21 | Transporte de andaimes |  | SICRO/SC | 1.A.00.002.40 | 2004-10-01 | tkm |  | 0.33333 | 1 | 1 | 1 | 0.3333 | 50 |  | 0.39 | 19.5 | 6.4993
1.22 | Transporte de forma |  | SICRO/SC | 1.A.00.002.40 | 2004-10-01 | tkm |  | 1.4444 | 0.8 | 1 | 1 | 1.1555 | 50 |  | 0.39 | 19.5 | 22.5323
1.23 | Transporte de concreto |  | SICRO/SC | 1.A.00.002.00 | 2004-10-01 | tkm |  | 1.2047 | 2.2 | 1 | 1 | 2.6503 | 50 |  | 0.37 | 18.5 | 49.0305
1.24 | Transporte de Aço |  | SICRO/SC | 1.A.00.002.40 | 2004-10-01 | tkm |  | 25 | 1 | 0.001 | 1 | 0.025 | 50 |  | 0.39 | 19.5 | 0.4875
| Sinalização Provisória / Equipe de Tráfego | [10 empty] | 2% |  |  |  | 1800.0011 | 36
Sub - Total | [16 empty] | 1836.0011
Contingências devido tipo contrato - preço unitário / preço global | [15 empty] | 5%
LDI + Mobilização/desmobilização e canteiro | [15 empty] | 87.09% | 1598.9971
Preço Unitário | [16 empty] | 1598.9971
Preço Unitário Adotado | [16 empty] | 1598.9971
Obs. | ( 1 ) Utilizado preço similar a "Perfuração para Dreno Sub-horizontal" (código 2 S 04 002 01) | [7 empty] | ( 4 ) Utilizado preço similar a "Demolição de dispositivos de concreto armado " (código 5 S 04 999 08)
| ( 2 ) Utilizado preço similar a "Conc.estr.fck=30 MPa-contr.raz.uso ger.conf.e lanç" (código 2 S 03 329 02) | [7 empty] | ( 5 ) Utilizado preço de serviço de "Restauração" (código 2.1.1.2 - itens 1 a 7 )
| ( 3 ) Utilizado preço de serviço de "Restauração" (código 2.1.1.1 - itens 1 a 2 ) | [7 empty] | ( 6 ) Utilizado preço de serviço de "Trabalhos Iniciais" (código 1.3.1 - itens 1 a 3 )
2.3.2 | Titulo do Preço Composto | Recuperação Estrutural | [13 empty] | Unidade | m2
Item | Descrição |  | Origem |  |  | Unidade | Espessura | Quantidade |  |  |  |  | DTM | Transporte |  | Custo
|  |  | Opção | Codigo | Data Ref. |  |  | Unit.SICRO | Densidade | Conversão | Perda | Total |  | Fixo | Variavel | Unitário | Total
1.1 | Andaimes suspensos |  | SICRO/SC | 2 S 03 119 01 | 2004-10-01 | m3 |  | 5 | 1 | 1 | 1 | 5 |  |  |  | 21.11 | 105.55
1.2 | Corte de concreto |  | SICRO/SC | ver obs.(1) | 2004-10-01 | m3 |  | 0.083 | 1 | 1 | 1 | 0.083 |  |  |  | 244.93 | 20.3292
1.3 | Apicoamento superficial |  | SICRO/SC | ver obs.(1) | 2004-10-01 | m3 |  | 0.02 | 1 | 1 | 1 | 0.02 |  |  |  | 244.93 | 4.8986
1.4 | Limpeza da superficie c/ jato de areia |  | SICRO/SC | 3 S 03 950 00 | 2004-10-01 | m |  | 0.083 | 1 | 1 | 1 | 0.083 |  |  |  | 2.29 | 0.19007
1.5 | Demolição de concreto armado |  | SICRO/SC | 5.S.04.999.08 | 2004-10-01 | m3 |  | 0.02 | 1 | 1 | 1 | 0.02 |  |  |  | 244.93 | 4.8986
1.6 | Substituição de armadura |  | SICRO/SC | 4.S.03.353.00 | 2004-10-01 | kg |  | 2 | 1 | 1 | 1 | 2 |  |  |  | 5.09 | 10.18
1.7 | Injeção de fissuras |  | SICRO/SC | ver obs.(2) | 2004-10-01 | l |  | 0.05 | 1 | 1 | 1 | 0.05 |  |  |  | 0.84 | 0.042
1.8 | Aplicação de concreto projetado |  | SICRO/SC | ver obs.(3) | 2004-10-01 | m3 |  | 0.168 | 1 | 1 | 1 | 0.168 |  |  |  | 223.72 | 37.585
1.9 | Serviços de acabamento de pedreiro |  | SICRO/SC | ver obs.(4) | 2004-10-01 | m3 |  | 0.168 | 1 | 1 | 1 | 0.168 |  |  |  | 158 | 26.544
1.10 | Forma de Madeira Compensada Plastif. |  | SICRO/SC | 2 S 03 371 02 | 2004-10-01 | m2 |  | 1 | 1 | 1 | 1 | 1 |  |  |  | 22.72 | 22.72
1.11 | Conc. Estrut. 30 Mpa - cont. Raz. c/ adit. |  | SICRO/SC | 2 S 03 329 03 | 2004-10-01 | m3 |  | 0.1 | 1 | 1 | 1 | 0.1 |  |  |  | 235.78 | 23.578
1.12 | Substituição de apar. de apoio de neoprene |  | SICRO/SC | 2 S 03 510 00 | 2004-10-01 | kg |  | 0.15 | 1 | 1 | 1 | 0.15 |  |  |  | 36.28 | 5.442
1.13 | Colocação de juntas |  | SICRO/SC | 2 S 03 930 00 | 2004-10-01 | m |  | 0.14 | 1 | 1 | 1 | 0.14 |  |  |  | 65.16 | 9.1224
1.14 | Recuperação de passeio |  | SICRO/SC | ver obs.(5) | 2004-10-01 | m3 |  | 0.005 | 1 | 1 | 1 | 0.005 |  |  |  | 195.7 | 0.9785
1.15 | Guarda Corpo em Concreto |  | SICRO/SC | 2 S 03 700 01 | 2004-10-01 | m |  | 0.083 | 1 | 1 | 1 | 0.083 |  |  |  | 170.75 | 14.1723
1.16 | Pintura com nata de cimento |  | SICRO/SC | 2 S 03 951 01 | 2004-10-01 | m2 |  | 1 | 1 | 1 | 1 | 1 |  |  |  | 6.92 | 6.92
1.17 | Transporte de Areia |  | SICRO/SC | 1.A.00.002.00 | 2004-10-01 | tkm |  | 0.23 | 1.5 | 1 | 1 | 0.345 | 30 |  | 0.37 | 11.1 | 3.8295
1.18 | Transporte de Cimento |  | SICRO/SC | 1.A.00.002.40 | 2004-10-01 | tkm |  | 0.12 | 1 | 1 | 1 | 0.12 | 30 |  | 0.39 | 11.7 | 1.404
1.19 | Transporte de Brita |  | SICRO/SC | 1.A.00.002.00 | 2004-10-01 | tkm |  | 0.302 | 1.5 | 1 | 1 | 0.453 | 30 |  | 0.37 | 11.1 | 5.0283
1.20 | Transporte de andaimes |  | SICRO/SC | 1.A.00.002.40 | 2004-10-01 | tkm |  | 0.15 | 1 | 1 | 1 | 0.15 | 50 |  | 0.39 | 19.5 | 2.925
1.21 | Transporte de forma |  | SICRO/SC | 1.A.00.002.40 | 2004-10-01 | tkm |  | 1 | 0.8 | 1 | 1 | 0.8 | 50 |  | 0.39 | 19.5 | 15.6
1.22 | Transporte de concreto |  | SICRO/SC | 1.A.00.002.00 | 2004-10-01 | tkm |  | 0.268 | 2.2 | 1 | 1 | 0.5896 | 50 |  | 0.37 | 18.5 | 10.9076
1.24 | Transporte de Aço |  | SICRO/SC | 1.A.00.002.40 | 2004-10-01 | tkm |  | 2 | 1 | 0.001 | 1 | 0.002 | 50 |  | 0.39 | 19.5 | 0.039
| Sinalização Provisória / Equipe de Tráfego | [10 empty] | 2% |  |  |  | 332.884 | 6.6577
Sub - Total | [16 empty] | 339.5416
Contingências devido tipo contrato - preço unitário / preço global | [15 empty] | 5%
LDI + Mobilização/desmobilização e canteiro | [15 empty] | 87.09% | 295.7112
Preço Unitário | [16 empty] | 295.7112
Preço Unitário Adotado | [16 empty] | 295.7112
Obs. | ( 1 ) Utilizado preço similar a "Demolição de dispositivos de concreto armado " (código 5 S 04 999 08) | [5 empty] | ( 4 ) Utilizado preço similar ao serviço código 3 S 03 340 02
| ( 2 ) Utilizado preço similar ao serviço código 3 S 08 103 00 | [5 empty] | ( 5 ) Utilizado preço similar ao serviço código 5 S 04 999 04
( 3 ) Utilizado preço similar ao serviço código 3 S 03 329 02

## 2.4 Disp-Rest.
DEMONSTRATIVO DOS PREÇOS UNITÁRIOS
( Referência - SICRO/SC - outubro/2004 )
RESTAURAÇÃO
2.4.1 | Titulo do Preço Composto | Substituição / Implantação de Defensas Metálicas | [13 empty] | Unidade | km
Item | Descrição |  | Origem |  |  | Unidade | Espessura | Quantidade |  |  |  |  | DTM | Transporte |  | Preço
|  |  | Opção | Codigo | Data Ref. |  |  | Unit.SICRO | Participação | Conversão | Perda | Total |  | Fixo | Variavel | Unitário | Total
1.1 | Defensa Maleavel Simples ( forn /col ) |  | SICRO/SC | 4 S 06 000 01 | 2004-10-01 | m |  | 1000 | 0.04 | 1 | 1 | 40 |  |  |  | 198.24 | 7929.6
1.2 | Ancoragem Def. Mal. Simples ( forn/col ) |  | SICRO/SC | 4 S 06 000 02 | 2004-10-01 | m |  | 1000 | 0.002 | 1 | 1 | 2 |  |  |  | 213.62 | 427.24
1.3 | Defensa Maleavel Dupla ( forn / col ) |  | SICRO/SC | 4 S 06 000 11 | 2004-10-01 | m |  | 1000 | 0.03 | 1 | 1 | 30 |  |  |  | 246.72 | 7401.6
1.4 | Ancoragem Def. Mal. Dupla ( forn/col ) |  | SICRO/SC | 4 S 06 000 12 | 2004-10-01 | m |  | 1000 | 0.0015 | 1 | 1 | 1.5 |  |  |  | 265.01 | 397.515
1.5 | Defensa Semi Maleavel Simples (forn/col) |  | SICRO/SC | 4 S 06 010 01 | 2004-10-01 | m |  | 1000 | 0.9 | 1 | 1 | 900 |  |  |  | 137.07 | 123363
1.6 | Ancor. Def. Semi Mal. Simples (forn/col) |  | SICRO/SC | 4 S 06 010 02 | 2004-10-01 | m |  | 1000 | 0.045 | 1 | 1 | 45 |  |  |  | 148.2 | 6669
1.7 | Defensa Semi Maleavel Dupla (forn/col) |  | SICRO/SC | 4 S 06 010 11 | 2004-10-01 | m |  | 1000 | 0.03 | 1 | 1 | 30 |  |  |  | 234.44 | 7033.2
1.8 | Ancor. Def. Semi Mal. Dupla (forn/col) |  | SICRO/SC | 4 S 06 010 12 | 2004-10-01 | m |  | 1000 | 0.0015 | 1 | 1 | 1.5 |  |  |  | 252.17 | 378.255
| Sinalização Provisória / Equipe de Tráfego | [10 empty] | 2% |  |  |  | 153599.41 | 3071.9882
Sub - Total | [16 empty] | 156671.3982
Contingências devido tipo contrato - preço unitário / preço global | [15 empty] | 5%
LDI + Mobilização/desmobilização e canteiro | [15 empty] | 87.09% | 136447.1455
Preço Unitário | [16 empty] | 136447.1455
Preço Unitário Adotado | [16 empty] | 136447.1455
Obs.
2.4.2 | Titulo do Preço Composto | Construção de Barreiras tipo "New Jersey" | [13 empty] | Unidade | km
Item | Descrição |  | Origem |  |  | Unidade | Espessura | Quantidade |  |  |  |  | DTM | Transporte |  | Custo
|  |  | Opção | Codigo | Data Ref. |  |  | Unit.SICRO | Participação | Conversão | Perda | Total |  | Fixo | Variavel | Unitário | Total
1.1 | Barreira Segurança Dupla |  | SICRO/SC | 4 S 06 030 11 | 2004-10-01 | m |  | 1000 | 1 | 1 | 1 | 1000 |  |  |  | 180.52 | 180520
1.2 | Transporte de Areia - Cam. Basculante |  | SICRO/SC | 1.A.00.002.00 | 2004-10-01 | tkm |  | 420.7 | 1.5 | 1 | 1 | 631.05 | 30 |  | 0.37 | 11.1 | 7004.655
1.3 | Transporte de Brita - Cam. Basculante |  | SICRO/SC | 1.A.00.002.00 | 2004-10-01 | tkm |  | 516.4 | 1.5 | 1 | 1 | 774.6 | 30 |  | 0.37 | 11.1 | 8598.06
1.4 | Transporte de Cimento - Cam. Carroceria |  | SICRO/SC | 1.A.00.002.40 | 2004-10-01 | tkm |  | 165.4 | 1.5 | 1 | 1 | 248.1 | 30 |  | 0.39 | 11.7 | 2902.77
1.5 | Transporte de Aço - Cam. Carroceria |  | SICRO/SC | 1.A.00.002.40 | 2004-10-01 | tkm |  | 2.23 | 1 | 1 | 1 | 2.23 | 50 |  | 0.39 | 19.5 | 43.485
1.6 | Transporte de Forma - Cam. Carroceria |  | SICRO/SC | 1.A.00.002.40 | 2004-10-01 | tkm | 0.05 | 2110 | 0.0225 | 1 | 1 | 47.475 | 50 |  | 0.39 | 19.5 | 925.7625
| Sinalização Provisória / Equipe de Tráfego | [10 empty] | 2% |  |  |  | 199994.7325 | 3999.8947
Sub - Total | [16 empty] | 203994.6271
Contingências devido tipo contrato - preço unitário / preço global | [15 empty] | 5%
LDI + Mobilização/desmobilização e canteiro | [15 empty] | 87.09% | 177661.5572
Preço Unitário | [16 empty] | 177661.5572
Preço Unitário Adotado | [16 empty] | 177661.5572
Obs.

## 2.5 Sin-Rest.
DEMONSTRATIVO DOS PREÇOS UNITÁRIOS
( Referência - SICRO/SC - outubro/2004 )
RESTAURAÇÃO
2.5.1.1 | Titulo do Preço Composto | Sinalização Horizontal a Frio | [14 empty] | Unidade | m2
Item | Descrição |  | Origem |  |  |  | Unidade | Espessura | Quantidade |  |  |  |  | DTM | Transporte |  | Custo
|  |  | Opção |  | Codigo | Data Ref. |  |  | Unit.SICRO | Participação | Conversão | Perda | Total |  | Fixo | Variavel | Unitário | Total
1.1 | Pintura de Faixa - Tinta Acrílica |  | SICRO/SC | 4 S 06 100 21 | 4.S.06.100.21 | 2004-10-01 | m2 |  | 1 | 0.7 | 1 | 1 | 0.7 |  |  |  | 12.26 | 8.582
1.2 | Pintura de Setas e Zebrados - Acrílica |  | SICRO/SC | 4 S 06 100 22 | 4.S.06.100.22 | 2004-10-01 | m2 |  | 1 | 0.3 | 1 | 1 | 0.3 |  |  |  | 15.25 | 4.575
1.3 | Limpeza da Superfície |  | SICRO/SC | 3 S 08 300 01 | ver obs.(1) | 2004-10-01 | m |  | 1 | 2.14 | 1 | 1 | 2.14 |  |  |  | 0.21 | 0.4494
0
0
0
0
0
0
0
0
0
0
| Sinalização Provisória / Equipe de Tráfego | [11 empty] | 2% |  |  |  | 13.6064 | 0.27213
0
Sub - Total | [17 empty] | 13.8785
Contingências devido tipo contrato - preço unitário / preço global | [16 empty] | 5%
LDI + Mobilização/desmobilização e canteiro | [16 empty] | 87.09% | 12.087
Preço Unitário | [17 empty] | 12.087
Preço Unitário Adotado | [17 empty] | 12.087
Obs.
( 1 ) Adotado similar a "Limpeza de Sarjeta e Meio Fio" ( código 3.S.08.300.01 )
2.5.1.2 | Titulo do Preço Composto | Sinalização Horizontal a Quente | [14 empty] | Unidade | m2
Item | Descrição |  | Origem |  |  |  | Unidade | Espessura | Quantidade |  |  |  |  | DTM | Transporte |  | Preço
|  |  | Opção |  | Codigo | Data Ref. |  |  | Unit.SICRO | Participação | Conversão | Perda | Total |  | Fixo | Variavel | Unitário | Total
1.1 | Pintura Faixa - Termoplástico - Aspersão |  | SICRO/SC | 4 S 06 110 01 | 4.S.06.110.01 | 2004-10-01 | m2 |  | 1 | 0.7 | 1 | 1 | 0.7 |  |  |  | 26.05 | 18.235
1.2 | Pintura Setas e Zebrados - Termoplástico |  | SICRO/SC | 4 S 06 110 02 | 4.S.06.110.02 | 2004-10-01 | m2 |  | 1 | 0.3 | 1 | 1 | 0.3 |  |  |  | 31.47 | 9.441
1.3 | Limpeza da Superfície |  | SICRO/SC | 3 S 08 300 01 | ver obs.(1) | 2004-10-01 | m |  | 1 | 2.14 | 1 | 1 | 2.14 |  |  |  | 0.21 | 0.4494
0
0
0
0
0
0
0
0
0
0
| Sinalização Provisória / Equipe de Tráfego | [11 empty] | 2% |  |  |  | 28.1254 | 0.56251
0
Sub - Total | [17 empty] | 28.6879
Contingências devido tipo contrato - preço unitário / preço global | [16 empty] | 5%
LDI + Mobilização/desmobilização e canteiro | [16 empty] | 87.09% | 24.9847
Preço Unitário | [17 empty] | 24.9847
Preço Unitário Adotado | [17 empty] | 24.9847
Obs.
( 1 ) Adotado similar a "Limpeza de Sarjeta e Meio Fio" ( código 3.S.08.300.01 )
2.5.1.3 | Titulo do Preço Composto | Tacha Refetiva Bidirecional | [14 empty] | Unidade | un
Item | Descrição |  | Origem |  |  |  | Unidade | Espessura | Quantidade |  |  |  |  | DTM | Transporte |  | Preço
|  |  | Opção |  | Codigo | Data Ref. |  |  | Unit.SICRO | Participação | Conversão | Perda | Total |  | Fixo | Variavel | Unitário | Total
1.1 | Tacha Refetiva Bidirecional |  | SICRO/SC | 4 S 06 121 01 | 4.S.06.121.01 | 2004-10-01 | und |  | 1 | 1 | 1 | 1 | 1 |  |  |  | 7.88 | 7.88
0
0
0
0
0
0
0
0
0
0
0
0
| Sinalização Provisória / Equipe de Tráfego | [11 empty] | 2% |  |  |  | 7.88 | 0.1576
0
Sub - Total | [17 empty] | 8.0376
Contingências devido tipo contrato - preço unitário / preço global | [16 empty] | 5%
LDI + Mobilização/desmobilização e canteiro | [16 empty] | 87.09% | 7
Preço Unitário | [17 empty] | 7
Preço Unitário Adotado | [17 empty] | 7
Obs.
2.5.1.4 | Titulo do Preço Composto | Tacha Refetiva Monodirecional | [14 empty] | Unidade | un
Item | Descrição |  | Origem |  |  |  | Unidade | Espessura | Quantidade |  |  |  |  | DTM | Transporte |  | Preço
|  |  | Opção |  | Codigo | Data Ref. |  |  | Unit.SICRO | Participação | Conversão | Perda | Total |  | Fixo | Variavel | Unitário | Total
1.1 | Tacha Refetiva Monodirecional |  | SICRO/SC | 4 S 06 120 01 | 4.S.06.120.01 | Out/04 | und |  | 1 | 1 | 1 | 1 | 1 |  |  |  | 7.48 | 7.48
0
0
0
0
0
0
0
0
0
0
0
0
| Sinalização Provisória / Equipe de Tráfego | [11 empty] | 2% |  |  |  | 7.48 | 0.1496
0
Sub - Total | [17 empty] | 7.6296
Contingências devido tipo contrato - preço unitário / preço global | [16 empty] | 5%
LDI + Mobilização/desmobilização e canteiro | [16 empty] | 87.09% | 6.6447
Preço Unitário | [17 empty] | 6.6447
Preço Unitário Adotado | [17 empty] | 6.6447
Obs.
2.5.1.5 | Titulo do Preço Composto | Tachão | [14 empty] | Unidade | un
Item | Descrição |  | Origem |  |  |  | Unidade | Espessura | Quantidade |  |  |  |  | DTM | Transporte |  | Preço
|  |  | Opção |  | Codigo | Data Ref. |  |  | Unit.SICRO | Participação | Conversão | Perda | Total |  | Fixo | Variavel | Unitário | Total
1.1 | Tachão Refletivo Monodirecional |  | SICRO/SC | 4 S 06 120 11 | 4.S.06.120.11 | 2004-10-01 | und |  | 1 | 0.4 | 1 | 1 | 0.4 |  |  |  | 17.54 | 7.016
1.2 | Tachão Refletivo Bidirecional |  | SICRO/SC | 4 S 06 121 11 | 4.S.06.121.11 | 2004-10-01 | und |  | 1 | 0.6 | 1 | 1 | 0.6 |  |  |  | 18.54 | 11.124
0
0
0
0
0
0
0
0
0
0
0
| Sinalização Provisória / Equipe de Tráfego | [11 empty] | 2% |  |  |  | 18.14 | 0.3628
0
Sub - Total | [17 empty] | 18.5028
Contingências devido tipo contrato - preço unitário / preço global | [16 empty] | 5%
LDI + Mobilização/desmobilização e canteiro | [16 empty] | 87.09% | 16.1143
Preço Unitário | [17 empty] | 16.1143
Preço Unitário Adotado | [17 empty] | 16.1143
Obs.
2.5.2.1 | Titulo do Preço Composto | Implantação de Placa Adicional | [14 empty] | Unidade | m2
Item | Descrição |  | Origem |  |  |  | Unidade | Espessura | Quantidade |  |  |  |  | DTM | Transporte |  | Preço
|  |  | Opção |  | Codigo | Data Ref. |  |  | Unit.SICRO | Participação | Conversão | Perda | Total |  | Fixo | Variavel | Unitário | Total
1.1 | Portico Metálico |  | SICRO/SC | 2 S 06 210 01 | 2.S.06.210.01 | 2004-10-01 | und |  | 1 | 0.002 | 1 | 1 | 0.002 |  |  |  | 27022.11 | 54.0442
1.2 | Placa de Sinal. Tot Refletiva ( forn / impl ) |  | SICRO/SC | 4 S 06 200 02 | 4.S.06.200.02 | 2004-10-01 | m2 |  | 1 | 1 | 1 | 1 | 1 |  |  |  | 223.93 | 223.93
1.3 | Limpeza de Placa de Sinalização |  | SICRO/SC | 3 S 08 400 00 | 3.S.08.400.00 | 2004-10-01 | m2 |  | 1 | 1 | 1 | 1 | 1 |  |  |  | 2.74 | 2.74
1.4 | Transporte em Caminhão Carroceria de 4 t |  | SICRO/SC | 3 S 09 002 41 | 3.S.09.002.41 | 2004-10-01 | tkm |  | 1 | 0.03 | 1 | 1 | 0.03 | 50 |  | 0.52 | 26 | 0.78
1.5 | Escavação Manual |  | SICRO/SC | 2 S 04 000 00 | 2.S.04.000.00 | 2004-10-01 | m3 |  | 1 | 0.01 | 1 | 1 | 0.01 |  |  |  | 22.47 | 0.2247
1.6 | Concreto Magro |  | SICRO/SC | 4 S 03 300 01 | 4.S.03.300.01 | 2004-10-01 | m3 |  | 1 | 0.01 | 1 | 1 | 0.01 |  |  |  | 147.31 | 1.4731
0
0
0
0
0
0
0
0
0
Sub - Total | [17 empty] | 283.192
Contingências devido tipo contrato - preço unitário / preço global | [16 empty] | 5%
LDI + Mobilização/desmobilização e canteiro | [16 empty] | 87.09% | 246.6356
Preço Unitário | [17 empty] | 246.6356
Preço Unitário Adotado | [17 empty] | 246.6356
Obs.
2.5.2.2 | Titulo do Preço Composto | Recuperação de Placa | [14 empty] | Unidade | m2
Item | Descrição |  | Origem |  |  |  | Unidade | Espessura | Quantidade |  |  |  |  | DTM | Transporte |  | Preço
|  |  | Opção |  | Codigo | Data Ref. |  |  | Unit.SICRO | Participação | Conversão | Perda | Total |  | Fixo | Variavel | Unitário | Total
1.1 | Remoção de placa existente |  | SICRO/SC | 4 S 06 200 91 | 4.S.06.200.91 | 2004-10-01 | m2 |  | 1 | 1 | 1 | 1 | 1 |  |  |  | 10.25 | 10.25
1.2 | Recuperação de chapa p/ placa de sinalização |  | SICRO/SC | 4 S 06 200 92 | 4.S.06.200.92 | 2004-10-01 | m2 |  | 1 | 1 | 1 | 1 | 1 |  |  |  | 17.94 | 17.94
1.3 | Limpeza de Placa de Sinalização |  | SICRO/SC | 3 S 08 400 00 | 3.S.08.400.00 | 2004-10-01 | m2 |  | 1 | 1 | 1 | 1 | 1 |  |  |  | 2.74 | 2.74
1.4 | Confecção de placa de sinalização |  | SICRO/SC | 4 S 06 202 31 | 4.S.06.202.31 | 2004-10-01 | m2 |  | 1 | 1 | 1 | 1 | 1 |  |  |  | 105.94 | 105.94
1.5 | Confexão suporte e travessa |  | SICRO/SC | 4 S 06 203 01 | 4.S.06.203.01 | 2004-10-01 | unid |  | 1 | 1 | 1 | 1 | 1 |  |  |  | 18.04 | 18.04
1.6 | Transporte em Caminhão Carroceria de 4 t |  | SICRO/SC | 3.S.09.002.41 | 3.S.09.002.41 | 2004-10-01 | tkm |  | 1 | 0.03 | 1 | 1 | 0.03 | 50 |  | 0.52 | 26 | 0.78
0
0
0
0
0
0
0
0
0
Sub - Total | [17 empty] | 155.69
Contingências devido tipo contrato - preço unitário / preço global | [16 empty] | 5%
LDI + Mobilização/desmobilização e canteiro | [16 empty] | 87.09% | 135.5924
Preço Unitário | [17 empty] | 135.5924
Preço Unitário Adotado | [17 empty] | 135.5924
Obs.
2.5.2.3 | Titulo do Preço Composto | Balizador | [14 empty] | Unidade | un
Item | Descrição |  | Origem |  |  |  | Unidade | Espessura | Quantidade |  |  |  |  | DTM | Transporte |  | Preço
|  |  | Opção |  | Codigo | Data Ref. |  |  | Unit.SICRO | Participação | Conversão | Perda | Total |  | Fixo | Variavel | Unitário | Total
1.1 | Balizador |  | SICRO/SC | 4 S 06 230 01 | 4.S.06.230.01 | 2004-10-01 | und |  | 1 | 1 | 1 | 1 | 1 |  |  |  | 18.04 | 18.04
1.2 | Transporte de Areia - Cam. Basculante |  | SICRO/SC | 1.A.00.002.00 | 1.A.00.002.00 | 2004-10-01 | tkm |  | 0.009 | 1 | 1 | 1 | 0.009 | 30 |  | 0.37 | 11.1 | 0.0999
1.3 | Transporte de Brita - Cam. Basculante |  | SICRO/SC | 1.A.00.002.00 | 1.A.00.002.00 | 2004-10-01 | tkm |  | 0.012 | 1 | 1 | 1 | 0.012 | 30 |  | 0.37 | 11.1 | 0.1332
0
0
0
0
0
0
0
0
0
0
| Sinalização Provisória / Equipe de Tráfego | [11 empty] | 2% |  |  |  | 18.2731 | 0.36546
0
Sub - Total | [17 empty] | 18.6386
Contingências devido tipo contrato - preço unitário / preço global | [16 empty] | 5%
LDI + Mobilização/desmobilização e canteiro | [16 empty] | 87.09% | 16.2326
Preço Unitário | [17 empty] | 16.2326
Preço Unitário Adotado | [17 empty] | 16.2326
Obs.

## 2.6 Dren-Rest
DEMONSTRATIVO DOS PREÇOS UNITÁRIOS
( Referência - SICRO/SC - outubro/2004 )
RESTAURAÇÃO
2.6.1.1 | Titulo do Preço Composto | Execução de Valeta e Sarjeta Adicional | [13 empty] | Unidade | m
Item | Descrição |  | Origem |  |  | Unidade | Espessura | Quantidade |  |  |  |  | DTM | Transporte |  | Preço
|  |  | Opção | Codigo | Data Ref. |  |  | Unit.SICRO | Densidade | Conversão | Perda | Total |  | Fixo | Variavel | Unitário | Total
1.1 | Valeta prot. de corte c/ rev.concreto |  | SICRO/SC | 2 S 04 400 03 | 2004-10-01 | m |  | 0.5 | 1 | 1 | 1 | 0.5 |  |  |  | 51.99 | 25.995
1.2 | Valeta prot. de aterro c/ rev.concreto |  | SICRO/SC | 2 S 04 401 03 | 2004-10-01 | m |  | 0.5 | 1 | 1 | 1 | 0.5 |  |  |  | 52.5 | 26.25
1.3 | Cimento Asfaltico - juntas |  | SICRO/SC | M102 | 2004-10-01 | t |  | 0.00025 | 1 | 1 | 1 | 0.0003 |  |  |  | 1083.9 | 0.32517
1.4 | Transporte Comercial de Cimento Asfaltico |  | SICRO/SC | ver obs.( 1 ) | 2004-10-01 | tkm |  | 0.00025 | 1 | 1 | 1 | 0.0003 | 214 |  | 0.89 | 190.46 | 0.057138
1.5 | Transporte de Agregados - Cam Basculante |  | SICRO/SC | 1.A.00.002.00 | 2004-10-01 | tkm | 0.12 | 2.049 | 1.5 | 1 | 1 | 0.3688 | 30 |  | 0.37 | 11.1 | 4.0937
1.6 | Transporte de Cimento - Cam Basculante |  | SICRO/SC | 1.A.00.002.00 | 2004-10-01 | tkm | 0.12 | 0.334 | 1 | 1 | 1 | 0.0401 | 30 |  | 0.37 | 11.1 | 0.44511
1.7 | Transporte Local do Concreto - Cam Bet |  | SICRO/SC | 1 A 00 002 50 | 2004-10-01 | tkm | 0.12 | 1 | 2.2 | 1 | 1 | 0.264 | 50 |  | 0.44 | 22 | 5.808
Sub - Total | [16 empty] | 62.9741
Contingências devido tipo contrato - preço unitário / preço global | [15 empty] | 5%
LDI + Mobilização/desmobilização e canteiro | [15 empty] | 87.09% | 54.845
Preço Unitário | [16 empty] | 54.845
Preço Unitário Adotado | [16 empty] | 54.845
Obs.
( 1 ) Adotado similar a "Transporte Local de Material Buminoso" ( 3. S. 09.102.00 )
2.6.1.2 | Titulo do Preço Composto | Recuperação de Valeta e Sarjeta | [13 empty] | Unidade | m
Item | Descrição |  | Origem |  |  | Unidade | Espessura | Quantidade |  |  |  |  | DTM | Transporte |  | Preço
|  |  | Opção | Codigo | Data Ref. |  |  | Unit.SICRO | Densidade | Conversão | Perda | Total |  | Fixo | Variavel | Unitário | Total
1.1 | Valeta prot. de corte c/ rev.concreto |  | SICRO/SC | 2 S 04 400 03 | 2004-10-01 | m |  | 1 | 1 | 0.49 | 1 | 0.49 |  |  |  | 51.99 | 25.4751
1.2 | Valeta prot. de aterro c/ rev.concreto |  | SICRO/SC | 2 S 04 401 03 | 2004-10-01 | m |  | 1 | 1 | 0.21 | 1 | 0.21 |  |  |  | 52.5 | 11.025
1.3 | Cimento Asfaltico - juntas |  | SICRO/SC | M102 | 2004-10-01 | t |  | 0.00025 | 1 | 0.7 | 1 | 0.0002 |  |  |  | 1083.9 | 0.21678
1.4 | Transporte Comercial de Cimento Asfaltico |  | SICRO/SC | ver obs.( 1 ) | 2004-10-01 | tkm |  | 0.00025 | 1 | 0.7 | 1 | 0.0002 | 214 |  | 0.89 | 190.46 | 0.038092
1.5 | Transporte de Agregados - Cam Basculante |  | SICRO/SC | 1.A.00.002.00 | 2004-10-01 | tkm | 0.12 | 2.049 | 1.5 | 0.7 | 1 | 0.2582 | 30 |  | 0.37 | 11.1 | 2.866
1.6 | Transporte de Cimento - Cam Basculante |  | SICRO/SC | 1.A.00.002.00 | 2004-10-01 | tkm | 0.12 | 0.334 | 1 | 0.7 | 1 | 0.0281 | 30 |  | 0.37 | 11.1 | 0.31191
1.7 | Transporte Local do Concreto - Cam Bet |  | SICRO/SC | 1.A.00.002.50 | 2004-10-01 | tkm | 0.12 | 1 | 2.2 | 0.7 | 1 | 0.1848 | 50 |  | 0.42 | 21 | 3.8808
Sub - Total | [16 empty] | 43.8137
Contingências devido tipo contrato - preço unitário / preço global | [15 empty] | 5%
LDI + Mobilização/desmobilização e canteiro | [15 empty] | 87.09% | 38.1579
Preço Unitário | [16 empty] | 38.1579
Preço Unitário Adotado | [16 empty] | 38.1579
Obs.
( 1 ) Adotado similar a "Transporte Local de Material Buminoso" ( 3. S. 09.102.00 )
2.6.1.3 | Titulo do Preço Composto | Construção de Descidas D´água, Adicional | [13 empty] | Unidade | un
Item | Descrição |  | Origem |  |  | Unidade | Espessura | Quantidade |  |  |  |  | DTM | Transporte |  | Preço
|  |  | Opção | Codigo | Data Ref. |  |  | Unit.SICRO | Densidade | Conversão | Perda | Total |  | Fixo | Variavel | Unitário | Total
1.1 | Descida D´Agua em Aterro |  | SICRO/SC | 2 S 04 941 18 | 2004-10-01 | m |  | 1 | 1 | 0.7 | 1 | 0.7 |  |  |  | 648.18 | 453.726
1.2 | Transporte de forma - Cam. Carroceria |  | SICRO/SC | 1.A.00.002.40 | 2004-10-01 | tkm |  | 0.627 | 0.5 | 0.7 | 1 | 0.2195 | 50 |  | 0.39 | 19.5 | 4.2802
1.3 | Transporte Local do Concreto - Cam Bet |  | SICRO/SC | 1.A.00.002.50 | 2004-10-01 | tkm |  | 0.31 | 2.2 | 0.7 | 1 | 0.4774 | 50 |  | 0.42 | 21 | 10.0254
1.4 | Transporte de Outros Materiais |  | SICRO/SC | 1.A.00.002.40 | 2004-10-01 | tkm |  | 1 | 1 | 0.7 | 1 | 0.7 | 50 |  | 0.39 | 19.5 | 13.65
Sub - Total | [16 empty] | 481.6816
Contingências devido tipo contrato - preço unitário / preço global | [15 empty] | 5%
LDI + Mobilização/desmobilização e canteiro | [15 empty] | 87.09% | 419.5028
Preço Unitário | [16 empty] | 419.5028
Preço Unitário Adotado | [16 empty] | 419.5028
Obs.
2.6.1.4 | Titulo do Preço Composto | Construção de Caixas Coletoras, Adicional | [13 empty] | Unidade | un
Item | Descrição |  | Origem |  |  | Unidade | Espessura | Quantidade |  |  |  |  | DTM | Transporte |  | Preço
|  |  | Opção | Codigo | Data Ref. |  |  | Unit.SICRO | Densidade | Conversão | Perda | Total |  | Fixo | Variavel | Unitário | Total
1.1 | Caixa Coletora de Sarjeta |  | SICRO/SC | 2 S 04 930 20 | 2004-10-01 | und |  | 1 | 1 | 0.6 | 1 | 0.6 |  |  |  | 1557.36 | 934.416
1.2 | Transporte de forma - Cam. Carroceria |  | SICRO/SC | 1.A.00.002.40 | 2004-10-01 | tkm |  | 16.6 | 0.5 | 0.6 | 1 | 4.98 | 50 |  | 0.39 | 19.5 | 97.11
1.3 | Transporte Local do Concreto - Cam Bet |  | SICRO/SC | 1.A.00.002.50 | 2004-10-01 | tkm |  | 4.1 | 2.2 | 0.6 | 1 | 5.412 | 50 |  | 0.42 | 21 | 113.652
1.4 | Transporte de Outros Materiais |  | SICRO/SC | 1.A.00.002.40 | 2004-10-01 | tkm |  | 1 | 1 | 0.6 | 1 | 0.6 | 50 |  | 0.39 | 19.5 | 11.7
Sub - Total | [16 empty] | 1156.878
Contingências devido tipo contrato - preço unitário / preço global | [15 empty] | 5%
LDI + Mobilização/desmobilização e canteiro | [15 empty] | 87.09% | 1007.54
Preço Unitário | [16 empty] | 1007.54
Preço Unitário Adotado | [16 empty] | 1007.54
Obs.
2.6.2.1 | Titulo do Preço Composto | Recuperação de Bueiros | [13 empty] | Unidade | m
Item | Descrição |  | Origem |  |  | Unidade | Espessura | Quantidade |  |  |  |  | DTM | Transporte |  | Custo
|  |  | Opção | Codigo | Data Ref. |  |  | Unit.SICRO | Densidade | Conversão | Perda | Total |  | Fixo | Variavel | Unitário | Total
1.1 | Corpo Bueiro Simples Tub. Concreto |  | SICRO/SC | 2 S 04 100 03 | 2004-10-01 | m |  | 1 | 1 | 0.5 | 1 | 0.5 |  |  |  | 407.59 | 203.795
1.2 | Boca Bueiro Simples Tub. Concreto |  | SICRO/SC | 2 S 04 101 03 | 2004-10-01 | und |  | 1 | 1 | 0.5 | 1 | 0.5 |  |  |  | 1067.83 | 533.915
1.3 | Transporte de Tubo Conc. |  | SICRO/SC | 3.S.09.002.00 | 2004-10-01 | tkm |  | 1.013 | 2.4 | 0.5 | 1 | 1.2156 | 50 |  | 0.37 | 18.5 | 22.4886
1.4 | Transporte de Areia |  | SICRO/SC | 1.A.00.002.00 | 2004-10-01 | tkm |  | 5.4499 | 1.5 | 0.5 | 1 | 4.0874 | 30 |  | 0.37 | 11.1 | 45.3701
1.4 | Transporte de Brita |  | SICRO/SC | 1.A.00.002.00 | 2004-10-01 | tkm |  | 4.4771 | 1.5 | 0.5 | 1 | 3.3578 | 30 |  | 0.37 | 11.1 | 37.2716
1.5 | Transporte de Cimento |  | SICRO/SC | 1.A.00.002.40 | 2004-10-01 | tkm |  | 1.9356 | 1 | 0.5 | 1 | 0.9678 | 30 |  | 0.39 | 11.7 | 11.3233
1.6 | Transporte de rachão |  | SICRO/SC | 1.A.00.002.00 | 2004-10-01 | tkm |  | 3.4669 | 1.8 | 0.5 | 1 | 3.1202 | 30 |  | 0.37 | 11.1 | 34.6342
1.7 | Transporte de forma - Cam. Carroceria |  | SICRO/SC | 1.A.00.002.40 | 2004-10-01 | tkm |  | 0.084 | 0.5 | 0.5 | 1 | 0.021 | 50 |  | 0.39 | 19.5 | 0.4095
Sub - Total | [16 empty] | 889.2073
Contingências devido tipo contrato - preço unitário / preço global | [15 empty] | 5%
LDI + Mobilização/desmobilização e canteiro | [15 empty] | 87.09% | 774.4221
Preço Unitário | [16 empty] | 774.4221
Preço Unitário Adotado | [16 empty] | 774.4221
Obs.
2.6.2.2 | Titulo do Preço Composto | Execução de Bueiro Adicional | [13 empty] | Unidade | m
Item | Descrição |  | Origem |  |  | Unidade | Espessura | Quantidade |  |  |  |  | DTM | Transporte |  | Custo
|  |  | Opção | Codigo | Data Ref. |  |  | Unit.SICRO | Densidade | Conversão | Perda | Total |  | Fixo | Variavel | Unitário | Total
1.1 | Corpo Bueiro Simples Tub. Conc. |  | SICRO/SC | 2 S 04 100 03 | 2004-10-01 | m |  | 1 | 1 | 1 | 1 | 1 |  |  |  | 407.59 | 407.59
1.2 | Boca Bueiro Simples Tub. Conc. dn 1,00 m |  | SICRO/SC | 2 S 04 101 03 | 2004-10-01 | und |  | 2 | 1 | 1 | 1 | 2 |  |  |  | 1067.83 | 2135.66
1.3 | Transporte de Tubo Conc.Armado dn 1,00 m |  | SICRO/SC | 1.A.00.002.40 | 2004-10-01 | tkm |  | 1.013 | 1.013 | 1 | 1 | 1.0262 | 50 |  | 0.39 | 19.5 | 20.0109
1.4 | Transporte de Areia |  | SICRO/SC | 1.A.00.002.00 | 2004-10-01 | tkm |  | 0.6121 | 1.5 | 1 | 1 | 0.9182 | 30 |  | 0.37 | 11.1 | 10.192
1.4 | Transporte de Brita |  | SICRO/SC | 1.A.00.002.00 | 2004-10-01 | tkm |  | 1.0024 | 1.5 | 1 | 1 | 1.5036 | 30 |  | 0.37 | 11.1 | 16.69
1.5 | Transporte de Cimento |  | SICRO/SC | 1.A.00.002.40 | 2004-10-01 | tkm |  | 0.2776 | 1 | 1 | 1 | 0.2776 | 30 |  | 0.39 | 11.7 | 3.2479
1.6 | Transporte Local do Concreto |  | SICRO/SC | 1.A.00.002.00 | 2004-10-01 | tkm |  | 0.9267 | 2.2 | 1 | 1 | 2.0387 | 50 |  | 0.37 | 18.5 | 37.7159
1.7 | Transporte de Outros Materiais |  | SICRO/SC | 1.A.00.002.00 | 2004-10-01 | tkm | 0 | 1 | 1.5 | 1 | 1 | 0 | 50 |  | 0.37 | 18.5 | 0
Sub - Total | [16 empty] | 2631.1067
Contingências devido tipo contrato - preço unitário / preço global | [15 empty] | 5%
LDI + Mobilização/desmobilização e canteiro | [15 empty] | 87.09% | 2291.4649
Preço Unitário | [16 empty] | 2291.4649
Preço Unitário Adotado | [16 empty] | 2291.4649
Obs.
2.6.3.1 | Titulo do Preço Composto | Execução de Meio-fio Adicional | [13 empty] | Unidade | m
Item | Descrição |  | Origem |  |  | Unidade | Espessura | Quantidade |  |  |  |  | DTM | Transporte |  | Custo
|  |  | Opção | Codigo | Data Ref. |  |  | Unit.SICRO | Densidade | Conversão | Perda | Total |  | Fixo | Variavel | Unitário | Total
1.1 | Meio-fio de concreto |  | SICRO/SC | 2 S 04 910 02 | 2004-10-01 | m |  | 1 | 1 | 1 | 1 | 1 |  |  |  | 25.44 | 25.44
1.2 | Transporte de Areia |  | SICRO/SC | 1.A.00.002.00 | 2004-10-01 | tkm |  | 0.0582 | 1.5 | 1 | 1 | 0.0873 | 30 |  | 0.37 | 11.1 | 0.96903
1.3 | Transporte de Brita |  | SICRO/SC | 1.A.00.002.00 | 2004-10-01 | tkm |  | 0.1527 | 1.5 | 1 | 1 | 0.2291 | 30 |  | 0.37 | 11.1 | 2.543
1.4 | Transporte de Cimento |  | SICRO/SC | 1.A.00.002.40 | 2004-10-01 | tkm |  | 0.0279 | 1 | 1 | 1 | 0.0279 | 30 |  | 0.39 | 11.7 | 0.32643
1.5 | Transporte Local do Concreto |  | SICRO/SC | 1.A.00.002.00 | 2004-10-01 | tkm |  | 0.09 | 2.2 | 1 | 1 | 0.198 | 50 |  | 0.37 | 18.5 | 3.663
[16 empty] | 0 | 0
Sub - Total | [16 empty] | 32.9415
Contingências devido tipo contrato - preço unitário / preço global | [15 empty] | 5%
LDI + Mobilização/desmobilização e canteiro | [15 empty] | 87.09% | 28.6892
Preço Unitário | [16 empty] | 28.6892
Preço Unitário Adotado | [16 empty] | 28.6892
Obs.

## 2.8 Recup. Meio_ambiente-Rest.
DEMONSTRATIVO DOS PREÇOS UNITÁRIOS
( Referência - SICRO/SC - outubro/2004 )
RESTAURAÇÃO
2.8.1 | Titulo do Preço Composto | Retaludamento | [14 empty] | Unidade | m3 |  | 93.71 | 93.8
Item | Descrição |  | Origem |  |  |  | Unidade | Espessura | Quantidade |  |  |  |  | DTM | Transporte |  | Custo
|  |  | Opção |  | Codigo | Data Ref. |  |  | Unit.SICRO | Densidade | Conversão | Perda | Total |  | Fixo | Variavel | Unitário | Total
1.1 | Recomposição manual de aterro |  | SICRO/SC | 3 S 08 500 00 | 3.S.08.500.00 | 2004-10-01 | m3 |  | 1 | 0.5 | 1 | 1 | 0.5 |  |  |  | 45.45 | 22.725
1.2 | Recomposição mecanizada de aterro |  | SICRO/SC | 3 S 08 501 00 | 3.S.08.501.00 | 2004-10-01 | m3 |  | 1 | 0.5 | 1 | 1 | 0.5 |  |  |  | 12.47 | 6.235
1.3 | Remoção manual de barreira em solo |  | SICRO/SC | 3 S 08 510 00 | 3.S.08.510.00 | 2004-10-01 | m3 |  | 1 | 0.4 | 1 | 1 | 0.4 |  |  |  | 11.61 | 4.644
1.4 | Remoção manual de barreira em rocha |  | SICRO/SC | 3 S 08 510 01 | 3.S.08.510.01 | 2004-10-01 | m3 |  | 1 | 0.1 | 1 | 1 | 0.1 |  |  |  | 14.52 | 1.452
1.5 | Remoção mecânica de barreira em solo |  | SICRO/SC | 3 S 08 511 00 | 3.S.08.511.00 | 2004-10-01 | m3 |  | 1 | 4 | 1 | 1 | 4 |  |  |  | 2.79 | 11.16
1.6 | Remoção mecânica de barreira em rocha |  | SICRO/SC | 3 S 08 512 00 | 3.S.08.512.00 | 2004-10-01 | m3 |  | 1 | 0.1 | 1 | 1 | 0.1 |  |  |  | 4.28 | 0.428
1.7 | Transporte do Material para Recomposição |  | SICRO/SC | 1.A.00.002.00 | 1.A.00.002.00 | 2004-10-01 | tkm |  | 1 | 1 | 1.8 | 1 | 1.8 | 15 |  | 0.37 | 5.55 | 9.99
1.8 | Transporte do Material de Demolição |  | SICRO/SC | 1.A.00.002.00 | 1.A.00.002.00 | 2004-10-01 | tkm |  | 1 | 1 | 2.2 | 1 | 2.2 | 15 |  | 0.37 | 5.55 | 12.21
| Sinalização Provisória / Equipe de Tráfego | [11 empty] | 2% |  |  |  | 68.844 | 1.3769
Sub - Total | [17 empty] | 70.2209
Contingências devido tipo contrato - preço unitário / preço global | [16 empty] | 5%
LDI + Mobilização/desmobilização e canteiro | [16 empty] | 87.09% | 61.1563
Preço Unitário | [17 empty] | 61.1563 | 93.71 | 0%
Preço Unitário Adotado | [17 empty] | 61.1563 | 93.8 | 0%
Obs.
2.8.2 | Titulo do Preço Composto | Revestimento Vegetal | [14 empty] | Unidade | m2 |  | 6.4855 | 6.5
Item | Descrição |  | Origem |  |  |  | Unidade | Espessura | Quantidade |  |  |  |  | DTM | Transporte |  | Custo
|  |  | Opção |  | Codigo | Data Ref. |  |  | Unit.SICRO | Densidade | Conversão | Perda | Total |  | Fixo | Variavel | Unitário | Total
1.1 | Enleivamento |  | SICRO/SC | 2 S 05 100 00 | 2.S.05.100.00 | 2004-10-01 | m2 |  | 1 | 1 | 1 | 1 | 1 |  |  |  | 3.57 | 3.57
1.2 | Transporte de água c/ cam. Tanque |  | SICRO/SC | 1.A.00.202.70 | 1.A.00.202.70 | 2004-10-01 | tkm |  | 1 | 1 | 1 | 1 | 1 |  |  |  | 0.42 | 0.42
1.3 | Transporte da Grama |  | SICRO/SC | 3.S.09.102.00 | 3.S.09.102.00 | 2004-10-01 | tkm |  | 1 | 0.007 | 1 | 1 | 0.007 | 50 |  | 0.89 | 44.5 | 0.3115
| Sinalização Provisória / Equipe de Tráfego | [11 empty] | 2% |  |  |  | 4.3015 | 0.08603
Sub - Total | [17 empty] | 4.3875
Contingências devido tipo contrato - preço unitário / preço global | [16 empty] | 5%
LDI + Mobilização/desmobilização e canteiro | [16 empty] | 87.09% | 3.8212
Preço Unitário | [17 empty] | 3.8212 | 6.5706 | 1.312%
Preço Unitário Adotado | [17 empty] | 3.8212 | 6.6 | 1.538%
Obs.
2.8.3 | Titulo do Preço Composto | Plantio de Gramíneas em sementes com tela biodeg | [14 empty] | Unidade | m2 |  | 9.1355 | 9.2
Item | Descrição |  | Origem |  |  |  | Unidade | Espessura | Quantidade |  |  |  |  | DTM | Transporte |  | Custo
|  |  | Opção |  | Codigo | Data Ref. |  |  | Unit.SICRO | Densidade | Conversão | Perda | Total |  | Fixo | Variavel | Unitário | Total
1.1 | Plantío de Gramíneas |  | SICRO/SC | 2 S 05 100 00 | ver obs.( 1 ) | 2004-10-01 | m2 |  | 1 | 1 | 1 | 1 | 1 |  |  |  | 3.57 | 3.57
1.2 | Tela Biodeg |  | Adotado |  |  |  | m2 |  | 1 | 1 | 1 | 1 | 1 |  |  |  | 2 | 2
1.3 | Transporte de água c/ cam. Tanque |  | SICRO/SC | 1.A.00.202.70 | 1.A.00.202.70 | 2004-10-01 | tkm |  | 1 | 1 | 1 | 1 | 1 |  |  |  | 0.43 | 0.43
1.4 | Transporte da Semente |  | SICRO/SC | 3.S.09.102.00 | 3.S.09.102.00 | 2004-10-01 | tkm |  | 1 | 0.007 | 1 | 1 | 0.007 | 50 |  | 0.89 | 44.5 | 0.3115
| Sinalização Provisória / Equipe de Tráfego | [11 empty] | 2% |  |  |  | 6.3115 | 0.12623
Sub - Total | [17 empty] | 6.4377
Contingências devido tipo contrato - preço unitário / preço global | [16 empty] | 5%
LDI + Mobilização/desmobilização e canteiro | [16 empty] | 87.09% | 5.6067
Preço Unitário | [17 empty] | 5.6067 | 9.2206 | 0.9315%
Preço Unitário Adotado | [17 empty] | 5.6067 | 9.3 | 1.087%
Obs. | ( 1 ) Adotado similar a "Enleivamento" ( 2.S.05.100.00 )
2.8.4 | Titulo do Preço Composto | Drenagem Superficial | [14 empty] | Unidade | m |  | 97.56 | 97.6
Item | Descrição |  | Origem |  |  |  | Unidade | Espessura | Quantidade |  |  |  |  | DTM | Transporte |  | Custo
|  |  | Opção |  | Codigo | Data Ref. |  |  | Unit.SICRO | Densidade | Conversão | Perda | Total |  | Fixo | Variavel | Unitário | Total
1.1 | Valeta de proteção corte/aterro |  | SICRO/SC | 2 S 04 400 53 | 2.S.04.400.53 | 2004-10-01 | m |  | 1 | 1 | 1 | 1 | 1 |  |  |  | 53.42 | 53.42
1.2 | Cimento Asfaltico - juntas |  | SICRO/SC | M102 | M.1.02 | 2004-10-01 | t |  | 0.00025 | 1 | 1 | 1 | 0.0003 |  |  |  | 1083.9 | 0.32517
1.3 | Transporte Comercial de Cimento Asfaltico |  | SICRO/SC | 3.S.09.102.00 | ver obs.( 1 ) | 2004-10-01 | tkm |  | 0.00025 | 1 | 1 | 1 | 0.0003 | 214 |  | 0.89 | 190.46 | 0.057138
1.4 | Transporte de Agregados - Cam Basculante |  | SICRO/SC | 1.A.00.002.00 | 1.A.00.002.00 | 2004-10-01 | tkm |  | 0.7269 | 1 | 1 | 1 | 0.7269 | 30 |  | 0.37 | 11.1 | 8.0686
1.5 | Transporte de Cimento - Cam Basculante |  | SICRO/SC | 1.A.00.002.00 | 1.A.00.002.00 | 2004-10-01 | tkm |  | 0.334 | 1 | 1 | 1 | 0.334 | 30 |  | 0.37 | 11.1 | 3.7074
1.6 | Transporte Local do Concreto - Cam Bet |  | SICRO/SC | 1.A.00.002.50 | 1.A.00.002.50 | 2004-10-01 | tkm |  | 0.12 | 1 | 1 | 1 | 0.12 | 50 |  | 0.42 | 21 | 2.52
Sub - Total | [17 empty] | 68.0983
Contingências devido tipo contrato - preço unitário / preço global | [16 empty] | 5%
LDI + Mobilização/desmobilização e canteiro | [16 empty] | 87.09% | 59.3077
Preço Unitário | [17 empty] | 59.3077 | 108.19 | 10.9%
Preço Unitário Adotado | [17 empty] | 59.3077 | 108.2 | 10.86%
Obs.
( 1 ) Adotado similar a "Transporte Local de Material Buminoso" ( 3. S. 09.102.00 )
2.8.5 | Titulo do Preço Composto | Paliçada | [14 empty] | Unidade | m3 |  | 69.41 | 69.5
Item | Descrição |  | Origem |  |  |  | Unidade | Espessura | Quantidade |  |  |  |  | DTM | Transporte |  | Custo
|  |  | Opção |  | Codigo | Data Ref. |  | Concreto | Unit.SICRO | Densidade | Conversão | Perda | Total |  | Fixo | Variavel | Unitário | Total
1.1 | Paliçada |  | Adotado |  | ver obs. (1) |  | m |  | 1 | 1 | 0.55 | 1 | 0.55 |  |  |  | 97 | 53.35
Sub - Total | [17 empty] | 53.35
Contingências devido tipo contrato - preço unitário / preço global | [16 empty] | 5%
LDI + Mobilização/desmobilização e canteiro | [16 empty] | 87.09% | 46.4632
Preço Unitário | [17 empty] | 46.4632 | 69.41 | 0%
Preço Unitário Adotado | [17 empty] | 46.4632 | 69.5 | 0%
Obs.
(1) Considerou-se que a paliçada possuirá H=1,5m e capacidade de conter 0,55m3 de material por metro linear.
2.8.6 | Titulo do Preço Composto | Muro em gabião | [14 empty] | Unidade | m3 |  | 192.52 | 192.6
Item | Descrição |  | Origem |  |  |  | Unidade | Espessura | Quantidade |  |  |  |  | DTM | Transporte |  | Custo
|  |  | Opção |  | Codigo | Data Ref. |  |  | Unit.SICRO | Densidade | Conversão | Perda | Total |  | Fixo | Variavel | Unitário | Total
1.1 | Gabião |  | SICRO/SC | 2 S 05 302 01 | 2.S.05.302.01 | 2004-10-01 | m3 |  | 1 | 1 | 1 | 1 | 1 |  |  |  | 36.09 | 36.09
1.2 | Caixa gabião 2 x 1 x 1 m, zn/al |  | SICRO/SC | M922 | M.922 | 2004-10-01 | un |  | 1 | 1 | 0.5 | 1 | 0.5 |  |  |  | 165.9 | 82.95
1.3 | Transporte de rachão |  | SICRO/SC | 1.A.00.002.00 | 1.A.00.002.00 | 2004-10-01 | tkm |  | 1 | 1.7 | 1 | 1 | 1.7 | 30 |  | 0.37 | 11.1 | 18.87
1.4 | Transporte de caixa gabião |  | SICRO/SC | 1.A.00.002.40 | 1.A.00.002.40 | 2004-10-01 | tkm |  | 1 | 0.1 | 0.5 | 1 | 0.05 | 100 |  | 0.39 | 39 | 1.95
Sub - Total | [17 empty] | 139.86
Contingências devido tipo contrato - preço unitário / preço global | [16 empty] | 5%
LDI + Mobilização/desmobilização e canteiro | [16 empty] | 87.09% | 121.8059
Preço Unitário | [17 empty] | 121.8059 | 207.99 | 8.036%
Preço Unitário Adotado | [17 empty] | 121.8059 | 208 | 7.996%
Obs.
2.8.7 | Titulo do Preço Composto | Cortina Atirantada | [14 empty] | Unidade | m2 |  | 113 | 113
Item | Descrição |  | Origem |  |  |  | Unidade | Volume | Quantidade |  |  |  |  | DTM | Transporte |  | Custo
|  |  | Opção |  | Codigo | Data Ref. |  |  | Unit.SICRO | Densidade | Participação | Perda | Total |  | Fixo | Variavel | Unitário | Total
1.1 | Cortina atirantada |  | SICRO/SC | 2 S 05 340 51 | 2.S.05.340.51 | 2004-10-01 | m3 | 0.1 | 1 | 1 | 1 | 1 | 0.1 |  |  |  | 851.43 | 85.143
Sub - Total | [17 empty] | 85.143
Contingências devido tipo contrato - preço unitário / preço global | [16 empty] | 5%
LDI + Mobilização/desmobilização e canteiro | [16 empty] | 87.09% | 74.1521
Preço Unitário | [17 empty] | 74.1521 | 113 | 0%
Preço Unitário Adotado | [17 empty] | 74.1521 | 113 | 0%
Obs.
2.8.8 | Titulo do Preço Composto | Remoção de árvores | [14 empty] | Unidade | un |  | 66.51 | 66.6
Item | Descrição |  | Origem |  |  |  | Unidade | Espessura | Quantidade |  |  |  |  | DTM | Transporte |  | Custo
|  |  | Opção |  | Codigo | Data Ref. |  |  | Unit.SICRO | Densidade | Conversão | Perda | Total |  | Fixo | Variavel | Unitário | Total
1.1 | Destruição de árvores |  | SICRO/SC | 2 S 01 012 00 | ver obs.( 1 ) | 2004-10-01 | und |  | 1 | 1 | 1 | 1 | 1 |  |  |  | 44.59 | 44.59
| Sinalização Provisória / Equipe de Tráfego | [11 empty] | 2% |  |  |  | 50.12 | 1.0024
Sub - Total | [17 empty] | 45.5924
Contingências devido tipo contrato - preço unitário / preço global | [16 empty] | 5%
LDI + Mobilização/desmobilização e canteiro | [16 empty] | 87.09% | 39.707
Preço Unitário | [17 empty] | 39.707 | 66.51 | 0%
Preço Unitário Adotado | [17 empty] | 39.707 | 66.6 | 0%
Obs.
( 1 ) Adotado similar a "Destocamento de árvores c/ diâm. > 0,30m" ( 2.S.01.012.00 )
2.8.9 | Titulo do Preço Composto | Revestimento com concreto projetado e tela | [14 empty] | Unidade | m2 |  | 53.6965 | 53.7
Item | Descrição |  | Origem |  |  |  | Unidade | Espessura | Quantidade |  |  |  |  | DTM | Transporte |  | Custo
|  |  | Opção |  | Codigo | Data Ref. |  |  | Unit.SICRO | Densidade | Conversão | Perda | Total |  | Fixo | Variavel | Unitário | Total
1.1 | Concreto Projetado |  | Adotado |  |  |  | m3 | 0.05 | 1 | 1 | 1 | 1 | 0.05 |  |  |  | 700.53 | 35.0265
1.2 | Tela Metálica |  | Adotado |  |  |  | m2 |  | 1 | 1 | 1 | 1 | 1 |  |  |  | 5.44 | 5.44
| Sinalização Provisória / Equipe de Tráfego | [11 empty] | 2% |  |  |  | 40.4665 | 0.80933
Sub - Total | [17 empty] | 41.2758
Contingências devido tipo contrato - preço unitário / preço global | [16 empty] | 5%
LDI + Mobilização/desmobilização e canteiro | [16 empty] | 87.09% | 35.9477
Preço Unitário | [17 empty] | 35.9477 | 53.6965 | 0%
Preço Unitário Adotado | [17 empty] | 35.9477 | 53.7 | 0%
Obs.
2.8.10 | Titulo do Preço Composto | Plantio de Àrvores | [14 empty] | Unidade | un |  | 28.6155 | 28.7
Item | Descrição |  | Origem |  |  |  | Unidade | Espessura | Quantidade |  |  |  |  | DTM | Transporte |  | Custo
|  |  | Opção |  | Codigo | Data Ref. |  |  | Unit.SICRO | Densidade | Conversão | Perda | Total |  | Fixo | Variavel | Unitário | Total
1.1 | Plantío de Gramíneas |  | SICRO/SC | 3 S 05 101 01 | ver obs.( 1 ) | 2004-10-01 | m2 |  | 1 | 1 | 1 | 1 | 1 |  |  |  | 3.21 | 3.21
1.2 | Aquisição de mudas |  | Adotado |  |  |  | un |  | 1 | 1 | 1 | 1 | 1 |  |  |  | 17 | 17
1.3 | Transporte de água c/ cam. Tanque |  | SICRO/SC | 1.A.00.202.70 | 1.A.00.202.70 | 2004-10-01 | tkm |  | 1 | 1 | 1 | 1 | 1 |  |  |  | 0.43 | 0.43
1.4 | Transporte das Mudas |  | SICRO/SC | 3.S.09.102.00 | 3.S.09.102.00 | 2004-10-01 | tkm |  | 1 | 0.007 | 1 | 1 | 0.007 | 50 |  | 0.89 | 44.5 | 0.3115
| Sinalização Provisória / Equipe de Tráfego | [11 empty] | 2% |  |  |  | 20.9515 | 0.41903
Sub - Total | [17 empty] | 21.3705
Contingências devido tipo contrato - preço unitário / preço global | [16 empty] | 5%
LDI + Mobilização/desmobilização e canteiro | [16 empty] | 87.09% | 18.6119
Preço Unitário | [17 empty] | 18.6119 | 28.7006 | 0.2974%
Preço Unitário Adotado | [17 empty] | 18.6119 | 28.8 | 0.3484%
Obs.
( 1 ) Adotado similar a "Revestimento vegetal c/ mudas" ( 2.S.05.100.00 )