## COMPOSIÇOES
PLANILHA DE COMPOSIÇÕES DE SERVIÇOS - SANITÁRIOS CGU |  |  |  | ENCARGOS SOCIAIS SOBRE PREÇOS DA MÃO-DE-OBRA: __________(HORA) __________(MÊS)
PRESIDÊNCIA DA REPÚBLICA
CONTROLADORIA GERAL DA UNIÃO
SETOR DE AUTARQUIA SUL Qd. 01 BLOCO A EDIFÍCIO DARCY RIBEIRO
MÃO-DE-OBRA COM ENCARGOS COMPLEMENTARES
ITEM | FONTE | CÓDIGO | DESCRIÇÃO |  |  | UN | PREÇO UNIT.
1.DESPESAS LEGAIS
1.1 | CREA |  | ANOTAÇÃO DE RESPONSABILIDADE TÉCNICA - ART |  |  | UN
2. ADMINISTRAÇÃO LOCAL
2.1 | SENGE - DF |  | ENGENHEIRO CIVIL (20 HS/SEMANA) |  |  | MÊS
2.2 | SEAC - DF |  | MESTRE DE OBRAS |  |  | MÊS
2.3 | SINTEC-DF |  | TÉCNICO EM EDIFICAÇÕES |  |  | MÊS
2.4 | SINAPI | 73847/1 | ALUGUEL CONTAINER/ESCRIT INCL INST ELET LARG=2,20 COMP=6,20M ALT=2,50M CHAPA ACO C/NERV TRAPEZ FORRO C/ISOL TERMO/ACUSTICO CHASSIS REFORC PISO COMPENS NAVAL |  |  | MÊS
2.5 | SINAPI | 74209/1 | PLACA DE OBRA (IDENTIFICACAO) PARA CONSTRUCAO CIVIL EM CHAPA GALVANIZADA NUM 22 |  |  | M2
3. SERVIÇOS PRELIMINARES
3.1 | SINAPI | 2415 | TAPUME EM DIVISORIA CEGA (N1) - PAINEL MSO/COMEIA E=35MM - PERFIS SIMPLES ACO GALV PINTADO - COLOCADA |  |  | M2
3.2 | SINAPI | 74068/2 | FECHADURA DE EMBUTIR COMPLETA, PARA PORTAS EXTERNAS, PADRAO DE ACABAMENTO POPULAR |  |  | UN
3.3 | SINAPI | 74047/5 | DOBRADICA EM FERRO GALVANIZADO 1 3/4 X2, SEM ANEIS |  |  | UN
3.4 | SINAPI | 72180 | RECOLOCACAO DE DIVISORIAS (TAPUMES) |  |  | M2
5. DEMOLIÇÕES
5.1 | SINAPI | 85333 | RETIRADA DE APARELHOS SANITÁRIOS |  |  | UN
5.2 | SINAPI | 73801/2 | DEMOLICAO DE CAMADA DE ASSENTAMENTO/CONTRAPISO COM USO DE PONTEIRO, ESPESSURA ATE 4CM |  |  | M2
5.3 | SINAPI | 85367 | DEMOLIÇÃO DE PISO EM LADRILHO COM ARGAMASSA |  |  | M2
5.4 | SINAPI | 72215 | DEMOLICAO DE ALVENARIA |  |  | M3
5.5 | SINAPI | 72217 | DEMOLICAO DE PLACAS DIVISORIAS DE GRANILITE |  |  | M2
5.6 | SINAPI | 85372 | DEMOLICAO DE FORRO DE GESSO |  |  | M2
5.7 | SINAPI | 85418 | RETIRADA DE TUBULACAO HIDROSSANITARIA EMBUTIDA COM CONEXOES Ø 1/2" A 2" |  |  | ML
5.8 | AGETOP | 20139 | REMOÇÃO DE BANCADAS DE MÁRMORE |  |  | M2
5.9 | SINAPI | 85387 | REMOCAO MANUAL DE ENTULHO |  |  | M3
6. INSTALAÇÕES HIDROSSANITÁRIAS
6.1 | SINAPI | 72135 | ABERTURA/FECHAMENTO RASGO ALVENARIA PARA TUBOS, FECHAMENTO COM ARGAMASSA TRACO 1:4 (CIMENTO E AREIA) |  |  | ML
6.2 | SINAPI | 90439 | FURO EM CONCRETO PARA DIÂMETROS MENORES OU IGUAIS A 40 MM. |  |  | UN
6.3 | SINAPI | 90440 | FURO EM CONCRETO PARA DIÂMETROS MAIORES QUE 40 MM E MENORES OU IGUAIS A 75 MM |  |  | UN
6.4 | SINAPI | 90441 | FURO EM CONCRETO PARA DIÂMETROS MAIORES QUE 75 MM |  |  | UN
6.5 | SINAPI | 90444 | RASGO EM CONTRAPISO PARA RAMAIS/ DISTRIBUIÇÃO COM DIÂMETROS MENORES OU IGUAIS A 40MM |  |  | ML
6.6 | SINAPI | 90445 | RASGO EM CONTRAPISO PARA RAMAIS/ DISTRIBUIÇÃO COM DIÂMETROS MAIORES QUE 40 MM E MENORES OU IGUAIS A 75 MM |  |  | ML
6.7 | SINAPI | 90446 | RASGO EM CONTRAPISO PARA RAMAIS/ DISTRIBUIÇÃO COM DIÂMETROS MAIORES QUE 75 MM |  |  | ML
6.8 | SINAPI | 91172 | FIXAÇÃO DE TUBOS HORIZONTAIS DE PVC, CPVC OU COBRE DIÂMETROS MAIORES QUE 75 MM COM ABRAÇADEIRA METÁLICA RÍGIDA TIPO D 3" |  |  | ML
6.9 | PRÓPRIA BASEADA SINAPI |  | TUBO PVC SOLDAVEL AGUA FRIA DN 25MM, INCLUSIVE CONEXOES - FORNECIMENTO E INSTALACAO |  |  | ML
|  | COD. | DESCRIÇÃO | UN | COEF. | UNIT. | TOTAL
6.9.1 |  | 88248 | AUXILIAR DE ENCANADOR | H | 0.4
6.9.2 |  | 88267 | ENCANADOR | H | 0.4
6.9.3 |  | 122 | ADESIVO PVC FRASCO C/ 850G | UN | 0.0008
6.9.4 |  | 9868 | TUBO PVC SOLDAVEL EB-892 P/AGUA FRIA PREDIAL DN 25MM | M | 1.6
6.9.5 |  | 20083 | SOLUCAO LIMPADORA FRASCO PLASTICO C/ 100 0CM3 | UN | 0.0003
TOTAL
6.10 | PRÓPRIA BASEADA SINAPI |  | TUBO PVC SOLDAVEL AGUA FRIA DN 32MM, INCLUSIVE CONEXOES - FORNECIMENTO E INSTALACAO |  |  | ML
|  | COD. | DESCRIÇÃO | UN | COEF. | UNIT. | TOTAL
6.10.1 |  | 88248 | AUXILIAR DE ENCANADOR | H | 0.45
6.10.2 |  | 88267 | ENCANADOR | H | 0.45
6.10.3 |  | 122 | ADESIVO PVC FRASCO C/ 850G | UN | 0.0011
6.10.4 |  | 9869 | TUBO PVC SOLDAVEL EB-892 P/AGUA FRIA PREDIAL DN 32MM | M | 1.5
6.10.5 |  | 20083 | SOLUCAO LIMPADORA FRASCO PLASTICO C/ 100 0CM3 | UN | 0.0005
TOTAL
6.11 | PRÓPRIA BASEADA SINAPI |  | TUBO PVC SOLDAVEL AGUA FRIA DN 40MM, INCLUSIVE CONEXOES - FORNECIMENTO E INSTALACAO |  |  | ML
|  | COD. | DESCRIÇÃO | UN | COEF. | UNIT. | TOTAL
6.11.1 |  | 88248 | AUXILIAR DE ENCANADOR | H | 0.5
6.11.2 |  | 88267 | ENCANADOR | H | 0.5
6.11.3 |  | 122 | ADESIVO PVC FRASCO C/ 850G | UN | 0.0012
6.11.4 |  | 9874 | TUBO PVC SOLDAVEL EB-892 P/AGUA FRIA PREDIAL DN 40MM | M | 1.5
6.11.5 |  | 20083 | SOLUCAO LIMPADORA FRASCO PLASTICO C/ 100 0CM3 | UN | 0.0005
TOTAL
6.12 | PRÓPRIA BASEADA SINAPI |  | TUBO PVC SOLDAVEL AGUA FRIA DN 50MM, INCLUSIVE CONEXOES - FORNECIMENTO E INSTALACAO |  |  | ML
|  | COD. | DESCRIÇÃO | UN | COEF. | UNIT. | TOTAL
6.12.1 |  | 88248 | AUXILIAR DE ENCANADOR | H | 0.6
6.12.2 |  | 88267 | ENCANADOR | H | 0.6
6.12.3 |  | 122 | ADESIVO PVC FRASCO C/ 850G | UN | 0.0017
6.12.4 |  | 9875 | TUBO PVC SOLDAVEL EB-892 P/AGUA FRIA PREDIAL DN 50MM | M | 1.4
6.12.5 |  | 20083 | SOLUCAO LIMPADORA FRASCO PLASTICO C/ 100 0CM3 | UN | 0.0007
TOTAL
6.13 | PRÓPRIA BASEADA SINAPI |  | TUBO PVC SOLDAVEL AGUA FRIA DN 75MM, INCLUSIVE CONEXOES - FORNECIMENTO E INSTALACAO |  |  | ML
|  | COD. | DESCRIÇÃO | UN | COEF. | UNIT. | TOTAL
6.13.1 |  | 88248 | AUXILIAR DE ENCANADOR | H | 0.8
6.13.2 |  | 88267 | ENCANADOR | H | 0.8
6.13.3 |  | 122 | ADESIVO PVC FRASCO C/ 850G | UN | 0.0022
6.13.4 |  | 9871 | TUBO PVC SOLDAVEL EB-892 P/AGUA FRIA PREDIAL DN 75MM | M | 1.4
6.13.5 |  | 20083 | SOLUCAO LIMPADORA FRASCO PLASTICO C/ 100 0CM3 | UN | 0.0008
TOTAL
6.14 | SINAPI | 89985 | REGISTRO DE PRESSÃO, LATÃO, ROSCÁVEL, 3/4, COM ACABAMENTO E CANOPLA CROMADOS |  |  | UN
6.15 | SINAPI | 73797/001 | REGISTRO DE GAVETA COM CANOPLA Ø 32MM (1.1/4") |  |  | UN
6.16 | SINAPI | 89987 | REGISTRO DE GAVETA, LATÃO, ROSCÁVEL, 3/4, COM ACABAMENTO E CANOPLA CROMADOS |  |  | UN
6.17 |  |  | TUBO PVC ESGOTO JS PREDIAL DN 40MM, INCLUSIVE CONEXOES - FORNECIMENTO E INSTALACAO |  |  | ML
|  | COD. | DESCRIÇÃO | UN | COEF. | UNIT. | TOTAL
6.17.1 |  | 88248 | AUXILIAR DE ENCANADOR | H | 0.6
6.17.2 |  | 88267 | ENCANADOR | H | 0.6
6.17.3 |  | 122 | ADESIVO PVC FRASCO C/ 850G | UN | 0.005
6.17.4 |  | 9835 | TUBO PVC SERIE NORMAL - ESGOTO PREDIAL DN 40MM - NBR 5688 | M | 3.59
6.17.5 |  | 20083 | SOLUCAO LIMPADORA FRASCO PLASTICO C/ 100 0CM3 | UN | 0.0075
TOTAL
6.18 |  |  | TUBO PVC ESGOTO JS PREDIAL DN 50MM, INCLUSIVE CONEXOES - FORNECIMENTO E INSTALACAO |  |  | ML
|  | COD. | DESCRIÇÃO | UN | COEF. | UNIT. | TOTAL
6.18.1 |  | 88248 | AUXILIAR DE ENCANADOR | H | 0.75
6.18.2 |  | 88267 | ENCANADOR | H | 0.75
6.18.3 |  | 122 | ADESIVO PVC FRASCO C/ 850G | UN | 0.0025
6.18.4 |  | 9835 | TUBO PVC SERIE NORMAL - ESGOTO PREDIAL DN 50MM - NBR 5688 | M | 1.4
6.18.5 |  | 20083 | SOLUCAO LIMPADORA FRASCO PLASTICO C/ 100 0CM3 | UN | 0.0037
TOTAL
6.19 |  |  | TUBO PVC ESGOTO JS PREDIAL DN 75MM, INCLUSIVE CONEXOES - FORNECIMENTO E INSTALACAO |  |  | ML
|  | COD. | DESCRIÇÃO | UN | COEF. | UNIT. | TOTAL
6.19.1 |  | 88248 | AUXILIAR DE ENCANADOR | H | 1.05
6.19.2 |  | 88267 | ENCANADOR | H | 1.05
6.19.3 |  | 122 | ADESIVO PVC FRASCO C/ 850G | UN | 0.0057
6.19.4 |  | 9837 | TUBO PVC SERIE NORMAL - ESGOTO PREDIAL DN 75MM - NBR 5688 | M | 1.4
6.19.5 |  | 20083 | SOLUCAO LIMPADORA FRASCO PLASTICO C/ 100 0CM3 | UN | 0.0087
TOTAL
6.20 |  |  | TUBO PVC ESGOTO JS PREDIAL DN 100MM, INCLUSIVE CONEXOES - FORNECIMENTO E INSTALACAO |  |  | ML
|  | COD. | DESCRIÇÃO | UN | COEF. | UNIT. | TOTAL
6.20.1 |  | 88248 | AUXILIAR DE ENCANADOR | H | 1.09
6.20.2 |  | 88267 | ENCANADOR | H | 1.09
6.20.3 |  | 122 | ADESIVO PVC FRASCO C/ 850G | UN | 0.0083
6.20.4 |  | 9836 | TUBO PVC SERIE NORMAL - ESGOTO PREDIAL DN 100MM - NBR 5688 | M | 1.3
6.20.5 |  | 20083 | SOLUCAO LIMPADORA FRASCO PLASTICO C/ 100 0CM3 | UN | 0.013
TOTAL
6.21 | SINAPI | 89709 | RALO SIFONADO, PVC, DN 100 X 40 MM, JUNTA SOLDÁVEL, FORNECIDO E INSTALADO EM RAMAL DE DESCARGA OU EM RAMAL DE ESGOTO SANITÁRIO. |  |  | UN
6.22 | SINAPI | 89707 | CAIXA SIFONADA, PVC, DN 100 X 100 X 50 MM, JUNTA ELÁSTICA, FORNECIDA E INSTALADA EM RAMAL DE DESCARGA OU EM RAMAL DE ESGOTO SANITÁRIO. |  |  | UN
6.23 | SINAPI | 11745 | RALO SIFONADO PVC, QUADRADO, 100 X 100 X 53 MM, SAIDA 40 MM, COM GRELHA BRANCA |  |  | UN
6.24 | SINAPI | 20159 | JOELHO PVC SERIE R P/ ESG PREDIAL 90G C/ VISITA 100 X 75M |  |  | UN
7. PISO, PAREDE E FORRO - PREPARAÇÃO
7.1 | SINAPI | 87496 | ALVENARIA DE VEDAÇÃO DE BLOCOS CERÂMICOS FURADOS NA HORIZONTAL DE 9X19X19CM (ESPESSURA 9CM) DE PAREDES COM ÁREA LÍQUIDA MENOR QUE 6M² SEM VÃOS E ARGAMASSA DE ASSENTAMENTO COM PREPARO MANUAL |  |  | M2
7.2 | AGETOP | 220917 | RODAPÉ DE GRANITO PRETO NATURAL DE 10 CM DE ALTURA, ASSENTADO COM ARGAMASSA COLANTE PARA FIXAÇÃO DE PEÇAS CERÂMICAS |  |  | ML
7.3 | SINAPI | 84161 | SOLEIRA DE GRANITO BRANCO CRISTAL POLIDO, LARGURA 15CM, ESPESSURA 3CM, ASSENTADO COM ARGAMASSA COLANTE PARA FIXAÇÃO DE PEÇAS CERÂMICAS |  |  | ML
7.4 | SINAPI | 74111/001 | SOLEIRA DE GRANITO BRANCO CRISTAL POLIDO, LARGURA 5CM, ESPESSURA 3CM, ASSENTADO COM ARGAMASSA COLANTE PARA FIXAÇÃO DE PEÇAS CERÂMICAS |  |  | ML
7.5 | PRÓPRIA BASEADA SINAPI |  | INSTALAÇÃO DE GRANITO PARA BANCADAS E MOLDURA DO ESPELHO |  |  | M2
|  | COD. | DESCRIÇÃO | UN | COEF. | UNIT. | TOTAL
7.5.1 |  | 88274 | GRANITEIRO | H | 1.49
7.5.2 |  | 88316 | SERVENTE | H | 0.98
7.5.3 |  | 1380 | CIMENTO BRANCO | KG | 0.0351
7.5.4 |  | 4823 | MASSA PLASTICA ADESIVA PARA MARMORE/GRANITO | KG | 0.5228
7.5.5 |  | 117496 | GRANITO BRANCO CRISTAL POLIDO PARA BANCADA ESP = 2CM | M2 | 1.1
TOTAL
7.6 | SINAPI | 38605 | ABERTURA PARA ENCAIXE DE CUBA OU LAVATORIO EM BANCADA DE MARMORE/ GRANITO OU OUTRO TIPO DE PEDRA NATURAL |  |  | UN
7.7 | SINAPI | 86958 | MÃO FRANCESA EM BARRA DE FERRO CHATO RETANGULAR 2" X 1/4", REFORÇADA, 30 X 25 CM |  |  | UN
7.8 | SINAPI | 87658 | CONTRAPISO EM ARGAMASSA PRONTA, PREPARO MECÂNICO COM MISTURADOR 300 KG, APLICADO EM ÁREAS SECAS MAIORES QUE 10M2 SOBRE LAJE, ADERIDO, ESPESSURA 3CM ACABAMENTO REFORÇADO. |  |  | M2
7.9 | SINAPI | 73762/1 | IMPERMEABILIZACAO DE SUPERFICIE COM ASFALTO ELASTOMERICO, INCLUSOS PRIMER M2 E VEU DE POLIESTER. |  |  | M2
7.10 | SINAPI | 83745 | PROTECAO MECANICA DE SUPERFICIE COM ARGAMASSA DE CIMENTO E AREIA, TRACO 1:4, E=0,5 CM |  |  | M2
7.11 | PRÓPRIA BASEADA SINAPI | 73970/001 | TUBO INDUSTRIAL (METALON) PERFIL QUADRADO 120X120MM, ESP=3MM, ENGASTADO NAS PAREDES LATERAIS, PARA APOIO DO FORRO DE GESSO E DO PAINEL DE CORRER. |  |  | ML
|  | COD. | DESCRIÇÃO | UN | COEF. | UNIT. | TOTAL
7.11.1 |  | 88315 | SERRALHEIRO | H | 1.3
7.11.2 |  | 88316 | SERVENTE | H | 1.3
7.11.3 |  | COTAÇÃO | TUBO INDUSTRIAL (METALON) PERFIL QUADRADO 120X120MM, ESP=3MM | ML | 1.1
7.11.4 |  | 89995 | GRAUTEAMENTO DE CINTA SUPERIOR OU DE VERGA EM ALVENARIA ESTRUTURAL | M3 | 0.024
TOTAL
7.12 | SINAPI | 79627 | DIVISORIA EM GRANITO BRANCO CRISTAL POLIDO, ESP = 3CM, ASSENTADO COM ARGAMASSA TRACO 1:4, ARREMATE EM CIMENTO BRANCO |  |  | M2
7.13 | SINAPI | 87562 | MASSA ÚNICA, PARA RECEBIMENTO DE PINTURA OU CERÂMICA, EM ARGAMASSA INDUSTRIALIZADA, APLICADO COM EQUIPAMENTO DE MISTURA E PROJEÇÃO DE 1,5 M3/H, EM FACES INTERNAS DE PAREDES DE AMBIENTES COM ÁREA MAIOR QUE 10M2, ESPESSURA 10MM |  |  | M2
7.14 | SINAPI | 87879 | CHAPISCO APLICADO TANTO EM PILARES E VIGAS DE CONCRETO COMO EM ALVENARIAS DE PAREDES INTERNAS, COM COLHER DE PEDREIRO. ARGAMASSA TRAÇO 1:3 COM PREPAO EM BETONEIRA 400L. |  |  | M2
8. PISO, PAREDE E FORRO - ACABAMENTOS
8.1 | PRÓPRIA BASEADA SINAPI | 87251 | PISO PORCELANATO RETIFICADO ACETINADO 62 X 62CM |  |  | M2
|  | COD. | DESCRIÇÃO | UN | COEF. | UNIT. | TOTAL
8.1.1 |  | 88256 | AZULEJISTA OU LADRILHISTA | H | 0.26
8.1.2 |  | 88316 | SERVENTE | H | 0.15
8.1.3 |  | COTAÇÃO | REVESTIMENTO PORCELANATO TÉCNICO RETIFICADO 62X62CM ACAB. ACETINADO / JUNTA 2MM / ELIZABETH BIANCO NATURAL | M2 | 1.06
8.1.4 |  | 1381 | ARGAMASSA COLANTE AC I PARA CERAMICAS | KG | 6.14
8.1.5 |  | 37398 | REJUNTE EPOXI COR | KG | 0.22
TOTAL
8.2 | PRÓPRIA BASEADA SINAPI | 87273 | REVESTIMENTO PORCELANATO RETIFICADO POLIDO 62 X 62CM |  |  | M2
|  | COD. | DESCRIÇÃO | UN | COEF. | UNIT. | TOTAL
8.2.1 |  | 4760 | AZULEJISTA OU LADRLHISTA | H | 0.66
8.2.2 |  | 6111 | SERVENTE | H | 0.36
8.2.3 |  | COTAÇÃO | REVESTIMENTO PORCELANATO TÉCNICO RETIFICADO ACAB. POLIDO / JUNTA 2MM 62X62CM / ELIZABETH BIANCO POLIDO | M2 | 1.08
8.2.4 |  | 1381 | ARGAMASSA COLANTE AC I PARA CERAMICAS | KG | 6.14
8.2.5 |  | 37398 | REJUNTE EPOXI COR | KG | 0.22
TOTAL
8.3 | PRÓPRIA BASEADA SINAPI | 87273 | PASTILHA DE PORCELANA PARA PISO 5X5CM, AZUL |  |  | M2
|  | COD. | DESCRIÇÃO | UN | COEF. | UNIT. | TOTAL
8.3.1 |  | 4760 | AZULEJISTA OU LADRLHISTA | H | 0.66
8.3.2 |  | 6111 | SERVENTE | H | 0.36
8.3.3 |  | COTAÇÃO | PASTILHA DE PORCELANA PARA PISO 5X5CM, JATOBÁ AZUL VISCAYA, OU EQUIVALENTE | M2 | 1.05
8.3.4 |  | 1381 | ARGAMASSA COLANTE AC I PARA CERAMICAS | KG | 6.14
8.3.5 |  | 37398 | REJUNTE EPOXI COR | KG | 0.22
TOTAL
8.4 | SEINFRA - CE | C4294 | FORRO DE GESSO acartonado fixo, monolítico, aparafusado em perfis metálicos espaçados a 0,60m, suspensos por pendurais rígidos reguláveis, espaçados a cada 1,00 m (espessura: 12,5 mm) |  |  | M2
8.5 | SEINFRA - CE | C4470 | FORRO PVC - MODULADO (618x1250)mm C/ PERFIL "T" EM ALUMÍNIO - FORNECIMENTO E MONTAGEM |  |  | M2
8.6 | AGETOP | 210506 | TABICA PARA FORRO DE GESSO |  |  | ML
9. LOUÇAS, METAIS, DIVISÓRIAS REMOVÍVEIS, ESQUADRIAS, ESPELHOS E MARCENARIA
9.1 | SINAPI | 41917 | SIFÃO DO TIPO GARRAFA EM METAL CROMADO 1 X 1.1/2" - FORNECIMENTO E INSTALAÇÃO |  |  | UN
9.2 | PRÓPRIA BASEADA SINAPI | 74234/1 | 4.5. INSTALAÇÃO DE MICTÓRIOS DE LOUÇA E VÁLVULA DE DESCARGA |  |  | UN
9.2.1 |  | COD. | DESCRIÇÃO | UN | COEF. | UNIT. | TOTAL
9.2.2 |  | 88248 | AJUDANTE DE ENCANADOR | H | 2.9
9.2.3 |  | 88267 | ENCANADOR OU BOMBEIRO HIDRAULICO | H | 2.9
9.2.4 |  | 3146 | FITA VEDA ROSCA EM ROLOS 18MMX10M | UN | 0.056
9.2.5 |  | COTAÇÃO | VÁLVULA P/ MICTÓRIO HORIZONTAL COM FECHAMENTO AUTOMÁTICO, MODELO DECA 2572C OU EQUIVALENTE SUPERIOR | UN | 1
9.2.6 |  | COTAÇÃO | Kit Fixação para Mictório FM711 01 Deca | UN | 1
9.2.7 |  | COTAÇÃO | SIFÃO P/ MICTÓRIO CROMADO 1X1/2" | UN | 1
9.2.8 |  | COTAÇÃO | MICTÓRIO EM LOUÇA BRANCA COMUM, COM PERTENCES, MODELO DECA M711 OU EQUIVALENTE | UN | 1
TOTAL
9.3 | SINAPI | 86877 | VÁLVULA EM METAL CROMADO 1.1/2" X 1.1/2" PARA TANQUE OU LAVATÓRIO |  |  | UN
9.4 | PRÓPRIA BASEADA SINAPI | 6021 | VASO SANITARIO DE LOUCA BRANCA, TAMPA E ACESSORIOS, INCLUINDO FORNECIMENTO E ASSENTAMENTO. |  |  | UN
|  | COD. | DESCRIÇÃO | UN | COEF. | UNIT. | TOTAL
9.4.1 |  | 88248 | AUXILIAR DE ENCANADOR OU BOMBEIRO HIDRÁULICO | H | 1
9.4.2 |  | 88267 | ENCANADOR OU BOMBEIRO HIDRAULICO | H | 0.5
9.4.3 |  | 4350 | BUCHA NYLON S-8 C/ PARAF ROSCA SOBERBA ACO ZINCADO CAB CHATA FENDA SIMPLES 4,8 X 75MM UN 2,0000000 | UN | 2
9.4.4 |  | 1380 | CIMENTO BRANCO | KG | 0.2
9.4.5 |  | 6141 | ENGATE/RABICHO FLEXIVEL PLASTICO (PVC OU ABS) BRANCO 1/2 X 30 CM | UN | 1
9.4.6 |  | 3146 | FITA VEDA ROSCA EM ROLOS 18MMX10M | UN | 0.054
9.4.7 |  | COTAÇÃO | ASSENTO PLASTICO AP60 - DECA | UN | 1
9.4.8 |  | 6142 | CONJUNTO LIGACAO PLASTICA P/ VASO SANITARIO (ESPUDE + TUBO + CANOPLA) | UN | 1
9.4.9 |  | COTAÇÃO | VASO SANITARIO SIFONADO LOUCA BRANCA CONVENCIONAL, 6 LITROS, LINHA NUOVA DECA OU EQUIVALENTE | UN | 1
TOTAL
9.5 | PRÓPRIA BASEADA SINAPI | 6021 | VASO SANITARIO DE LOUCA BRANCA, TAMPA E ACESSORIOS, INCLUINDO FORNECIMENTO E ASSENTAMENTO. |  |  | UN
|  | COD. | DESCRIÇÃO | UN | COEF. | UNIT. | TOTAL
9.5.1 |  | 88248 | AUXILIAR DE ENCANADOR OU BOMBEIRO HIDRÁULICO | H | 1
9.5.2 |  | 88267 | ENCANADOR OU BOMBEIRO HIDRAULICO | H | 0.5
9.5.3 |  | 4350 | BUCHA NYLON S-8 C/ PARAF ROSCA SOBERBA ACO ZINCADO CAB CHATA FENDA SIMPLES 4,8 X 75MM UN 2,0000000 | UN | 2
9.5.4 |  | 1380 | CIMENTO BRANCO | KG | 0.2
9.5.5 |  | 6141 | ENGATE/RABICHO FLEXIVEL PLASTICO (PVC OU ABS) BRANCO 1/2 X 30 CM | UN | 1
9.5.6 |  | 3146 | FITA VEDA ROSCA EM ROLOS 18MMX10M | UN | 0.054
9.5.7 |  | COTAÇÃO | ASSENTO PLASTICO AP60 - DECA | UN | 1
9.5.8 |  | 6142 | CONJUNTO LIGACAO PLASTICA P/ VASO SANITARIO (ESPUDE + TUBO + CANOPLA) | UN | 1
9.5.9 |  | COTAÇÃO | VASO SANITARIO SIFONADO LOUCA BRANCA CONVENCIONAL, 6 LITROS, SAÍDA HORIZONTAL, LINHA NUOVA DECA OU EQUIVALENTE | UN | 1
TOTAL
9.6 | PRÓPRIA BASEADA SINAPI | 40729 | VALVULA DE DESCARGA CROMADA COM REGISTRO ACOPLADO, D = 1 1/2" |  |  | UN
|  | COD. | DESCRIÇÃO | UN | COEF. | UNIT. | TOTAL
9.6.1 |  | 88248 | AJUDANTE DE ENCANADOR | H | 2
9.6.2 |  | 88316 | ENCANADOR OU BOMBEIRO HIDRAULICO | H | 2
9.6.3 |  | 122 | ADESIVO PVC FRASCO C/ 850G | UN | 0.014
9.6.4 |  | 20083 | SOLUCAO LIMPADORA FRASCO PLASTICO C/ 1000CM3 | UN | 0.006
9.6.5 |  | 9875 | TUBO PVC SOLDAVEL EB-892 P/AGUA FRIA PREDIAL DN 50MM | M | 3
9.6.6 |  | COTAÇÃO | Valvula de descarga Hydra Duo Pro 1.1/2 Deca 2545.C.114.PRO ou Equivalente/Superior, para alta pressão | UN | 1
TOTAL
9.7 | PRÓPRIA BASEADA SINAPI | 86904 | LAVATÓRIO DE CANTO SUSPENSO |  |  | UN
|  | COD. | DESCRIÇÃO | UN | COEF. | UNIT. | TOTAL
9.7.1 |  | 88248 | AJUDANTE DE ENCANADOR | H | 0.19
9.7.2 |  | 88316 | ENCANADOR OU BOMBEIRO HIDRAULICO | H | 0.39
9.7.3 |  | 4351 | PARAFUSO NIQUELADO P/ FIXAR PECA SANITARIA - INCL PORCA CEGA, ARRUELA E BUCHA DE NYLON S-8 | UN | 2
9.7.4 |  | 1380 | CIMENTO BRANCO | KG | 0.0507
9.7.5 |  | COTAÇÃO | LAVATORIO LOUCA BRANCA SUSPENSO DE CANTO - CELITE Código: 04013 OU EQUIVALENTE/SUPERIOR | UN | 1
TOTAL
9.8 | SINAPI | 86938 | CUBA DE EMBUTIR OVAL EM LOUÇA BRANCA, 35 X 50CM OU EQUIVALENTE, INCLUSO VÁLVULA E SIFÃO TIPO GARRAFA EM METAL CROMADO |  |  | UN
9.9 | SINAPI | 86919 | TANQUE DE LOUÇA BRANCA COM COLUNA, 22L OU EQUIVALENTE, INCLUSO SIFÃO FLEXÍVEL EM PVC, VÁLVULA METÁLICA E TORNEIRA DE METAL CROMADO PADRÃO MÉDIO |  |  | UN
9.10 | PRÓPRIA BASEADA SINAPI | 86914 | TORNEIRA DE PAREDE COM BICO PARA USO GERAL |  |  | UN
|  | COD. | DESCRIÇÃO | UN | COEF. | UNIT. | TOTAL
9.10.1 |  | 88248 | AJUDANTE DE ENCANADOR | H | 0.65
9.10.2 |  | 88316 | ENCANADOR OU BOMBEIRO HIDRAULICO | H | 0.65
9.10.3 |  | 3146 | FITA VEDA ROSCA EM ROLOS DE 18 MM X 10 M (L X C) | UN | 0.0304
9.10.4 |  | 11762 | TORNEIRA CROMADA COM BICO PARA JARDIM/TANQUE 1/2 " OU 3/4 " (REF 1153) COM RABICHO | 1 | 1
TOTAL
9.11 | PRÓPRIA BASEADA SINAPI | 86914 | TORNEIRA DE MESA CROMADA COM ALAVANCA, COM ACIONAMENTO HIDROMECANICO COM AREJADOR EMBUTIDO ANTI-VANDALISMO, LINHA DOCOL PRESSMATIC BENEFIT OU EQUIVALENTE SUPERIOR |  |  | UN
|  | COD. | DESCRIÇÃO | UN | COEF. | UNIT. | TOTAL
9.11.1 |  | 88248 | AJUDANTE DE ENCANADOR | H | 0.65
9.11.2 |  | 88316 | ENCANADOR OU BOMBEIRO HIDRAULICO | H | 0.65
9.11.3 |  | 3146 | FITA VEDA ROSCA EM ROLOS DE 18 MM X 10 M (L X C) | UN | 0.0304
9.11.4 |  | COTAÇÃO | TORNEIRA DE MESA CROMADA COM ALAVANCA, COM ACIONAMENTO HIDROMECANICO COM AREJADOR EMBUTIDO ANTI-VANDALISMO, LINHA DOCOL PRESSMATIC BENEFIT OU EQUIVALENTE SUPERIOR, COM RABICHO | 1 | 1
TOTAL
9.12 | PRÓPRIA BASEADA SINAPI | 86914 | TORNEIRA AUTOMÁTICA BIVOLT |  |  | UN
|  | COD. | DESCRIÇÃO | UN | COEF. | UNIT. | TOTAL
9.12.1 |  | 88248 | AJUDANTE DE ENCANADOR | H | 0.05
9.12.2 |  | 88316 | ENCANADOR OU BOMBEIRO HIDRAULICO | H | 0.15
9.12.3 |  | 3146 | FITA VEDA ROSCA EM ROLOS DE 18 MM X 10 M (L X C) | UN | 0.0304
9.12.4 |  | COTAÇÃO | Torneira para Banheirode Mesa com Sensor de Presença, Docol Eletric Zenit 1/2'' Chrome - ref 00464806, Bivolt, ou equivalente/superior, COM RABICHO | UN | 1
TOTAL
9.13 |  | 4267 | PAPELEIRA DE LOUÇA BRANCA |  |  | UN
9.14 | PRÓPRIA BASEADA SINAPI | 86914 | DUCHA HIGIÊNICA CROMADA |  |  | UN
|  | COD. | DESCRIÇÃO | UN | COEF. | UNIT. | TOTAL
9.14.1 |  | 88248 | AJUDANTE DE ENCANADOR | H | 0.05
9.14.2 |  | 88316 | ENCANADOR OU BOMBEIRO HIDRAULICO | H | 0.15
9.14.3 |  | 3146 | FITA VEDA ROSCA EM ROLOS DE 18 MM X 10 M (L X C) | UN | 0.0304
9.14.4 |  | COTAÇÃO | DUCHA HIGIÊNICA MANUAL COM MANGUEIRA CROMADA E GATILHO BRANCO, MODELO DECA ASPEN OU EQUIVALENTE /SUPERIOR | UN | 1
TOTAL
9.15 | PRÓPRIA |  | INSTALAÇÃO DE DIVISÓRIAS SANITÁRIAS EM LAMINADO TS, COM PORTAS DE VIDRO TEMPERADO. |  |  | M2
|  | COD. | DESCRIÇÃO | UN | COEF. | UNIT. | TOTAL
|  | COTAÇÃO | Divisória sanitária em laminado TS, com portas em vidro temperado 8mm jateadas, com perfis de alumínio cor branca, dobradiças de alumínio e fecho universal em Technyl | M2 | 1
TOTAL
9.16 | PRÓPRIA |  | BARRA DE APOIO para portadores de necessidades especiais, comprimento 80 cm |  |  | UN
|  | COD. | DESCRIÇÃO | UN | COEF. | UNIT. | TOTAL
9.16.1 |  | 88309 | PEDREIRO | H | 0.5
9.16.2 |  | 88316 | SERVENTE | H | 0.5
9.16.3 |  | 4350 | BUCHA DE NYLON, DIAMETRO DO FURO 8 MM, COMPRIMENTO 40 MM, COM PARAFUSO DE ROSCA SOBERBA, CABECA CHATA, FENDA SIMPLES, 4,8 X 50 MM | UN | 6
9.16.4 |  | 36081 | BARRA DE APOIO RETA, EM ACO INOX POLIDO, COMPRIMENTO 80CM, DIAMETRO MINIMO 3 CM | UN | 1
TOTAL
9.17 | PRÓPRIA |  | Kit porta pronta de madeira 210x90cm com batente, dobradiça e fechadura / fundo primer / marca Vert ou equivalente, INSTALADA |  |  | UN
9.18 | PRÓPRIA |  | INSTALAÇÃO DE CHAPA DE AÇO INOX NA PORTA |  |  | M2
|  | COD. | DESCRIÇÃO | UN | COEF. | UNIT. | TOTAL
9.18.1 |  | 88261 | CARPINTEIRO | H | 0.5
9.18.2 |  | COTAÇÃO | CHAPA DE AÇO INOX PARA PROTEÇÃO DE PORTA COM PARAFUSOS PARA FIXAÇÃO | M2 | 1
TOTAL
9.19 | PRÓPRIA |  | BARRA DE APOIO para porta, comprimento 40 cm |  |  | UN
|  | COD. | DESCRIÇÃO | UN | COEF. | UNIT. | TOTAL
9.19.1 |  | 88309 | PEDREIRO | H | 0.5
9.19.2 |  | 88316 | SERVENTE | H | 0.5
9.19.3 |  | 4350 | BUCHA DE NYLON, DIAMETRO DO FURO 8 MM, COMPRIMENTO 40 MM, COM PARAFUSO DE ROSCA SOBERBA, CABECA CHATA, FENDA SIMPLES, 4,8 X 50 MM | UN | 6
9.19.4 |  | COTAÇÃO | BARRA DE APOIO RETA, EM ACO INOX POLIDO, COMPRIMENTO 40CM, DIAMETRO MINIMO 3 CM | UN | 1
TOTAL
9.20 | PRÓPRIA |  | CONFECÇÃO E INSTALAÇÃO DE SANCA EM MADEIRA, CONFORME PROJETO. |  |  | M2
|  | COD. | DESCRIÇÃO | UN | COEF. | UNIT. | TOTAL
9.20.1 |  | 88316 | AJUDANTE | H | 2.2
9.20.2 |  | 12868 | MARCENEIRO | H | 1.8
9.20.3 |  | 1339 | COLA FORMICA A BASE DE RESINAS SINTETICAS | KG | 0.9
9.20.4 |  | 34674 | CHAPA DE MDF CRU, E = 20 MM | M2 | 1.1
9.20.5 |  | 1341 | CHAPA LAMINADO MELAMINICO TEXTURIZADO E = 1,3MM COR PRETA (1,25X3,08M) | M2 | 0.5
9.20.6 |  | 584 | CANTONEIRA ALUMINIO ABAS IGUAIS 2" E = 1/8" COR PRETA | ML | 2.5
9.20.7 |  | 21113 | FOLHEADO MADEIRA FREJO OU EQUIVALENTE PARA REVESTIMENTO | M2 | 0.5
TOTAL
9.21 | PRÓPRIA |  | CONFECÇÃO E INSTALAÇÃO DE ARMÁRIO EM MADEIRA (78 X 85 X 35 CM) 2,75M2 |  |  | UN
|  | COD. | DESCRIÇÃO | UN | COEF. | UNIT. | TOTAL
9.21.1 |  | 6115 | AJUDANTE | H | 6.05
9.21.2 |  | 12868 | MARCENEIRO | H | 4.95
9.21.3 |  | 1339 | COLA FORMICA A BASE DE RESINAS SINTETICAS | KG | 2.475
9.21.4 |  | 11132 | CHAPA MADEIRA COMPENSADA CEDRO/CEDRINHO, SUMAUMA, VIROLA BRANCA OU EQUIV 2,2 X 1,6M X 20MM P/ARMARIOS | M2 | 3.025
9.21.5 |  | COTAÇÃO | DOBRADIÇA P/ ARMÁRIO TIPO CANECO, 90 GRAUS, EM AÇO ZINCADO | UN | 4
9.21.6 |  | 5080 | PUXADOR ZAMAK CENTRAL | UN | 2
9.21.7 |  | 1341 | CHAPA LAMINADO MELAMINICO TEXTURIZADO E = 1,3MM COR BRANCA (1,25X3,08M) | M2 | 5.5
TOTAL
9.22 | PRÓPRIA |  | PAINEL VENEZIANA DE CORRER, COM LÂMINAS MICROPERFURADAS EM ALUMÍNIO BRANCO. |  |  | M2
|  | COD. | DESCRIÇÃO | UN | COEF. | UNIT. | TOTAL
|  | COTAÇÃO | PAINEL VENEZIANA DE CORRER, COM LÂMINAS MICROPERFURADAS EM ALUMÍNIO BRANCO. | M2 | 1
TOTAL
9.23 | PRÓPRIA BASEADA SINAPI | 74125/2 | ESPELHO CRISTAL, ESPESSURA 4MM, COLADO SOBRE CHAPA DE MADEIRA |  |  | M2
|  | COD. | DESCRIÇÃO | UN | COEF. | UNIT. | TOTAL
9.23.1 |  | 88239 | AJUDANTE DE CARPINTEIRO | H | 1.8
9.23.2 |  | 88235 | VIDRACEIRO | H | 1.8
9.23.3 |  | 1339 | COLA FORMICA A BASE DE RESINAS SINTETICAS | KG | 0.9
9.23.4 |  | 1344 | CHAPA DE MADEIRA COMPENSADA PLASTIFICADA PARA FORMA DE CONCRETO, DE *2,44 X 1,22* M, E = 6 MM | UN | 1.05
9.23.5 |  | 11186 | ESPELHO CRISTAL E = 4 MM | M2 | 1
TOTAL
9.24 | SINAPI | 9535 | CHUVEIRO ELETRICO COMUM CORPO PLASTICO TIPO DUCHA |  |  | UN
9.25 | PRÓPRIA |  | CABIDE REDONDO EM AÇO INOX POLIDO |  |  | UN
|  | COD. | DESCRIÇÃO | UN | COEF. | UNIT. | TOTAL
9.25.1 |  | 88309 | PEDREIRO | H | 0.5
9.25.2 |  | 88316 | SERVENTE | H | 0.5
9.25.3 |  | 4350 | BUCHA DE NYLON, DIAMETRO DO FURO 8 MM, COMPRIMENTO 40 MM, COM PARAFUSO DE ROSCA SOBERBA, CABECA CHATA, FENDA SIMPLES, 4,8 X 50 MM | UN | 3
9.25.4 |  | COTAÇÃO | CABIDE REDONDO EM AÇO INOX POLIDO | UN | 1
TOTAL
10. LUMINÁRIAS E LÂMPADAS
10.1 | PRÓPRIA BASEADA SINAPI | 73953/2 | LUMINÁRIA DE EMBUTIR 2X14W |  |  | UN
|  | COD. | DESCRIÇÃO | UN | COEF. | UNIT. | TOTAL
10.1.1 |  | 88264 | ELETRICISTA | H | 0.85
10.1.2 |  | 88316 | SERVENTE | H | 0.85
10.1.3 |  | COTAÇÃO | Luminária Comercial 2x14W de Embutir para Fluor Tubular T5 Vazia - Com difusor em Acrílico Leitoso | UN | 1
10.1.4 |  |  | LÂMPADA FLUORESCENTE T5 DE 14W 4000K | UN | 2
10.1.5 |  | COTAÇÃO | REATOR ELETRÔNICO 2X14W PARA LÂMPADAS T5 | UN | 1
TOTAL
10.2 | PRÓPRIA BASEADA SINAPI | 73953/2 | LUMINÁRIA DE SOBREPOR 2X14W |  |  | UN
| COD. | COD. | DESCRIÇÃO | UN | COEF. | UNIT. | TOTAL
10.2.1 |  | 88264 | ELETRICISTA | H | 0.85
10.2.2 |  | 88316 | SERVENTE | H | 0.85
10.2.3 |  | COTAÇÃO | Luminária 2X14W Fluorescente Completa, com 2 lâmpadas 14W (T5) 4000K e reator eletronico Bivolt / Altura Máxima: 5cm / C01 - ABALUX | UN | 1
[6 empty] | TOTAL | 0
10.3 | PRÓPRIA BASEADA SINAPI | 74094/1 | LUMINÁRIA DICRÓICA LED |  |  | UN
|  | COD. | DESCRIÇÃO | UN | COEF. | UNIT. | TOTAL
10.3.1 |  | 88264 | ELETRICISTA | H | 0.5
10.3.2 |  | 88316 | SERVENTE | H | 0.5
10.3.3 |  | 21127 | FITA ISOLANTE ADESIVA ANTI-CHAMA EM ROLOS 19MM X 5M | UN | 0.06
10.3.4 |  | COTAÇÃO | Luminária Redonda para Embutir / Foco Orientável / Alumínio injetado, pintura eletrostática Cor: Branco P/ Lâmpada Dicróica Tensão: 127v / 220v Com mola de fixação / Base Pino MR16 ou GU10, Soquete incluso | UN | 1
10.3.5 |  | COTAÇÃO | Lâmpada Dicróica Led 220v / Pino MR16 ou GU10 / Diâmetro 50mm / 3000K / 5W / Mínimo 380 Lumens / Bivolt | UN | 1
TOTAL
11. PINTURAS
11.1 | SINAPI | 88497 | APLICAÇÃO E LIXAMENTO DE MASSA LÁTEX EM PAREDES, DUAS DEMÃOS. |  |  | M2
11.2 | SINAPI | 88489 | APLICAÇÃO MANUAL DE PINTURA COM TINTA LÁTEX ACRÍLICA EM PAREDES, DUAS DEMÃOS |  |  | M2
11.3 | SINAPI | 88496 | APLICAÇÃO E LIXAMENTO DE MASSA LÁTEX EM TETO, DUAS DEMÃOS |  |  | M2
11.4 | SINAPI | 88488 | APLICAÇÃO MANUAL DE PINTURA COM TINTA LÁTEX ACRÍLICA EM TETO, DUAS DEMÃOS |  |  | M2
11.5 | SINAPI | 74145/1 | PINTURA ESMALTE FOSCO, DUAS DEMAOS, SOBRE SUPERFICIE METALICA, INCLUSO UMA DEMAO DE FUNDO ANTICORROSIVO. UTILIZACAO DE REVOLVER ( AR-COMPRIMIDO). |  |  | M2
12. LIMPEZA DA OBRA
12.1 | SINAPI | 9537 | LIMPEZA FINAL DA OBRA |  |  | M2
12.2 | PRÓPRIA |  | ALUGUEL DE CONTAINER PARA ENTULHO |  |  | MÊS
|  | COD. | DESCRIÇÃO | UN | COEF. | UNIT. | TOTAL
|  | COTAÇÃO | ALUGUEL DE CONTAINER PARA ENTULHO | UN | 1
TOTAL