## Quantitativos Estimados
| Equipamentos | unidades | Qtde Sede | Qtde Anexo | COMUM SEDE + ANEXOS | Total Sede+Anexo
ITEM | SOLUÇÃO INTEGRADA DE CFTV E SCA
SERVIÇOS INICIAIS/OUTROS
| Projeto Executivo | m² | xxx | xxx | 0 | 49352
| Serviços de instalação da infraestrutura (rede de cabeamento estruturado) | Vb | 0 | 0 | 1 | 1.5
| Serviços Eventuais | Vb | 0 | 0 | 10 | 10
TREINAMENTO E OPERAÇÃO ASSISTIDA
| Treinamento | unid | 0 | 0 | 1 | 1
| Operação Assistida | unid | 0 | 0 | 1 | 1
| EQUIPAMENTOS/SERVIÇOS LOCADOS | unidades | Qtde Sede | Qtde Anexo | COMUM SEDE + ANEXOS | Total Sede+Anexo
EQUIPAMENTOS CFTV
| Câmera TIPO I -DOME | unid./mês | 23 | 29 | 0 | 52
| Câmera TIPO II -DOME- Deteção de Face | unid./mês | 57 | 6 | 0 | 63
| Câmera TIPO III - BULLET | unid./mês | 15 | 14 | 0 | 29
| Câmera TIPO IV - Panorâmica | unid./mês | 10 | 8 | 0 | 18
| Câmera TIPO V – PTZ com Joystick | unid./mês | 0 | 2 | 0 | 2
| Câmera TIPO VI - Perimetral | unid./mês | 0 | 0 | 0 | 0
| Câmera TIPO VII - kit elevador | unid./mês
| Servidor de CFTV (Integrador SCA) | unid./mês | 0 | 0 | 1 | 1
| Estações Cliente de CFTV (monitoramento) | unid./mês | 0 | 0 | 3 | 3
| Vídeo Wall | unid./mês | 0 | 0 | 1 | 1
| Solução para Armazenamento De Vídeo (STORAGE) c/ failover | unid./mês | 0 | 0 | 1 | 1
EQUIPAMENTOS DE CONTROLE DE ACESSO (SCA)
| KIT Catracas (Portarias Central e Garagem) integrada com leitora biométrica facial/digital com controladora (acesso ao prédio) entrada e saida | unid./mês | 12 | 3 | 0 | 15
| KIT Catracas PCD (Portarias Central e Garagem) integrada com leitora biométrica facial/digital com controladora (acesso ao prédio) entrada e saida | unid./mês | 0 | 0 | 0 | 0
| KIT Portinhola integrada com leitora biométrica e guarda corpo (acesso ao prédio) | unid./mês | 1 | 1 | 0 | 2
| KIT Cancela Eletrônica/Leitor UHF e Antenas UHF com RFID | unid./mês | 4 | 2 | 0 | 6
| TAG com tecnologia RFID compatível com carros e motos | unid./mês | 100 | 100 | 0 | 200
| KIT porta controlada com Leitor Biométrico Facial com controladora | unid./mês | 17 | 15 | 0 | 32
| Servidor de SCA (Integrador CFTV) | unid./mês | 0 | 0 | 1 | 1
| Estações Cliente de SCA (cadastramento) | unid./mês | 3 | 3 | 0 | 6
| Guarda corpo em inox (módulo de 1m) - fechamento em vidro | unid./mês | 3 | 3 | 0 | 6
| Guarda corpo em inox (módulo de 1m) - fechamento em chapa de inox perfurada | unid./mês | 3 | 3 | 0 | 6
EQUIPAMENTOS COMPARTILHADOS CFTV E SCA
| Switch Core | unid./mês | 1 | 1 | 0 | 2
| Switch Borda | unid./mês | 18 | 10 | 0 | 28
SOFTWARES
| Sistema (SOFTWARE) de monitoramento por Circuito Fechado de Televisão (CFTV) | unid./mês | 0 | 0 | 1 | 1
| Sistema (SOFTWARE) de Controle de Acesso (SCA) | unid./mês | 0 | 0 | 1 | 1
| Sistema de Integração CFTV e SCA (Software) | unid./mês | 0 | 0 | 1 | 1
SUPORTE TÉCNICO - MANUTENÇÃO
| Serviços de Suporte Técnico - Manutenção preventiva e corretiva | unid./mês | 0 | 0 | 1 | 1

## 1.5.13 Projeto Executivo (hidden)
| Itens | Unidade | Qtde | Preço Unitario | Total
1.5.13 | Projeto Executivo | m² | 1

## Serviços de instalação
EDIFICIO SEDE
| FONTE | CODIGO | Material | Descrição | Quantidade | Unidade
1 | SINAPI | 39599 | Cabeamento estruturado - metálico/acessórios | CABO DE REDE, PAR TRANCADO UTP, 4 PARES, CATEGORIA 6 (CAT 6), ISOLAMENTO PVC (LSZH) | 7074 | m
2 | ORSE | 11530 | Cabeamento estruturado - óptico/acessórios | Cabo ótico - interna: Cabo de fibra ótica de 2 vias | 2998.24 | m
3 | ORSE | 8926 | Cabeamento estruturado - óptico/acessórios | Cabo ótico - interligação entre Sede e Anexos: Cabo de fibra ótica de 6 vias | 550 | m
4 | ORSE | 860 | Eletrocalha furada tipo U pré-galv. Quen/acessorios | Eletrocalha metálica perfurada 100 x 50 x 3000 mm | 1400 | m
5 | SINAPI | 21136 | Eletroduto metálico rígido leve/acessorios | Eletroduto em aco galvanizado eletrolitico, leve, diametro 1", parede de 0,90 mm | 810 | m
6 | ORSE | 9331 | Eletroduto metálico rígido leve/acessorios | Eletroduto ferro galvanizado eletrolitico - leve, d= 3" | 30 | m
7 | ORSE | 8890 | Rack | Rack fechado tipo armário 19" x 5u x 470mm | 17 | pç
8 | SINAPI | 43836 | Rack | Rack de piso para servidor, fechado, 44u, com porta, 44u x *570* mm | 1 | pç
9 | ORSE | 10320 | kit acessório de Rack | Acabamento para racks com kit porca-gaiola e parafuso M6 | 18 | pç
10 | ORSE | 13767 | Acessório Rack | Reguá p/Rack 19" com 8 x 2P+T | 18 | pç
EDIFICIO ANEXO, ALA A e B
|  |  | Material | Descrição | Quantidade | Unidade
1 | SINAPI | 39599 | Cabeamento estruturado - metálico/acessórios | CABO DE REDE, PAR TRANCADO UTP, 4 PARES, CATEGORIA 6 (CAT 6), ISOLAMENTO PVC (LSZH) | 5300 | m
2 | ORSE | 11530 | Cabeamento estruturado - óptico/acessórios | Cabo ótico - interna: Cabo de fibra ótica de 2 vias | 2000 | m
3 | ORSE | 860 | Eletrocalha furada tipo U pré-galv. Quen/acessorios | Eletrocalha metálica perfurada 100 x 50 x 3000 mm | 432 | m
4 | SINAPI | 21136 | Eletroduto metálico rígido leve/acessorios | Eletroduto em aco galvanizado eletrolitico, leve, diametro 1", parede de 0,90 mm | 1661.2 | m
5 | ORSE | 9331 | Eletroduto metálico rígido leve/acessorios | Eletroduto ferro galvanizado eletrolitico - leve, d= 3" | 30 | m
6 | ORSE | 8890 | Rack | Rack fechado tipo armário 19" x 5u x 470mm | 13 | pç
7 | SINAPI | 43836 | Rack | Rack de piso para servidor, fechado, 44u, com porta, 44u x *570* mm | 1 | pç
8 | ORSE | 10320 | kit acessório de Rack | Acabamento para racks com kit porca-gaiola e parafuso M6 | 14 | pç
9 | ORSE | 13767 | Acessório Rack | Reguá p/Rack 19" com 8 x 2P+T | 14 | pç
ANEXO I - Legado de SCA e CFTV (SEI º 31146115)
Serviço de retirada da atual solução (legado de CFTV e SCA)
|  |  |  | serviço de retirada de camera | 172 | pç
|  |  |  | serviço de retirada de catraca | 11 | pç
|  |  |  | serviço de retirada de cancela veicular | 4 | pç

## 1.5.16 Treinamento (hidden)
| Itens | Unidade | Qtde | Preço Unitario | Total
1.5.16 | Treinamento | pç | 1

## 1.5.17 Operação Assitida (hidden)
| Itens | Unidade | Qtde | Preço Unitario | Total
1.5.17 | Operação Assistida | pç | 1

## 1.6.1 Câmera TIPO I (hidden)
| Itens | Unidade | Qtde | Preço Unitario | Total
1.6.1 | Câmera TIPO I -DOME | pç | 64

## 1.6.2 Câmera TIPO II (hidden)
| Itens | Unidade | Qtde | Preço Unitario | Total
1.6.2 | Câmera TIPO II -DOME- Deteção de Face | pç | 31

## 1.6.3 Câmera TIPO III (hidden)
| Itens | Unidade | Qtde | Preço Unitario | Total
1.6.3 | Câmera TIPO III - BULLET | pç | 28

## 1.6.4 Câmera TIPO IV (hidden)
| Itens | Unidade | Qtde | Preço Unitario | Total
1.6.4 | Câmera TIPO IV - Panorâmica | pç | 1

## 1.6.5 Câmera TIPO V (hidden)
| Itens | Unidade | Qtde | Preço Unitario | Total
1.6.5 | Câmera TIPO V – PTZ com Joystick | pç | 4

## 1.6.6 Câmera TIPO VI (hidden)
| Itens | Unidade | Qtde | Preço Unitario | Total
1.6.6 | Câmera TIPO VI - Perimetral | pç | 4

## Servidor CFTV
| Itens | Unidade | Qtde | Preço Unitario | Total
1.6.7 | Servidor de CFTV e/ou SCA (Integrador) | cj | 1
| Ao menos dois slots de processador, para instalação de um segundo processador, caso necessário. | pç | 1
| Sistema de redundância de fontes de alimentação, do tipo Hotplug, já devendo ser fornecido com a fonte principal e a de redundância. | pç | 1
| 16 GB RAM DDR4; | pç | 1
| Discos SSD 480GB para instalação exclusiva do sistema operacional e dos softwares; | pç | 2
| Placa de vídeo dedicada de, no mínimo, 8GB GDDR5, 1683 MHz, com velocidade de 8 Gbps. | pç | 1
| Mouse com fio, preto. | pç | 1
| Mesa controladora speed dome c/ joystick | pç | 1
| teclado multimídia, preto, em português (Brasil), ABNT2. | pç | 1
| Unidade de disco óptica DVD+/-RW 8x de 9,5 mm. | pç | 1
| placa de Rede Gigabit (10/100/1000). | pç | 1
| sistema operacional: Microsoft Windows 2012 Standard ou superior. De preferência: Microsoft Windows Server 2016 ou superior. | pç | 1
A configuração acima é de referência, o Contratado deverá disponibilizar o servidor que permita a execução máxima do sistema de controle de acesso e de CFTV/SCA de forma eficiente.

## Estações Cliente de CFTV
| Itens | Unidade | Qtde | Preço Unitario | Total
1.6.8 | Estações Cliente de CFTV (monitoramento) | pç | 3
Intel® Core™ i7-13700T de 13ª geração (cache de 30 MB, 16 núcleos, 24 threads, turbo de 1,80 GHz a 4,80 GHz, 35 W) ou superior.
Sistema operacional Windows 11 Pro de 64 bits (português - Brasil).
Software de Segurança antivirus
mínimo memória DDR4 de 16 GB (1 de 16 GB), 3.200 MT/s, single channel
Armazenamento SSD M.2 2280, 512 GB, PCIe NVMe, Classe 40 ou superior.
Portas parte frontal: 2 portas USB 3.2 de 1ª geração, 1 conector de áudio universal
Portas parte traseira: 1 porta Ethernet RJ45; 1 porta PS2/serial; 2 portas USB 3.2 de 1ª geração
teclado multimídia, preto, em português (Brasil), ABNT2.
Mouse com fio, preto.
Unidade de disco óptica DVD+/-RW 8x de 9,5 mm.
Placa de vídeo dedicada de, no mínimo, 8GB GDDR5, 1683 MHz, com velocidade de 8 Gbps com saida HDMI , mais adaptador HDMI para dois monitores
Mesa controladora speed dome c/ joystick
Composto por 02 Monitores tipo Monitor LED 24” ou superior, tela curva; possuir resolução nativa de 1080p; possuir formato de tela em 16:9; possuir, no mínimo, 01 entrada de vídeo HDMI; Suporte duplo para montagem de dois monitores
Fonte de energia compativel com a demanda do PC
A configuração acima é de referência, o Contratado deverá disponibilizar o equipamento que permita a execução máxima do sistema de controle de acesso e de CFTV e SCA de forma eficiente, incluindo a perfeita interconexão com demais componentes, como Webcam, por exemplo.

## Video Wall
| Itens | Unidade | Qtde | Preço Unitario | Total
1.6.9 | conjunto vídeowall 3x2 de 55” e Controladora de Vídeo Wall | pç | 1
uso contínuo, deve ser projetado para permanecer ligado 24h por dia, sete dias por semana (24x7);
possuir resolução mínima de cada monitor: 1920x1080 (16:9);
deverá utilizar a solução de vídeo wall e teclados próprios de CFTV para exibição e controle das câmeras;
deverá permitir a substituição de um dos monitores do vídeo Wall, sem a necessidade de retirar os demais.
Sistema de exibição que permita manter a resolução, qualidade e proporção da imagem, em comparado com os parâmetros da imagem em sua fonte original, sem que ocorra perda quando exibida de modo a ocupar toda a extensão do painel de vídeo wall, sem prejuízo à qualidade do sinal original.
A configuração acima é de referência, o Contratado deverá disponibilizar o equipamento que permita a execução máxima do sistema de controle de acesso e de CFTV e SCA de forma eficiente, incluindo a perfeita interconexão com demais componentes.

## 1.6.9 Vídeo Wall (hidden)
| Itens | Unidade | Qtde | Preço Unitario | Total
1.6.9 | Vídeo Wall | pç | 1

## 1.6.10 Storage CFTV (hidden)
| Itens | Unidade | Qtde | Preço Unitario | Total
1.6.10 | Solução para Armazenamento De Vídeo (STORAGE) c/ failover | pç | 1 |  |  | 200 Tera

## 1.6.11 KIT Catracas (hidden)
| Itens | Unidade | Qtde | Preço Unitario | Total
1.6.11 | Catracas (Portarias Central e Garagem) integrada com leitora biométrica (acesso ao prédio) | pç | 5

## 1.6.12 KIT Catracas PCD (hidden)
| Itens | Unidade | Qtde | Preço Unitario | Total
1.6.12 | Catracas (Portarias Central e Garagem) integrada com leitora biométrica (acesso ao prédio) | pç | 5

## 1.6.13 Portinhola (hidden)
| Itens | Unidade | Qtde | Preço Unitario | Total
1.6.13 | Portinhola integrada com leitora biométrica e guarda corpo (acesso ao prédio) | pç | 2

## 1.6.14 Cancela (hidden)
| Itens | Unidade | Qtde | Preço Unitario | Total
1.6.14 | Cancela Eletrônica | pç | 4

## 1.6.15 Leitor Antenas UHF (hidden)
| Itens | Unidade | Qtde | Preço Unitario | Total
1.6.15 | Leitor /Antenas UHF com RFID | pç | 4

## 1.6.16 TAG RFID (hidden)
| Itens | Unidade | Qtde | Preço Unitario | Total
1.6.16 | TAG com tecnologia RFID compatível com carros e motos | pç | 100

## 1.6.17 Portas Controladas (hidden)
| Itens | Unidade | Qtde | Preço Unitario | Total
1.6.17 | KIT portas controladas | pç | 9

## Servidor SCA
| Itens | Unidade | Qtde | Preço Unitario | Total
1.6.18 | Servidor de CFTV e/ou SCA (Integrador) | pç | #REF!
| Ao menos dois slots de processador, para instalação de um segundo processador, caso necessário. | pç | #REF!
| Sistema de redundância de fontes de alimentação, do tipo Hotplug, já devendo ser fornecido com a fonte principal e a de redundância. | pç | #REF!
| 16 GB RAM DDR4; | pç | #REF!
| Discos SSD 480GB para instalação exclusiva do sistema operacional e dos softwares; | pç | #REF!
| Placa de vídeo dedicada de, no mínimo, 8GB GDDR5, 1683 MHz, com velocidade de 8 Gbps. | pç | #REF!
| Mouse com fio, preto. | pç | #REF!
| teclado multimídia, preto, em português (Brasil), ABNT2. | pç | #REF!
| Unidade de disco óptica DVD+/-RW 8x de 9,5 mm. | pç | #REF!
| placa de Rede Gigabit (10/100/1000). | pç | #REF!
| sistema operacional: Microsoft Windows 2012 Standard ou superior. De preferência: Microsoft Windows Server 2016 ou superior. | pç | #REF!
A configuração acima é de referência, o Contratado deverá disponibilizar o servidor que permita a execução máxima do sistema de controle de acesso e de CFTV/SCA de forma eficiente.

## Estações Cliente de SCA
| Itens | Unidade | Qtde | Preço Unitario | Total
1.6.19 | Estações Cliente de SCA (cadastramento) | pç | 3
Processador 12ª geração Intel® Core™ i5-12500T (6-core, 12 Threads, cache de 18MB, 2.0GHz até 4.4GHz, 35W)ou superior.
Sistema operacional Windows 11 Pro de 64 bits (português - Brasil).
Software de Segurança antivirus;
Mínimo 16 GB de memória RAM DDR4, 2666MHz.
rmazenamento SSD M.2 2280, 512 GB, PCIe NVMe, Classe 40 ou superior.
Portas parte frontal: 2 portas USB 3.2 de 1ª geração, 1 conector de áudio universal
Portas parte traseira: 1 porta Ethernet RJ45; 1 porta PS2/serial; 2 portas USB 3.2 de 1ª geração
teclado multimídia, preto, em português (Brasil), ABNT2.
Mouse com fio, preto.
Unidade de disco óptica DVD+/-RW 8x de 9,5 mm.
Placa de vídeo dedicada de, no mínimo, 8GB GDDR5, 1683 MHz, com velocidade de 8 Gbps.
Sensor biométrico com capacidade de capturar a imagem de biometria de impressão digital
Câmera tipo Webcam 1 MP + software de imagem gravação em jpg
Composto por 02 Monitores tipo Monitor LED 24” ou superior, tela curva; possuir resolução nativa de 1080p; possuir formato de tela em 16:9; possuir, no mínimo, 01 entrada de vídeo HDMI; Suporte duplo para montagem de dois monitores
Fonte de energia compativel com a demanda do PC

## 1.6.20 Câmera tipo Webcam (hidden)
| Itens | Unidade | Qtde | Preço Unitario | Total
1.6.20 | Câmera tipo Webcam | pç | 3

## 1.6.24 SOFTWARE CFTV (hidden)
| Itens | Unidade | Qtde | Preço Unitario | Total
1.6.24 | Sistema (SOFTWARE) de monitoramento por Circuito Fechado de Televisão (CFTV) | pç | 1

## 1.6.25 SOFTWARE SCA (hidden)
| Itens | Unidade | Qtde | Preço Unitario | Total
1.6.25 | Sistema (SOFTWARE) de Controle de Acesso (SCA) | pç | 1

## 1.6.26 Software Integração CFTV (hidden)
| Itens | Unidade | Qtde | Preço Unitario | Total
1.6.26 | Sistema de Integração CFTV e SCA (Software) | pç | 1

## 1.6.27 Suporte Técnico (hidden)
| Itens | Unidade | Qtde | Preço Unitario | Total
1.6.27 | Serviços de Suporte Técnico - Manutenção preventiva e corretiva | pç | 1