## Plan Orçamentária
ANEXO II DO PROJETO BÁSICO - PLANILHA ORÇAMENTÁRIA
EDITAL DE CONCORRÊNCIA Nº 01/2016 - SR/PF/MT | [7 empty] | FONTES DE CONSULTA:
OBRA: REFORMA DA SR/DPF/MT | [7 empty] | SINAPI - DATA DE PREÇO: 06/2016; DATA REFERÊNCIA TÉCNICA: 18/07/2016; DATA DE EMISSÃO: 18/07/2016
LOCAL: CUIABÁ - MT | [7 empty] | TCPO/PINI - MÊS REFERÊNCIA: 06/2016
INFORMATIVO SBC - MÊS REFERÊNCIA: 06/2016
ITEM | REFERÊNCIA | CÓDIGO | DISCRIMINAÇÃO DOS SERVIÇOS | UNID. | QUANT. | CUSTO UNITÁRIO |  |  | CUSTO TOTAL |  | CUSTO TOTAL DO SERVIÇO | BDI | PREÇO FINAL | CONSTA NO MEMORIAL ??
[6 empty] | Material | Mão-de-Obra | Total | Material | Mão-de-Obra
1 |  |  | SERVIÇOS TÉCNICOS-PROFISSIONAIS | [9 empty] | 176827.9498
1.1 |  |  | Projetos Executivos e Documentação Técnica
1.1.1 | CEF | COMPOSIÇÃO | PROJETO DE ARQUITETURA (INCLUI APROVAÇÃO E ALVARÁ) | un | 1 | 150 | 60932.0025 | 61082.0025 | 150 | 60932.0025 | 61082.0025 | 26.99% | 77568.035
1.1.2 | CEF | COMPOSIÇÃO | PROJETO DE INSTALAÇÕES ELÉTRICAS E TELECOMUNICAÇÕES | un | 1 | 150 | 30605.4375 | 30755.4375 | 150 | 30605.4375 | 30755.4375 | 26.99% | 39056.3301
1.1.3 | CEF | COMPOSIÇÃO | PROJETO DE INSTALAÇÕES DE CLIMATIZAÇÃO, VENTILAÇÃO E EXAUSTÃO | un | 1 | 100 | 25494.762 | 25594.762 | 100 | 25494.762 | 25594.762 | 26.99% | 32502.7883
1.1.4 | CEF | COMPOSIÇÃO | PROJETO DE INSTALAÇÕES HIDROSSANITÁRIAS | un | 1 | 150 | 4140.2123 | 4290.2123 | 150 | 4140.2123 | 4290.2123 | 26.99% | 5448.1406
1.1.5 | CEF | COMPOSIÇÃO | PROJETO DE GÁS LABORATÓRIO DE QUÍMICA | un | 1 | 30 | 3297.7925 | 3327.7925 | 30 | 3297.7925 | 3327.7925 | 26.99% | 4225.9637
1.1.6 | CEF | COMPOSIÇÃO | PROJETO ESTRUTURAL, LAJE DO MEZANINO | un | 1 | 40 | 3410.5384 | 3450.5384 | 40 | 3410.5384 | 3450.5384 | 26.99% | 4381.8387
1.1.7 | CEF | COMPOSIÇÃO | PROJETO DE INSTALAÇÕES DE INCÊNDIO | un | 2 | 40 | 2332.0125 | 2372.0125 | 80 | 4664.025 | 4744.025 | 26.99% | 6024.4373
1.1.8 | CEF | COMPOSIÇÃO | PROJETOS "AS BUILT" | un | 1 | 620 | 4286.16 | 4906.16 | 620 | 4286.16 | 4906.16 | 26.99% | 6230.3326
1.1.9 | COTAÇÃO | CAU/ MT | RRT DE PROJETO ARQUITETÔNICO | un | 1 | 83.58 | 0 | 83.58 | 83.58 | 0 | 83.58 | 16.8% | 97.6214
1.1.10 | COTAÇÃO | CREA/MT | ART DE PROJETO DE INSTALAÇÕES ELÉTRICAS E TELECOMUNICAÇÕES | un | 1 | 158.08 | 0 | 158.08 | 158.08 | 0 | 158.08 | 16.8% | 184.6374
1.1.11 | COTAÇÃO | CREA/MT | ART DE PROJETO DE CLIMATIZAÇÃO, VENTILAÇÃO E EXAUSTÃO (CONDICIONAMENTO DE AR) | un | 1 | 158.08 | 0 | 158.08 | 158.08 | 0 | 158.08 | 16.8% | 184.6374
1.1.12 | COTAÇÃO | CREA/MT | ART DE PROJETO HIDROSSANITÁRIO | un | 1 | 158.08 | 0 | 158.08 | 158.08 | 0 | 158.08 | 16.8% | 184.6374
1.1.13 | COTAÇÃO | CREA/MT | ART DE PROJETO DE GÁS DO LABORATÓRIO DE QUÍMICA | un | 1 | 158.08 | 0 | 158.08 | 158.08 | 0 | 158.08 | 16.8% | 184.6374
1.1.14 | COTAÇÃO | CREA/MT | ART DE PROJETO ESTRUTURAL (NOVA LAJE MEZANINO) | un | 1 | 158.08 | 0 | 158.08 | 158.08 | 0 | 158.08 | 16.8% | 184.6374
1.1.15 | COTAÇÃO | CREA/MT | ART DE PROJETO DE INSTALAÇÕES DE INCÊNDIO | un | 1 | 158.08 | 0 | 158.08 | 158.08 | 0 | 158.08 | 16.8% | 184.6374
1.1.16 | COTAÇÃO | CREA/MT | ART DE EXECUÇÃO DE OBRA | un | 1 | 158.08 | 0 | 158.08 | 158.08 | 0 | 158.08 | 16.8% | 184.6374
2 |  |  | SERVIÇOS AUXILIARES E ADMINISTRATIVOS | [9 empty] | 1442213.5653
2.1 |  |  | Administração local
2.1.1 | SINAPI | 90778 | ENGENHEIRO CIVIL DE OBRA PLENO - RESIDENTE | mês | 24 | 0 | 14395.1714 | 14395.1714 | 0 | 345484.1127 | 345484.1127 | 26.99% | 438730.2748 | OK
2.1.2 | SINAPI | 88255 | TÉCNICO EM ADIFICAÇÕES | mês | 24 | 0 | 4451.6249 | 4451.6249 | 0 | 106838.9974 | 106838.9974 | 26.99% | 135674.8429 | OK
2.1.3 | SINAPI | 90780 | MESTRE DE OBRAS | mês | 24 | 0 | 4458.6658 | 4458.6658 | 0 | 107007.9796 | 107007.9796 | 26.99% | 135889.4334 | OK
2.1.4 | SINAPI | 90766 | ALMOXARIFE | mês | 24 | 0 | 2506.5693 | 2506.5693 | 0 | 60157.664 | 60157.664 | 26.99% | 76394.2176 | OK
2.1.5 | SINAPI | 91677 | ENGENHEIRO ELETRICISTA | mês | 22 | 0 | 13205.255 | 13205.255 | 0 | 290515.6105 | 290515.6105 | 26.99% | 368925.7738 | OK
2.1.6 | SINAPI | 91677 | ENGENHEIRO MECÂNICO (meio período) | mês | 18 | 0 | 6602.6275 | 6602.6275 | 0 | 118847.2952 | 118847.2952 | 26.99% | 150924.1802 | OK
2.1.7 | SINAPI | 88255 | TÉCNICO DE SEGURANÇA DO TRABALHO | mês | 24 | 0 | 4451.6249 | 4451.6249 | 0 | 106838.9974 | 106838.9974 | 26.99% | 135674.8429 | OK
3 |  |  | SERVIÇOS PRELIMINARES | [9 empty] | 459549.7906
3.1 |  |  | Canteiro de obras
3.1.1 | SINAPI | 73847/1 | ABRIGO PROVISÓRIO METÁLICO TIPO CONTAINER PARA ESCRITÓRIO | mês | 44 | 408.2 | 0,00 | 408.2 | 17960.8 | 0 | 17960.8 | 26.99% | 22808.4199 | OK
3.1.2 | SINAPI | 73847/5 | ABRIGO PROVISÓRIO METÁLICO TIPO CONTAINER PARA VESTIÁRIO | mês | 22 | 768.47 | 0,00 | 768.47 | 16906.34 | 0 | 16906.34 | 26.99% | 21469.3612 | OK
3.1.3 | SINAPI | 74209/1 | PLACA DE IDENTIFICAÇÃO DA OBRA | m2 | 4 | 385.74 | 28,27 | 414.01 | 1542.96 | 113.08 | 1656.04 | 26.99% | 2103.0052 | OK
3.1.4 | SBC/SINAPI/DPF | 93207 ADAP | MOBILIZAÇÃO E DESMOBILIZAÇÃO | un | 1 | 0 | 1767.54 | 1767.54 | 0 | 1767.54 | 1767.54 | 26.99% | 2244.599 | OK
3.1.5 | SBC/SINAPI/DPF | 73960/1 ADAP | INSTALAÇÕES PROVISÓRIAS (HIDROSSANITÁRIA E ELÉTRICA) | un | 1 | 219.0045 | 259.2652 | 478.2696 | 219.0045 | 259.2652 | 478.2696 | 26.99% | 607.3546 | OK
3.1.6 | SINAPI | 74220/1 | TAPUME EM MADEIRITE | m2 | 101.2 | 23.32 | 20,17 | 43.49 | 2359.984 | 2041.204 | 4401.188 | 26.99% | 5589.0686 | OK
3.2 |  |  | Demolições, Retiradas e Remoções
3.2.1 | SINAPI | 73481 | ESCAVACAO MANUAL DE VALAS EM TERRA COMPACTA | m3 | 40.795 | 11.3 | 21,17 | 32.47 | 460.9835 | 863.6302 | 1324.6137 | 26.99% | 1682.1269 | OK
3.2.2 | SINAPI | 79517/1 | ESCAVACAO MANUAL EM SOLO-PROF. ATE 1,50 M | m3 | 45.6 | 8.87 | 16,60 | 25.47 | 404.472 | 756.96 | 1161.432 | 26.99% | 1474.9025 | OK
3.2.3 | SINAPI | 55835 | ATERRO INTERNO (EDIFICACOES) COMPACTADO MANUALMENTE | m3 | 45.6 | 15.51 | 29,06 | 44.57 | 707.256 | 1325.136 | 2032.392 | 26.99% | 2580.9346 | OK
3.2.4 | SINAPI | 72231 | REMOÇÃO DE TELHAS DA COBERTURA | m2 | 584.8 | 1.56 | 2,90 | 4.46 | 912.288 | 1695.92 | 2608.208 | 26.99% | 3312.1633 | OK
3.2.5 | SINAPI | 85414 | REMOCAO DE CALHA METALICA | m | 43.88 | 1.77 | 3,59 | 5.36 | 77.6676 | 157.5292 | 235.1968 | 26.99% | 298.6764 | OK
3.2.6 | SINAPI | 84152 | DEMOLICAO MANUAL CONCRETO ARMADO | m3 | 3.5945 | 82.85 | 160,15 | 243 | 297.8043 | 575.6592 | 873.4635 | 26.99% | 1109.2113 | OK
3.2.7 | SINAPI/DPF | COMP-11 | DEMOLIÇÃO DE CONCRETO PARA ABERTURA DE NOVOS SHAFTS | m2 | 40.23 | 0 | 37.164 | 37.164 | 0 | 1495.1077 | 1495.1077 | 26.99% | 1898.6373 | OK
3.2.8 | SINAPI | 73801/1 | DEMOLICAO DE PISO DE ALTA RESISTENCIA | m2 | 126.9917 | 6.65 | 12,45 | 19.1 | 844.4948 | 1581.0467 | 2425.5415 | 26.99% | 3080.1951 | OK
3.2.9 | SINAPI | 72215 | DEMOLIÇÃO DE ALVENARIA DE TIJOLO COMUM SEM REAPROVEITAMENTO | m³ | 2676.4635 | 11.08 | 20,75 | 31.83 | 29655.2156 | 55536.6176 | 85191.8332 | 26.99% | 108185.109 | OK
3.2.10 | SINAPI | 85362 | DEMOLIÇÃO DE PAREDE EM GESSO ACARTONADO | m2 | 358.9625 | 3.55 | 6,64 | 10.19 | 1274.3169 | 2383.511 | 3657.8279 | 26.99% | 4645.0756 | OK
3.2.11 | SINAPI | 85367 | DEMOLIÇÃO DE PISO CERÂMICO E RODAPÉ | m2 | 1243.667 | 3.99 | 8,04 | 12.03 | 4962.2313 | 9999.0827 | 14961.314 | 26.99% | 18999.3727 | OK
3.2.12 | SINAPI | 73801/2 | DEMOLICAO DE CAMADA DE CONTRAPISO | m2 | 1243.667 | 6.65 | 12,45 | 19.1 | 8270.3856 | 15483.6541 | 23754.0397 | 26.99% | 30165.255 | OK
3.2.13 | SINAPI | 85406 | DEMOLIÇÃO DE REVESTIMENTO DE AZULEJO | m2 | 290.055 | 12.19 | 23,55 | 35.74 | 3535.7705 | 6830.7953 | 10366.5657 | 26.99% | 13164.5018 | OK
3.2.14 | SINAPI | 85378 | REMOÇÃO DE DIVISÓRIAS COM APROVEITAMETO | m2 | 357.665 | 9.49 | 20,09 | 29.58 | 3394.2408 | 7185.4898 | 10579.7307 | 26.99% | 13435.2 | OK
3.2.15 | SINAPI | 72125 | REMOÇÃO DE PINTURA | m2 | 6133.456 | 2.57 | 4,15 | 6.72 | 15762.9819 | 25453.8424 | 41216.8243 | 26.99% | 52341.2452 | OK
3.2.16 | SINAPI | 85419 | RETIRADA DE TUBULACAO HIDROSSANITARIA APARENTE COM CONEXOES, Ø 2 1/2" A 4" | m | 1304.4 | 1.16 | 2,48 | 3.64 | 1513.104 | 3234.912 | 4748.016 | 26.99% | 6029.5055 | OK
3.2.17 | SINAPI | 85332 | RETIRADA DE APARELHOS DE AR CONDICIONADO DO TIPO JANELA | un | 96 | 1.12 | 2,88 | 4 | 107.52 | 276.48 | 384 | 26.99% | 487.6416 | OK
3.2.18 | SBC/DPF | 0700001 | RETIRADA DE APARELHOS DE AR CONDICIONADO DO TIPO SPLIT | un | 64 | 0 | 126.0321 | 126.0321 | 0 | 8066.0544 | 8066.0544 | 26.99% | 10243.0825 | OK |  |  |  |  | 17288
3.2.19 | SINAPI | 85372 | REMOÇÃO DE FORRO DE GESSO | m2 | 871.76 | 0.67 | 1,24 | 1.91 | 584.0792 | 1080.9824 | 1665.0616 | 26.99% | 2114.4617 | OK
3.2.20 | SINAPI/DPF | COMP-5 | RETIRADA DE PORTAS DE MADEIRA COM APROVEITAMENTO | un | 342 | 0 | 44.97 | 44.97 | 0 | 15379.74 | 15379.74 | 26.99% | 19530.7318 | OK
3.2.21 | SINAPI | 85334 | RETIRADA DE ESQUADRIAS METÁLICAS | un | 308.396 | 4.43 | 8,30 | 12.73 | 1366.1943 | 2559.6868 | 3925.8811 | 26.99% | 4985.4764 | OK
3.2.22 | SBC/SINAPI | 22416 | RETIRADA DE BRISES VERTICAIS E FACHADA EM PELE DE VIDRO | m2 | 1377.35 | 0 | 57.154 | 57.154 | 0 | 78721.0619 | 78721.0619 | 26.99% | 99967.8765 | OK
3.2.23 | SINAPI | 85333 | REMOÇÃO DE BACIA SANITÁRIA | un | 101 | 4.44 | 9,92 | 14.36 | 448.44 | 1001.92 | 1450.36 | 26.99% | 1841.8122 | OK
3.2.24 | SINAPI | 85333 | REMOÇÃO DE LAVATÓRIOS E PIAS DE INOX | un | 173 | 4.44 | 9,92 | 14.36 | 768.12 | 1716.16 | 2484.28 | 26.99% | 3154.7872 | OK
4 |  |  | ESTRUTURA | [9 empty] | 26367.6908
4.1 |  |  | Laje do Mezanino
4.1.1 | SINAPI/DPF | 74202/2 ADAP | LAJE PRE MOLDADA PARA PISO | m² | 74.04 | 57.3734 | 16.3884 | 73.7618 | 4247.9295 | 1213.3971 | 5461.3266 | 26.99% | 6935.3387 | OK
4.1.2 | SINAPI/DPF | 73970/2 ADAP | ESTRUTURA METALICA EM ACO ESTRUTURAL PERFIL I 8" X 4", e= 8,86 MM | kg | 657.58 | 9.6223 | 1.1084 | 10.7307 | 6327.4404 | 728.8617 | 7056.3021 | 26.99% | 8960.7981 | OK
4.1.3 | SINAPI/DPF | 73970/2 ADAP 1 | ESTRUTURA METALICA EM ACO ESTRUTURAL PERFIL CANTONEIRA 5" X 5" X 1/2 " | kg | 577.195 | 4.3508 | 1.1084 | 5.4592 | 2511.2485 | 639.7629 | 3151.0114 | 26.99% | 4001.4694 | OK
4.1.4 | SINAPI/DPF | COMP-1 | ANCORAGEM EM ESTRUTURA DE CONCRETO COM CHUMBADOR TIPO PARABOLT | un | 82 | 8.68 | 3.1825 | 11.8625 | 711.76 | 260.965 | 972.725 | 26.99% | 1235.2635 | OK
4.1.5 | SINAPI/DPF | 74022/30 ADAP | ENSAIO DE RESISTENCIA A COMPRESSAO SIMPLES - CONCRETO - COM EXTRAÇÃO | un | 3 | 72.98 | 87.48 | 160.46 | 218.94 | 262.44 | 481.38 | 26.99% | 611.3045 | OK
4.2 |  |  | Escada metálica
4.2.1 |  |  | Fundação
4.2.1.1 | SINAPI | 74074/4 | FORMA EM TABUA P/CONCRETO EM FUNDACAO | m² | 6.8 | 38.01 | 17,25 | 55.26 | 258.468 | 117.3 | 375.768 | 26.99% | 477.1878 | OK
4.2.1.2 | SINAPI | 92762 | ARMACAO ACO CA-50, DIAM. 6,3 (1/4) A 12,5MM(1/2) | kg | 39.168 | 4.99 | 1,98 | 6.97 | 195.4483 | 77.5526 | 273.001 | 26.99% | 346.6839 | OK
4.2.1.3 | SINAPI | 83736 | COLAGEM DE ESTRUTURAS DE CONCRETO - Ancoragem viga original | m² | 1 | 146.32 | 20,78 | 167.1 | 146.32 | 20.78 | 167.1 | 26.99% | 212.2003 | OK
4.2.1.4 | SINAPI | 73972/1 | CONCRETO FCK=25MPA, VIRADO EM BETONEIRA | m³ | 0.544 | 296.15 | 45,23 | 341.38 | 161.1056 | 24.6051 | 185.7107 | 26.99% | 235.834 | OK
4.2.1.5 | SINAPI | 74157/4 | LANCAMENTO MANUAL DE CONCRETO EM FUNDACOES | m³ | 0.544 | 27.92 | 55,80 | 83.72 | 15.1885 | 30.3552 | 45.5437 | 26.99% | 57.8359 | OK
4.2.2 |  |  | Estrutura metálica
4.2.2.1 | SINAPI/DPF | 73970/2 ADAP | ESTRUTURA METALICA EM ACO ESTRUTURAL PERFIL I 8" X 4", e= 8,86 MM - Viga escada | kg | 194.895 | 9.6223 | 1.1084 | 10.7307 | 1875.3407 | 216.0216 | 2091.3623 | 26.99% | 2655.8209 | OK
4.2.2.2 | SINAPI/DPF | 73970/2 ADAP | ESTRUTURA METALICA EM ACO ESTRUTURAL PERFIL I 8" X 4", e= 8,86 MM - Pilar escada | kg | 33.55 | 9.6223 | 1.1084 | 10.7307 | 322.8286 | 37.1868 | 360.0154 | 26.99% | 457.1836 | OK
4.2.2.3 | SINAPI/DPF | COMP-1 | ANCORAGEM EM ESTRUTURA DE CONCRETO COM CHUMBADOR TIPO PARABOLT | un | 12 | 8.68 | 3.1825 | 11.8625 | 104.16 | 38.19 | 142.35 | 26.99% | 180.7703 | OK
5 |  |  | ARQUITETURA | [9 empty] | 4468543.9692
5.1 |  |  | Arquitetura
5.1.1 |  |  | Paredes, Divisórias e Outros
5.1.1.1 | SINAPI/DPF | COMP-3 | FECHAMENTO DOS SHAFTS EXISTENTES | m² | 34.08 | 129.0457 | 129.0457 | 258.0914 | 4397.8781 | 4397.8781 | 8795.7563 | 26.99% | 11169.7309 | OK
5.1.1.2 | SINAPI | 87503 | ALVENARIA DE VEDAÇÃO COM TIJOLO CERÂMICO FURADO 1/2 VEZ | m² | 2265.091 | 25.83 | 21,41 | 47.24 | 58507.3005 | 48495.5983 | 107002.8988 | 26.99% | 135882.9812 | OK
5.1.1.3 | SINAPI/DPF | 87503 ADAP | ALVENARIA DE VEDAÇÃO COM TIJOLO CERÂMICO FURADO 1/2 VEZ ESTRUTURADA PARA INSERTS METÁLICOS | m² | 199.2 | 42.454 | 30.0921 | 72.5461 | 8456.8435 | 5994.3364 | 14451.1799 | 26.99% | 18351.5533 | OK
5.1.1.4 | SINAPI/DPF | 87455 ADAP | ALVENARIA DE SEGURANÇA EM BLOCOS DE CONCRETO DE 14X19X39CM | m² | 94.32 | 116.6686 | 20.7779 | 137.4465 | 11004.1812 | 1959.7697 | 12963.951 | 26.99% | 16462.9213 | OK
5.1.1.5 | SINAPI | 93200 | ENCUNHAMENTO (APERTO DE ALVENARIA) | m | 384.09 | 1.19 | 0,70 | 1.89 | 457.0671 | 268.863 | 725.9301 | 26.99% | 921.8586 | OK
5.1.1.6 | SINAPI | 93184 | VERGA 10X10CM EM CONCRETO PRE-MOLDADO FCK=20MPA (PREPARO COM BETONEIRA) | m | 247.5 | 11.05 | 4,08 | 15.13 | 2734.875 | 1009.8 | 3744.675 | 26.99% | 4755.3628 | OK
5.1.1.7 | SBC/SINAPI | 90112 | DIVISÓRIAS EM PAINÉIS DE LAMINADOS ESTRUTURAIS APOIADOS EM PEDESTAIS METÁLICOS | m² | 268.938 | 630 | 31.0427 | 661.0427 | 169430.94 | 8348.5645 | 177779.5045 | 26.99% | 225762.1928 | OK
5.1.2 |  |  | Esquadrias e Coberturas
5.1.2.1 | SINAPI/DPF | 91015 ADAP | PORTA DE MADEIRA PARA VERNIZ, PADRAO MEDIO, 80X210CM, ESPESSURA DE 3,5CM, ITENS INCLUSOS: DOBRADICAS, MONTAGEM E INSTALACAO DO BATENTE, FECHADURA - PM01 E PM01-CA | un | 155 | 329.52 | 219.68 | 549.2 | 51075.6 | 34050.4 | 85126 | 26.99% | 108101.5074 | OK
5.1.2.2 | SINAPI/DPF | 91015 ADAP 2 | PORTA DE MADEIRA PARA VERNIZ, PADRAO MEDIO, 80X210CM, COM BARRA DE APOIO E REVESTIMENTO INOX NA BASE PM01-B | un | 9 | 447.8722 | 298.5814 | 746.4536 | 4030.8494 | 2687.233 | 6718.0824 | 26.99% | 8531.2928 | OK
5.1.2.3 | SINAPI/DPF | 91015 ADAP 3 | PORTA DE MADEIRA PARA VERNIZ, PADRAO MEDIO, DUAS FOLHAS, 160X210CM, ESPESSURA DE 3,5CM, ITENS INCLUSOS: DOBRADICAS, MONTAGEM E INSTALACAO DO BATENTE, FECHADURA. - PM02 E PM02-CA | un | 14 | 480.6892 | 320.4595 | 801.1487 | 6729.6487 | 4486.4325 | 11216.0812 | 26.99% | 14243.3015 | OK
5.1.2.4 | SINAPI/DPF | 91016 ADAP | PORTA DE MADEIRA PARA VERNIZ, PADRAO MEDIO, 90X210CM, DE CORRER, ESPESSURA DE 3,5CM, ITENS INCLUSOS: DOBRADICAS, MONTAGEM E INSTALACAO DO BATENTE, FECHADURA. | un | 1 | 364.9836 | 243.3224 | 608.306 | 364.9836 | 243.3224 | 608.306 | 26.99% | 772.4878 | OK
5.1.2.5 | SBC/SINAPI | 110229 | PORTA PARA DIVISORIA TIPO FALCO 0,60x1,53m | un | 65 | 410 | 32.7676 | 442.7676 | 26650 | 2129.8965 | 28779.8965 | 26.99% | 36547.5906 | OK
5.1.2.6 | SINAPI | 90838 | PORTA CORTA FOGO - PCF | un | 10 | 1129.43 | 56,05 | 1185.48 | 11294.3 | 560.5 | 11854.8 | 26.99% | 15054.4105 | OK
5.1.2.7 | SINAPI/DPF | 73933/2 ADAP | PORTA DE FERRO - PF01, PF02, PF03 E PF04 | m² | 30.87 | 350.5972 | 72.092 | 422.6892 | 10822.9362 | 2225.48 | 13048.4162 | 26.99% | 16570.1838 | OK
5.1.2.8 | SINAPI/DPF | COMP 17 | PORTA DE VIDRO TEMPERADO 10MM, 2 FOLHAS, 140X210 CM, COMPLETA - PV02 E PV03 | un | 2 | 3303.6238 | 28.12 | 3331.7438 | 6607.2476 | 56.24 | 6663.4876 | 26.99% | 8461.9629 | OK
5.1.2.9 | SINAPI/DPF | 73838/1 ADAP 2 | PORTA DE VIDRO TEMPERADO, 1,0X1,10M, ESPESSURA 10MM, INCLUSIVE ACESSORIOS -PV4 | un | 3 | 175.395 | 116.93 | 292.325 | 526.185 | 350.79 | 876.975 | 26.99% | 1113.6706 | OK
5.1.2.10 | SINAPI | 72118 | VIDRO TEMPERADO, FIXO, ESPESSURA 10MM | m² | 16.59 | 131.91 | 8,96 | 140.87 | 2188.3869 | 148.6464 | 2337.0333 | 26.99% | 2967.7986 | OK
5.1.2.11 | COTAÇÃO | - | PORTA BLINDADA EM AÇO, CLASSE IIIA COM FECHADURA - PA01 | un | 2 | 7521.24 | 214.48 | 7735.72 | 15042.48 | 428.96 | 15471.44 | 26.99% | 19647.1817 | OK
5.1.2.12 | COTAÇÃO | - | FACHADA STRUCTURAL GLAZING COM VIDRO DE CONTROLE SOLAR LAMINADO 8MM | m² | 913.83 | 627 | 33 | 660 | 572971.41 | 30156.39 | 603127.8 | 26.99% | 765911.9932 | OK
5.1.2.13 | COTAÇÃO | - | VENEZIANA EM ALUMÍNIO NATURAL - EV02 | un | 1 | 396.2545 | 20.8555 | 417.11 | 396.2545 | 20.8555 | 417.11 | 26.99% | 529.688 | OK
5.1.2.14 | COTAÇÃO | - | VENEZIANA EM ALUMÍNIO NATURAL - EV03 | un | 1 | 442.396 | 23.284 | 465.68 | 442.396 | 23.284 | 465.68 | 26.99% | 591.367 | OK
5.1.2.15 | COTAÇÃO | - | VENEZIANA EM ALUMÍNIO NATURAL - EV04 | un | 1 | 562.989 | 29.631 | 592.62 | 562.989 | 29.631 | 592.62 | 26.99% | 752.5681 | OK
5.1.2.16 | COTAÇÃO | - | VENEZIANA EM ALUMÍNIO NATURAL - EV05 | un | 1 | 379.468 | 19.972 | 399.44 | 379.468 | 19.972 | 399.44 | 26.99% | 507.2489 | OK
5.1.2.17 | COTAÇÃO | - | VENEZIANA EM ALUMÍNIO NATURAL - EV06 | un | 10 | 281.238 | 14.802 | 296.04 | 2812.38 | 148.02 | 2960.4 | 26.99% | 3759.412 | OK
5.1.2.18 | COTAÇÃO | - | ESQUADRIA DE ALUMÍNIO LINHA INOVA OU EQUIVALENTE, COM VIDRO DE CONTROLE SOLAR 8MM - EV07 | un | 2 | 846.203 | 44.537 | 890.74 | 1692.406 | 89.074 | 1781.48 | 26.99% | 2262.3015 | OK
5.1.2.19 | COTAÇÃO | - | ESQUADRIA DE ALUMÍNIO LINHA INOVA OU EQUIVALENTE, COM VIDRO DE CONTROLE SOLAR 8MM - EV13 | un | 32 | 1855.483 | 97.657 | 1953.14 | 59375.456 | 3125.024 | 62500.48 | 26.99% | 79369.3596 | OK
5.1.2.20 | COTAÇÃO | - | ESQUADRIA DE ALUMÍNIO LINHA INOVA OU EQUIVALENTE, COM VIDRO DE CONTROLE SOLAR 8MM - EV14 | un | 16 | 1855.0555 | 97.6345 | 1952.69 | 29680.888 | 1562.152 | 31243.04 | 26.99% | 39675.5365 | OK
5.1.2.21 | COTAÇÃO | - | ESQUADRIA DE ALUMÍNIO LINHA INOVA OU EQUIVALENTE, COM VIDRO DE CONTROLE SOLAR 8MM - EV15 | un | 8 | 1024.556 | 53.924 | 1078.48 | 8196.448 | 431.392 | 8627.84 | 26.99% | 10956.494 | OK
5.1.2.22 | COTAÇÃO | - | ESQUADRIA DE ALUMÍNIO LINHA INOVA OU EQUIVALENTE, COM VIDRO DE CONTROLE SOLAR 8MM - EV16 | un | 8 | 846.1935 | 44.5365 | 890.73 | 6769.548 | 356.292 | 7125.84 | 26.99% | 9049.1042 | OK
5.1.2.23 | COTAÇÃO | - | ESQUADRIA DE ALUMÍNIO LINHA INOVA OU EQUIVALENTE, COM VIDRO DE CONTROLE SOLAR 8MM - EV17 | un | 8 | 953.8095 | 50.2005 | 1004.01 | 7630.476 | 401.604 | 8032.08 | 26.99% | 10199.9384 | OK
5.1.2.24 | COTAÇÃO | - | ESQUADRIA DE ALUMÍNIO LINHA INOVA OU EQUIVALENTE, COM VIDRO DE CONTROLE SOLAR 8MM - EV18 | un | 1 | 1246.704 | 65.616 | 1312.32 | 1246.704 | 65.616 | 1312.32 | 26.99% | 1666.5152 | OK
5.1.2.25 | COTAÇÃO | - | ESQUADRIA DE ALUMÍNIO LINHA INOVA OU EQUIVALENTE, COM VIDRO DE CONTROLE SOLAR 8MM - EV19 | un | 7 | 2590.2795 | 136.3305 | 2726.61 | 18131.9565 | 954.3135 | 19086.27 | 26.99% | 24237.6543 | OK
5.1.2.26 | COTAÇÃO | - | PORTA DE ALUMÍNIO EM VENEZIANA COMPLETA - PVA01 | un | 10 | 610.071 | 32.109 | 642.18 | 6100.71 | 321.09 | 6421.8 | 26.99% | 8155.0438 | OK
5.1.2.27 | COTAÇÃO | - | PORTA DE ALUMÍNIO EM VENEZIANA DUAS FOLHAS , COMPLETA - PVA02 | un | 10 | 1111.082 | 58.478 | 1169.56 | 11110.82 | 584.78 | 11695.6 | 26.99% | 14852.2424 | OK
5.1.2.28 | COTAÇÃO | - | PORTA DE ALUMÍNIO EM VENEZIANA COMPLETA - PVA03 | un | 73 | 188.4325 | 9.9175 | 198.35 | 13755.5725 | 723.9775 | 14479.55 | 26.99% | 18387.5805 | OK
5.1.2.29 | COTAÇÃO | - | PORTA DE ALUMÍNIO EM VENEZIANA COMPLETA - PVA04 | un | 73 | 276.3075 | 14.5425 | 290.85 | 20170.4475 | 1061.6025 | 21232.05 | 26.99% | 26962.5803 | OK
5.1.2.30 | COTAÇÃO | - | PORTA DE ALUMÍNIO EM VENEZIANA COMPLETA - PVA05 | un | 9 | 990.792 | 941.2524 | 49.5396 | 8917.128 | 8471.2716 | 17388.3996 | 26.99% | 22081.5287 | OK
5.1.2.31 | COTAÇÃO | - | BRISE EM ALUMÍNIO VERTICAL - 60MM | m² | 565.2 | 380 | 20 | 400 | 214776 | 11304 | 226080 | 26.99% | 287098.992 | OK
5.1.2.32 | SINAPI | 84863 | GUARDA CORPO COM CORRIMÃO EM TUBO DE AÇO 3/4" | m | 17.56 | 74.92 | 18,86 | 93.78 | 1315.5952 | 331.1816 | 1646.7768 | 26.99% | 2091.2419 | OK
5.1.2.33 | COTAÇÃO | - | GUARDA CORPO INOX CONFORME PROJETO | m | 25.06 | 256.5 | 28.5 | 285 | 6427.89 | 714.21 | 7142.1 | 26.99% | 9069.7528 | OK
5.1.1.8 | PINI | 09.005.000011.SER | COBERTURA COM TELHA TERMOACÚSTICA DE ALUMÍNIO, PERFIL TRAPEZOIDAL, E=30 MM, ALTURA 70 MM | m² | 584.8 | 145.5661 | 6.3162 | 151.8823 | 85127.067 | 3693.7138 | 88820.7807 | 26.99% | 112793.5095 | OK
5.1.2.34 | SINAPI | 94231 | RUFO EM CHAPA DE AÇO GALVANIZADO NÚMERO 24, CORTE DE 25 CM, INCLUSO TRANSPORTE VERTICAL - Rufo - telhado /platibanda | m | 45.86 | 20.47 | 2,97 | 23.44 | 938.7542 | 136.2042 | 1074.9584 | 26.99% | 1365.0897 | OK
5.1.2.35 | SINAPI | 94231 | RUFO EM CHAPA DE AÇO GALVANIZADO NÚMERO 24, CORTE DE 25 CM, INCLUSO TRANSPORTE VERTICAL - Chapéu sobre alvenaria da platibanda | m | 32.59 | 20.47 | 2,97 | 23.44 | 667.1173 | 96.7923 | 763.9096 | 26.99% | 970.0888 | OK
5.1.2.36 | SINAPI | 94231 | RUFO EM CHAPA DE AÇO GALVANIZADO NÚMERO 24, CORTE DE 25 CM, INCLUSO TRANSPORTE VERTICAL - Chapéu com rufo combinado sobre alvenaria da platibanda | m | 84.63 | 20.47 | 2,97 | 23.44 | 1732.3761 | 251.3511 | 1983.7272 | 26.99% | 2519.1352 | OK
5.1.2.37 | SINAPI/DPF | 72107 ADAP | Rufo dos exaustores dos shafts (com reaproveitamento - apenas instalação) | un | 10 | 0.816 | 6.705 | 7.521 | 8.16 | 67.05 | 75.21 | 26.99% | 95.5092 | OK
5.1.2.38 | SINAPI | 94228 | CALHA EM CHAPA DE ACO GALVANIZADO NUMERO 24, DESENVOLVIMENTO DE 50CM | m | 43.88 | 43.98 | 5,93 | 49.91 | 1929.8424 | 260.2084 | 2190.0508 | 26.99% | 2781.1455 | OK
5.1.3 |  |  | Revestimento de Piso
5.1.3.1 | SINAPI | 83750 | PROTECAO MECANICA DE SUPERFICIE COM ARGAMASSA DE CIMENTO E AREIA, TRACO 1:3, E=3 CM | m² | 123.5917 | 16.26 | 12,60 | 28.86 | 2009.601 | 1557.2554 | 3566.8565 | 26.99% | 4529.551 | -
5.1.3.2 | SINAPI | 87640 | CONTRAPISO EM ARGAMASSA TRACO 1:4 (CIMENTO E AREIA), PREPARO COM BETONEIRA ESPESSURA 4CM | m² | 1686.3987 | 23.82 | 7,94 | 31.76 | 40170.017 | 13390.0057 | 53560.0227 | 26.99% | 68015.8728 | OK
5.1.3.3 | SINAPI/DPF | 88479 ADAP | CONTRAPISO AUTONIVELANTE, ADERIDO, ESPESSURA 2CM, EXECUTADO NA MARCAÇÃO DAS PAREDES REMOVIDAS | m | 546.29 | 5.9381 | 2.0183 | 7.9564 | 3243.9452 | 1102.5787 | 4346.5239 | 26.99% | 5519.6507 | OK
5.1.3.4 | SINAPI/DPF | 88479 ADAP 2 | CONTRAPISO AUTONIVELANTE, ADERIDO, ESPESSURA MÁX 1CM | m² | 4199.32 | 12.4996 | 2.2201 | 14.7198 | 52490.005 | 9323.0502 | 61813.0552 | 26.99% | 78496.3988 | OK | 15.7143
5.1.3.5 | COTAÇÃO | COTAÇÃO | PISO VINÍLICO 3 MM. REF - STONE TITANIUM | m² | 3439.89 | 85.58 | 25 | 110.58 | 294385.7862 | 85997.25 | 380383.0362 | 26.99% | 483048.4177 | OK
5.1.3.6 | COTAÇÃO | COTAÇÃO | PISO VINÍLICO 3 MM. REF - LISA BÉTULA | m² | 369.92 | 85.58 | 25 | 110.58 | 31657.7536 | 9248 | 40905.7536 | 26.99% | 51946.2165 | OK
5.1.3.7 | COTAÇÃO | COTAÇÃO | PISO VINÍLICO 3 MM. REF - STONE LINENGRAY | m² | 237.65 | 85.58 | 25 | 110.58 | 20338.087 | 5941.25 | 26279.337 | 26.99% | 33372.1301 | OK
5.1.3.8 | COTAÇÃO | COTAÇÃO | PISO VINÍLICO 3 MM. REF - RÚSTICA SAPUCAIA | m² | 151.86 | 85.58 | 25 | 110.58 | 12996.1788 | 3796.5 | 16792.6788 | 26.99% | 21325.0228 | OK
5.1.3.9 | SINAPI | 87263 | REVESTIMENTO CERAMICO PARA PISO COM PLACAS TIPO PORCELANATO DE DIMENSOES 50X50 - CONFORME PROJETO | m² | 765.497 | 71.26 | 6,13 | 77.39 | 54549.3162 | 4692.4966 | 59241.8128 | 26.99% | 75231.1781 | OK
5.1.3.10 | SINAPI | 84190 | PISO GRANITO POLIDO E = 2CM, ASSENTADO, INCLUSIVE REJUNTE EM CIMENTO | m² | 478.17 | 148.21 | 15,83 | 164.04 | 70869.5757 | 7569.4311 | 78439.0068 | 26.99% | 99609.6947 | OK
5.1.3.11 | SINAPI | 84212 | PISO EM CONCRETO 20 MPA USINADO, ESPESSURA 7CM E JUNTAS SERRADAS 2X2M, INCLUSO POLIMENTO | m² | 356.23 | 35.04 | 10,98 | 46.02 | 12482.2992 | 3911.4054 | 16393.7046 | 26.99% | 20818.3655 | -
5.1.3.12 | SINAPI | 84191 | PISO EM GRANILITE, MARMORITE OU GRANITINA ESPESSURA 8 MM, INCLUSO JUNTAS DE DILATACAO PLASTICAS | m² | 45.1 | 63.24 | 11,10 | 74.34 | 2852.124 | 500.61 | 3352.734 | 26.99% | 4257.6369 | -
5.1.3.13 | SINAPI/DPF | 73970/2 ADAP 2 | PISO EM CHAPA METÁLICA TIPO XADREZ 1/4" | kg | 416.8516 | 8.0543 | 1.1084 | 9.1627 | 3357.4395 | 462.0383 | 3819.4778 | 26.99% | 4850.3549 | -
5.1.3.14 | SINAPI/DPF | 88650 ADAP | RODAPE EM PORCELANATO, ALTURA 15CM | m | 841.04 | 13.3547 | 1.6339 | 14.9887 | 11231.8705 | 1374.2005 | 12606.071 | 26.99% | 16008.4496 | OK
5.1.3.15 | SINAPI/DPF | 84167 ADAP | RODAPE EM GRANITO, ALTURA 20CM | m | 143.33 | 46.7997 | 5.314 | 52.1137 | 6707.7996 | 761.6556 | 7469.4552 | 26.99% | 9485.4612 | OK
5.1.3.16 | SINAPI/DPF | 84162 ADAP | RODAPE EM MADEIRA, ALTURA 15CM | m | 2680.38 | 9.086 | 4.3335 | 13.4195 | 24353.9327 | 11615.4267 | 35969.3594 | 26.99% | 45677.4895 | OK
5.1.3.17 | SINAPI | 73850/1 | RODAPE EM GRANILITE, ALTURA 10CM | m | 52.84 | 8.21 | 11,01 | 19.22 | 433.8164 | 581.7684 | 1015.5848 | 26.99% | 1289.6911 | -
5.1.3.18 | SINAPI | 84161 | SOLEIRA DE MARMORE/GRANITO, LARGURA 15CM, ESPESSURA 3CM, ASSENTADA SOBRE ARGAMASSA TRACO 1:4 | m | 125.5167 | 25.04 | 6,15 | 31.19 | 3142.9373 | 771.9275 | 3914.8648 | 26.99% | 4971.4869 | -
5.1.4 |  |  | Revestimento de Parede
5.1.4.1 | SINAPI | 87533 | MASSA UNICA, PARA RECEBIMENTO DE PINTURA, EM ARGAMASSA TRACO 1:2:8, PREPARO MECANICO, APLICADA MANUALMENTE, ESPESSURA DE 20MM | m² | 2986.585 | 13.24 | 7,45 | 20.69 | 39542.3854 | 22250.0582 | 61792.4437 | 26.99% | 78470.2242 | OK
5.1.4.2 | SINAPI | 87531 | EMBOCO, PARA RECEBIMENTO DE CERAMICA, EM ARGAMASSA TRACO 1:2:8, PREPARO MECANICO, APLICADO MANUALMENTE, ESPESSURA DE 20MM | m² | 1666.698 | 13.36 | 7,74 | 21.1 | 22267.0853 | 12900.2425 | 35167.3278 | 26.99% | 44658.9896 | OK
5.1.4.3 | SINAPI | 87879 | CHAPISCO EM PAREDES INTERNAS, COM COLHER DE PEDREIRO. ARGAMASSA TRACO 1:3 COM PREPARO EM BETONEIRA | m² | 1666.698 | 1.44 | 1,00 | 2.44 | 2400.0451 | 1666.698 | 4066.7431 | 26.99% | 5164.3571 | OK
5.1.4.4 | SINAPI | 87265 | REVESTIMENTO CERAMICO, PAREDES INTERNAS - CERAMICA ESMALTADA 20 X 20 CM, CONFORME PROJETO | m² | 1666.698 | 36.66 | 7,38 | 44.04 | 61101.1487 | 12300.2312 | 73401.3799 | 26.99% | 93212.4124 | OK
5.1.4.5 | SINAPI/COTAÇÃO | 72138 ADAP | REVESTIMENTO DE PAREDE EM GRANITO PRETO SÃO GABRIEL | m² | 82.24 | 477.1624 | 13.84 | 491.0024 | 39241.8325 | 1138.2016 | 40380.0341 | 26.99% | 51278.6053 | OK
5.1.4.6 | SBC/SINAPI | 121160 | REVESTIMENTO EM PLACA DE ACM | m² | 50.04 | 345.15 | 37.5162 | 382.6662 | 17271.306 | 1877.313 | 19148.619 | 26.99% | 24316.8313 | OK
5.1.4.7 | SINAPI/COTAÇÃO | 87503 ADAP 2 | REVESTIMENTO EM PLACA DE CONCRETO 70 X 140 FIXADO EM INSERT METÁLICO | m² | 213.09 | 127.8919 | 85.2613 | 213.1532 | 27252.4828 | 18168.3219 | 45420.8047 | 26.99% | 57679.8799 | OK
5.1.4.8 | SINAPI/COTAÇÃO | 87265 ADAP | REVESTIMENTO EM PLACA DE CONCRETO 70 X 140 FIXADO NA MASSA (RECEPÇÃO) | m² | 16.66 | 129.8436 | 10.8359 | 140.6795 | 2163.1944 | 180.5261 | 2343.7205 | 26.99% | 2976.2906 | OK
5.1.5 |  |  | Revestimento de Forro
5.1.5.1 | SBC/SINAPI | 90804 | FORRO GESSO ACARTONADO | m² | 1720.4284 | 64.1922 | 4.8282 | 69.0204 | 110438.1528 | 8306.4934 | 118744.6462 | 26.99% | 150793.8262 | -
5.1.5.2 | PINI/SINAPI/DPF | 21.001.000001.SER (DF) | FORRO MODULADO REMOVÍVEL DE FIBRA MINERAL, REFERÊNCIA AMF THERMATEX ALPHA, DIMENSÕES 625 X 625 MM, INCLUINDO ESTRUTURA DE FIXAÇÃO EM AÇO GALVANIZADO PRÉ-PINTADO NA COR BRANCA. | m² | 3760.14 | 57.31 | 34.452 | 91.762 | 215493.6234 | 129544.3433 | 345037.9667 | 26.99% | 438163.7139 | OK
5.1.5.3 | PINI/SINAPI/DPF | 11.001.000002.SER (DF) | REVESTIMENTO DE PLACA ACÚSTICA, COM SUPERFÍCIE ESCULPIDA EM CUNHAS ANECÓICAS, À BASE DE ESPUMA FLEXÍVEL DE POLIURETANO, DIMENSÕES 1 X 1 M, E=50 MM | m² | 149.8558 | 83.3197 | 2.397 | 85.7167 | 12485.9403 | 359.2044 | 12845.1447 | 26.99% | 16312.0492 | OK
5.1.6 |  |  | Pintura
5.1.6.1 | SINAPI | 88495 | APLICACAO E LIXAMENTO DE MASSA LATEX EM PAREDES, UMA DEMAO | m² | 7675.037 | 4.13 | 3,32 | 7.45 | 31697.9028 | 25481.1228 | 57179.0257 | 26.99% | 72611.6447 | OK
5.1.6.2 | SINAPI | 88489 | APLICACAO MANUAL DE PINTURA COM TINTA LATEX ACRILICA EM PAREDES, DUAS DEMAOS. (INTERNA) | m² | 7675.037 | 5.99 | 2,66 | 8.65 | 45973.4716 | 20415.5984 | 66389.0701 | 26.99% | 84307.4801 | OK
5.1.6.3 | SINAPI | 74245/1 | PINTURA ACRILICA EM PISO CIMENTADO DUAS DEMAOS | m² | 205.78 | 4.33 | 5,98 | 10.31 | 891.0274 | 1230.5644 | 2121.5918 | 26.99% | 2694.2094 | -
5.1.6.4 | SINAPI | 88483 | APLICACAO DE FUNDO SELADOR LATEX PVA EM PAREDES, UMA DEMAO. | m² | 2153.1725 | 1.77 | 0,38 | 2.15 | 3811.1153 | 818.2056 | 4629.3209 | 26.99% | 5878.7746 | OK
5.1.6.5 | SINAPI | 88489 | APLICACAO MANUAL DE PINTURA COM TINTA LATEX ACRILICA EM PAREDES, DUAS DEMAOS. (EXTERNA) | m² | 2153.1725 | 5.99 | 2,66 | 8.65 | 12897.5033 | 5727.4389 | 18624.9421 | 26.99% | 23651.814 | OK
5.1.6.6 | SINAPI | 73794/1 | PINTURA, TINTA PROTETORA E ACABAMENTO GRAFITE ESMALTE, SUPERFICIE METALICA | m² | 8.44 | 10.81 | 15,58 | 26.39 | 91.2364 | 131.4952 | 222.7316 | 26.99% | 282.8469 | -
5.1.6.7 | SINAPI/DPF | 74103/1 ADAP | PINTURA, TINTA PROTETORA E ACABAMENTO GRAFITE ESMALTE, SUPERFICIE METALICA | m | 25.05 | 9.8556 | 3.12 | 12.9756 | 246.8828 | 78.156 | 325.0388 | 26.99% | 412.7667 | -
5.1.7 |  |  | Impermeabilização
5.1.7.1 | SINAPI | 73872/1 | IMPERMEABILIZACAO DE GRANITOS COM PINTURA A BASE DE RESINA EPOXI | M² | 478.17 | 14.74 | 9,54 | 24.28 | 7048.2258 | 4561.7418 | 11609.9676 | 26.99% | 14743.4979 | OK
5.1.7.2 | SINAPI/DPF | 73929/1 ADAP | IMPERMEABILIZACAO DE SUPERFICIE COM ARGAMASSA POLIMÉRICA SEMIFLEXIVEL BICOMPONENETE, VÉU DE POLIÉSTER E EMULSÃO ACRÍLICA NO PERÍMETRO | m² | 746.129 | 13.6096 | 16.17 | 29.7796 | 10154.5172 | 12064.9059 | 22219.4232 | 26.99% | 28216.4455 | OK
5.1.7.3 | SBC/SINAPI | 160086 | ENCHIMENTO DE JUNTAS DE MOVIMENTAÇÃO COM ELASTÔMERO DE BORRACHA E POLIURETANO | m | 93.67 | 9.7608 | 9.3604 | 19.1212 | 914.2941 | 876.7865 | 1791.0806 | 26.99% | 2274.4933 | OK
5.1.7.4 | SINAPI | 84656 | TRATAMENTO EM CONCRETO COM ESTUQUE E LIXAMENTO PARA CAIXA D´AGUA | m² | 158.4024 | 9.41 | 15,32 | 24.73 | 1490.5666 | 2426.7248 | 3917.2914 | 26.99% | 4974.5683 | OK
5.1.7.5 | SINAPI/DPF | 73762/1 | IMPERMEABILIZACAO DE SUPERFICIE COM ASFALTO ELASTOMERICO, INCLUSOS PRIMER E VEU DE POLIESTER - CAIXA D´AGUA | m² | 158.4024 | 60.75 | 13,88 | 74.63 | 9622.9458 | 2198.6253 | 11821.5711 | 26.99% | 15012.2132 | OK
5.1.7.6 | SINAPI | 83738 | IMPERMEABILIZACAO DE SUPERFICIE COM MANTA ASFALTICA (COM POLIMEROS TIPO APP), E=4 MM | m² | 123.5917 | 53.02 | 11,84 | 64.86 | 6552.8319 | 1463.3257 | 8016.1577 | 26.99% | 10179.7186 | OK
5.1.8 |  |  | Acabamentos e Arremates
5.1.8.1 | PINI/SINAPI/DPF | 23.001.000016.SER | ARESTAS DE PAREDES EM CANTONEIRA DE ALUMÍNIO | m | 232.8 | 6.5 | 14.68 | 21.18 | 1513.2 | 3417.504 | 4930.704 | 26.99% | 6261.501 | OK
5.1.8.2 | SINAPI/DPF | 86891 ADAP | BANCADA DE GRANITO - CONFORME PROJETO | m² | 99.3718 | 361.7336 | 34.7509 | 396.4845 | 35946.1237 | 3453.2595 | 39399.3832 | 26.99% | 50033.2767 | OK
5.1.8.3 | COTAÇÃO | - | BALCÃO DA RECEÇÃO - GRANITO | m² | 6.13 | 700 | 214.48 | 914.48 | 4291 | 1314.7624 | 5605.7624 | 26.99% | 7118.7577 | -
5.1.8.4 | COTAÇÃO | - | BALCÃO DA RECEÇÃO - SILESTONE | m² | 0.54 | 1413.33 | 214.48 | 1627.81 | 763.1982 | 115.8192 | 879.0174 | 26.99% | 1116.2642 | -
5.1.8.5 | COTAÇÃO | - | LETREIRO EXTERNO "POLICIA FEDERAL MATO GROSSO" E INTERNO "POLÍCIA FEDERAL" | um | 1 | 5262 | 3508 | 8770 | 5262 | 3508 | 8770 | 26.99% | 11137.023 | -
5.1.8.6 | SINAPI | 85005 | ESPELHO CRISTAL, ESPESSURA 4MM, COM PARAFUSOS DE FIXACAO, SEM MOLDURA | m² | 73.03 | 324.03 | 22,59 | 346.62 | 23663.9109 | 1649.7477 | 25313.6586 | 26.99% | 32145.8151 | OK
6 |  |  | INSTALAÇÕES HIDROSSANITÁRIAS | [9 empty] | 278294.7245 |  | 14193.3104
6.1 |  |  | Instalações Hidráulicas
6.1.1 | SINAPI | 89402 | FORNECIMENTO E ASSENTAMENTO, TUBO PVC SOLDÁVEL Ø 25MM | m | 387 | 4.16 | 2,28 | 6.44 | 1609.92 | 882.36 | 2492.28 | 26.99% | 3164.9464 | OK
6.1.2 | SINAPI | 89403 | FORNECIMENTO E ASSENTAMENTO, TUBO PVC SOLDÁVEL Ø 32MM | m | 88 | 7.9 | 2,71 | 10.61 | 695.2 | 238.48 | 933.68 | 26.99% | 1185.6802 | OK
6.1.3 | SINAPI/DPF | 89403 ADAP | FORNECIMENTO E ASSENTAMENTO, TUBO PVC SOLDÁVEL Ø 40MM | m | 164 | 9.7719 | 3.8981 | 13.67 | 1602.5965 | 639.2818 | 2241.8784 | 26.99% | 2846.9613 | OK
6.1.4 | SINAPI/DPF | 89403 ADAP 1 | FORNECIMENTO E ASSENTAMENTO, TUBO PVC SOLDÁVEL Ø 50MM | m | 155 | 11.412 | 3.8981 | 15.31 | 1768.8523 | 604.1993 | 2373.0516 | 26.99% | 3013.5382 | OK
6.1.5 | SINAPI | 89450 | FORNECIMENTO E ASSENTAMENTO, TUBO PVC SOLDÁVEL Ø 60MM | m | 84 | 19.14 | 0,68 | 19.82 | 1607.76 | 57.12 | 1664.88 | 26.99% | 2114.2311 | OK
6.1.6 | SINAPI | 89451 | FORNECIMENTO E ASSENTAMENTO, TUBO PVC SOLDÁVEL Ø 75MM | m | 15 | 26.81 | 0,84 | 27.65 | 402.15 | 12.6 | 414.75 | 26.99% | 526.691 | OK
6.1.7 | SINAPI | 89452 | FORNECIMENTO E ASSENTAMENTO, TUBO PVC SOLDÁVEL Ø 85MM | m | 38 | 33.72 | 0,95 | 34.67 | 1281.36 | 36.1 | 1317.46 | 26.99% | 1673.0425 | OK
6.1.8 | SINAPI/DPF | 89452 ADAP | FORNECIMENTO E ASSENTAMENTO, TUBO PVC SOLDÁVEL Ø 110MM | m | 28 | 56.1383 | 1.3672 | 57.5055 | 1571.8713 | 38.2824 | 1610.1537 | 26.99% | 2044.7342 | OK
6.1.9 | SINAPI | 89987 | REGISTRO DE GAVETA COM CANOPLA Ø 25MM (3/4") | un | 20 | 48.21 | 5,46 | 53.67 | 964.2 | 109.2 | 1073.4 | 26.99% | 1363.1107 | OK
6.1.10 | SINAPI | 73797/1 | REGISTRO DE GAVETA COM CANOPLA Ø 32MM (1") | un | 8 | 83.48 | 11,91 | 95.39 | 667.84 | 95.28 | 763.12 | 26.99% | 969.0861 | OK
6.1.11 | SINAPI | 94793 | REGISTRO DE GAVETA COM CANOPLA Ø 40MM (1 1/4") | un | 8 | 85.02 | 15,96 | 100.98 | 680.16 | 127.68 | 807.84 | 26.99% | 1025.876 | OK
6.1.12 | SINAPI | 94794 | REGISTRO DE GAVETA COM CANOPLA Ø 50MM (1 1/2") | un | 11 | 88.6 | 15,96 | 104.56 | 974.6 | 175.56 | 1150.16 | 26.99% | 1460.5882 | OK
6.1.13 | SINAPI | 94498 | REGISTRO DE GAVETA Ø 60MM (2") | un | 11 | 78.57 | 16,55 | 95.12 | 864.27 | 182.05 | 1046.32 | 26.99% | 1328.7218 | OK
6.1.14 | SINAPI | 89985 | REGISTRO DE PRESSÃO COM CANOPLA Ø 25MM (3/4") | un | 14 | 45.62 | 5,46 | 51.08 | 638.68 | 76.44 | 715.12 | 26.99% | 908.1309 | OK
6.1.15 | SINAPI/DPF | 40729 ADAP | VÁLVULA DE DESCARGA DE ALTA PRESSÃO - 1 1/4" | un | 62 | 104.0748 | 22.375 | 126.4498 | 6452.6376 | 1387.25 | 7839.8876 | 26.99% | 9955.8733 | OK
6.1.16 | SINAPI | 40729 | VÁLVULA DE DESCARGA DE BAIXA PRESSÃO - 1 1/2" | un | 8 | 134.68 | 15,51 | 150.19 | 1077.44 | 124.08 | 1201.52 | 26.99% | 1525.8102 | OK
6.1.17 | SINAPI | 89383 | ADAPTADOR SOLDÁVEL CURTO C/ BOLSA-ROSCA PARA REGISTRO DE 25 MM - 3/4" | un | 51 | 2.35 | 2,02 | 4.37 | 119.85 | 103.02 | 222.87 | 26.99% | 283.0226 | OK
6.1.18 | SINAPI | 89391 | ADAPTADOR SOLDÁVEL CURTO C/ BOLSA-ROSCA PARA REGISTRO DE 32MM - 1" | un | 16 | 3.51 | 2,40 | 5.91 | 56.16 | 38.4 | 94.56 | 26.99% | 120.0817 | OK
6.1.19 | SINAPI/DPF | 89391 ADAP | ADAPTADOR SOLDÁVEL CURTO C/ BOLSA-ROSCA PARA REGISTRO DE 40 MM - 1 1/4" | un | 78 | 3.7879 | 3.4617 | 7.2496 | 295.4531 | 270.0134 | 565.4665 | 26.99% | 718.0859 | OK
6.1.20 | SINAPI | 89596 | ADAPTADOR SOLDÁVEL CURTO C/ BOLSA-ROSCA PARA REGISTRO DE 50 MM - 1 1/2" | un | 30 | 5.81 | 1,45 | 7.26 | 174.3 | 43.5 | 217.8 | 26.99% | 276.5842 | OK
6.1.21 | SINAPI | 89610 | ADAPTADOR SOLDÁVEL CURTO C/ BOLSA-ROSCA PARA REGISTRO DE 60 MM - 2" | un | 22 | 11.83 | 1,71 | 13.54 | 260.26 | 37.62 | 297.88 | 26.99% | 378.2778 | OK
6.1.22 | SINAPI | 89408 | JOELHO 90 SOLDAVÉL Ø25MM MARROM | un | 191 | 2.09 | 1,82 | 3.91 | 399.19 | 347.62 | 746.81 | 26.99% | 948.374 | OK
6.1.23 | SINAPI | 89413 | JOELHO 90 SOLDAVÉL Ø32MM MARROM | un | 23 | 3.45 | 2,16 | 5.61 | 79.35 | 49.68 | 129.03 | 26.99% | 163.8552 | OK
6.1.24 | SINAPI | 89497 | JOELHO 90 SOLDAVÉL Ø40MM MARROM | un | 44 | 5.86 | 1,80 | 7.66 | 257.84 | 79.2 | 337.04 | 26.99% | 428.0071 | OK
6.1.25 | SINAPI | 89501 | JOELHO 90 SOLDAVÉL Ø50MM MARROM | un | 43 | 7.07 | 2,18 | 9.25 | 304.01 | 93.74 | 397.75 | 26.99% | 505.1027 | OK
6.1.26 | SINAPI | 89505 | JOELHO 90 SOLDAVÉL Ø60MM MARROM | un | 9 | 23.44 | 2,58 | 26.02 | 210.96 | 23.22 | 234.18 | 26.99% | 297.3852 | OK
6.1.27 | SINAPI | 89521 | JOELHO 90 SOLDAVÉL Ø85MM MARROM | un | 2 | 77.4 | 3,56 | 80.96 | 154.8 | 7.12 | 161.92 | 26.99% | 205.6222 | OK
6.1.28 | SINAPI | 89363 | JOELHO 45 SOLDAVÉL Ø25MM MARROM | un | 2 | 3.13 | 3,03 | 6.16 | 6.26 | 6.06 | 12.32 | 26.99% | 15.6452 | OK
6.1.29 | SINAPI | 89368 | JOELHO 45 SOLDAVÉL Ø32MM MARROM | un | 1 | 5.45 | 3,62 | 9.07 | 5.45 | 3.62 | 9.07 | 26.99% | 11.518 | OK
6.1.30 | SINAPI | 89506 | JOELHO 45 SOLDAVÉL Ø60MM MARROM | un | 2 | 22.73 | 2,58 | 25.31 | 45.46 | 5.16 | 50.62 | 26.99% | 64.2823 | OK
6.1.31 | SINAPI | 89503 | CURVA 90 SOLDAVÉL Ø50MM MARROM | un | 10 | 12.84 | 2,18 | 15.02 | 128.4 | 21.8 | 150.2 | 26.99% | 190.739 | OK
6.1.32 | SINAPI | 89507 | CURVA 90 SOLDAVÉL Ø60MM MARROM | un | 10 | 26.9 | 2,58 | 29.48 | 269 | 25.8 | 294.8 | 26.99% | 374.3665 | OK
6.1.33 | SINAPI | 89517 | CURVA 90 SOLDAVÉL Ø75MM MARROM | un | 2 | 45.79 | 3,17 | 48.96 | 91.58 | 6.34 | 97.92 | 26.99% | 124.3486 | OK
6.1.34 | SINAPI/DPF | 89517 ADAP | CURVA 90 SOLDAVÉL Ø110MM MARROM | un | 5 | 93.7133 | 4.5671 | 98.2805 | 468.5667 | 22.8356 | 491.4023 | 26.99% | 624.0318 | OK
6.1.35 | SINAPI | 89386 | LUVA SOLDAVÉL Ø32MM MARROM | un | 7 | 3.27 | 2,40 | 5.67 | 22.89 | 16.8 | 39.69 | 26.99% | 50.4023 | OK
6.1.36 | SINAPI | 89558 | LUVA SOLDAVÉL Ø40MM MARROM | un | 5 | 4.56 | 1,19 | 5.75 | 22.8 | 5.95 | 28.75 | 26.99% | 36.5096 | OK
6.1.37 | SINAPI | 89575 | LUVA SOLDAVÉL Ø50MM MARROM | un | 26 | 5.78 | 1,45 | 7.23 | 150.28 | 37.7 | 187.98 | 26.99% | 238.7158 | OK
6.1.38 | SINAPI | 89597 | LUVA SOLDAVÉL Ø60MM MARROM | un | 1 | 12.39 | 1,71 | 14.1 | 12.39 | 1.71 | 14.1 | 26.99% | 17.9056 | OK
6.1.39 | SINAPI | 89614 | LUVA SOLDAVÉL Ø85MM MARROM | un | 27 | 37.3 | 2,36 | 39.66 | 1007.1 | 63.72 | 1070.82 | 26.99% | 1359.8343 | OK
6.1.40 | SINAPI/DPF | 89614 ADAP | LUVA SOLDAVÉL Ø110MM MARROM | un | 3 | 58.4281 | 3.4035 | 61.8317 | 175.2844 | 10.2106 | 185.495 | 26.99% | 235.5601 | OK
6.1.41 | SINAPI | 89385 | LUVA 90 SOLDAVÉL COM ROSCA Ø25 MM - 3/4" | un | 14 | 2.69 | 2,02 | 4.71 | 37.66 | 28.28 | 65.94 | 26.99% | 83.7372 | OK
6.1.42 | SINAPI/DPF | 90375 ADAP 11 | BUCHA DE REDUÇÃO SOLDÁVEL CURTA 110MM -85MM | un | 2 | 53.0357 | 3.4617 | 56.4974 | 106.0714 | 6.9234 | 112.9948 | 26.99% | 143.4921 | OK
6.1.43 | SINAPI/DPF | 90375 ADAP 1 | BUCHA DE REDUÇÃO SOLDÁVEL CURTA 32MM -25MM | un | 11 | 1.6357 | 3.4617 | 5.0974 | 17.9925 | 38.0788 | 56.0713 | 26.99% | 71.2049 | OK
6.1.44 | SINAPI/DPF | 90375 ADAP 2 | BUCHA DE REDUÇÃO SOLDÁVEL CURTA 50MM -40MM | un | 36 | 3.6457 | 3.4617 | 7.1074 | 131.2445 | 124.6216 | 255.866 | 26.99% | 324.9243 | OK
6.1.45 | SINAPI/DPF | 90375 ADAP 3 | BUCHA DE REDUÇÃO SOLDÁVEL CURTA 60MM -50MM | un | 19 | 10.5457 | 3.4617 | 14.0074 | 200.3679 | 65.7725 | 266.1404 | 26.99% | 337.9717 | OK
6.1.46 | SINAPI/DPF | 90375 ADAP | BUCHA DE REDUÇÃO SOLDÁVEL CURTA 75MM -60MM | un | 2 | 12.4357 | 3.4617 | 15.8974 | 24.8714 | 6.9234 | 31.7948 | 26.99% | 40.3762 | OK
6.1.47 | SINAPI/DPF | 90375 ADAP 10 | BUCHA DE REDUÇÃO SOLDÁVEL CURTA 85MM -75MM | un | 1 | 16.6657 | 3.4617 | 20.1274 | 16.6657 | 3.4617 | 20.1274 | 26.99% | 25.5598 | OK
6.1.48 | SINAPI/DPF | 90375 ADAP 5 | BUCHA DE REDUÇÃO SOLDÁVEL LONGA 40MM -25MM | un | 2 | 3.5557 | 3.4617 | 7.0174 | 7.1114 | 6.9234 | 14.0348 | 26.99% | 17.8228 | OK
6.1.49 | SINAPI/DPF | 90375 ADAP 6 | BUCHA DE REDUÇÃO SOLDÁVEL LONGA 50MM -25MM | un | 1 | 4.3857 | 3.4617 | 7.8474 | 4.3857 | 3.4617 | 7.8474 | 26.99% | 9.9654 | OK
6.1.50 | SINAPI/DPF | 90375 ADAP 7 | BUCHA DE REDUÇÃO SOLDÁVEL LONGA 50MM -32MM | un | 4 | 4.7057 | 3.4617 | 8.1674 | 18.8227 | 13.8468 | 32.6696 | 26.99% | 41.4871 | OK
6.1.51 | SINAPI/DPF | 90375 ADAP 8 | BUCHA DE REDUÇÃO SOLDÁVEL LONGA 60MM -25MM | un | 1 | 7.4157 | 3.4617 | 10.8774 | 7.4157 | 3.4617 | 10.8774 | 26.99% | 13.8132 | OK
6.1.52 | SINAPI/DPF | 90375 ADAP 9 | BUCHA DE REDUÇÃO SOLDÁVEL LONGA 60MM -40MM | un | 9 | 9.2357 | 3.4617 | 12.6974 | 83.1211 | 31.1554 | 114.2765 | 26.99% | 145.1197 | OK
6.1.53 | SINAPI/DPF | 90375 ADAP 4 | BUCHA DE REDUÇÃO SOLDÁVEL LONGA 85MM -60MM | un | 4 | 16.6657 | 3.4617 | 20.1274 | 66.6627 | 13.8468 | 80.5096 | 26.99% | 102.2391 | OK
6.1.54 | SINAPI | 89366 | JOELHO DE RED. 90 SOLDÁVEL COM BUCHA LATÃO 25MM - 3/4" | un | 15 | 7.68 | 3,03 | 10.71 | 115.2 | 45.45 | 160.65 | 26.99% | 204.0094 | OK
6.1.55 | SINAPI | 90373 | JOELHO DE RED. 90 SOLDÁVEL COM BUCHA LATÃO 25MM - 1/2" | un | 125 | 6.77 | 3,03 | 9.8 | 846.25 | 378.75 | 1225 | 26.99% | 1555.6275 | OK
6.1.56 | SINAPI | 89396 | TÊ RED. SOLDÁVEL COM BUCHA DE LATÃO CENTRAL 25MM - 1/2" | un | 1 | 10.65 | 4,04 | 14.69 | 10.65 | 4.04 | 14.69 | 26.99% | 18.6548 | OK
6.1.57 | SINAPI | 89367 | JOELHO DE 90 COM BUCHA DE RED Ø32MM - 25MM | un | 3 | 4.11 | 3,62 | 7.73 | 12.33 | 10.86 | 23.19 | 26.99% | 29.449 | OK
6.1.58 | SINAPI | 89412 | JOELHO DE RED. SODÁVEL COM ROSCA PVC Ø32MM - 3/4" | un | 2 | 3.87 | 1,82 | 5.69 | 7.74 | 3.64 | 11.38 | 26.99% | 14.4515 | OK
6.1.59 | SINAPI | 89395 | TÊ SOLDÁVEL MARROM PVC Ø25MM | un | 100 | 3.87 | 4,04 | 7.91 | 387 | 404 | 791 | 26.99% | 1004.4909 | OK
6.1.60 | SINAPI | 89398 | TÊ SOLDÁVEL MARROM PVC Ø32MM | un | 3 | 6.1 | 4,81 | 10.91 | 18.3 | 14.43 | 32.73 | 26.99% | 41.5638 | OK
6.1.61 | SINAPI | 89623 | TÊ SOLDÁVEL MARROM PVC Ø40MM | un | 2 | 9.43 | 2,40 | 11.83 | 18.86 | 4.8 | 23.66 | 26.99% | 30.0458 | OK
6.1.62 | SINAPI | 89625 | TÊ SOLDÁVEL MARROM PVC Ø50MM | un | 13 | 11.39 | 2,91 | 14.3 | 148.07 | 37.83 | 185.9 | 26.99% | 236.0744 | OK
6.1.63 | SINAPI | 89628 | TÊ SOLDÁVEL MARROM PVC Ø60MM | un | 17 | 26.6 | 3,43 | 30.03 | 452.2 | 58.31 | 510.51 | 26.99% | 648.2966 | OK
6.1.64 | SINAPI | 89631 | TÊ SOLDÁVEL MARROM PVC Ø85MM | un | 4 | 74.03 | 4,75 | 78.78 | 296.12 | 19 | 315.12 | 26.99% | 400.1709 | OK
6.1.65 | SINAPI | 89400 | TÊ REDUÇÃO SOLDÁVEL Ø32MM X 25 MM | un | 28 | 8.32 | 4,81 | 13.13 | 232.96 | 134.68 | 367.64 | 26.99% | 466.866 | OK
6.1.66 | SINAPI | 89627 | TÊ REDUÇÃO SOLDÁVEL Ø50MM X 25 MM | un | 6 | 11.13 | 2,91 | 14.04 | 66.78 | 17.46 | 84.24 | 26.99% | 106.9764 | OK
6.1.67 | SINAPI | 89624 | TÊ REDUÇÃO SOLDÁVEL Ø50MM X 32 MM | un | 6 | 9.32 | 2,40 | 11.72 | 55.92 | 14.4 | 70.32 | 26.99% | 89.2994 | OK
6.1.68 | SINAPI | 89626 | TÊ REDUÇÃO SOLDÁVEL Ø50MM X 40 MM | un | 27 | 15.2 | 2,91 | 18.11 | 410.4 | 78.57 | 488.97 | 26.99% | 620.943 | OK
6.1.69 | SINAPI | 89630 | TÊ REDUÇÃO SOLDÁVEL Ø75MM X 50 MM | un | 3 | 41.66 | 4,22 | 45.88 | 124.98 | 12.66 | 137.64 | 26.99% | 174.789 | OK
6.1.70 | SINAPI | 89629 | TÊ REDUÇÃO SOLDÁVEL Ø75MM X 60 MM | un | 2 | 49.26 | 4,22 | 53.48 | 98.52 | 8.44 | 106.96 | 26.99% | 135.8285 | OK
6.1.71 | SINAPI | 89632 | TÊ REDUÇÃO SOLDÁVEL Ø85MM X 60 MM | un | 4 | 62.73 | 4,75 | 67.48 | 250.92 | 19 | 269.92 | 26.99% | 342.7714 | OK
6.1.72 | SINAPI/DPF | 89632 ADAP | TÊ REDUÇÃO SOLDÁVEL Ø110MM X 60 MM | un | 2 | 96.7008 | 6.8361 | 103.537 | 193.4016 | 13.6723 | 207.0739 | 26.99% | 262.9632 | OK
6.1.73 | SINAPI | 90443 | RASGO EM ALVENARIA PARA RAMAIS/ DISTRIBUICAO COM DIAMETROS MENORES OU IGUAIS A 40 MM. | m | 418.67 | 2.3 | 5,79 | 8.09 | 962.941 | 2424.0993 | 3387.0403 | 26.99% | 4301.2025 | OK
6.1.74 | SINAPI | 90445 | RASGO EM ALVENARIA PARA RAMAIS/ DISTRIBUICAO COM DIAMETROS MAIORES QUE 40 MM E MENORES OU IGUAIS A 75 MM | m | 70.93 | 6.39 | 9,96 | 16.35 | 453.2427 | 706.4628 | 1159.7055 | 26.99% | 1472.71 | OK
6.1.75 | SINAPI | 90444 | RASGO EM CONTRAPISO PARA RAMAIS/ DISTRIBUICAO COM DIAMETROS MENORES OU IGUAIS A 40 MM. | m | 24.83 | 5.99 | 9,33 | 15.32 | 148.7317 | 231.6639 | 380.3956 | 26.99% | 483.0644 | OK
6.2 |  |  | Aparelhos sanitários, metais e acessórios | [11 empty] | 131681.8926 | 32920.4731
6.2.1 | SINAPI/DPF | 72739 ADAP | VASO SANITARIO SIFONADO, PARA VALVULA DE DESCARGA, EM LOUCA BRANCA, COM ACESSORIOS | un | 61 | 158.725 | 94.743 | 253.468 | 9682.225 | 5779.323 | 15461.548 | 26.99% | 19634.6198 | OK
6.2.2 | SINAPI/DPF | 72739 ADAP 1 | VASO SANITARIO PNE PARA VALVULA DE DESCARGA, EM LOUCA BRANCA, COM ACESSORIOS | un | 9 | 475.945 | 94.743 | 570.688 | 4283.505 | 852.687 | 5136.192 | 26.99% | 6522.4502 | OK
6.2.3 | COTAÇÃO | - | VASO SANITÁRIO INOX COM LAVATÓRIO INTEGRADO, TIPO PRISIONAL/ANTI VANDALISMO | un | 2 | 8558 | 24.32 | 8582.32 | 17116 | 48.64 | 17164.64 | 16.8% | 20048.2995 | OK
6.2.4 | SINAPI/DPF | 74234/1 ADAP | MICTORIO SIFONADO DE LOUCA BRANCA COM PERTENCES, COM VALVULA DE DESCARGA DE FECHAMENTO AUTOMÁTICO E CONJUNTO PARA FIXACAO | un | 18 | 403.198 | 93.088 | 496.286 | 7257.564 | 1675.584 | 8933.148 | 26.99% | 11344.2046 | OK
6.2.5 | SINAPI/DPF | 86937 ADAP | CUBA DE EMBUTIR OVAL EM LOUCA BRANCA, 35 X 50CM OU EQUIVALENTE, INCLUSO VALVULA EM METAL CROMADO, SIFAO FLEXIVEL EM PVC E TORNEIRA DE FECHAMENTO AUTOMÁTICO | un | 57 | 334.4312 | 1.9799 | 336.4111 | 19062.5784 | 112.8543 | 19175.4327 | 26.99% | 24350.882 | OK
6.2.6 | SINAPI/DPF | 86935 ADAP | CUBA DE EMBUTIR DE ACO INOXIDAVEL MEDIA, INCLUSO VALVULA TIPO AMERICANA EM METAL CROMADO, SIFAO FLEXIVEL EM PVC E TORNEIRA CROMADA | un | 19 | 335.9112 | 3.3531 | 339.2643 | 6382.3128 | 63.7089 | 6446.0217 | 26.99% | 8185.803 | OK
6.2.7 | SINAPI | 86919 | TANQUE DE LOUCA BRANCA COM COLUNA, 22L OU EQUIVALENTE, INCLUSO SIFAO FLEXIVEL EM PVC, VALVULA METALICA E TORNEIRA DE METAL CROMADO PADRAO MEDIO | un | 9 | 586.82 | 32,04 | 618.86 | 5281.38 | 288.36 | 5569.74 | 26.99% | 7073.0128 | OK
6.2.8 | SINAPI/DPF | 86940 ADAP 1 | LAVATORIO LOUCA BRANCA COM COLUNA, 44 X 35CM OU EQUIVALENTE, PADRAO MEDIO, INCLUSO SIFAO TIPO GARRAFA, VALVULA E ENGATE FLEXIVEL DE 40CM EM METAL CROMADO, COM TORNEIRA CROMADA. | un | 1 | 411.2883 | 31.7651 | 443.0534 | 411.2883 | 31.7651 | 443.0534 | 26.99% | 562.6335 | OK
6.2.9 | SINAPI/DPF | 86940 ADAP | LAVATORIO DE CANTO LOUCA BRANCA SUSPENSO *40 X 30* CM, INCLUSO SIFAO TIPO GARRAFA, VALVULA E ENGATE FLEXIVEL DE 40CM EM METAL CROMADO E TORNEIRA | un | 10 | 409.0183 | 31.7651 | 440.7834 | 4090.1827 | 317.651 | 4407.8337 | 26.99% | 5597.508 | OK
6.2.10 | COTAÇÃO | - | BEBEDOURO INDUSTRIAL 50L COM DUAS TORNEIRAS | un | 11 | 1350 | 12.16 | 1362.16 | 14850 | 133.76 | 14983.76 | 16.8% | 17501.0317 | OK
6.2.11 | SINAPI/DPF | 86910 ADAP | DUCHA HIGIÊNICA PLÁSTICA COM REGISTRO METÁLICO 1/2" | un | 1 | 61.3212 | 3.3531 | 64.6743 | 61.3212 | 3.3531 | 64.6743 | 26.99% | 82.1299 | -
6.2.12 | SINAPI | 9535 | CHUVEIRO ELETRICO COMUM CORPO PLASTICO TIPO DUCHA | un | 8 | 48.41 | 7,68 | 56.09 | 387.28 | 61.44 | 448.72 | 26.99% | 569.8295 | OK
6.2.13 | COTAÇÃO | - | CHUVEIRO METÁLICO COM LAVA OLHOS | un | 1 | 929 | 12.16 | 941.16 | 929 | 12.16 | 941.16 | 26.99% | 1195.1791 | OK
6.2.14 | SINAPI/DPF | 88571/ADAP 2 | PAPELEIRA PLASTICA TIPO DISPENSER PARA PAPEL HIGIENICO ROLAO | un | 72 | 41.54 | 6.555 | 48.095 | 2990.88 | 471.96 | 3462.84 | 26.99% | 4397.4605 | OK
6.2.15 | SINAPI/DPF | 88571/ADAP 1 | TOALHEIRO PLASTICO TIPO DISPENSER PARA PAPEL TOALHA INTERFOLHADO | un | 33 | 41.54 | 6.555 | 48.095 | 1370.82 | 216.315 | 1587.135 | 26.99% | 2015.5027 | OK
6.2.16 | SINAPI | 88571 | SABONETEIRA DE SOBREPOR (FIXADA NA PAREDE), TIPO CONCHA, EM ACO INOXIDAVEL | un | 13 | 29.54 | 10,11 | 39.65 | 384.02 | 131.43 | 515.45 | 26.99% | 654.57 | OK
6.2.17 | SINAPI/DPF | 88571/ADAP | SABONETEIRA PLÁSTICA TIPO DISPENSER - FORNECIMENTO E INSTALACAO | un | 33 | 39.9 | 6.555 | 46.455 | 1316.7 | 216.315 | 1533.015 | 26.99% | 1946.7757 | OK
6.3 |  |  | Instalações Sanitárias | [11 empty] | 89839.5901 | 22459.8975
6.3.1 | SINAPI | 89711 | FORNECIMENTO E ASSENTAMENTO/FIXAÇÃO, TUBO PVC ESGOTO Ø40MM | m | 291 | 6.29 | 6,06 | 12.35 | 1830.39 | 1763.46 | 3593.85 | 26.99% | 4563.8301 | OK
6.3.2 | SINAPI | 89712 | FORNCECIMENTO E ASSENTAMENTO/FIXAÇÃO, TUBO PVC ESGOTO Ø 50MM | m | 79 | 10.72 | 7,68 | 18.4 | 846.88 | 606.72 | 1453.6 | 26.99% | 1845.9266 | OK
6.3.3 | SINAPI | 89799 | FORNCECIMENTO E ASSENTAMENTO/FIXAÇÃO, TUBO PVC ESGOTO Ø 75MM | m | 366 | 10.12 | 2,22 | 12.34 | 3703.92 | 812.52 | 4516.44 | 26.99% | 5735.4272 | OK
6.3.4 | SINAPI | 89800 | FORNECIMENTO E ASSENTAMENTO/FIXAÇÃO, TUBO PVC ESGOTO Ø100MM | m | 295 | 12.13 | 3,23 | 15.36 | 3578.35 | 952.85 | 4531.2 | 26.99% | 5754.1709 | OK
6.3.5 | SINAPI | 89800 | FORNECIMENTO E ASSENTAMENTO/FIXAÇÃO, TUBO PVC ESGOTO Ø150MM | m | 99 | 12.13 | 3,23 | 15.36 | 1200.87 | 319.77 | 1520.64 | 26.99% | 1931.0607 | OK
6.3.6 | SINAPI | 89578 | FORNECIMENTO E ASSENTAMENTO/FIXAÇÃO, TUBO PVC SERIE R - PLUVIAL - Ø100MM | m | 181 | 20.1 | 2,22 | 22.32 | 3638.1 | 401.82 | 4039.92 | 26.99% | 5130.2944 | OK
6.3.7 | SINAPI | 89580 | FORNECIMENTO E ASSENTAMENTO/FIXAÇÃO, TUBO PVC SERIE R - PLUVIAL - Ø150MM | m | 229 | 40.67 | 3,64 | 44.31 | 9313.43 | 833.56 | 10146.99 | 26.99% | 12885.6626 | OK
6.3.8 | SINAPI | 89797 | JUNÇÃO 45º DE PVC , PONTA BOLSA E VIROLA Ø100X100MM | pç | 76 | 25.28 | 6,67 | 31.95 | 1921.28 | 506.92 | 2428.2 | 26.99% | 3083.5712 | OK
6.3.9 | SINAPI/DPF | 89795 ADAP 1 | JUNÇÃO 45º DE PVC , PONTA BOLSA E VIROLA Ø100X75MM | pç | 18 | 20.7518 | 7.2725 | 28.0243 | 373.5324 | 130.905 | 504.4374 | 26.99% | 640.5851 | OK
6.3.10 | SINAPI/DPF | 89795 ADAP 2 | JUNÇÃO 45º DE PVC , PONTA BOLSA E VIROLA Ø100X50MM | pç | 1 | 16.3118 | 7.2725 | 23.5843 | 16.3118 | 7.2725 | 23.5843 | 26.99% | 29.9497 | OK
6.3.11 | SINAPI/DPF | 89795 ADAP 3 | JUNÇÃO 45º DE PVC , PONTA BOLSA E VIROLA Ø75X75MM | pç | 24 | 17.1918 | 7.2725 | 24.4643 | 412.6032 | 174.54 | 587.1432 | 26.99% | 745.6131 | OK
6.3.12 | SINAPI/DPF | 89795 ADAP | JUNÇÃO 45º DE PVC , PONTA BOLSA E VIROLA Ø75X50MM | pç | 45 | 3.7879 | 3.4617 | 7.2496 | 170.4537 | 155.7769 | 326.2306 | 26.99% | 414.2803 | OK
6.3.13 | SINAPI | 89785 | JUNÇÃO 45º DE PVC , PONTA BOLSA E VIROLA Ø50X50MM | pç | 2 | 10.73 | 3,43 | 14.16 | 21.46 | 6.86 | 28.32 | 26.99% | 35.9636 | OK
6.3.14 | SINAPI | 89783 | JUNÇÃO 45º DE PVC , PONTA BOLSA E VIROLA Ø40X40MM | pç | 47 | 5.21 | 2,83 | 8.04 | 244.87 | 133.01 | 377.88 | 26.99% | 479.8698 | OK
6.3.15 | SINAPI | 89746 | JOELHO 45º , PONTA BOLSA E VIROLA, Ø 100MM | pç | 111 | 11.46 | 5,05 | 16.51 | 1272.06 | 560.55 | 1832.61 | 26.99% | 2327.2314 | OK
6.3.16 | SINAPI | 89739 | JOELHO 45º, PONTA BOLSA E VIROLA, Ø 75MM | pç | 76 | 9.5 | 3,84 | 13.34 | 722 | 291.84 | 1013.84 | 26.99% | 1287.4754 | OK
6.3.17 | SINAPI | 89732 | JOELHO 45º , PONTA BOLSA E VIROLA, Ø 50MM | pç | 72 | 5.1 | 2,63 | 7.73 | 367.2 | 189.36 | 556.56 | 26.99% | 706.7755 | OK
6.3.18 | SINAPI | 89726 | JOELHO 45º , PONTA BOLSA E VIROLA, Ø 40MM | pç | 50 | 4.02 | 2,02 | 6.04 | 201 | 101 | 302 | 26.99% | 383.5098 | OK
6.3.19 | SINAPI | 89737 | JOELHO 90º , PONTA BOLSA E VIROLA, Ø 75MM | pç | 64 | 8.66 | 3,84 | 12.5 | 554.24 | 245.76 | 800 | 26.99% | 1015.92 | OK
6.3.20 | SINAPI | 89731 | JOELHO 90º , PONTA BOLSA E VIROLA, Ø 50MM | pç | 37 | 4.53 | 2,63 | 7.16 | 167.61 | 97.31 | 264.92 | 26.99% | 336.4219 | OK
6.3.21 | SINAPI | 89724 | JOELHO 90º , PONTA BOLSA E VIROLA, Ø 40MM | pç | 26 | 3.21 | 2,02 | 5.23 | 83.46 | 52.52 | 135.98 | 26.99% | 172.681 | OK
6.3.22 | SINAPI/DPF | 89724 ADAP | JOELHO 90º , COM ANEL P/ ESGOTO SECUNDÁRIO, Ø 40MM | pç | 99 | 4.2715 | 2.909 | 7.1805 | 422.8743 | 287.991 | 710.8653 | 26.99% | 902.7279 | OK
6.3.23 | SINAPI | 89531 | JOELHO 45º , SERIE R, Ø 100MM | pç | 5 | 18.53 | 2,83 | 21.36 | 92.65 | 14.15 | 106.8 | 26.99% | 135.6253 | OK
6.3.24 | SINAPI | 89591 | JOELHO 45º , SERIE R, Ø 150MM | pç | 11 | 57.06 | 3,43 | 60.49 | 627.66 | 37.73 | 665.39 | 26.99% | 844.9788 | OK
6.3.25 | SINAPI | 89584 | JOELHO 90º , SERIE R, Ø 100MM | pç | 4 | 21.7 | 2,02 | 23.72 | 86.8 | 8.08 | 94.88 | 26.99% | 120.4881 | OK
6.3.26 | SINAPI | 89590 | JOELHO 90º , SERIE R, Ø 150MM | pç | 1 | 70.23 | 3,43 | 73.66 | 70.23 | 3.43 | 73.66 | 26.99% | 93.5408 | OK
6.3.27 | SINAPI | 89748 | CURVA 90º, CURTA DN 100MM | pç | 79 | 22.12 | 5,05 | 27.17 | 1747.48 | 398.95 | 2146.43 | 26.99% | 2725.7515 | OK
6.3.28 | SINAPI | 89807 | CURVA 90º, CURTA DN 75MM | pç | 10 | 18.96 | 1,61 | 20.57 | 189.6 | 16.1 | 205.7 | 26.99% | 261.2184 | OK
6.3.29 | SINAPI | 89803 | CURVA 90º, CURTA DN 50MM | pç | 2 | 9.83 | 0,80 | 10.63 | 19.66 | 1.6 | 21.26 | 26.99% | 26.9981 | OK
6.3.30 | SINAPI | 89730 | CURVA 90º, CURTA DN 40MM | pç | 118 | 5.61 | 2,02 | 7.63 | 661.98 | 238.36 | 900.34 | 26.99% | 1143.3418 | OK
6.3.31 | SINAPI | 89750 | CURVA 90º, LONGA DN 100MM | pç | 4 | 44.35 | 5,05 | 49.4 | 177.4 | 20.2 | 197.6 | 26.99% | 250.9322 | OK
6.3.32 | SINAPI | 89590 | CURVA 90º, LONGA DN 150MM | pç | 4 | 70.23 | 3,43 | 73.66 | 280.92 | 13.72 | 294.64 | 26.99% | 374.1633 | OK
6.3.33 | SINAPI | 89730 | CURVA 45º, LONGA DN 40MM | pç | 1 | 5.61 | 2,02 | 7.63 | 5.61 | 2.02 | 7.63 | 26.99% | 9.6893 | OK
6.3.34 | SINAPI | 89735 | CURVA 45º, LONGA DN 50MM | pç | 3 | 10.5 | 2,63 | 13.13 | 31.5 | 7.89 | 39.39 | 26.99% | 50.0214 | OK
6.3.35 | SINAPI | 89591 | CURVA 45º, LONGA DN 150MM | pç | 1 | 57.06 | 3,43 | 60.49 | 57.06 | 3.43 | 60.49 | 26.99% | 76.8163 | OK
6.3.36 | SINAPI | 89554 | LUVA SIMPLES ESG. SÉRIE NORMAL DN 100 | pç | 9 | 11.49 | 1,92 | 13.41 | 103.41 | 17.28 | 120.69 | 26.99% | 153.2642 | OK
6.3.37 | SINAPI | 89547 | LUVA SIMPLES ESG. SÉRIE NORMAL DN 75 | pç | 6 | 9.45 | 1,41 | 10.86 | 56.7 | 8.46 | 65.16 | 26.99% | 82.7467 | OK
6.3.38 | SINAPI/DPF | 89833 ADAP | TÊ ESGOTO SÉRIE NORMAL DN 100 X 75 | pç | 33 | 16.7068 | 4.6544 | 21.3612 | 551.3231 | 153.5952 | 704.9183 | 26.99% | 895.1757 | OK
6.3.39 | SINAPI/DPF | 89833 ADAP 1 | TÊ ESGOTO SÉRIE NORMAL DN 100 X 50 | pç | 3 | 16.3868 | 4.6544 | 21.0412 | 49.1603 | 13.9632 | 63.1235 | 26.99% | 80.1605 | OK
6.3.40 | SINAPI | 89829 | TÊ ESGOTO SÉRIE NORMAL DN 75X 75 | pç | 33 | 15.82 | 2,22 | 18.04 | 522.06 | 73.26 | 595.32 | 26.99% | 755.9969 | OK
6.3.41 | SINAPI/DPF | 89829 ADAP | TÊ ESGOTO SÉRIE NORMAL DN 75 X 50 | pç | 6 | 13.5918 | 3.1999 | 16.7917 | 81.5508 | 19.1994 | 100.7502 | 26.99% | 127.9427 | OK
6.3.42 | SINAPI | 89825 | TÊ ESGOTO SÉRIE NORMAL DN 50 X 50 | pç | 1 | 8.86 | 1,21 | 10.07 | 8.86 | 1.21 | 10.07 | 26.99% | 12.7879 | OK
6.3.43 | SINAPI/DPF | 89752 ADAP | BUCHA DE RED. LONGA DN 50 X 40 | pç | 18 | 3.2255 | 2.0363 | 5.2618 | 58.059 | 36.6534 | 94.7124 | 26.99% | 120.2752 | OK
6.3.44 | SINAPI | 89673 | REDUÇÃO EXCÊNTRICA ESG. SÉRIE NORMAL DN 100X50 | pç | 1 | 13.28 | 1,41 | 14.69 | 13.28 | 1.41 | 14.69 | 26.99% | 18.6548 | OK
6.3.45 | SINAPI | 89673 | REDUÇÃO EXCÊNTRICA ESG. SÉRIE NORMAL DN 100X75 | pç | 2 | 13.28 | 1,41 | 14.69 | 26.56 | 2.82 | 29.38 | 26.99% | 37.3097 | OK
6.3.46 | SINAPI | 89707 | CAIXA SIFONADA PVC MED. 150X150MM, SAÍDA 50MM, C/ GRELHA E PORTA-GRELHA ALUMINIO | pç | 32 | 14.61 | 5,05 | 19.66 | 467.52 | 161.6 | 629.12 | 26.99% | 798.9195 | OK
6.3.47 | SINAPI | 89708 | CAIXA SIFONADA PVC MED. 150X150MM, SAÍDA 75MM, C/ GRELHA E PORTA-GRELHA ALUMINIO | pç | 8 | 36.33 | 7,68 | 44.01 | 290.64 | 61.44 | 352.08 | 26.99% | 447.1064 | OK
6.3.48 | SINAPI/DPF | 89708 ADAP | CAIXA SIFONADA PVC MED. 150X150MM, SAÍDA 75MM, C/ TAMPA CEGA PVC (P/ MICTÓRIOS) | pç | 10 | 37.3389 | 11.0542 | 48.3931 | 373.3887 | 110.542 | 483.9307 | 26.99% | 614.5435 | OK
6.3.49 | SINAPI/DPF | 89707 ADAP | CAIXA SIFONADA PVC MED. 100X100MM, SAÍDA 50MM, C/ TAMPA CEGA PVC (LAB. 4 PAV) | pç | 1 | 24.5335 | 7.2725 | 31.806 | 24.5335 | 7.2725 | 31.806 | 26.99% | 40.3905 | OK
6.3.50 | SINAPI | 89709 | RALO SIFONADO QUADRADO COM GRELHA DE ALUMÍNIO 100 X 70 X 40 | pç | 10 | 5.95 | 1,41 | 7.36 | 59.5 | 14.1 | 73.6 | 26.99% | 93.4646 | OK
6.3.51 | SINAPI | 89710 | RALO SECO QUADRADO COM GRELHA DE ALUMÍNIO 100 X 100 X 40 | pç | 7 | 5.81 | 1,41 | 7.22 | 40.67 | 9.87 | 50.54 | 26.99% | 64.1807 | OK
6.3.52 | SINAPI/DPF | 89495 ADAP | RALO FOFO SEMIESFERICO, 100 MM, PARA LAJES/ CALHAS | pç | 5 | 13.6895 | 1.0182 | 14.7076 | 68.4473 | 5.0908 | 73.5381 | 26.99% | 93.386 | OK
6.3.53 | SINAPI/DPF | 89495 ADAP 2 | RALO FOFO SEMIESFERICO, 150 MM, PARA LAJES/ CALHAS | pç | 2 | 31.4295 | 1.0182 | 32.4476 | 62.8589 | 2.0363 | 64.8952 | 26.99% | 82.4105 | OK
6.3.54 | COTAÇÃO | - | CARENAGEM PLÁSTICA PARA LAVATÓRIO (60 X 20 X 20 CM) | pç | 86 | 24.39 | 0 | 24.39 | 2097.54 | 0 | 2097.54 | 26.99% | 2663.666 | OK
6.3.55 | SINAPI | 90440 | FURO EM CONCRETO PARA DIAMETROS MAIORES QUE 40 MM E MENORES OU IGUAIS A 75 MM. AF_05/2015 | un | 129 | 22.31 | 34,83 | 57.14 | 2877.99 | 4493.07 | 7371.06 | 26.99% | 9360.5091 | -
6.3.56 | SINAPI | 90441 | FURO EM CONCRETO PARA DIAMETROS MAIORES QUE 75 MM. AF_05/2015 | un | 140 | 28.5 | 44,48 | 72.98 | 3990 | 6227.2 | 10217.2 | 26.99% | 12974.8223 | -
6.3.57 | SINAPI | 72290 | CAIXA DE INSPECAO 90X90X80CM EM ALVENARIA | un | 8 | 194.33 | 145,44 | 339.77 | 1554.64 | 1163.52 | 2718.16 | 26.99% | 3451.7914 | -
6.3.58 | SINAPI | 74051/1 | CAIXA DE GORDURA DUPLA EM CONCRETO PRE-MOLDADO DN 60MM COM TAMPA | un | 2 | 97.14 | 39,71 | 136.85 | 194.28 | 79.42 | 273.7 | 26.99% | 347.5716 | -
7 |  |  | INSTALAÇÕES ELÉTRICAS | [9 empty] | 2915875.3478
7.1 |  |  | QUADROS ELÉTRICOS
7.1.1 |  |  | DISJUNTORES
7.1.1.1 | DPF/SINAPI | 74130/1 ADAP EE 1 | DISJUNTOR TIPO DIN/IEC, MONOPOLAR DE 6 ATE 32A, FORNECIMENTO E INSTALAÇÃO | un | 417 | 6.34 | 1.99 | 8.33 | 2643.78 | 829.83 | 3473.61 | 26.99% | 4411.1373
7.1.1.3 | DPF/SINAPI | 74130/3 ADAP EE 3 | DISJUNTOR TIPO DIN/IEC, BIPOLAR DE 6 ATE 32A, FORNECIMENTO E INSTALACAO | un | 41 | 36.38 | 2.39 | 38.77 | 1491.58 | 97.99 | 1589.57 | 26.99% | 2018.5949
7.1.1.5 | DPF/SINAPI | 74130/4 ADAP EE 5 | DISJUNTOR TIPO DIN/IEC, TRIPOLAR DE 10 ATE 50A, FORNECIMENTO E INSTALAÇÃO | un | 29 | 44.57 | 11.48 | 56.05 | 1292.53 | 332.92 | 1625.45 | 26.99% | 2064.159
7.1.1.7 | DPF/SINAPI | 74130/5 ADAP EE 7 | DISJUNTOR TIPO DIN/IEC, TRIPOLAR DE 70 A, FORNECIMENTO E INSTALAÇÃO | un | 1 | 86.85 | 11.48 | 98.33 | 86.85 | 11.48 | 98.33 | 26.99% | 124.8693
7.1.1.11 | DPF/SINAPI | 74130/7 ADAP EE 11 | DISJUNTOR TERMOMAGNETICO AJUSTAVEIS, TRIPOLAR DE 100 ATE 250A, FORNECIMENTO E INSTALAÇÃO | un | 15 | 499.49 | 11.48 | 510.97 | 7492.35 | 172.2 | 7664.55 | 26.99% | 9733.212
7.1.2 |  |  | COMPLEMENTARES
7.1.2.1 | DPF/SINAPI | 74130/6 ADAP EE 13 | DISPOSITIVO DE PROTEÇÃO DE SURTOS CLASSE II | un | 84 | 186 | 11.48 | 197.48 | 15624 | 964.32 | 16588.32 | 26.99% | 21065.5076
7.1.2.2 | DPF/SINAPI | 74130/3 ADAP EE 12 | DISJUNTOR DR BIPOLAR 40A 30mA, FORNECIMENTO E INSTALAÇÃO | un | 24 | 210 | 2.39 | 212.39 | 5040 | 57.36 | 5097.36 | 26.99% | 6473.1375
7.1.3 |  |  | QUADROS
7.1.3.2 | SINAPI | 74131/5 | QUADRO DE DISTRIBUICAO DE ENERGIA DE SOBREPOR, EM CHAPA METALICA, PARA 24 DISJUNTORES TERMOMAGNETICOS MONOPOLARES, COM BARRAMENTO TRIFASICO E NEUTRO, FORNECIMENTO E INSTALACAO | un | 5 | 421.01 | 59.56 | 480.57 | 2105.05 | 297.8 | 2402.85 | 26.99% | 3051.3792
7.1.3.4 | SINAPI | 74131/7 | QUADRO DE DISTRIBUICAO DE ENERGIA DE SOBREPOR, EM CHAPA METALICA, PARA 40 DISJUNTORES TERMOMAGNETICOS MONOPOLARES, COM BARRAMENTO TRIFASICO E NEUTRO, FORNECIMENTO E INSTALACAO | un | 12 | 692.82 | 79.42 | 772.24 | 8313.84 | 953.04 | 9266.88 | 26.99% | 11768.0109
7.1.3.5 | SINAPI | 74131/8 | QUADRO DE DISTRIBUICAO DE ENERGIA DE SOBREPOR, EM CHAPA METALICA, PARA 50 DISJUNTORES TERMOMAGNETICOS MONOPOLARES, COM BARRAMENTO TRIFASICO E NEUTRO, FORNECIMENTO E INSTALACAO | un | 1 | 1024.71 | 119.13 | 1143.84 | 1024.71 | 119.13 | 1143.84 | 26.99% | 1452.5624
7.1.3.6 | DPF/SINAPI | 74131/8 ADAP EE 14 | QUADRO DE DISTRIBUICAO DE ENERGIA DE SOBREPOR, EM CHAPA METALICA, PARA 70 DISJUNTORES TERMOMAGNETICOS MONOPOLARES, COM BARRAMENTO TRIFASICO E NEUTRO, FORNECIMENTO E INSTALACAO | un | 3 | 1035.6 | 172.26 | 1207.86 | 3106.8 | 516.78 | 3623.58 | 26.99% | 4601.5842
7.2 |  |  | REDE EXTERNA
7.2.1 |  |  | Cabos, Condutores, Disjuntores e Acessórios
7.2.1.1 | SINAPI | 92986 | CABO FLEXÍVEL ISOLADO, 35 MM², ANTI-CHAMA 0,6/1,0 kV, PARA DISTRIBUIÇÃO - FORNECIMENTO E INSTALAÇÃO | m | 15 | 17.41 | 1.44 | 18.85 | 261.15 | 21.6 | 282.75 | 26.99% | 359.0642
7.2.1.2 | SINAPI | 92988 | CABO FLEXÍVEL ISOLADO, 50 MM², ANTI-CHAMA 0,6/1,0 kV, PARA DISTRIBUIÇÃO - FORNECIMENTO E INSTALAÇÃO | m | 15 | 23.46 | 1.72 | 25.18 | 351.9 | 25.8 | 377.7 | 26.99% | 479.6412
7.2.1.3 | SINAPI | 92990 | CABO FLEXÍVEL ISOLADO, 70 MM², ANTI-CHAMA 0,6/1,0 kV, PARA DISTRIBUIÇÃO - FORNECIMENTO E INSTALAÇÃO | m | 15 | 32.6 | 2.08 | 34.68 | 489 | 31.2 | 520.2 | 26.99% | 660.602
7.2.1.4 | SINAPI | 92992 | CABO FLEXÍVEL ISOLADO, 95 MM², ANTI-CHAMA 0,6/1,0 kV, PARA DISTRIBUIÇÃO - FORNECIMENTO E INSTALAÇÃO | m | 316.2 | 45.49 | 2.54 | 48.03 | 14383.938 | 803.148 | 15187.086 | 26.99% | 19286.0805
7.2.1.5 | SINAPI | 92994 | CABO FLEXÍVEL ISOLADO, 120 MM², ANTI-CHAMA 0,6/1,0 kV, PARA DISTRIBUIÇÃO - FORNECIMENTO E INSTALAÇÃO | m | 173.1 | 52.6 | 3.01 | 55.61 | 9105.06 | 521.031 | 9626.091 | 26.99% | 12224.173
7.2.1.6 | SINAPI | 93000 | CABO FLEXÍVEL ISOLADO, 240 MM², ANTI-CHAMA 0,6/1,0 kV, PARA DISTRIBUIÇÃO - FORNECIMENTO E INSTALAÇÃO | m | 552 | 110.32 | 5.22 | 115.54 | 60896.64 | 2881.44 | 63778.08 | 26.99% | 80991.7838
7.2.1.7 | SINAPI / DPF | 92986 ADAP EE 54 | CABO DE COBRE UNIPOLAR 35MM2, BLINDADO, ISOLAÇÃO 12/20KV EPR, COBERTURA EM PVC - Fornecimento e instalação | m | 100 | 14.62 | 1.92 | 16.54 | 1462 | 192 | 1654 | 26.99% | 2100.4146
7.3 |  |  | REDE INTERNA
7.3.1 |  |  | Cabos, Condutores e Acessórios
7.3.1.1 | SINAPI | 91927 | CABO FLEXÍVEL ISOLADO, 2,5 MM², ANTI-CHAMA 0,6/1,0 kV, PARA CIRCUITOS TERMINAIS - FORNECIMENTO E INSTALAÇÃO | m | 20698 | 2.33 | 0.59 | 2.92 | 48226.34 | 12211.82 | 60438.16 | 26.99% | 76750.4194
7.3.1.2 | SINAPI | 91929 | CABO FLEXÍVEL ISOLADO, 4 MM², ANTI-CHAMA 0,6/1,0 kV, PARA CIRCUITOS TERMINAIS - FORNECIMENTO E INSTALAÇÃO | m | 17705 | 3.77 | 0.79 | 4.56 | 66747.85 | 13986.95 | 80734.8 | 26.99% | 102525.1225
7.3.1.3 | SINAPI | 91931 | CABO FLEXÍVEL ISOLADO, 6 MM², ANTI-CHAMA 0,6/1,0 kV, PARA CIRCUITOS TERMINAIS - FORNECIMENTO E INSTALAÇÃO | m | 689 | 4.69 | 1.03 | 5.72 | 3231.41 | 709.67 | 3941.08 | 26.99% | 5004.7775
7.3.1.4 | SINAPI | 91933 | CABO FLEXÍVEL ISOLADO, 10 MM², ANTI-CHAMA 0,6/1,0 kV, PARA CIRCUITOS TERMINAIS - FORNECIMENTO E INSTALAÇÃO | m | 696.31 | 7.16 | 1.52 | 8.68 | 4985.5796 | 1058.3912 | 6043.9708 | 26.99% | 7675.2385
7.3.1.5 | SINAPI | 91935 | CABO FLEXÍVEL ISOLADO, 16 MM², ANTI-CHAMA 0,6/1,0 kV, PARA CIRCUITOS TERMINAIS - FORNECIMENTO E INSTALAÇÃO | m | 60 | 10.71 | 2.28 | 12.99 | 642.6 | 136.8 | 779.4 | 26.99% | 989.7601
7.3.1.6 | SINAPI | 91937 | CABO FLEXÍVEL ISOLADO, 25 MM², ANTI-CHAMA 0,6/1,0 kV, PARA CIRCUITOS TERMINAIS - FORNECIMENTO E INSTALAÇÃO | m | 726.6 | 7.14 | 2.83 | 9.97 | 5187.924 | 2056.278 | 7244.202 | 26.99% | 9199.4121
7.3.1.7 | SINAPI | 72309 | ELETRODUTO DE ACO GALVANIZADO ELETROLITICO DN 20MM (3/4"), TIPO LEVE, INCLUSIVE CONEXÕES - FORNECIMENTO E INSTALAÇÃO | m | 7134 | 9.35 | 9.92 | 19.27 | 66702.9 | 70769.28 | 137472.18 | 26.99% | 174575.9214
7.3.1.9 | DPF | EE 15 | ELETROCALHA PERFURADA EM CHAPA DE AÇO GALVANIZADO, SEM TAMPA (Altura: 150 mm / Largura 400 mm) - Fornecimento e Instalação | m | 895.4 | 58 | 34.44 | 92.44 | 51933.2 | 30837.576 | 82770.776 | 26.99% | 105110.6084
7.3.1.11 | DPF / SBC | SBC 60504 ADAP EE 17 | PERFILADO PERFURADO SIMPLES 38 X 38 MM, CHAPA 22 - Fornecimento e Instalação | m | 778 | 12.6 | 4.29 | 16.89 | 9802.8 | 3337.62 | 13140.42 | 26.99% | 16687.0194
7.3.2 |  |  | Tomadas e Interruptores
7.3.2.1 | SINAPI | 91953 | INTERRUPTOR SIMPLES (1 MÓDULO), 10A/250V, INCLUINDO SUPORTE E PLACA, FORNECIMENTO E INSTALAÇÃO | un | 143 | 10.39 | 5.9 | 16.29 | 1485.77 | 843.7 | 2329.47 | 26.99% | 2958.194
7.3.2.2 | SINAPI | 91959 | INTERRUPTOR SIMPLES (2 MÓDULOS), 10A/250V, INCLUINDO SUPORTE E PLACA, FORNECIMENTO E INSTALAÇÃO | un | 14 | 16.71 | 9.17 | 25.88 | 233.94 | 128.38 | 362.32 | 26.99% | 460.1102
7.3.2.3 | SINAPI | 91967 | INTERRUPTOR SIMPLES (3 MÓDULOS), 10A/250V, INCLUINDO SUPORTE E PLACA, FORNECIMENTO E INSTALAÇÃO | un | 37 | 23.03 | 12.45 | 35.48 | 852.11 | 460.65 | 1312.76 | 26.99% | 1667.0739
7.3.2.4 | SINAPI | 91955 | INTERRUPTOR PARALELO (1 MÓDULO), 10A/250V, INCLUINDO SUPORTE E PLACA, FORNECIMENTO E INSTALAÇÃO | un | 48 | 12.99 | 7.54 | 20.53 | 623.52 | 361.92 | 985.44 | 26.99% | 1251.4103
7.3.2.5 | SINAPI | 91961 | INTERRUPTOR PARALELO (2 MÓDULOS), 10A/250V, INCLUINDO SUPORTE E PLACA, FORNECIMENTO E INSTALAÇÃO | un | 4 | 21.9 | 12.46 | 34.36 | 87.6 | 49.84 | 137.44 | 26.99% | 174.5351
7.3.2.6 | SINAPI | 83465 | INTERRUPTOR INTERMEDIARIO (FOUR-WAY) - FORNECIMENTO E INSTALACAO | un | 7 | 21.38 | 10.52 | 31.9 | 149.66 | 73.64 | 223.3 | 26.99% | 283.5687
7.3.2.7 | DPF | EE 18 | SENSOR DE PRESENÇA | un | 17 | 45 | 5.27 | 50.27 | 765 | 89.59 | 854.59 | 26.99% | 1085.2438
7.3.2.9 | SINAPI | 92000 | TOMADA BAIXA DE EMBUTIR (1 MÓDULO), 2P+T 10 A, INCLUINDO SUPORTE E PLACA - FORNECIMENTO E INSTALAÇÃO | un | 762 | 9.5 | 6.09 | 15.59 | 7239 | 4640.58 | 11879.58 | 26.99% | 15085.8786
7.3.2.10 | SINAPI | 91996 | TOMADA MÉDIA DE EMBUTIR (1 MÓDULO), 2P+T 10 A, INCLUINDO SUPORTE E PLACA - FORNECIMENTO E INSTALAÇÃO | un | 148 | 10.14 | 7.54 | 17.68 | 1500.72 | 1115.92 | 2616.64 | 26.99% | 3322.8711
7.3.2.11 | SINAPI | 91992 | TOMADA ALTA DE EMBUTIR (1 MÓDULO), 2P+T 10 A, INCLUINDO SUPORTE E PLACA - FORNECIMENTO E INSTALAÇÃO | un | 331 | 11.8 | 11.28 | 23.08 | 3905.8 | 3733.68 | 7639.48 | 26.99% | 9701.3757
7.3.2.12 | SINAPI | 92016 | TOMADA BAIXA DE EMBUTIR (3 MÓDULOS), 2P+T 10 A, INCLUINDO SUPORTE E PLACA - FORNECIMENTO E INSTALAÇÃO | un | 494 | 20.33 | 13 | 33.33 | 10043.02 | 6422 | 16465.02 | 26.99% | 20908.9289
7.3.2.13 | SINAPI | 92004 | TOMADA MÉDIA DE EMBUTIR (2 MÓDULOS), 2P+T 10 A, INCLUINDO SUPORTE E PLACA - FORNECIMENTO E INSTALAÇÃO | un | 1 | 16.2 | 12.45 | 28.65 | 16.2 | 12.45 | 28.65 | 26.99% | 36.3826
7.3.2.14 | SINAPI / DPF | EE 52 | PONTO DE TOMADA NO FORRO PARA LIGAÇÃO DE AR CONDIONADO, 2P+T 10 A - FORNECIMENTO E INSTALAÇÃO | un | 310 | 11.76 | 28.71 | 40.47 | 3645.6 | 8900.1 | 12545.7 | 26.99% | 15931.7844
7.3.2.15 | SINAPI / DPF | EE 53 | POSTE CONDUTOR PARA TOMADAS - FORNECIMENTO E INSTALAÇÃO | un | 83 | 407.65 | 34.44 | 442.09 | 33834.95 | 2858.52 | 36693.47 | 26.99% | 46597.0376
7.3.3 |  |  | Luminárias
7.3.3.1 | SINAPI / DPF | 73953/4 ADAP EE 19 | LUMINÁRIA DE EMBUTIR COM 4 LÂMPADAS FLUORESCENTES DE 14W. REF.: FAA01-E414 DA LUMICENTER OU EQUIVALENTE TÉCNICO SUPERIOR - FORNECIMENTO E INSTALAÇÃO | un | 807 | 217.47 | 34.44 | 251.91 | 175498.29 | 27793.08 | 203291.37 | 26.99% | 258159.7108
7.3.3.2 | SINAPI / DPF | 83479 ADAP EE 20 | LUMINÁRIA TIPO CASCO DE TARTARUGA COM LÂMPADA DE LED 14 W - FORNECIMENTO E INSTALAÇÃO | un | 45 | 100.8 | 22.96 | 123.76 | 4536 | 1033.2 | 5569.2 | 26.99% | 7072.3271
7.3.3.3 | SINAPI / DPF | 73953/9 ADAP EE 21 | LUMINÁRIA SIMPLES COM LÂMPADA DE LED 14 W - FORNECIMENTO E INSTALAÇÃO | un | 53 | 31.14 | 5.73 | 36.87 | 1650.42 | 303.69 | 1954.11 | 26.99% | 2481.5243
7.3.3.4 | SINAPI / DPF | 73953/9 ADAP EE 22 | LUMINÁRIA PRISMÁTICA 16" PRATO E GANCHO - E27 - FORNECIMENTO E INSTALAÇÃO | un | 44 | 83.93 | 14.35 | 98.28 | 3692.92 | 631.4 | 4324.32 | 26.99% | 5491.454
7.3.3.5 | SINAPI / DPF | 73953/9 ADAP EE 23 | LUMINÁRIA DE LED MINOTAURO - FORNECIMENTO E INSTALAÇÃO | un | 54 | 363.7 | 41.62 | 405.32 | 19639.8 | 2247.48 | 21887.28 | 26.99% | 27794.6569
7.4 |  |  | BARRAMENTO BLINDADO
7.4.1 |  |  | Barramento Blindado de 800 A para Sistema de Energia Normal
7.4.1.1 | DPF | EE 24 | Metro Linear de Barramento Blindado de Alumínimo de 800 A | m | 49 | 347 | 57.42 | 404.42 | 17003 | 2813.58 | 19816.58 | 26.99% | 25165.0749
7.4.1.2 | DPF | EE 25 | Cotovelo Horizontal de Barramento Blindado de Alumínimo de 800 A | un | 2 | 394 | 71.77 | 465.77 | 788 | 143.54 | 931.54 | 26.99% | 1182.9626
7.4.1.3 | DPF | EE 26 | Cotovelo Vertical de Barramento Blindado de Alumínimo de 800 A | un | 1 | 394 | 71.77 | 465.77 | 394 | 71.77 | 465.77 | 26.99% | 591.4813
7.4.1.4 | DPF | EE 27 | OFF-SET Vertical/Horizontal de Barramento Blindado de Alumínimo de 800 A | un | 1 | 1858 | 143.55 | 2001.55 | 1858 | 143.55 | 2001.55 | 26.99% | 2541.7683
7.4.1.5 | DPF | EE 28 | OFF-SET Vertical de Barramento Blindado de Alumínimo de 800 A | un | 3 | 1858 | 143.55 | 2001.55 | 5574 | 430.65 | 6004.65 | 26.99% | 7625.305
7.4.1.6 | DPF | EE 29 | Flange de Quadro de Barramento Blindado de Alumínimo de 800 A | un | 1 | 423 | 43.06 | 466.06 | 423 | 43.06 | 466.06 | 26.99% | 591.8496
7.4.1.7 | DPF | EE 30 | Tampa Final de Barramento Blindado de Alumínimo de 800 A | un | 1 | 55 | 10.04 | 65.04 | 55 | 10.04 | 65.04 | 26.99% | 82.5943
7.4.1.8 | SINAPI / DPF | 74131/7 ADAP EE 31 | CAIXA DE DERIVAÇÃO "PLUG-IN", TRIFÁSICA COM NEUTRO, SECCIONAMENTO POR DISJUNTOR EM CAIXA MOLDADA, 63A, COM RELÉ REGULÁVEL DE 50 À 63A de Barramento Blindado de Alumínimo de 800 A | un | 1 | 742 | 80.38 | 822.38 | 742 | 80.38 | 822.38 | 26.99% | 1044.3404
7.4.1.9 | SINAPI / DPF | 74131/7 ADAP EE 32 | CAIXA DE DERIVAÇÃO "PLUG-IN", TRIFÁSICA COM NEUTRO, SECCIONAMENTO POR DISJUNTOR EM CAIXA MOLDADA, 100A, COM RELÉ REGULÁVEL DE 80 À 100A de Barramento Blindado de Alumínimo de 800 A | un | 8 | 781 | 80.38 | 861.38 | 6248 | 643.04 | 6891.04 | 26.99% | 8750.9317
7.4.1.10 | SINAPI / DPF | 74131/7 ADAP EE 33 | CAIXA DE DERIVAÇÃO "PLUG-IN", TRIFÁSICA COM NEUTRO, SECCIONAMENTO POR DISJUNTOR EM CAIXA MOLDADA, 250A, COM RELÉ REGULÁVEL DE 200 À 250A de Barramento Blindado de Alumínimo de 800 A | un | 2 | 1797 | 157.9 | 1954.9 | 3594 | 315.8 | 3909.8 | 26.99% | 4965.055
7.4.2 |  |  | Barramento Blindado de 450 A para Sistema de Energia Ininterrupta
7.4.2.1 | DPF | EE 34 | Metro Linear de Barramento Blindado de Alumínimo de 450 A | m | 49 | 277 | 34.44 | 311.44 | 13573 | 1687.56 | 15260.56 | 26.99% | 19379.3851
7.4.2.2 | DPF | EE 35 | Cotovelo Horizontal de Barramento Blindado de Alumínimo de 450 A | un | 2 | 327 | 53.11 | 380.11 | 654 | 106.22 | 760.22 | 26.99% | 965.4034
7.4.2.3 | DPF | EE 36 | Cotovelo Vertical de Barramento Blindado de Alumínimo de 450 A | un | 1 | 327 | 53.11 | 380.11 | 327 | 53.11 | 380.11 | 26.99% | 482.7017
7.4.2.4 | DPF | EE 37 | OFF-SET Vertical/Horizontal de Barramento Blindado de Alumínimo de 450 A | un | 1 | 1112 | 114.84 | 1226.84 | 1112 | 114.84 | 1226.84 | 26.99% | 1557.9641
7.4.2.5 | DPF | EE 38 | OFF-SET Vertical de Barramento Blindado de Alumínimo de 450 A | un | 3 | 1112 | 114.84 | 1226.84 | 3336 | 344.52 | 3680.52 | 26.99% | 4673.8923
7.4.2.6 | DPF | EE 39 | Flange de Quadro de Barramento Blindado de Alumínimo de 450 A | un | 1 | 253 | 25.83 | 278.83 | 253 | 25.83 | 278.83 | 26.99% | 354.0862
7.4.2.7 | DPF | EE 40 | Tampa Final de Barramento Blindado de Alumínimo de 450 A | un | 1 | 55 | 5.73 | 60.73 | 55 | 5.73 | 60.73 | 26.99% | 77.121
7.4.2.8 | SINAPI / DPF | 74131/6 ADAP EE 41 | CAIXA DE DERIVAÇÃO "PLUG-IN", TRIFÁSICA COM NEUTRO, SECCIONAMENTO POR DISJUNTOR EM CAIXA MOLDADA, 25A, COM RELÉ REGULÁVEL DE 20 À 25A de Barramento Blindado de Alumínimo de 450 A | un | 2 | 713 | 86.13 | 799.13 | 1426 | 172.26 | 1598.26 | 26.99% | 2029.6304
7.4.2.9 | SINAPI / DPF | 74131/6 ADAP EE 42 | CAIXA DE DERIVAÇÃO "PLUG-IN", TRIFÁSICA COM NEUTRO, SECCIONAMENTO POR DISJUNTOR EM CAIXA MOLDADA, 63A, COM RELÉ REGULÁVEL DE 50 À 63A de Barramento Blindado de Alumínimo de 450 A | un | 2 | 742 | 74.63 | 816.63 | 1484 | 149.26 | 1633.26 | 26.99% | 2074.0769
7.4.2.10 | SINAPI / DPF | 74131/6 ADAP EE 43 | CAIXA DE DERIVAÇÃO "PLUG-IN", TRIFÁSICA COM NEUTRO, SECCIONAMENTO POR DISJUNTOR EM CAIXA MOLDADA, 100A, COM RELÉ REGULÁVEL DE 80 À 100A de Barramento Blindado de Alumínimo de 450 A | un | 2 | 781 | 80.38 | 861.38 | 1562 | 160.76 | 1722.76 | 26.99% | 2187.7329
7.4.2.11 | SINAPI / DPF | 74131/6 ADAP EE 44 | CAIXA DE DERIVAÇÃO "PLUG-IN", TRIFÁSICA COM NEUTRO, SECCIONAMENTO POR DISJUNTOR EM CAIXA MOLDADA, 125A, COM RELÉ FIXO DE ATÉ 125A de Barramento Blindado de Alumínimo de 450 A | un | 4 | 950 | 100.48 | 1050.48 | 3800 | 401.92 | 4201.92 | 26.99% | 5336.0182
7.5 |  |  | EQUIPAMENTOS ELÉTRICOS
7.5.1 |  |  | Grupo Motor Gerador
7.5.1.1 | DPF | EE 45 | Grupo Motor Gerador - 500 kVA - 127/220 V - Fornecimento e Instalação - Conforme caderno de Encargos | un | 1 | 259440 | 100000 | 359440 | 259440 | 100000 | 359440 | 16.8% | 419825.92
7.5.1.2 | DPF | EE 46 | Grupo Motor Gerador - 300 kVA - 220/380 V - Fornecimento e Instalação - Conforme caderno de Encargos | un | 1 | 235000 | 45000 | 280000 | 235000 | 45000 | 280000 | 16.8% | 327040
7.5.2 |  |  | Sistema de Energia Ininterrupta
7.5.2.1 | DPF | EE 47 | Nobreak 140 kVA - Modular - Fornecimento e Instalação - Conforme caderno de Encargos | un | 2 | 320000 | 0 | 320000 | 640000 | 0 | 640000 | 16.8% | 747520
7.5.3 |  |  | Transformador de Potência
7.5.3.1 | SINAPI | 73857/6 | Transformador de Potência - 500 kVA - 127/220 V - Fornecimento e Instalação - Conforme caderno de Encargos | un | 1 | 40144.16 | 89.46 | 40233.62 | 40144.16 | 89.46 | 40233.62 | 16.8% | 46992.8682
7.5.3.2 | SINAPI | 73857/5 | Transformador de Potência - 300 kVA - 220/380 V - Fornecimento e Instalação - Conforme caderno de Encargos | un | 1 | 24611.54 | 79.52 | 24691.06 | 24611.54 | 79.52 | 24691.06 | 16.8% | 28839.1581
7.5.4 |  |  | Banco de Capacitores
7.5.4.1 | DPF | EE 50 | Banco de Capacitor - 75 kVar - 127/220 V - Fornecimento e Instalação - Conforme caderno de Encargos | un | 1 | 14050.5 | 0 | 14050.5 | 14050.5 | 0 | 14050.5 | 16.8% | 16410.984
7.5.4.2 | DPF | EE 51 | Banco de Capacitor - 50 kVAr - 220/380 V - Fornecimento e Instalação - Conforme caderno de Encargos | un | 1 | 9910.22 | 0 | 9910.22 | 9910.22 | 0 | 9910.22 | 16.8% | 11575.137
7.5.5 |  |  | Paineis Elétricos de Baixa Tensão
7.5.5.1 | SINAPI / DPF | 74131/8 ADAP EE 55 | Quadro Elétrico de Entrada Geral (QEG) - Fornecimento e Instalação - Conforme caderno de Encargos | un | 1 | 10685.75 | 428.96 | 11114.71 | 10685.75 | 428.96 | 11114.71 | 16.8% | 12981.9813
7.5.5.2 | SINAPI / DPF | 74131/8 ADAP EE 56 | Quadro de Distribuição de Energia (QDE(QTA)) - Fornecimento e Instalação - Conforme caderno de Encargos | un | 1 | 24524.27 | 428.96 | 24953.23 | 24524.27 | 428.96 | 24953.23 | 16.8% | 29145.3726
7.5.5.3 | SINAPI / DPF | 74131/8 ADAP EE 57 | Quadro de Distribuição de Energia Normal (QDEN) - Fornecimento e Instalação - Conforme caderno de Encargos | un | 1 | 11417.82 | 428.96 | 11846.78 | 11417.82 | 428.96 | 11846.78 | 16.8% | 13837.039
7.5.5.4 | SINAPI / DPF | 74131/8 ADAP EE 58 | Quadro de Entrada do No Break (QNB1) - Fornecimento e Instalação - Conforme caderno de Encargos | un | 1 | 13514.14 | 428.96 | 13943.1 | 13514.14 | 428.96 | 13943.1 | 16.8% | 16285.5408
7.5.5.5 | SINAPI / DPF | 74131/8 ADAP EE 59 | Quadro de Saída do No Break (QNB2) - Fornecimento e Instalação - Conforme caderno de Encargos | un | 1 | 13083.47 | 428.96 | 13512.43 | 13083.47 | 428.96 | 13512.43 | 16.8% | 15782.5182
7.5.5.6 | SINAPI / DPF | 74131/8 ADAP EE 60 | Quadro de Entrada Geral de Ar Condicionado (QEGAC) - Fornecimento e Instalação - Conforme caderno de Encargos | un | 1 | 8960.38 | 428.96 | 9389.34 | 8960.38 | 428.96 | 9389.34 | 16.8% | 10966.7491
7.5.5.7 | SINAPI / DPF | 74131/8 ADAP EE 61 | Quadro de Distribuição de de Ar Condicionado (QDAC(QTA)) - Fornecimento e Instalação - Conforme caderno de Encargos | un | 1 | 16600.86 | 428.96 | 17029.82 | 16600.86 | 428.96 | 17029.82 | 16.8% | 19890.8298
7.5.5.8 | SINAPI / DPF | 74131/8 ADAP EE 62 | Quadro de Distribuição das Bombas de Incêndio (QInc) - Fornecimento e Instalação | un | 1 | 4086.12 | 428.96 | 4515.08 | 4086.12 | 428.96 | 4515.08 | 16.8% | 5273.6134
8 |  |  | INSTALAÇÕES DE PROTEÇÃO E COMBATE A INCÊNDIO E PÂNICO | [9 empty] | 342725.679
8.1 |  |  | EXTINTOR DE INCÊNDIO
8.1.1 | COTAÇÃO | COMP. INCÊNDIO 001 | Serviço de Recarga de Extintor Manual de Pó Quimico Seco Pressurizado , capacidade 8 kg | un | 17 | 0 | 55 | 55 | 0 | 935 | 935 | 26.99% | 1187.3565
8.1.2 | SINAPI | COMP. INCÊNDIO 002 | Fornecimento e Instalação de Extintor de Incêndio Manual com Carga de Pó Quimico Seco Pressurizado (PQS), capacidade 12 kg, Classe BC | un | 40 | 207.69 | 4.72 | 212.41 | 8307.6 | 188.8 | 8496.4 | 26.99% | 10789.5784
8.1.3 | SINAPI | COMP. INCÊNDIO 003 | Fornecimento e Instalação de Extintor de Incêndio Manual com Carga de Água Pressurizada, capacidade 10 litros, Classe A | un | 40 | 131.25 | 4.72 | 135.97 | 5250 | 188.8 | 5438.8 | 26.99% | 6906.7321
8.1.4 | SINAPI | COMP. INCÊNDIO 004 | Fornecimento e Instalação de Extintor de Incênido Manual com Carga de Gas Carbonico - CO2, capacidade 6 kg , Classe BC | un | 15 | 450 | 4.72 | 454.72 | 6750 | 70.8 | 6820.8 | 26.99% | 8661.7339
8.1.5 | COTAÇÃO | COMP. INCÊNDIO 005 | Fornecimento e Instalação de Placa de Sinalização Indicativa do tipo de Extintor Manual de Pó Quimico Seco Pressurizado - 20 x 30 cm | un | 57 | 11 | 1.89 | 12.89 | 627 | 107.73 | 734.73 | 26.99% | 933.0336
8.1.6 | COTAÇÃO | COMP. INCÊNDIO 006 | Fornecimento e Instalação de Placa de Sinalização Indicativa do tipo de Extintor Manual de Água Pressurizada - 20 x 30 cm | un | 40 | 11 | 1.89 | 12.89 | 440 | 75.6 | 515.6 | 26.99% | 654.7604
8.1.7 | COTAÇÃO | COMP. INCÊNDIO 007 | Fornecimento e Instalação de Placa de Sinalização Indicativa do tipo de Extintor de Gas Carbonico - 20 x 30 cm | un | 15 | 11.2 | 1.89 | 13.09 | 168 | 28.35 | 196.35 | 26.99% | 249.3449
8.1.8 | COTAÇÃO | COMP. INCÊNDIO 008 | Fornecimento de Fita Demarcação Solo Amarela 50 mm x 30m | un | 44 | 15.79 | 4.72 | 20.51 | 694.76 | 207.68 | 902.44 | 26.99% | 1146.0086
8.1.9 | COTAÇÃO | COMP. INCÊNDIO 009 | Fita Demarcação Solo Vermelha 50 mm x 30m | un | 41 | 15.79 | 4.72 | 20.51 | 647.39 | 193.52 | 840.91 | 26.99% | 1067.8716
8.2 |  |  | SINALIZAÇÃO / SAÍDA DE EMERGÊNCIA
8.2.1 | COTAÇÃO | COMP. INCÊNDIO 010 | Fornecimento e Instalação de Placa de Sinalização Indicativa de emergencia Saída lateral direita | un | 31 | 8.99 | 1.89 | 10.88 | 278.69 | 58.59 | 337.28 | 26.99% | 428.3119
8.2.2 | COTAÇÃO | COMP. INCÊNDIO 011 | Fornecimento e Instalação de Placa de Sinalização Indicativa de emergencia Saída lateral esquerda | un | 35 | 11.2 | 1.89 | 13.09 | 392 | 66.15 | 458.15 | 26.99% | 581.8047
8.2.3 | COTAÇÃO | COMP. INCÊNDIO 012 | Fornecimento e Instalação de Placa de Sinalização Indicativa de emergencia Saída de emergência | un | 6 | 10.98 | 1.89 | 12.87 | 65.88 | 11.34 | 77.22 | 26.99% | 98.0617
8.2.4 | COTAÇÃO | COMP. INCÊNDIO 013 | Fornecimento e Instalação de Placa de Sinalização Indicativa de emergencia Saída de emergência Siga em Frente | un | 17 | 11.11 | 1.89 | 13 | 188.87 | 32.13 | 221 | 26.99% | 280.6479
8.2.5 | COTAÇÃO | COMP. INCÊNDIO 014 | Fornecimento e Instalação de Placa de Sinalização Indicativa de emergencia Saída de emergência Desce Escada a Direita | un | 1 | 10.98 | 1.89 | 12.87 | 10.98 | 1.89 | 12.87 | 26.99% | 16.3436
8.2.6 | COTAÇÃO | COMP. INCÊNDIO 015 | Fornecimento e Instalação de Placa de Sinalização Indicativa de emergencia Saída de emergência Desce Escada a Esquerda | un | 10 | 10.98 | 1.89 | 12.87 | 109.8 | 18.9 | 128.7 | 26.99% | 163.4361
8.3 |  |  | SISTEMA DE DETECÇÃO DE FUMAÇA E ALARME DE INCÊNDIO
8.3.1 | COTAÇÃO | COMP. INCÊNDIO 016 | Fornecimento e Instalação de Central de Detecção e Alarme Endereçável com 04 laços 500 End CAE500 | un | 1 | 5209.59 | 43.07 | 5252.66 | 5209.59 | 43.07 | 5252.66 | 26.99% | 6670.3529
8.3.2 | COTAÇÃO | COMP. INCÊNDIO 017 | Fornecimento e Instalação de Bateria Selada para Central de Alarme e Detecção 12 V / 5 A | un | 2 | 105.32 | 14.36 | 119.68 | 210.64 | 28.72 | 239.36 | 26.99% | 303.9633
8.3.3 | COTAÇÃO | COMP. INCÊNDIO 018 | Fornecimento e Instalação de Detector de Fumaça Endereçável | un | 332 | 128 | 14.36 | 142.36 | 42496 | 4767.52 | 47263.52 | 26.99% | 60019.944
8.3.4 | COTAÇÃO | COMP. INCÊNDIO 019 | Fornecimento e Instalação de Detector Termico Enderecável | un | 10 | 125.93 | 14.36 | 140.29 | 1259.3 | 143.6 | 1402.9 | 26.99% | 1781.5427
8.3.5 | COTAÇÃO | COMP. INCÊNDIO 020 | Fornecimento e Instalação de Acionador Manual Endereçável para alarme de emergência Tipo Quebra vidro | un | 29 | 90.68 | 9.57 | 100.25 | 2629.72 | 277.53 | 2907.25 | 26.99% | 3691.9168
8.3.6 | COTAÇÃO | COMP. INCÊNDIO 021 | Fornecimento e Instalação de Sirene Audiovisual Endereçável para alarmes de emergência | un | 29 | 185.89 | 9.57 | 195.46 | 5390.81 | 277.53 | 5668.34 | 26.99% | 7198.225
8.3.7 | COTAÇÃO | COMP. INCÊNDIO 022 | Fornecimento e Instalação de Fonte Amplificadora Endereçável (com Bateria) | un | 4 | 548.8 | 9.57 | 558.37 | 2195.2 | 38.28 | 2233.48 | 26.99% | 2836.2963
8.3.8 | COTAÇÃO | COMP. INCÊNDIO 023 | Fornecimento e Instalação de Placa de indicação de Acionadores do Alarme de emergência - 15 x 20 cm | un | 29 | 8.12 | 1.91 | 10.03 | 235.48 | 55.39 | 290.87 | 26.99% | 369.3758
8.3.9 | COTAÇÃO | COMP. INCÊNDIO 024 | Fornecimento e Instalação de Cabo Blindado 0,6 KV Flexivel 3 x 1,5 mm para sistema de alarme de emergência na cor vermelha | m | 4397 | 5.09 | 1.72 | 6.81 | 22380.73 | 7562.84 | 29943.57 | 26.99% | 38025.3395
8.4 |  |  | SISTEMA DE HIDRANTE
8.4.1 |  |  | HIDRANTE
8.4.1.1 | SINAPI | COMP. INCÊNDIO 025 | Fornecimento e instalação de caixa de incendio/abrigo para mangueira, de sobrepor/externa, com 75 x 45 x 17 cm, em chapa de aco, porta com ventilacao, visor com a inscricao "incendio", suporte/cesta interna para a mangueira, pintura eletrotastica Vermelha | un | 11 | 237.7 | 43.07 | 280.77 | 2614.7 | 473.77 | 3088.47 | 26.99% | 3922.0481
8.4.1.2 | SINAPI | COMP. INCÊNDIO 026 | Fornecimento e instalação de Mangueira 2.1/2" x 15 m predial metal casty com engate rapido | un | 42 | 549.64 | 7.18 | 556.82 | 23084.88 | 301.56 | 23386.44 | 26.99% | 29698.4402
8.4.1.3 | SINAPI | COMP. INCÊNDIO 027 | Fornecimento e instalação de Adaptador Engate Rápido Storz - roscas internas 2.1/2" x rosca interna 5 fios | un | 10 | 56.95 | 12.92 | 69.87 | 569.5 | 129.2 | 698.7 | 26.99% | 887.2791
8.4.1.4 | SINAPI | COMP. INCÊNDIO 028 | Fornecimento e instalação de Esguicho jato sólido 2.1/2" 16mm | un | 21 | 76.76 | 8.61 | 85.37 | 1611.96 | 180.81 | 1792.77 | 26.99% | 2276.6386
8.4.1.5 | SINAPI | COMP. INCÊNDIO 029 | Fornecimento e instalação de Registro Globo 45º, D = 2.1/2" PREDIAL METAL | un | 10 | 130 | 8.61 | 138.61 | 1300 | 86.1 | 1386.1 | 26.99% | 1760.2084
8.4.1.6 | SINAPI | COMP. INCÊNDIO 030 | Fornecimento e instalação de Chave dupla para conexoes tipo storz, engate rápido 1.1/2" x 2.1/2" | un | 21 | 12.38 | 4.31 | 16.69 | 259.98 | 90.51 | 350.49 | 26.99% | 445.0873
8.4.1.7 | SINAPI | COMP. INCÊNDIO 031 | Fornecimento e instalação de Niple paralelo galvanizado 2.1/2" | un | 12 | 40.86 | 8.61 | 49.47 | 490.32 | 103.32 | 593.64 | 26.99% | 753.8634
8.4.1.8 | SINAPI | COMP. INCÊNDIO 032 | Fornecimento e instalação de Tampão cego com corrente tipo storz 2.1/2" | un | 21 | 68.09 | 7.18 | 75.27 | 1429.89 | 150.78 | 1580.67 | 26.99% | 2007.2928
HIDRANTE DE RECALQUE
8.4.2 | SINAPI / COTAÇÃO | COMP. INCÊNDIO 033 | Execução de Hidrante de Recalque de 2.1/2" no passeio, contendo Adaptador Engate Rápido Stor-roscas internas 2.1/2" ; Registro globo angular 45° ; Válvula de retenção de 2.1/2" ; Tampão Cego com corrente com engate rápido de 2.1/2"; tampa de ferro-fundido 60x40 cm com a inscrição Incêndio; | un | 1 | 646.83 | 145.36 | 792.19 | 646.83 | 145.36 | 792.19 | 26.99% | 1006.0021
8.4.3 | COTAÇÃO | COMP. INCÊNDIO 034 | Fornecimento e Instalação de Acionador manual para bomba com Botoeira Liga / Desliga Tipo Quebra vidro com martelo | un | 4 | 49.45 | 9.57 | 59.02 | 197.8 | 38.28 | 236.08 | 26.99% | 299.798
8.4.4 | COTAÇÃO | COMP. INCÊNDIO 035 | Fornecimento e instalação de bomba de incêndio - 4 CV 220 V | un | 1 | 1867.85 | 43.07 | 1910.92 | 1867.85 | 43.07 | 1910.92 | 26.99% | 2426.6773
8.4.5 | COTAÇÃO | COMP. INCÊNDIO 036 | Fornecimento e Instalação de tubo de aco galvanizado, sem conexoes e sem costura ø 65 mm (2.1/2") - Barra de 6 metros | BARRA | 23 | 309.67 | 7.04 | 316.71 | 7122.41 | 161.92 | 7284.33 | 26.99% | 9250.3707
8.4.6 | SINAPI - 92390 | COMP. INCÊNDIO 037 | Fornecimento e Instalação de Cotovelo 90°, em ferro galvanizado, conexão rosqueada, ø 65 mm (2.1/2") | un | 44 | 74.68 | 31.06 | 105.74 | 3285.92 | 1366.64 | 4652.56 | 26.99% | 5908.2859
8.4.7 | SINAPI - 92378 | COMP. INCÊNDIO 038 | Fornecimento e Instalação de Luva, em Ferro galvanizado, conexão rosqueada, ø 65 mm (2.1/2") | un | 6 | 52.38 | 20.71 | 73.09 | 314.28 | 124.26 | 438.54 | 26.99% | 556.9019
8.4.8 | SINAPI - 92642 | COMP. INCÊNDIO 039 | Fornecimento e Instalação de Te 90°, em Ferro galvanizado, conexão rosqueada, ø 65 mm (2.1/2") | un | 15 | 90.45 | 41.4 | 131.85 | 1356.75 | 621 | 1977.75 | 26.99% | 2511.5447
8.4.9 | SINAPI | COMP. INCÊNDIO 040 | Fornecimento e Instalação de Cruzeta, em Ferro galvanizado, conexão rosqueada, ø 65 mm (2.1/2") | un | 1 | 109.23 | 41.4 | 150.63 | 109.23 | 41.4 | 150.63 | 26.99% | 191.285
8.4.10 | SINAPI - 73795/013 | COMP. INCÊNDIO 041 | Fornecimento e instalação de Válvula de retenção horizontal, ø 65 mm (2.1/2") | un | 5 | 220.21 | 22.51 | 242.72 | 1101.05 | 112.55 | 1213.6 | 26.99% | 1541.1506
8.4.11 | SINAPI - 74180/001 | COMP. INCÊNDIO 042 | Fornecimento e Instalação de Registro de gaveta bruto ø 2.1/2" | un | 6 | 220.97 | 32.36 | 253.33 | 1325.82 | 194.16 | 1519.98 | 26.99% | 1930.2226
8.4.12 | COTAÇÃO | COMP. INCÊNDIO 043 | Fornecimento e Instalação de Quadro de Comando para acionamento de Bomba de Incêndio de 4,0 CV contendo (Quadro Metálico 400x300x200mm, contator, trilho, 2 botoeira (liga/desliga), 2 luminária p/ sinalização, demais acessórios) | un | 1 | 909.85 | 28.71 | 938.56 | 909.85 | 28.71 | 938.56 | 26.99% | 1191.8773
8.4.13 | COTAÇÃO | COMP. INCÊNDIO 044 | Fornecimento e Instalação de Placa de Sinalização Indicativa do Hidrante - 20 x 30 cm | un | 21 | 11.2 | 1.87 | 13.07 | 235.2 | 39.27 | 274.47 | 26.99% | 348.5495
8.4.14 | COTAÇÃO | COMP. INCÊNDIO 045 | Fornecimento e Instalação de Placa de indicação de Acionadores da Bomba de Incêndio - 15 x 20 cm | un | 21 | 7.95 | 1.87 | 9.82 | 166.95 | 39.27 | 206.22 | 26.99% | 261.8788
8.4.15 | SINAPI - 73924/003 | COMP. INCÊNDIO 046 | Pintura esmalte fosco, duas demãos, sobre superfície metálica (Tubo galvanizado) NA COR VERMELHA | M2 | 66.264 | 5.79 | 14.07 | 19.86 | 383.6686 | 932.3345 | 1316.003 | 26.99% | 1671.1923
8.4.16 | SINAPI - 91928 | COMP. INCÊNDIO 047 | Fornecimento e instalação de cabo de cobre flexivel seção 4,0 mm2, com isolamento para 750 V- 70º C, com caract. não propagante ao fogo e auto extinguível, pirastic ou similar. | m | 206.42 | 2.29 | 2.76 | 5.05 | 472.7018 | 569.7192 | 1042.421 | 26.99% | 1323.7704
8.5 |  |  | ILUMINAÇÃO DE EMERGÊNCIA
8.5.1 | COTAÇÃO | COMP. INCÊNDIO 048 | Fornecimento e instalação de luminaria de emergência com 30 Leds | un | 319 | 25.1 | 3.83 | 28.93 | 8006.9 | 1221.77 | 9228.67 | 26.99% | 11719.488
8.6 |  |  | INFRA - ESTRUTURA
8.6.1 | SINAPI | COMP. INCÊNDIO 049 | Fornecimento e instalação de eletroduto zincado de Ø 3/4" | m | 1989 | 4.18 | 7.46 | 11.64 | 8314.02 | 14837.94 | 23151.96 | 26.99% | 29400.674
8.6.2 | SINAPI | COMP. INCÊNDIO 050 | Fornecimento e instalação de eletroduto zincado de Ø 1" | m | 87 | 4.91 | 14.36 | 19.27 | 427.17 | 1249.32 | 1676.49 | 26.99% | 2128.9747
8.6.3 | SINAPI | COMP. INCÊNDIO 051 | Fornecimento e instalação de luva zincada de 3/4'' | un | 2031 | 0.43 | 7.46 | 7.89 | 873.33 | 15151.26 | 16024.59 | 26.99% | 20349.6268
8.6.4 | SINAPI | COMP. INCÊNDIO 052 | Fornecimento e instalação de luva zincado de Ø 1" | un | 18 | 0.49 | 7.46 | 7.95 | 8.82 | 134.28 | 143.1 | 26.99% | 181.7227
8.6.5 | SINAPI | COMP. INCÊNDIO 053 | Fornecimento e instalação de abraçadeira tipo D com cunha de 3/4", com parafuso | un | 1332 | 0.82 | 1.91 | 2.73 | 1092.24 | 2544.12 | 3636.36 | 26.99% | 4617.8136
8.6.6 | SINAPI | COMP. INCÊNDIO 054 | Fornecimento e instalação de abraçadeira tipo D com cunha de 1", com parafuso | un | 50 | 0.95 | 1.91 | 2.86 | 47.5 | 95.5 | 143 | 26.99% | 181.5957
8.6.7 | SINAPI | COMP. INCÊNDIO 055 | Fornecimento e instalação de Curva 90° zincada de 3/4" | un | 690 | 1.14 | 1.91 | 3.05 | 786.6 | 1317.9 | 2104.5 | 26.99% | 2672.5046
8.6.8 | SINAPI | COMP. INCÊNDIO 056 | Fornecimento e instalação de Curva 90° zincada de 1" | un | 2 | 1.55 | 1.91 | 3.46 | 3.1 | 3.82 | 6.92 | 26.99% | 8.7877
8.6.9 | COTAÇÃO | COMP. INCÊNDIO 057 | Fornecimento e instalação de Condulete de Aluminio Tipo LR de 3/4" (1 Condulete Múltiplo em alumínio tipo "L" de 3/4"; 2 Conectores para condulete múltiplo em alumínio de 3/4"; 3 Tampões para caixa múltipla de 3/4"; 1 Tampa cega em alumínio para condulete de 3/4") | un | 38 | 7.91 | 2.39 | 10.3 | 300.58 | 90.82 | 391.4 | 26.99% | 497.0389
8.6.10 | COTAÇÃO | COMP. INCÊNDIO 058 | Fornecimento e instalação de Condulete de Aluminio Tipo LL de 3/4" (1 Condulete Múltiplo em alumínio tipo "L" de 3/4"; 2 Conectores para condulete múltiplo em alumínio de 3/4"; 3 Tampões para caixa múltipla de 3/4"; 1 Tampa cega em alumínio para condulete de 3/4") | un | 40 | 7.91 | 2.39 | 10.3 | 316.4 | 95.6 | 412 | 26.99% | 523.1988
8.6.11 | COTAÇÃO | COMP. INCÊNDIO 059 | Fornecimento e instalação de Condulete de Aluminio Tipo LB de 3/4" (1 Condulete Múltiplo em alumínio tipo "L" de 3/4"; 2 Conectores para condulete múltiplo em alumínio de 3/4"; 3 Tampões para caixa múltipla de 3/4"; 1 Tampa cega em alumínio para condulete de 3/4") | un | 233 | 7.91 | 2.39 | 10.3 | 1843.03 | 556.87 | 2399.9 | 26.99% | 3047.633
8.6.12 | COTAÇÃO | COMP. INCÊNDIO 060 | Fornecimento e instalação de Condulete de Aluminio Tipo C de 3/4" (1 Condulete Múltiplo em alumínio tipo "X" de 3/4"; 2 Conectores para condulete múltiplo em alumínio de 3/4"; 3 Tampões para caixa múltipla de 3/4"; 1 Tampa cega em alumínio para condulete de 3/4") | un | 67 | 7.91 | 2.39 | 10.3 | 529.97 | 160.13 | 690.1 | 26.99% | 876.358
8.6.13 | COTAÇÃO | COMP. INCÊNDIO 061 | Fornecimento e instalação de Condulete de Aluminio Tipo T de 3/4" (1 Condulete Múltiplo em alumínio tipo "X" de 3/4"; 3 Conectores para condulete múltiplo em alumínio de 3/4"; 2 Tampões para caixa múltipla de 3/4"; 1 Tampa cega em alumínio para condulete de 3/4") | un | 278 | 8.84 | 2.39 | 11.23 | 2457.52 | 664.42 | 3121.94 | 26.99% | 3964.5516
8.6.14 | COTAÇÃO | COMP. INCÊNDIO 062 | Fornecimento e instalação de Condulete de Aluminio Tipo TB de 3/4" (1 Condulete Múltiplo em alumínio tipo "X" de 3/4"; 3 Conectores para condulete múltiplo em alumínio de 3/4"; 2 Tampões para caixa múltipla de 3/4"; 1 Tampa cega em alumínio para condulete de 3/4") | un | 4 | 8.84 | 2.39 | 11.23 | 35.36 | 9.56 | 44.92 | 26.99% | 57.0439
8.6.15 | COTAÇÃO | COMP. INCÊNDIO 063 | Fornecimento e instalação de Condulete de Aluminio Tipo X de 3/4" (1 Condulete Múltiplo em alumínio tipo "X" de 3/4"; 4 Conectores para condulete múltiplo em alumínio de 3/4"; 1 Tampão para caixa múltipla de 3/4"; 1 Tampa cega em alumínio para condulete de 3/4") | un | 13 | 9.77 | 2.39 | 12.16 | 127.01 | 31.07 | 158.08 | 26.99% | 200.7458
8.6.16 | COTAÇÃO | COMP. INCÊNDIO 064 | Fornecimento e instalação de Condulete de Aluminio Tipo E de 3/4" (1 Condulete Múltiplo em alumínio tipo "X" de 3/4"; 1 Conectores para condulete múltiplo em alumínio de 3/4"; 4 Tampões para caixa múltipla de 3/4"; 1 Tampa cega em alumínio para condulete de 3/4") | un | 632 | 6.98 | 2.39 | 9.37 | 4411.36 | 1510.48 | 5921.84 | 26.99% | 7520.1446
8.6.17 | COTAÇÃO | COMP. INCÊNDIO 065 | Fornecimento e instalação de Condulete de Aluminio Tipo LL de 1" (1 Condulete Múltiplo em alumínio tipo "L" de 1"; 2 Conectores para condulete múltiplo em alumínio de 1"; 3 Tampões para caixa múltipla de 1"; 1 Tampa cega em alumínio para condulete de 1") | un | 2 | 12.02 | 2.39 | 14.41 | 24.04 | 4.78 | 28.82 | 26.99% | 36.5985
8.6.18 | COTAÇÃO | COMP. INCÊNDIO 066 | Fornecimento e instalação de Condulete de Aluminio Tipo C de 1" (1 Condulete Múltiplo em alumínio tipo "X" de 1"; 2 Conectores para condulete múltiplo em alumínio de 1"; 3 Tampões para caixa múltipla de 1"; 1 Tampa cega em alumínio para condulete de 1") | un | 1 | 12.02 | 2.39 | 14.41 | 12.02 | 2.39 | 14.41 | 26.99% | 18.2993
8.6.19 | SINAPI | COMP. INCÊNDIO 067 | Fornecimento e Instalação de Caixa passagem metalica 15 x 15 x 10cm | un | 14 | 16.05 | 4.11 | 20.16 | 224.7 | 57.54 | 282.24 | 26.99% | 358.4166
8.6.20 | SINAPI | COMP. INCÊNDIO 068 | Bucha nylon s-8 c/ parafuso rosca soberba aço zincado cabeça chata fenda simples 4,8 x 75mm | un | 4952 | 0.23 | 3.83 | 4.06 | 1138.96 | 18966.16 | 20105.12 | 26.99% | 25531.4919
8.6.21 | SINAPI - 72925 | COMP. INCÊNDIO 069 | Fornecimento e Instalação de eletroduto metalico flexivel DN 25mm (3/4") fabricado com fita de aço zincado, revestido externamente com pvc preto, inclusive conexões | m | 205.2 | 5.67 | 4.31 | 9.98 | 1163.484 | 884.412 | 2047.896 | 26.99% | 2600.6231
9 |  |  | SISTEMA DE COMUNICAÇÃO DE DADOS E TELEFONIA | [9 empty] | 316081.2571
9.1 |  |  | INFRAESTRUTURA
9.1.1 | DPF/SINAPI | 72105 ADAP 1 | Eletrocalha galvanizada 300 X 50mm | m | 373 | 13.64 | 6.7885 | 20.4285 | 5087.72 | 2532.1029 | 7619.8229 | 26.99% | 9676.413
9.1.2 | DPF/SINAPI | 72105 ADAP 2 | Curva 90º para eletrocalha galvanizada de 300 x 50mm | pç | 32 | 29.92 | 6.7885 | 36.7085 | 957.44 | 217.2313 | 1174.6713 | 26.99% | 1491.7151
9.1.3 | DPF/SINAPI | 72105 ADAP 3 | Eletrocalha galvanizada 100 X 50mm | m | 985 | 28.13 | 6.7885 | 34.9185 | 27708.05 | 6686.6523 | 34394.7023 | 26.99% | 43677.8325
9.1.4 | DPF/SINAPI | 72105 ADAP 4 | Curva 90º para eletrocalha galvanizada de 100 x 50mm | pç | 552 | 19.54 | 6.7885 | 26.3285 | 10786.08 | 3747.2407 | 14533.3207 | 26.99% | 18455.8639
9.1.5 | SINAPI | 72308 | Eletroduto de 3/4 | m | 272 | 8.62 | 9,92 | 18.54 | 2344.64 | 2698.24 | 5042.88 | 26.99% | 6403.9533
9.1.6 | SINAPI | 89358 | Curva 90º para Eletroduto de 3/4 | pç | 136 | 2.12 | 2,60 | 4.72 | 288.32 | 353.6 | 641.92 | 26.99% | 815.1742
9.1.7 | CEF | COMPOSIÇÃO | Conector RJ-45 Cat. 6, Fêmea, pino-ouro, oito vias, EIA/TIA 568-A | pç | 875 | 11.1 | 2.337 | 13.437 | 9712.5 | 2044.84 | 11757.34 | 26.99% | 14930.6461
9.1.8 | CEF | COMPOSIÇÃO | Cabo UTP cat 6 , 4 pares trançados, 24awg, capa de PVC | m | 21751 | 2 | 0.77899 | 2.779 | 43502 | 16943.739 | 60445.739 | 26.99% | 76760.0439
9.1.9 | CEF | COMPOSIÇÃO | Patch Cord 2,5m com capa | pç | 875 | 28.2 | 1.744 | 29.944 | 24675 | 1526 | 26201 | 26.99% | 33272.6499
9.1.10 | CEF | COMPOSIÇÃO | Braçadeira plastica - tipo Hellermman - T18-S unidades de mil. | pç | 3 | 8.4 | 0 | 8.4 | 25.2 | 0 | 25.2 | 26.99% | 32.0015
9.1.11 | CEF | COMPOSIÇÃO | Etiquetas auto-adesivas e identificadores das tomadas de acesso | un | 875 | 0.4375 | 2.9055 | 3.343 | 382.8125 | 2542.316 | 2925.1285 | 26.99% | 3714.6207
9.1.12 | CEF | COMPOSIÇÃO | Caixa de Derivação com entrada para eletroduto de 3/4 embutida na parede | un | 252 | 1.38 | 1.8382 | 3.2182 | 347.76 | 463.2204 | 810.9804 | 26.99% | 1029.8639
9.1.13 | CEF | COMPOSIÇÃO | Cabo CI, 0,50 mm com 100 pares | m | 309 | 22.82 | 2.916 | 25.736 | 7051.38 | 901.0341 | 7952.4141 | 26.99% | 10098.7707
9.2 |  |  | RACK'S , EQUIPAMENTOS
9.2.1 | CEF | COMPOSIÇÃO | Rack padrão 19", 44 UR, teto com venezianas, laterais removiveis, gabinetes com moldura basculante de motangem em segundo plano , rodizios de celeron, portas traseira com venezianas, porta frontal acrilico | pç | 9 | 2385 | 139.52 | 2524.52 | 21465 | 1255.68 | 22720.68 | 16.8% | 26537.7542
9.2.2 | CEF | COMPOSIÇÃO | Calha de tomadas com filtro para inst. em rack, c/ 8 tomadas 2p+T, Pial 54315, | pç | 9 | 52 | 5.8145 | 57.8145 | 468 | 52.3305 | 520.3305 | 26.99% | 660.7677
9.2.3 | CEF | COMPOSIÇÃO | Guia horizontal de cabos p/ rack 19", tipo "cable manager" ref. AMP | pç | 94 | 24 | 2.9066 | 26.9066 | 2256 | 273.2157 | 2529.2157 | 26.99% | 3211.8511
9.2.4 | CEF | COMPOSIÇÃO | Patch-pannel, 24 portas, CAT. 6, EIA/TIA 568-A, p/ rack de 19", ref AMP | pç | 69 | 482.2 | 69.76 | 551.96 | 33271.8 | 4813.44 | 38085.24 | 16.8% | 44483.5603
9.3 |  |  | SERVIÇOS
9.3.1 | CEF | COMPOSIÇÃO | Documentação da rede, mapeamento e AS-BUILT | un | 1 | 213.7143 | 1166.6 | 1380.3143 | 213.7143 | 1166.6 | 1380.3143 | 26.99% | 1752.8611
9.3.2 | CEF | COMPOSIÇÃO | Aferição e certificação do cabeamento estruturado, interligações e testes complementares | un | 875 | 0 | 14.3008 | 14.3008 | 0 | 12513.2 | 12513.2 | 26.99% | 15890.5127
9.3.3 | CEF | COMPOSIÇÃO | Interlig do sistema telefonico/conexão central Telefônica ativação do sistema | un | 1 | 0 | 2507.6 | 2507.6 | 0 | 2507.6 | 2507.6 | 26.99% | 3184.4012
10 |  |  | SISTEMA DE CLIMATIZAÇÃO | [9 empty] | 2926813.252
10.1 |  |  | Equipamentos CAG
10.1.1 | COTAÇÃO | - | Chiller Condensação a ar, capacidade nominal de 150 TR, 2 circuitos, parafuso semi-hermético, capacidade mínima 15% refrigerante HFC R134-A | und | 2 | 246468 | 12323.4 | 258791.4 | 492936 | 24646.8 | 517582.8 | 16.8% | 604536.7104
10.1.2 | COTAÇÃO | - | Bomba hidraulica (Mod Ref: Série CAM padrão 17-70) , vazão 29 l/s, altura manométrica 8 m.c.a 6 cv, 220/380 V | und | 3 | 5825 | 291.25 | 6116.25 | 17475 | 873.75 | 18348.75 | 16.8% | 21431.34
10.1.3 | COTAÇÃO | - | Bomba hidraulica (Mod Ref: NBE 50-125/140 AS-F2-A-BAQE) , vazão 29 l/s, altura manométrica 20 m.c.a 15 cv, 220/380 V | und | 3 | 7080 | 354 | 7434 | 21240 | 1062 | 22302 | 16.8% | 26048.736
10.1.4 | COTAÇÃO | - | Tanque Pressurizado (Ref: Statico Su 140.6 Imi-Hydronic) 0.14 m³. | und | 1 | 4816.73 | 240.8365 | 5057.5665 | 4816.73 | 240.8365 | 5057.5665 | 16.8% | 5907.2377
10.1.5 | COTAÇÃO | - | Repositor (Ref: Tecbox Pleno - Pi 6.1) Pressão 81.5 m H2O, 3cv 230 VAC | und | 1 | 2129.29 | 106.4645 | 2235.7545 | 2129.29 | 106.4645 | 2235.7545 | 16.8% | 2611.3613
10.1.6 | COTAÇÃO | - | Amortecedores de vibração tipo vibra-stop ou similar para chiller | und | 12 | 3165.78 | 158.289 | 3324.069 | 37989.36 | 1899.468 | 39888.828 | 16.8% | 46590.1511
10.2 |  | - | Ligações e Conexõs da evaporadora dos chillers
10.2.1 | COTAÇÃO | - | valvula borboleta flangeada clase 150 LBS ø = 5'' | und | 4 | 269.28 | 134.64 | 403.92 | 1077.12 | 538.56 | 1615.68 | 26.99% | 2051.752
10.2.2 | COTAÇÃO | - | Valvula de Balancemaneto Flangeada (Ref Staf-SG IMI Hydronic) ø = 5'' | und | 2 | 3165.78 | 1582.89 | 4748.67 | 6331.56 | 3165.78 | 9497.34 | 26.99% | 12060.6721
10.2.3 | COTAÇÃO | - | Interruptor de fluxo de aleta (Ref: Série F2 Dwyer) ø = 1'' | und | 2 | 182.26 | 91.13 | 273.39 | 364.52 | 182.26 | 546.78 | 26.99% | 694.3559
10.2.4 | COTAÇÃO | - | Tee de reduçao ø = 1'' | und | 2 | 12.35 | 6.175 | 18.525 | 24.7 | 12.35 | 37.05 | 26.99% | 47.0498
10.2.5 | COTAÇÃO | - | Registro esfera 1/2'' alavanca | und | 4 | 30.29 | 15.145 | 45.435 | 121.16 | 60.58 | 181.74 | 26.99% | 230.7916
10.2.6 | COTAÇÃO | - | Manômetro Caixa Aço Carbono Interno de Latão Glicerinado Ø100mm Classe B Escala Dupla 0 a 10kgf/cm² Rosca 1/2"NPT | und | 4 | 105 | 52.5 | 157.5 | 420 | 210 | 630 | 26.99% | 800.037
10.2.7 | COTAÇÃO | - | Termometro capela reto conexão 1/2'' BSP escala -10 a 50 ºC | und | 4 | 120.9 | 60.45 | 181.35 | 483.6 | 241.8 | 725.4 | 26.99% | 921.1855
10.2.8 | COTAÇÃO | - | Junta Expansão de Borracha JEBL 5" | und | 2 | 450 | 225 | 675 | 900 | 450 | 1350 | 26.99% | 1714.365
10.2.9 | COTAÇÃO | - | Flange com ressalto ASTM A105 150# RF 5'' | und | 2 | 68.9 | 34.45 | 103.35 | 137.8 | 68.9 | 206.7 | 26.99% | 262.4883
10.2.10 | COTAÇÃO | - | Luva soldada aço galvanizado ø = 1/2' | und | 6 | 3 | 1.5 | 4.5 | 18 | 9 | 27 | 26.99% | 34.2873
10.2.11 | COTAÇÃO | - | Niple aço galvanizado ø = 1/2' | und | 4 | 2.46 | 1.23 | 3.69 | 9.84 | 4.92 | 14.76 | 26.99% | 18.7437
10.2.12 | COTAÇÃO | - | luva de cobre ø = 1/2' | und | 4 | 0.84 | 0.42 | 1.26 | 3.36 | 1.68 | 5.04 | 26.99% | 6.4003
10.2.13 | COTAÇÃO | - | poço de latão para termômetro ø = 1/2' NPT ou BSP | und | 4 | 32.5 | 16.25 | 48.75 | 130 | 65 | 195 | 26.99% | 247.6305
10.2.14 | COTAÇÃO | - | termômetro tipo capela conexão 1/2' | und | 4 | 117 | 58.5 | 175.5 | 468 | 234 | 702 | 26.99% | 891.4698
10.2.15 | COTAÇÃO | - | Válvula 2 vias com atuador mecânico conexão ø 5'' (Ref: AM 2001 Cibracon) | und | 2 | 1874.93 | 937.465 | 2812.395 | 3749.86 | 1874.93 | 5624.79 | 26.99% | 7142.9208
10.2.16 | COTAÇÃO | - | Atuador mecânico para válvular 2 vias conexão ø 5'' (Ref: AM 2001 Cibracon) | und | 3 | 5760.73 | 2880.365 | 8641.095 | 17282.19 | 8641.095 | 25923.285 | 26.99% | 32919.9796
10.3 |  | - | Bombas Secundárias
10.3.1 | COTAÇÃO | - | Flange com ressalto ASTM A105 150# RF 6'' | und | 6 | 90.92 | 4.546 | 95.466 | 545.52 | 27.276 | 572.796 | 26.99% | 727.3936
10.3.2 | COTAÇÃO | - | REDUÇAO EXCENTRICA ASTM A234 WPB SCH 40 BW 6” X 5” | und | 6 | 64.62 | 3.231 | 67.851 | 387.72 | 19.386 | 407.106 | 26.99% | 516.9839
10.3.3 | COTAÇÃO | - | Junta Expansão de Borracha JEBL 5" | und | 6 | 450 | 22.5 | 472.5 | 2700 | 135 | 2835 | 26.99% | 3600.1665
10.3.4 | COTAÇÃO | - | Registro esfera 1/2'' alavanca | und | 9 | 15.6 | 0.78 | 16.38 | 140.4 | 7.02 | 147.42 | 26.99% | 187.2087
10.3.5 | COTAÇÃO | - | Manômetro Caixa Aço Carbono Interno de Latão Glicerinado Ø100mm Classe B Escala Dupla 0 a 10kgf/cm² Rosca 1/2"NPT | und | 3 | 105 | 5.25 | 110.25 | 315 | 15.75 | 330.75 | 26.99% | 420.0194
10.3.6 | COTAÇÃO | - | Tee Galvanizado 1/2'' FxFxF | und | 3 | 4.72 | 0.236 | 4.956 | 14.16 | 0.708 | 14.868 | 26.99% | 18.8809
10.3.7 | COTAÇÃO | - | filtro Y 5' AÇO FUNDIDO - ANSI-150' | und | 3 | 1500 | 75 | 1575 | 4500 | 225 | 4725 | 26.99% | 6000.2775
10.3.8 | COTAÇÃO | - | valvula borboleta flangeada clase 150 LBS ø = 5'' | und | 6 | 269.28 | 13.464 | 282.744 | 1615.68 | 80.784 | 1696.464 | 26.99% | 2154.3396
10.3.9 | COTAÇÃO | - | Flange com ressalto ASTM A105 150# RF 4'' | und | 6 | 63.7 | 3.185 | 66.885 | 382.2 | 19.11 | 401.31 | 26.99% | 509.6236
10.3.10 | COTAÇÃO | - | REDUÇAO EXCENTRICA ASTM A234 WPB SCH 40 BW 5” X 4” | und | 6 | 47.62 | 2.381 | 50.001 | 285.72 | 14.286 | 300.006 | 26.99% | 380.9776
10.3.11 | COTAÇÃO | - | Válvula de retenção aço fundido classe 150 DN5" | und | 3 | 393.54 | 19.677 | 413.217 | 1180.62 | 59.031 | 1239.651 | 26.99% | 1574.2328
10.3.12 | COTAÇÃO | - | Valvula globo corpo F.fundido Inernos bronze 150# falngeda 5" | und | 3 | 1267.68 | 63.384 | 1331.064 | 3803.04 | 190.152 | 3993.192 | 26.99% | 5070.9545
10.4 |  | - | Bombas Primárias
10.4.1 | COTAÇÃO | - | Flange com ressalto ASTM A105 150# RF 4'' | und | 6 | 63.7 | 3.185 | 66.885 | 382.2 | 19.11 | 401.31 | 26.99% | 509.6236
10.4.2 | COTAÇÃO | - | REDUÇAO EXCENTRICA ASTM A234 WPB SCH 40 BW 5” X 4” | und | 6 | 47.62 | 2.381 | 50.001 | 285.72 | 14.286 | 300.006 | 26.99% | 380.9776
10.4.3 | COTAÇÃO | - | Registro esfera 1/2'' alavanca | und | 6 | 15.6 | 0.78 | 16.38 | 93.6 | 4.68 | 98.28 | 26.99% | 124.8058
10.4.4 | COTAÇÃO | - | Manômetro Caixa Aço Carbono Interno de Latão Glicerinado Ø100mm Classe B Escala Dupla 0 a 10kgf/cm² Rosca 1/2"NPT | und | 9 | 105 | 5.25 | 110.25 | 945 | 47.25 | 992.25 | 26.99% | 1260.0583
10.4.5 | COTAÇÃO | - | Tee Galvanizado 1/2'' FxFxF | und | 3 | 4.72 | 0.236 | 4.956 | 14.16 | 0.708 | 14.868 | 26.99% | 18.8809
10.4.6 | COTAÇÃO | - | filtro Y 5' AÇO FUNDIDO - ANSI-150' | und | 3 | 1500 | 75 | 1575 | 4500 | 225 | 4725 | 26.99% | 6000.2775
10.4.7 | COTAÇÃO | - | valvula borboleta flangeada clase 150 LBS ø = 5'' | und | 3 | 269.28 | 13.464 | 282.744 | 807.84 | 40.392 | 848.232 | 26.99% | 1077.1698
10.4.8 | COTAÇÃO | - | Flange com ressalto ASTM A105 150# RF 3'' | und | 6 | 68.89 | 3.4445 | 72.3345 | 413.34 | 20.667 | 434.007 | 26.99% | 551.1455
10.4.9 | COTAÇÃO | - | REDUÇAO EXCENTRICA ASTM A234 WPB SCH 40 BW 5” X 3” | und | 6 | 50.8 | 2.54 | 53.34 | 304.8 | 15.24 | 320.04 | 26.99% | 406.4188
10.4.10 | COTAÇÃO | - | Junta Expansão de Borracha JEBL 5" | und | 6 | 450 | 22.5 | 472.5 | 2700 | 135 | 2835 | 26.99% | 3600.1665
10.4.11 | COTAÇÃO | - | Válvula de retenção aço fundido classe 150 DN5" | und | 3 | 393.54 | 19.677 | 413.217 | 1180.62 | 59.031 | 1239.651 | 26.99% | 1574.2328
10.4.12 | COTAÇÃO | - | Valvula globo corpo F.fundido Inernos bronze 150# falngeda 5" | und | 3 | 1267.68 | 63.384 | 1331.064 | 3803.04 | 190.152 | 3993.192 | 26.99% | 5070.9545
10.5 |  | - | Tubulação CAG
10.5.1 | COTAÇÃO | - | Cotovelo 90º 5'' ASTM-A.53 | und | 8 | 75 | 37.5 | 112.5 | 600 | 300 | 900 | 26.99% | 1142.91
10.5.2 | COTAÇÃO | - | TUBO AÇO CARBONO ASTM A106 S/C SCH 40 PRETO 5” SEM COSTURA (SINAPI 013133) | m | 87 | 230.22 | 115.11 | 345.33 | 20029.14 | 10014.57 | 30043.71 | 26.99% | 38152.5073
10.5.3 | COTAÇÃO | - | TUBO AÇO CARBONO ASTM A106 S/C SCH 40 PRETO 4” SEM COSTURA (SINAPI 021151) | m | 3 | 130.38 | 65.19 | 195.57 | 391.14 | 195.57 | 586.71 | 26.99% | 745.063
10.5.4 | COTAÇÃO | - | BORRACHA ELASTOMÉRICA DE ESTRUTURA CELULAR ESTANQUE, NA COR. ARMACELL, MODELO AF-ARMAFLEX OU K-FLEX"T" - (esp. 44,5mm) - Ø 5" | m | 87 | 121.65 | 60.825 | 182.475 | 10583.55 | 5291.775 | 15875.325 | 26.99% | 20160.0752
10.5.5 | COTAÇÃO | - | PROTEÇÃO MECÂNICA DO ISOLAMENTO, EM ALUMINIO LISO ESPESSURA 0,5mm | kg | 17 | 26.89 | 13.445 | 40.335 | 457.13 | 228.565 | 685.695 | 26.99% | 870.7641
10.5.6 | COTAÇÃO | - | Purgador de ar ZUTX-25 Ref: (Pneumatex-TA) | und | 2 | 499.51 | 249.755 | 749.265 | 999.02 | 499.51 | 1498.53 | 26.99% | 1902.9832
10.6 |  | - | Rede hidrônica edifício
10.6.1 | COTAÇÃO | - | Tubo Aço galvanizado com extremidades rosqueadas (BSP) Schedule 40 Ø 3/4" | m | 2175.8 | 18 | 9 | 27 | 39164.4 | 19582.2 | 58746.6 | 26.99% | 74602.3073
10.6.2 | COTAÇÃO | - | Tubo Aço galvanizado com extremidades rosqueadas (BSP) Schedule 40 Ø 1" | m | 248.4 | 25.7 | 12.85 | 38.55 | 6383.88 | 3191.94 | 9575.82 | 26.99% | 12160.3338
10.6.3 | COTAÇÃO | - | Tubo Aço galvanizado com extremidades rosqueadas (BSP) Schedule 40 Ø 1 1/4" | m | 185.15 | 34.2 | 17.1 | 51.3 | 6332.13 | 3166.065 | 9498.195 | 26.99% | 12061.7578
10.6.4 | COTAÇÃO | - | Tubo Aço galvanizado com extremidades rosqueadas (BSP) Schedule 40 Ø 1 1/2" | m | 162.15 | 39.6 | 19.8 | 59.4 | 6421.14 | 3210.57 | 9631.71 | 26.99% | 12231.3085
10.6.5 | COTAÇÃO | - | Tubo Aço galvanizado com extremidades rosqueadas (BSP) Schedule 40 Ø 2" | m | 365.7 | 48.3 | 24.15 | 72.45 | 17663.31 | 8831.655 | 26494.965 | 26.99% | 33645.9561 |  |  |  | 1892
10.6.6 | SINAPI | 21147 | Tubo Aço carbono, preto, ASTM-A-53, grau B Schedule 40 Ø 2 1/2" (SINAPI 21147) | m | 131.1 | 71.17 | 35.585 | 106.755 | 9330.387 | 4665.1935 | 13995.5805 | 26.99% | 17772.9877 |  |  |  | 216
10.6.7 | SINAPI | 21149 | Tubo Aço carbono, preto, ASTM-A-53, grau B Schedule 40 Ø 3" (SINAPI 21149) | m | 13.915 | 66.7 | 33.35 | 100.05 | 928.1305 | 464.0652 | 1392.1957 | 26.99% | 1767.9494 |  |  |  | 161
10.6.8 | SINAPI | 21515 | Tubo Aço carbono, preto, ASTM-A-53, grau B Schedule 40 Ø 4" (SINAPI 21515) | m | 12.42 | 130.38 | 65.19 | 195.57 | 1619.3196 | 809.6598 | 2428.9794 | 26.99% | 3084.5609 |  |  |  | 141
10.6.9 | SINAPI | 7672 | Tubo Aço carbono, preto, ASTM-A-53, grau B Schedule 40 Ø 5" (SINAPI 7672) | m | 113.85 | 230.22 | 115.11 | 345.33 | 26210.547 | 13105.2735 | 39315.8205 | 26.99% | 49927.1605 |  |  |  | 318
10.6.10 | COTAÇÃO | - | Tee de redução galvanizado 2" x 3/4" | und | 64 | 13.83 | 6.915 | 20.745 | 885.12 | 442.56 | 1327.68 | 26.99% | 1686.0208 |  |  |  | 12.1
10.6.11 | COTAÇÃO | - | Tee de redução galvanizado 2" x 1 1/2" | und | 8 | 19.79 | 9.895 | 29.685 | 158.32 | 79.16 | 237.48 | 26.99% | 301.5759 |  |  |  | 10.8
10.6.12 | COTAÇÃO | - | Tee de redução galvanizado 2 1/2" x 2" | und | 4 | 68.69 | 34.345 | 103.035 | 274.76 | 137.38 | 412.14 | 26.99% | 523.3766 |  |  |  | 99
10.6.13 | COTAÇÃO | - | Tee de redução galvanizado 1" x 3/4" | und | 36 | 5.63 | 2.815 | 8.445 | 202.68 | 101.34 | 304.02 | 26.99% | 386.075
10.6.14 | COTAÇÃO | - | Tee de redução galvanizado 1 1/4" x 1" | und | 6 | 17.38 | 8.69 | 26.07 | 104.28 | 52.14 | 156.42 | 26.99% | 198.6378
10.6.15 | COTAÇÃO | - | Tee de redução galvanizado 3" x 2" | und | 12 | 91.23 | 45.615 | 136.845 | 1094.76 | 547.38 | 1642.14 | 26.99% | 2085.3536
10.6.16 | COTAÇÃO | - | Tee de redução galvanizado 1 1/2" x 3/4" | und | 28 | 9.91 | 4.955 | 14.865 | 277.48 | 138.74 | 416.22 | 26.99% | 528.5578
10.6.17 | COTAÇÃO | - | Tee de redução galvanizado 1 1/2" x 1" | und | 12 | 10.63 | 5.315 | 15.945 | 127.56 | 63.78 | 191.34 | 26.99% | 242.9827
10.6.18 | COTAÇÃO | - | Tee de redução galvanizado 1 1/4" x 3/4" | und | 24 | 8.32 | 4.16 | 12.48 | 199.68 | 99.84 | 299.52 | 26.99% | 380.3604
10.6.19 | COTAÇÃO | - | Tee Galvanizado 3/4'' FxFxF | und | 124 | 5.43 | 2.715 | 8.145 | 673.32 | 336.66 | 1009.98 | 26.99% | 1282.5736
10.6.20 | COTAÇÃO | - | Bucha de Redução 2" x 3/4" | und | 16 | 8.99 | 4.495 | 13.485 | 143.84 | 71.92 | 215.76 | 26.99% | 273.9936
10.6.21 | COTAÇÃO | - | Redução 1 " x 3/4" | und | 14 | 4.82 | 2.41 | 7.23 | 67.48 | 33.74 | 101.22 | 26.99% | 128.5393
10.6.22 | COTAÇÃO | - | Redução 2" x 1 1/2" | und | 34 | 14.9 | 7.45 | 22.35 | 506.6 | 253.3 | 759.9 | 26.99% | 964.997
10.6.23 | COTAÇÃO | - | Redução 1 1/2" x 1 1/4" | und | 32 | 3.1 | 1.55 | 4.65 | 99.2 | 49.6 | 148.8 | 26.99% | 188.9611
10.6.24 | COTAÇÃO | - | Redução 2 1/2" x 2" | und | 2 | 22.11 | 11.055 | 33.165 | 44.22 | 22.11 | 66.33 | 26.99% | 84.2325
10.6.25 | COTAÇÃO | - | Redução 3" x 2" | und | 12 | 29.1 | 14.55 | 43.65 | 349.2 | 174.6 | 523.8 | 26.99% | 665.1736
10.6.26 | COTAÇÃO | - | Redução 1 1/4" x 1" | und | 14 | 7.62 | 3.81 | 11.43 | 106.68 | 53.34 | 160.02 | 26.99% | 203.2094
10.6.27 | COTAÇÃO | - | Cruzeta aço galvanizado 1 1/2" | und | 2 | 15.98 | 7.99 | 23.97 | 31.96 | 15.98 | 47.94 | 26.99% | 60.879
10.6.28 | COTAÇÃO | - | Cruzeta aço galvanizado 1 1/4" | und | 2 | 12.9 | 6.45 | 19.35 | 25.8 | 12.9 | 38.7 | 26.99% | 49.1451
10.6.29 | COTAÇÃO | - | Cruzeta aço galvanizado 2" | und | 6 | 26.02 | 13.01 | 39.03 | 156.12 | 78.06 | 234.18 | 26.99% | 297.3852
10.6.30 | COTAÇÃO | - | Niple de redução aço galvanizado 1 1/2" x 1" | und | 4 | 2.76 | 1.38 | 4.14 | 11.04 | 5.52 | 16.56 | 26.99% | 21.0295
10.6.31 | COTAÇÃO | - | Niple de redução aço galvanizado 1" x 3/4" | und | 8 | 6.1 | 3.05 | 9.15 | 48.8 | 24.4 | 73.2 | 26.99% | 92.9567
10.6.32 | COTAÇÃO | - | Niple de redução aço galvanizado 1 1/4" x 3/4" | und | 4 | 4.52 | 2.26 | 6.78 | 18.08 | 9.04 | 27.12 | 26.99% | 34.4397
10.6.33 | COTAÇÃO | - | Niple de redução aço galvanizado 1 1/4" x 1" | und | 2 | 4.95 | 2.475 | 7.425 | 9.9 | 4.95 | 14.85 | 26.99% | 18.858
10.6.34 | COTAÇÃO | - | Niple de redução aço galvanizado 2 1/1" x 1 1/2" | und | 2 | 14.41 | 7.205 | 21.615 | 28.82 | 14.41 | 43.23 | 26.99% | 54.8978
10.6.35 | COTAÇÃO | - | BORRACHA ELASTOMÉRICA DE ESTRUTURA CELULAR ESTANQUE, NA COR. ARMACELL, MODELO AF-ARMAFLEX OU K-FLEX"T" - (esp. 44,5mm) - Ø 3/4" | und | 2175.8 | 23.29 | 11.645 | 34.935 | 50674.382 | 25337.191 | 76011.573 | 26.99% | 96527.0966
10.6.36 | COTAÇÃO | - | BORRACHA ELASTOMÉRICA DE ESTRUTURA CELULAR ESTANQUE, NA COR. ARMACELL, MODELO AF-ARMAFLEX OU K-FLEX"T" - (esp. 44,5mm) - Ø 1" | und | 248.4 | 36 | 18 | 54 | 8942.4 | 4471.2 | 13413.6 | 26.99% | 17033.9306
10.6.37 | COTAÇÃO | - | BORRACHA ELASTOMÉRICA DE ESTRUTURA CELULAR ESTANQUE, NA COR. ARMACELL, MODELO AF-ARMAFLEX OU K-FLEX"T" - (esp. 44,5mm) - Ø 1 1/4" | m | 185.15 | 41.77 | 20.885 | 62.655 | 7733.7155 | 3866.8577 | 11600.5732 | 26.99% | 14731.568
10.6.38 | COTAÇÃO | - | BORRACHA ELASTOMÉRICA DE ESTRUTURA CELULAR ESTANQUE, NA COR. ARMACELL, MODELO AF-ARMAFLEX OU K-FLEX"T" - (esp. 44,5mm) - Ø 1 1/2" | m | 162.15 | 46.45 | 23.225 | 69.675 | 7531.8675 | 3765.9337 | 11297.8012 | 26.99% | 14347.0778
10.6.39 | COTAÇÃO | - | BORRACHA ELASTOMÉRICA DE ESTRUTURA CELULAR ESTANQUE, NA COR. ARMACELL, MODELO AF-ARMAFLEX OU K-FLEX"T" - (esp. 44,5mm) - Ø 2" | m | 365.7 | 57.77 | 28.885 | 86.655 | 21126.489 | 10563.2445 | 31689.7335 | 26.99% | 40242.7926
10.6.40 | COTAÇÃO | - | BORRACHA ELASTOMÉRICA DE ESTRUTURA CELULAR ESTANQUE, NA COR. ARMACELL, MODELO AF-ARMAFLEX OU K-FLEX"T" - (esp. 44,5mm) - Ø 2 1/2" | m | 131.1 | 71.77 | 35.885 | 107.655 | 9409.047 | 4704.5235 | 14113.5705 | 26.99% | 17922.8232
10.6.41 | COTAÇÃO | - | BORRACHA ELASTOMÉRICA DE ESTRUTURA CELULAR ESTANQUE, NA COR. ARMACELL, MODELO AF-ARMAFLEX OU K-FLEX"T" - (esp. 44,5mm) - Ø 3" | m | 13.915 | 81.2 | 40.6 | 121.8 | 1129.898 | 564.949 | 1694.847 | 26.99% | 2152.2862
10.6.42 | COTAÇÃO | - | BORRACHA ELASTOMÉRICA DE ESTRUTURA CELULAR ESTANQUE, NA COR. ARMACELL, MODELO AF-ARMAFLEX OU K-FLEX"T" - (esp. 44,5mm) - Ø 4" | m | 12.42 | 100.24 | 50.12 | 150.36 | 1244.9808 | 622.4904 | 1867.4712 | 26.99% | 2371.5017
10.6.43 | COTAÇÃO | - | BORRACHA ELASTOMÉRICA DE ESTRUTURA CELULAR ESTANQUE, NA COR. ARMACELL, MODELO AF-ARMAFLEX OU K-FLEX"T" - (esp. 44,5mm) - Ø 5" | m | 113.85 | 121.65 | 60.825 | 182.475 | 13849.8525 | 6924.9262 | 20774.7787 | 26.99% | 26381.8915
10.6.44 | COTAÇÃO | - | Purgador de ar ZUTX-25 | m | 3 | 499.51 | 249.755 | 749.265 | 1498.53 | 749.265 | 2247.795 | 26.99% | 2854.4749
10.6.45 | COTAÇÃO | - | Valvula de esfera com filtro Y conexão Ø 3/4''(Ref: YC0075 T&A) | m | 312 | 378.15 | 189.075 | 567.225 | 117982.8 | 58991.4 | 176974.2 | 26.99% | 224739.5366
10.6.46 | COTAÇÃO | - | Valvula de balancemanto conexão Ø 2'' (Ref: STAF-SG T&A) | und | 1 | 275.86 | 137.93 | 413.79 | 275.86 | 137.93 | 413.79 | 26.99% | 525.4719
10.6.47 | COTAÇÃO | - | Valvula de esfera bronze Ø 2" (Ref: Série 317 NIAGARA) | und | 1 | 196.44 | 98.22 | 294.66 | 196.44 | 98.22 | 294.66 | 26.99% | 374.1887
10.6.48 | COTAÇÃO | - | Valvula de balancemanto conexão Ø 2 1/2'' (Ref: STAF-SG T&A) | und | 7 | 238.41 | 119.205 | 357.615 | 1668.87 | 834.435 | 2503.305 | 26.99% | 3178.947
10.6.49 | COTAÇÃO | - | Valvula borboleta Ø 2 1/2" (Ref: Série 539 NIAGARA) | und | 7 | 131.93 | 65.965 | 197.895 | 923.51 | 461.755 | 1385.265 | 26.99% | 1759.148
10.6.50 | COTAÇÃO | - | Valvula de balancemanto conexão Ø 3'' (Ref: STAF-SG T&A) | und | 1 | 259.93 | 129.965 | 389.895 | 259.93 | 129.965 | 389.895 | 26.99% | 495.1277
10.6.51 | COTAÇÃO | - | Valvula borboleta Ø 3" (Ref: Série 539 NIAGARA) | und | 1 | 141.37 | 70.685 | 212.055 | 141.37 | 70.685 | 212.055 | 26.99% | 269.2886
10.6.52 | COTAÇÃO | - | Valvula de balancemanto conexão Ø 1 1/2'' (Ref: STAF-SG T&A) | und | 1 | 379.5 | 189.75 | 569.25 | 379.5 | 189.75 | 569.25 | 26.99% | 722.8906
10.6.53 | COTAÇÃO | - | Valvula de esfera bronze Ø 1 1/2" (Ref: Série 317 NIAGARA) | und | 1 | 147.95 | 73.975 | 221.925 | 147.95 | 73.975 | 221.925 | 26.99% | 281.8226
10.6.54 | COTAÇÃO | - | Valvula de balancemanto conexão Ø 3/4'' (Ref: compact P T&A) | und | 312 | 97.42 | 48.71 | 146.13 | 30395.04 | 15197.52 | 45592.56 | 26.99% | 57897.9919
10.7 |  | - | Fancoletes
10.7.1 | COTAÇÃO | - | Fancolete tipo cassete hidrônico 4 saídas 0.85 TR (Ref:Carrier 40HK10) | und | 249 | 2218 | 110.9 | 2328.9 | 552282 | 27614.1 | 579896.1 | 16.8% | 677318.6448
10.7.2 | COTAÇÃO | - | Fancolete tipo cassete hidrônico 4 saídas 1.05 TR (Ref:Carrier 40HK12) | und | 53 | 2218 | 110.9 | 2328.9 | 117554 | 5877.7 | 123431.7 | 16.8% | 144168.2256
10.7.3 | COTAÇÃO | - | Fancolete tipo cassete hidrônico 4 saídas 1.28 TR (Ref:Carrier 40HK16) | und | 9 | 2320 | 116 | 2436 | 20880 | 1044 | 21924 | 16.8% | 25607.232
10.8 |  | - | Equipamentos Split
10.81 | COTAÇÃO | - | Equipamento de ar condicionado (Condensadora + Evaporadora) capacidade 36.000 btu/h, potência nominal 3,37 kW | und | 3 | 4399 | 219.95 | 4618.95 | 13197 | 659.85 | 13856.85 | 16.8% | 16184.8008
10.8.2 | COTAÇÃO | - | Equipamento de ar condicionado (Condensadora axial + Evaporadora) capacidade 18.000 btu/h, potência nominal 3,37 kW | und | 1 | 1796 | 89.8 | 1885.8 | 1796 | 89.8 | 1885.8 | 16.8% | 2202.6144
10.9 |  | - | Tubulação splits
10.9.1 | COTAÇÃO | - | Tubo flexível de cobre Ø 3/4" | m | 12 | 17.8 | 8.9 | 26.7 | 213.6 | 106.8 | 320.4 | 26.99% | 406.876
10.9.2 | COTAÇÃO | - | Tubo flexível de cobre Ø 3/8" (SINAPI 39664) | m | 12 | 11.64 | 5.82 | 17.46 | 139.68 | 69.84 | 209.52 | 26.99% | 266.0694
10.9.3 | COTAÇÃO | - | Tubo flexível de cobre Ø 5/8" | m | 2 | 14.33 | 7.165 | 21.495 | 28.66 | 14.33 | 42.99 | 26.99% | 54.593
10.9.4 | COTAÇÃO | - | Tubo flexível de cobre Ø 1/4" | m | 2 | 7.54 | 3.77 | 11.31 | 15.08 | 7.54 | 22.62 | 26.99% | 28.7251
10.9.5 | COTAÇÃO | - | BORRACHA ELASTOMÉRICA DE ESTRUTURA CELULAR ESTANQUE, NA COR. ARMACELL, MODELO AF-ARMAFLEX OU K-FLEX"T" - (esp. 44,5mm) - Ø 3/4" | m | 12 | 20.49 | 10.245 | 30.735 | 245.88 | 122.94 | 368.82 | 26.99% | 468.3645
10.9.6 | COTAÇÃO | - | BORRACHA ELASTOMÉRICA DE ESTRUTURA CELULAR ESTANQUE, NA COR. ARMACELL, MODELO AF-ARMAFLEX OU K-FLEX"T" - (esp. 44,5mm) - Ø 3/8" | m | 12 | 9.73 | 4.865 | 14.595 | 116.76 | 58.38 | 175.14 | 26.99% | 222.4103
10.9.7 | COTAÇÃO | - | BORRACHA ELASTOMÉRICA DE ESTRUTURA CELULAR ESTANQUE, NA COR. ARMACELL, MODELO AF-ARMAFLEX OU K-FLEX"T" - (esp. 44,5mm) - Ø 1/4" | m | 2 | 5.1 | 2.55 | 7.65 | 10.2 | 5.1 | 15.3 | 26.99% | 19.4295
10.9.8 | COTAÇÃO | - | BORRACHA ELASTOMÉRICA DE ESTRUTURA CELULAR ESTANQUE, NA COR. ARMACELL, MODELO AF-ARMAFLEX OU K-FLEX"T" - (esp. 44,5mm) - Ø 5/8" | m | 2 | 8.37 | 4.185 | 12.555 | 16.74 | 8.37 | 25.11 | 26.99% | 31.8872
10.10 |  |  | Rede de drenos
10.10.1 | SINAPI | 9866 | Tubo Roscavel Pvc 1" Ref: SINAPI (9866) | m | 1705 | 7.81 | 3.905 | 11.715 | 13316.05 | 6658.025 | 19974.075 | 26.99% | 25365.0778
10.10.2 | SINAPI | 3663 | Junção 45º Roscavel Pvc Ref: SINAPI (3663) | und | 358 | 18.09 | 9.045 | 27.135 | 6476.22 | 3238.11 | 9714.33 | 26.99% | 12336.2277
10.10.3 | COTAÇÃO | - | BORRACHA ELASTOMÉRICA DE ESTRUTURA CELULAR ESTANQUE, NA COR. ARMACELL, MODELO AF-ARMAFLEX OU K-FLEX"T" - (esp. 44,5mm) - Ø 1" | m | 1705 | 36 | 18 | 54 | 61380 | 30690 | 92070 | 26.99% | 116919.693
10.11 |  |  | Ventiladores
10.11.1 | COTAÇÃO | - | Ventilador siroco vazão 1.800 m³/h / 80 mm.c.a / 2 CV / 3 F 220V Ref:( VSI-190 Ibram) | und | 19 | 3750 | 187.5 | 3937.5 | 71250 | 3562.5 | 74812.5 | 16.8% | 87381
10.11.2 | COTAÇÃO | - | Ventilador de exaustão centrifugo vazão 2.800 m³/h / 12.7 mm.c.a / 0.9 CV / 3 F 380V Ref:( TLS 18" Trocalor) | und | 1 | 4750 | 237.5 | 4987.5 | 4750 | 237.5 | 4987.5 | 16.8% | 5825.4
10.11.3 | COTAÇÃO | - | Ventilador siroco vazão 3.100 m³/h / 110 mm.c.a / 5 CV / 3 F 380V Ref:( VSI-350 Ibram) | und | 1 | 5100 | 255 | 5355 | 5100 | 255 | 5355 | 16.8% | 6254.64
10.11.4 | COTAÇÃO | - | Exaustor para banheiro tipo Centrifugo InLine Mod Turbo 150 | und | 11 | 495 | 24.75 | 519.75 | 5445 | 272.25 | 5717.25 | 16.8% | 6677.748
10.12 |  |  | Dutos de ar
10.12.1 | SINAPI | 11051 | Chapa de aço galvanizado #26 (SINAPI 11051) | kg | 340.9 | 8.08 | 4.04 | 12.12 | 2754.472 | 1377.236 | 4131.708 | 26.99% | 5246.856
10.12.2 | COTAÇÃO | - | Difusor de ar, Insuflamento e Retorno com Plenum Série ADLR-SZR Tam 3 TROX | und | 27 | 310.92 | 155.46 | 466.38 | 8394.84 | 4197.42 | 12592.26 | 26.99% | 15990.911
10.12.3 | COTAÇÃO | - | Grelha de Insuflamento 325 x 125 mm Ref: (Trox AT) | und | 152 | 84.24 | 42.12 | 126.36 | 12804.48 | 6402.24 | 19206.72 | 26.99% | 24390.6137 |  |  |  | 16 | 30
10.12.4 | COTAÇÃO | - | Duto Flexível Aluminizado - Ø 4" (100 mm) | m | 45 | 6.7 | 3.35 | 10.05 | 301.5 | 150.75 | 452.25 | 26.99% | 574.3123 |  |  |  | 11
10.12.5 | COTAÇÃO | - | Ferro chato 1/8" | m | 100 | 1.18 | 0.59 | 1.77 | 118 | 59 | 177 | 26.99% | 224.7723
10.12.6 | COTAÇÃO | - | Barras roscada 1/4" | m | 180 | 2.84 | 1.42 | 4.26 | 511.2 | 255.6 | 766.8 | 26.99% | 973.7593
10.12.7 | COTAÇÃO | - | Tiros com finca pino 0.22 | un | 200 | 0.181 | 0.0905 | 0.2715 | 36.2 | 18.1 | 54.3 | 26.99% | 68.9556
10.12.8 | COTAÇÃO | - | Porca sextavada com arruela 1/4" | un | 1020 | 0.09 | 0.045 | 0.135 | 91.8 | 45.9 | 137.7 | 26.99% | 174.8652
10.12.9 | COTAÇÃO | - | Perfilado metalico 38 x 19 mm | m | 170 | 7.32 | 3.66 | 10.98 | 1244.4 | 622.2 | 1866.6 | 26.99% | 2370.3953
10.13 |  |  | Automação da CAG
10.13.1 | COTAÇÃO | - | Gerenciador Tracer SC | und | 1 | 8308 | 2077 | 10385 | 8308 | 2077 | 10385 | 16.8% | 12129.68
10.13.2 | COTAÇÃO | - | Terminador Bacnet | und | 1 | 240.832 | 60.208 | 301.04 | 240.832 | 60.208 | 301.04 | 16.8% | 351.6147
10.13.3 | COTAÇÃO | - | Controlador CLP UC400 | und | 3 | 800.848 | 200.212 | 1001.06 | 2402.544 | 600.636 | 3003.18 | 16.8% | 3507.7142
10.13.4 | COTAÇÃO | - | Relé de Corrente com Ajuste | und | 8 | 157.032 | 39.258 | 196.29 | 1256.256 | 314.064 | 1570.32 | 16.8% | 1834.1338
10.13.5 | COTAÇÃO | - | Sensor de Temperatura de 4" (imersão) | und | 4 | 141.328 | 35.332 | 176.66 | 565.312 | 141.328 | 706.64 | 16.8% | 825.3555
10.13.6 | COTAÇÃO | - | Poço de 4" para sensor de temperatura | und | 4 | 141.328 | 35.332 | 176.66 | 565.312 | 141.328 | 706.64 | 16.8% | 825.3555
10.13.7 | COTAÇÃO | - | Sensor de Umidade e Temperatura Externo | und | 1 | 618.304 | 154.576 | 772.88 | 618.304 | 154.576 | 772.88 | 16.8% | 902.7238
10.13.8 | COTAÇÃO | - | Chave de nível tipo boia | und | 2 | 168.352 | 42.088 | 210.44 | 336.704 | 84.176 | 420.88 | 16.8% | 491.5878
10.13.9 | COTAÇÃO | - | Relés de Interposição | und | 10 | 30.064 | 7.516 | 37.58 | 300.64 | 75.16 | 375.8 | 16.8% | 438.9344
10.13.10 | COTAÇÃO | - | Cartela resistores | und | 3 | 60.128 | 15.032 | 75.16 | 180.384 | 45.096 | 225.48 | 16.8% | 263.3606
10.13.11 | COTAÇÃO | - | Quadro de Automação para CAG | und | 1 | 2732.96 | 683.24 | 3416.2 | 2732.96 | 683.24 | 3416.2 | 16.8% | 3990.1216
10.13.12 | COTAÇÃO | - | Serviços de Projeto / Comissionamento / Startup / Treinamento | und | 1 | 17601.32 |  |  | 17601.32 | 0 | 17601.32 | 16.8% | 20558.3418
10.14 |  |  | Eletrica
10.14.1 | COTAÇÃO | - | Disjuntor geral Tripolar 500 A | und | 1 | 1433.57 | 860.142 | 2293.712 | 1433.57 | 860.142 | 2293.712 | 26.99% | 2912.7849
10.14.2 | COTAÇÃO | - | Transformador de corrente 500A/5 | und | 1 | 115 | 69 | 184 | 115 | 69 | 184 | 26.99% | 233.6616
10.14.3 | COTAÇÃO | - | Chave de aferição | und | 1 | 240 | 144 | 384 | 240 | 144 | 384 | 26.99% | 487.6416
10.14.4 | COTAÇÃO | - | Medidor de grandezas elétricas | und | 1 | 700 | 420 | 1120 | 700 | 420 | 1120 | 26.99% | 1422.288
10.14.5 | COTAÇÃO | - | Disjuntor 6A 3 polos (Ref: Easy9) | und | 1 | 45.99 | 27.594 | 73.584 | 45.99 | 27.594 | 73.584 | 26.99% | 93.4443
10.14.6 | COTAÇÃO | - | Transformador de comando 380/115V (100 VA) | und | 1 | 148 | 88.8 | 236.8 | 148 | 88.8 | 236.8 | 26.99% | 300.7123
10.14.7 | COTAÇÃO | - | Seccionadora fusíveis corrente tipo cartucho 2A 2 polos | und | 3 | 0.53 | 0.318 | 0.848 | 1.59 | 0.954 | 2.544 | 26.99% | 3.2306
10.14.8 | COTAÇÃO | - | Monitor de tensão trifásica (Ref: RM4T20) | und | 1 | 245.99 | 147.594 | 393.584 | 245.99 | 147.594 | 393.584 | 26.99% | 499.8123
10.14.9 | COTAÇÃO | - | Seccionadora fusíveis corrente tipo cartucho 25A 3 polos | und | 1 | 0.19 | 0.114 | 0.304 | 0.19 | 0.114 | 0.304 | 26.99% | 0.38605
10.14.10 | COTAÇÃO | - | Transformador de comando 380/220V (1000 VA) | und | 1 | 439.77 | 263.862 | 703.632 | 439.77 | 263.862 | 703.632 | 26.99% | 893.5423
10.14.11 | COTAÇÃO | - | Disjuntor 10A 2 polos (Ref: Easy9) | und | 4 | 29 | 17.4 | 46.4 | 116 | 69.6 | 185.6 | 26.99% | 235.6934
10.14.12 | COTAÇÃO | - | Seccionadora fusíveis corrente3 polos 160A NH80 (aR) | und | 3 | 176.65 | 105.99 | 282.64 | 529.95 | 317.97 | 847.92 | 26.99% | 1076.7736
10.14.13 | COTAÇÃO | - | Contator Tripolar CWM 220V 50A 50-60Hz | und | 1 | 256.6 | 153.96 | 410.56 | 256.6 | 153.96 | 410.56 | 26.99% | 521.3701
10.14.14 | COTAÇÃO | - | Inversor de Frequência - 15 CV - 380v - (Ref: WEG) | und | 3 | 3226.09 | 1935.654 | 5161.744 | 9678.27 | 5806.962 | 15485.232 | 26.99% | 19664.6961
10.14.15 | COTAÇÃO | - | Disjuntor 16A 3 polos | und | 4 | 75.09 | 45.054 | 120.144 | 300.36 | 180.216 | 480.576 | 26.99% | 610.2835
10.15 |  |  | Miscelânea
10.15.1 | COTAÇÃO | - | Parafusos sextavados completos Borboleta 3/4" x 7" | und | 784 | 0.67 | 0.335 | 1.005 | 525.28 | 262.64 | 787.92 | 26.99% | 1000.5796
10.15.2 | SINAPI | 4346 | Parafusos sextavados completos Borboleta 5/8" x 6" (SINAPI 4346) | und | 296 | 3.74 | 1.87 | 5.61 | 1107.04 | 553.52 | 1660.56 | 26.99% | 2108.7451
10.15.3 | COTAÇÃO | - | Parafusos sextavados completos Flange 3/4" x 4" | und | 3008 | 0.34 | 0.17 | 0.51 | 1022.72 | 511.36 | 1534.08 | 26.99% | 1948.1282
10.15.4 | COTAÇÃO | - | Parafusos sextavados completos Flange 3/4" x 5" | und | 256 | 3 | 1.5 | 4.5 | 768 | 384 | 1152 | 26.99% | 1462.9248
10.15.5 | COTAÇÃO | - | Parafusos sextavados completos Flange 5/8" x 4" | und | 784 | 1.03 | 0.515 | 1.545 | 807.52 | 403.76 | 1211.28 | 26.99% | 1538.2045
10.15.6 | COTAÇÃO | - | Parafusos sextavados completos Retenção 3/4" x 11" | und | 32 | 18.17 | 9.085 | 27.255 | 581.44 | 290.72 | 872.16 | 26.99% | 1107.556
10.15.7 | COTAÇÃO | - | Parafusos sextavados completos Retenção 3/4" x 9" | und | 328 | 6.28 | 3.14 | 9.42 | 2059.84 | 1029.92 | 3089.76 | 26.99% | 3923.6862
10.15.8 | SINAPI | 7308 | Zarcão (SINAPI 7308) | l | 193.06 | 18.8 | 9.4 | 28.2 | 3629.528 | 1814.764 | 5444.292 | 26.99% | 6913.7064
10.15.9 | SINAPI | 7313 | Tinta Esmalte Sintetico Fosco (SINAPI 7313) | l | 37.85 | 12.24 | 6.12 | 18.36 | 463.284 | 231.642 | 694.926 | 26.99% | 882.4865
10.15.10 | COTAÇÃO | - | Fita de Alumínio | m | 998 | 0.8 | 0.4 | 1.2 | 798.4 | 399.2 | 1197.6 | 26.99% | 1520.8322
10.15.11 | COTAÇÃO | - | Barra roscada de 1/4" | und | 2280 | 2.84 | 1.42 | 4.26 | 6475.2 | 3237.6 | 9712.8 | 26.99% | 12334.2847
10.15.12 | COTAÇÃO | - | Barra roscada de 3/8" | und | 523 | 5.18 | 2.59 | 7.77 | 2709.14 | 1354.57 | 4063.71 | 26.99% | 5160.5053
10.15.13 | COTAÇÃO | - | Barra roscada de 1/2" | und | 56 | 10.37 | 5.185 | 15.555 | 580.72 | 290.36 | 871.08 | 26.99% | 1106.1845
10.15.14 | COTAÇÃO | - | Porca sextavada UNC 5/8" | und | 1080 | 0.37 | 0.185 | 0.555 | 399.6 | 199.8 | 599.4 | 26.99% | 761.1781
10.15.15 | COTAÇÃO | - | Arruela lisa 5/8" | und | 1080 | 0.2 | 0.1 | 0.3 | 216 | 108 | 324 | 26.99% | 411.4476
10.15.16 | COTAÇÃO | - | Porca sextavada UNC 3/4" | und | 4440 | 0.57 | 0.285 | 0.855 | 2530.8 | 1265.4 | 3796.2 | 26.99% | 4820.7944
10.15.17 | COTAÇÃO | - | Arruela lisa 3/4" | und | 4440 | 0.27 | 0.135 | 0.405 | 1198.8 | 599.4 | 1798.2 | 26.99% | 2283.5342
11 |  |  | EQUIPAMENTOS | [9 empty] | 41183.68
11.1 | COTAÇÃO | - | CATRACA | un | 2 | 2800 | 280 | 3080 | 5600 | 560 | 6160 | 16.8% | 7194.88
11.2 | COTAÇÃO | - | PLATAFORMA ELEVATÓRIA EM AÇO GALVANIZADO, 1,5 M DE DESNÍVEL, ACABAMENTO EM PINTURA | un | 1 | 20750 | 8350 | 29100 | 20750 | 8350 | 29100 | 16.8% | 33988.8
12 |  |  | SERVIÇOS AUXILIARES | [9 empty] | 103968.024
12.1 | SINAPI | 72897 | CARGA MANUAL DE ENTULHO EM CAMINHAO BASCULANTE 6 M3 | m3 | 1142.7849 | 8.24 | 8,17 | 16.41 | 9416.5475 | 9336.5526 | 18753.1001 | 26.99% | 23814.5618 | ok
12.2 | SINAPI/DPF | COMP 19 | TRANSPORTE DE ENTULHO COM CAMINHAO BASCULANTE 6 M3, RODOVIA PAVIMENTADA, DMT 8 KM | m3 | 1142.7849 | 0 | 36.672 | 36.672 | 0 | 41908.2419 | 41908.2419 | 26.99% | 53219.2763 | ok
12.3 | SBC | 18050 | ALUGUEL MENSAL DE CONDUTOR TUBULAR DE ENTULHO | m | 216 | 38 | 0 | 38 | 8208 | 0 | 8208 | 26.99% | 10423.3392 | ok
12.4 | SINAPI | 73618 | LOCACAO MENSAL DE ANDAIME METALICO TIPO FACHADEIRO, INCLUSIVE MONTAGEM | m² | 1414.76 | 6.22 | 2,22 | 8.44 | 8799.8072 | 3140.7672 | 11940.5744 | 26.99% | 15163.3354 | ok
12.5 | SBC/SINAPI | 012062 | ALUGUEL DE BALANCIM ELETRICO - PLATAFORMA DE 3M | mês | 4 | 236 | 29.279 | 265.279 | 944 | 117.116 | 1061.116 | 26.99% | 1347.5112 | ok
13 |  |  | URBANIZAÇÃO PÁTIO DE VEÍCULOS | [9 empty] | 48953.9974
13.1 | SBC/SINAPI | 20042 | LIMPEZA E REGULARIZACAO TERRENO C/REMOCAO RESIDUOS(0.15m3/m2) | m2 | 2100 | 1.044 | 9.3989 | 10.4429 | 2192.4 | 19737.69 | 21930.09 | 26.99% | 27849.0213
13.2 | SINAPI | 74164/4 | LASTRO DE BRITA | m3 | 210 | 62.54 | 16,60 | 79.14 | 13133.4 | 3486 | 16619.4 | 26.99% | 21104.9761
14 |  |  | Limpeza de obra | [9 empty] | 16708.2013
14.1 | SINAPI | 9537 | LIMPEZA FINAL DA OBRA | m² | 6645 | 0.82 | 1,16 | 1.98 | 5448.9 | 7708.2 | 13157.1 | 26.99% | 16708.2013
TOTAL DO MATERIAL (SEM BDI) | [8 empty] | 7735126.7732
TOTAL DA MÃO DE OBRA (SEM BDI) | [9 empty] | 3193324.9676
TOTAL SEM BDI | [12 empty] | 10928451.7408
TOTAL COM BDI | [12 empty] | 13564107.1287

## Cálculo Quant.
MEMORIAL DE CALCULO | [5 empty] | LEVANTAMENTO DE QUANTITATIVOS DE SERVIÇOS
OBRA : SR/DPF/MT
LOCAL : Cuiabá/MT
MÊS REFERENCIA : JUNHO-2016
ORDEM | 1 | ETAPA |  | SERVIÇOS TÉCNICOS-PROFISSIONAIS
| 1.1 | ATIVIDADES |  | Projetos Executivos e Documentação Técnica
Comprimento - m |  | Número aproximado de pranchas | Valor da plotagem por prancha | Total de material |  | ÍNDICE DE REDUÇÃO DEVIDO AO PROJETO BÁSICO | ÍNDICE DE REMUNERAÇÃO (IR) | VALOR ESTIMADO DA OBRA POR ESPECIALIDADE | VALOR DO PROJETO | TIPO DE PROJETO
maior | menor
|  | 15 | 10 | 150 | - | 0.3 | 0.0575 | 7000000 | 60932.0025 | PROJETO DE ARQUITETURA (INCLUI APROVAÇÃO E ALVARÁ)
|  | 15 | 10 | 150 |  | 0.25 | 0.075 | 3200000 | 30605.4375 | INSTALAÇÕES ELÉTRICAS E TELECOMUNICAÇÕES
|  | 10 | 10 | 100 |  | 0.5 | 0.0356 | 2800000 | 25494.762 | INSTALAÇÕES DE CLIMATIZAÇÃO, VENTILAÇÃO E EXAUSTÃO (CONDICIONAMENTO DE AR)
|  | 15 | 10 | 150 |  | 0.3 | 0.0805 | 278294.7245 | 4140.2123 | INSTALAÇÕES HIDROSSANITÁRIAS
|  | 3 | 10 | 30 |  | - | - | - | 3297.7925 | PROJETO DE GÁS LABORATÓRIO DE QUÍMICA - CONSIDERADO 1/4 DE MÊS DE ENGENHEIRO
| - | 4 | 10 | 40 | - | 1 | 0.075 | 26367.6908 | 3410.5384 | PROJETO ESTRUTURAL, LAJE DO MEZANINO
|  | 4 | 10 | 40 | - | 0.15 | 0.075 | 350000 | 2332.0125 | PROJETO DE INCÊNDIO, ADEQUAÇÕES
| - | 62 | 10 | 620 | - | - | - | - | 4286.16 | PROJETOS "AS BUILT" - CONSIDERADO 1 MÊS DE TÉCNICO EM EDIFICAÇÕES
TOTAL DE MATERIAL |  |  |  | 1280 |  |  | TOTAL DE MÃO DE OBRA |  | 134498.9177
ORDEM | 2 | ETAPA |  | SERVIÇOS AUXILIARES E ADMINISTRATIVOS
| 2.1 | ATIVIDADES |  | Administração local
Comprimento - m |  |  |  |  | CÓDIGO SINAPI | ENCARGO HORISTA | ENCARGO MENSALISTA | CUSTO HORÁRIO | CUSTO MÊS | TIPO DE PROJETO
maior | menor
[5 empty] | 90778 | 90.25% | 52.22% | 81.78 | 14395.1714 | ENGENHEIRO CIVIL DE OBRA PLENO - RESIDENTE
[5 empty] | 88255 | 90.25% | 52.22% | 25.29 | 4451.6249 | TÉCNICO EM EDIFICAÇÕES
[5 empty] | 90780 | 90.25% | 52.22% | 25.33 | 4458.6658 | MESTRE DE OBRAS
[5 empty] | 90766 | 90.25% | 52.22% | 14.24 | 2506.5693 | ALMOXARIFE
[5 empty] | 91677 | 90.25% | 52.22% | 75.02 | 13205.255 | ENGENHEIRO ELETRICISTA
| - | - |  | - | 91677 | 90.25% | 52.22% | 75.02 | 6602.6275 | Engenheiro Mecânico (1/2 período)
| - | - |  | - | 88255 | 90.25% | 52.22% | 25.29 | 4451.6249 | Técnico de Segurança do Trabalho
TOTAL
ORDEM | 3 | ETAPA |  | SERVIÇOS PRELIMINARES
| 3.1 | ATIVIDADES |  | Canteiro de obras
| 3.1.3 | SERVIÇOS |  | PLACA DE IDENTIFICAÇÃO DA OBRA
Comprimento - m |  | Largura m | Altura m | Quant. | Lado | EXTENSÃO m | ÁREA m2 | VOLUME m3 | PAVIMENTO | COMPARTIMENTO
maior | menor
2 | 2 | - |  | 1 | - | - | 4 | -
| - | - |  | - | - | - | - | -
| - | - |  | - | - | - | - | -
TOTAL | [6 empty] | 4
ORDEM | 3 | ETAPA |  | SERVIÇOS PRELIMINARES
| 3.1 | ATIVIDADES |  | Canteiro de obras
| 3.1.6 | SERVIÇOS |  | TAPUME EM MADEIRITE
Comprimento - m |  | Largura m | Altura m | Quant. | Lado | EXTENSÃO m | ÁREA m2 | VOLUME m3 | PAVIMENTO | COMPARTIMENTO
maior | menor
|  | - | 2.2 |  | - | 70 | 72.2 | - | Externo | Canteiro de obras
| - | - | 2.4 | 10 | - | 5 | 29 | - | T a 8º | Isolamento do Pavimento de trabalho
| - | - |  | - | - | - | - | -
TOTAL | [6 empty] | 101.2
ORDEM | 3 | ETAPA |  | SERVIÇOS PRELIMINARES
| 3.2 | ATIVIDADES |  | Demolições, Retiradas e Remoções
| 3.2.1 | SERVIÇOS |  | ESCAVACAO MANUAL DE VALAS EM TERRA COMPACTA
Comprimento - m |  | Largura m | Altura m | Quant. | Lado | EXTENSÃO m | ÁREA m2 | VOLUME m3 | PAVIMENTO | COMPARTIMENTO
maior | menor
3.4 |  | 0.5 | 0.5 | 2 |  |  |  | 1.7 | Térreo | Vigas baldrame da escada metálica
|  | 0.5 | 1 | - | - | 44.05 |  | 22.025 | Térreo | Tubulação Pluvial até Rua "J"
- | - | 0.5 | 1 | - | - | 34.14 |  | 17.07 | Térreo | Tubulação Esgoto até fossa
- | - | - | - | - | - | - |  | -
TOTAL | [7 empty] | 40.795
ORDEM | 3 | ETAPA |  | SERVIÇOS PRELIMINARES
| 3.1 | ATIVIDADES |  | Demolições, Retiradas e Remoções
| 3.2.2 | SERVIÇOS |  | ESCAVACAO MANUAL EM SOLO-PROF. ATE 1,50 M
Comprimento - m |  | Largura m | Altura m | Quant. | Lado | EXTENSÃO m | ÁREA m2 | VOLUME m3 | PAVIMENTO | COMPARTIMENTO
maior | menor
8 |  | 3.8 | 1.5 |  | - |  |  | 45.6 | Térreo | Rebaixo da escada da entrada principal (Escada, Copa, DML)
| - | - | [5 empty] | -
TOTAL | [7 empty] | 45.6
ORDEM | 3 | ETAPA |  | SERVIÇOS PRELIMINARES
| 3.2 | ATIVIDADES |  | Demolições, Retiradas e Remoções
| 3.2.3 | SERVIÇOS |  | ATERRO INTERNO (EDIFICACOES) COMPACTADO MANUALMENTE
Comprimento - m |  | Largura m | Altura m | Quant. | Lado | EXTENSÃO m | ÁREA m2 | VOLUME m3 | PAVIMENTO | COMPARTIMENTO
maior | menor
3.41 | 3.1 |  | 0.4 |  | - |  |  | 4.2284 | Térreo | Aterro do acesso da porta dos fundos (escada p/ mezanino)
| - | - | [5 empty] | -
TOTAL | [7 empty] | 4.2284
ORDEM | 3 | ETAPA |  | SERVIÇOS PRELIMINARES
| 3.2 | ATIVIDADES |  | Demolições, Retiradas e Remoções
| 3.2.4 | SERVIÇOS |  | REMOÇÃO DE TELHAS DA COBERTURA
Comprimento - m |  | Largura m | Altura m | Quant. | Lado | EXTENSÃO m | ÁREA m2 | VOLUME m3 | PAVIMENTO | COMPARTIMENTO
maior | menor
- | - | - | - | - | - | - | 78.9 | - | Cobertura
- | - | - | - | - | - | - | 183.62 | - | Cobertura
- | - | - | - | - | - | - | 322.28 | - | Cobertura
- | - | - | - | - | - | - |  | -
TOTAL | [6 empty] | 584.8
ORDEM | 3 | ETAPA |  | SERVIÇOS PRELIMINARES
| 3.2 | ATIVIDADES |  | Demolições, Retiradas e Remoções
| 3.2.6 | SERVIÇOS |  | DEMOLICAO MANUAL CONCRETO ARMADO
Comprimento - m |  | Largura m | Altura m | Quant. | Lado | EXTENSÃO m | ÁREA m2 | VOLUME m3 | PAVIMENTO | COMPARTIMENTO
maior | menor
2.95 | 2.05 | - | 0.2 | - | - | - |  | 1.2095 | Mezanino | Laje do mezanino
5.3 | 1.5 | - | 0.3 | - | - | - |  | 2.385 | Mez / Térreo | Escada
- | - | - | - | - | - | -
- | - | - | - | - | - | - |  | -
- | - | - | - | - | - | - |  | -
- | - | - | - | - | - | - |  | -
TOTAL | [7 empty] | 3.5945
ORDEM | 3 | ETAPA |  | SERVIÇOS PRELIMINARES
| 3.2 | ATIVIDADES |  | Demolições, Retiradas e Remoções
| 3.2.7 | SERVIÇOS |  | DEMOLIÇÃO DE CONCRETO PARA ABERTURA DE NOVOS SHAFTS
Comprimento - m |  | Largura m | Altura m | Quant. | Lado | EXTENSÃO m | ÁREA m2 | VOLUME m3 | PAVIMENTO | COMPARTIMENTO
maior | menor
- | - | - | - | - | - | - | 9.6 | - | 1 a 8 | wc masc / wc fem
- | - | - | - | - | - | - | 24.72 | - | 1 a 8 | Copa / Hall (2) / Sala
- | - | - | - | - | - | - | 2.49 | - | Mezanino | A. circulação / Hall (3)
- | - | - | - | - | - | - | 2.49 | - | Térreo | A. circulação / Hall (2)
- | - | - | - | - | - | - | 0.93 | - | Térreo | wc familia / wc fem / wc masc
- | - | - | - | - | - | - | - | -
TOTAL | [6 empty] | 40.23
ORDEM | 3 | ETAPA |  | SERVIÇOS PRELIMINARES
| 3.2 | ATIVIDADES |  | Demolições, Retiradas e Remoções
| 3.2.8 | SERVIÇOS |  | DEMOLICAO DE PISO DE ALTA RESISTENCIA
Comprimento - m |  | Largura m | Altura m | Quant. | Lado | EXTENSÃO m | ÁREA m2 | VOLUME m3 | PAVIMENTO | COMPARTIMENTO
maior | menor
3.4 |  | 0.5 |  | 2 | - | - | 3.4 | 0 | Térreo | Acesso da academia - fundos*
|  | - |  | - | - | - |  |  |  | *demolição para baldrames da nova escada a ser implnatada
12 | 5.1 | - | - |  | - | - | 61.2 |  |  | Proteção mecânica da laje da substação
8.33 | 7.49 | [5 empty] | 62.3917 |  | Cobertura | Tampa da Caixa d´agua
- | - | - | - | - | - | - |  | -
- | - | - | - | - | - | - |  | -
TOTAL | [6 empty] | 126.9917
ORDEM | 3 | ETAPA |  | SERVIÇOS PRELIMINARES
| 3.2 | ATIVIDADES |  | Demolições, Retiradas e Remoções
| 3.2.9 | SERVIÇOS |  | DEMOLIÇÃO DE ALVENARIA DE TIJOLO COMUM SEM REAPROVEITAMENTO
Comprimento - m |  | Largura m | Altura m | Quant. | Lado | EXTENSÃO m | ÁREA m2 | VOLUME m3 | PAVIMENTO | COMPARTIMENTO - locais indicados no arquivo "levantamento de demolições"
maior | menor
1.82 | - | - | 2.35 | - | - | - | 4.277 | - | Térreo | A - 1
6.9 | - | - | 2.35 | - | - | - | 16.215 | - | Térreo | A - 1
2.28 | - | - | 2.35 | - | - | - | 5.358 | - | Térreo | A - 2
1.73 | - | - | 2.35 | - | - | - | 4.0655 | - | Térreo | A - 2
2.77 | - | - | 2.35 | - | - | - | 6.5095 | - | Térreo | A - 2
2.17 | - | - | 2.35 | - | - | - | 5.0995 | - | Térreo | A - 2
4.74 | - | - | 2.35 | - | - | - | 11.139 | - | Térreo | A - 3
3.85 | - | - | 2.35 | - | - | - | 9.0475 | - | Térreo | A - 4
6.4 | - | - | 2.35 | - | - | - | 15.04 | - | Térreo | A - 4
1.22 | - | - | 2.35 | 3 | - | - | 8.601 | - | Térreo | A - 4
3.76 | - | - | 2.35 | - | - | - | 8.836 | - | Térreo | A - 5
6.17 | - | - | 2.35 | - | - | - | 14.4995 | - | Térreo | A - 5
2.12 | - | - | 2.35 | - | - | - | 4.982 | - | Térreo | A - 5
2 | - | - | 2.35 | - | - | - | 4.7 | - | Térreo | A - 6
5.25 | - | - | 2.35 | - | - | - | 12.3375 | - | Térreo | A - 7
0.71 | - | - | 2.35 | - | - | - | 1.6685 | - | Térreo | A - 7
2.76 | - | - | 2.35 | - | - | - | 6.486 | - | Térreo | A - 7
5.21 | - | - | 2.35 | - | - | - | 12.2435 | - | Térreo | A - 7
4.44 | - | - | 2.35 | - | - | - | 10.434 | - | Térreo | A - 8
4.8 | - | - | 2.35 | - | - | - | 11.28 | - | Térreo | A - 8
4.44 | - | - | 2.35 | - | - | - | 10.434 | - | Térreo | A - 8
0.7 | - | - | 2.35 | - | - | - | 1.645 | - | Térreo | A - 8
9.02 | - | - | 2.35 | - | - | - | 21.197 | - | Mezanino | A - 1
3.33 | - | - | 2.35 | - | - | - | 7.8255 | - | Mezanino | A - 1
5.44 | - | - | 2.35 | - | - | - | 12.784 | - | Mezanino | A - 2
3.32 | - | - | 2.35 | - | - | - | 7.802 | - | Mezanino | A - 2
1.35 | - | - | 2.35 | - | - | - | 3.1725 | - | Mezanino | A - 3
1.53 | - | - | 2.35 | - | - | - | 3.5955 | - | Mezanino | A - 3
3.55 | - | - | 2.35 | - | - | - | 8.3425 | - | Mezanino | A - 4
1 | - | - | 2.35 | - | - | - | 2.35 | - | Mezanino | A - 4
1.81 | - | - | 2.35 | - | - | - | 4.2535 | - | Mezanino | A - 4
4.2 | - | - | 2.35 | - | - | - | 9.87 | - | Mezanino | A - 4
2.52 | - | - | 1 | - | - | - | 2.52 | - | Mezanino | A - 4
2.56 | - | - | 2.35 | - | - | - | 6.016 | - | Mezanino | A - 5
2.65 | - | - | 2.35 | - | - | - | 6.2275 | - | Mezanino | A - 5
2 | - | - | 2.35 | - | - | - | 4.7 | - | Mezanino | A - 5
3 | - | - | 1 | - | - | - | 3 | - | Mezanino | A - 6
0.9 | - | - | 2.15 | 2 | - | - | 3.87 | - | 1º Pav. | A - 1
3.25 | - | - | 2.35 | - | - | - | 7.6375 | - | 1º Pav. | A - 1
1.95 | - | - | 2.35 | - | - | - | 4.5825 | - | 1º Pav. | A - 1
2.55 | - | - | 2.35 | - | - | - | 5.9925 | - | 1º Pav. | A - 1
0.9 | - | - | 2.35 | - | - | - | 2.115 | - | 1º Pav. | A - 2
3.08 | - | - | 2.35 | - | - | - | 7.238 | - | 1º Pav. | A - 2
1.42 | - | - | 2.35 | - | - | - | 3.337 | - | 1º Pav. | A - 2
7.58 | - | - | 2.35 | - | - | - | 17.813 | - | 1º Pav. | A - 3
1.33 | - | - | 2.35 | - | - | - | 3.1255 | - | 1º Pav. | A - 3
1.33 | - | - | 2.35 | - | - | - | 3.1255 | - | 1º Pav. | A - 3
3.75 | - | - | 2.35 | - | - | - | 8.8125 | - | 1º Pav. | A - 3
0.9 | - | - | 2.15 | - | - | - | 1.935 | - | 1º Pav. | A - 3
4.87 | - | - | 2.35 | - | - | - | 11.4445 | - | 1º Pav. | A - 4
2.29 | - | - | 2.35 | - | - | - | 5.3815 | - | 1º Pav. | A - 4
0.55 | - | - | 2.35 | - | - | - | 1.2925 | - | 1º Pav. | A - 4
0.31 | - | - | 2.35 | - | - | - | 0.7285 | - | 1º Pav. | A - 4
2.57 | - | - | 2.35 | - | - | - | 6.0395 | - | 1º Pav. | A - 4
1.58 | - | - | 2.35 | - | - | - | 3.713 | - | 1º Pav. | A - 4
0.97 | - | - | 2.35 | - | - | - | 2.2795 | - | 1º Pav. | A - 4
3 | - | - | 2.35 | - | - | - | 7.05 | - | 1º Pav. | A - 5
5.94 | - | - | 2.35 | - | - | - | 13.959 | - | 1º Pav. | A - 5
4.08 | - | - | 2.35 | - | - | - | 9.588 | - | 1º Pav. | A - 5
6.55 | - | - | 2.35 | - | - | - | 15.3925 | - | 1º Pav. | A - 5
1.65 | - | - | 2.35 | - | - | - | 3.8775 | - | 1º Pav. | A - 5
0.6 | - | - | 2.35 | - | - | - | 1.41 | - | 1º Pav. | A - 5
1.39 | - | - | 2.35 | - | - | - | 3.2665 | - | 1º Pav. | A - 5
3.55 | - | - | 2.35 | - | - | - | 8.3425 | - | 1º Pav. | A - 5
0.9 | - | - | 2.15 | - | - | - | 1.935 | - | 1º Pav. | A - 6
2.95 | - | - | 2.35 | - | - | - | 6.9325 | - | 1º Pav. | A - 6
| - | - | 2.35 | - | - | - | 0 | - | 1º Pav. | A - 6
| - | - | 2.35 | - | - | - | 0 | - | 1º Pav. | A - 7
1.95 | - | - | 2.35 | - | - | - | 4.5825 | - | 1º Pav. | A - 7
1.55 | - | - | 2.35 | - | - | - | 3.6425 | - | 1º Pav. | A - 7
0.9 | - | - | 2.15 | 2 | - | - | 3.87 | - | 1º Pav. | A - 7
| - | - | 2.35 | - | - | - | 0 | - | 1º Pav. | A - 8
3.25 | - | - | 2.35 | - | - | - | 7.6375 | - | 1º Pav. | A - 8
3 | - | - | 2.35 | - | - | - | 7.05 | - | 1º Pav. | A - 8
1.2 | - | - | 2.35 | - | - | - | 2.82 | - | 1º Pav. | A - 8
3.28 | - | - | 2.35 | - | - | - | 7.708 | - | 1º Pav. | A - 9
3.45 | - | - | 2.35 | - | - | - | 8.1075 | - | 1º Pav. | A - 9
0.6 | - | - | 2.35 | - | - | - | 1.41 | - | 1º Pav. | A - 9
3.25 | - | - | 2.35 | - | - | - | 7.6375 | - | 1º Pav. | A - 9
5.84 | - | - | 2.35 | - | - | - | 13.724 | - | 1º Pav. | A - 9
| - | - | 2.35 | - | - | - | 0 | - | 1º Pav. | A - 10
3.21 | - | - | 2.35 | - | - | - | 7.5435 | - | 1º Pav. | A - 10
1.3 | - | - | 2.35 | - | - | - | 3.055 | - | 1º Pav. | A - 10
2.95 | - | - | 2.35 | - | - | - | 6.9325 | - | 1º Pav. | A - 10
5.84 | - | - | 2.35 | - | - | - | 13.724 | - | 1º Pav. | A - 10
| - | - | 2.35 | - | - | - | 0 | - | 1º Pav. | A - 11
3.1 | - | - | 2.35 | - | - | - | 7.285 | - | 1º Pav. | A - 11
2.42 | - | - | 2.35 | - | - | - | 5.687 | - | 1º Pav. | A - 11
5.29 | - | - | 2.35 | - | - | - | 12.4315 | - | 1º Pav. | A - 11
| - | - | 2.35 | - | - | - | 0 | - | 1º Pav. | A - 12
3.09 | - | - | 2.35 | - | - | - | 7.2615 | - | 1º Pav. | A - 12
1.39 | - | - | 2.35 | - | - | - | 3.2665 | - | 1º Pav. | A - 12
3.19 | - | - | 2.35 | - | - | - | 7.4965 | - | 1º Pav. | A - 12
14.4 | - | - | 2.35 | - | - | - | 33.84 | - | 1º Pav. | Circulação
13.69 | - | - | 2.35 | - | - | - | 32.1715 | - | 1º Pav. | Circulação
-
3.25 | - | - | 2.35 | 7 | - | - | 53.4625 | - | 2 a 8 | A - 1 ban.
3 | - | - | 2.35 | 7 | - | - | 49.35 | - | 2 a 8 | A - 1 ban.
1.2 | - | - | 2.35 | 7 | - | - | 19.74 | - | 2 a 8 | A - 1 ban.
7.18 | - | - | 2.35 | - | - | - | 16.873 | - | 2º Pav. | A - 1
1.99 | - | - | 2.35 | - | - | - | 4.6765 | - | 2º Pav. | A - 1
3.08 | - | - | 2.35 | 7 | - | - | 50.666 | - | 2 a 8 | A - 1 ban.
1.42 | - | - | 2.35 | 7 | - | - | 23.359 | - | 2 a 8 | A - 1 ban.
7.42 | - | - | 2.35 | 7 | - | - | 122.059 | - | 2 a 8 | A - 2
2.16 | - | - | 2.35 | 7 | - | - | 35.532 | - | 2 a 8 | A - 2
1.22 | - | - | 2.35 | 7 | - | - | 20.069 | - | 2 a 8 | A - 2
1.22 | - | - | 2.35 | 7 | - | - | 20.069 | - | 2 a 8 | A - 2
3.75 | - | - | 2.35 | 7 | - | - | 61.6875 | - | 2 a 8 | A - 2
0.43 | - | - | 2.35 | 7 | - | - | 7.0735 | - | 2 a 8 | A - 2
1.2 | - | - | 2.35 | 7 | - | - | 19.74 | - | 2 a 8 | A - 3 Porta
1.5 | - | - | 2.35 | 7 | - | - | 24.675 | - | 2 a 8 | A - 4
3.55 | - | - | 2.35 | 7 | - | - | 58.3975 | - | 2 a 8 | A - 4
1.65 | - | - | 2.35 | 7 | - | - | 27.1425 | - | 2 a 8 | A - 4
0.8 | - | - | 2.35 | 7 | - | - | 13.16 | - | 2 a 8 | A - 4
2.59 | - | - | 2.35 | 7 | - | - | 42.6055 | - | 2 a 8 | A - 4
1 | - | - | 2.35 | 7 | - | - | 16.45 | - | 2 a 8 | A - 4 porta
0.9 | - | - | 2.15 | 2 | - | - | 3.87 | - | 2 e 3 | A - 5
5.4 | - | - | 2.35 | 2 | - | - | 25.38 | - | 2 e 3 | A - 5
1.41 | - | - | 2.35 | 7 | - | - | 23.1945 | - | 2 a 8 | A - 6
3.16 | - | - | 2.35 | 7 | - | - | 51.982 | - | 2 a 8 | A - 6
3.16 | - | - | 2.35 | 7 | - | - | 51.982 | - | 2 a 8 | A - 6
1.41 | - | - | 2.35 | 7 | - | - | 23.1945 | - | 2 a 8 | A - 6
3.36 | - | - | 2.35 | 7 | - | - | 55.272 | - | 2 a 8 | A - 6
18.04 | - | - | 2.35 | - | - | - | 42.394 | - | 2º Pav. | Circulação
3.25 | - | - | 2.35 | 7 | - | - | 53.4625 | - | 2 a 8 | A - 7 ban.
0.6 | - | - | 2.35 | 7 | - | - | 9.87 | - | 2 a 8 | A - 7 ban.
3.75 | - | - | 2.35 | 7 | - | - | 61.6875 | - | 2 a 8 | A - 7 ban.
6.61 | - | - | 2.35 | - | - | - | 15.5335 | - | 2º Pav. | A - 7
3.24 | - | - | 2.35 | 7 | - | - | 53.298 | - | 2 a 8 | A - 9
0.6 | - | - | 2.35 | 7 | - | - | 9.87 | - | 2 a 8 | A - 9
3.9 | - | - | 2.35 | 7 | - | - | 64.155 | - | 2 a 8 | A - 9
6.61 | - | - | 2.35 | 1 | - | - | 15.5335 | - | 2º Pav. | A - 9
0.85 | - | - | 2.35 | 1 | - | - | 1.9975 | - | 2º Pav. | A - 11
3.9 | - | - | 2.35 | 7 | - | - | 64.155 | - | 2 a 8 | A - 11
0.6 | - | - | 2.35 | 7 | - | - | 9.87 | - | 2 a 8 | A - 11
3.25 | - | - | 2.35 | 7 | - | - | 53.4625 | - | 2 a 8 | A - 11
6.61 | - | - | 2.35 | 1 | - | - | 15.5335 | - | 2º Pav. | A - 11
3.19 | - | - | 2.35 | 7 | - | - | 52.4755 | - | 2 a 8 | A - 12
1.29 | - | - | 2.35 | 7 | - | - | 21.2205 | - | 2 a 8 | A - 12
2.95 | - | - | 2.35 | 7 | - | - | 48.5275 | - | 2 a 8 | A - 12
6.09 | - | - | 2.35 | 1 | - | - | 14.3115 | - | 2º Pav. | A - 12
3.09 | - | - | 2.35 | 7 | - | - | 50.8305 | - | 2 a 8 | A - 13
2.42 | - | - | 2.35 | 7 | - | - | 39.809 | - | 2 a 8 | A - 13
0.9 | - | - | 2.15 | 1 | - | - | 1.935 | - | 2º Pav. | A - 13
3.1 | - | - | 2.35 | 7 | - | - | 50.995 | - | 2 a 8 | A - 14
1.39 | - | - | 2.35 | 7 | - | - | 22.8655 | - | 2 a 8 | A - 14
3.19 | - | - | 2.35 | 7 | - | - | 52.4755 | - | 2 a 8 | A - 14
0.9 | - | - | 2.35 | 1 | - | - | 2.115 | - | 2º Pav. | A - 15
0.9 | - | - | 2.15 | - | - | - | 1.935 | - | 3º Pav. | A - 6
0.9 | - | - | 2.15 | - | - | - | 1.935 | - | 3º Pav. | A - 7
0.9 | - | - | 2.15 | - | - | - | 1.935 | - | 3º Pav. | A - 8
4.17 | - | - | 2.35 | - | - | - | 9.7995 | - | 3º Pav. | A - 9
0.9 | - | - | 2.15 | - | - | - | 1.935 | - | 3º Pav. | A - 11
0.9 | - | - | 2.15 | - | - | - | 1.935 | - | 3º Pav. | A - 12
0.9 | - | - | 2.15 | - | - | - | 1.935 | - | 3º Pav. | A - 13
0.9 | - | - | 2.15 | - | - | - | 1.935 | - | 3º Pav. | A - 14
0.9 | - | - | 2.15 | 3 | - | - | 5.805 | - | 4º Pav. | A - 1
1.2 | - | - | 2.35 | - | - | - | 2.82 | - | 4º Pav. | A - 3
1 | - | - | 2.35 | - | - | - | 2.35 | - | 4º Pav. | A - 4
0.9 | - | - | 2.15 | - | - | - | 1.935 | - | 4º Pav. | A - 5
0.9 | - | - | 2.15 | - | - | - | 1.935 | - | 4º Pav. | A - 6
0.9 | - | - | 2.15 | 2 | - | - | 3.87 | - | 4º Pav. | A - 7
0.2 | - | - | 2.35 | - | - | - | 0.47 | - | 4º Pav. | A - 8
0.9 | - | - | 2.15 | - | - | - | 1.935 | - | 4º Pav. | A - 10
1.5 | - | - | 2.35 | - | - | - | 3.525 | - | 4º Pav. | A - 11
0.9 | - | - | 2.15 | - | - | - | 1.935 | - | 4º Pav. | A - 11
0.9 | - | - | 2.15 | 2 | - | - | 3.87 | - | 4º Pav. | A - 12
0.9 | - | - | 2.15 | - | - | - | 1.935 | - | 4º Pav. | A - 13
0.9 | - | - | 2.15 | - | - | - | 1.935 | - | 4º Pav. | A - 14
0.9 | - | - | 2.15 | - | - | - | 1.935 | - | 4º Pav. | A - 15
0.9 | - | - | 2.15 | 3 | - | - | 5.805 | - | 5º Pav. | A - 1
1.2 | - | - | 2.35 | - | - | - | 2.82 | - | 5º Pav. | A - 3
1 | - | - | 2.35 | - | - | - | 2.35 | - | 5º Pav. | A - 4
0.9 | - | - | 2.15 | - | - | - | 1.935 | - | 5º Pav. | A - 5
5.4 | - | - | 2.35 | - | - | - | 12.69 | - | 5º Pav. | A - 5
0.61 | - | - | 2.35 | - | - | - | 1.4335 | - | 5º Pav. | A - 6
0.9 | - | - | 2.15 | - | - | - | 1.935 | - | 5º Pav. | A - 7
0.9 | - | - | 2.15 | - | - | - | 1.935 | - | 5º Pav. | A - 8
4.17 | - | - | 2.35 | - | - | - | 9.7995 | - | 5º Pav. | A - 9
0.9 | - | - | 2.15 | - | - | - | 1.935 | - | 5º Pav. | A - 11
0.9 | - | - | 2.15 | - | - | - | 1.935 | - | 5º Pav. | A - 12
0.9 | - | - | 2.15 | - | - | - | 1.935 | - | 5º Pav. | A - 13
0.9 | - | - | 2.15 | - | - | - | 1.935 | - | 5º Pav. | A - 14
0.9 | - | - | 2.15 | 3 | - | - | 5.805 | - | 6º Pav. | A - 1
1.2 | - | - | 2.35 | - | - | - | 2.82 | - | 6º Pav. | A - 3
1 | - | - | 2.35 | - | - | - | 2.35 | - | 6º Pav. | A - 4
0.9 | - | - | 2.15 | - | - | - | 1.935 | - | 6º Pav. | A - 5
5.4 | - | - | 2.35 | - | - | - | 12.69 | - | 6º Pav. | A - 5
0.61 | - | - | 2.35 | - | - | - | 1.4335 | - | 6º Pav. | A - 6
0.9 | - | - | 2.15 | - | - | - | 1.935 | - | 6º Pav. | A - 7
0.9 | - | - | 2.15 | - | - | - | 1.935 | - | 6º Pav. | A - 8
4.17 | - | - | 2.35 | - | - | - | 9.7995 | - | 6º Pav. | A - 9
0.9 | - | - | 2.15 | - | - | - | 1.935 | - | 6º Pav. | A - 11
0.9 | - | - | 2.15 | - | - | - | 1.935 | - | 6º Pav. | A - 12
0.9 | - | - | 2.15 | - | - | - | 1.935 | - | 6º Pav. | A - 13
0.9 | - | - | 2.15 | - | - | - | 1.935 | - | 6º Pav. | A - 14
0.9 | - | - | 2.15 | 3 | - | - | 5.805 | - | 7º Pav. | A - 1
1.2 | - | - | 2.35 | - | - | - | 2.82 | - | 7º Pav. | A - 3
1 | - | - | 2.35 | - | - | - | 2.35 | - | 7º Pav. | A - 4
0.9 | - | - | 2.15 | - | - | - | 1.935 | - | 7º Pav. | A - 5
5.4 | - | - | 2.35 | - | - | - | 12.69 | - | 7º Pav. | A - 5
0.61 | - | - | 2.35 | - | - | - | 1.4335 | - | 7º Pav. | A - 6
0.9 | - | - | 2.15 | - | - | - | 1.935 | - | 7º Pav. | A - 7
0.9 | - | - | 2.15 | - | - | - | 1.935 | - | 7º Pav. | A - 8
4.17 | - | - | 2.35 | - | - | - | 9.7995 | - | 7º Pav. | A - 9
0.9 | - | - | 2.15 | - | - | - | 1.935 | - | 7º Pav. | A - 11
0.9 | - | - | 2.15 | - | - | - | 1.935 | - | 7º Pav. | A - 12
0.9 | - | - | 2.15 | - | - | - | 1.935 | - | 7º Pav. | A - 13
0.9 | - | - | 2.15 | - | - | - | 1.935 | - | 7º Pav. | A - 14
0.36 | - | - | 2.35 | - | - | - | 0.846 | - | 8º Pav. | A - 1
0.9 | - | - | 2.15 |  |  |  | 1.935 | - | 8º Pav. | A - 1
1.2 | - | - | 2.35 | - | - | - | 2.82 | - | 8º Pav. | A - 3
1 | - | - | 2.35 | - | - | - | 2.35 | - | 8º Pav. | A - 4
0.9 | - | - | 2.15 | - | - | - | 1.935 | - | 8º Pav. | A - 5
5.4 | - | - | 2.35 | - | - | - | 12.69 | - | 8º Pav. | A - 5
0.9 | - | - | 2.15 | 2 | - | - | 3.87 | - | 8º Pav. | A - 6
0.31 | - | - | 2.35 | - | - | - | 0.7285 | - | 8º Pav. | A - 7
0.9 | - | - | 2.15 | - | - | - | 1.935 | - | 8º Pav. | A - 7
0.9 | - | - | 2.15 | - | - | - | 1.935 | - | 8º Pav. | A - 8
0.9 | - | - | 2.15 | - | - | - | 1.935 | - | 8º Pav. | A - 9
0.9 | - | - | 2.15 | - | - | - | 1.935 | - | 8º Pav. | A - 11
1.5 | - | - | 2.35 | - | - | - | 3.525 | - | 8º Pav. | A - 11
0.9 | - | - | 2.15 | 2 | - | - | 3.87 | - | 8º Pav. | A - 12
3.23 | - | - | 2.35 | - | - | - | 7.5905 | - | 8º Pav. | A - 12
0.9 | - | - | 2.15 | - | - | - | 1.935 | - | 8º Pav. | A - 14
| - | - |  | - | - | - |  | -
| - | - |  | - | - | - |  | -
METRAGEM LINEAR |  | - |  | - | - | - |  | -
546.29 |  | TOTAIS |  |  |  |  | 2676.4635
ORDEM | 3 | ETAPA |  | SERVIÇOS PRELIMINARES
| 3.2 | ATIVIDADES |  | Demolições, Retiradas e Remoções
| 3.2.10 | SERVIÇOS |  | DEMOLIÇÃO DE PAREDE EM GESSO ACARTONADO
Comprimento - m |  | Largura m | Altura m | Quant. | Lado | EXTENSÃO m | ÁREA m2 | VOLUME m3 | PAVIMENTO | COMPARTIMENTO
maior | menor
2.35 | - | - | 2.35 | 9 | - | - | 49.7025 | - | 1º Pav.
2.35 | - | - | 2.35 | 8 | - | - | 44.18 | - | 2º Pav.
2.35 | - | - | 2.35 | 8 | - | - | 44.18 | - | 3º Pav.
2.35 | - | - | 2.35 | 8 | - | - | 44.18 | - | 4º Pav.
2.35 | - | - | 2.35 | 8 | - | - | 44.18 | - | 5º Pav.
2.35 | - | - | 2.35 | 8 | - | - | 44.18 | - | 6º Pav.
2.35 | - | - | 2.35 | 8 | - | - | 44.18 | - | 7º Pav.
2.35 | - | - | 2.35 | 8 | - | - | 44.18 | - | 8º Pav.
| - | - |  |  | - | - |  | -
| - | - |  |  | - | - |  | -
TOTAL | [6 empty] | 358.9625
ORDEM | 3 | ETAPA |  | SERVIÇOS PRELIMINARES
| 3.2 | ATIVIDADES |  | Demolições, Retiradas e Remoções
| 3.2.11 | SERVIÇOS |  | DEMOLIÇÃO DE PISO CERÂMICO E RODAPÉ
Comprimento - m |  | Largura m | Altura m | Quant. | Lado | EXTENSÃO m | ÁREA m2 | VOLUME m3 | PAVIMENTO | COMPARTIMENTO
maior | menor
|  | - | - | - | - | - | 765.497 | - |  | Pisos em porcelanato
|  | - | - | - | - | - | 478.17 | - |  | Pisos em granito
|  | - | - | - | - | - | 0 | -
|  | - | - | - | - | - | 0 | -
|  | - | - | - | - | - | 0 | -
TOTAL | [6 empty] | 1243.667
ORDEM | 3 | ETAPA |  | SERVIÇOS PRELIMINARES
| 3.2 | ATIVIDADES |  | Demolições, Retiradas e Remoções
| 3.2.13 | SERVIÇOS |  | DEMOLIÇÃO DE REVESTIMENTO DE AZULEJO
Comprimento - m |  | Largura m | Altura m | Quant. | Pavs. | EXTENSÃO m | ÁREA m2 | VOLUME m3 | PAVIMENTO | COMPARTIMENTO
maior | menor
|  | 21.27 | 2.5 | - | - | - | 53.175 | - | mezanino | WCs
|  | 1.05 | 2.35 | 12 | 8 | - | 236.88 | - | 1 a 8 | WCs das sala apenas 1 parede
| - | - |  | - | - | - | 0 | -
TOTAL | [6 empty] | 290.055
ORDEM | 3 | ETAPA |  | SERVIÇOS PRELIMINARES
| 3.2 | ATIVIDADES |  | Demolições, Retiradas e Remoções
| 3.2.14 | SERVIÇOS |  | REMOÇÃO DE DIVISÓRIAS COM APROVEITAMETO
Comprimento - m |  | Largura m | Altura m | Quant. | Lado | EXTENSÃO m | ÁREA m2 | VOLUME m3 | PAVIMENTO | COMPARTIMENTO
maior | menor
5.89 | - | - | 3.5 | 1 | - | - | 20.615 | - | Térreo | 007 - Sala de Espera
14.9 | - | - | 3.5 | 1 | - | - | 52.15 | - | Térreo | 006 - Sinarm
10.96 | - | - | 3.5 | 1 | - | - | 38.36 | - | Térreo | 005 / Arquivo
9.2 | - | - | 3.5 | 1 | - | - | 32.2 | - | Térreo | 004 - Auditório
12.16 | - | - | 3.5 | 1 | - | - | 42.56 | - | Térreo | 003 - Delemig NO
5.15 | - | - | 3.5 | 1 | - | - | 18.025 | - | Térreo | 001 - Imigração
7.88 | - | - | 3.5 | 1 | - | - | 27.58 | - | Térreo | 002
8.48 | - | - | 3.5 | 1 | - | - | 29.68 | - | Térreo | 011 - Delemig Arquivo
10 | - | - | 3.5 | 1 | - | - | 35 | - | Térreo | 010 - Passaporte
15.54 | - | - | 3.5 | 1 | - | - | 54.39 | - | Térreo | Sala de Coleta (2)
2.03 | - | - | 3.5 | 1 | - | - | 7.105 | - | Térreo | 012 - Delemig Cadastro
| - | - |  |  | - | - | 0 | -
TOTAL | [6 empty] | 357.665
ORDEM | 3 | ETAPA |  | SERVIÇOS PRELIMINARES
| 3.2 | ATIVIDADES |  | Demolições, Retiradas e Remoções
| 3.2.15 | SERVIÇOS |  | REMOÇÃO DE PINTURA
Comprimento - m |  | Largura m | Altura m | Quant. | Lado | EXTENSÃO m | ÁREA m2 | VOLUME m3 | PAVIMENTO | COMPARTIMENTO - locais indicados no arquivo "levantamento de demolições"
maior | menor
0.72 | - | - | 2.5 | - | - | - | 1.8 | - | Térreo | A - 9
0.64 | - | - | 2.5 | - | - | - | 1.6 | - | Térreo | A - 9
0.95 | - | - | 2.5 | - | - | - | 2.375 | - | Térreo | A - 9
0.75 | - | - | 2.5 | - | - | - | 1.875 | - | Térreo | A - 9
0.81 | - | - | 2.5 | - | - | - | 2.025 | - | Térreo | A - 9
17.26 | - | - | 2.5 | - | - |  | 43.15 | - | Térreo | A - 9
16.18 | - | - | 2.5 | - | - | - | 40.45 | - | Térreo | A - 10
1.5 | - | - | -2.1 | - | - | - | -3.15 | - | Térreo | A - 10
5.63 | - | - | 2.5 | - | - | - | 14.075 | - | Térreo | A - 11
7.17 | - | - | 2.5 | - | - | - | 17.925 | - | Térreo | A - 11
1.7 | - | - | 2.5 | - | - | - | 4.25 | - | Térreo | A - 11
4.53 | - | - | 2.5 | - | - | - | 11.325 | - | Térreo | A - 12
1.52 | - | - | 2.5 | - | - | - | 3.8 | - | Térreo | A - 12
3.83 | - | - | 2.5 | - | - | - | 9.575 | - | Térreo | A - 12
3.16 | - | - | 2.5 | - | - | - | 7.9 | - | Térreo | A - 1
3.22 | - | - | 2.5 | - | - | - | 8.05 | - | Térreo | A - 1
9.5 | - | - | 2.5 | - | - | - | 23.75 | - | Térreo | A - 2
2.84 | - | - | 2.5 | 2 | - | - | 14.2 | - | Térreo | A - 2
1.7 | - | - | 2.5 | 2 | - | - | 8.5 | - | Térreo | A - 2
13.5 | - | - | 2.5 | - | - | - | 33.75 | - | Térreo | A - 3
6.47 | - | - | 2.5 | - | - | - | 16.175 | - | Térreo | A - 4
2.13 | - | - | 2.5 | - | - | - | 5.325 | - | Térreo | A - 4
1.87 | - | - | 2.5 | - | - | - | 4.675 | - | Térreo | A - 4
11.38 | - | - | 2.5 | - | - | - | 28.45 | - | Térreo | A - 6
11.02 | - | - | 2.5 | - | - | - | 27.55 | - | Térreo | A - 6
6.71 | - | - | 2.5 | - | - | - | 16.775 | - | Térreo | A - 6
1.7 | - | - | 2.5 | 13 | - | - | 55.25 | - | Térreo | A - 6
7.28 | - | - | 2.5 | - | - | - | 18.2 | - | Térreo | A - 7
5.84 | - | - | 2.5 | - | - | - | 14.6 | - | Térreo | A - 7
18.52 | - | - | 2.5 | - | - | - | 46.3 | - | Mezanino | A - 1
1.28 | - | - | 2.5 | - | - | - | 3.2 | - | Mezanino | A - 1
1.7 | - | - | 2.5 | 6 | - | - | 25.5 | - | Mezanino
5.84 | - | - | 2.5 | - | - | - | 14.6 | - | Mezanino | A - 2
20.99 | - | - | 2.5 | - | - | - | 52.475 | - | Mezanino | A - 3
1.52 | - | - | 2.5 | 4 | - | - | 15.2 | - | Mezanino
8.51 | - | - | 2.5 | - | - | - | 21.275 | - | Mezanino | A - 4
15.46 | - | - | 2.5 | - | - | - | 38.65 | - | 1º Pav. | A - 1
2.3 | - | - | -1.4 | - | - | - | -3.22 | - | 1º Pav. | A - 1
2.26 | - | - | -1.4 | - | - | - | -3.164 |  | 1º Pav. | A - 1
1.2 | - | - | 2.5 | 2 | - | - | 6 | - | 1º Pav. | A - 1
2.09 | - | - | 2.5 | 2 | - | - | 10.45 | - | 1º Pav. | A - 1
0.4 | - | - | 2.5 | - | - | - | 1 | - | 1º Pav. | A - 1
3.05 | - | - | 2.5 | - | - | - | 7.625 | - | 1º Pav. | A - 1
2.29 | - | - | 2.5 | 2 | - | - | 11.45 | - | 1º Pav. | A - 2
10.2 | - | - | 2.5 | - | - | - | 25.5 | - | 1º Pav. | A - 2
2.04 | - | - | -1.4 | - | - | - | -2.856 | - | 1º Pav. | A - 2
23.71 | - | - | 2.5 | - | - | - | 59.275 | - | 1º Pav. | A - 3
7.04 | - | - | 2.5 | - | - | - | 17.6 | - | 1º Pav. | A - 4
2.9 | - | - | -1.4 | - | - | - | -4.06 | - | 1º Pav. | A - 4
3.33 | - | - | 2.5 | 2 | - | - | 16.65 | - | 1º Pav. | A - 4
3.9 | - | - | 2.5 | - | - | - | 9.75 | - | 1º Pav. | A - 4
2.13 | - | - | -1.4 | - | - | - | -2.982 | - | 1º Pav. | A - 4
4 | - | - | 2.5 | - | - | - | 10 | - | 1º Pav. | A - 4
2.35 | - | - | -1.4 | - | - | - | -3.29 | - | 1º Pav. | A - 4
1.87 | - | - | 2.5 | - | - | - | 4.675 | - | 1º Pav. | A - 4
1.87 | - | - | -1.4 | - | - | - | -2.618 | - | 1º Pav. | A - 4
0.92 | - | - | 2.5 | 2 | - | - | 4.6 | - | 1º Pav. | A - 4
1.95 | - | - | 2.5 | 2 | - | - | 9.75 | - | 1º Pav. | A - 4
20.7 | - | - | 2.5 | - | - | - | 51.75 | - | 1º Pav. | A - 5
2.36 | - | - | -1.4 | - | - | - | -3.304 | - | 1º Pav. | A - 5
2.39 | - | - | -1.4 | - | - | - | -3.346 | - | 1º Pav. | A - 5
2.24 | - | - | -1.4 | - | - | - | -3.136 | - | 1º Pav. | A - 5
2 | - | - | 2.5 | 16 | - | - | 80 | - | 2º a 8º | Circulação (Pav. Iguais)
2 | - | - | -1.4 | 16 | - | - | -44.8 | - | 2º a 8º | Circulação (Pav. Iguais)
9.72 | - | - | 2.5 | - | - | - | 24.3 | - | 1º Pav. | A - 6
2.38 | - | - | 2.5 | - | - | - | 5.95 | - | 1º Pav. | A - 6
0.9 | - | - | -1.4 | 2 | - | - | -2.52 | - | 1º Pav. | A - 6
3.58 | - | - | 2.5 | - | - | - | 8.95 | - | 1º Pav. | A - 6
2.14 | - | - | 2.5 | 2 | - | - | 10.7 | - | 1º Pav. | A - 7
3.48 | - | - | 2.5 | - | - | - | 8.7 | - | 1º Pav. | A - 7/8
0.9 | - | - | -1.4 | 4 | - | - | -5.04 | - | 1º Pav. | A - 7/8
7.06 | - | - | 2.5 | - | - | - | 17.65 | - | 1º Pav. | A - 7
8.27 | - | - | 2.5 | - | - | - | 20.675 | - | 1º Pav. | A - 8
3.58 | - | - | 2.5 | - | - | - | 8.95 | - | 1º Pav. | A - 8/9
3.58 | - | - | 2.5 | - | - | - | 8.95 | - | 1º Pav. | A - 10
3.58 | - | - | 2.5 | - | - | - | 8.95 | - | 1º Pav. | A - 11
0.65 | - | - | 2.5 | 2 | - | - | 3.25 | - | 1º Pav. | A - 11
1.14 | - | - | 2.5 | 2 | - | - | 5.7 | - | 1º Pav. | A - 11
2.14 | - | - | 2.5 | - | - | - | 5.35 | - | 1º Pav. | A - 12
3.58 | - | - | 2.5 | - | - | - | 8.95 | - | 1º Pav. | A - 12
8.01 | - | - | 2.5 | - | - | - | 20.025 | - | 1º Pav. | A - 13
3.58 | - | - | 2.5 | - | - | - | 8.95 | - | 1º Pav. | A - 13
1.7 | - | - | 2.5 | 25 | - | - | 106.25 | - | 1º Pav. | Pilares
19.32 | - | - | 2.5 | - | - | - | 48.3 | - | 2º Pav. | A - 1
2.37 | - | - | -1.4 | 7 | - | - | -23.226 | - | 2º a 8º | A - 1 - Janela iguas do 2º ao 8º
2.26 | - | - | -1.4 | 7 | - | - | -22.148 | - | 2º a 8º | A - 1 - Janela iguas do 2º ao 8º
2.06 | - | - | -1.4 | 7 | - | - | -20.188 | - | 2º a 8º | A - 1 - Janela iguas do 2º ao 8º
0.84 | - | - | 2.5 | 2 | - | - | 4.2 | - | 2º Pav. | A - 1
8.48 | - | - | 2.5 | - | - | - | 21.2 | - | 2º Pav. | A - 1
8.62 | - | - | 2.5 | - | - | - | 21.55 | - | 2º Pav. | A - 2
12.9 | - | - | 2.5 | - | - | - | 32.25 | - | 2º Pav. | A - 2
6.08 | - | - | 2.5 | - | - | - | 15.2 | - | 2º Pav. | A - 3
2.9 | - | - | -1.4 | 7 | - | - | -28.42 | - | 2º a 8º | A - 3 - Janela iguas do 2º ao 8º
5.25 | - | - | 2.5 | - | - | - | 13.125 | - | 2º Pav. | A - 3
1.2 | - | - | -2.1 | 7 | - | - | -17.64 | - | 2º a 8º | A - 3 - Portal iguas do 2º ao 8º
2.68 | - | - | 2.5 | 7 | - | - | 46.9 | - | 2º Pav. | A - 4
2.68 | - | - | -1.4 | 7 | - | - | -26.264 | - | 2º a 8º | A - 4 - Janela iguas do 2º ao 8º
2.42 | - | - | 2.5 | 7 | - | - | 42.35 | - | 2º Pav. | A - 4
2.42 | - | - | -1.4 | 7 | - | - | -23.716 | - | 2º a 8º | A - 4 - Janela iguas do 2º ao 8º
1.3 | - | - | 2.5 | - | - | - | 3.25 | - | 2º Pav. | A - 4
2.07 | - | - | 2.5 | - | - | - | 5.175 | - | 2º Pav. | A - 4
0.92 | - | - | 2.5 | - | - | - | 2.3 | - | 2º Pav. | A - 4
44.24 | - | - | 2.5 | 7 | - | - | 774.2 | - | 2º a 8º | A - 5/6 - Pav. iguas do 2º ao 8º
2.4 | - | - | -1.4 | 7 | - | - | -23.52 | - | 2º a 8º | A - 5/6 - Janela iguas do 2º ao 8º
0.9 | - | - | -2.1 | 2 | - | - | -3.78 | - | 2º Pav. | A - 5
0.98 | - | - | 2.5 | - | - | - | 2.45 | - | 2º Pav. | A - 5
0.73 | - | - | 2.5 | - | - | - | 1.825 | - | 2º Pav. | A - 5
2.36 | - | - | -1.4 | - | - | - | -3.304 | - | 2º a 8º | A - 6 - Janela iguas do 2º ao 8º
2.39 | - | - | -1.4 | - | - | - | -3.346 | - | 2º a 8º | A - 6 - Janela iguas do 2º ao 8º
2.47 | - | - | -1.4 | - | - | - | -3.458 | - | 2º a 8º | A - 6 - Janela iguas do 2º ao 8º
11.09 | - | - | 2.5 | - | - | - | 27.725 | - | 2º Pav. | A - 6
0.9 | - | - | -2.1 | 2 | - | - | -3.78 | - | 2º Pav. | A - 6
8 | - | - | 2.5 | - | - | - | 20 | - | 2º Pav. | A - 7
3.15 | - | - | 2.5 | - | - | - | 7.875 | - | 2º Pav. | A - 7
5.18 | - | - | 2.5 | 7 | - | - | 90.65 | - | 2º a 8º | A - 7 - Pav. iguas do 2º ao 8º
5.08 | - | - | 2.5 | 7 | - | - | 88.9 | - | 2º a 8º | A - 8/9 - Pav. iguas do 2º ao 8º
5.08 | - | - | 2.5 | 7 | - | - | 88.9 | - | 2º a 8º | A - 10/11 - Pav. iguas do 2º ao 8º
0.4 | - | - | 2.5 | - | - | - | 1 | - | 2º Pav. | A - 11
4.48 | - | - | 2.5 | 2 | - | - | 22.4 | - | 2º Pav. | A - 11
5.45 | - | - | 2.5 | 7 | - | - | 95.375 | - | 2º Pav. | A - 12 - Pav. iguas do 2º ao 7º
2.63 | - | - | 2.5 | 2 | - | - | 13.15 | - | 2º Pav. | A - 12
1.8 | - | - | 2.5 | - | - | - | 4.5 | - | 2º Pav. | A - 12
5.14 | - | - | 2.5 | 7 | - | - | 89.95 | - | 2º a 8º | A - 13 - Pav. iguas do 2º ao 8º
1 | - | - | 2.5 | - | - | - | 2.5 | - | 2º Pav. | A - 13
6.7 | - | - | 2.5 | 2 | - | - | 33.5 | - | 2º Pav. | A - 13/14
1.57 | - | - | 2.5 | - | - | - | 3.925 | - | 2º Pav. | A - 14
5.18 | - | - | 2.5 | 7 | - | - | 90.65 | - | 2º a 8º | A - 14/15 - Pav. iguas do 2º ao 8º
9.04 | - | - | 2.5 | - | - | - | 22.6 | - | 2º a 8º | A - 15 - Pav. iguas do 2º ao 8º
2.43 | - | - | 2.5 | 2 | - | - | 12.15 | - | 2º Pav. | A - 15
-0.9 | - | - | -2.1 | - | - | - | 1.89 | - | 2º Pav. | A - 15
1.7 | - | - | 2.5 | 12 | - | - | 51 | - | 2º Pav. | Pilares
14.86 | - | - | 2.5 | 6 | - | - | 222.9 | - | 3º Pav. | A - 1 - Pav. iguas do 3º ao 8º
2.18 | - | - | 2.5 | 6 | - | - | 32.7 | - | 3º Pav. | A - 1 - Pav. iguas do 3º ao 8º
2.66 | - | - | 2.5 | 12 | - | - | 79.8 | - | 3º Pav. | A - 2 - Pav. iguas do 3º ao 8º
6.05 | - | - | 2.5 | 6 | - | - | 90.75 | - | 3º Pav. | A - 2 - Pav. iguas do 3º ao 8º
8.48 | - | - | 2.5 | 6 | - | - | 127.2 | - | 3º Pav. | A - 3 - Pav. iguas do 3º ao 8º
0.9 | - | - | -2.1 | 2 | - | - | -3.78 | - | 3º Pav. | A - 3
2.3 | - | - | 2.5 | - | - | - | 5.75 | - | 3º Pav. | A - 3
12.9 | - | - | 2.5 | 6 | - | - | 193.5 | - | 3º Pav. | A - 4 - Pav. iguas do 3º ao 8º
5.25 | - | - | 2.5 | 12 | - | - | 157.5 | - | 3º Pav. | A - 5 - Pav. iguas do 3º ao 8º
6.09 | - | - | 2.5 | 6 | - | - | 91.35 | - | 3º Pav. | A - 5 - Pav. iguas do 3º ao 8º
2.68 | - | - | 2.5 | 6 | - | - | 40.2 | - | 3º Pav. | A - 6 - Pav. iguas do 3º ao 8º
2.42 | - | - | 2.5 | 6 | - | - | 36.3 | - | 3º Pav. | A - 6 - Pav. iguas do 3º ao 8º
4.37 | - | - | 2.5 | 12 | - | - | 131.1 | - | 3º Pav. | A - 6 - Pav. iguas do 3º ao 8º
0.93 | - | - | 2.5 | 12 | - | - | 27.9 | - | 3º Pav. | A - 6 - Pav. iguas do 3º ao 8º
1 | - | - | -2.1 | 6 | - | - | -12.6 | - | 3º Pav. | A - 6 - Pav. iguas do 3º ao 8º
2.55 | - | - | 2.5 | - | - | - | 6.375 | - | 3º Pav. | A - 7
0.9 | - | - | -2.1 | 2 | - | - | -3.78 | - | 3º Pav. | A - 7
0.9 | - | - | -2.1 | 2 | - | - | -3.78 | - | 3º Pav. | A - 7 (Parede)
5.26 | - | - | 2.5 | - | - | - | 13.15 | - | 3º Pav. | A - 7
0.9 | - | - | -2.1 | 2 | - | - | -3.78 | - | 3º Pav. | A - 8
0.59 | - | - | -2.1 | 2 | - | - | -2.478 | - | 3º Pav. | A - 8 (Parede)
0.67 | - | - | 2.5 | 2 | - | - | 3.35 | - | 3º Pav. | A - 8 (Parede)
13.92 | - | - | 2.5 | 6 | - | - | 208.8 | - | 3º Pav. | A - 9 - Pav. iguas do 3º ao 8º
1 | - | - | 2.5 | 6 | - | - | 15 | - | 3º Pav. | A - 9 - Pav. iguas do 3º ao 8º
0.9 | - | - | -2.1 | 22 | - | - | -41.58 | - | 3º Pav. | A - 9 - Pav. iguas do 3º ao 8º
10.44 | - | - | 2.5 | 6 | - | - | 156.6 | - | 3º Pav. | A - 9 - Pav. iguas do 3º ao 8º
9.94 | - | - | 2.5 | 6 | - | - | 149.1 | - | 3º Pav. | A - 10 - Pav. iguas do 3º ao 8º
7.36 | - | - | 2.5 | 6 | - | - | 110.4 | - | 3º Pav. | A - 10 - Pav. iguas do 3º ao 8º
0.9 | - | - | -2.1 | 28 | - | - | -52.92 | - | 3º Pav. | A - 10/11 - Pav. iguas do 3º ao 8º
2.73 | - | - | 2.5 | 6 | - | - | 40.95 | - | 3º Pav. | A - 11 - Pav. iguas do 3º ao 8º
0.8 | - | - | 2.5 | 12 | - | - | 24 | - | 3º Pav. | A - 11 - Pav. iguas do 3º ao 8º
3.08 | - | - | 2.5 | 6 | - | - | 46.2 | - | 3º Pav. | A - 12 - Pav. iguas do 3º ao 8º
3.78 | - | - | 2.5 | 6 | - | - | 56.7 | - | 3º Pav. | A - 12 - Pav. iguas do 3º ao 8º
0.9 | - | - | -2.1 | 13 | - | - | -24.57 | - | 3º Pav. | A - 12 - Pav. iguas do 3º ao 8º
8.51 | - | - | 2.5 | 6 | - | - | 127.65 | - | 3º Pav. | A - 13 - Pav. iguas do 3º ao 8º
4.48 | - | - | 2.5 | 5 | - | - | 56 | - | 3º Pav. | A - 13 - Pav. iguas do 3º ao 7º
0.9 | - | - | -2.1 | 14 | - | - | -26.46 | - | 3º Pav. | A - 13
10.02 | - | - | 2.5 | 5 | - | - | 125.25 | - | 3º Pav. | A - 14 - Pav. iguas do 3º ao 7º
9.46 | - | - | 2.5 | 6 | - | - | 141.9 | - | 3º Pav. | A - 14 - Pav. iguas do 3º ao 8º
0.9 | - | - | -2.1 | 25 | - | - | -47.25 | - | 3º Pav. | A - 14
2.68 | - | - | 2.5 | 6 | - | - | 40.2 | - | 3º Pav. | A - 14 - Pav. iguas do 3º ao 8º
9.35 | - | - | 2.5 | 6 | - | - | 140.25 | - | 3º Pav. | A - 15 - Pav. iguas do 3º ao 8º
0.9 | - | - | -2.1 | 22 | - | - | -41.58 | - | 3º Pav. | A - 15
7.14 | - | - | 2.5 | 6 | - | - | 107.1 | - | 3º Pav. | A - 15 - Pav. iguas do 3º ao 8º
0.9 | - | - | -2.1 | 2 | - | - | -3.78 | - | 3º Pav. | A - 15
10.68 | - | - | 2.5 | 6 | - | - | 160.2 | - | 3º Pav. | A - 15 - Pav. iguas do 3º ao 8º
8.04 | - | - | 2.5 | 6 | - | - | 120.6 | - | 3º Pav. | A - 16 - Pav. iguas do 3º ao 8º
0.9 | - | - | -2.1 | 12 | - | - | -22.68 | - | 3º Pav. | A - 16
7.4 | - | - | 2.5 | 6 | - | - | 111 | - | 3º Pav. | A - 17 - Pav. iguas do 3º ao 8º
11.47 | - | - | 2.5 | 5 | - | - | 143.375 | - | 3º Pav. | A - 17 - Pav. iguas 3º, 5º ao 8º
1.7 | - | - | 2.5 | 8 | - | - | 34 | - | 3º Pav. | Pilares
4.4 | - | - | 2.5 | 2 | - | - | 22 | - | 4º Pav. | A - 7
4.17 | - | - | 2.5 | 2 | - | - | 20.85 | - | 4º Pav. | A - 11
0.9 | - | - | -2.1 | 2 | - | - | -3.78 | - | 4º Pav. | A - 11
12 | - | - | 2.5 | - | - | - | 30 | - | 4º Pav. | A - 17
0.9 | - | - | -2.1 | 2 | - | - | -3.78 | - | 4º Pav. | A - 17
1.7 | - | - | 2.5 | 8 | - | - | 34 | - | 4º Pav. | Pilares
1.7 | - | - | 2.5 | 24 | - | - | 102 | - | 5º, 6º e 7º Pav. | Pilares
4.17 | - | - | 2.5 | 2 | - | - | 20.85 | - | 8º Pav. | A - 12
0.9 | - | - | -2.1 | 2 | - | - | -3.78 | - | 8º Pav. | A - 12
0.9 | - | - | 2.5 | 2 | - | - | 4.5 | - | 8º Pav. | A - 14
6.79 | - | - | 2.5 | - | - | - | 16.975 | - | 8º Pav. | A - 14
1.7 | - | - | 2.5 | 8 | - | - | 34 | - | 8º Pav. | Pilares
| - | - |  |  | - | - |  | -
| - | - |  |  | - | - |  | -
TOTAL | [6 empty] | 6133.456
ORDEM | 3 | ETAPA |  | SERVIÇOS PRELIMINARES
| 3.2 | ATIVIDADES |  | Demolições, Retiradas e Remoções
| 3.2.16 | SERVIÇOS |  | RETIRADA DE TUBULACAO HIDROSSANITARIA APARENTE COM CONEXOES, Ø 2 1/2" A 4"
Comprimento - m |  | Largura m | Altura m | Quant. Wcs | Quant. Tubos* | EXTENSÃO m | Total m | VOLUME m3 | PAVIMENTO | COMPARTIMENTO
maior | menor
| - | - |  | 12 | 4 | 26.2 | 1257.6 | - | T a 8º | Shafts dos Wcs - prumadas*
| - | - |  | 12 | 3 | 1.3 | 46.8 | - |  | WCs - trecho horizontal
| - | - |  |  | - | - |  | -
* Conforme levantamento, em cada shaft de WC existem 4 tubos na prumada, 1 pluvial, dois de esgoto e um de água fria.
TOTAL | [6 empty] | 1304.4
ORDEM | 3 | ETAPA |  | SERVIÇOS PRELIMINARES
| 3.2 | ATIVIDADES |  | Demolições, Retiradas e Remoções
| 3.2.17 | SERVIÇOS |  | RETIRADA DE APARELHOS DE AR CONDICIONADO DO TIPO JANELA
Comprimento - m |  | Largura m | Altura m | Quant. | Pavs. | Quant total | ÁREA m2 | VOLUME m3 | PAVIMENTO | COMPARTIMENTO
maior | menor
- | - | - | - | 12 | 8 | 96 | - | - |  | Aparelhos da fachada nascente
- | - | - | - |  | - | - | - | -
TOTAL | [5 empty] | 96
ORDEM | 3 | ETAPA |  | SERVIÇOS PRELIMINARES
| 3.2 | ATIVIDADES |  | Demolições, Retiradas e Remoções
| 3.2.18 | SERVIÇOS |  | RETIRADA DE APARELHOS DE AR CONDICIONADO DO TIPO SPLIT
Comprimento - m |  | Largura m | Altura m | Quant. | Pavs. | Quant total | ÁREA m2 | VOLUME m3 | PAVIMENTO | COMPARTIMENTO
maior | menor
- | - | - | - | 8 | 8 | 64 | - | - |  | Aparelhos da fachada POENTE
- | - | - | - |  | - | - | - | -
TOTAL | [5 empty] | 64
ORDEM | 3 | ETAPA |  | SERVIÇOS PRELIMINARES
| 3.2 | ATIVIDADES |  | Demolições, Retiradas e Remoções
| 3.2.19 | SERVIÇOS |  | REMOÇÃO DE FORRO DE GESSO
Comprimento - m |  | Largura m | Altura m | Quant. Por pav. | Quant. Pavs. | ÁREA M2 | ÁREA TOTAL m2 | VOLUME m3 | PAVIMENTO | COMPARTIMENTO
maior | menor
1.05 | 1.2 |  |  | 12 | 8 | 1.26 | 120.96 | - | 1 a 8º | WCs das salas
- | - | - | - | - | - | - | 268.8 | - | Mez | Todo o pavimento
- | - | - | - | - | - | - | 376 | - | Térreo | Atendimento ao Público
- | - | - | - | - | - | - | 104 | - | Térreo | Acesso servidores
- | - | - | - | - | - | - | 2 | - | Térreo | WC acesso servidor
- | - | - | - | - | - | - |  | -
- | - | - | - | - | - | - |  | -
- | - | - | - | - | - | - |  | -
TOTAL | [6 empty] | 871.76
ORDEM | 3 | ETAPA |  | SERVIÇOS PRELIMINARES
| 3.2 | ATIVIDADES |  | Demolições, Retiradas e Remoções
| 3.2.20 | SERVIÇOS |  | RETIRADA DE PORTAS DE MADEIRA COM APROVEITAMENTO
Comprimento - m |  | Largura m | Altura m | Quant. | Lado | EXTENSÃO m | ÁREA m2 | VOLUME m3 | PAVIMENTO | COMPARTIMENTO
maior | menor
- | - | - | - | 19 | - | - | - | - | Térreo
- | - | - | - | 3 | - | - | - | - | Mezanino
- | - | - | - | 40 | - | - | - | - | 1
- | - | - | - | 40 | - | - | - | - | 2
- | - | - | - | 40 | - | - | - | - | 3
- | - | - | - | 40 | - | - | - | - | 4
- | - | - | - | 40 | - | - | - | - | 5
- | - | - | - | 40 | - | - | - | - | 6
- | - | - | - | 40 | - | - | - | - | 7
- | - | - | - | 40 | - | - | - | - | 8
TOTAL |  |  |  | 342 |  |  | 0
ORDEM | 3 | ETAPA |  | SERVIÇOS PRELIMINARES
| 3.2 | ATIVIDADES |  | Demolições, Retiradas e Remoções
| 3.2.21 | SERVIÇOS |  | RETIRADA DE ESQUADRIAS METÁLICAS
Comprimento - m |  | Largura m | Altura m | Quant. | Lado | EXTENSÃO m | ÁREA m2 | VOLUME m3 | PAVIMENTO | COMPARTIMENTO
maior | menor
- | - | 2.63 | 1.4 | 8 |  |  | 29.456 |  | 1º a 8º | Fachada do estacionamento
|  | 2.12 | 1.4 | 8 |  |  | 23.744 |  | 1º a 8º | Fachada do estacionamento
|  | 2.31 | 1.4 | 8 |  |  | 25.872 |  | 1º a 8º | Fachada do estacionamento
|  | 2.34 | 1.4 | 8 |  |  | 26.208 |  | 1º a 8º | Fachada do estacionamento
|  | 2.4 | 1.4 | 8 |  |  | 26.88 |  | 1º a 8º | Fachada do estacionamento
|  | 2.11 | 1.4 | 8 |  |  | 23.632 |  | 1º a 8º | Fachada do estacionamento
|  | 2.19 | 1.4 | 8 |  |  | 24.528 |  | 1º a 8º | Fachada do estacionamento
|  | 2.25 | 1.4 | 8 |  |  | 25.2 |  | 1º a 8º | Fachada do estacionamento
|  | 2.27 | 1.4 | 8 |  |  | 25.424 |  | 1º a 8º | Fachada do estacionamento
- | - | 2.55 | 1.4 | 8 |  |  | 28.56 |  | 1º a 8º | Fachada do estacionamento
|  | 2 | 1.4 | 16 |  |  | 44.8 |  | 1º a 8º | Fachadas laterais
|  | 3.43 | 0.4 | 1 |  |  | 1.372 |  | Mezanino | Fachada do estacionamento
|  | 3.32 | 0.4 | 1 |  |  | 1.328 |  | Mezanino | Fachada do estacionamento
|  | 3.48 | 0.4 | 1 |  |  | 1.392 |  | Mezanino | Fachada do estacionamento
- | - | - | - | - | - | - | - | -
TOTAL | [6 empty] | 308.396
ORDEM | 3 | ETAPA |  | SERVIÇOS PRELIMINARES
| 3.2 | ATIVIDADES |  | Demolições, Retiradas e Remoções
| 3.2.22 | SERVIÇOS |  | RETIRADA DE BRISES VERTICAIS E FACHADA EM PELE DE VIDRO
Comprimento - m |  | Largura m | Altura m | Quant. | Lado | EXTENSÃO m | ÁREA m2 | VOLUME m3 | PAVIMENTO | COMPARTIMENTO
maior | menor
- | - | - | - | 1 | - | - | 812.15 | - | Térreo a 8º | Fachada Av. Historiador Rubens
- | - | - | - |  |  |  | 273 | - | 2º a 8º | BRISES - Fachada Av. Historiador Rubens
- | - | - | - | - | - | - | 292.2 |  | Térreo a 8º | BRISES - Fachada do fundo
- | - | - | - | - | - | - | - | - | - | -
TOTAL | [6 empty] | 1377.35
ORDEM | 3 | ETAPA |  | SERVIÇOS PRELIMINARES
| 3.2 | ATIVIDADES |  | Demolições, Retiradas e Remoções
| 3.2.23 | SERVIÇOS |  | REMOÇÃO DE BACIA SANITÁRIA
Comprimento - m |  | Largura m | Altura m | Quant. | Lado | EXTENSÃO m | ÁREA m2 | VOLUME m3 | PAVIMENTO | COMPARTIMENTO
maior | menor
- | - | - | - | 1 | - | - | - | - | Térreo | Banheiro
- | - | - | - | 4 | - | - | - | - | Mezanino | Banheiro
- | - | - | - | 96 | - | - | - | - | 1 a 8 | Banheiro
- | - | - | - | - | - | - | - | - | - | -
- | - | - | - | - | - | - | - | - | - | -
TOTAL |  |  |  | 101
ORDEM | 3 | ETAPA |  | SERVIÇOS PRELIMINARES
| 3.2 | ATIVIDADES |  | Demolições, Retiradas e Remoções
| 3.2.24 | SERVIÇOS |  | REMOÇÃO DE LAVATÓRIOS E PIAS DE INOX
Comprimento - m |  | Largura m | Altura m | Quant. | Lado | EXTENSÃO m | ÁREA m2 | VOLUME m3 | PAVIMENTO | COMPARTIMENTO
maior | menor
- | - | - | - | 1 | - | - | - | - | Térreo | Banheiro
- | - | - | - | 4 | - | - | - | - | Mezanino | Banheiro
- | - | - | - | 96 | - | - | - | - | 1 a 8 | Banheiro
|  |  |  | 72 | - | - | - | - | 1 a 8 | Pias Inox das Salas
- | - | - | - | - | - | - | - | -
TOTAL |  |  |  | 173
ORDEM | 4 | ETAPA |  | ESTRUTURA
| 4.1 | ATIVIDADES |  | Laje do Mezanino
| 4.1.1 | SERVIÇOS |  | LAJE PRE MOLDADA PARA PISO
Comprimento - m |  | Largura m | Altura m | Quant. | Lado | EXTENSÃO m | ÁREA m2 | VOLUME m3 | PAVIMENTO | COMPARTIMENTO
maior | menor
|  | - | - | - | - | - | 69.5 | - | Mezanino | Laje - atual pé direito duplo
[7 empty] | 4.54 |  | Mezanino | laje - atual escada
TOTAL | [6 empty] | 74.04
ORDEM | 4 | ETAPA |  | ESTRUTURA
| 4.1 | ATIVIDADES |  | Laje do Mezanino
| 4.1.2 | SERVIÇOS |  | ESTRUTURA METALICA EM ACO ESTRUTURAL PERFIL I 8" X 4", e= 8,86 MM
Comprimento - m |  | Largura m | Altura m | Quant. | Lado | EXTENSÃO m | Peso por m | Peso | PAVIMENTO | PEÇA
maior | menor
3.13 |  | - | - | - | - | 3.13 | 30.5 | 95.465 | Mezanino | V1
3.13 |  | - | - | - | - | 3.13 | 30.5 | 95.465 | Mezanino | V2
3.45 |  | - | - | - | - | 3.45 | 30.5 | 105.225 | Mezanino | V3
3.45 |  | - | - | - | - | 3.45 | 30.5 | 105.225 | Mezanino | V4
4.2 | [5 empty] | 4.2 | 30.5 | 128.1 | Mezanino | V5
4.2 | [5 empty] | 4.2 | 30.5 | 128.1 | Mezanino | V6
TOTAL | [7 empty] | 657.58
ORDEM | 4 | ETAPA |  | ESTRUTURA
| 4.1 | ATIVIDADES |  | Laje do Mezanino
| 4.1.3 | SERVIÇOS |  | ESTRUTURA METALICA EM ACO ESTRUTURAL PERFIL CANTONEIRA 5" X 5" X 1/2 "
Comprimento - m |  | Largura m | Altura m | Quant. | Lado | EXTENSÃO m | Peso por m | Peso | PAVIMENTO | LOCAL
maior | menor
4.4 |  | - | - | - | - | 4.4 | 24.1 | 106.04 | Mezanino | Cantoneira p/ console em L1
6.95 |  | - | - | - | - | 6.95 | 24.1 | 167.495 | Mezanino | Cantoneira p/ console em L2
1.6 |  | - | - | - | - | 1.6 | 24.1 | 38.56 | Mezanino | Cantoneira p/ console em L3
5.5 |  | - | - | - | - | 5.5 | 24.1 | 132.55 | Mezanino | Cantoneira p/ console em L4
2.75 | [5 empty] | 5.5 | 24.1 | 132.55 | Mezanino | Cantoneira p/ console em L5
TOTAL | [7 empty] | 577.195
ORDEM | 4 | ETAPA |  | ESTRUTURA
| 4.1 | ATIVIDADES |  | Laje do Mezanino
| 4.1.4 | SERVIÇOS |  | ANCORAGEM EM ESTRUTURA DE CONCRETO COM CHUMBADOR TIPO PARABOLT
Comprimento - m |  | Largura m | Altura m | Quant. | Lado | EXTENSÃO m | ÁREA m2 | VOLUME m3 | PAVIMENTO | LOCAL
maior | menor
| - | - | - | 12 | - | - | - | - | Mezanino | V1
| - | - | - | 12 | - | - | - | - | Mezanino | V2
| - | - | - | 12 | - | - | - | - | Mezanino | V3
| - | - | - | 12 | - | - | - | - | Mezanino | V4
| - | - | - | 12 | - | - | - | - | Mezanino | V5
| - | - | - | 12 | - | - | - | - | Mezanino | V6 | Pilar + cantoneira
4.4 | - | - | - | 18 | - | - | - | - | Mezanino | L1 / console x laje existente | 4 + 14 | 13.3333
6.95 | - | - | - | 25 | - | - | - | - | Mezanino | L2 / console x laje existente | 3 + 22 | 6.43 | 21.4333
1.6 | - | - | - | 6 | - | - | - | - | Mezanino | L3 / console x laje existente | 6 + 0 | 16.6667
5.5 | - | - | - | 23 | - | - | - | - | Mezanino | L4 / console x laje existente | 6 + 17
| - | - | - | 10 | - | - | - | - | Mezanino | L5 / console x laje existente | 2.75 | 0.3 | 9.1667
| - | - | - |  | - | - | - | -
TOTAL |  |  |  | 82
ORDEM | 4 | ETAPA |  | ESTRUTURA
| 4.2 | ATIVIDADES |  | Escada metálica
| 4.2.1 |  |  | Fundação
| 4.2.1.1 | SERVIÇOS |  | FORMA EM TABUA P/CONCRETO EM FUNDACAO
Comprimento - m |  | Largura m | Altura m | Quant. | Lado | EXTENSÃO m | ÁREA m2 | VOLUME m3 | PAVIMENTO | LOCAL
maior | menor
3.4 |  | 0.2 | 0.4 | 2 |  |  | 6.8 |  | Térreo | Apoio da nova escada metálica
TOTAL | [6 empty] | 6.8
ORDEM | 4 | ETAPA |  | ESTRUTURA | [7 empty] | Tabela 1 - Quantidade de aço - Baldrames
| 4.1 | ATIVIDADES |  | Escada metálica | [7 empty] | Posição | Comp | Quant barras | Total (m) | Diam. (mm) | Kg/m | Total kg
| 4.2.1 |  |  | Fundação | [7 empty] | Longitudinal | 3.6 | 4 | 14.4 | 12.5 | 0.988 | 14.2272
| 4.2.1.2 | SERVIÇOS |  | ARMACAO ACO CA-50, DIAM. 6,3 (1/4) A 12,5MM(1/2) | [7 empty] | Estribo | 1.2 | 18 | 21.6 | 6.3 | 0.248 | 5.3568
Comprimento - m |  | Largura m | Altura m | Quant. | Lado | EXTENSÃO m | ÁREA m2 | Kg | PAVIMENTO | LOCAL | [7 empty] | 19.584
maior | menor | [15 empty] | x 2 vigas | 39.168
CONFORME TABELA 1 AO LADO | [8 empty] | Térreo | Apoio da nova escada metálica
TOTAL | [7 empty] | 39.168
ORDEM | 4 | ETAPA |  | ESTRUTURA
| 4.2 | ATIVIDADES |  | Escada metálica
| 4.2.1 |  |  | Fundação
| 4.2.1.4 | SERVIÇOS |  | CONCRETO FCK=25MPA, VIRADO EM BETONEIRA
Comprimento - m |  | Largura m | Altura m | Quant. | Lado | EXTENSÃO m | ÁREA m2 | VOLUME m3 | PAVIMENTO | LOCAL
maior | menor
3.4 |  | 0.2 | 0.4 | 2 |  |  |  | 0.544 | Térreo | Apoio da nova escada metálica
TOTAL | [6 empty] | 0 | 0.544
ORDEM | 4 | ETAPA |  | ESTRUTURA | [7 empty] | Tabela 2 - Quantidade de aço - Estrutura metálica
| 4.2 | ATIVIDADES |  | Escada metálica | [7 empty] | Posição | Comp | Kg/m | Total kg
| 4.2.2 |  |  | Estrutura metálica | [7 empty] | VM1 | 1.99 | 30.5 | 60.695
| 4.2.2.1 | SERVIÇOS |  | ESTRUTURA METALICA EM ACO ESTRUTURAL PERFIL I 8" X 4", e= 8,86 MM - Viga escada | [7 empty] | VM2 | 1.2 | 30.5 | 36.6
Comprimento - m |  | Largura m | Altura m | Quant. | Lado | EXTENSÃO m | ÁREA m2 | Kg | PAVIMENTO | LOCAL |  | VM3 | 3.2 | 30.5 | 97.6
maior | menor | [13 empty] | 194.895
CONFORME TABELA 2 AO LADO | [8 empty] | Ter / Mez | Escada metálica |  | PM1 | 1.1 | 30.5 | 33.55
TOTAL | [6 empty] | 0 | 194.895 | [6 empty] | 33.55
*Considerado perfil I - 8" x 4"
ORDEM | 4 | ETAPA |  | ESTRUTURA
| 4.2 | ATIVIDADES |  | Escada metálica
| 4.2.2 |  |  | Estrutura metálica
| 4.2.2.2 | SERVIÇOS |  | ESTRUTURA METALICA EM ACO ESTRUTURAL PERFIL I 8" X 4", e= 8,86 MM - Pilar escada
Comprimento - m |  | Largura m | Altura m | Quant. | Lado | EXTENSÃO m | ÁREA m2 | Kg | PAVIMENTO | LOCAL
maior | menor
CONFORME TABELA 2 AO LADO | [8 empty] | Ter / Mez | Escada metálica
TOTAL | [6 empty] | 0 | 33.55
ORDEM | 4 | ETAPA |  | ESTRUTURA
| 4.2 | ATIVIDADES |  | Escada metálica
| 4.2.2 |  |  | Estrutura metálica
| 4.2.2.3 | SERVIÇOS |  | ANCORAGEM EM ESTRUTURA DE CONCRETO COM CHUMBADOR TIPO PARABOLT
Comprimento - m |  | Largura m | Altura m | Quant. | Lado | EXTENSÃO m | ÁREA m2 | Kg | PAVIMENTO | LOCAL
maior | menor
|  |  |  | 4 |  |  |  |  | Térreo | Viga metálica / baldrame
|  |  |  | 4 |  |  |  |  | Tér / Mez | Pilar / baldrame
|  |  |  | 4 |  |  |  |  | Meanino | Viga metálica / Laje
TOTAL |  |  |  | 12
ORDEM | 5 | ETAPA |  | ARQUITETURA
| 5.1 | ATIVIDADES |  | Arquitetura
| 5.1.1 |  |  | Paredes, Divisórias e Outros
| 5.1.1.1 | SERVIÇOS |  | FECHAMENTO DOS SHAFTS EXISTENTES
Comprimento - m |  | Largura m | Altura m | Quant. | Lado | EXTENSÃO m | ÁREA m2 | VOLUME m3 | PAVIMENTO | COMPARTIMENTO
maior | menor
- | - | - | - | - | - | - | 34.08 | - | 1 a 8 | Banheiro
- | - | - | - | - | - | - | - | - | - | -
TOTAL | [6 empty] | 34.08
ORDEM | 5 | ETAPA |  | ARQUITETURA
| 5.1 | ATIVIDADES |  | Arquitetura
| 5.1.1 |  |  | Paredes, Divisórias e Outros
| 5.1.1.2 | SERVIÇOS |  | ALVENARIA DE VEDAÇÃO COM TIJOLO CERÂMICO FURADO 1/2 VEZ
Comprimento - m |  | Largura m | Altura m | Quant. | Vão inferior a 2 m2 | EXTENSÃO m | ÁREA m2 | VOLUME m3 | PAVIMENTO | COMPARTIMENTO
maior | menor
4.79 |  |  | 2.2 | 6 | - | - | 63.228 | - | 3 a 8 | sala 11/ reunião
2.37 |  |  | 2.2 | 6 | - | - | 31.284 | - | 3 a 8 | reunião / impressoras
5.94 |  |  | 2.2 | 6 | - | - | 78.408 | - | 3 a 8 | Salas 6 / 8
5.29 |  |  | 2.2 | 7 | - | - | 81.466 | - | 2 a 8 | Sala 4 / wc masc
6.13 |  |  | 2.75 | 7 | - | - | 118.0025 | - | 2 a 8 | Circ / WCs (horizontal)
-0.8 |  |  | 2.1 | 7 | sim |  | 0 |  | 2 a 8 | Porta da parede acima
1.7 |  |  | 2.75 | 14 |  |  | 65.45 |  | 2 a 8 | Circ /wc fem e PNE
-0.8 |  |  | 2.1 | 14 | sim | - | 0 | - | 2 a 8 | Portas das paredes acima
5.29 |  |  | 2.2 | 7 |  |  | 81.466 |  | 2 a 8 | Wc fem / Copa
4.93 |  |  | 2.75 | 7 |  |  | 94.9025 |  | 2 a 8 | Todas do DML
1.63 |  |  | 2.75 | 7 |  |  | 31.3775 |  | 2 a 8 | Shaft Copa
1.49 |  |  | 2.75 | 7 |  |  | 28.6825 |  | 2 a 8 | Shaft Wc fem
2.18 |  |  | 2.75 | 7 |  |  | 41.965 |  | 2 a 8 | Shaft Wc Masc
2.3 |  |  | 2.75 | 9 |  |  | 56.925 |  | térreo a 8 | Shaft Gabinete SR
4.16 |  |  | 2.2 | 7 |  |  | 64.064 |  | 2 a 8 | Sala 18 a 16
4.16 |  |  | 2.2 | 7 |  |  | 64.064 |  | 2 a 8 | Sala 16 a 14
1.68 |  |  | 2.2 | 7 |  |  | 25.872 |  | 2 a 8 | Wc masc (interna)
2.45 |  |  | 2.2 | 9 |  |  | 48.51 |  | térreo a 8 | wc fem /shafts
7.32 |  |  | 2.75 | 9 |  |  | 181.17 |  | térreo a 8 | Shfts / hall / escada
5.28 |  |  | 2.75 | 8 |  |  | 116.16 |  | térreo + 2 a 8 | todas da sala dados
-0.8 |  |  | 2.1 | 8 | sim |  | 0 |  | térreo + 2 a 8 | Porta da parede acima
1.74 |  |  | 2.2 | 10 |  |  | 38.28 |  | todos | Hall / Escada
-0.8 |  |  | 2.1 | 10 |  |  | -16.8 |  | todos | Porta da parede acima
4.51 |  |  | 2.75 | 1 |  |  | 12.4025 |  | 3 | Todas luz forense
-0.7 |  |  | 2.1 | 1 | sim |  | 0 |  | 3 | Porta da parede acima
3.23 |  |  | 2.75 | 1 |  |  | 8.8825 |  | 3 | Computadores / SFH
-0.7 |  |  | 2.1 | 1 |  |  | -1.47 |  | 3 | Porta da parede acima
4.79 |  |  | 2.2 | 1 |  |  | 10.538 |  | 2 | Foyer / Multiuso
5.29 |  |  | 2.2 | 3 |  |  | 34.914 |  | 2 | multiuso / multiuso
5.86 |  |  | 2.2 | 1 |  |  | 12.892 |  | 2 | multiuso / depósito
4.4 |  |  | 2.2 | 1 |  |  | 9.68 |  | 2 | divisória microondas (refeit.)
4.79 |  |  | 2.2 | 5 |  |  | 52.69 |  | 1 | Alojamento/ alojamento / circulação / cozinha
5.29 |  |  | 2.2 | 1 |  |  | 11.638 |  | 1 | dojô vest masc
4.45 |  |  | 2.75 | 1 |  |  | 12.2375 |  | 1 | vest msc
3.65 |  |  | 2.2 | 2 |  |  | 16.06 |  | 1 | Vest msc fem, junta dilat.
2.89 |  |  | 2.75 | 1 |  |  | 7.9475 |  | 1 | Vest fem
9.12 |  |  | 2.75 | 1 |  |  | 25.08 |  | 1 | todas da circ. Wcs
-0.8 |  |  | 2.1 | 2 | sim |  | 0 |  | 1 | Portas das paredes acima
4.11 |  |  | 2.75 | 1 |  |  | 11.3025 |  | 1 | Vest fem / pne
2.57 |  |  | 2.75 | 1 |  |  | 7.0675 |  | 1 | dados / pne
4.79 |  |  | 2.2 | 1 |  |  | 10.538 |  | 8 | GTED / ADM Pred.
4.79 |  |  | 2.2 | 1 |  |  | 10.538 |  | 8 | SELOG / Ch. Selog
4.81 |  |  | 2.75 | 1 |  |  | 13.2275 |  | 8 | Todas Wc Gabinete
-0.7 |  |  | 2.1 | 1 | sim |  | 0 |  | 8 | Porta da parede acima
5.4 |  |  | 2.2 | 1 |  |  | 11.88 |  | 8 | DREX / DRCOR
7.17 |  |  | 2.2 | 1 |  |  | 15.774 |  | Mezanino | Shafts
3.93 |  |  | 2.2 | 1 |  |  | 8.646 |  | Mezanino | Hall / circ.
13.02 |  |  | 2.75 | 1 |  |  | 35.805 |  | Mezanino | circ. / GPA, dep.
-0.8 |  |  | 2.1 | 1 | sim |  | 0 |  | Mezanino | Porta da parede acima
9.16 |  |  | 2.2 | 1 |  |  | 20.152 |  | Mezanino | Circ. / Detenção
6.95 |  |  | 2.75 | 1 |  |  | 19.1125 |  | Mezanino | detençaõ / parlatórios
-0.7 |  |  | 2.1 | 1 | sim |  | 0 |  | Mezanino | Porta da parede acima
6.22 |  |  | 2.75 | 1 |  |  | 17.105 |  | Mezanino | Deten. Mas / fem
6.69 |  |  | 2.2 | 1 |  |  | 14.718 |  | Mezanino | perímetro da detenção
2.08 |  |  | 2.75 | 1 |  |  | 5.72 |  | Mezanino | WC / Parlatório
6.41 |  |  | 2.2 | 1 |  |  | 14.102 |  | Mezanino | circ. / oitiva
-0.8 |  |  | 2.1 | 2 | sim |  | 0 |  | Mezanino | Porta da parede acima
5.37 |  |  | 2.75 | 1 |  |  | 14.7675 |  | Mezanino | circ/ dep. Presos
-0.8 |  |  | 2.1 | 1 | sim |  | 0 |  | Mezanino | Portas da parede acima
0.4 |  |  | 2.75 | 1 |  |  | 1.1 |  | Mezanino | depósito (já desc. Porta)
3.31 |  |  | 2.2 | 1 |  |  | 7.282 |  | Mezanino | Oitiva / Recon
7.73 |  |  | 2.75 | 1 |  |  | 21.2575 |  | Mezanino | Recon / detenção
-0.8 |  |  | 2.1 | 2 | sim |  | 0 |  | Mezanino | Portas da parede acima
8.17 |  |  | 2.75 | 1 |  |  | 22.4675 |  | Mezanino | hall fundos / circ.
-0.8 |  |  | 2.1 | 1 | sim |  | 0 |  | Mezanino | Porta da parede acima
19.55 |  |  | 2.5 | 1 | - | - | 48.875 | - | Térreo | depósito drogas
-1.4 |  |  | 2.1 | 1 | - | - | -2.94 | - | Térreo | Porta da parede acima
10.6 |  |  | 2.5 | 1 | - | - | 26.5 | - | Térreo | Dep. Material Apreeend.
-1.4 |  |  | 2.1 | 1 | - | - | -2.94 | - | Térreo | Porta da parede acima
5.3 |  |  | 2.5 | 1 | - | - | 13.25 | - | Térreo | WC / protocolo
2.95 |  |  | 2.5 | 1 | - | - | 7.375 | - | Térreo | Protocolo
2.68 |  |  | 2.5 | 1 | - | - | 6.7 | - | Térreo | circulação / pne
3.65 |  |  | 2.5 | 3 | - | - | 27.375 | - | Térreo | Divisão entre wcs
10.23 |  |  | 2.5 | 1 | - | - | 25.575 | - | Térreo | Frente Wcs
-0.8 |  |  | 2.1 | 3 | sim | - | 0 | - | Térreo | Portas da parede acima
7.02 |  |  | 2.5 | 1 | - | - | 17.55 | - | Térreo | circ. wcs / circulação
9.44 |  |  | 2.5 | 1 |  |  | 23.6 |  | Térreo | DML prox ao plantão
-0.8 |  |  | 2.1 | 1 | sim | - | 0 | - | Térreo | Porta da parede acima
1.33 |  |  | 2.5 | 1 |  |  | 3.325 |  | Térreo | Complemento descanso
11.06 |  |  | 2.5 | 0 | - | - | 0 |  | Térreo | entrada sal elétrica
-1.4 |  |  | 2.1 | 0 | - | - | 0 |  | Térreo | Porta da parede acima
6.9 |  |  | 2.5 | 0 | - | - | 0 |  | Térreo | Divisão salas de elétrica
-1.4 |  |  | 2.1 | 2 | - | - | -5.88 |  | Térreo | Porta da parede acima
3.15 |  |  | 2.5 | 1 | - | - | 7.875 |  | Térreo | sala de No Break
-1.4 |  |  | 2.1 | 1 | - | - | -2.94 |  | Térreo | Porta da parede acima
6.39 |  |  | 2.5 | 1 | - | - | 15.975 |  | Térreo | WC do descanso
-0.8 |  |  | 2.1 | 1 | sim | - | 0 |  | Térreo | Porta da parede acima
3.11 |  |  | 2.5 | 3 | - | - | 23.325 | - | Térreo | Divisórias Subestação
5.42 |  |  | 2.5 | 1 | - | - | 13.55 |  | Térreo | Sala fechada subestação
-0.8 |  |  | 2.1 | 1 | sim | - | 0 |  | Térreo | Porta da parede acima
4.79 |  |  | 2.2 | 2 | - | - | 21.076 | - | 4 | salas 17/15 e 13/12
5.86 |  |  | 2.2 | 1 | - | - | 12.892 | - | 4 | Salas 5/3
3.41 |  |  | 2.75 | 1 | - | - | 9.3775 | - | 4 | Lab Vídeo/Voz
5.29 |  |  | 2.2 | 1 | - | - | 11.638 | - | 4 | Lab Quim / espect.
4.79 |  |  | 2.2 | 1 | - | - | 10.538 | - | 4 | Lab Balística / Arquivo
4.79 |  |  | 2.2 | 1 | - | - | 10.538 | - | 4 | Arquivo / Cofre, custod.
4.2 | - | - | 2.75 | 1 | - | - | 11.55 | - | 4 | Cofre / Custod.
1 |  |  | 0.8 | 22 | 8 |  | 140.8 |  | 1 a 8 | Tampamento do vão ar condicionado em cada sala
TOTAL | [6 empty] | 2265.091
ORDEM | 5 | ETAPA |  | ARQUITETURA
| 5.1 | ATIVIDADES |  | Arquitetura
| 5.1.1 |  |  | Paredes, Divisórias e Outros
| 5.1.1.3 | SERVIÇOS |  | ALVENARIA DE VEDAÇÃO COM TIJOLO CERÂMICO FURADO 1/2 VEZ ESTRUTURADA PARA INSERTS METÁLICOS
Comprimento - m |  | Largura m | Altura m | Quant. | Lado | EXTENSÃO m | ÁREA m2 | VOLUME m3 | PAVIMENTO | COMPARTIMENTO
maior | menor
22.2 |  |  | 1 |  |  |  | 22.2 |  | 1 | Fachada frontal esquerda
22.2 |  |  | 2.5 |  |  |  | 55.5 |  | Mez | Fachada frontal esquerda
22.2 |  |  | 2.5 |  |  |  | 55.5 |  | Térreo | Fachada frontal esquerda
11 |  |  | 1 |  |  |  | 11 |  | 1 | Fachada frontal direita
11 |  |  | 2.5 |  |  |  | 27.5 |  | Mez | Fachada frontal direita
11 |  |  | 2.5 |  |  |  | 27.5 |  | Térreo | Fachada frontal direita
| - | - | - | - | - |  |  | -
TOTAL | [6 empty] | 199.2
ORDEM | 5 | ETAPA |  | ARQUITETURA
| 5.1 | ATIVIDADES |  | Arquitetura
| 5.1.1 |  |  | Paredes, Divisórias e Outros
| 5.1.1.4 | SERVIÇOS |  | ALVENARIA DE SEGURANÇA EM BLOCOS DE CONCRETO DE 14X19X39CM
Comprimento - m |  | Comp. m | Altura m | Quant. | Lado | EXTENSÃO m | ÁREA m2 | VOLUME m3 | PAVIMENTO | COMPARTIMENTO
maior | menor
|  | 41.92 | 2.25 |  |  |  | 94.32 |  | Térreo | Parede limítrofe à alça av miguel sutil
TOTAL | [6 empty] | 94.32
ORDEM | 5 | ETAPA |  | ARQUITETURA
| 5.1 | ATIVIDADES |  | Arquitetura
| 5.1.1 |  |  | Paredes, Divisórias e Outros
| 5.1.1.5 | SERVIÇOS |  | ENCUNHAMENTO (APERTO DE ALVENARIA)
Comprimento - m |  | Largura m | Altura m | Quant. | Lado | EXTENSÃO m | ÁREA m2 | VOLUME m3 | PAVIMENTO | COMPARTIMENTO
maior | menor
- | - | - | - | - | - | 4.79 | - | - | 3 a 8 | sala 11/ reunião
- | - | - | - | - | - | 2.37 | - | - | 3 a 8 | reunião / impressoras
- | - | - | - | - | - | 5.94 | - | - | 3 a 8 | Salas 6 / 8
- | - | - | - | - | - | 5.29 | - | - | 2 a 8 | Sala 4 / wc masc
- | - | - | - | - | - | 6.13 | - | - | 2 a 8 | Circ / WCs (horizontal)
- | - | - | - | - | - | 1.7 | - | - | 2 a 8 | Circ /wc fem e PNE
- | - | - | - | - | - | 5.29 | - | - | 2 a 8 | Wc fem / Copa
- | - | - | - | - | - | 4.93 | - | - | 2 a 8 | Todas do DML
- | - | - | - | - | - | 1.63 | - | - | 2 a 8 | Shaft Copa
- | - | - | - | - | - | 1.49 | - | - | 2 a 8 | Shaft Wc fem
- | - | - | - | - | - | 2.18 | - | - | 2 a 8 | Shaft Wc Masc
- | - | - | - | - | - | 2.3 | - | - | térreo a 8 | Shaft Gabinete SR
- | - | - | - | - | - | 4.16 | - | - | 2 a 8 | Sala 18 a 16
- | - | - | - | - | - | 4.16 | - | - | 2 a 8 | Sala 16 a 14
- | - | - | - | - | - | 1.68 | - | - | 2 a 8 | Wc masc (interna)
- | - | - | - | - | - | 2.45 | - | - | térreo a 8 | wc fem /shafts
- | - | - | - | - | - | 7.32 | - | - | térreo a 8 | Shfts / hall / escada
- | - | - | - | - | - | 5.28 | - | - | térreo + 2 a 8 | todas da sala dados
- | - | - | - | - | - | 1.74 | - | - | todos | Hall / Escada
- | - | - | - | - | - | 4.51 | - | - | 3 | Todas luz forense
- | - | - | - | - | - | 3.23 | - | - | 3 | Computadores / SFH
- | - | - | - | - | - | 4.79 | - | - | 2 | Foyer / Multiuso
- | - | - | - | - | - | 5.29 | - | - | 2 | multiuso / multiuso
- | - | - | - | - | - | 5.86 | - | - | 2 | multiuso / depósito
- | - | - | - | - | - | 4.4 | - | - | 2 | divisória microondas (refeit.)
- | - | - | - | - | - | 4.79 | - | - | 1 | Alojamento/ alojamento / circulação / cozinha
- | - | - | - | - | - | 5.29 | - | - | 1 | dojô vest masc
- | - | - | - | - | - | 4.45 | - | - | 1 | vest msc
- | - | - | - | - | - | 3.65 | - | - | 1 | Vest msc fem, junta dilat.
- | - | - | - | - | - | 2.89 | - | - | 1 | Vest fem
- | - | - | - | - | - | 9.12 | - | - | 1 | todas da circ. Wcs
- | - | - | - | - | - | 4.11 | - | - | 1 | Vest fem / pne
- | - | - | - | - | - | 2.57 | - | - | 1 | dados / pne
- | - | - | - | - | - | 4.79 | - | - | 8 | GTED / ADM Pred.
- | - | - | - | - | - | 4.79 | - | - | 8 | SELOG / Ch. Selog
- | - | - | - | - | - | 4.81 | - | - | 8 | Todas Wc Gabinete
- | - | - | - | - | - | 5.4 | - | - | 8 | DREX / DRCOR
- | - | - | - | - | - | 7.17 | - | - | Mezanino | Shafts
- | - | - | - | - | - | 3.93 | - | - | Mezanino | Hall / circ.
- | - | - | - | - | - | 13.02 | - | - | Mezanino | circ. / GPA, dep.
- | - | - | - | - | - | 9.16 | - | - | Mezanino | Circ. / Detenção
- | - | - | - | - | - | 6.95 | - | - | Mezanino | detençaõ / parlatórios
- | - | - | - | - | - | 6.22 | - | - | Mezanino | Deten. Mas / fem
- | - | - | - | - | - | 6.69 | - | - | Mezanino | perímetro da detenção
- | - | - | - | - | - | 2.08 | - | - | Mezanino | WC / Parlatório
- | - | - | - | - | - | 6.41 | - | - | Mezanino | circ. / oitiva
- | - | - | - | - | - | 5.37 | - | - | Mezanino | circ/ dep. Presos
- | - | - | - | - | - | 0.4 | - | - | Mezanino | depósito (já desc. Porta)
- | - | - | - | - | - | 3.31 | - | - | Mezanino | Oitiva / Recon
- | - | - | - | - | - | 7.73 | - | - | Mezanino | Recon / detenção
- | - | - | - | - | - | 8.17 | - | - | Mezanino | hall fundos / circ.
- | - | - | - | - | - | 19.55 | - | - | Térreo | depósito drogas
- | - | - | - | - | - | 10.6 | - | - | Térreo | Dep. Material Apreeend.
- | - | - | - | - | - | 5.3 | - | - | Térreo | WC / protocolo
- | - | - | - | - | - | 2.95 | - | - | Térreo | Protocolo
- | - | - | - | - | - | 2.68 | - | - | Térreo | circulação / pne
- | - | - | - | - | - | 3.65 | - | - | Térreo | Divisão entre wcs
- | - | - | - | - | - | 10.23 | - | - | Térreo | Frente Wcs
- | - | - | - | - | - | 7.02 | - | - | Térreo | circ. wcs / circulação
- | - | - | - | - | - | 9.44 | - | - | Térreo | DML prox ao plantão
- | - | - | - | - | - | 1.33 | - | - | Térreo | Complemento descanso
- | - | - | - | - | - | 11.06 | - | - | Térreo | entrada sal elétrica
- | - | - | - | - | - | 6.9 | - | - | Térreo | Divisão salas de elétrica
- | - | - | - | - | - | 3.15 | - | - | Térreo | sala de No Break
- | - | - | - | - | - | 6.39 | - | - | Térreo | WC do descanso
- | - | - | - | - | - | 3.11 | - | - | Térreo | Divisórias Subestação
- | - | - | - | - | - | 5.42 | - | - | Térreo | Sala fechada subestação
- | - | - | - | - | - | 4.79 | - | - | 4 | salas 17/15 e 13/12
- | - | - | - | - | - | 5.86 | - | - | 4 | Salas 5/3
- | - | - | - | - | - | 3.41 | - | - | 4 | Lab Vídeo/Voz
- | - | - | - | - | - | 5.29 | - | - | 4 | Lab Quim / espect.
- | - | - | - | - | - | 4.79 | - | - | 4 | Lab Balística / Arquivo
- | - | - | - | - | - | 4.79 | - | - | 4 | Arquivo / Cofre, custod.
- | - | - | - | - | - | 4.2 | - | - | 4 | Cofre / Custod.
TOTAL | [5 empty] | 384.09
ORDEM | 5 | ETAPA |  | ARQUITETURA
| 5.1 | ATIVIDADES |  | Arquitetura
| 5.1.1 |  |  | Paredes, Divisórias e Outros
| 5.1.1.6 | SERVIÇOS |  | VERGA 10X10CM EM CONCRETO PRE-MOLDADO FCK=20MPA (PREPARO COM BETONEIRA)
Comprimento - m |  | Largura m | Altura m | Quant. | Lado | EXTENSÃO m | ÁREA m2 | VOLUME m3 | PAVIMENTO | COMPARTIMENTO
maior | menor
1.1 |  |  |  | 166 |  | 182.6 |  |  | térreo a 8 | Porta comum (0,8x2,1)
2.2 |  |  |  | 25 |  | 55 |  |  | térreo a 8 | Porta 2 folhas (vidro, madeira, alumínio,ferro)
1.1 |  |  |  | 9 |  | 9.9 |  |  | Terreo, 1 a 8 | Porta PNE
| - | - | - | - | - |  |  | -
TOTAL |  |  |  | 200 |  | 247.5
ORDEM | 5 | ETAPA |  | ARQUITETURA
| 5.1 | ATIVIDADES |  | Arquitetura
| 5.1.1 |  |  | Paredes, Divisórias e Outros
| 5.1.1.7 | SERVIÇOS |  | DIVISÓRIAS EM PAINÉIS DE LAMINADOS ESTRUTURAIS APOIADOS EM PEDESTAIS METÁLICOS
Comprimento - m |  | Largura m | Altura m | Quant. | quantidade de portas | desconto portas | ÁREA m2 | VOLUME m3 | PAVIMENTO | COMPARTIMENTO
maior | menor
0.7 |  |  | 1.2 | 1 | 0 |  | 0.84 | - | Térreo | wc masc - mictório
4.25 |  |  | 1.8 | 1 | 2 |  | 7.65 | - | Térreo | wc masc
7.77 |  |  | 1.8 | 1 | 4 |  | 13.986 | - | Térreo | wc feminino
4.45 |  |  | 1.8 | 1 | 2 |  | 8.01 | - | Térreo | wc família
3.08 |  |  | 1.8 | 1 | 2 |  | 5.544 | - | Térreo | Sala descanso
3.08 |  |  | 1.8 | 1 | 2 |  | 5.544 | - | Mezanino | Banheiro
7.81 |  |  | 1.8 | 1 | 4 |  | 14.058 | - | 1 | Vestiário feminino - Chuv.
7.62 |  |  | 1.8 | 1 | 4 |  | 13.716 | - | 1 | Vestiário feminino - VS
11.99 |  |  | 1.8 | 1 | 6 |  | 21.582 | - | 1 | Vestiário Masculino - Chuv.
6.33 |  |  | 1.8 | 1 | 3 |  | 11.394 | - | 1 | Vestiário Masculino - VS
0.7 |  |  | 1.2 | 1 | 0 |  | 0.84 | - | 1 | Vestiário Masculino - Mic
8.45 |  |  | 1.8 | 7 | 4 |  | 106.47 |  | 2 a 8 | wc feminino
4.24 |  |  | 1.8 | 7 | 2 |  | 53.424 |  | 2 a 8 | wc masculino
0.7 |  |  | 1.2 | 7 | 0 |  | 5.88 |  | 2 a 8 | wc masculino - mictório
| - | - |  |  | - | - |  | -
| - | - |  |  | - | - |  | -
TOTAL | [6 empty] | 268.938
ORDEM | 5 | ETAPA |  | ARQUITETURA
| 5.1 | ATIVIDADES |  | Arquitetura
| 5.1.2 |  |  | Esquadrias e Coberturas
| 5.1.2.1 | SERVIÇOS |  | PORTA DE MADEIRA PARA VERNIZ, PADRAO MEDIO, 80X210CM, ESPESSURA DE 3,5CM, ITENS INCLUSOS: DOBRADICAS, MONTAGEM E INSTALACAO DO BATENTE, FECHADURA - PM01 E PM01-CA
Comprimento - m |  | Largura m | Altura m | Quant. | Lado | EXTENSÃO m | ÁREA m2 | VOLUME m3 | PAVIMENTO | COMPARTIMENTO
maior | menor
- | - | - | - | 155 | - | - | - | - | Todos | PM01 e PM01-CAConforme quadro de esquadrias
- | - | - | - |  | - | - | - | -
- | - | - | - | - | - | - | - | - | -
TOTAL |  |  |  | 155
ORDEM | 5 | ETAPA |  | ARQUITETURA
| 5.1 | ATIVIDADES |  | Arquitetura
| 5.1.2 |  |  | Esquadrias e Coberturas
| 5.1.2.2 | SERVIÇOS |  | PORTA DE MADEIRA PARA VERNIZ, PADRAO MEDIO, 80X210CM, COM BARRA DE APOIO E REVESTIMENTO INOX NA BASE PM01-B
Comprimento - m |  | Largura m | Altura m | Quant. | Lado | EXTENSÃO m | ÁREA m2 | VOLUME m3 | PAVIMENTO | COMPARTIMENTO
maior | menor
- | - | - | - | 9 | - | - | - | - | Todos | WC PNE
- | - | - | - |  | - | - | - | -
TOTAL |  |  |  | 9
ORDEM | 5 | ETAPA |  | ARQUITETURA
| 5.1 | ATIVIDADES |  | Arquitetura
| 5.1.2 |  |  | Esquadrias e Coberturas
| 5.1.2.3 | SERVIÇOS |  | PORTA DE MADEIRA PARA VERNIZ, PADRAO MEDIO, DUAS FOLHAS, 160X210CM, ESPESSURA DE 3,5CM, ITENS INCLUSOS: DOBRADICAS, MONTAGEM E INSTALACAO DO BATENTE, FECHADURA. - PM02 E PM02-CA
Comprimento - m |  | Largura m | Altura m | Quant. | Lado | EXTENSÃO m | ÁREA m2 | VOLUME m3 | PAVIMENTO | COMPARTIMENTO
maior | menor
- | - | - | - | 14 | - | - | - | - | Todos | PM02 e PM02-CAConforme quadro de esquadrias
- | - | - | - |  | - | - | - | -
TOTAL |  |  |  | 14
ORDEM | 5 | ETAPA |  | ARQUITETURA
| 5.1 | ATIVIDADES |  | Arquitetura
| 5.1.2 |  |  | Esquadrias e Coberturas
| 5.1.2.4 | SERVIÇOS |  | PORTA DE MADEIRA PARA VERNIZ, PADRAO MEDIO, 90X210CM, DE CORRER, ESPESSURA DE 3,5CM, ITENS INCLUSOS: DOBRADICAS, MONTAGEM E INSTALACAO DO BATENTE, FECHADURA.
Comprimento - m |  | Largura m | Altura m | Quant. | Lado | EXTENSÃO m | ÁREA m2 | VOLUME m3 | PAVIMENTO | COMPARTIMENTO
maior | menor
- | - | - | - | 1 | - | - | - | - | 4 | Laboratório de química
- | - | - | - |  | - | - | - | -
TOTAL |  |  |  | 1
ORDEM | 5 | ETAPA |  | ARQUITETURA
| 5.1 | ATIVIDADES |  | Arquitetura
| 5.1.2 |  |  | Esquadrias e Coberturas
| 5.1.2.5 | SERVIÇOS |  | PORTA PARA DIVISORIA TIPO FALCO 0,60x1,53m
Comprimento - m |  | Largura m | Altura m | Quant. | Lado | EXTENSÃO m | ÁREA m2 | VOLUME m3 | PAVIMENTO | COMPARTIMENTO
maior | menor
- | - | - | - | 65 | - | - | - | - | Todos | PB01 - Conforme quadro de esquadrias
- | - | - | -
- | - | - | -
- | - | - | - | - | - | - | - | - | -
TOTAL |  |  |  | 65
ORDEM | 5 | ETAPA |  | ARQUITETURA
| 5.1 | ATIVIDADES |  | Arquitetura
| 5.1.2 |  |  | Esquadrias e Coberturas
| 5.1.2.6 | SERVIÇOS |  | PORTA CORTA FOGO - PCF
Comprimento - m |  | Largura m | Altura m | Quant. | Lado | EXTENSÃO m | ÁREA m2 | VOLUME m3 | PAVIMENTO | COMPARTIMENTO
maior | menor
- | - | - | - | 10 | - | - | - | - | Térreo a 8 | Escada de incêndio
- | - | - | - | - | - | - | - | - | - | -
TOTAL |  |  |  | 10
ORDEM | 5 | ETAPA |  | ARQUITETURA
| 5.1 | ATIVIDADES |  | Arquitetura
| 5.1.2 |  |  | Esquadrias e Coberturas
| 5.1.2.7 | SERVIÇOS |  | PORTA DE FERRO - PF01, PF02, PF03 E PF04
Comprimento - m |  | Largura m | Altura m | Quant. | Lado | EXTENSÃO m | ÁREA m2 | VOLUME m3 | PAVIMENTO | COMPARTIMENTO
maior | menor
- | - | 1.4 | 2.1 | 7 | - | - | 20.58 | - | - | PF01
|  | 0.8 | 2.1 | 1 | - | - | 1.68 | - | - | PF02
- | - | 1.6 | 2.1 | 2 | - | - | 6.72 | - | - | PF03
- | - | 0.9 | 2.1 | 1 | - | - | 1.89 | - | - | PF04
TOTAL | [6 empty] | 30.87
ORDEM | 5 | ETAPA |  | ARQUITETURA
| 5.1 | ATIVIDADES |  | Arquitetura
| 5.1.2 |  |  | Esquadrias e Coberturas
| 5.1.2.8 | SERVIÇOS |  | PORTA DE VIDRO TEMPERADO 10MM, 2 FOLHAS, 140X210 CM, COMPLETA - PV02 E PV03
Comprimento - m |  | Largura m | Altura m | Quant. | Lado | EXTENSÃO m | ÁREA m2 | VOLUME m3 | PAVIMENTO | COMPARTIMENTO
maior | menor
- | - |  |  | 0 | [5 empty] | PV1 - já está no orçamento da EV1
|  |  |  | 1 | [5 empty] | PV2
- | - |  |  | 1 | [5 empty] | PV3
- | -
TOTAL |  |  |  | 2
ORDEM | 5 | ETAPA |  | ARQUITETURA
| 5.1 | ATIVIDADES |  | Arquitetura
| 5.1.2 |  |  | Esquadrias e Coberturas
| 5.1.2.9 | SERVIÇOS |  | PORTA DE VIDRO TEMPERADO, 1,0X1,10M, ESPESSURA 10MM, INCLUSIVE ACESSORIOS -PV4
Comprimento - m |  | Largura m | Altura m | Quant | Lado | EXTENSÃO m | ÁREA m2 | VOLUME m3 | PAVIMENTO | COMPARTIMENTO
maior | menor
- | - |  |  | 3 | - | - |  | - | Térreo | Catracas e balcão principal
TOTAL |  |  |  | 3
ORDEM | 5 | ETAPA |  | ARQUITETURA
| 5.1 | ATIVIDADES |  | Arquitetura
| 5.1.2 |  |  | Esquadrias e Coberturas
| 5.1.2.10 | SERVIÇOS |  | VIDRO TEMPERADO, FIXO, ESPESSURA 10MM
Comprimento - m |  | Largura m | Altura m | folhas | Lado | EXTENSÃO m | ÁREA m2 | VOLUME m3 | PAVIMENTO | COMPARTIMENTO
maior | menor
- | - | 0.95 | 1.8 | 2 | - | - | 3.42 | - | 8 | BOX DO WC SR
|  | 3.9 | 2.1 | 1 |  |  | 8.19 |  | 1 | PARTE FIXA DA PV02
|  | 1.8 | 2.1 | 1 |  |  | 3.78 |  | 8 | PARTE FIXA DA PV03
|  | 0.8 | 0.75 | 2 |  |  | 1.2 |  | Térreo | VIDRO FIXO PV4 - BALCÃO
TOTAL | [6 empty] | 16.59
ORDEM | 5 | ETAPA |  | ARQUITETURA
| 5.1 | ATIVIDADES |  | Arquitetura
| 5.1.2 |  |  | Esquadrias e Coberturas
| 5.1.2.12 | SERVIÇOS |  | FACHADA STRUCTURAL GLAZING COM VIDRO DE CONTROLE SOLAR LAMINADO 8MM
Comprimento - m |  | Largura m | Altura m | Quant. | Lado | EXTENSÃO m | ÁREA m2 | VOLUME m3 | PAVIMENTO | COMPARTIMENTO
maior | menor
[5 empty] | - | - | 812.15 | - | Térreo a 8º | Fachada Av. Historiador Rubens
[7 empty] | 101.68 |  | 1º a 8º | Fachdas laterais
*ENGLOBA AS ESQUADRIAS: EV01, EV08, EV09, EV10, EV11, EV12, EV20, EV21 INCLUSIVE PV01
- | - | - | - |  | - | - | - | -
TOTAL | [6 empty] | 913.83
ORDEM | 5 | ETAPA |  | ARQUITETURA
| 5.1 | ATIVIDADES |  | Arquitetura
| 5.1.2 |  |  | Esquadrias e Coberturas
| 5.1.2.11 | SERVIÇOS |  | VENEZIANAS E ESQUADRIAS DE ALUMÍNIO
Comprimento - m |  | Largura m | Altura m | Quant. | Lado | EXTENSÃO m | ÁREA m2 | VOLUME m3 | PAVIMENTO | COMPARTIMENTO
maior | menor
TODAS CONFORME O QUADRO DE ESQUADRIAS
[9 empty] | 1 | VENEZIANA EM ALUMÍNIO NATURAL - EV02
[9 empty] | 1 | VENEZIANA EM ALUMÍNIO NATURAL - EV03
[9 empty] | 1 | VENEZIANA EM ALUMÍNIO NATURAL - EV04
[9 empty] | 1 | VENEZIANA EM ALUMÍNIO NATURAL - EV05
[9 empty] | 10 | VENEZIANA EM ALUMÍNIO NATURAL - EV06
[9 empty] | 2 | ESQUADRIA DE ALUMÍNIO LINHA INOVA OU EQUIVALENTE, COM VIDRO DE CONTROLE SOLAR 8MM - EV07
[9 empty] | 32 | ESQUADRIA DE ALUMÍNIO LINHA INOVA OU EQUIVALENTE, COM VIDRO DE CONTROLE SOLAR 8MM - EV13
[9 empty] | 16 | ESQUADRIA DE ALUMÍNIO LINHA INOVA OU EQUIVALENTE, COM VIDRO DE CONTROLE SOLAR 8MM - EV14
[9 empty] | 8 | ESQUADRIA DE ALUMÍNIO LINHA INOVA OU EQUIVALENTE, COM VIDRO DE CONTROLE SOLAR 8MM - EV15
[9 empty] | 8 | ESQUADRIA DE ALUMÍNIO LINHA INOVA OU EQUIVALENTE, COM VIDRO DE CONTROLE SOLAR 8MM - EV16
[9 empty] | 8 | ESQUADRIA DE ALUMÍNIO LINHA INOVA OU EQUIVALENTE, COM VIDRO DE CONTROLE SOLAR 8MM - EV17
[9 empty] | 1 | ESQUADRIA DE ALUMÍNIO LINHA INOVA OU EQUIVALENTE, COM VIDRO DE CONTROLE SOLAR 8MM - EV18
[9 empty] | 7 | ESQUADRIA DE ALUMÍNIO LINHA INOVA OU EQUIVALENTE, COM VIDRO DE CONTROLE SOLAR 8MM - EV19
[9 empty] | 10 | PORTA DE ALUMÍNIO EM VENEZIANA COMPLETA - PVA01
[9 empty] | 10 | PORTA DE ALUMÍNIO EM VENEZIANA DUAS FOLHAS , COMPLETA - PVA02
[5 empty] | - | - |  | - | 73 | PORTA DE ALUMÍNIO EM VENEZIANA COMPLETA - PVA03
[9 empty] | 73 | PORTA DE ALUMÍNIO EM VENEZIANA COMPLETA - PVA04
[9 empty] | 9 | PORTA DE ALUMÍNIO EM VENEZIANA COMPLETA - PVA05
- | - | - | - |  | - | - | - | -
TOTAL | [6 empty] | 0
ORDEM | 5 | ETAPA |  | ARQUITETURA
| 5.1 | ATIVIDADES |  | Arquitetura
| 5.1.2 |  |  | Esquadrias e Coberturas
| 5.1.2.31 | SERVIÇOS |  | BRISE EM ALUMÍNIO VERTICAL - 60MM
Comprimento - m |  | Largura m | Altura m | Quant. | Lado | EXTENSÃO m | ÁREA m2 | VOLUME m3 | PAVIMENTO | COMPARTIMENTO
maior | menor
[5 empty] | - | - | 273 | - | 2º a 8º | Fachada Av. Historiador Rubens
[7 empty] | 292.2 |  | Térreo a 8º | Fachada do fundo
- | - | - | - |  | - | - | - | -
TOTAL | [6 empty] | 565.2
ORDEM | 5 | ETAPA |  | ARQUITETURA
| 5.1 | ATIVIDADES |  | Arquitetura
| 5.1.2 |  |  | Esquadrias e Coberturas
| 5.1.2.32 | SERVIÇOS |  | GUARDA CORPO COM CORRIMÃO EM TUBO DE AÇO 3/4"
Comprimento - m |  | Largura m | Altura m | Quant. | Lado | EXTENSÃO m | ÁREA m2 | VOLUME m3 | PAVIMENTO | COMPARTIMENTO
maior | menor
[6 empty] | 6.6 |  | - | Tér / Mez | Escada metálica - inclinados
[5 empty] | - | 1.96 |  | - | Tér / Mez | Escada metálica - patamar
| - | - | 0.9 | 10 | - | 9 |  | - | Tér / Mez | Escada metálica - apoios
TOTAL | [5 empty] | 17.56
ORDEM | 5 | ETAPA |  | ARQUITETURA E ELEMENTOS DE URBANISMO
| 5.1 | ATIVIDADES |  | Arquitetura
| 5.1.2 |  |  | Esquadrias e Coberturas
| 5.1.2.33 | SERVIÇOS |  | GUARDA CORPO INOX CONFORME PROJETO
Comprimento - m |  | Largura m | Altura m | Quant. | Lado | EXTENSÃO m | ÁREA m2 | VOLUME m3 | PAVIMENTO | COMPARTIMENTO
maior | menor
- | - | - | - | - | - | 25.06 | - | - | TÉRREO | Entrada principal
- | - | - | - | - | - |  | - | -
- | - | - | - | - | - | - | - | -
- | - | - | - | - | - | - | - | -
TOTAL | [5 empty] | 25.06
ORDEM | 5 | ETAPA |  | ARQUITETURA
| 5.1 | ATIVIDADES |  | Arquitetura
| 5.1.2 |  |  | Esquadrias e Coberturas
| 5.1.2.34 | SERVIÇOS |  | RUFO EM CHAPA DE AÇO GALVANIZADO NÚMERO 24, CORTE DE 25 CM, INCLUSO TRANSPORTE VERTICAL - Rufo - telhado /platibanda
Comprimento - m |  | Largura m | Altura m | Quant. | Lado | EXTENSÃO m | ÁREA m2 | VOLUME m3 | PAVIMENTO | COMPARTIMENTO
maior | menor
- | - | - | - | - | - | 7.73 | - | - | Cobertura
- | - | - | - | - | - | 7.77 | - | - | Cobertura
- | - | - | - | - | - | 7.43 | - | - | Cobertura
- | - | - | - | - | - | 7.43 | - | - | Cobertura
- | - | - | - | - | - | 7.73 | - | - | Cobertura
- | - | - | - | - | - | 7.77 | - | - | Cobertura
- | - | - | - | - | - | - | - | -
- | - | - | - | - | - | - | - | -
- | - | - | - | - | - | - | - | -
TOTAL | [5 empty] | 45.86
ORDEM | 5 | ETAPA |  | ARQUITETURA
| 5.1 | ATIVIDADES |  | Arquitetura
| 5.1.2 |  |  | Esquadrias e Coberturas
| 5.1.2.35 | SERVIÇOS |  | RUFO EM CHAPA DE AÇO GALVANIZADO NÚMERO 24, CORTE DE 25 CM, INCLUSO TRANSPORTE VERTICAL - Chapéu sobre alvenaria da platibanda
Comprimento - m |  | Largura m | Altura m | Quant. | Lado | EXTENSÃO m | ÁREA m2 | VOLUME m3 | PAVIMENTO | COMPARTIMENTO
maior | menor
- | - | - | - | - | - | 16.27 | - | - | Cobertura
- | - | - | - | - | - | 16.32 | - | - | Cobertura
- | - | - | - | - | - | - | - | -
- | - | - | - | - | - | - | - | -
TOTAL | [5 empty] | 32.59
ORDEM | 5 | ETAPA |  | ARQUITETURA E ELEMENTOS DE URBANISMO
| 5.1 | ATIVIDADES |  | Arquitetura
| 5.1.2 |  |  | Esquadrias e Coberturas
| 5.1.2.36 | SERVIÇOS |  | RUFO EM CHAPA DE AÇO GALVANIZADO NÚMERO 24, CORTE DE 25 CM, INCLUSO TRANSPORTE VERTICAL - Chapéu com rufo combinado sobre alvenaria da platibanda
Comprimento - m |  | Largura m | Altura m | Quant. | Lado | EXTENSÃO m | ÁREA m2 | VOLUME m3 | PAVIMENTO | COMPARTIMENTO
maior | menor
- | - | - | - | - | - | 12.07 | - | - | Cobertura
- | - | - | - | - | - | 26.6 | - | - | Cobertura
| - | - | - | - | - | 45.96 | - | - | Cobertura
- | - | - | - | - | - | - | - | -
- | - | - | - | - | - | - | - | -
TOTAL | [5 empty] | 84.63
ORDEM | 5 | ETAPA |  | ARQUITETURA
| 5.1 | ATIVIDADES |  | Arquitetura
| 5.1.2 |  |  | Esquadrias e Coberturas
| 5.1.2.37 | SERVIÇOS |  | Rufo dos exaustores dos shafts (com reaproveitamento - apenas instalação)
Comprimento - m |  | Largura m | Altura m | Quant. | Lado | Perímetro total | ÁREA m2 | VOLUME m3 | PAVIMENTO | COMPARTIMENTO
maior | menor
1 | 1 | - | - | 10 | - | 10 |  | - | Cobertura | 10 exaustores no telhado
- | - | - | - | - | - |  | - | -
| - | - | - | - | - |  | - | -
- | - | - | - | - | - | - | - | -
TOTAL | [5 empty] | 10
ORDEM | 5 | ETAPA |  | ARQUITETURA E ELEMENTOS DE URBANISMO
| 5.1 | ATIVIDADES |  | Arquitetura
| 5.1.2 |  |  | Esquadrias e Coberturas
| 5.1.2.38 | SERVIÇOS |  | CALHA EM CHAPA DE ACO GALVANIZADO NUMERO 24, DESENVOLVIMENTO DE 50CM
Comprimento - m |  | Largura m | Altura m | Quant. | Lado | EXTENSÃO m | ÁREA m2 | VOLUME m3 | PAVIMENTO | COMPARTIMENTO
maior | menor
- | - | - | - | - | - | 43.88 | - | - | Cobertura
- | - | - | - | - | - | - | - | -
TOTAL | [5 empty] | 43.88
ORDEM | 5 | ETAPA |  | ARQUITETURA
| 5.1 | ATIVIDADES |  | Arquitetura
| 5.1.3 |  |  | Revestimento de Piso
| 5.1.3.1 | SERVIÇOS |  | PROTECAO MECANICA DE SUPERFICIE COM ARGAMASSA DE CIMENTO E AREIA, TRACO 1:3, E=3 CM
Comprimento - m |  | Largura m | Altura m | Quant. | Lado | ÁREA m2 | ÁREA Total m2 | VOLUME m3 | PAVIMENTO | COMPARTIMENTO
maior | menor
12 | 5.1 | - | - |  |  |  | 61.2 |  | Térreo | Regularização do teto da substação
8.33 | 7.49 | [5 empty] | 62.3917 |  | Cobertura | Tampa da Caixa d´agua
- | - | - | -
- | - | - | - | - | - | - |  | -
TOTAL | [6 empty] | 123.5917
ORDEM | 5 | ETAPA |  | ARQUITETURA
| 5.1 | ATIVIDADES |  | Arquitetura
| 5.1.3 |  |  | Revestimento de Piso
| 5.1.3.2 | SERVIÇOS |  | CONTRAPISO EM ARGAMASSA TRACO 1:4 (CIMENTO E AREIA), PREPARO COM BETONEIRA ESPESSURA 4CM
Comprimento - m |  | Largura m | Altura m | Quant. | Lado | ÁREA m2 | ÁREA Total m2 | VOLUME m3 | PAVIMENTO | COMPARTIMENTO
maior | menor
12 | 5.1 | - | - |  |  |  | 61.2 |  | Térreo | Regularização do teto da substação
8.33 | 7.49 | [5 empty] | 62.3917 |  | Cobertura | Tampa da Caixa d´agua
[7 empty] | 765.497 | - |  | Pisos em porcelanato
[7 empty] | 478.17 | - |  | Pisos em granito
[7 empty] | 45.1 |  |  | Pisos em granilite
[7 empty] | 74.04 |  |  | Piso da nova laje do mezanino
[7 empty] | 200 | - |  | Pisos com defeito de assentamento nas diversas salas do prédio (Estimativa)
- | - | - | -
- | - | - | - | - | - | - |  | -
TOTAL | [6 empty] | 1686.3987
ORDEM | 5 | ETAPA |  | ARQUITETURA
| 5.1 | ATIVIDADES |  | Arquitetura
| 5.1.3 |  |  | Revestimento de Piso
| 5.1.3.3 | SERVIÇOS |  | CONTRAPISO AUTONIVELANTE, ADERIDO, ESPESSURA 2CM, EXECUTADO NA MARCAÇÃO DAS PAREDES REMOVIDAS
Comprimento - m |  | Largura m | Altura m | Quant. | Lado | EXTENSÃO m | ÁREA m2 | VOLUME m3 | PAVIMENTO | COMPARTIMENTO
maior | menor
|  | - | - | - | - | - | 546.29 | - |  | Metragem linear das paredes removidas, conforme item de demolição de alvenaria
TOTAL | [6 empty] | 546.29
ORDEM | 5 | ETAPA |  | ARQUITETURA
| 5.1 | ATIVIDADES |  | Arquitetura
| 5.1.3 |  |  | Revestimento de Piso
| 5.1.3.4 | SERVIÇOS |  | CONTRAPISO AUTONIVELANTE, ADERIDO, ESPESSURA MÁX 1CM
Comprimento - m |  | Largura m | Altura m | Quant. | Lado | EXTENSÃO m | ÁREA m2 | VOLUME m3 | PAVIMENTO | COMPARTIMENTO
maior | menor
|  | - | - | - | - | - | 3439.89 |  |  | PISO VINÍLICO 3 MM. REF - STONE TITANIUM
|  | - | - | - | - | - | 369.92 |  |  | PISO VINÍLICO 3 MM. REF - LISA BÉTULA
[7 empty] | 237.65 |  |  | PISO VINÍLICO 3 MM. REF - STONE LINENGRAY
[7 empty] | 151.86 |  |  | PISO VINÍLICO 3 MM. REF - RÚSTICA SAPUCAIA
TOTAL | [6 empty] | 4199.32
ORDEM | 5 | ETAPA |  | ARQUITETURA
| 5.1 | ATIVIDADES |  | Arquitetura
| 5.1.3 |  |  | Revestimento de Piso
| 5.1.3.5 | SERVIÇOS |  | PISO VINÍLICO 3 MM. REF - STONE TITANIUM
Comprimento - m |  | Largura m | Altura m | Quant. | Lado | EXTENSÃO m | ÁREA m2 | VOLUME m3 | PAVIMENTO | COMPARTIMENTO
maior | menor
- | - | - | - | - | - | - | 163.52 | - | Mezanino | A. Circ./ Depositos/ Oitiva/ Grupo PA
- | - | - | - | - | - | - | 249.77 | - | 1 | Alojamentos/ A. circ/ Dados
- | - | - | - | - | - | - | 286.24 | - | 2 | A. Circ./ Sala mult./ Depósito / Dados
[7 empty] | 94.55 |  | 2 | Auditório
- | - | - | - | - | - | - | 548.29 | - | 3 a 8 | Area Circulação (2)/ Dados
- | - | - | - | - | - | - | 393.77 | - | 3 | Salas
- | - | - | - | - | - | - | 270.29 | - | 4 | Ambiental/ Chefe STEC/ Secretaria/ Peritos/ Pericias Externas/
- | - | - | - | - | - | - | 1251.18 | - | 5 a 7 | Salas
- | - | - | - | - | - | - | 182.28 | - | 8 | NEOP/ Chefia/ Chefia SRH/ Salas/ GTED/ ADM predial/ CPL/ SELOG/ Chefia SELOG
- | - | - | - | - | - | - |  | -
TOTAL | [6 empty] | 3439.89
ORDEM | 5 | ETAPA |  | ARQUITETURA
| 5.1 | ATIVIDADES |  | Arquitetura
| 5.1.3 |  |  | Revestimento de Piso
| 5.1.3.6 | SERVIÇOS |  | PISO VINÍLICO 3 MM. REF - LISA BÉTULA
Comprimento - m |  | Largura m | Altura m | Quant. | Lado | EXTENSÃO m | ÁREA m2 | VOLUME m3 | PAVIMENTO | COMPARTIMENTO
maior | menor
|  | - |  |  | - | - | 203.9 | - | 1 | Academia
[7 empty] | 166.02 |  | 2 | Refeitório
|  | - | - | - | - | -
TOTAL | [6 empty] | 369.92
ORDEM | 5 | ETAPA |  | ARQUITETURA
| 5.1 | ATIVIDADES |  | Arquitetura
| 5.1.3 |  |  | Revestimento de Piso
| 5.1.3.7 | SERVIÇOS |  | PISO VINÍLICO 3 MM. REF - STONE LINENGRAY
Comprimento - m |  | Largura m | Altura m | Quant. | Lado | ÁREA m2 | ÁREA Total m2 | VOLUME m3 | PAVIMENTO | COMPARTIMENTO
maior | menor
- | - | - | - | - | - | - | 36.59 |  | 8 | Circulação
[7 empty] | 43.98 |  | 8 | ante sala Gabinete
[7 empty] | 38.55 |  | 8 | Gabinete SR
[7 empty] | 22.02 |  | 8 | Gab DREX
[7 empty] | 26.16 |  | 8 | Gab DRCOR
[7 empty] | 49.03 |  | 8 | Apoio SR
[7 empty] | 21.32 |  | 8 | Gab Corregedor
- | - | - | - | - | - | - |  | -
TOTAL | [6 empty] | 237.65
ORDEM | 5 | ETAPA |  | ARQUITETURA
| 5.1 | ATIVIDADES |  | Arquitetura
| 5.1.3 |  |  | Revestimento de Piso
| 5.1.3.8 | SERVIÇOS |  | PISO VINÍLICO 3 MM. REF - RÚSTICA SAPUCAIA
Comprimento - m |  | Largura m | Altura m | Quant. | Lado | ÁREA m2 | ÁREA Total m2 | VOLUME m3 | PAVIMENTO | COMPARTIMENTO
maior | menor
- | - | - | - | 5 | - | 21.32 | 106.6 |  | 3 a 8 | Sala de reunião
- | - | - | - |  | - |  | 45.26 |  | 8 | Reuniões (SR)
- | - | - | - | - | - | - |  | -
TOTAL | [6 empty] | 151.86
ORDEM | 5 | ETAPA |  | ARQUITETURA
| 5.1 | ATIVIDADES |  | Arquitetura
| 5.1.3 |  |  | Revestimento de Piso
| 5.1.3.9 | SERVIÇOS |  | REVESTIMENTO CERAMICO PARA PISO COM PLACAS TIPO PORCELANATO DE DIMENSOES 50X50 - CONFORME PROJETO
Comprimento - m |  | Largura m | Altura m | Quant. | Lado | EXTENSÃO m | ÁREA m2 | VOLUME m3 | PAVIMENTO | COMPARTIMENTO
maior | menor
|  | - |  |  | - | - | 15.74 | - | Térreo | WC Família
|  | - | - | - | - | - | 13.22 | - | Térreo | WC Fem
|  | - | - | - | - | - | 13.09 | - | Térreo | WC Masc
|  | - | - | - | - | - | 2.66 | - | Térreo | WC PNE
[7 empty] | 5.94 |  | Térreo | WC sala descanso
[7 empty] | 17.8 |  | Térreo | Nutran
[7 empty] | 10.53 |  | Térreo | Descanso
[7 empty] | 6.17 |  | Mezanino | WC Área Circ.
[7 empty] | 25.79 | - | 1 | Vestiário Fem
[7 empty] | 34.52 | - | 1 | Vestiário Masc
[7 empty] | 7.18 | - | 1 | Vestiário PNE
|  | - | - | - | - | - | 14.61 | - | 2 | WC Fem
|  | - | - | - | - | - | 14.01 | - | 2 | WC Masc
|  | - | - | - | - | - | 2.69 | - | 2 | WC PNE
[7 empty] | 22.66 |  | 3 | Laboratório
[7 empty] | 49.15 |  | 4 | Laboratório Química
[7 empty] | 22 |  | 4 | Laboratório Análise
[7 empty] | 22.57 |  | 4 | Laboratório documentoscopia
[7 empty] | 12.08 |  | 4 | Cofre
[7 empty] | 12.66 |  | 4 | Custódia
[7 empty] | 22.66 |  | 4 | Arquivo
[7 empty] | 20.63 |  | 4 | Laboratório Balística
|  | - | - | - | - | - | 82.92 | - | 3 a 8 | WC Masc
|  | - | - | - | - | - | 105.9 | - | 3 a 8 | WC Fem
|  | - | - | - | - | - | 16.14 | - | 3 a 8 | WC PNE
|  | - | - | - | - | - | 5.62 | - | 8 | WC Sala SR
[7 empty] | 3.08 | - | Térreo | DML
[7 empty] | 8.67 | - | 1 | DML
[7 empty] | 3.17 | - | 2 | DML
[7 empty] | 3.17 | - | 3 | DML
[7 empty] | 3.17 | - | 4 | DML
[7 empty] | 3.17 | - | 5 | DML
[7 empty] | 3.17 | - | 6 | DML
[7 empty] | 3.173 | - | 7 | DML
[7 empty] | 3.17 | - | 8 | DML
|  |  |  | 1 | - | - | 9.62 | - | Térreo | Copa
|  |  |  | 1 |  |  | 18.56 | - | 1 | Cozinha
|  |  |  | 1 |  |  | 17.64 |  | 2 | Copa
|  |  |  | 6 |  |  | 106.794 |  | 3 a 8 | Copa
TOTAL | [6 empty] | 765.497
ORDEM | 5 | ETAPA |  | ARQUITETURA
| 5.1 | ATIVIDADES |  | Arquitetura
| 5.1.3 |  |  | Revestimento de Piso
| 5.1.3.10 | SERVIÇOS |  | PISO GRANITO POLIDO E = 2CM, ASSENTADO, INCLUSIVE REJUNTE EM CIMENTO
Comprimento - m |  | Largura m | Altura m | Quant. | Lado | ÁREA m2 | ÁREA Total m2 | VOLUME m3 | PAVIMENTO | COMPARTIMENTO
maior | menor
- | - | - | - | - | - | - | 326.17 | - | Térreo | Área circulação
[7 empty] | 16.4 |  | Mezanino | Hall
- | - | - | - | 8 | - | 16.95 | 135.6 |  | 1 a 8 | Halls
- | - | - | - | - | - | - |  | -
TOTAL | [6 empty] | 478.17
ORDEM | 5 | ETAPA |  | ARQUITETURA
| 5.1 | ATIVIDADES |  | Arquitetura
| 5.1.3 |  |  | Revestimento de Piso
| 5.1.3.11 | SERVIÇOS |  | PISO EM CONCRETO 20 MPA USINADO, ESPESSURA 7CM E JUNTAS SERRADAS 2X2M, INCLUSO POLIMENTO
Comprimento - m |  | Largura m | Altura m | Quant. | Lado | EXTENSÃO m | ÁREA m2 | VOLUME m3 | PAVIMENTO | COMPARTIMENTO
maior | menor
- | - | - | - | - | - | - | 47.34 | - | Térreo | Substação
[7 empty] | 30.16 |  | Térreo | No break
[7 empty] | 36.56 |  | Térreo | Quadros gerais
[7 empty] | 38.99 |  | Térreo | Geradores
[7 empty] | 36.44 |  | Térreo | Circulação
[7 empty] | 76.8 |  | Térreo | Depósito drogas
- | - | - | - | - | - | - | 44.94 |  | Térreo | Depósito mat. Apreendido
[7 empty] | 45 |  | Mez | Parlatórios / reconhecimento / detenção provisória
- | - | - | - | - | - | - |  | -
TOTAL | [6 empty] | 356.23
ORDEM | 5 | ETAPA |  | ARQUITETURA
| 5.1 | ATIVIDADES |  | Arquitetura
| 5.1.3 |  |  | Revestimento de Piso
| 5.1.3.12 | SERVIÇOS |  | PISO EM GRANILITE, MARMORITE OU GRANITINA ESPESSURA 8 MM, INCLUSO JUNTAS DE DILATACAO PLASTICAS
Comprimento - m |  | Largura m | Altura m | Quant. | Lado | EXTENSÃO m | ÁREA m2 | VOLUME m3 | PAVIMENTO | COMPARTIMENTO
maior | menor
- | - | - | - | - | - |  | 45.1 |  | Mez | Parlatórios / reconhecimento / detenção provisória
- | - | - | - | - | - | - |  | -
TOTAL | [6 empty] | 45.1
ORDEM | 5 | ETAPA |  | ARQUITETURA
| 5.1 | ATIVIDADES |  | Arquitetura
| 5.1.3 |  |  | Revestimento de Piso
| 5.1.3.13 | SERVIÇOS |  | PISO EM CHAPA METÁLICA TIPO XADREZ 1/4"
Comprimento - m |  | Largura m | Altura m | Quant. | Lado | ÁREA m2 | Kg/m² | Kg | PAVIMENTO | COMPARTIMENTO
maior | menor
- | - | - | - | - | - | 8.44 | 49.39 | 416.8516 | Ter / Mez | Piso da escada metálica
- | - | - | - | - | - | - |  | -
TOTAL | [7 empty] | 416.8516
ORDEM | 5 | ETAPA |  | ARQUITETURA
| 5.1 | ATIVIDADES |  | Arquitetura
| 5.1.3 |  |  | Revestimento de Piso
| 5.1.3.14 | SERVIÇOS |  | RODAPE EM PORCELANATO, ALTURA 15CM
Comprimento - m |  | Largura m | Altura m | Quant. | Lado | EXTENSÃO m | ÁREA m2 | VOLUME m3 | PAVIMENTO | COMPARTIMENTO
maior | menor
- | - | - | - | - | - | 31.21 | - | - | Térreo | Circulação 3
- | - | - | - | 3 | - | -4.2 | - | - | Térreo | Portas
- | - | - | - | - | - | 17.72 | - | - | Térreo | Plantão
- | - | - | - | - | - | 1 | - | - | Térreo | Portas
- | - | - | - | - | - | 13.18 | - | - | Térreo | Descanso
-1 | - | - | - | 3 | - | -3 | - | - | Térreo | Portas
- | - | - | - | - | - | 17.3 | - | - | Térreo | Nutran
- | - | - | - | - | - | -1 | - | - | Térreo | Portas
- | - | - | - | - | - | 7.78 | - | - | Térreo | Dados
-0.9 | - | - | - | 1 | - | -0.9 | - | - | Térreo | Portas
- | - | - | - | - | - | 16.09 | - | - | Térreo | Copa
- | - | - | - | - | - | 0.55 | - | - | Térreo | Copa
- | - | - | - | - | - | 6.56 | - | - | Térreo | Banheiro P.N.E
- | - | - | - | - | - | -0.9 | - | - | Térreo | Portas
- | - | - | - | - | - | 16.45 | - | - | Térreo | Banheiro família
- | - | - | - | - | - | 14.99 | - | - | Térreo | Banheiro Fem.
- | - | - | - | - | - | 18.33 | - | - | Térreo | Banheiro Masc.
-0.9 | - | - | - | 3 | - | -2.7 | - | - | Térreo | Portas
- | - | - | - | - | - | 10.28 | - | - | Térreo | Descanso / Banheiro
- | - | - | - | - | - | 10.46 | - | - | Mezanino | Banheiro
-1 | - | - | - | 1 | - | -1 | - | - | Mezanino | Portas
- | - | - | - | - | - | 28.22 | - | - | 1 Pav. | Vestiário Fem.
- | - | - | - | - | - | 34.44 | - | - | 1 Pav. | Vestiário Masc.
- | - | - | - | - | - | 10.74 | - | - | 1 Pav. | Vestiário P.N.E
-0.9 | - | - | - | 2 | - | -1.8 | - | - | 1 Pav. | Portas
- | - | - | - | - | - | 18.45 | - | - | 1 Pav. | Cozinha
- | - | - | - | - | - | -0.9 | - | - | 1 Pav. | Cozinha
- | - | - | - | - | - | 15.45 | - | - | 2 Pav. | Banheiro Fem.
- | - | - | - | - | - | 18.8 | - | - | 2 Pav. | Banheiro Masc.
- | - | - | - | - | - | 5.7 | - | - | 2 Pav. | Banheiro P.N.E
- | - | - | - | - | - | 17.44 | - | - | 2 Pav. | Copa
- | - | - | - | - | - | 20.77 | - | - | 3 Pav. | Banheiro Fem.
- | - | - | - | - | - | 18.8 | - | - | 3 Pav. | Banheiro Masc.
- | - | - | - | - | - | 5.7 | - | - | 3 Pav. | Banheiro P.N.E
- | - | - | - | - | - | 18 | - | - | 3 Pav. | Copa
- | - | - | - | - | - | 19.59 | - | - | 3 Pav. | Laboratório
- | - | - | - | - | - | 17.22 | - | - | 4 Pav. | Documentoscopia
- | - | - | - | - | - | 14.17 | - | - | 4 Pav. | Cofre
- | - | - | - | - | - | 13.31 | - | - | 4 Pav. | Custódia
- | - | - | - | - | - | 19.69 | - | - | 4 Pav. | Arquivo
- | - | - | - | - | - | 18.95 | - | - | 4 Pav. | Lab. Balística
- | - | - | - | - | - | 19.33 | - | - | 4 Pav. | Lab. Análise
- | - | - | - | - | - | 31.49 | - | - | 4 Pav. | Lab. Química
- | - | - | - | - | - | 20.77 | - | - | 4 Pav. | Banheiro Fem.
- | - | - | - | - | - | 18.8 | - | - | 4 Pav. | Banheiro Masc.
- | - | - | - | - | - | 5.7 | - | - | 4 Pav. | Banheiro P.N.E
- | - | - | - | - | - | 18 | - | - | 4 Pav. | Copa
- | - | - | - | - | - | 20.77 | - | - | 5 Pav. | Banheiro Fem.
- | - | - | - | - | - | 18.8 | - | - | 5 Pav. | Banheiro Masc.
- | - | - | - | - | - | 5.7 | - | - | 5 Pav. | Banheiro P.N.E
- | - | - | - | - | - | 18 | - | - | 5 Pav. | Copa
- | - | - | - | - | - | 20.77 | - | - | 6 Pav. | Banheiro Fem.
- | - | - | - | - | - | 18.8 | - | - | 6 Pav. | Banheiro Masc.
- | - | - | - | - | - | 5.7 | - | - | 6 Pav. | Banheiro P.N.E
- | - | - | - | - | - | 18 | - | - | 6 Pav. | Copa
- | - | - | - | - | - | 20.77 | - | - | 7 Pav. | Banheiro Fem.
- | - | - | - | - | - | 18.8 | - | - | 7 Pav. | Banheiro Masc.
- | - | - | - | - | - | 5.7 | - | - | 7 Pav. | Banheiro P.N.E
- | - | - | - | - | - | 18 | - | - | 7 Pav. | Copa
- | - | - | - | - | - | 20.77 | - | - | 8 Pav. | Banheiro Fem.
- | - | - | - | - | - | 18.8 | - | - | 8 Pav. | Banheiro Masc.
- | - | - | - | - | - | 5.7 | - | - | 8 Pav. | Banheiro P.N.E
- | - | - | - | - | - | 18 | - | - | 8 Pav. | Copa
- | - | - | - | - | - | 9.88 | - | - | 8 Pav. | Wc SR
[6 empty] | 7.24 | - | - | Térreo | DML
[6 empty] | -0.9 | - | - | Térreo | Porta
[6 empty] | 12.6 | - | - | 1 Pav. | DML
[6 empty] | -0.9 | - | - | 1 Pav. | Porta
[6 empty] | 6.3 | - | - | 2 Pav. | DML
[6 empty] | 6.3 | - | - | 3 Pav. | DML
[6 empty] | 6.3 | - | - | 4 Pav. | DML
[6 empty] | 6.3 | - | - | 5 Pav. | DML
[6 empty] | 6.3 | - | - | 6 Pav. | DML
[6 empty] | 6.3 | - | - | 7 Pav. | DML
[6 empty] | 6.3 | - | - | 8 Pav. | DML
- | - | - | - | - | - | - | - | -
| - | - | - |  | - | - | - | -
TOTAL | [5 empty] | 841.04
ORDEM | 5 | ETAPA |  | ARQUITETURA
| 5.1 | ATIVIDADES |  | Arquitetura
| 5.1.3 |  |  | Revestimento de Piso
| 5.1.3.15 | SERVIÇOS |  | RODAPE EM GRANITO, ALTURA 20CM
Comprimento - m |  | Largura m | Altura m | Quant. | Lado | EXTENSÃO m | ÁREA m2 | VOLUME m3 | PAVIMENTO | COMPARTIMENTO
maior | menor
- | - | - | - | - | - | 12.33 | - | - | Térreo | Sinarm / Imigração
- | - | - | - | - | - | 13.23 | - | - | Térreo | Cadastro / Coleta
- | - | - | - | - | - | 1.93 | - | - | Térreo | Circulação 1
- | - | - | - | - | - | 30.82 | - | - | Térreo | Circulação 1
- | - | - | - | - | - | 8.98 | - | - | Térreo | Circulação 1
- | - | - | - | - | - | 4.77 | - | - | Térreo | Circulação 1
1.7 | - | - | - | 4 | - | 6.8 | - | - | Térreo | Pilar
- | - | - | - | - | - | 14.21 | - | - | Térreo | Recepção (Externa)
- | - | - | - | - | - | 9.8 | - | - | Térreo | Recepção
- | - | - | - | - | - | 4.93 | - | - | Térreo | Hidrante
- | - | - | - | - | - | 23.7 | - | - | Térreo | Circulação 2
-1 | - | - | - | 3 | - | -3 | - | - | Térreo | Portas
- | - | - | - | - | - | 20.33 | - | - | Térreo | Circulação 4
-0.9 | - | - | - | 5 | - | -5.5 | - | - | Térreo | Portas
7.15 | - | - | - | 9 | - | 64.35 | - | - | Ter a 8 pav - MEZ | Hall dos elevadores
- | - | - | - | - | - | 16.72 | - | - | Mez | Hall dos elevadores
- | - | - | - | - | - | - | - | -
TOTAL | [5 empty] | 143.33
ORDEM | 5 | ETAPA |  | ARQUITETURA
| 5.1 | ATIVIDADES |  | Arquitetura
| 5.1.3 |  |  | Revestimento de Piso
| 5.1.3.16 | SERVIÇOS |  | RODAPE EM MADEIRA, ALTURA 15CM
Comprimento - m |  | Largura m | Altura m | Quant. | Lado | EXTENSÃO m | ÁREA m2 | VOLUME m3 | PAVIMENTO | COMPARTIMENTO
maior | menor
- | - | - | - | - | - | 38.9 | - | - | Mezanino | Circulação
- | - | - | - | - | - | 34.73 | - | - | Mezanino | Grupo Proto At.
-1 | - | - | - | 8 | - | -8 | - | - | Mezanino | Portas
- | - | - | - | - | - | 11.69 | - | - | Mezanino | Parlatório
- | - | - | - | - | - | 13.64 | - | - | Mezanino | Circulação 2
- | - | - | - | - | - | 9.32 | - | - | Mezanino | Depósito
- | - | - | - | - | - | 14.6 | - | - | Mezanino | Depósito Pertence Presos
-1 | - | - | - | 11 | - | -11 | - | - | Mezanino | Portas
- | - | - | - | - | - | 11.6 | - | - | Mezanino | Reconhecimento
- | - | - | - | - | - | 18.76 | - | - | Mezanino | Oitiva
-1 | - | - | - | 2 | - | -2 | - | - | Mezanino | Portas
- | - | - | - | - | - | 47.46 | - | - | 1 Pav. | Academia
- | - | - | - | - | - | 11.09 | - | - | 1 Pav. | Academia
1.7 | - | - | - | 5 | - | 8.5 | - | - | 1 Pav. | Pilar
- | - | - | - | - | - | 28.18 | - | - | 1 Pav. | Circulação 1
1.7 | - | - | - | 3 | - | 5.1 | - | - | 1 Pav. | Pilar
- | - | - | - | - | - | -2.6 | - | - | 1 Pav. | Portas
- | - | - | - | - | - | 13.49 | - | - | 1 Pav. | Circulação 2
-0.9 | - | - | - | 4 | - | -3.6 | - | - | 1 Pav. | Portas
- | - | - | - | - | - | 9.01 | - | - | 1 Pav. | Dados
- | - | - | - | - | - | -0.9 | - | - | 1 Pav. | Portas
- | - | - | - | - | - | 1.7 | - | - | 1 Pav. | Pilar
- | - | - | - | - | - | -2.84 | - | - | 1 Pav. | Portas
- | - | - | - | - | - | 25.52 | - | - | 1 Pav. | Circulação 3
- | - | - | - | - | - | -7.1 | - | - | 1 Pav. | Portas
- | - | - | - | - | - | 20.78 | - | - | 1 Pav. | Alojamento 18
- | - | - | - | - | - | 18.79 | - | - | 1 Pav. | Alojamento 16
-0.9 | - | - | - | 2 | - | -1.8 | - | - | 1 Pav. | Portas
- | - | - | - | - | - | 18.34 | - | - | 1 Pav. | Alojamento 17
- | - | - | - | - | - | 16.16 | - | - | 1 Pav. | Alojamento 15
- | - | - | - | - | - | 16.33 | - | - | 1 Pav. | Alojamento 13
-0.9 | - | - | - | 3 | - | -2.7 | - | - | 1 Pav. | Portas
- | - | - | - | - | - | 19.91 | - | - | 2 Pav. | Sala multiúso 9
- | - | - | - | - | - | 18 | - | - | 2 Pav. | Sala multiúso 7
- | - | - | - | - | - | 18.09 | - | - | 2 Pav. | Depósito
- | - | - | - | - | - | 23.05 | - | - | 2 Pav. | Sala multiúso 2
- | - | - | - | - | - | 26.34 | - | - | 2 Pav. | Sala multiúso 0
1.7 | - | - | - | 7 | - | 11.9 | - | - | 2 Pav. | Pilar
-0.9 | - | - | - | 5 | - | -4.5 | - | - | 2 Pav. | Portas
- | - | - | - | - | - | 23.03 | - | - | 2 Pav. | Foyer
- | - | - | - | - | - | -1.7 | - | - | 2 Pav. | Portas
- | - | - | - | - | - | 43.01 | - | - | 2 Pav. | Refeitório
- | - | - | - | - | - | 20.43 | - | - | 2 Pav. | Refeitório
- | - | - | - | - | - | -2.84 | - | - | 2 Pav. | Portas
- | - | - | - | - | - | 68.79 | - | - | 2 Pav. | Circulação
-0.9 | - | - | - | 12 | - | -10.8 | - | - | 2 Pav. | Portas
- | - | - | - | - | - | 6.64 | - | - | 2 Pav. | Dados
- | - | - | - | - | - | 50.58 | - | - | 2 Pav. | Auditório
- | - | - | - | - | - | -0.9 | - | - | 2 Pav. | Portas
- | - | - | - | - | - | 27.62 | - | - | 3 Pav. | Salas 7/9
- | - | - | - | - | - | 27.05 | - | - | 3 Pav. | Salas 3/5
- | - | - | - | - | - | 26.68 | - | - | 3 Pav. | Salas 1/2
- | - | - | - | - | - | 35.8 | - | - | 3 Pav. | Sala de reuniões
- | - | - | - | - | - | 27.39 | - | - | 3 Pav. | sala 11/13
1.7 | - | - | - | 3 | - | 5.1 | - | - | 3 Pav. | Pilar
-0.9 | - | - | - | 6 | - | -5.4 | - | - | 3 Pav. | Portas
- | - | - | - | - | - | 38.89 | - | - | 3 Pav. | Circulação 1
- | - | - | - | - | - | 28.39 | - | - | 3 Pav. | Circulação 2
-0.9 | - | - | - | 10 | - | -9 | - | - | 3 Pav. | Portas
- | - | - | - | - | - | 33 | - | - | 3 Pav. | Hall Elevadores
-0.9 | - | - | - | 7 | - | -9.14 | - | - | 3 Pav. | Portas (Elevador + porta = 2,84)
- | - | - | - | - | - | 21.17 | - | - | 3 Pav. | Sala 18
- | - | - | - | - | - | 7.63 | - | - | 3 Pav. | Luz Forense
- | - | - | - | - | - | 12.11 | - | - | 3 Pav. | Sala de RFH
- | - | - | - | - | - | 12.16 | - | - | 3 Pav. | Sala de computadores
- | - | - | - | - | - | 6.64 | - | - | 3 Pav. | Dados
- | - | - | - | - | - | 27.59 | - | - | 3 Pav. | Sala 4/6
- | - | - | - | - | - | 31.49 | - | - | 3 Pav. | Sala 8/10
-0.9 | - | - | - | 2 | - | -1.8 | - | - | 3 Pav. | Portas
- | - | - | - | - | - | 19 | - | - | 4 Pav. | Peritos 9
- | - | - | - | - | - | 17.12 | - | - | 4 Pav. | Peritos 7
- | - | - | - | - | - | 17.2 | - | - | 4 Pav. | Peritos 5
- | - | - | - | - | - | 12.67 | - | - | 4 Pav. | Laboratório
- | - | - | - | - | - | 8.84 | - | - | 4 Pav. | Laboratório 3
- | - | - | - | - | - | 25.78 | - | - | 4 Pav. | Laboratório de inf.
- | - | - | - | - | - | 17 | - | - | 4 Pav. | Sala de reuniões
- | - | - | - | - | - | 17.27 | - | - | 4 Pav. | Secretaria
- | - | - | - | - | - | 17.38 | - | - | 4 Pav. | Chefe SETEC
- | - | - | - | - | - | 17.44 | - | - | 4 Pav. | Ambiental
- | - | - | - | - | - | 18.84 | - | - | 4 Pav. | Geoprocessamento
- | - | - | - | - | - | 28.39 | - | - | 4 Pav. | Circulação 1
- | - | - | - | - | - | 38.89 | - | - | 4 Pav. | Circulação 2
-0.9 | - | - | - | 13 | - | -11.7 | - | - | 4 Pav. | Portas
1.7 | - | - | - | 2 | - | 3.4 | - | - | 4 Pav. | Pilar
- | - | - | - | - | - | 33 | - | - | 4 Pav. | Hall Elevadores
-0.9 | - | - | - | 8 | - | -10.04 | - | - | 4 Pav. | Portas
- | - | - | - | - | - | 6.64 | - | - | 4 Pav. | Dados
- | - | - | - | - | - | 19.18 | - | - | 4 Pav. | Perícias externas
- | - | - | - | - | - | 26.74 | - | - | 5 Pav. | Sala 7/9
- | - | - | - | - | - | 26.15 | - | - | 5 Pav. | Sala 3/5
- | - | - | - | - | - | 25.78 | - | - | 5 Pav. | Sala 1/2
- | - | - | - | - | - | 17 | - | - | 5 Pav. | Sala Reuniões
- | - | - | - | - | - | 34.95 | - | - | 5 Pav. | Sala 13/11
- | - | - | - | - | - | 26.32 | - | - | 5 Pav. | Sala 17/15
- | - | - | - | - | - | 28.39 | - | - | 5 Pav. | Circulação 1
- | - | - | - | - | - | 38.89 | - | - | 5 Pav. | Circulação 2
-0.9 | - | - | - | 10 | - | -9 | - | - | 5 Pav. | Portas
1.7 | - | - | - | 5 | - | 8.5 | - | - | 5 Pav. | Pilar
- | - | - | - | - | - | 33 | - | - | 5 Pav. | Hall Elevadores
-0.9 | - | - | - | 7 | - | -9.14 | - | - | 5 Pav. | Portas
- | - | - | - | - | - | 21.17 | - | - | 5 Pav. | Sala 18
- | - | - | - | - | - | 19.69 | - | - | 5 Pav. | Sala 16
- | - | - | - | - | - | 19 | - | - | 5 Pav. | Sala 14
- | - | - | - | - | - | 6.64 | - | - | 5 Pav. | Dados
- | - | - | - | - | - | 27.59 | - | - | 5 Pav. | Sala 4/6
- | - | - | - | - | - | 31.49 | - | - | 5 Pav. | Sala 8/10
- | - | - | - | - | - | 26.74 | - | - | 6 Pav. | Sala 7/9
- | - | - | - | - | - | 26.15 | - | - | 6 Pav. | Sala 3/5
- | - | - | - | - | - | 25.78 | - | - | 6 Pav. | Sala 1/2
- | - | - | - | - | - | 17 | - | - | 6 Pav. | Sala Reuniões
- | - | - | - | - | - | 34.95 | - | - | 6 Pav. | Sala 13/11
- | - | - | - | - | - | 26.32 | - | - | 6 Pav. | Sala 17/15
- | - | - | - | - | - | 28.39 | - | - | 6 Pav. | Circulação 1
- | - | - | - | - | - | 38.89 | - | - | 6 Pav. | Circulação 2
-0.9 | - | - | - | 10 | - | -9 | - | - | 6 Pav. | Portas
1.7 | - | - | - | 5 | - | 8.5 | - | - | 6 Pav. | Pilar
- | - | - | - | - | - | 33 | - | - | 6 Pav. | Hall Elevadores
-0.9 | - | - | - | 7 | - | -9.14 | - | - | 6 Pav. | Portas
- | - | - | - | - | - | 21.17 | - | - | 6 Pav. | Sala 18
- | - | - | - | - | - | 19.69 | - | - | 6 Pav. | Sala 16
- | - | - | - | - | - | 19 | - | - | 6 Pav. | Sala 14
- | - | - | - | - | - | 6.64 | - | - | 6 Pav. | Dados
- | - | - | - | - | - | 27.59 | - | - | 6 Pav. | Sala 4/6
- | - | - | - | - | - | 31.49 | - | - | 6 Pav. | Sala 8/10
- | - | - | - | - | - | 26.74 | - | - | 7 Pav. | Sala 7/9
- | - | - | - | - | - | 26.15 | - | - | 7 Pav. | Sala 3/5
- | - | - | - | - | - | 25.78 | - | - | 7 Pav. | Sala 1/2
- | - | - | - | - | - | 17 | - | - | 7 Pav. | Sala Reuniões
- | - | - | - | - | - | 34.95 | - | - | 7 Pav. | Sala 13/11
- | - | - | - | - | - | 26.32 | - | - | 7 Pav. | Sala 17/15
- | - | - | - | - | - | 28.39 | - | - | 7 Pav. | Circulação 1
- | - | - | - | - | - | 38.89 | - | - | 7 Pav. | Circulação 2
-0.9 | - | - | - | 10 | - | -9 | - | - | 7 Pav. | Portas
1.7 | - | - | - | 5 | - | 8.5 | - | - | 7 Pav. | Pilar
- | - | - | - | - | - | 33 | - | - | 7 Pav. | Hall Elevadores
-0.9 | - | - | - | 7 | - | -9.14 | - | - | 7 Pav. | Portas
- | - | - | - | - | - | 21.17 | - | - | 7 Pav. | Sala 18
- | - | - | - | - | - | 19.69 | - | - | 7 Pav. | Sala 16
- | - | - | - | - | - | 19 | - | - | 7 Pav. | Sala 14
- | - | - | - | - | - | 6.64 | - | - | 7 Pav. | Dados
- | - | - | - | - | - | 27.59 | - | - | 7 Pav. | Sala 4/6
- | - | - | - | - | - | 31.49 | - | - | 7 Pav. | Sala 8/10
- | - | - | - | - | - | 19 | - | - | 8 Pav. | Gabinete DRCOR
- | - | - | - | - | - | 17.1 | - | - | 8 Pav. | Gabinete DREX
- | - | - | - | - | - | 22.7 | - | - | 8 Pav. | Sala SR
- | - | - | - | - | - | 21.89 | - | - | 8 Pav. | Sala 1/2
- | - | - | - | - | - | 17 | - | - | 8 Pav. | Sala de reuniões 1
- | - | - | - | - | - | 17.27 | - | - | 8 Pav. | Chefe SELOG
- | - | - | - | - | - | 16.48 | - | - | 8 Pav. | SELOG
- | - | - | - | - | - | 17.22 | - | - | 8 Pav. | CPL
- | - | - | - | - | - | 17.3 | - | - | 8 Pav. | ADM. Predial
- | - | - | - | - | - | 18.84 | - | - | 8 Pav. | GTED
- | - | - | - | - | - | 28.39 | - | - | 8 Pav. | Circulação 1
- | - | - | - | - | - | 39.73 | - | - | 8 Pav. | Circulação 2
-0.9 | - | - | - | 12 | - | -10.8 | - | - | 8 Pav. | Portas
1.7 | - | - | - | 2 | - | 3.4 | - | - | 8 Pav. | Pilar
- | - | - | - | - | - | 32.99 | - | - | 8 Pav. | Hall Elevadores
-0.9 | - | - | - | 7 | - | -9.14 | - | - | 8 Pav. | Portas
- | - | - | - | - | - | 21.17 | - | - | 8 Pav. | NEOF
- | - | - | - | - | - | 19.69 | - | - | 8 Pav. | Chefia SRH
- | - | - | - | - | - | 18.1 | - | - | 8 Pav. | SRH
- | - | - | - | - | - | 6.64 | - | - | 8 Pav. | Dados
- | - | - | - | - | - | 27.59 | - | - | 8 Pav. | Sala de reuniões 2
- | - | - | - | - | - | 31.49 | - | - | 8 Pav. | Apoio SR
-13.3 |  |  |  | 10 |  | -133 |  |  | Ter a 8 Pav | Todos os halls em granito ecom rodapé em granito (desconto)
- | - | - | - | - | - |  | - | -
- | - | - | - | - | - | - | - | -
- | - | - | - | - | - | - | - | -
TOTAL | [5 empty] | 2680.38
ORDEM | 5 | ETAPA |  | ARQUITETURA
| 5.1 | ATIVIDADES |  | Arquitetura
| 5.1.3 |  |  | Revestimento de Piso
| 5.1.3.17 | SERVIÇOS |  | RODAPE EM GRANILITE, ALTURA 10CM
Comprimento - m |  | Largura m | Altura m | Quant. | Lado | EXTENSÃO m | ÁREA m2 | VOLUME m3 | PAVIMENTO | COMPARTIMENTO
maior | menor
- | - | - | - | - | - | 26.7 |  |  | MEZ | Detenção
- | - | - | - | - | - | 26.14 |  |  | MEZ | Detenção
- | - | - | - | - | - | - |  | -
52.84
ORDEM | 5 | ETAPA |  | ARQUITETURA
| 5.1 | ATIVIDADES |  | Arquitetura
| 5.1.3 |  |  | Revestimento de Piso
| 5.1.3.18 | SERVIÇOS |  | SOLEIRA DE MARMORE/GRANITO, LARGURA 15CM, ESPESSURA 3CM, ASSENTADA SOBRE ARGAMASSA TRACO 1:4
Comprimento - m |  | Largura m | Comp. m | Quant. | multiplicador da largura* | EXTENSÃO m | ÁREA m2 | VOLUME m3 | TIPO | COMPARTIMENTO
maior | menor
- | - | 0.15 | 1.6 | 3 | 1 | 4.8 |  |  | SL01 | Conforme quadro de soleiras
- | - | 0.15 | 0.9 | 13 | 1 | 11.7 |  |  | SL02 | Conforme quadro de soleiras
|  | 0.15 | 0.8 | 68 | 1 | 54.4 |  |  | SL03 | Conforme quadro de soleiras
|  | 0.15 | 1.4 | 1 | 1 | 1.4 |  |  | SL04 | Conforme quadro de soleiras
|  | 0.25 | 1.9 | 8 | 1.6667 | 25.3333 |  |  | SL05 | Conforme quadro de soleiras
|  | 0.25 | 1.45 | 8 | 1.6667 | 19.3333 |  |  | SL06 | Conforme quadro de soleiras
|  | 0.15 | 5.3 | 1 | 1 | 5.3 |  |  | SL07 | Conforme quadro de soleiras
- | - | 0.15 | 3.25 | 1 | 1 | 3.25 |  | - | SL08 | Conforme quadro de soleiras
- | - | [8 empty] | * As soleiras de 25 cm de largura tiveram sua metragem linear multiplicada por 25/15.
125.5167
ORDEM | 5 | ETAPA |  | ARQUITETURA
| 5.1 | ATIVIDADES |  | Arquitetura
| 5.1.4 |  |  | Revestimento de Parede
| 5.1.4.1 | SERVIÇOS |  | MASSA UNICA, PARA RECEBIMENTO DE PINTURA, EM ARGAMASSA TRACO 1:2:8, PREPARO MECANICO, APLICADA MANUALMENTE, ESPESSURA DE 20MM
Comprimento - m |  | Largura m | Altura m | Quant. | Lados (1 ou 2) | EXTENSÃO m | ÁREA m2 | VOLUME m3 | PAVIMENTO | COMPARTIMENTO
maior | menor
4.79 |  |  | 2.5 | 6 | 2 | - | 143.7 | - | 3 a 8 | sala 11/ reunião
2.37 |  |  | 2.5 | 6 | 2 | - | 71.1 | - | 3 a 8 | reunião / impressoras
5.94 |  |  | 2.5 | 6 | 2 | - | 178.2 | - | 3 a 8 | Salas 6 / 8
5.29 |  |  | 2.5 | 7 | 1 | - | 92.575 | - | 2 a 8 | Sala 4 / wc masc
6.13 |  |  | 2.5 | 7 | 1 | - | 107.275 | - | 2 a 8 | Circ / WCs (horizontal)
-0.8 |  |  | 2.1 | 7 | 1 |  | -11.76 |  | 2 a 8 | Porta da parede acima
1.7 |  |  | 2.5 | 14 | 1 |  | 59.5 |  | 2 a 8 | Circ /wc fem e PNE
-0.8 |  |  | 2.1 | 14 | 1 | - | -23.52 | - | 2 a 8 | Portas das paredes acima
5.29 |  |  | 2.5 | 7 | 0 |  | 0 |  | 2 a 8 | Wc fem / Copa
4.93 |  |  | 2.5 | 7 | 0 |  | 0 |  | 2 a 8 | Todas do DML
1.63 |  |  | 2.5 | 7 | 0 |  | 0 |  | 2 a 8 | Shaft Copa
1.49 |  |  | 2.5 | 7 | 0 |  | 0 |  | 2 a 8 | Shaft Wc fem
2.18 |  |  | 2.5 | 7 | 0 |  | 0 |  | 2 a 8 | Shaft Wc Masc
2.3 |  |  | 2.5 | 9 | 0 |  | 0 |  | térreo a 8 | Shaft Gabinete SR
4.16 |  |  | 2.5 | 7 | 2 |  | 145.6 |  | 2 a 8 | Sala 18 a 16
4.16 |  |  | 2.5 | 7 | 2 |  | 145.6 |  | 2 a 8 | Sala 16 a 14
1.68 |  |  | 2.5 | 7 | 0 |  | 0 |  | 2 a 8 | Wc masc (interna)
2.45 |  |  | 2.5 | 9 | 0 |  | 0 |  | térreo a 8 | wc fem /shafts
7.32 |  |  | 2.5 | 9 | 1 |  | 164.7 |  | térreo a 8 | Shfts / hall / escada
5.28 |  |  | 2.5 | 8 | 1 |  | 105.6 |  | térreo + 2 a 8 | todas da sala dados
-0.8 |  |  | 2.1 | 8 | 1 |  | -13.44 |  | térreo + 2 a 8 | Porta da parede acima
1.74 |  |  | 2.5 | 10 | 1 |  | 43.5 |  | todos | Hall / Escada
-0.8 |  |  | 2.1 | 10 | 1 |  | -16.8 |  | todos | Porta da parede acima
4.51 |  |  | 2.5 | 1 | 1 |  | 11.275 |  | 3 | Todas luz forense
-0.7 |  |  | 2.1 | 1 | 1 |  | -1.47 |  | 3 | Porta da parede acima
3.23 |  |  | 2.5 | 1 | 2 |  | 16.15 |  | 3 | Computadores / SFH
-0.7 |  |  | 2.1 | 1 | 1 |  | -1.47 |  | 3 | Porta da parede acima
4.79 |  |  | 2.5 | 1 | 2 |  | 23.95 |  | 2 | Foyer / Multiuso
5.29 |  |  | 2.5 | 3 | 2 |  | 79.35 |  | 2 | multiuso / multiuso
5.86 |  |  | 2.5 | 1 | 2 |  | 29.3 |  | 2 | multiuso / depósito
4.4 |  |  | 2.5 | 1 | 2 |  | 22 |  | 2 | divisória microondas (refeit.)
4.79 |  |  | 2.5 | 5 | 2 |  | 119.75 |  | 1 | Alojamento/ alojamento / circulação / cozinha
5.29 |  |  | 2.5 | 1 | 1 |  | 13.225 |  | 1 | dojô vest masc
4.45 |  |  | 2.5 | 1 | 0 |  | 0 |  | 1 | vest msc
3.65 |  |  | 2.5 | 2 | 0 |  | 0 |  | 1 | Vest msc fem, junta dilat.
2.89 |  |  | 2.5 | 1 | 0 |  | 0 |  | 1 | Vest fem
9.12 |  |  | 2.5 | 1 | 1 |  | 22.8 |  | 1 | todas da circ. Wcs
-0.8 |  |  | 2.1 | 2 | 1 |  | -3.36 |  | 1 | Portas das paredes acima
4.11 |  |  | 2.5 | 1 | 0 |  | 0 |  | 1 | Vest fem / pne
2.57 |  |  | 2.5 | 1 | 1 |  | 6.425 |  | 1 | dados / pne
4.79 |  |  | 2.5 | 1 | 2 |  | 23.95 |  | 8 | GTED / ADM Pred.
4.79 |  |  | 2.5 | 1 | 2 |  | 23.95 |  | 8 | SELOG / Ch. Selog
4.81 |  |  | 2.5 | 1 | 2 |  | 24.05 |  | 8 | Todas Wc Gabinete
-0.7 |  |  | 2.1 | 1 | 1 |  | -1.47 |  | 8 | Porta da parede acima
5.4 |  |  | 2.5 | 1 | 2 |  | 27 |  | 8 | DREX / DRCOR
7.17 |  |  | 2.5 | 1 | 2 |  | 35.85 |  | Mezanino | Shafts
3.93 |  |  | 2.5 | 1 | 2 |  | 19.65 |  | Mezanino | Hall / circ.
13.02 |  |  | 2.5 | 1 | 2 |  | 65.1 |  | Mezanino | circ. / GPA, dep.
-0.8 |  |  | 2.1 | 1 | 1 |  | -1.68 |  | Mezanino | Porta da parede acima
9.16 |  |  | 2.5 | 1 | 2 |  | 45.8 |  | Mezanino | Circ. / Detenção
6.95 |  |  | 2.5 | 1 | 2 |  | 34.75 |  | Mezanino | detençaõ / parlatórios
-0.7 |  |  | 2.1 | 1 | 2 |  | -2.94 |  | Mezanino | Porta da parede acima
6.22 |  |  | 2.5 | 1 | 2 |  | 31.1 |  | Mezanino | Deten. Mas / fem
6.69 |  |  | 2.5 | 1 | 2 |  | 33.45 |  | Mezanino | perímetro da detenção
2.08 |  |  | 2.5 | 1 | 0 |  | 0 |  | Mezanino | WC / Parlatório
6.41 |  |  | 2.5 | 1 | 2 |  | 32.05 |  | Mezanino | circ. / oitiva
-0.8 |  |  | 2.1 | 2 | 1 |  | -3.36 |  | Mezanino | Porta da parede acima
5.37 |  |  | 2.5 | 1 | 2 |  | 26.85 |  | Mezanino | circ/ dep. Presos
-0.8 |  |  | 2.1 | 1 | 1 |  | -1.68 |  | Mezanino | Portas da parede acima
0.4 |  |  | 2.5 | 1 | 2 |  | 2 |  | Mezanino | depósito (já desc. Porta)
3.31 |  |  | 2.5 | 1 | 2 |  | 16.55 |  | Mezanino | Oitiva / Recon
7.73 |  |  | 2.5 | 1 | 2 |  | 38.65 |  | Mezanino | Recon / detenção
-0.8 |  |  | 2.1 | 2 | 1 |  | -3.36 |  | Mezanino | Portas da parede acima
8.17 |  |  | 2.5 | 1 | 2 |  | 40.85 |  | Mezanino | hall fundos / circ.
-0.8 |  |  | 2.1 | 1 | 1 |  | -1.68 |  | Mezanino | Porta da parede acima
19.55 |  |  | 2.5 | 1 | 2 | - | 97.75 | - | Térreo | depósito drogas
-1.4 |  |  | 2.1 | 1 | 1 | - | -2.94 | - | Térreo | Porta da parede acima
10.6 |  |  | 2.5 | 1 | 2 | - | 53 | - | Térreo | Dep. Material Apreeend.
-1.4 |  |  | 2.1 | 1 | 1 | - | -2.94 | - | Térreo | Porta da parede acima
5.3 |  |  | 2.5 | 1 | 1 | - | 13.25 | - | Térreo | WC / protocolo
2.95 |  |  | 2.5 | 1 | 2 | - | 14.75 | - | Térreo | Protocolo
2.68 |  |  | 2.5 | 1 | 1 | - | 6.7 | - | Térreo | circulação / pne
3.65 |  |  | 2.5 | 3 | 0 | - | 0 | - | Térreo | Divisão entre wcs
10.23 |  |  | 2.5 | 1 | 1 | - | 25.575 | - | Térreo | Frente Wcs
-0.8 |  |  | 2.1 | 3 | 1 | - | -5.04 | - | Térreo | Portas da parede acima
7.02 |  |  | 2.5 | 1 | 2 | - | 35.1 | - | Térreo | circ. wcs / circulação
9.44 |  |  | 2.5 | 1 | 0 |  | 0 |  | Térreo | DML prox ao plantão
-0.8 |  |  | 2.1 | 1 | 0 | - | 0 | - | Térreo | Porta da parede acima
1.33 |  |  | 2.5 | 1 | 2 |  | 6.65 |  | Térreo | Complemento descanso
11.06 |  |  | 2.5 | 1 | 0 | - | 0 |  | Térreo | entrada sal elétrica
-1.4 |  |  | 2.1 | 1 | 0 | - | 0 |  | Térreo | Porta da parede acima
6.9 |  |  | 2.5 | 2 | 0 | - | 0 |  | Térreo | Divisão salas de elétrica
-1.4 |  |  | 2.1 | 2 | 0 | - | 0 |  | Térreo | Porta da parede acima
3.15 |  |  | 2.5 | 1 | 2 | - | 15.75 |  | Térreo | sala de No Break
-1.4 |  |  | 2.1 | 1 | 1 | - | -2.94 |  | Térreo | Porta da parede acima
6.39 |  |  | 2.5 | 1 | 1 | - | 15.975 |  | Térreo | WC do descanso
-0.8 |  |  | 2.1 | 1 | 1 | - | -1.68 |  | Térreo | Porta da parede acima
3.11 |  |  | 2.5 | 3 | 2 | - | 46.65 | - | Térreo | Divisórias Subestação
5.42 |  |  | 2.5 | 1 | 1 | - | 13.55 |  | Térreo | Sala fechada subestação
-0.8 |  |  | 2.1 | 1 | 1 | - | -1.68 |  | Térreo | Porta da parede acima
4.79 |  |  | 2.5 | 2 | 2 | - | 47.9 | - | 4 | salas 17/15 e 13/12
5.86 |  |  | 2.5 | 1 | 2 | - | 29.3 | - | 4 | Salas 5/3
3.41 |  |  | 2.5 | 1 | 2 | - | 17.05 | - | 4 | Lab Vídeo/Voz
5.29 |  |  | 2.5 | 1 | 2 | - | 26.45 | - | 4 | Lab Quim / espect.
4.79 |  |  | 2.5 | 1 | 2 | - | 23.95 | - | 4 | Lab Balística / Arquivo
4.79 |  |  | 2.5 | 1 | 2 | - | 23.95 | - | 4 | Arquivo / Cofre, custod.
4.2 | - | - | 2.5 | 1 | 2 | - | 21 | - | 4 | Cofre / Custod.
1 |  |  | 0.8 | 22 | 8 |  | 140.8 |  | 1 a 8 | Tampamento do vão ar condicionado em cada sala
[5 empty] | - | - | 199.2 | - |  | ALVENARIA DE VEDAÇÃO COM TIJOLO CERÂMICO FURADO 1/2 VEZ ESTRUTURADA PARA INSERTS METÁLICOS (APENAS INTERNO)
[5 empty] | - | - | 94.32 | - |  | ALVENARIA DE SEGURANÇA EM BLOCOS DE CONCRETO DE 14X19X39CM (APENAS INTERNO)
| - | - |  |  | - | - | 0 | -
| - | - |  |  |  |  | 0 | -
TOTAL | [6 empty] | 2986.585
ORDEM | 5 | ETAPA |  | ARQUITETURA
| 5.1 | ATIVIDADES |  | Arquitetura
| 5.1.4 |  |  | 5.1.4
| 5.1.4.2 | SERVIÇOS |  | EMBOCO, PARA RECEBIMENTO DE CERAMICA, EM ARGAMASSA TRACO 1:2:8, PREPARO MECANICO, APLICADO MANUALMENTE, ESPESSURA DE 20MM
Comprimento - m |  | Largura m | Altura m | Quant. | Lado | EXTENSÃO m | ÁREA m2 | VOLUME m3 | PAVIMENTO | COMPARTIMENTO
maior | menor
[5 empty] | - | - |  | - |  | IGUAL AO ITEM ABAIXO
| - | - | [5 empty] | -
TOTAL | [6 empty] | 1666.698
ORDEM | 5 | ETAPA |  | ARQUITETURA
| 5.1 | ATIVIDADES |  | Arquitetura
| 5.1.4 |  |  | Revestimento de Parede
| 5.1.4.3 | SERVIÇOS |  | CHAPISCO EM PAREDES INTERNAS, COM COLHER DE PEDREIRO. ARGAMASSA TRACO 1:3 COM PREPARO EM BETONEIRA
Comprimento - m |  | Largura m | Altura m | Quant. | Lado | EXTENSÃO m | ÁREA m2 | VOLUME m3 | PAVIMENTO | COMPARTIMENTO
maior | menor
[5 empty] | - | - |  | - |  | IGUAL AO ITEM ABAIXO
| - | - |  |  | - | - |  | -
TOTAL | [6 empty] | 1666.698
ORDEM | 5 | ETAPA |  | ARQUITETURA
| 5.1 | ATIVIDADES |  | Arquitetura
| 5.1.4 |  |  | Revestimento de Parede
| 5.1.4.4 | SERVIÇOS |  | REVESTIMENTO CERAMICO, PAREDES INTERNAS - CERAMICA ESMALTADA 20 X 20 CM, CONFORME PROJETO
Comprimento - m |  | Largura m | Altura m | Quant. | Lado | Desconto Esq m2 | ÁREA m2 | VOLUME m3 | PAVIMENTO | COMPARTIMENTO
maior | menor
16.46 | - | - | 2.4 | 1 | - | 0 | 39.504 | - | Térreo | WC Família
15 | - | - | 2.4 | 1 | - | 0 | 36 | - | Térreo | WC Fem
18.22 | - | - | 2.4 | 1 | - | 0 | 43.728 | - | Térreo | WC Masc
6.57 | - | - | 2.4 | 1 | - | 0 | 15.768 | - | Térreo | WC PNE
10.21 | - | - | 2.4 | 1 | - | 0 | 24.504 | - | Térreo | WC sala descanso
10.46 | - | - | 2.4 | 1 | - | 0 | 25.104 | - | Mezanino | WC Área Circ.
28.82 | - | - | 2.4 | 1 | - | 7.042 | 62.126 | - | 1 | Vestiário Fem
35.34 | - | - | 2.4 | 1 | - | 5.978 | 78.838 | - | 1 | Vestiário Masc
10.77 | - | - | 2.4 | 1 | - | 0 | 25.848 | - | 1 | Vestiário PNE
16.34 | - | - | 2.4 | 1 | - | 2.982 | 36.234 | - | 2 | WC Fem
19.7 | - | - | 2.4 | 1 | - | 2.618 | 44.662 | - | 2 | WC Masc
6.6 | - | - | 2.4 | 1 | - | 0 | 15.84 | - | 2 | WC PNE
19.7 | - | - | 2.4 | 6 | - | 2.618 | 267.972 | - | 3 a 8 | WC Masc
21.65 | - | - | 2.4 | 6 | - | 2.982 | 293.868 | - | 3 a 8 | WC Fem
6.6 | - | - | 2.4 | 6 | - | 0 | 95.04 | - | 3 a 8 | WC PNE
10.78 | - | - | 2.4 | 1 | - | 0 | 25.872 | - | 8 | WC Sala SR
16.65 | - | - | 2.5 | - | - | - | 41.625 |  | Térreo | Copa
-0.9 | - | - | 2.1 | - | - | - | -1.89 |  | 1 Pav. | Porta Copa
18.45 | - | - | 2.5 | - | - | - | 46.125 |  | 1 Pav. | Cozinha
-0.9 | - | - | 2.1 | - | - | - | -1.89 |  | 1 Pav. | Porta Cozinha
17.44 | - | - | 2.5 | 7 | - | - | 305.2 |  | 2 a 8 | Copa
-0.9 | - | - | 2.1 | 7 | - | - | -13.23 |  | 2 a 8 | Porta Copa
7.24 | - | - | 2.5 | - | - | - | 18.1 |  | Térreo | DML
12.6 | - | - | 2.5 | - | - | - | 31.5 |  | 1 Pav. | DML
6.3 | - | - | 2.5 | 7 | - | - | 110.25 |  | 2 a 8 | DML
| - | - |  |  | - | - |  | -
| - | - |  |  | - | - |  | -
TOTAL | [6 empty] | 1666.698
ORDEM | 5 | ETAPA |  | ARQUITETURA
| 5.1 | ATIVIDADES |  | Arquitetura
| 5.1.4 |  |  | Revestimento de Parede
| 5.1.4.5 | SERVIÇOS |  | REVESTIMENTO DE PAREDE EM GRANITO PRETO SÃO GABRIEL
Comprimento - m |  | Largura m | Altura m | Quant. Por pav. | Quant. Total | EXTENSÃO m | ÁREA UNITÁRIA m2 | ÁREA TOTAL m2 | PAVIMENTO | COMPARTIMENTO
maior | menor
|  |  |  | 1 | 10 |  | 7.2 | 72 | T a 8º pav | Hall dos elevadores - parede
|  | 0.1 | 2.1 | 4 | 10 |  | 0.84 | 8.4 | T a 8º pav | Hall dos elevadores - parede - altura da porta dos elevadores
|  | 0.1 | 0.92 | 2 | 10 |  | 0.184 | 1.84 | T a 8º pav | Hall dos elevadores - parede - largura das portas dos elevadores
TOTAL | [7 empty] | 82.24
ORDEM | 5 | ETAPA |  | ARQUITETURA
| 5.1 | ATIVIDADES |  | Arquitetura
| 5.1.4 |  |  | Revestimento de Parede
| 5.1.4.6 | SERVIÇOS |  | REVESTIMENTO EM PLACA DE ACM
Comprimento - m |  | Largura m | Altura m | Quant. | Lado | Desconto Esq m2 | ÁREA m2 | VOLUME m3 | PAVIMENTO | COMPARTIMENTO
maior | menor
0.6 | 0.6 |  | 3.5 | 2 |  |  | 16.8 |  |  | Fachada frontal - Pilares térreo
0.6 | 0.6 |  | 2.8 | 2 |  |  | 13.44 |  |  | Fachada frontal - Pilares 1 Pav
0.7 | 0.3 |  | 3.3 | 2 |  |  | 13.2 |  |  | Fachada frontal - Viga trehcos laterais
0.7 | 0.3 |  | 3.3 | 1 |  |  | 6.6 |  |  | Fachada frontal - Viga trehcos central
TOTAL | [6 empty] | 50.04
ORDEM | 5 | ETAPA |  | ARQUITETURA
| 5.1 | ATIVIDADES |  | Arquitetura
| 5.1.4 |  |  | Revestimento de Parede
| 5.1.4.7 | SERVIÇOS |  | REVESTIMENTO EM PLACA DE CONCRETO 70 X 140 FIXADO EM INSERT METÁLICO
Comprimento - m |  | Largura m | Altura m | Quant. | Lado | Desconto Esq m2 | ÁREA m2 | VOLUME m3 | PAVIMENTO | COMPARTIMENTO
maior | menor
[7 empty] | 149.91 |  |  | Fachada frontal esquerda
[7 empty] | 63.18 |  |  | Fachada frontal direita
TOTAL | [6 empty] | 213.09
ORDEM | 5 | ETAPA |  | ARQUITETURA
| 5.1 | ATIVIDADES |  | Arquitetura
| 5.1.4 |  |  | Revestimento de Parede
| 5.1.4.8 | SERVIÇOS |  | REVESTIMENTO EM PLACA DE CONCRETO 70 X 140 FIXADO NA MASSA (RECEPÇÃO)
Comprimento - m |  | Largura m | Altura m | Quant. | Lado | Desconto Esq m2 | ÁREA m2 | VOLUME m3 | PAVIMENTO | COMPARTIMENTO
maior | menor
|  | 4.9 | 3.4 |  |  |  | 16.66 |  | Térreo | Recepção - atrás do balcão
TOTAL | [6 empty] | 16.66
ORDEM | 5 | ETAPA |  | ARQUITETURA
| 5.1 | ATIVIDADES |  | Arquitetura
| 5.1.5 |  |  | Revestimento de Forro
| 5.1.5.1 | SERVIÇOS |  | FORRO GESSO ACARTONADO
Comprimento - m |  | Largura m | Altura m | Quant. Por pav. | Pavs. | EXTENSÃO m | ÁREA m2 | VOLUME m3 | PAVIMENTO | COMPARTIMENTO
maior | menor
3.68 |  | 0.53 |  | 4 | 8 | - | 62.4128 | - | 1 a 8 | Detalhe empenas laterais - Salas dos 4 cantos em cada pavimento
43.59 |  | 0.2 | 0.3 | 4 | 8 |  | 697.44 |  | 1 a 8 | Detalhe no Corredor (interno e externos às salas)
5.74 |  | 0.2 | 0.3 | 33 | 6 |  | 568.26 |  | 3 a 8 | Detalhe nas vigas no meio das salas
2 |  | 0.2 | 0.3 | 2 | 8 |  | 16 |  | 1 a 8 | Detalhe na viga do corredor (junta de dilatação)
1.5 | 0.5 |  |  | 1 | 6 |  | 4.5 |  | 3 a 8 | Compartimento da impressora
2 | 1.65 |  |  | 1 | 7 |  | 23.1 |  | 2 a 8 | Dados
2 | 1.6 |  |  | 1 | 7 |  | 22.4 |  | 2 a 8 | DML
3.43 | 1.7 |  |  | 1 | 7 |  | 40.817 |  | 2 a 8 | Circulação dos wcs
1.2 | 1.2 |  |  | 1 | 7 |  | 10.08 |  | 2 a 8 | Circulação da copa
1.7 | 1.6 |  |  | 1 | 7 |  | 19.04 |  | 2 a 8 | WC PNE
5.74 |  | 0.2 | 0.3 | 13 | 1 |  | 37.31 |  | 2 | Detalhe nas vigas no meio das salas
5.74 |  | 0.2 | 0.3 | 14 | 1 |  | 40.18 |  | 1 | Detalhe nas vigas no meio das salas
2.65 | 1.82 |  |  | 1 | 1 |  | 4.823 |  | 1 | Dados
2.65 | 2.79 |  |  | 1 | 1 |  | 7.3935 |  | 1 | Vest PNE
1.6 | 5.49 |  |  | 1 | 1 |  | 8.784 |  | 1 | Circulação
3.55 | 2.1 |  |  | 1 | 1 |  | 7.455 |  | 1 | DML
3.37 | 3.41 |  |  | 1 | 1 |  | 11.4917 |  | 4 | Laboratório fonética forense
3.68 | 0.53 |  |  | 1 | 1 |  | 1.9504 |  | Mez | Detalhe empenas laterais - Apenas na sala da oitiva
5.84 | 1.2 |  |  | 1 | 1 |  | 7.008 |  | Mez | circulação
3.15 | 2.08 |  |  | 1 | 1 |  | 6.552 |  | Mez | WC
2.54 | 2.08 |  |  | 1 | 1 |  | 5.2832 |  | Mez | circulação
5.84 | 1.23 |  |  | 1 | 1 |  | 7.1832 |  | Mez | Parlatório
18.18 | 2.77 |  |  | 1 | 1 |  | 50.3586 |  | Mez | reconhecimentos + circulação
3.42 | 0.6 |  |  | 1 | 1 |  | 2.052 |  | Mez | atrás da detenção provisória
5.07 | 3.42 | - | - | 1 | 1 | - | 17.3394 | - | Mez | Depósitos
9.28 |  | 0.2 | 0.3 | 1 | 1 |  | 4.64 |  | Mez | Detalha viga do corredor no hall+escada+oitiva
30.84 |  | 0.2 | 0.3 | 1 | 1 |  | 15.42 |  | Ter | Detalha viga do corredor na circulação
30.84 |  | 0.2 | 0.3 | 1 | 1 |  | 15.42 |  | Ter | Detalha viga no hall de elevadores e circulação da escada
10.82 | 0.53 |  |  | 1 | 1 |  | 5.7346 |  | Ter | Nutran, descanso e plantão
TOTAL | [6 empty] | 1720.4284
ORDEM | 5 | ETAPA |  | ARQUITETURA
| 5.1 | ATIVIDADES |  | Arquitetura
| 5.1.5 |  |  | Revestimento de Forro
| 5.1.5.2 | SERVIÇOS |  | FORRO MODULADO REMOVÍVEL DE FIBRA MINERAL, REFERÊNCIA AMF THERMATEX ALPHA, DIMENSÕES 625 X 625 MM, INCLUINDO ESTRUTURA DE FIXAÇÃO EM AÇO GALVANIZADO PRÉ-PINTADO NA COR BRANCA.
Comprimento - m |  | Largura m | Altura m | Quant. | Desconto | EXTENSÃO m | ÁREA unit | ÁREA total | PAVIMENTO | COMPARTIMENTO
maior | menor
|  |  |  | 6 |  |  | 18.61 | 111.66 | 3 a 8 | Sala 17
|  |  |  | 6 |  |  | 19.04 | 114.24 | 3 a 8 | Sala 15
|  |  |  | 6 |  |  | 19.26 | 115.56 | 3 a 8 | Sala 13
|  |  |  | 6 |  |  | 19.62 | 117.72 | 3 a 8 | Sala 11
|  |  |  | 6 |  |  | 19.23 | 115.38 | 3 a 8 | Sala 00
|  |  |  | 6 |  |  | 20.04 | 120.24 | 3 a 8 | Sala 01
|  |  |  | 6 |  |  | 16.84 | 101.04 | 3 a 8 | Sala 02
|  |  |  | 6 | -11.36 |  | 19.25 | 104.14 | 3 a 8 | Sala 03
|  |  |  | 6 |  |  | 18.71 | 112.26 | 3 a 8 | Sala 05
|  |  |  | 6 |  |  | 19.27 | 115.62 | 3 a 8 | Sala 07
|  |  |  | 6 |  |  | 19.67 | 118.02 | 3 a 8 | Sala 09
|  |  |  | 6 |  |  | 19.38 | 116.28 | 3 a 8 | Sala 18
|  |  |  | 6 |  |  | 19.59 | 117.54 | 3 a 8 | Sala 16
|  |  |  | 6 |  |  | 17.47 | 104.82 | 3 a 8 | Sala 14
|  |  |  | 6 |  |  | 18.57 | 111.42 | 3 a 8 | Sala 04
|  |  |  | 6 |  |  | 18.72 | 112.32 | 3 a 8 | Sala 06
|  |  |  | 6 |  |  | 18.91 | 113.46 | 3 a 8 | Sala 08
|  |  |  | 6 |  |  | 19.89 | 119.34 | 3 a 8 | Sala 10
|  |  |  | 8 |  |  | 19.55 | 156.4 | 1 a 8 | Circulação 1
|  |  |  | 8 |  |  | 20.81 | 166.48 | 1 a 8 | Circulação 2
|  |  |  | 8 |  |  | 27.91 | 223.28 | 1 a 8 | Circulação 3
|  |  |  | 10 |  |  | 15.43 | 154.3 | T a 8 | Hall dos elevadores
|  |  |  | 1 |  |  | 116.18 | 116.18 | 2 | Refeitório
- | - | - | - | 1 | - | - | 17.92 | 17.92 | 1º | Alojamento 1
- | - | - | - | 1 | - | - | 16.96 | 16.96 | 1º | Alojamento 2
- | - | - | - | 1 | - | - | 18 | 18 | 1º | Alojamento 3
- | - | - | - | 1 | - | - | 78.1 | 78.1 | 1º | Circulação 4
- | - | - | - | 1 | - | - | 93.68 | 93.68 | 1º | Academia
- | - | - | - | 1 | - | - | 17.22 | 17.22 | 1º | Alojamento 4
- | - | - | - | 1 | - | - | 17.41 | 17.41 | 1º | Alojamento 5
- | - | - | - | 1 | - | - | 15.8 | 15.8 | 1º | Cozinha
- | - | - | - | 1 | - | - | 24.89 | 24.89 | 1º | Copa / Ves. Feminino
- | - | - | - | 1 | - | - | 34.28 | 34.28 | 1º | Ves. Masculino
- | - | - | - | 1 | - | - | 55.36 | 55.36 | 1º | Dojô
- | - | - | - | 1 | - | - | 15.9 | 15.9 | Mezanino | Oitiva
- | - | - | - | 1 | - | - | 53.33 | 53.33 | Mezanino | Grupo Pronto
- | - | - | - | 1 | - | - | 11.44 | 11.44 | Mezanino | Escada
- | - | - | - | 1 | - | - | 17.64 | 17.64 | Térreo | Nutran
- | - | - | - | 1 | - | - | 10.2 | 10.2 | Térreo | Descanso
- | - | - | - | 1 | - | - | 5.22 | 5.22 | Térreo | Descanso
- | - | - | - | 1 | - | - | 19.49 | 19.49 | Térreo | Plantão
- | - | - | - | 1 | - | - | 7.75 | 7.75 | Térreo | Copa
- | - | - | - | 1 | - | - | 8.33 | 8.33 | Térreo | Copa
- | - | - | - | 1 | - | - | 3.09 | 3.09 | Térreo | DML
- | - | - | - | 1 | - | - | 238.14 | 238.14 | Térreo | Recepção
- | - | - | - | 1 | - | - | 19.24 | 19.24 | Térreo | Protocolo
- | - | - | - | 1 | - | - | 2.66 | 2.66 | Térreo | Banheiro P.N.E
- | - | - | - | 1 | - | - | 2.37 | 2.37 | Térreo | Banheiro P.N.E
- | - | - | - | 1 | - | - | 12.83 | 12.83 | Térreo | W.C Masculino
- | - | - | - | 1 | - | - | 13.07 | 13.07 | Térreo | W.C Feminino
- | - | - | - | 1 | - | - | 15.7 | 15.7 | Térreo | W.C Família
- | - | - | - | 1 | - | - | 5.3 | 5.3 | Térreo | Circulação 1
- | - | - | - | 1 | - | - | 4.64 | 4.64 | Térreo | Circulação 1
- | - | - | - | 1 | - | - | 3.27 | 3.27 | Térreo | Dados
- | - | - | - | 1 | - | - | 24.4 | 24.4 | Térreo | Circulação 2
- | - | - | - | 1 | - | - | 18.81 | 18.81 | Térreo | Circulação 3
TOTAL | [7 empty] | 3760.14
ORDEM | 5 | ETAPA |  | ARQUITETURA
| 5.1 | ATIVIDADES |  | Arquitetura
| 5.1.5 |  |  | Revestimento de Forro
| 5.1.5.3 | SERVIÇOS |  | REVESTIMENTO DE PLACA ACÚSTICA, COM SUPERFÍCIE ESCULPIDA EM CUNHAS ANECÓICAS, À BASE DE ESPUMA FLEXÍVEL DE POLIURETANO, DIMENSÕES 1 X 1 M, E=50 MM
Comprimento - m |  | Largura m | Altura m | Quant. | Lado | EXTENSÃO m | ÁREA m2 | VOLUME m3 | PAVIMENTO | COMPARTIMENTO
maior | menor
3.41 | 3.37 |  | 2.5 |  | - | - | 33.9 | - | 4 | Laboratório fonética forense paredes (inclusive porta)
3.41 | 3.37 |  |  |  | - | - | 11.4917 | - | 4 | Laboratório fonética forense teto
7.73 | 5.17 |  | 2.5 |  | - | - | 64.5 | - | Térreo | Sala do Gerador - Paredes
7.73 | 5.17 |  |  |  | - | - | 39.9641 | - | Térreo | Sala do Gerador - Teto
| - | - |  |  | - | - |  | -
TOTAL | [6 empty] | 149.8558
ORDEM | 5 | ETAPA |  | ARQUITETURA
| 5.1 | ATIVIDADES |  | Arquitetura
| 5.1.6 |  |  | Pintura
| 5.1.6.1 | SERVIÇOS |  | APLICACAO MANUAL DE PINTURA COM TINTA LATEX ACRILICA EM PAREDES, DUAS DEMAOS. (INTERNA)
Comprimento - m |  | Largura m | Altura m | Quant. | Lado | EXTENSÃO m | ÁREA m2 | VOLUME m3 | PAVIMENTO | COMPARTIMENTO
maior | menor
12.33 | - | - | 2.5 | - | - | - | 30.825 |  | Térreo | Sinarm / Imigração
13.23 | - | - | 2.5 | - | - | - | 33.075 |  | Térreo | Cadastro / Coleta
1.93 | - | - | 2.5 | - | - | - | 4.825 |  | Térreo | Circulação 1
30.82 | - | - | 2.5 | - | - | - | 77.05 |  | Térreo | Circulação 1
8.98 | - | - | 2.5 | - | - | - | 22.45 |  | Térreo | Circulação 1
4.77 | - | - | 2.5 | - | - | - | 11.925 |  | Térreo | Circulação 1
6.8 | - | - | 2.5 | - | - | - | 17 |  | Térreo | Pilar
14.21 | - | - | 2.5 | - | - | - | 35.525 |  | Térreo | Recepção
9.8 | - | - | 2.5 | - | - | - | 24.5 |  | Térreo | Recepção
4.93 | - | - | 2.5 | - | - | - | 12.325 |  | Térreo | Hidrante
23.7 | - | - | 2.5 | - | - | - | 59.25 |  | Térreo | Circulação 2
-3 | - | - | 2.1 | - | - | - | -6.3 |  | Térreo | Portas
31.21 | - | - | 2.5 | - | - | - | 78.025 |  | Térreo | Circulação 3
-4.2 | - | - | 2.1 | - | - | - | -8.82 |  | Térreo | Portas
17.72 | - | - | 2.5 | - | - | - | 44.3 |  | Térreo | Plantão
-1 | - | - | 2.1 | - | - | - | -2.1 |  | Térreo | Portas
13.18 | - | - | 2.5 | - | - | - | 32.95 |  | Térreo | Descanso
-3 | - | - | 2.1 | - | - | - | -6.3 |  | Térreo | Portas
17.3 | - | - | 2.5 | - | - | - | 43.25 |  | Térreo | Nutran
-1 | - | - | 2.1 | - | - | - | -2.1 |  | Térreo | Portas
20.33 | - | - | 2.5 | - | - | - | 50.825 |  | Térreo | Circulação 4
-5.5 | - | - | 2.1 | - | - | - | -11.55 |  | Térreo | Portas
7.78 | - | - | 2.5 | - | - | - | 19.45 |  | Térreo | Dados
12.52 | - | - | 2.5 | - | - | - | 31.3 |  | Mezanino | Hall Elevadores
38.9 | - | - | 2.5 | - | - | - | 97.25 |  | Mezanino | Circulação
34.73 | - | - | 2.5 | - | - | - | 86.825 |  | Mezanino | Grupo Proto At.
-8 | - | - | 2.1 | - | - | - | -16.8 |  | Mezanino | Portas
11.69 | - | - | 2.5 | - | - | - | 29.225 |  | Mezanino | Parlatório
13.64 | - | - | 2.5 | - | - | - | 34.1 |  | Mezanino | Circulação 2
9.32 | - | - | 2.5 | - | - | - | 23.3 |  | Mezanino | Depósito
14.6 | - | - | 2.5 | - | - | - | 36.5 |  | Mezanino | Depósito Pertence Presos
-11 | - | - | 2.1 | - | - | - | -23.1 |  | Mezanino | Portas
11.6 | - | - | 2.5 | - | - | - | 29 |  | Mezanino | Reconhecimento
18.76 | - | - | 2.5 | - | - | - | 46.9 |  | Mezanino | Oitiva
-2 | - | - | 2.1 | - | - | - | -4.2 |  | Mezanino | Portas
0 | - | - | 2.5 | - | - | - | 0 |  | Mezanino | Detenção
47.46 | - | - | 2.5 | - | - | - | 118.65 |  | 1 Pav. | Academia
11.09 | - | - | 2.5 | - | - | - | 27.725 |  | 1 Pav. | Academia
8.5 | - | - | 2.5 | - | - | - | 21.25 |  | 1 Pav. | Pilar
28.18 | - | - | 2.5 | - | - | - | 70.45 |  | 1 Pav. | Circulação 1
5.1 | - | - | 2.5 | - | - | - | 12.75 |  | 1 Pav. | Pilar
-2.6 | - | - | 2.1 | - | - | - | -5.46 |  | 1 Pav. | Portas
13.49 | - | - | 2.5 | - | - | - | 33.725 |  | 1 Pav. | Circulação 2
-3.6 | - | - | 2.1 | - | - | - | -7.56 |  | 1 Pav. | Portas
9.01 | - | - | 2.5 | - | - | - | 22.525 |  | 1 Pav. | Dados
-0.9 | - | - | 2.1 | - | - | - | -1.89 |  | 1 Pav. | Portas
12.52 | - | - | 2.5 | - | - | - | 31.3 |  | 1 Pav. | Hall Elevadores
1.7 | - | - | 2.5 | - | - | - | 4.25 |  | 1 Pav. | Pilar
-2.84 | - | - | 2.1 | - | - | - | -5.964 |  | 1 Pav. | Portas
25.52 | - | - | 2.5 | - | - | - | 63.8 |  | 1 Pav. | Circulação 3
-7.1 | - | - | 2.1 | - | - | - | -14.91 |  | 1 Pav. | Portas
20.78 | - | - | 2.5 | - | - | - | 51.95 |  | 1 Pav. | Alojamento 18
18.79 | - | - | 2.5 | - | - | - | 46.975 |  | 1 Pav. | Alojamento 16
-1.8 | - | - | 2.1 | - | - | - | -3.78 |  | 1 Pav. | Portas
18.34 | - | - | 2.5 | - | - | - | 45.85 |  | 1 Pav. | Alojamento 17
16.16 | - | - | 2.5 | - | - | - | 40.4 |  | 1 Pav. | Alojamento 15
16.33 | - | - | 2.5 | - | - | - | 40.825 |  | 1 Pav. | Alojamento 13
-2.7 | - | - | 2.1 | - | - | - | -5.67 |  | 1 Pav. | Portas
-0.9 | - | - | 2.1 | - | - | - | -1.89 |  | 1 Pav. | Porta
2 | - | - | -1.4 | - | - | - | -2.8 |  | 1 Pav. | Janela lat.
2.3 | - | - | -1.4 | - | - | - | -3.22 |  | 1 Pav. | Janela
2.26 | - | - | -1.4 | - | - | - | -3.164 |  | 1 Pav. | Janela
2.04 | - | - | -1.4 | - | - | - | -2.856 |  | 1 Pav. | Janela
2.9 | - | - | -1.4 | - | - | - | -4.06 |  | 1 Pav. | Janela
2.13 | - | - | -1.4 | - | - | - | -2.982 |  | 1 Pav. | Janela
1.87 | - | - | -1.4 | - | - | - | -2.618 |  | 1 Pav. | Janela
2.35 | - | - | -1.4 | - | - | - | -3.29 |  | 1 Pav. | Janela
2.36 | - | - | -1.4 | - | - | - | -3.304 |  | 1 Pav. | Janela
2.39 | - | - | -1.4 | - | - | - | -3.346 |  | 1 Pav. | Janela
2.24 | - | - | -1.4 | - | - | - | -3.136 |  | 1 Pav. | Janela
2 | - | - | -1.4 | - | - | - | -2.8 |  | 1 Pav. | Janela lat.
19.91 | - | - | 2.5 | - | - | - | 49.775 |  | 2 Pav. | Sala multiúso 9
18 | - | - | 2.5 | - | - | - | 45 |  | 2 Pav. | Sala multiúso 7
18.09 | - | - | 2.5 | - | - | - | 45.225 |  | 2 Pav. | Depósito
23.05 | - | - | 2.5 | - | - | - | 57.625 |  | 2 Pav. | Sala multiúso 2
26.34 | - | - | 2.5 | - | - | - | 65.85 |  | 2 Pav. | Sala multiúso 0
11.9 | - | - | 2.5 | - | - | - | 29.75 |  | 2 Pav. | Pilar
-4.5 | - | - | 2.1 | - | - | - | -9.45 |  | 2 Pav. | Portas
23.03 | - | - | 2.5 | - | - | - | 57.575 |  | 2 Pav. | Foyer
-1.7 | - | - | 2.1 | - | - | - | -3.57 |  | 2 Pav. | Portas
43.01 | - | - | 2.5 | - | - | - | 107.525 |  | 2 Pav. | Refeitório
20.43 | - | - | 2.5 | - | - | - | 51.075 |  | 2 Pav. | Refeitório
12.52 | - | - | 2.5 | - | - | - | 31.3 |  | 2 Pav. | Hall Elevadores
-2.84 | - | - | 2.1 | - | - | - | -5.964 |  | 2 Pav. | Portas
68.79 | - | - | 2.5 | - | - | - | 171.975 |  | 2 Pav. | Circulação
-10.8 | - | - | 2.1 | - | - | - | -22.68 |  | 2 Pav. | Portas
6.64 | - | - | 2.5 | - | - | - | 16.6 |  | 2 Pav. | Dados
50.58 | - | - | 2.5 | - | - | - | 126.45 |  | 2 Pav. | Auditório
-0.9 | - | - | 2.1 | - | - | - | -1.89 |  | 2 Pav. | Portas
2 | - | - | -1.4 | 7 | - | - | -19.6 |  | 2 Pav. | Janela lat.
2.37 | - | - | -1.4 | 7 | - | - | -23.226 |  | 2 Pav. | Janela
2.26 | - | - | -1.4 | 7 | - | - | -22.148 |  | 2 Pav. | Janela
2.07 | - | - | -1.4 | 7 | - | - | -20.286 |  | 2 Pav. | Janela
2.9 | - | - | -1.4 | 7 | - | - | -28.42 |  | 2 Pav. | Janela
2.13 | - | - | -1.4 | 7 | - | - | -20.874 |  | 2 Pav. | Janela
1.87 | - | - | -1.4 | 7 | - | - | -18.326 |  | 2 Pav. | Janela
2.4 | - | - | -1.4 | 7 | - | - | -23.52 |  | 2 Pav. | Janela
2.36 | - | - | -1.4 | 7 | - | - | -23.128 |  | 2 Pav. | Janela
2.39 | - | - | -1.4 | 7 | - | - | -23.422 |  | 2 Pav. | Janela
2.47 | - | - | -1.4 | 7 | - | - | -24.206 |  | 2 Pav. | Janela
2 | - | - | -1.4 | 7 | - | - | -19.6 |  | 2 Pav. | Janela lat.
27.62 | - | - | 2.5 | - | - | - | 69.05 |  | 3 Pav. | Salas 7/9
27.05 | - | - | 2.5 | - | - | - | 67.625 |  | 3 Pav. | Salas 3/5
26.68 | - | - | 2.5 | - | - | - | 66.7 |  | 3 Pav. | Salas 1/2
35.8 | - | - | 2.5 | - | - | - | 89.5 |  | 3 Pav. | Sala de reuniões
27.39 | - | - | 2.5 | - | - | - | 68.475 |  | 3 Pav. | sala 11/13
5.1 | - | - | 2.5 | - | - | - | 12.75 |  | 3 Pav. | Pilar
-5.4 | - | - | 2.1 | - | - | - | -11.34 |  | 3 Pav. | Portas
38.89 | - | - | 2.5 | - | - | - | 97.225 |  | 3 Pav. | Circulação 1
28.39 | - | - | 2.5 | - | - | - | 70.975 |  | 3 Pav. | Circulação 2
-9 | - | - | 2.1 | - | - | - | -18.9 |  | 3 Pav. | Portas
12.52 | - | - | 2.5 | - | - | - | 31.3 |  | 3 Pav. | Hall Elevadores
33 | - | - | 2.5 | - | - | - | 82.5 |  | 3 Pav. | Hall Elevadores
-9.14 | - | - | 2.1 | - | - | - | -19.194 |  | 3 Pav. | Portas
21.17 | - | - | 2.5 | - | - | - | 52.925 |  | 3 Pav. | Sala 18
19.59 | - | - | 2.5 | - | - | - | 48.975 |  | 3 Pav. | Laboratório
7.63 | - | - | 2.5 | - | - | - | 19.075 |  | 3 Pav. | Luz Forense
12.11 | - | - | 2.5 | - | - | - | 30.275 |  | 3 Pav. | Sala de RFH
12.16 | - | - | 2.5 | - | - | - | 30.4 |  | 3 Pav. | Sala de computadores
6.64 | - | - | 2.5 | - | - | - | 16.6 |  | 3 Pav. | Dados
27.59 | - | - | 2.5 | - | - | - | 68.975 |  | 3 Pav. | Sala 4/6
31.49 | - | - | 2.5 | - | - | - | 78.725 |  | 3 Pav. | Sala 8/10
-1.8 | - | - | 2.1 | - | - | - | -3.78 |  | 3 Pav. | Portas
0.9 | - | - | 0.4 | 10 | - | - | 3.6 |  | 3 Pav. | Portas (bandeira)
19 | - | - | 2.5 | - | - | - | 47.5 |  | 4 Pav. | Peritos 9
17.12 | - | - | 2.5 | - | - | - | 42.8 |  | 4 Pav. | Peritos 7
17.2 | - | - | 2.5 | - | - | - | 43 |  | 4 Pav. | Peritos 5
12.67 | - | - | 2.5 | - | - | - | 31.675 |  | 4 Pav. | Laboratório
8.84 | - | - | 2.5 | - | - | - | 22.1 |  | 4 Pav. | Laboratório 3
25.78 | - | - | 2.5 | - | - | - | 64.45 |  | 4 Pav. | Laboratório de inf.
17 | - | - | 2.5 | - | - | - | 42.5 |  | 4 Pav. | Sala de reuniões
17.27 | - | - | 2.5 | - | - | - | 43.175 |  | 4 Pav. | Secretaria
17.38 | - | - | 2.5 | - | - | - | 43.45 |  | 4 Pav. | Chefe SETEC
17.22 | - | - | 2.5 | - | - | - | 43.05 |  | 4 Pav. | Documentoscopia
17.44 | - | - | 2.5 | - | - | - | 43.6 |  | 4 Pav. | Ambiental
18.84 | - | - | 2.5 | - | - | - | 47.1 |  | 4 Pav. | Geoprocessamento
28.39 | - | - | 2.5 | - | - | - | 70.975 |  | 4 Pav. | Circulação 1
38.89 | - | - | 2.5 | - | - | - | 97.225 |  | 4 Pav. | Circulação 2
-11.7 | - | - | 2.1 | - | - | - | -24.57 |  | 4 Pav. | Portas
3.4 | - | - | 2.5 | - | - | - | 8.5 |  | 4 Pav. | Pilar
33 | - | - | 2.5 | - | - | - | 82.5 |  | 4 Pav. | Hall Elevadores
12.52 | - | - | 2.5 | - | - | - | 31.3 |  | 4 Pav. | Hall Elevadores
-10.04 | - | - | 2.1 | - | - | - | -21.084 |  | 4 Pav. | Portas
14.17 | - | - | 2.5 | - | - | - | 35.425 |  | 4 Pav. | Cofre
13.31 | - | - | 2.5 | - | - | - | 33.275 |  | 4 Pav. | Custódia
19.69 | - | - | 2.5 | - | - | - | 49.225 |  | 4 Pav. | Arquivo
18.95 | - | - | 2.5 | - | - | - | 47.375 |  | 4 Pav. | Lab. Balística
6.64 | - | - | 2.5 | - | - | - | 16.6 |  | 4 Pav. | Dados
19.18 | - | - | 2.5 | - | - | - | 47.95 |  | 4 Pav. | Perícias externas
19.33 | - | - | 2.5 | - | - | - | 48.325 |  | 4 Pav. | Lab. Análise
31.49 | - | - | 2.5 | - | - | - | 78.725 |  | 4 Pav. | Lab. Química
-0.9 | - | - | 0.4 | 24 | - | - | -8.64 |  | 4 Pav. | Portas
26.74 | - | - | 2.5 | - | - | - | 66.85 |  | 5 Pav. | Sala 7/9
26.15 | - | - | 2.5 | - | - | - | 65.375 |  | 5 Pav. | Sala 3/5
25.78 | - | - | 2.5 | - | - | - | 64.45 |  | 5 Pav. | Sala 1/2
17 | - | - | 2.5 | - | - | - | 42.5 |  | 5 Pav. | Sala Reuniões
34.95 | - | - | 2.5 | - | - | - | 87.375 |  | 5 Pav. | Sala 13/11
26.32 | - | - | 2.5 | - | - | - | 65.8 |  | 5 Pav. | Sala 17/15
28.39 | - | - | 2.5 | - | - | - | 70.975 |  | 5 Pav. | Circulação 1
38.89 | - | - | 2.5 | - | - | - | 97.225 |  | 5 Pav. | Circulação 2
-9 | - | - | 2.1 | - | - | - | -18.9 |  | 5 Pav. | Portas
8.5 | - | - | 2.5 | - | - | - | 21.25 |  | 5 Pav. | Pilar
33 | - | - | 2.5 | - | - | - | 82.5 |  | 5 Pav. | Hall Elevadores
12.52 | - | - | 2.5 | - | - | - | 31.3 |  | 5 Pav. | Hall Elevadores
-9.14 | - | - | 2.1 | - | - | - | -19.194 |  | 5 Pav. | Portas
21.17 | - | - | 2.5 | - | - | - | 52.925 |  | 5 Pav. | Sala 18
19.69 | - | - | 2.5 | - | - | - | 49.225 |  | 5 Pav. | Sala 16
19 | - | - | 2.5 | - | - | - | 47.5 |  | 5 Pav. | Sala 14
6.64 | - | - | 2.5 | - | - | - | 16.6 |  | 5 Pav. | Dados
27.59 | - | - | 2.5 | - | - | - | 68.975 |  | 5 Pav. | Sala 4/6
31.49 | - | - | 2.5 | - | - | - | 78.725 |  | 5 Pav. | Sala 8/10
-0.9 | - | - | 0.4 | 14 | - | - | -5.04 |  | 5 Pav. | Portas Geral
34.95 | - | - | 2.5 | - | - | - | 87.375 |  | 6 Pav. | Sala 7/9
26.32 | - | - | 2.5 | - | - | - | 65.8 |  | 6 Pav. | Sala 3/5
28.39 | - | - | 2.5 | - | - | - | 70.975 |  | 6 Pav. | Sala 1/2
38.89 | - | - | 2.5 | - | - | - | 97.225 |  | 6 Pav. | Sala Reuniões
-9 | - | - | 2.5 | - | - | - | -22.5 |  | 6 Pav. | Sala 13/11
8.5 | - | - | 2.5 | - | - | - | 21.25 |  | 6 Pav. | Sala 17/15
33 | - | - | 2.5 | - | - | - | 82.5 |  | 6 Pav. | Circulação 1
13.5 | - | - | 2.5 | - | - | - | 33.75 |  | 6 Pav. | Circulação 2
-9.14 | - | - | 2.1 | - | - | - | -19.194 |  | 6 Pav. | Portas
21.17 | - | - | 2.5 | - | - | - | 52.925 |  | 6 Pav. | Pilar
33 | - | - | 2.5 | - | - | - | 82.5 |  | 6 Pav. | Hall Elevadores
12.52 | - | - | 2.5 | - | - | - | 31.3 |  | 6 Pav. | Hall Elevadores
-6.64 | - | - | 2.1 | - | - | - | -13.944 |  | 6 Pav. | Portas
27.59 | - | - | 2.5 | - | - | - | 68.975 |  | 6 Pav. | Sala 18
31.49 | - | - | 2.5 | - | - | - | 78.725 |  | 6 Pav. | Sala 16
26.74 | - | - | 2.5 | - | - | - | 66.85 |  | 6 Pav. | Sala 14
26.15 | - | - | 2.5 | - | - | - | 65.375 |  | 6 Pav. | Dados
25.78 | - | - | 2.5 | - | - | - | 64.45 |  | 6 Pav. | Sala 4/6
17 | - | - | 2.5 | - | - | - | 42.5 |  | 6 Pav. | Sala 8/10
-0.9 | - | - | 0.4 | 14 | - | - | -5.04 |  | 6 Pav. | Portas Geral
-9 | - | - | 2.5 | - | - | - | -22.5 |  | 7 Pav. | Sala 7/9
8.5 | - | - | 2.5 | - | - | - | 21.25 |  | 7 Pav. | Sala 3/5
33 | - | - | 2.5 | - | - | - | 82.5 |  | 7 Pav. | Sala 1/2
13.5 | - | - | 2.5 | - | - | - | 33.75 |  | 7 Pav. | Sala Reuniões
-9.14 | - | - | 2.5 | - | - | - | -22.85 |  | 7 Pav. | Sala 13/11
21.17 | - | - | 2.5 | - | - | - | 52.925 |  | 7 Pav. | Sala 17/15
19.69 | - | - | 2.5 | - | - | - | 49.225 |  | 7 Pav. | Circulação 1
19 | - | - | 2.5 | - | - | - | 47.5 |  | 7 Pav. | Circulação 2
-6.64 | - | - | 2.1 | - | - | - | -13.944 |  | 7 Pav. | Portas
27.59 | - | - | 2.5 | - | - | - | 68.975 |  | 7 Pav. | Pilar
33 | - | - | 2.5 | - | - | - | 82.5 |  | 7 Pav. | Hall Elevadores
12.52 | - | - | 2.5 | - | - | - | 31.3 |  | 7 Pav. | Hall Elevadores
-17.1 | - | - | 2.1 | - | - | - | -35.91 |  | 7 Pav. | Portas
22.7 | - | - | 2.5 | - | - | - | 56.75 |  | 7 Pav. | Sala 18
21.89 | - | - | 2.5 | - | - | - | 54.725 |  | 7 Pav. | Sala 16
17 | - | - | 2.5 | - | - | - | 42.5 |  | 7 Pav. | Sala 14
17.27 | - | - | 2.5 | - | - | - | 43.175 |  | 7 Pav. | Dados
16.48 | - | - | 2.5 | - | - | - | 41.2 |  | 7 Pav. | Sala 4/6
17.22 | - | - | 2.5 | - | - | - | 43.05 |  | 7 Pav. | Sala 8/10
0.9 | - | - | 0.4 | 14 | - | - | 5.04 |  | 7 Pav. | Portas Geral
19 | - | - | 2.5 | - | - | - | 47.5 |  | 8 Pav. | Gabinete DRCOR
17.1 | - | - | 2.5 | - | - | - | 42.75 |  | 8 Pav. | Gabinete DREX
22.7 | - | - | 2.5 | - | - | - | 56.75 |  | 8 Pav. | Sala SR
21.89 | - | - | 2.5 | - | - | - | 54.725 |  | 8 Pav. | Sala 1/2
17 | - | - | 2.5 | - | - | - | 42.5 |  | 8 Pav. | Sala de reuniões 1
17.27 | - | - | 2.5 | - | - | - | 43.175 |  | 8 Pav. | Chefe SELOG
16.48 | - | - | 2.5 | - | - | - | 41.2 |  | 8 Pav. | SELOG
17.22 | - | - | 2.5 | - | - | - | 43.05 |  | 8 Pav. | CPL
17.3 | - | - | 2.5 | - | - | - | 43.25 |  | 8 Pav. | ADM. Predial
18.84 | - | - | 2.5 | - | - | - | 47.1 |  | 8 Pav. | GTED
28.39 | - | - | 2.5 | - | - | - | 70.975 |  | 8 Pav. | Circulação 1
39.73 | - | - | 2.5 | - | - | - | 99.325 |  | 8 Pav. | Circulação 2
-10.8 | - | - | 2.1 | - | - | - | -22.68 |  | 8 Pav. | Portas
3.4 | - | - | 2.5 | - | - | - | 8.5 |  | 8 Pav. | Pilar
32.99 | - | - | 2.5 | - | - | - | 82.475 |  | 8 Pav. | Hall Elevadores
11.12 | - | - | 2.5 | - | - | - | 27.8 |  | 8 Pav. | Hall Elevadores
-9.14 | - | - | 2.1 | - | - | - | -19.194 |  | 8 Pav. | Portas
21.17 | - | - | 2.5 | - | - | - | 52.925 |  | 8 Pav. | NEOF
19.69 | - | - | 2.5 | - | - | - | 49.225 |  | 8 Pav. | Chefia SRH
18.1 | - | - | 2.5 | - | - | - | 45.25 |  | 8 Pav. | SRH
6.64 | - | - | 2.5 | - | - | - | 16.6 |  | 8 Pav. | Dados
27.59 | - | - | 2.5 | - | - | - | 68.975 |  | 8 Pav. | Sala de reuniões 2
31.49 | - | - | 2.5 | - | - | - | 78.725 |  | 8 Pav. | Apoio SR
-0.9 | - | - | 0.4 | 25 | - | - | -9 |  | 8 Pav. | Portas Geral
TOTAL | [6 empty] | 7675.037
ORDEM | 5 | ETAPA |  | ARQUITETURA
| 5.1 | ATIVIDADES |  | Arquitetura
| 5.1.6 |  |  | Pintura
| 5.1.6.3 | SERVIÇOS |  | PINTURA ACRILICA EM PISO CIMENTADO DUAS DEMAOS
Comprimento - m |  | Largura m | Altura m | Quant. | Lado | EXTENSÃO m | ÁREA m2 | VOLUME m3 | PAVIMENTO | COMPARTIMENTO
maior | menor
|  | - |  |  | - | - | 171.1 | - | Térreo a 8 | Escada de incêndio - piso
[7 empty] | 34.68 |  | Térreo a 8 | Escada de incêndio - espelhos
|  | - | - | - | - | - | - | -
TOTAL | [6 empty] | 205.78
ORDEM | 5 | ETAPA |  | ARQUITETURA
| 5.1 | ATIVIDADES |  | Arquitetura
| 5.1.6 |  |  | Pintura
| 5.1.6.5 | SERVIÇOS |  | APLICACAO MANUAL DE PINTURA COM TINTA LATEX ACRILICA EM PAREDES, DUAS DEMAOS. (EXTERNA)
Comprimento - m |  | Largura m | Altura m | Quant. | Lado | EXTENSÃO m | ÁREA m2 | VOLUME m3 | PAVIMENTO | MUROS
maior | menor
| - | 22.1 | 28.15 | 1 | - | - | 622.115 | - |  | Lateral Rua J
|  | 2 | 1.4 | -8 | - | - | -22.4 | - |  | Esquadrias (desconto)
|  | 22.1 | 27.4 | 1 |  |  | 605.54 |  |  | Lateral Miguel Sutil
|  | 2 | 1.4 | -8 | - | - | -22.4 | - |  | Esquadrias (desconto)
|  | 45.9 | 27.4 | 1 |  |  | 1257.66 |  |  | Posterior (garagem)
|  | 12.8 | 27.4 | -1 |  |  | -350.72 |  |  | Desconto brise vertical
|  | 23.97 | 1.4 | -8 |  |  | -268.464 |  |  | Desconto janelas
- | - | - | - |  | - | - | 67.4 | - |  | Complemento fachada posterior. Parede da academia até entrada garagem
|  | 7.49 | 2.75 | 1 |  |  | 20.5975 |  |  | Complemento caixa d´agua (apenas na fachada posterior e não em volta de toda a caixa)
|  | 20.23 | 4 | 1 |  |  | 80.92 | - |  | Substação (Externa)
|  | 1.4 | 2.1 | -1 |  |  | -2.94 |  |  | Desconto porta
|  | 1.4 | 0.8 | -5 |  |  | -5.6 |  |  | Desconto janela
|  | 10.47 | 4 | 1 |  |  | 41.88 | - |  | Guarita
|  | 13.64 | 3.05 | 2 | < - interno e externo |  | 83.204 |  |  | Muro Rua J
|  |  |  | 2 | < - interno e externo |  | 46.38 |  |  | Muro Av. CPA
- | - | - | - |  | - | - | - | -
- | - | - | - |  | - | - | - | -
TOTAL | [6 empty] | 2153.1725
ORDEM | 5 | ETAPA |  | ARQUITETURA
| 5.1 | ATIVIDADES |  | Arquitetura
| 5.1.6 |  |  | Pintura
| 5.1.6.6 | SERVIÇOS |  | PINTURA, TINTA PROTETORA E ACABAMENTO GRAFITE ESMALTE, SUPERFICIE METALICA
Comprimento - m |  | Largura m | Altura m | Quant. | Lado | EXTENSÃO m | ÁREA m2 | VOLUME m3 | PAVIMENTO | COMPARTIMENTO
maior | menor
- | - | - | - | - | - | - | 8.44 |  | Ter / Mez | Piso da escada metálica
- | - | - | - | - | - | - |  | -
TOTAL | [6 empty] | 8.44
ORDEM | 5 | ETAPA |  | ARQUITETURA
| 5.1 | ATIVIDADES |  | Arquitetura
| 5.1.6 |  |  | Pintura
| 5.1.6.7 | SERVIÇOS |  | PINTURA, TINTA PROTETORA E ACABAMENTO GRAFITE ESMALTE, SUPERFICIE METALICA
Comprimento - m |  | Largura m | Altura m | Quant. | Lado | EXTENSÃO m | ÁREA m2 | VOLUME m3 | PAVIMENTO | COMPARTIMENTO
maior | menor
|  | - |  |  | - | 1.99 |  | - | Ter / Mez | Escada metálica - Viga
[6 empty] | 1.2 |  |  | Ter / Mez | Escada metálica - Viga
[6 empty] | 3.2 |  |  | Ter / Mez | Escada metálica - Viga
[6 empty] | 1.1 |  |  | Ter / Mez | Escada metálica - Pilar
[6 empty] | 6.6 |  |  | Ter / Mez | Escada metálica - Corrimão inclinado
[6 empty] | 1.96 |  |  | Ter / Mez | Escada metálica - Corrimão patamar
|  |  | 0.9 | 10 |  | 9 |  |  | Ter / Mez | Escada metálica - Corrimão - apoios
|  | - | - | - | - | - | - | -
TOTAL | [5 empty] | 25.05
ORDEM | 5 | ETAPA |  | ARQUITETURA
| 5.1 | ATIVIDADES |  | Arquitetura
| 5.1.7 |  |  | Impermeabilização
| 5.1.7.2 | SERVIÇOS |  | IMPERMEABILIZACAO DE SUPERFICIE COM ARGAMASSA POLIMÉRICA SEMIFLEXIVEL BICOMPONENETE, VÉU DE POLIÉSTER E EMULSÃO ACRÍLICA NO PERÍMETRO
Comprimento - m |  | Largura m | Altura m | Quant. | Lado | EXTENSÃO m | ÁREA m2 | VOLUME m3 | PAVIMENTO | COMPARTIMENTO
maior | menor
[7 empty] | 23.965 | - | Térreo | WC Família
[7 empty] | 20.71 | - | Térreo | WC Fem
[7 empty] | 20.575 | - | Térreo | WC Masc
[7 empty] | 5.945 | - | Térreo | WC PNE
[7 empty] | 14.819 | - | Térreo | WC sala descanso
[7 empty] | 11.4 | - | Mezanino | WC Área Circ.
[7 empty] | 9.11 | - | Mezanino | WC da detenção
[7 empty] | 50.483 | - | 1 | Vestiário Fem
[7 empty] | 65.47 | - | 1 | Vestiário Masc
[7 empty] | 12.55 | - | 1 | Vestiário PNE
[7 empty] | 22.78 | - | 2 | WC Fem
[7 empty] | 22.18 | - | 2 | WC Masc
[7 empty] | 5.99 | - | 2 | WC PNE
[7 empty] | 142.02 | - | 3 a 8 | WC Masc
[7 empty] | 170.85 | - | 3 a 8 | WC Fem
[7 empty] | 35.94 | - | 3 a 8 | WC PNE
[7 empty] | 17.111 | - | 8 | WC Sala SR
[7 empty] | 9.85 | - | Térreo | Copa
[7 empty] | 8.265 | - | 1 | Cozinha
[7 empty] | 9.45 |  | 2 | Copa
[7 empty] | 9.775 |  | 3 a 8 | Copa
[7 empty] | 26.255 | - | 2 | Refeitório
[7 empty] | 30.636 | - | 4 | Laboratório Química - Chuveiro
TOTAL | [6 empty] | 746.129
ORDEM | 5 | ETAPA |  | ARQUITETURA
| 5.1 | ATIVIDADES |  | Arquitetura
| 5.1.7 |  |  | Impermeabilização
| 5.1.7.3 | SERVIÇOS |  | ENCHIMENTO DE JUNTAS DE MOVIMENTAÇÃO COM ELASTÔMERO DE BORRACHA E POLIURETANO
Comprimento - m |  | Largura m | Altura m | Quant. | Lado | EXTENSÃO m | ÁREA m2 | VOLUME m3 | PAVIMENTO | COMPARTIMENTO
maior | menor
- | - | 2 | 2.4 | 8 | - | 54.4 | - | - | 1 ao 8
- | - | 9.27 | 15 | 1 | - | 39.27 | - | - | Térreo | *obs: (2,5 m x 6 = 15m -altura)
- | - | - | - |  | - | - | - | -
- | - | - | - |  | - | - | - | -
TOTAL | [5 empty] | 93.67
ORDEM | 5 | ETAPA |  | ARQUITETURA
| 5.1 | ATIVIDADES |  | Arquitetura
| 5.1.7 |  |  | Impermeabilização
| 5.1.7.4 | SERVIÇOS |  | TRATAMENTO EM CONCRETO COM ESTUQUE E LIXAMENTO PARA CAIXA D´AGUA
Comprimento - m |  | Largura m | Altura m | Quant. | Lado | EXTENSÃO m | ÁREA m2 | VOLUME m3 | PAVIMENTO | COMPARTIMENTO
maior | menor
3.96 | 7.98 |  |  | 2 |  |  | 63.2016 |  | Cobertura | Fundo da Cx d´agua - dois lados
3.96 | 7.98 |  |  | 1 |  |  | 31.6008 |  | Cobertura | Tampa da Cx d´agua
2 | 7.98 |  |  | 2 |  |  | 31.92 |  | Cobertura | Paredes laterais - internas da Caixa d´agua
2 | 3.96 |  |  | 2 |  |  | 15.84 |  | Cobertura | Paredes das pontas - internas da Caixa d´agua
2 | 3.96 |  |  | 2 |  |  | 15.84 |  | Cobertura | Paredes central, Septo - internas da Caixa d´agua
TOTAL | [6 empty] | 158.4024
ORDEM | 5 | ETAPA |  | ARQUITETURA E ELEMENTOS DE URBANISMO
| 5.1 | ATIVIDADES |  | Arquitetura
| 5.1.7 |  |  | Impermeabilização
| 5.1.7.5 | SERVIÇOS |  | IMPERMEABILIZACAO DE SUPERFICIE COM ASFALTO ELASTOMERICO, INCLUSOS PRIMER E VEU DE POLIESTER - CAIXA D´AGUA
Comprimento - m |  | Largura m | Altura m | Quant. | Lado | EXTENSÃO m | ÁREA m2 | VOLUME m3 | PAVIMENTO | COMPARTIMENTO
maior | menor
3.96 | 7.98 |  |  | 2 |  |  | 63.2016 |  | Cobertura | Fundo da Cx d´agua - dois lados
3.96 | 7.98 |  |  | 1 |  |  | 31.6008 |  | Cobertura | Tampa da Cx d´agua
2 | 7.98 |  |  | 2 |  |  | 31.92 |  | Cobertura | Paredes laterais - internas da Caixa d´agua
2 | 3.96 |  |  | 2 |  |  | 15.84 |  | Cobertura | Paredes das pontas - internas da Caixa d´agua
2 | 3.96 |  |  | 2 |  |  | 15.84 |  | Cobertura | Paredes central, Septo - internas da Caixa d´agua
- | - | - | - | - | - | - | - | -
TOTAL | [6 empty] | 158.4024
ORDEM | 5 | ETAPA |  | ARQUITETURA E ELEMENTOS DE URBANISMO
| 5.1 | ATIVIDADES |  | Arquitetura
| 5.1.7 |  |  | Impermeabilização
| 5.1.7.6 | SERVIÇOS |  | IMPERMEABILIZACAO DE SUPERFICIE COM MANTA ASFALTICA (COM POLIMEROS TIPO APP), E=4 MM
Comprimento - m |  | Largura m | Altura m | Quant. | Lado | EXTENSÃO m | ÁREA m2 | VOLUME m3 | PAVIMENTO | COMPARTIMENTO
maior | menor
12 | 5.1 | [5 empty] | 61.2 |  | Térreo | Laje da substação
8.33 | 7.49 | [5 empty] | 62.3917 |  | Cobertura | Tampa da Caixa d´agua
- | - | - | - | - | - | - | - | -
TOTAL | [6 empty] | 123.5917
ORDEM | 5 | ETAPA |  | ARQUITETURA E ELEMENTOS DE URBANISMO
| 5.1 | ATIVIDADES |  | Arquitetura
| 5.1.8 |  |  | Acabamentos e Arremates
| 5.1.8.1 | SERVIÇOS |  | ARESTAS DE PAREDES EM CANTONEIRA DE ALUMÍNIO
Comprimento - m |  | Largura m | Altura m | Quant. | Lado | EXTENSÃO m | ÁREA m2 | VOLUME m3 | PAVIMENTO | COMPARTIMENTO
maior | menor
- | - | - | 2.4 | 2 | - | 4.8 | - | - | Térreo | Banheiro família
- | - | - | 2.4 | 4 | - | 9.6 | - | - | Térreo | Banheiro Masc.
- | - | - | 2.4 | 2 | - | 4.8 | - | - | Térreo | Banheiro Fem.
- | - | - | 2.4 | 1 | - | 2.4 | - | - | Térreo | Banheiro P.N.E
- | - | - | 2.4 | 2 | - | 4.8 | - | - | Térreo | Descanso
- | - | - | 2.4 | 1 | - | 2.4 | - | - | Mezanino | Banheiro
- | - | - | 2.4 | 9 | - | 21.6 | - | - | 1 Pav. | Banheiro Masc.
- | - | - | 2.4 | 5 | - | 12 | - | - | 1 Pav. | Banheiro Fem.
- | - | - | 2.4 | 1 | - | 2.4 | - | - | 1 Pav. | Banheiro P.N.E
- | - | - | 2.4 | 4 | - | 9.6 | - | - | 2 Pav. | Banheiro Masc.
- | - | - | 2.4 | 2 | - | 4.8 | - | - | 2 Pav. | Banheiro Fem.
- | - | - | 2.4 | 1 | - | 2.4 | - | - | 2 Pav. | Banheiro P.N.E
- | - | - | 2.4 | 4 | - | 9.6 | - | - | 3 Pav. | Banheiro Masc.
- | - | - | 2.4 | 5 | - | 12 | - | - | 3 Pav. | Banheiro Fem.
- | - | - | 2.4 | 1 | - | 2.4 | - | - | 3 Pav. | Banheiro P.N.E
- | - | - | 2.4 | 4 | - | 9.6 | - | - | 4 Pav. | Banheiro Masc.
- | - | - | 2.4 | 5 | - | 12 | - | - | 4 Pav. | Banheiro Fem.
- | - | - | 2.4 | 1 | - | 2.4 | - | - | 4 Pav. | Banheiro P.N.E
- | - | - | 2.4 | 4 | - | 9.6 | - | - | 5 Pav. | Banheiro Masc.
- | - | - | 2.4 | 5 | - | 12 | - | - | 5 Pav. | Banheiro Fem.
- | - | - | 2.4 | 1 | - | 2.4 | - | - | 5 Pav. | Banheiro P.N.E
- | - | - | 2.4 | 4 | - | 9.6 | - | - | 6 Pav. | Banheiro Masc.
- | - | - | 2.4 | 5 | - | 12 | - | - | 6 Pav. | Banheiro Fem.
- | - | - | 2.4 | 1 | - | 2.4 | - | - | 6 Pav. | Banheiro P.N.E
- | - | - | 2.4 | 4 | - | 9.6 | - | - | 7 Pav. | Banheiro Masc.
- | - | - | 2.4 | 5 | - | 12 | - | - | 7 Pav. | Banheiro Fem.
- | - | - | 2.4 | 1 | - | 2.4 | - | - | 7 Pav. | Banheiro P.N.E
- | - | - | 2.4 | 4 | - | 9.6 | - | - | 8 Pav. | Banheiro Masc.
- | - | - | 2.4 | 5 | - | 12 | - | - | 8 Pav. | Banheiro Fem.
- | - | - | 2.4 | 1 | - | 2.4 | - | - | 8 Pav. | Banheiro P.N.E
- | - | - | 2.4 | 3 | - | 7.2 | - | - | 8 Pav. | Banheiro SR
- | - | - |  |  | - |  | - | -
- | - | - |  |  | - |  | - | -
TOTAL | [5 empty] | 232.8
ORDEM | 5 | ETAPA |  | ARQUITETURA
| 5.1 | ATIVIDADES |  | Arquitetura
| 5.1.8 |  |  | Acabamentos e Arremates
| 5.1.8.2 | SERVIÇOS |  | BANCADA DE GRANITO - CONFORME PROJETO
Comprimento - m |  | Largura m | Altura m | Quant. | Lado | EXTENSÃO m | ÁREA m2 | VOLUME m3 | PAVIMENTO | COMPARTIMENTO
maior | menor
3.26 | 0.61 | - | - | - | - | - | 1.9886 | - | Térreo | Copa
1.85 | 0.54 | - | - | - | - | - | 0.999 | - | Térreo | Banheiro família
2.47 | 0.5 | - | - | - | - | - | 1.235 | - | Térreo | Banheiro Fem.
3.66 | 0.5 | - | - | - | - | - | 1.83 | - | Térreo | Banheiro Masc.
13.98 | 0.6 | [5 empty] | 8.388 |  | Térreo | Atendimento público
1 | 0.6 | - | - | - | - | - | 0.6 | - | Mezanino | Banheiro
2.08 | 0.35 | - | - | - | - | - | 0.728 | - | Mezanino | Parlatório
2.08 | 0.35 | - | - | - | - | - | 0.728 | - | Mezanino | Parlatório
3.48 | 0.75 | - | - | - | - | - | 2.61 | - | 1º Pav. | Cozinha
2.02 | 0.5 | - | - | - | - | - | 1.01 | - | 1º Pav. | Vest. Fem.
4.55 | 0.5 | - | - | - | - | - | 2.275 | - | 1º Pav. | Vest. Masc.
2.9 | 0.75 | - | - | - | - | - | 2.175 | - | 2º Pav. | Copa
2.32 | 0.5 | - | - | - | - | - | 1.16 | - | 2º Pav. | Banheiro Fem.
3.39 | 0.5 | - | - | - | - | - | 1.695 | - | 2º Pav. | Banheiro Masc.
6.64 | 0.6 | - | - | - | - | - | 3.984 | - | 2º Pav. | Refeitório
2.42 | 0.69 | - | - | - | - | - | 1.6698 | - | 2º Pav. | Refeitório
3.25 | 0.6 | - | - | - | - | - | 1.95 | - | 3º Pav. | Laboratório
2.9 | 0.75 | - | - | - | - | - | 2.175 | - | 3º Pav. | Copa
2.32 | 0.5 | - | - | - | - | - | 1.16 | - | 3º Pav. | Banheiro Fem.
3.39 | 0.5 | - | - | - | - | - | 1.695 | - | 3º Pav. | Banheiro Masc.
4.72 | 0.9 | - | - | - | - | - | 4.248 | - | 4º Pav. | Laboratório Documentoscopia
4.39 | 0.98 | - | - | - | - | - | 4.3022 | - | 4º Pav. | Laboratório Balística
1.31 | 0.6 | - | - | - | - | - | 0.786 | - | 4º Pav. | Laboratório Balística
6.06 | 0.62 | - | - | - | - | - | 3.7572 | - | 4º Pav. | Laboratório Análise (1)
2.01 | 0.9 | - | - | - | - | - | 1.809 | - | 4º Pav. | Laboratório Análise (2)
2.01 | 0.9 | - | - | - | - | - | 1.809 | - | 4º Pav. | Laboratório Análise (3)
1.63 | 0.9 | - | - | - | - | - | 1.467 | - | 4º Pav. | Laboratório Análise (pia)
4.09 | 1.58 | - | - | - | - | - | 6.4622 | - | 4º Pav. | Bancada central (quim)
2.39 | 0.53 | - | - | - | - | - | 1.2667 | - | 4º Pav. | Laboratório Química 1
2.47 | 0.53 | - | - | - | - | - | 1.3091 | - | 4º Pav. | Laboratório Química 2
3.39 | 0.9 | - | - | - | - | - | 3.051 | - | 4º Pav. | Laboratório Química 3
3.66 | 0.9 | - | - | - | - | - | 3.294 | - | 4º Pav. | Laboratório Química 4
2.88 | 0.75 | - | - | - | - | - | 2.16 | - | 4º Pav. | Copa
2.32 | 0.5 | - | - | - | - | - | 1.16 | - | 4º Pav. | Banheiro Fem.
3.39 | 0.5 | - | - | - | - | - | 1.695 | - | 4º Pav. | Banheiro Masc.
2.9 | 0.75 | - | - | - | - | - | 2.175 | - | 5º Pav. | Copa
2.32 | 0.5 | - | - | - | - | - | 1.16 | - | 5º Pav. | Banheiro Fem.
3.39 | 0.5 | - | - | - | - | - | 1.695 | - | 5º Pav. | Banheiro Masc.
2.9 | 0.75 | - | - | - | - | - | 2.175 | - | 6º Pav. | Copa
2.32 | 0.5 | - | - | - | - | - | 1.16 | - | 6º Pav. | Banheiro Fem.
3.39 | 0.5 | - | - | - | - | - | 1.695 | - | 6º Pav. | Banheiro Masc.
2.9 | 0.75 | - | - | - | - | - | 2.175 | - | 7º Pav. | Copa
2.32 | 0.5 | - | - | - | - | - | 1.16 | - | 7º Pav. | Banheiro Fem.
3.39 | 0.5 | - | - | - | - | - | 1.695 | - | 7º Pav. | Banheiro Masc.
2.9 | 0.75 | - | - | - | - | - | 2.175 | - | 8º Pav. | Copa
2.32 | 0.5 | - | - | - | - | - | 1.16 | - | 8º Pav. | Banheiro Fem.
3.39 | 0.5 | - | - | - | - | - | 1.695 | - | 8º Pav. | Banheiro Masc.
1 | 0.62 | - | - | - | - | - | 0.62 | - | 8º Pav. | Sala SR
|  | - | - | - | - | - |  | -
- | - | - | - | - | - | - | - | -
- | - | - | - | - | - | - | - | -
TOTAL |  |  |  | 0 |  |  | 99.3718
ORDEM | 5 | ETAPA |  | ARQUITETURA
| 5.1 | ATIVIDADES |  | Arquitetura
| 5.1.8 |  |  | Acabamentos e Arremates
| 5.1.8.6 | SERVIÇOS |  | ESPELHO CRISTAL, ESPESSURA 4MM, COM PARAFUSOS DE FIXACAO, SEM MOLDURA
Comprimento - m |  | Largura m | Altura m | Quant. | Lado | EXTENSÃO m | ÁREA m2 | VOLUME m3 | PAVIMENTO | COMPARTIMENTO
maior | menor
|  | 1.85 | 1.1 | 1 |  |  | 2.035 |  | T | wc fam
|  | 2.45 | 1.1 | 1 |  |  | 2.695 |  | T | wc fem
|  | 2.65 | 1.1 | 1 |  |  | 2.915 |  | T | wc masc
|  | 0.45 | 1.1 | 1 |  |  | 0.495 |  | T | wc descanso
|  | 1 | 1.1 | 1 |  |  | 1.1 |  | Mez | wc
|  | 2 | 1.1 | 1 |  |  | 2.2 |  | 1 | vest fem
|  | 2.8 | 1.1 | 1 |  |  | 3.08 |  | 1 | vest masc
|  | 1 | 1.1 | 1 |  |  | 1.1 |  | 1 | vest PNE
|  | 3.25 | 2.4 | 1 |  |  | 7.8 |  | 1 | academia
|  | 2.3 | 1.1 | 7 |  |  | 17.71 |  | 2 a 8 | wc fem
|  | 2.6 | 1.1 | 7 |  |  | 20.02 |  | 2 a 8 | wc masc
|  | 1.4 | 1.1 | 7 |  |  | 10.78 |  | 2 a 8 | wc PNE
|  | 1 | 1.1 | 1 |  |  | 1.1 |  | 8 | wc SR
TOTAL | [6 empty] | 73.03
INSTALAÇÕES HIDROSSANITÁRIAS EM PLANILHA DE MEMÓRIA SEPARADA (abas: Quant. Hidro e Quant. Esgoto)
ORDEM | 6 | ETAPA |  | INSTALAÇÕES HIDROSSANITÁRIAS
| 6.1 | ATIVIDADES |  | Instalações Hidráulicas
| 6.1.73 | SERVIÇOS |  | RASGO EM ALVENARIA PARA RAMAIS/ DISTRIBUICAO COM DIAMETROS MENORES OU IGUAIS A 40 MM.
Comprimento - m |  | Largura m | Altura m | Quant. | Lado | EXTENSÃO m | ÁREA m2 | VOLUME m3 | PAVIMENTO | COMPARTIMENTO
maior | menor
[6 empty] | 15.85 |  |  | Térreo | Copa/ Wc descanso - Detalhe H1
[6 empty] | 5.36 |  |  | Térreo | Detalhe H15
[6 empty] | 8.26 |  |  | Térreo | Banheiro Família - Detalhe H14
[6 empty] | 16.58 |  |  | Térreo | H16
[6 empty] | 21.57 |  |  | 1 | Vestiário - Detalhe H6
[6 empty] | 6.73 |  |  | 1 | Cozinha - Detalhe H5
[6 empty] | 4.98 |  |  | 4 | Laborátorio de Documentoscopia e Lab. De Balística - Detalhe H20
[6 empty] | 9.3 |  |  | 4 | Laboratório de Química e lab. Análise Inst. - Detalhe H19
[6 empty] | 7.28 |  |  | 3 | Sala de RFH e Laboratório - Detalhe 22
[6 empty] | 7.69 |  |  | Mezanino | Detenção provisória/ Parlatório e WC - Detalhe H23
[6 empty] | 106.68 |  |  | 2 a 7 | BWc masc e PNE - Detalhe H9
[6 empty] | 36.96 |  |  | 2 a 7 | WC - Detalhe H8
[6 empty] | 12.18 |  |  | 8 | Wc masc e PNE - Detalhe H12
[6 empty] | 118.86 |  |  | 2 a 8 | Copa - Detalhe H10
[6 empty] | 5.8 |  |  | 8 | Detalhe H13
[6 empty] | 9.51 |  |  | 1 | Detalhe H4
[6 empty] | z |  |  | 2 | Detalhe H7
[6 empty] | 5.08 |  |  | 1 | Detalhe H3
[6 empty] | 20 |  |  | 1 | Detalhe H2
TOTAL | [5 empty] | 418.67
ORDEM | 6 | ETAPA |  | INSTALAÇÕES HIDROSSANITÁRIAS
| 6.1 | ATIVIDADES |  | Instalações Hidráulicas
| 6.1.74 | SERVIÇOS |  | RASGO EM ALVENARIA PARA RAMAIS/ DISTRIBUICAO COM DIAMETROS MAIORES QUE 40 MM E MENORES OU IGUAIS A 75 MM
Comprimento - m |  | Largura m | Altura m | Quant. | Lado | EXTENSÃO m | ÁREA m2 | VOLUME m3 | PAVIMENTO | COMPARTIMENTO
maior | menor
[6 empty] | 3.73 |  |  | Térreo | Detalhe H15
[6 empty] | 1.51 |  |  | Térreo | Banheiro Família - Detalhe H14
[6 empty] | 1.3 |  |  | Térreo | H16
[6 empty] | 4.69 |  |  | Mezanino | H23
[6 empty] | 7.8 |  |  | 2 a 7 | BWc masc e PNE - Detalhe H9
[6 empty] | 21.18 |  |  | 2 a 7 | WC - Detalhe H8
[6 empty] | 6.9 |  |  | 8 | Wc masc e PNE - Detalhe H12
[6 empty] | 4.69 |  |  | 8 | Detalhe H13
[6 empty] | 9.19 |  |  | 8 | Detalhe H11
[6 empty] | 3.16 |  |  | 1 | Detalhe H4
[6 empty] | 3.75 |  |  | 1 | Detalhe H3
[6 empty] | 3.03 |  |  | 1 | Detalhe H2
TOTAL | [5 empty] | 70.93
ORDEM | 6 | ETAPA |  | INSTALAÇÕES HIDROSSANITÁRIAS
| 6.1 | ATIVIDADES |  | Instalações Hidráulicas
| 6.1.75 | ATIVIDADES |  | RASGO EM CONTRAPISO PARA RAMAIS/ DISTRIBUICAO COM DIAMETROS MENORES OU IGUAIS A 40 MM.
SERVIÇOS
Comprimento - m |  | Largura m | Altura m | Quant. | Lado | EXTENSÃO m | ÁREA m2 | VOLUME m3 | PAVIMENTO | COMPARTIMENTO
maior | menor
[6 empty] | 5.27 |  |  | Térreo | Copa/ Wc descanso - Detalhe H1
[6 empty] | 6.53 |  |  | 4 | Laborátorio de Documentoscopia e Lab. De Balística - Detalhe H20
[6 empty] | 3.18 |  |  | 4 | Laboratório de Química e lab. Análise Inst. - Detalhe H19
[6 empty] | 3.6 |  |  | 3 | Laboratório - Detalhe H22
[6 empty] | 3.6 |  |  | 2 | Detalhe H7
[6 empty] | 2.65 |  |  | 1 | Detalhe H2
TOTAL | [5 empty] | 24.83
ORDEM | 6 | ETAPA |  | INSTALAÇÕES HIDROSSANITÁRIAS
| 6.1 | ATIVIDADES |  | Aparelhos sanitários, metais e acessórios
| 6.2.1 | SERVIÇOS |  | VASO SANITARIO SIFONADO, PARA VALVULA DE DESCARGA, EM LOUCA BRANCA, COM ACESSORIOS
Comprimento - m |  | Largura m | Altura m | Quant. | Lado | EXTENSÃO m | ÁREA m2 | VOLUME m3 | PAVIMENTO | COMPARTIMENTO
maior | menor
- | - | - | - | 2 | - | - | - | - | Térreo | Banheiro família
- | - | - | - | 4 | - | - | - | - | Térreo | Banheiro Fem.
- | - | - | - | 2 | - | - | - | - | Térreo | Banheiro Masc.
- | - | - | - | 1 | - | - | - | - | Térreo | Descanso
- | - | - | - | 2 | - | - | - | - | Mezanino | Banheiro
- | - | - | - | 4 | - | - | - | - | 1º Pav. | Vest. Fem.
- | - | - | - | 3 | - | - | - | - | 1º Pav. | Vest. Masc.
- | - | - | - | 4 | - | - | - | - | 2º Pav. | Banheiro Fem.
- | - | - | - | 2 | - | - | - | - | 2º Pav. | Banheiro Masc.
- | - | - | - | 4 | - | - | - | - | 3º Pav. | Banheiro Fem.
- | - | - | - | 2 | - | - | - | - | 3º Pav. | Banheiro Masc.
- | - | - | - | 4 | - | - | - | - | 4º Pav. | Banheiro Fem.
- | - | - | - | 2 | - | - | - | - | 4º Pav. | Banheiro Masc.
- | - | - | - | 4 | - | - | - | - | 5º Pav. | Banheiro Fem.
- | - | - | - | 2 | - | - | - | - | 5º Pav. | Banheiro Masc.
- | - | - | - | 4 | - | - | - | - | 6º Pav. | Banheiro Fem.
- | - | - | - | 2 | - | - | - | - | 6º Pav. | Banheiro Masc.
- | - | - | - | 4 | - | - | - | - | 7º Pav. | Banheiro Fem.
- | - | - | - | 2 | - | - | - | - | 7º Pav. | Banheiro Masc.
- | - | - | - | 4 | - | - | - | - | 8º Pav. | Banheiro Fem.
- | - | - | - | 2 | - | - | - | - | 8º Pav. | Banheiro Masc.
- | - | - | - | 1 | - | - | - | - | 8º Pav. | Superintendente
- | - | - | - |  | - | - | - | -
- | - | - | - |  | - | - | - | -
TOTAL |  |  |  | 61
ORDEM | 6 | ETAPA |  | INSTALAÇÕES HIDROSSANITÁRIAS
| 6.2 | ATIVIDADES |  | Aparelhos sanitários, metais e acessórios
| 6.2.2 | SERVIÇOS |  | VASO SANITARIO PNE PARA VALVULA DE DESCARGA, EM LOUCA BRANCA, COM ACESSORIOS
Comprimento - m |  | Largura m | Altura m | Quant. | Lado | EXTENSÃO m | ÁREA m2 | VOLUME m3 | PAVIMENTO | COMPARTIMENTO
maior | menor
- | - | - | - | 9 | - | - | - | - | térreo a 8º | Wc PNE
- | - | - | - |  | - | - | - | -
- | - | - | - |  | - | - | - | -
TOTAL |  |  |  | 9
ORDEM | 6 | ETAPA |  | INSTALAÇÕES HIDROSSANITÁRIAS
| 6.2 | ATIVIDADES |  | Aparelhos sanitários, metais e acessórios
| 6.2.3 | SERVIÇOS |  | VASO SANITÁRIO INOX COM LAVATÓRIO INTEGRADO, TIPO PRISIONAL/ANTI VANDALISMO
Comprimento - m |  | Largura m | Altura m | Quant. | Lado | EXTENSÃO m | ÁREA m2 | VOLUME m3 | PAVIMENTO | COMPARTIMENTO
maior | menor
- | - | - | - | 2 | - | - | - | - | Mezanino | Detenção
- | - | - | - |  | - | - | - | -
- | - | - | - |  | - | - | - | -
TOTAL |  |  |  | 2
ORDEM | 6 | ETAPA |  | INSTALAÇÕES HIDROSSANITÁRIAS
| 6.2 | ATIVIDADES |  | Aparelhos sanitários, metais e acessórios
| 6.2.4 | SERVIÇOS |  | MICTORIO SIFONADO DE LOUCA BRANCA COM PERTENCES, COM VALVULA DE DESCARGA DE FECHAMENTO AUTOMÁTICO E CONJUNTO PARA FIXACAO
Comprimento - m |  | Largura m | Altura m | Quant. | Lado | EXTENSÃO m | ÁREA m2 | VOLUME m3 | PAVIMENTO | COMPARTIMENTO
maior | menor
- | - | - | - | 18 | - | - | - | - | térreo a 8º | Sanit. Masc.
- | - | - | - |  | - | - | - | -
- | - | - | - |  | - | - | - | -
TOTAL |  |  |  | 18
ORDEM | 6 | ETAPA |  | INSTALAÇÕES HIDROSSANITÁRIAS
| 6.2 | ATIVIDADES |  | Aparelhos sanitários, metais e acessórios
| 6.2.5 | SERVIÇOS |  | CUBA DE EMBUTIR OVAL EM LOUCA BRANCA, 35 X 50CM OU EQUIVALENTE, INCLUSO VALVULA EM METAL CROMADO, SIFAO FLEXIVEL EM PVC E TORNEIRA DE FECHAMENTO AUTOMÁTICO
Comprimento - m |  | Largura m | Altura m | Quant. | Lado | EXTENSÃO m | ÁREA m2 | VOLUME m3 | PAVIMENTO | COMPARTIMENTO
maior | menor
- | - | - | - | 2 | - | - | - | - | Térreo | Banheiro família
- | - | - | - | 3 | - | - | - | - | Térreo | Banheiro Fem.
- | - | - | - | 3 | - | - | - | - | Térreo | Banheiro Masc.
- | - | - | - | 1 | - | - | - | - | Mezanino | Banheiro
- | - | - | - | 2 | - | - | - | - | 1º Pav. | Vest. Fem.
- | - | - | - | 3 | - | - | - | - | 1º Pav. | Vest. Masc.
- | - | - | - | 3 | - | - | - | - | 2º Pav. | Banheiro Fem.
- | - | - | - | 3 | - | - | - | - | 2º Pav. | Banheiro Masc.
- | - | - | - | 3 | - | - | - | - | 3º Pav. | Banheiro Fem.
- | - | - | - | 3 | - | - | - | - | 3º Pav. | Banheiro Masc.
- | - | - | - | 3 | - | - | - | - | 4º Pav. | Banheiro Fem.
- | - | - | - | 3 | - | - | - | - | 4º Pav. | Banheiro Masc.
- | - | - | - | 3 | - | - | - | - | 5º Pav. | Banheiro Fem.
- | - | - | - | 3 | - | - | - | - | 5º Pav. | Banheiro Masc.
- | - | - | - | 3 | - | - | - | - | 6º Pav. | Banheiro Fem.
- | - | - | - | 3 | - | - | - | - | 6º Pav. | Banheiro Masc.
- | - | - | - | 3 | - | - | - | - | 7º Pav. | Banheiro Fem.
- | - | - | - | 3 | - | - | - | - | 7º Pav. | Banheiro Masc.
- | - | - | - | 3 | - | - | - | - | 8º Pav. | Banheiro Fem.
- | - | - | - | 3 | - | - | - | - | 8º Pav. | Banheiro Masc.
- | - | - | - | 1 | - | - | - | - | 8º Pav. | Superintendente
- | - | - | - |  | - | - | - | -
- | - | - | - |  | - | - | - | -
TOTAL |  |  |  | 57
ORDEM | 6 | ETAPA |  | INSTALAÇÕES HIDROSSANITÁRIAS
| 6.2 | ATIVIDADES |  | Aparelhos sanitários, metais e acessórios
| 6.2.6 | SERVIÇOS |  | CUBA DE EMBUTIR DE ACO INOXIDAVEL MEDIA, INCLUSO VALVULA TIPO AMERICANA EM METAL CROMADO, SIFAO FLEXIVEL EM PVC E TORNEIRA CROMADA
Comprimento - m |  | Largura m | Altura m | Quant. | Lado | EXTENSÃO m | ÁREA m2 | VOLUME m3 | PAVIMENTO | COMPARTIMENTO
maior | menor
- | - | - | - | 1 | - | - | - | - | Térreo | Copa
- | - | - | - | 1 | - | - | - | - | 1º Pav. | Cozinha
- | - | - | - | 3 | - | - | - | - | 2º Pav. | Refeitório
- | - | - | - | 1 | - | - | - | - | 2º Pav. | Copa
- | - | - | - | 1 | - | - | - | - | 3º Pav. | Laboratório
- | - | - | - | 1 | - | - | - | - | 3º Pav. | Copa
- | - | - | - | 1 | - | - | - | - | 4º Pav. | Laboratório Documentoscopia
- | - | - | - | 3 | - | - | - | - | 4º Pav. | Laboratório Química
- | - | - | - | 1 | - | - | - | - | 4º Pav. | Laboratório Análise
- | - | - | - | 1 | - | - | - | - | 4º Pav. | Laboratório Balística
- | - | - | - | 1 | - | - | - | - | 4º Pav. | Copa
- | - | - | - | 1 | - | - | - | - | 5º Pav. | Copa
- | - | - | - | 1 | - | - | - | - | 6º Pav. | Copa
- | - | - | - | 1 | - | - | - | - | 7º Pav. | Copa
- | - | - | - | 1 | - | - | - | - | 8º Pav. | Copa
- | - | - | - |  | - | - | - | -
- | - | - | - |  | - | - | - | -
TOTAL |  |  |  | 19
ORDEM | 6 | ETAPA |  | INSTALAÇÕES HIDROSSANITÁRIAS
| 6.2 | ATIVIDADES |  | Aparelhos sanitários, metais e acessórios
| 6.2.7 | SERVIÇOS |  | TANQUE DE LOUCA BRANCA COM COLUNA, 22L OU EQUIVALENTE, INCLUSO SIFAO FLEXIVEL EM PVC, VALVULA METALICA E TORNEIRA DE METAL CROMADO PADRAO MEDIO
Comprimento - m |  | Largura m | Altura m | Quant. | Lado | EXTENSÃO m | ÁREA m2 | VOLUME m3 | PAVIMENTO | COMPARTIMENTO
maior | menor
- | - | - | - | 1 | - | - | - | - | Térreo | DML
- | - | - | - | 1 | - | - | - | - | 1º Pav. | DML
- | - | - | - | 1 | - | - | - | - | 2º Pav. | DML
- | - | - | - | 1 | - | - | - | - | 3º Pav. | DML
- | - | - | - | 1 | - | - | - | - | 4º Pav. | DML
- | - | - | - | 1 | - | - | - | - | 5º Pav. | DML
- | - | - | - | 1 | - | - | - | - | 6º Pav. | DML
- | - | - | - | 1 | - | - | - | - | 7º Pav. | DML
- | - | - | - | 1 | - | - | - | - | 8º Pav. | DML
- | - | - | - |  | - | - | - | -
- | - | - | - |  | - | - | - | -
TOTAL |  |  |  | 9
ORDEM | 6 | ETAPA |  | INSTALAÇÕES HIDROSSANITÁRIAS
| 6.2 | ATIVIDADES |  | Instalações Hidráulicas
| 6.2.8 | SERVIÇOS |  | LAVATORIO LOUCA BRANCA COM COLUNA, 44 X 35CM OU EQUIVALENTE, PADRAO MEDIO, INCLUSO SIFAO TIPO GARRAFA, VALVULA E ENGATE FLEXIVEL DE 40CM EM METAL CROMADO, COM TORNEIRA CROMADA.
Comprimento - m |  | Largura m | Altura m | Quant. | Lado | EXTENSÃO m | ÁREA m2 | VOLUME m3 | PAVIMENTO | COMPARTIMENTO
maior | menor
- | - | - | - | 1 | - | - | - | - | 3º Pav. | Sala de PC
- | - | - | - |  | - | - | - | -
- | - | - | - |  | - | - | - | -
- | - | - | - |  | - | - | - | -
TOTAL |  |  |  | 1
ORDEM | 6 | ETAPA |  | INSTALAÇÕES HIDROSSANITÁRIAS
| 6.2 | ATIVIDADES |  | Instalações Hidráulicas
| 6.2.9 | SERVIÇOS |  | LAVATORIO DE CANTO LOUCA BRANCA SUSPENSO *40 X 30* CM, INCLUSO SIFAO TIPO GARRAFA, VALVULA E ENGATE FLEXIVEL DE 40CM EM METAL CROMADO E TORNEIRA
Comprimento - m |  | Largura m | Altura m | Quant. | Lado | EXTENSÃO m | ÁREA m2 | VOLUME m3 | PAVIMENTO | COMPARTIMENTO
maior | menor
- | - | - | - | 1 | - | - |  | - | Térreo PNE | Descanso
- | - | - | - | 9 | - | - |  | - | Térreo a 8º | Wc PNE
- | - | - | - |  | - | - | - | -
TOTAL |  |  |  | 10
ORDEM | 6 | ETAPA |  | INSTALAÇÕES HIDROSSANITÁRIAS
| 6.2 | ATIVIDADES |  | Aparelhos sanitários, metais e acessórios
| 6.2.10 | SERVIÇOS |  | BEBEDOURO INDUSTRIAL 50L COM DUAS TORNEIRAS
Comprimento - m |  | Largura m | Altura m | Quant. | Lado | EXTENSÃO m | ÁREA m2 | VOLUME m3 | PAVIMENTO | COMPARTIMENTO
maior | menor
- | - | - | - | 1 | - | - | - | - | Térreo | copa
- | - | - | - | 2 |  |  |  |  | 1 | cozinha e academia
- | - | - | - | 2 |  |  |  |  | 2 | refeitorio e copa
- | - | - | - | 6 |  |  |  |  | 3 a 8 | Copa
- | - | - | - |  | - | - | - | -
TOTAL |  |  |  | 11
ORDEM | 6 | ETAPA |  | INSTALAÇÕES HIDROSSANITÁRIAS
| 6.2 | ATIVIDADES |  | Aparelhos sanitários, metais e acessórios
| 6.2.11 | SERVIÇOS |  | DUCHA HIGIÊNICA PLÁSTICA COM REGISTRO METÁLICO 1/2"
Comprimento - m |  | Largura m | Altura m | Quant. | Lado | EXTENSÃO m | ÁREA m2 | VOLUME m3 | PAVIMENTO | COMPARTIMENTO
maior | menor
- | - | - | - | 1 | - | - | - | - | 8 | Wc do SR
- | - | - | - |  | - | - | - | -
TOTAL |  |  |  | 1
ORDEM | 6 | ETAPA |  | INSTALAÇÕES HIDROSSANITÁRIAS
| 6.2 | ATIVIDADES |  | Aparelhos sanitários, metais e acessórios
| 6.2.12 | SERVIÇOS |  | CHUVEIRO ELETRICO COMUM CORPO PLASTICO TIPO DUCHA
Comprimento - m |  | Largura m | Altura m | Quant. | Lado | EXTENSÃO m | ÁREA m2 | VOLUME m3 | PAVIMENTO | COMPARTIMENTO
maior | menor
- | - | - | - | 1 | - | - | - | - | Térreo | Descanso
- | - | - | - | 2 | - | - | - | - | 1 | Vest. Fem.
- | - | - | - | 3 | - | - | - | - | 1 | Vest. Masc.
- | - | - | - | 1 | - | - | - | - | 1 | Vest. P.N.E
- | - | - | - | 1 | - | - | - | - | 8 | SR
- | - | - | - |  | - | - | - | -
TOTAL |  |  |  | 8
ORDEM | 6 | ETAPA |  | INSTALAÇÕES HIDROSSANITÁRIAS
| 6.2 | ATIVIDADES |  | Aparelhos sanitários, metais e acessórios
| 6.2.13 | SERVIÇOS |  | CHUVEIRO METÁLICO COM LAVA OLHOS
Comprimento - m |  | Largura m | Altura m | Quant. | Lado | EXTENSÃO m | ÁREA m2 | VOLUME m3 | PAVIMENTO | COMPARTIMENTO
maior | menor
- | - | - | - | 1 | - | - | - | - | 4º Pav. | Laboratório de química
- | - | - | - |  | - | - | - | -
- | - | - | - |  | - | - | - | -
TOTAL |  |  |  | 1
ORDEM | 6 | ETAPA |  | INSTALAÇÕES HIDROSSANITÁRIAS
| 6.2 | ATIVIDADES |  | Aparelhos sanitários, metais e acessórios
| 6.2.14 | SERVIÇOS |  | PAPELEIRA PLASTICA TIPO DISPENSER PARA PAPEL HIGIENICO ROLAO
Comprimento - m |  | Largura m | Altura m | Quant. | Lado | EXTENSÃO m | ÁREA m2 | VOLUME m3 | PAVIMENTO | COMPARTIMENTO
maior | menor
- | - | - | - | 2 | - | - | - | - | Térreo | Banheiro família
- | - | - | - | 4 | - | - | - | - | Térreo | Banheiro Fem.
- | - | - | - | 2 | - | - | - | - | Térreo | Banheiro Masc.
- | - | - | - | 1 | - | - | - | - | Térreo | Descanso
- | - | - | - | 1 | - | - | - | - | Térreo | Banheiro P.N.E
- | - | - | - | 2 | - | - | - | - | Mezanino | Banheiro
- | - | - | - | 2 | - | - | - | - | Mezanino | Detenção
- | - | - | - | 4 | - | - | - | - | 1º Pav. | Vest. Fem.
- | - | - | - | 3 | - | - | - | - | 1º Pav. | Vest. Masc.
- | - | - | - | 1 | - | - | - | - | 1º Pav. | Banheiro P.N.E
- | - | - | - | 4 | - | - | - | - | 2º Pav. | Banheiro Fem.
- | - | - | - | 2 | - | - | - | - | 2º Pav. | Banheiro Masc.
- | - | - | - | 1 | - | - | - | - | 2º Pav. | Banheiro P.N.E
- | - | - | - | 4 | - | - | - | - | 3º Pav. | Banheiro Fem.
- | - | - | - | 2 | - | - | - | - | 3º Pav. | Banheiro Masc.
- | - | - | - | 1 | - | - | - | - | 3º Pav. | Banheiro P.N.E
- | - | - | - | 4 | - | - | - | - | 4º Pav. | Banheiro Fem.
- | - | - | - | 2 | - | - | - | - | 4º Pav. | Banheiro Masc.
- | - | - | - | 1 | - | - | - | - | 4º Pav. | Banheiro P.N.E
- | - | - | - | 4 | - | - | - | - | 5º Pav. | Banheiro Fem.
- | - | - | - | 2 | - | - | - | - | 5º Pav. | Banheiro Masc.
- | - | - | - | 1 | - | - | - | - | 5º Pav. | Banheiro P.N.E
- | - | - | - | 4 | - | - | - | - | 6º Pav. | Banheiro Fem.
- | - | - | - | 2 | - | - | - | - | 6º Pav. | Banheiro Masc.
- | - | - | - | 1 | - | - | - | - | 6º Pav. | Banheiro P.N.E
- | - | - | - | 4 | - | - | - | - | 7º Pav. | Banheiro Fem.
- | - | - | - | 2 | - | - | - | - | 7º Pav. | Banheiro Masc.
- | - | - | - | 1 | - | - | - | - | 7º Pav. | Banheiro P.N.E
- | - | - | - | 4 | - | - | - | - | 8º Pav. | Banheiro Fem.
- | - | - | - | 2 | - | - | - | - | 8º Pav. | Banheiro Masc.
- | - | - | - | 1 | - | - | - | - | 8º Pav. | Banheiro P.N.E
- | - | - | - | 1 | - | - | - | - | 8º Pav. | SR
- | - | - | - |  | - | - | - | -
TOTAL |  |  |  | 72
ORDEM | 6 | ETAPA |  | INSTALAÇÕES HIDROSSANITÁRIAS
| 6.2 | ATIVIDADES |  | Aparelhos sanitários, metais e acessórios
| 6.2.15 | SERVIÇOS |  | TOALHEIRO PLASTICO TIPO DISPENSER PARA PAPEL TOALHA INTERFOLHADO
Comprimento - m |  | Largura m | Altura m | Quant. | Lado | EXTENSÃO m | ÁREA m2 | VOLUME m3 | PAVIMENTO | COMPARTIMENTO
maior | menor
- | - | - | - | 1 | - | - | - | - | Térreo | Banheiro família
- | - | - | - | 1 | - | - | - | - | Térreo | Banheiro Fem.
- | - | - | - | 1 | - | - | - | - | Térreo | Banheiro Masc.
- | - | - | - | 1 | - | - | - | - | Térreo | Descanso
- | - | - | - | 1 | - | - | - | - | Térreo | Banheiro P.N.E
- | - | - | - | 1 | - | - | - | - | Mezanino | Banheiro
- | - | - | - | 2 | - | - | - | - | Mezanino | Detenção
- | - | - | - | 1 | - | - | - | - | 1º Pav. | Vest. Fem.
- | - | - | - | 1 | - | - | - | - | 1º Pav. | Vest. Masc.
- | - | - | - | 1 | - | - | - | - | 1º Pav. | Banheiro P.N.E
- | - | - | - | 1 | - | - | - | - | 2º Pav. | Banheiro Fem.
- | - | - | - | 1 | - | - | - | - | 2º Pav. | Banheiro Masc.
- | - | - | - | 1 | - | - | - | - | 2º Pav. | Banheiro P.N.E
- | - | - | - | 1 | - | - | - | - | 3º Pav. | Banheiro Fem.
- | - | - | - | 1 | - | - | - | - | 3º Pav. | Banheiro Masc.
- | - | - | - | 1 | - | - | - | - | 3º Pav. | Banheiro P.N.E
- | - | - | - | 1 | - | - | - | - | 4º Pav. | Banheiro Fem.
- | - | - | - | 1 | - | - | - | - | 4º Pav. | Banheiro Masc.
- | - | - | - | 1 | - | - | - | - | 4º Pav. | Banheiro P.N.E
- | - | - | - | 1 | - | - | - | - | 5º Pav. | Banheiro Fem.
- | - | - | - | 1 | - | - | - | - | 5º Pav. | Banheiro Masc.
- | - | - | - | 1 | - | - | - | - | 5º Pav. | Banheiro P.N.E
- | - | - | - | 1 | - | - | - | - | 6º Pav. | Banheiro Fem.
- | - | - | - | 1 | - | - | - | - | 6º Pav. | Banheiro Masc.
- | - | - | - | 1 | - | - | - | - | 6º Pav. | Banheiro P.N.E
- | - | - | - | 1 | - | - | - | - | 7º Pav. | Banheiro Fem.
- | - | - | - | 1 | - | - | - | - | 7º Pav. | Banheiro Masc.
- | - | - | - | 1 | - | - | - | - | 7º Pav. | Banheiro P.N.E
- | - | - | - | 1 | - | - | - | - | 8º Pav. | Banheiro Fem.
- | - | - | - | 1 | - | - | - | - | 8º Pav. | Banheiro Masc.
- | - | - | - | 1 | - | - | - | - | 8º Pav. | Banheiro P.N.E
- | - | - | - | 1 | - | - | - | - | 8º Pav. | SR
- | - | - | - |  | - | - | - | -
TOTAL |  |  |  | 33
ORDEM | 6 | ETAPA |  | INSTALAÇÕES HIDROSSANITÁRIAS
| 6.2 | ATIVIDADES |  | Aparelhos sanitários, metais e acessórios
| 6.2.16 | SERVIÇOS |  | SABONETEIRA DE SOBREPOR (FIXADA NA PAREDE), TIPO CONCHA, EM ACO INOXIDAVEL
Comprimento - m |  | Largura m | Altura m | Quant. | Lado | EXTENSÃO m | ÁREA m2 | VOLUME m3 | PAVIMENTO | COMPARTIMENTO
maior | menor
- | - | - | - | 1 | - | - | - | - | Térreo | Descanso
- | - | - | - | 4 | - | - | - | - | 1º Pav. | Vest. Fem.
- | - | - | - | 6 | - | - | - | - | 1º Pav. | Vest. Masc.
- | - | - | - | 1 | - | - | - | - | 1º Pav. | Vest. P.N.E
- | - | - | - | 1 | - | - | - | - | 8º Pav. | SR
- | - | - | - |  | - | - | - | -
TOTAL |  |  |  | 13
ORDEM | 6 | ETAPA |  | INSTALAÇÕES HIDROSSANITÁRIAS
| 6.2 | ATIVIDADES |  | Aparelhos sanitários, metais e acessórios
| 6.2.17 | SERVIÇOS |  | SABONETEIRA PLÁSTICA TIPO DISPENSER - FORNECIMENTO E INSTALACAO
Comprimento - m |  | Largura m | Altura m | Quant. | Lado | EXTENSÃO m | ÁREA m2 | VOLUME m3 | PAVIMENTO | COMPARTIMENTO
maior | menor
- | - | - | - | 1 | - | - | - | - | Térreo | Banheiro família
- | - | - | - | 1 | - | - | - | - | Térreo | Banheiro Fem.
- | - | - | - | 1 | - | - | - | - | Térreo | Banheiro Masc.
- | - | - | - | 1 | - | - | - | - | Térreo | Banheiro P.N.E
|  |  |  | 1 |  |  |  |  | Térreo | Descanso
- | - | - | - | 1 | - | - | - | - | Mezanino | Banheiro
- | - | - | - | 2 | - | - | - | - | Mezanino | Detenção
- | - | - | - | 1 | - | - | - | - | 1º Pav. | Vest. Fem.
- | - | - | - | 1 | - | - | - | - | 1º Pav. | Vest. Masc.
- | - | - | - | 1 | - | - | - | - | 1º Pav. | Banheiro P.N.E
- | - | - | - | 1 | - | - | - | - | 2º Pav. | Banheiro Fem.
- | - | - | - | 1 | - | - | - | - | 2º Pav. | Banheiro Masc.
- | - | - | - | 1 | - | - | - | - | 2º Pav. | Banheiro P.N.E
- | - | - | - | 1 | - | - | - | - | 3º Pav. | Banheiro Fem.
- | - | - | - | 1 | - | - | - | - | 3º Pav. | Banheiro Masc.
- | - | - | - | 1 | - | - | - | - | 3º Pav. | Banheiro P.N.E
- | - | - | - | 1 | - | - | - | - | 4º Pav. | Banheiro Fem.
- | - | - | - | 1 | - | - | - | - | 4º Pav. | Banheiro Masc.
- | - | - | - | 1 | - | - | - | - | 4º Pav. | Banheiro P.N.E
- | - | - | - | 1 | - | - | - | - | 5º Pav. | Banheiro Fem.
- | - | - | - | 1 | - | - | - | - | 5º Pav. | Banheiro Masc.
- | - | - | - | 1 | - | - | - | - | 5º Pav. | Banheiro P.N.E
- | - | - | - | 1 | - | - | - | - | 6º Pav. | Banheiro Fem.
- | - | - | - | 1 | - | - | - | - | 6º Pav. | Banheiro Masc.
- | - | - | - | 1 | - | - | - | - | 6º Pav. | Banheiro P.N.E
- | - | - | - | 1 | - | - | - | - | 7º Pav. | Banheiro Fem.
- | - | - | - | 1 | - | - | - | - | 7º Pav. | Banheiro Masc.
- | - | - | - | 1 | - | - | - | - | 7º Pav. | Banheiro P.N.E
- | - | - | - | 1 | - | - | - | - | 8º Pav. | Banheiro Fem.
- | - | - | - | 1 | - | - | - | - | 8º Pav. | Banheiro Masc.
- | - | - | - | 1 | - | - | - | - | 8º Pav. | Banheiro P.N.E
- | - | - | - | 1 | - | - | - | - | 8º Pav. | SR
- | - | - | - |  | - | - | - | -
- | - | - | - |  | - | - | - | -
TOTAL |  |  |  | 33
ORDEM | 6 | ETAPA |  | INSTALAÇÕES HIDROSSANITÁRIAS
| 6.3 | ATIVIDADES |  | Instalações Sanitárias
| 6.3.54 | SERVIÇOS |  | CARENAGEM PLÁSTICA PARA LAVATÓRIO (60 X 20 X 20 CM)
Comprimento - m |  | Largura m | Altura m | Quant. | Lado | EXTENSÃO m | ÁREA m2 | VOLUME m3 | PAVIMENTO | COMPARTIMENTO
maior | menor
- | - | - | - | 57 | - | - |  | - |  | CUBA DE EMBUTIR OVAL EM LOUÇA DOS LAVATÓRIOS
- | - | - | - | 19 | - | - | - | - |  | CUBAS DE ACO INOXIDAVEL NAS PIAS NAS COPAS
- | - | - | - | 10 | - | - | - | - |  | LAVATORIO DE CANTO EM LOUÇA BRANCA SUSPENSO (PNE)
- | - | - | - |  | - | - | - | -
TOTAL |  |  |  | 86
ORDEM | 6 | ETAPA |  | INSTALAÇÕES HIDROSSANITÁRIAS
| 6.3 | ATIVIDADES |  | Instalações Sanitárias
| 6.3.55 | SERVIÇOS |  | FURO EM CONCRETO PARA DIAMETROS MAIORES QUE 40 MM E MENORES OU IGUAIS A 75 MM. AF_05/2015
Comprimento - m |  | Largura m | Altura m | Quant. | Lado | EXTENSÃO m | ÁREA m2 | VOLUME m3 | PAVIMENTO | COMPARTIMENTO
maior | menor
|  |  |  | 1 | [5 empty] | Detalhe S11 - Viga
|  |  |  | 2 | [5 empty] | Detalhe S10 - Viga
|  |  |  | 1 | [5 empty] | Detalhe S09 - Viga
|  | - | - | 18 | - | - | - | - |  | Esgoto dos mictórios
|  |  |  | 57 | [5 empty] | Esgoto das cubas dos wcs
|  |  |  | 19 | [5 empty] | Esgoto das pias inox
|  |  |  | 9 | [5 empty] | Esgoto dos tanques
|  |  |  | 11 | [5 empty] | Esgoto dos lavatórios
|  |  |  | 11 | [5 empty] | Esgoto dos bebedouros
|  | - | - |  | - | - | - | -
TOTAL |  |  |  | 129
ORDEM | 6 | ETAPA |  | INSTALAÇÕES HIDROSSANITÁRIAS
| 6.3 | ATIVIDADES |  | Instalações Sanitárias
| 6.3.56 | SERVIÇOS |  | FURO EM CONCRETO PARA DIAMETROS MAIORES QUE 75 MM. AF_05/2015
Comprimento - m |  | Largura m | Altura m | Quant. | Lado | EXTENSÃO m | ÁREA m2 | VOLUME m3 | PAVIMENTO | COMPARTIMENTO
maior | menor
|  |  |  | 72 | [5 empty] | Vasos sanitários
|  |  |  | 32 | [5 empty] | CAIXA SIFONADA PVC MED. 150X150MM, SAÍDA 50MM, C/ GRELHA E PORTA-GRELHA ALUMINIO
|  |  |  | 8 | [5 empty] | CAIXA SIFONADA PVC MED. 150X150MM, SAÍDA 75MM, C/ GRELHA E PORTA-GRELHA ALUMINIO
|  |  |  | 10 | [5 empty] | CAIXA SIFONADA PVC MED. 150X150MM, SAÍDA 75MM, C/ TAMPA CEGA PVC (P/ MICTÓRIOS)
|  |  |  | 1 | [5 empty] | CAIXA SIFONADA PVC MED. 100X100MM, SAÍDA 50MM, C/ TAMPA CEGA PVC (LAB. 4 PAV)
|  |  |  | 10 | [5 empty] | RALO SIFONADO QUADRADO COM GRELHA DE ALUMÍNIO 100 X 70 X 40
|  |  |  | 7 | [5 empty] | RALO SECO QUADRADO COM GRELHA DE ALUMÍNIO 100 X 100 X 40
TOTAL |  |  |  | 140
ORDEM | 6 | ETAPA |  | INSTALAÇÕES HIDROSSANITÁRIAS
| 6.3 | ATIVIDADES |  | Instalações Sanitárias
| 6.3.57 | SERVIÇOS |  | CAIXA DE INSPECAO 90X90X80CM EM ALVENARIA
Comprimento - m |  | Largura m | Altura m | Quant. | Lado | EXTENSÃO m | ÁREA m2 | VOLUME m3 | PAVIMENTO | COMPARTIMENTO
maior | menor
- | - | - | - | 4 | - | - |  | - | Térreo | Rede Pluvial - Caixa de Areia
- | - | - | - | 4 | - | - |  | - | Térreo | Rede de esgoto - Caixa de passagem
- | - | - | - |  | - | - | - | -
TOTAL |  |  |  | 8
ORDEM | 6 | ETAPA |  | INSTALAÇÕES HIDROSSANITÁRIAS
| 6.3 | ATIVIDADES |  | Instalações Sanitárias
| 6.3.58 | SERVIÇOS |  | CAIXA DE GORDURA DUPLA EM CONCRETO PRE-MOLDADO DN 60MM COM TAMPA
Comprimento - m |  | Largura m | Altura m | Quant. | Lado | EXTENSÃO m | ÁREA m2 | VOLUME m3 | PAVIMENTO | COMPARTIMENTO
maior | menor
- | - | - | - | 2 | - | - |  | - | Térreo | Rede de esgoto - Caixa de gordura
- | - | - | - |  | - | - | - | -
TOTAL |  |  |  | 2
ORDEM | 12 | ETAPA |  | SERVIÇOS AUXILIARES
| 12.1 | SERVIÇOS |  | CARGA MANUAL DE ENTULHO EM CAMINHAO BASCULANTE 6 M3
Comprimento - m |  | m | Altura m | Quant. | ÁREA (m2) | Espessura (m) | Empolamento | VOLUME (m3) | PAVIMENTO | Obs.
maior | menor
Alvenarias de bloco cerâmico | - |  | - |  | 2676.4635 | 0.15 | 1.5 | 602.2043
Paredes Drywall |  |  |  |  | 358.9625 | 0.1 | 1.5 | 53.8444
Demolição de forro de gesso |  |  |  |  | 871.76 | 0.05 | 1.5 | 65.382
Demolição azulejo |  |  |  |  | 290.055 | 0.02 | 1.5 | 8.7016
Demolição de piso cerâmico e contrapiso |  |  |  |  | 1243.667 | 0.06 | 1.5 | 111.93
Demolição de piso de alta resistência | - | - | - | 126.9917 | - | - | 1.5 | 190.4875 |  | Conferir levantamento do item de demolição de piso de alta resistência para obter os locais específicos
Demolição de escada do mezanino |  |  |  | 3.5945 |  |  | 1.5 | 5.3918
Abertura de novos Shafts |  |  |  |  | 40.23 | 0.2 | 1.5 | 12.069
Remoção de bacia sanitária |  |  |  | 101 |  |  |  | 18.18 |  | Volume unitário: 0,6 x 1 x 0,3
Remoção de lavatórios e pias de inox |  |  |  | 173 |  |  |  | 27.68 |  | Volume unitário: 0,4 x 1 x 0,4
Escavação |  |  |  | 40.795 |  |  | 1.15 | 46.9142 |  | Escavação de valas e área rebaixada subtraído o volume de aterro do acesso ao mezanino pela porta dos fundos
- | - | - | - |  | - | - | - | -
TOTAL | [7 empty] | 1142.7849
ORDEM | 12 | ETAPA |  | SERVIÇOS AUXILIARES
| 12.2 | SERVIÇOS |  | TRANSPORTE DE ENTULHO COM CAMINHAO BASCULANTE 6 M3, RODOVIA PAVIMENTADA, DMT 8 KM
Comprimento - m |  | m | Altura m | Quant. | Lado | EXTENSÃO m | ÁREA m2 | VOLUME m3 | PAVIMENTO | COMPARTIMENTO
maior | menor
- | - | - | - |  | - | - | - | - |  | Igual ao item de carga acima
TOTAL | [7 empty] | 1142.7849
ORDEM | 12 | ETAPA |  | SERVIÇOS AUXILIARES
| 12.3 | SERVIÇOS |  | ALUGUEL MENSAL DE CONDUTOR TUBULAR DE ENTULHO
Comprimento - m |  | Largura m | Altura m | Quant. - meses | Lado | Total | ÁREA m2 | VOLUME m3 | PAVIMENTO | COMPARTIMENTO
maior | menor
|  |  | 27 | 3 |  | 81 |  |  | 8º e inferiores
|  |  | 21 | 3 |  | 63 |  |  | 6º e inferiores
|  |  | 15 | 3 |  | 45 |  |  | 4º e inferiores
|  | - | 9 | 3 | - | 27 | - | - | 2º e inferiores
|  | - | - |  | - | - | - | -
TOTAL | [5 empty] | 216
ORDEM | 12 | ETAPA |  | SERVIÇOS AUXILIARES
| 12.4 | SERVIÇOS |  | LOCACAO MENSAL DE ANDAIME METALICO TIPO FACHADEIRO, INCLUSIVE MONTAGEM
Comprimento - m |  | Largura m | Altura m | Quant. - meses | Lado | EXTENSÃO m | ÁREA m2 | VOLUME m3 | PAVIMENTO | COMPARTIMENTO
maior | menor
|  | 45.2 | 31.3 | 1 |  |  | 1414.76 |  |  | Fachada Av. Historiador
*fachadeiro para instalação da fachada em pele de vidro
|  | - | - |  | - | - | - | -
|  | - | - |  | - | - | - | -
TOTAL | [6 empty] | 1414.76
ORDEM | 12 | ETAPA |  | SERVIÇOS AUXILIARES
| 12.5 | SERVIÇOS |  | ALUGUEL DE BALANCIM ELETRICO - PLATAFORMA DE 3M
Comprimento - m |  | Largura m | Altura m | Quant. - meses | Lado | EXTENSÃO m | ÁREA m2 | VOLUME m3 | PAVIMENTO | COMPARTIMENTO
maior | menor
|  |  |  | 1 | [5 empty] | Fachada Miguel sutil
|  |  |  | 2 | [5 empty] | Fachada Poente
|  |  |  | 1 | [5 empty] | Fachada Rua J
|  | - | - |  | - | - | - | -
|  | - | - |  | - | - | - | -
TOTAL |  |  |  | 4
ORDEM | 14 | ETAPA
| 14.1 | SERVIÇOS |  | LIMPEZA FINAL DA OBRA
Comprimento - m |  | Largura m | Altura m | Quant. | Lado | ÁREA m2 | ÁREA TOTAL | VOLUME m3 | PAVIMENTO | COMPARTIMENTO
maior | menor
|  |  |  | 2 |  | 656.8 | 1313.6 |  |  | Térreo e 1 Pav
|  |  |  | 1 |  | 280.9 | 280.9 |  |  | Mezanino
|  |  |  | 7 |  | 721.5 | 5050.5 |  |  | 2 a 8 Pav
|  | - | - |  | - | - | - | -
|  | - | - |  | - | - | - | -
TOTAL | [6 empty] | 6645

## Quant. Hid. Sanit.
MEMORIAL DE CALCULO - HIDROSSANITÁRIO | [8 empty] | LEVANTAMENTO DE QUANTITATIVOS DE SERVIÇOS
OBRA : SR/DPF/MT
LOCAL : Cuiabá/MT
INSTALAÇÕES HIDRÁULICAS
ITEM | UNID. | TER | MEZ | 1 PAV | 2 PAV | 3 PAV | 4 PAV | 5 PAV | 6 PAV | 7 PAV | 8 PAV | COB | Total Geral
Adapt sold. c/ flange livre p/ cx. d´água | Pç | [10 empty] | 5 | 5
110 mm - 4" | [11 empty] | 2 | 2
50 mm- 1.1/2" | [11 empty] | 1 | 1
60 mm - 2" | [11 empty] | 2 | 2
Adapt sold.curto c/bolsa-rosca p registro | Pç | 27 | 4 | 33 | 19 | 19 | 26 | 17 | 17 | 17 | 21 |  | 200
25 mm - 3/4" |  | 9 |  | 17 | 4 | 4 | 11 | 2 | 2 | 2 | 3 |  | 54
32 mm - 1" |  |  |  | 2 | 2 | 2 | 2 | 2 | 2 | 2 | 2 |  | 16
40 mm - 1.1/4" |  | 14 | 2 | 8 | 9 | 9 | 9 | 9 | 9 | 9 | 1 |  | 79
50 mm - 1.1/2" |  | 2 | 2 | 4 | 2 | 2 | 2 | 2 | 2 | 2 | 9 |  | 29
60 mm - 2" |  | 2 |  | 2 | 2 | 2 | 2 | 2 | 2 | 2 | 6 |  | 22
Bucha de redução sold. curta | Pç | 5 | 2 | 11 | 7 | 7 | 7 | 6 | 6 | 6 | 13 | 1 | 71
110 mm - 85 mm | [10 empty] | 2 |  | 2
32 mm - 25 mm |  |  |  | 3 | 1 | 1 | 2 | 1 | 1 | 1 | 1 |  | 11
50 mm - 40 mm |  | 4 | 2 | 4 | 4 | 4 | 4 | 4 | 4 | 4 | 2 |  | 36
60 mm - 50 mm |  | 1 |  | 3 | 1 | 1 | 1 | 1 | 1 | 1 | 8 | 1 | 19
75 mm - 60 mm |  |  |  | 1 | 1 | [7 empty] | 2
85 mm - 75 mm | [5 empty] | 1 | [6 empty] | 1
Bucha de redução sold. longa | Pç | 3 | 1 | 2 | 1 | 1 | 2 | 3 | 3 | 2 | 2 | 1 | 21
40 mm - 25 mm |  | 2 | [10 empty] | 2
50 mm - 25 mm | [10 empty] | 1 |  | 1
50 mm - 32 mm |  |  | 1 | 1 |  |  |  | 1 | 1 |  |  |  | 4
60 mm - 25 mm | [10 empty] | 1 |  | 1
60 mm - 40 mm |  | 1 |  | 1 | 1 | 1 | 1 | 1 | 1 | 1 |  | 1 | 9
85 mm - 60 mm | [6 empty] | 1 | 1 | 1 | 1 |  |  | 4
Curva 90 soldável | Pç |  | 4 | [7 empty] | 15 | 8 | 27
110 mm | [10 empty] | 1 | 4 | 5
50 mm |  |  | 2 | [7 empty] | 8 |  | 10
60 mm | [10 empty] | 6 | 4 | 10
75 mm |  |  | 2 | [9 empty] | 2
Ducha higiênica | Pç | [9 empty] | 1 |  | 1
25mm x 1/2" | [10 empty] | 1 |  | 1
Joelho 45 soldável | Pç | 1 | 1 | 2 |  |  | 1 | [5 empty] | 5
25 mm |  | 1 |  |  |  |  | 1 | [5 empty] | 2
50 mm |  |  | 1 | [9 empty] | 1
60 mm |  |  |  | 2 | [8 empty] | 2
Joelho 90º soldável | Pç | 44 | 10 | 36 | 33 | 34 | 46 | 28 | 26 | 27 | 22 | 6 | 312
25 mm |  | 26 |  | 21 | 22 | 23 | 35 | 15 | 15 | 15 | 19 |  | 191
32 mm |  |  | 5 | 2 | 2 | 2 | 2 | 2 | 2 | 2 | 2 | 2 | 23
40 mm |  | 8 | 1 | 3 | 5 | 5 | 5 | 5 | 5 | 5 |  | 2 | 44
50 mm |  | 8 | 4 | 9 | 3 | 3 | 3 | 4 | 3 | 3 | 1 | 2 | 43
60 mm |  | 2 |  | 1 | 1 | 1 | 1 | 1 | 1 | 1 |  |  | 9
85 mm | [7 empty] | 1 |  | 1 |  |  | 2
Joelho 90º soldável com bucha de latão | Pç | 1 |  | 7 | 1 | 1 | 1 | 1 | 1 | 1 | 1 |  | 15
25 mm - 3/4" |  | 1 |  | 7 | 1 | 1 | 1 | 1 | 1 | 1 | 1 |  | 15
Joelho de redução 90 soldável | Pç | 2 |  | 1 | [8 empty] | 3
32 mm - 25 mm |  | 2 |  | 1 | [8 empty] | 3
Joelho de redução 90º soldável com bucha de latão | Pç | 15 | 2 | 15 | 15 | 13 | 18 | 11 | 11 | 11 | 14 |  | 125
25 mm- 1/2" |  | 15 | 2 | 15 | 15 | 13 | 18 | 11 | 11 | 11 | 14 |  | 125
Joelho de redução soldável c/ rosca | Pç |  | 2 | [9 empty] | 2
32 mm - 3/4" |  |  | 2 | [9 empty] | 2
Luva soldável | Pç | 5 | 1 | 6 | 8 | 8 | 9 | 7 | 9 | 8 | 5 | 3 | 69
110 mm | [10 empty] | 1 | 2 | 3
32 mm |  | 2 |  |  |  |  | 1 | 1 | 1 | 1 | 1 |  | 7
40 mm |  | 1 |  |  | 1 | 1 | 1 |  |  | 1 |  |  | 5
50 mm |  | 1 | 1 | 3 | 3 | 3 | 3 | 3 | 4 | 3 | 1 | 1 | 26
60 mm |  | 1 | [10 empty] | 1
85 mm |  |  |  | 3 | 4 | 4 | 4 | 3 | 4 | 3 | 2 |  | 27
Luva soldável c/ rosca | Pç | 1 |  | 11 |  |  | 1 |  |  |  | 1 |  | 14
25 mm -3/4" |  | 1 |  | 11 |  |  | 1 |  |  |  | 1 |  | 14
Registro de gaveta bruto ABNT | Pç | 1 |  | 1 | 1 | 1 | 1 | 1 | 1 | 1 | 3 |  | 11
2" |  | 1 |  | 1 | 1 | 1 | 1 | 1 | 1 | 1 | 3 |  | 11
Registro de gaveta c/ canopla cromada | Pç | 7 | 1 | 6 | 5 | 5 | 8 | 4 | 4 | 4 | 3 |  | 47
1" |  |  |  | 1 | 1 | 1 | 1 | 1 | 1 | 1 | 1 |  | 8
1.1/2" |  | 1 | 1 | 2 | 1 | 1 | 1 | 1 | 1 | 1 | 1 |  | 11
1.1/4" |  | 2 |  |  | 1 | 1 | 1 | 1 | 1 | 1 |  |  | 8
3/4" |  | 4 |  | 3 | 2 | 2 | 5 | 1 | 1 | 1 | 1 |  | 20
Registro de pressão c/ canopla cromada | Pç | 1 |  | 11 |  |  | 1 |  |  |  | 1 |  | 14
3/4" |  | 1 |  | 11 |  |  | 1 |  |  |  | 1 |  | 14
Tê 90 soldável | Pç | 17 | 2 | 11 | 16 | 14 | 17 | 15 | 15 | 14 | 17 | 1 | 139
25 mm |  | 12 |  | 4 | 14 | 12 | 14 | 11 | 11 | 11 | 11 |  | 100
32 mm |  |  |  | 3 | [8 empty] | 3
40 mm |  | 2 | [10 empty] | 2
50 mm |  | 1 | 2 | 2 | 1 | 1 | 1 | 2 | 2 | 1 |  |  | 13
60 mm |  | 2 |  | 2 | 1 | 1 | 1 | 1 | 1 | 1 | 6 | 1 | 17
85 mm | [6 empty] | 1 | 1 | 1 | 1 |  |  | 4
Tê de redução 90 soldável | Pç | 4 | 2 | 19 | 9 | 9 | 9 | 6 | 6 | 7 | 7 |  | 78
110 mm - 60 mm | [10 empty] | 2 |  | 2
32 mm - 25 mm |  |  | 1 | 13 | 2 | 2 | 3 | 2 | 2 | 2 | 1 |  | 28
50 mm - 25 mm |  |  |  | 1 | 1 | 1 | 1 |  |  |  | 2 |  | 6
50 mm - 32 mm |  |  |  | 1 | 1 | 1 | 1 |  |  | 1 | 1 |  | 6
50 mm - 40 mm |  | 4 | 1 | 3 | 3 | 3 | 3 | 3 | 3 | 3 | 1 |  | 27
75 mm - 50 mm |  |  |  |  | 1 | 1 | 1 | [5 empty] | 3
75 mm - 60 mm |  |  |  | 1 | 1 | [7 empty] | 2
85 mm - 60 mm | [5 empty] | 1 |  | 1 | 1 | 1 |  |  | 4
Tê red.90 sold c/ bucha latão B central | Pç |  | 1 | [9 empty] | 1
25 mm -1/2" |  |  | 1 | [9 empty] | 1
Tubos | m | 106.9 | 25.53 | 110.41 | 89.52 | 88.48 | 113.75 | 80.51 | 80.59 | 80.51 | 89 | 87.96 | 953.16
110 mm | [10 empty] | 1.13 | 25.97 | 27.1
25 mm |  | 51.14 | 0.56 | 51.07 | 43.32 | 42.3 | 67.45 | 31.38 | 31.38 | 31.38 | 36.85 |  | 386.83
32 mm |  | 1.06 | 13.23 | 20.53 | 4.87 | 4.87 | 4.94 | 7.79 | 7.79 | 7.78 | 7.58 | 7.01 | 87.45
40 mm |  | 41.02 | 4 | 12.91 | 16.11 | 16.11 | 16.11 | 16.11 | 16.11 | 16.11 | 0.58 | 7.9 | 163.07
50 mm |  | 9.8 | 6.48 | 18.39 | 14.07 | 14.07 | 14.07 | 14.13 | 14.16 | 14.14 | 24.66 | 10.95 | 154.92
60 mm |  | 3.88 | 1.26 | 7.35 | 6.08 | 3.52 | 3.54 | 3.54 | 3.54 | 3.54 | 11.07 | 36.13 | 83.45
75 mm |  |  |  | 0.16 | 3.07 | 5.46 | 2.82 | 2.54 |  |  |  |  | 14.05
85 mm |  |  |  |  | 2 | 2.15 | 4.82 | 5.02 | 7.61 | 7.56 | 7.13 |  | 36.29
INSTALAÇOES DE ESGOTO
ITEM | UNID. | TER | MEZ | 1 PAV | 2 PAV | 3 PAV | 4 PAV | 5 PAV | 6 PAV | 7 PAV | 8 PAV | COB | Total Geral
Bucha de redução longa | pç | 2 | 2 | 2 | 2 | 2 | 2 | 2 | 2 | 2 |  |  | 18
50 mm - 40 mm |  | 2 | 2 | 2 | 2 | 2 | 2 | 2 | 2 | 2 |  |  | 18
Caixa de gordura | pç | 2 | [10 empty] | 2
CG 60x60 cm |  | 2 | [10 empty] | 2
Caixa sifonada | pç | 1 | 1 | 2 | 3 | 4 | 2 | 2 | 1 | 1 |  |  | 17
100x100x50 |  |  |  |  | 1 | [7 empty] | 1
150x150x50 |  |  |  | 1 | 1 | 1 | 1 | 1 |  |  |  |  | 5
150x150x50R | [5 empty] | 1 | [6 empty] | 1
150x185x75 |  | 1 | 1 | 1 | 1 | 2 | 1 | 1 | 1 | 1 |  |  | 10
Caixa sifonada girafácil montada c/ grelha e porta grelha | pç | 5 | 8 | 3 | 2 | 3 | 2 | 2 | 3 | 3 | 4 | 2 | 37
100x140x50 |  | 4 | 3 | 3 | 2 | 3 | 2 | 2 | 3 | 3 | 4 |  | 29
150x170x75 |  | 1 | 5 | [8 empty] | 2 | 8
Curva 45 longa | pç |  |  |  |  | 1 |  |  | 1 |  | 1 |  | 3
50 mm | [5 empty] | 1 |  |  | 1 |  | 1 |  | 3
Curva 45 longa Amanco | pç |  | 1 | [9 empty] | 1
40 mm |  |  | 1 | [9 empty] | 1
Curva 90 curta | pç | 40 | 19 | 23 | 20 | 24 | 18 | 18 | 18 | 21 |  | 8 | 209
100 mm |  | 17 | 8 | 7 | 7 | 7 | 7 | 7 | 7 | 8 |  | 4 | 79
40 mm |  | 15 | 11 | 15 | 13 | 17 | 11 | 11 | 11 | 13 |  | 1 | 118
50 mm | [11 empty] | 2 | 2
75 mm |  | 8 |  | 1 | [7 empty] | 1 | 10
Joelho 45 | pç | 40 | 32 | 30 | 29 | 36 | 27 | 27 | 27 | 33 | 10 | 18 | 309
100 mm |  | 22 | 12 | 9 | 9 | 9 | 9 | 9 | 9 | 12 | 3 | 8 | 111
40 mm |  | 8 | 5 | 6 | 4 | 9 | 4 | 4 | 4 | 5 |  | 1 | 50
50 mm |  | 4 | 2 | 7 | 9 | 8 | 7 | 7 | 7 | 9 | 5 | 7 | 72
75 mm |  | 6 | 13 | 8 | 7 | 10 | 7 | 7 | 7 | 7 | 2 | 2 | 76
Joelho 90 | pç | 18 | 11 | 13 | 13 | 13 | 13 | 13 | 13 | 13 | 2 | 5 | 127
40 mm |  | 3 | 2 | 3 | 3 | 3 | 3 | 3 | 3 | 3 |  |  | 26
50 mm |  | 9 | 4 | 3 | 3 | 3 | 3 | 3 | 3 | 3 |  | 3 | 37
75 mm |  | 6 | 5 | 7 | 7 | 7 | 7 | 7 | 7 | 7 | 2 | 2 | 64
Joelho 90 c/anel p/ esgoto secundário | pç | 13 | 9 | 13 | 11 | 15 | 9 | 9 | 9 | 10 |  | 1 | 99
40 mm - 1.1/2" |  | 13 | 9 | 13 | 11 | 15 | 9 | 9 | 9 | 10 |  | 1 | 99
Junção simples | pç | 12 | 19 | 16 | 15 | 17 | 15 | 15 | 15 | 18 | 10 | 14 | 166
100 mm - 50 mm |  |  |  | 1 | [8 empty] | 1
100 mm - 75 mm |  | 3 | 5 | 2 | 1 | 1 | 1 | 1 | 1 | 2 |  | 1 | 18
100 mm- 100 mm |  | 7 | 9 | 7 | 7 | 7 | 7 | 7 | 7 | 8 | 3 | 7 | 76
50 mm - 50 mm |  | 1 | [7 empty] | 1 |  |  | 2
75 mm - 50 mm |  |  | 1 | 4 | 5 | 6 | 5 | 5 | 5 | 5 | 5 | 4 | 45
75 mm 75 mm |  | 1 | 4 | 2 | 2 | 3 | 2 | 2 | 2 | 2 | 2 | 2 | 24
Luva de correr | pç |  | 1 | 1 | 1 | 1 | 1 | 1 | 1 |  |  | 1 | 8
100 mm |  |  | 1 | 1 | 1 | 1 | 1 | 1 | 1 |  |  | 1 | 8
Luva simples | pç |  | 4 | [6 empty] | 1 | 1 | 1 | 7
100 mm | [11 empty] | 1 | 1
75 mm |  |  | 4 | [6 empty] | 1 | 1 |  | 6
Ralo corpo caixa seca | pç | 1 | 6 | [9 empty] | 7
100x100x40mm |  | 1 | 6 | [9 empty] | 7
Ralo sifonado alt. reg. saída 40 | pç | 1 |  | 1 | 1 | 1 | 1 | 1 | 1 | 2 |  |  | 9
100 mm - 40 mm |  | 1 |  | 1 | 1 | 1 | 1 | 1 | 1 | 2 |  |  | 9
Redução excêntrica | pç | 1 | 1 | [8 empty] | 1 | 3
100 mm - 50 mm |  | 1 | [10 empty] | 1
100 mm - 75 mm |  |  | 1 | [8 empty] | 1 | 2
Tê 45 | pç | 6 | 3 | 7 | 5 | 6 | 5 | 5 | 5 | 5 |  |  | 47
40 mm |  | 6 | 3 | 7 | 5 | 6 | 5 | 5 | 5 | 5 |  |  | 47
Tê sanitário | pç | 9 | 8 | 8 | 8 | 8 | 8 | 8 | 8 | 9 |  | 2 | 76
100 mm - 50 mm |  | 2 | 1 | [9 empty] | 3
100 mm - 75 mm |  | 2 | 3 | 4 | 4 | 4 | 4 | 4 | 4 | 4 |  |  | 33
50 mm -50 mm |  | 1 | [10 empty] | 1
75 mm - 50 mm |  | 2 | 1 | [6 empty] | 1 |  | 2 | 6
75 mm - 75 mm |  | 2 | 3 | 4 | 4 | 4 | 4 | 4 | 4 | 4 |  |  | 33
Tubo PVC ponta-bolsa c/ virola | m | 131.52 | 77.73 | 64.84 | 61.24 | 69.89 | 58.31 | 55.48 | 55.55 | 58.75 | 30.55 | 36.93 | 799.79
150 mm |  | 99 | [10 empty] | 99
100 mm - 4" |  | 86.14 | 31.08 | 23.84 | 21.1 | 21.1 | 21.1 | 21.1 | 21.1 | 22.88 | 8.13 | 17.29 | 294.86
50 mm - 2" |  | 14.35 | 2.4 | 3.35 | 7.59 | 10.68 | 4.73 | 4.73 | 4.8 | 5.92 | 2.72 | 4.81 | 66.08 | 79.18
75 mm - 3" |  | 31.03 | 44.25 | 37.65 | 32.55 | 38.11 | 32.48 | 29.65 | 29.65 | 29.95 | 19.7 | 14.83 | 339.85 | 365.05
Tubo rígido c/ ponta e bolsa soldável | m | 23.62 | 28.32 | 25.38 | 23.74 | 34.81 | 17.75 | 17.75 | 17.9 | 19.36 |  | 2.27 | 210.9
40 mm |  | 23.62 | 28.32 | 25.38 | 23.74 | 34.81 | 17.75 | 17.75 | 17.9 | 19.36 |  | 2.27 | 210.9 | 290.62
Tubo rígido c/ ponta lisa | m | 10.2 | 9 | 15.54 | 13.28 | 15.68 | 12.08 | 12.08 | 12.08 | 12.68 | 2.4 | 3 | 118.02
40 mm |  | 9 | 6.6 | 10.36 | 9.16 | 11.56 | 7.96 | 7.96 | 7.96 | 8.56 |  | 0.6 | 79.72
50 mm - 2" |  |  |  | 2.78 | 1.72 | 1.72 | 1.72 | 1.72 | 1.72 | 1.72 |  |  | 13.1
75 mm - 3" |  | 1.2 | 2.4 | 2.4 | 2.4 | 2.4 | 2.4 | 2.4 | 2.4 | 2.4 | 2.4 | 2.4 | 25.2
INSTALAÇOES DE ÁGUAS PLUVIAIS
Material | Grupo | [5 empty] | Diam. | Quant. | Unid. |  | Composição SINAPI
PVC Acessórios | Ralo abacaxi | [5 empty] | 100mm | 5 | pç |  | 89495 ADAP
PVC Acessórios | Ralo abacaxi | [5 empty] | 150mm | 2 | pç |  | 89495 ADAP 2
PVC Esgoto | Curva 45 longa | [5 empty] | 150 mm | 1 | pç |  | 89591
PVC Esgoto | Curva 90 longa | [5 empty] | 100 mm | 4 | pç |  | 89750
PVC Esgoto | Curva 90 longa | [5 empty] | 150 mm | 5 | pç |  | 89590
PVC série R | Joelho 45º Série R | [5 empty] | 100 mm | 5 | pç |  | 89531
PVC série R | Joelho 45º Série R | [5 empty] | 150 mm | 11 | pç |  | 89591
PVC série R | Joelho 90º Série R | [5 empty] | 100 mm | 4 | pç |  | 89584
PVC série R | Joelho 90º Série R | [5 empty] | 150 mm | 1 | pç |  | 89590
PVC série R | Tubo PVC rígido Série R ponta - bolsa | [5 empty] | 100 mm | 180.86 | m |  | 89578
PVC série R | Tubo PVC rígido Série R ponta - bolsa | [5 empty] | 150 mm | 228.11 | m |  | 89580

## Quant. Elet.
MEMORIAL DE CALCULO - ELÉTRICA | [5 empty] | LEVANTAMENTO DE QUANTITATIVOS DE SERVIÇOS
CLIENTE : Departamento da Policia Federal
OBRA : Reforma da Superintendência do Mato Grosso
LOCAL : SR-DPF-MT
MÊS REFERENCIA : JUNHO - 2016
ORDEM | 7 | ETAPA |  | INSTALAÇÕES ELÉTRICAS
| 7.1 | ATIVIDADES |  | Quadros Elétricos
| 7.1.1 |  |  | Disjutores
| 7.1.1.1 | SERVIÇOS |  | DISJUNTOR TIPO DIN/IEC, MONOPOLAR DE 6 ATE 32A, FORNECIMENTO E INSTALAÇÃO | [6 empty] | 417
Comprimento - m |  | Largura m | Altura m | Quant. | Lado | EXTENSÃO m | ÁREA m2 | VOLUME m3 | PAVIMENTO | COMPARTIMENTO
maior | menor
- | - | - | - | 21 | - | - | - | - | Térreo | QDECT-NORMAL
- | - | - | - | 7 | - | - | - | - | Mezanino | QDECM-NORMAL
- | - | - | - | 19 | - | - | - | - | 1º Pavimento | QDEC1-NORMAL
|  |  |  | 21 |  |  |  |  | 2º Pavimento | QDEC2-NORMAL
|  |  |  | 22 |  |  |  |  | 3º Pavimento | QDEC3-NORMAL
|  |  |  | 21 |  |  |  |  | 4º Pavimento | QDEC4-NORMAL
|  |  |  | 23 |  |  |  |  | 5º Pavimento | QDEC5-NORMAL
|  |  |  | 23 |  |  |  |  | 6º Pavimento | QDEC6-NORMAL
|  |  |  | 23 |  |  |  |  | 7º Pavimento | QDEC7-NORMAL
|  |  |  | 22 |  |  |  |  | 8º Pavimento | QDEC8-NORMAL
|  |  |  | 4 |  |  |  |  | Cobertura | QDECC-NORMAL
|  |  |  | 11 |  |  |  |  | Térreo | QDECT-ININTERRUPTA
|  |  |  | 5 |  |  |  |  | Mezanino | QDECM-ININTERRUPTA
|  |  |  | 3 |  |  |  |  | 1º Pavimento | QDEC1-ININTERRUPTA
|  |  |  | 11 |  |  |  |  | 2º Pavimento | QDEC2-ININTERRUPTA
|  |  |  | 32 |  |  |  |  | 3º Pavimento | QDEC3-ININTERRUPTA
|  |  |  | 25 |  |  |  |  | 4º Pavimento | QDEC4-ININTERRUPTA
|  |  |  | 33 |  |  |  |  | 5º Pavimento | QDEC5-ININTERRUPTA
|  |  |  | 33 |  |  |  |  | 6º Pavimento | QDEC6-ININTERRUPTA
|  |  |  | 33 |  |  |  |  | 7º Pavimento | QDEC7-ININTERRUPTA
|  |  |  | 25 |  |  |  |  | 8º Pavimento | QDEC8-ININTERRUPTA
- | - | - | - |  | - | - | - | -
- | - | - | - |  | - | - | - | -
- | - | - | - |  | - | - | - | -
- | - | - | - |  | - | - | - | -
TOTAL |  |  |  | 417
ORDEM | 7 | ETAPA |  | INSTALAÇÕES ELÉTRICAS
| 7.1 | ATIVIDADES |  | Quadros Elétricos
| 7.1.1 |  |  | Disjutores
| 7.1.1.2 | SERVIÇOS |  | DISJUNTOR TIPO DIN/IEC, MONOPOLAR DE 40 ATE 50A, FORNECIMENTO E INSTALAÇÃO | [6 empty] | 0
Comprimento - m |  | Largura m | Altura m | Quant. | Lado | EXTENSÃO m | ÁREA m2 | VOLUME m3 | PAVIMENTO | COMPARTIMENTO
maior | menor
- | - | - | - |  | - | - | - | -
- | - | - | - |  | - | - | - | -
- | - | - | - |  | - | - | - | -
- | - | - | - |  | - | - | - | -
- | - | - | - |  | - | - | - | -
- | - | - | - |  | - | - | - | -
- | - | - | - |  | - | - | - | -
TOTAL |  |  |  | 0
ORDEM | 7 | ETAPA |  | INSTALAÇÕES ELÉTRICAS
| 7.1 | ATIVIDADES |  | Quadros Elétricos
| 7.1.1 |  |  | Disjutores
| 7.1.1.3 | SERVIÇOS |  | DISJUNTOR TIPO DIN/IEC, BIPOLAR DE 6 ATE 32A, FORNECIMENTO E INSTALACAO | [6 empty] | 41
Comprimento - m |  | Largura m | Altura m | Quant. | Lado | EXTENSÃO m | ÁREA m2 | VOLUME m3 | PAVIMENTO | COMPARTIMENTO
maior | menor
- | - | - | - | 2 | - | - | - | - | Térreo | QDECT-NORMAL
- | - | - | - | 1 | - | - | - | - | Mezanino | QDECM-NORMAL
|  |  |  | 9 | - | - | - | - | 1º Pavimento | QDEC1-NORMAL
|  |  |  | 4 |  |  |  |  | 2º Pavimento | QDEC2-NORMAL
|  |  |  | 5 | - | - | - | - | 3º Pavimento | QDEC3-NORMAL
- | - | - | - | 3 |  |  |  |  | 4º Pavimento | QDEC4-NORMAL
|  |  |  | 4 |  |  |  |  | 5º Pavimento | QDEC5-NORMAL
- | - | - | - | 4 |  |  |  |  | 6º Pavimento | QDEC6-NORMAL
- | - | - | - | 4 |  |  |  |  | 7º Pavimento | QDEC7-NORMAL
- | - | - | - | 5 |  |  |  |  | 8º Pavimento | QDEC8-NORMAL
- | - | - | - |  | - | - | - | -
TOTAL |  |  |  | 41
ORDEM | 7 | ETAPA |  | INSTALAÇÕES ELÉTRICAS
| 7.1 | ATIVIDADES |  | Quadros Elétricos
| 7.1.1 |  |  | Disjutores
| 7.1.1.4 | SERVIÇOS |  | DISJUNTOR TIPO DIN/IEC, BIPOLAR DE 40 ATE 50A, FORNECIMENTO E INSTALAÇÃO | [6 empty] | 0
Comprimento - m |  | Largura m | Altura m | Quant. | Lado | EXTENSÃO m | ÁREA m2 | VOLUME m3 | PAVIMENTO | COMPARTIMENTO
maior | menor
- | - | - | - |  | - | - | - | -
- | - | - | - |  | - | - | - | -
- | - | - | - |  | - | - | - | -
- | - | - | - |  | - | - | - | -
- | - | - | - |  | - | - | - | -
- | - | - | - |  | - | - | - | -
- | - | - | - |  | - | - | - | -
TOTAL |  |  |  | 0
ORDEM | 7 | ETAPA |  | INSTALAÇÕES ELÉTRICAS
| 7.1 | ATIVIDADES |  | Quadros Elétricos
| 7.1.1 |  |  | Disjutores
| 7.1.1.5 | SERVIÇOS |  | DISJUNTOR TIPO DIN/IEC, TRIPOLAR DE 10 ATE 50A, FORNECIMENTO E INSTALAÇÃO | [6 empty] | 29
Comprimento - m |  | Largura m | Altura m | Quant. | Lado | EXTENSÃO m | ÁREA m2 | VOLUME m3 | PAVIMENTO | COMPARTIMENTO
maior | menor
- | - | - | - | 1 | - | - | - | - | 3º Pavimento | QDEC3-NORMAL
- | - | - | - | 2 | - | - | - | - | 4º Pavimento | QDEC4-NORMAL
- | - | - | - | 21 | - | - | - | - | Cobertura | QDECC-NORMAL
|  |  |  | 1 |  |  |  |  | Mezanino | QDECM-NORMAL
- | - | - | - | 1 |  |  |  |  | Térreo | QDECT-ININTERRUPTO
- | - | - | - | 1 | - | - | - | - | Mezanino | QDECM-ININTERRUPTO
|  |  |  | 1 | - | - | - | - | 1º pavimento | QDEC1-ININTERRUPTO
|  |  |  | 1 |  |  |  |  | 2º pavimento | QDEC2-ININTERRUPTO
- | - | - | - |  | - | - | - | -
- | - | - | - |  | - | - | - | -
TOTAL |  |  |  | 29
ORDEM | 7 | ETAPA |  | INSTALAÇÕES ELÉTRICAS
| 7.1 | ATIVIDADES |  | Quadros Elétricos
| 7.1.1 |  |  | Disjutores
| 7.1.1.6 | SERVIÇOS |  | DISJUNTOR TIPO DIN/IEC, TRIPOLAR DE 63 A, FORNECIMENTO E INSTALAÇÃO | [6 empty] | 0
Comprimento - m |  | Largura m | Altura m | Quant. | Lado | EXTENSÃO m | ÁREA m2 | VOLUME m3 | PAVIMENTO | COMPARTIMENTO
maior | menor
- | - | - | - |  | - | - | - | -
- | - | - | - |  | - | - | - | -
- | - | - | - |  | - | - | - | -
- | - | - | - |  | - | - | - | -
- | - | - | - |  | - | - | - | -
- | - | - | - |  | - | - | - | -
- | - | - | - |  | - | - | - | -
TOTAL |  |  |  | 0
ORDEM | 7 | ETAPA |  | INSTALAÇÕES ELÉTRICAS
| 7.1 | ATIVIDADES |  | Quadros Elétricos
| 7.1.1 |  |  | Disjutores
| 7.1.1.7 | SERVIÇOS |  | DISJUNTOR TIPO DIN/IEC, TRIPOLAR DE 70 A, FORNECIMENTO E INSTALAÇÃO | [6 empty] | 1
Comprimento - m |  | Largura m | Altura m | Quant. | Lado | EXTENSÃO m | ÁREA m2 | VOLUME m3 | PAVIMENTO | COMPARTIMENTO
maior | menor
- | - | - | - | 1 | - | - | - | - | Térreo | QDECT-NORMAL
- | - | - | - |  | - | - | - | -
- | - | - | - |  | - | - | - | -
- | - | - | - |  | - | - | - | -
- | - | - | - |  | - | - | - | -
- | - | - | - |  | - | - | - | -
- | - | - | - |  | - | - | - | -
TOTAL |  |  |  | 1
ORDEM | 7 | ETAPA |  | INSTALAÇÕES ELÉTRICAS
| 7.1 | ATIVIDADES |  | Quadros Elétricos
| 7.1.1 |  |  | Disjutores
| 7.1.1.8 | SERVIÇOS |  | DISJUNTOR TIPO DIN/IEC, TRIPOLAR DE 125 A, FORNECIMENTO E INSTALAÇÃO
Comprimento - m |  | Largura m | Altura m | Quant. | Lado | EXTENSÃO m | ÁREA m2 | VOLUME m3 | PAVIMENTO | COMPARTIMENTO
maior | menor
- | - | - | - |  | - | - | - | -
- | - | - | - |  | - | - | - | -
- | - | - | - |  | - | - | - | -
- | - | - | - |  | - | - | - | -
- | - | - | - |  | - | - | - | -
- | - | - | - |  | - | - | - | -
- | - | - | - |  | - | - | - | -
TOTAL |  |  |  | 0
ORDEM | 7 | ETAPA |  | INSTALAÇÕES ELÉTRICAS
| 7.1 | ATIVIDADES |  | Quadros Elétricos
| 7.1.1 |  |  | Disjutores
| 7.1.1.9 | SERVIÇOS |  | DISJUNTOR TIPO DIN/IEC, TRIPOLAR DE 150 A, FORNECIMENTO E INSTALAÇÃO | [6 empty] | 0
Comprimento - m |  | Largura m | Altura m | Quant. | Lado | EXTENSÃO m | ÁREA m2 | VOLUME m3 | PAVIMENTO | COMPARTIMENTO
maior | menor
- | - | - | - |  | - | - | - | -
- | - | - | - |  | - | - | - | -
- | - | - | - |  | - | - | - | -
- | - | - | - |  | - | - | - | -
- | - | - | - |  | - | - | - | -
- | - | - | - |  | - | - | - | -
- | - | - | - |  | - | - | - | -
TOTAL |  |  |  | 0
ORDEM | 7 | ETAPA |  | INSTALAÇÕES ELÉTRICAS
| 7.1 | ATIVIDADES |  | Quadros Elétricos
| 7.1.1 |  |  | Disjutores
| 7.1.1.10 | SERVIÇOS |  | DISJUNTOR TIPO DIN/IEC, TRIPOLAR 100 A, FORNECIMENTO E INSTALACAO | [6 empty] | 0
Comprimento - m |  | Largura m | Altura m | Quant. | Lado | EXTENSÃO m | ÁREA m2 | VOLUME m3 | PAVIMENTO | COMPARTIMENTO
maior | menor
- | - | - | - |  | - | - | - | -
- | - | - | - |  | - | - | - | -
- | - | - | - |  | - | - | - | -
- | - | - | - |  | - | - | - | -
- | - | - | - |  | - | - | - | -
- | - | - | - |  | - | - | - | -
- | - | - | - |  | - | - | - | -
TOTAL |  |  |  | 0
ORDEM | 7 | ETAPA |  | INSTALAÇÕES ELÉTRICAS
| 7.1 | ATIVIDADES |  | Quadros Elétricos
| 7.1.1 |  |  | Disjutores
| 7.1.1.11 | SERVIÇOS |  | DISJUNTOR TERMOMAGNETICO AJUSTAVEIS, TRIPOLAR DE 100 ATE 250A, FORNECIMENTO E INSTALAÇÃO | [6 empty] | 15
Comprimento - m |  | Largura m | Altura m | Quant. | Lado | EXTENSÃO m | ÁREA m2 | VOLUME m3 | PAVIMENTO | COMPARTIMENTO
maior | menor
|  |  |  | 1 |  |  |  |  | 1º Pavimento | QDEC1
|  |  |  | 1 |  |  |  |  | 2º Pavimento | QDEC2
- | - | - | - | 1 | - | - | - | - | 3º Pavimento | QDEC3
|  |  |  | 1 |  |  |  |  | 4º Pavimento | QDEC4
|  |  |  | 1 |  |  |  |  | 5º Pavimento | QDEC5
|  |  |  | 1 |  |  |  |  | 6º Pavimento | QDEC6
|  |  |  | 1 |  |  |  |  | 7º Pavimento | QDEC7
- | - | - | - | 1 | - | - | - | - | 8º Pavimento | QDEC8
|  |  |  | 1 |  |  |  |  | Cobertura | QDECC
|  |  |  | 1 |  |  |  |  | 3º Pavimento | QDEI3
|  |  |  | 1 |  |  |  |  | 4º Pavimento | QDEI4
- | - | - | - | 1 |  |  |  |  | 5º Pavimento | QDEI5
|  |  |  | 1 | - | - | - | - | 6º Pavimento | QDEI6
- | - | - | - | 1 |  |  |  |  | 7º Pavimento | QDEI7
- | - | - | - | 1 | - | - | - | - | 8º Pavimento | QDEI8
- | - | - | - |  | - | - | - | -
- | - | - | - |  | - | - | - | -
TOTAL |  |  |  | 15
ORDEM | 7 | ETAPA |  | INSTALAÇÕES ELÉTRICAS
| 7.1 | ATIVIDADES |  | Quadros Elétricos
| 7.1.2 |  |  | Complementares
| 7.1.2.1 | SERVIÇOS |  | DISPOSITIVO DE PROTEÇÃO DE SURTOS CLASSE II | [6 empty] | 84
Comprimento - m |  | Largura m | Altura m | Quant. | Lado | EXTENSÃO m | ÁREA m2 | VOLUME m3 | PAVIMENTO | COMPARTIMENTO
maior | menor
|  |  |  | 4 |  |  |  |  | Térreo | QDECT-NORMAL
|  |  |  | 4 |  |  |  |  | Mezanino | QDECM-NORMAL
|  |  |  | 4 |  |  |  |  | 1º Pavimento | QDEC1-NORMAL
|  |  |  | 4 |  |  |  |  | 2º Pavimento | QDEC2-NORMAL
|  |  |  | 4 |  |  |  |  | 3º Pavimento | QDEC3-NORMAL
|  |  |  | 4 |  |  |  |  | 4º Pavimento | QDEC4-NORMAL
|  |  |  | 4 |  |  |  |  | 5º Pavimento | QDEC5-NORMAL
|  |  |  | 4 |  |  |  |  | 6º Pavimento | QDEC6-NORMAL
|  |  |  | 4 |  |  |  |  | 7º Pavimento | QDEC7-NORMAL
|  |  |  | 4 |  |  |  |  | 8º Pavimento | QDEC8-NORMAL
|  |  |  | 4 |  |  |  |  | Cobertura | QDECC-NORMAL
|  |  |  | 4 |  |  |  |  | Térreo | QDECT-ININTERRUPTA
|  |  |  | 4 |  |  |  |  | Mezanino | QDECM-ININTERRUPTA
|  |  |  | 4 |  |  |  |  | 1º Pavimento | QDEC1-ININTERRUPTA
|  |  |  | 4 |  |  |  |  | 2º Pavimento | QDEC2-ININTERRUPTA
|  |  |  | 4 |  |  |  |  | 3º Pavimento | QDEC3-ININTERRUPTA
|  |  |  | 4 |  |  |  |  | 4º Pavimento | QDEC4-ININTERRUPTA
|  |  |  | 4 |  |  |  |  | 5º Pavimento | QDEC5-ININTERRUPTA
|  |  |  | 4 |  |  |  |  | 6º Pavimento | QDEC6-ININTERRUPTA
|  |  |  | 4 |  |  |  |  | 7º Pavimento | QDEC7-ININTERRUPTA
|  |  |  | 4 |  |  |  |  | 8º Pavimento | QDEC8-ININTERRUPTA
TOTAL |  |  |  | 84
ORDEM | 7 | ETAPA |  | INSTALAÇÕES ELÉTRICAS
| 7.1 | ATIVIDADES |  | Quadros Elétricos
| 7.1.2 |  |  | Complementares
| 7.1.2.2 | SERVIÇOS |  | DISJUNTOR DR BIPOLAR 40A 30mA, FORNECIMENTO E INSTALAÇÃO | [6 empty] | 24
Comprimento - m |  | Largura m | Altura m | Quant. | Lado | EXTENSÃO m | ÁREA m2 | VOLUME m3 | PAVIMENTO | COMPARTIMENTO
maior | menor
|  |  |  | 1 |  |  |  |  | Térreo | QDECT-CG3
|  |  |  | 1 |  |  |  |  | Térreo | QDECT-CG6
|  |  |  | 1 |  |  |  |  | Mezanino | QDECM-CG2
|  |  |  | 1 |  |  |  |  | 1º Pavimento | QDEC1-CG2
|  |  |  | 1 |  |  |  |  | 1º Pavimento | QDEC1-CG5
|  |  |  | 1 |  |  |  |  | 1º Pavimento | QDEC1-TUE1
|  |  |  | 1 |  |  |  |  | 1º Pavimento | QDEC1-TUE2
|  |  |  | 1 |  |  |  |  | 1º Pavimento | QDEC1-TUE3
|  |  |  | 1 |  |  |  |  | 1º Pavimento | QDEC1-TUE4
|  |  |  | 1 |  |  |  |  | 1º Pavimento | QDEC1-TUE5
|  |  |  | 1 |  |  |  |  | 2º Pavimento | QDEC2-CG1
|  |  |  | 1 |  |  |  |  | 2º Pavimento | QDEC2-CG3
|  |  |  | 1 |  |  |  |  | 3º Pavimento | QDEC3-CG9
|  |  |  | 1 |  |  |  |  | 3º Pavimento | QDEC3-CG12
|  |  |  | 1 |  |  |  |  | 4º Pavimento | QDEC4-CG8
|  |  |  | 1 |  |  |  |  | 4º Pavimento | QDEC4-CG9
|  |  |  | 1 |  |  |  |  | 4º Pavimento | QDEC4-CG11
|  |  |  | 1 |  |  |  |  | 4º Pavimento | QDEC4-CG12
- | - | - | - | 1 | - | - | - | - | 4º Pavimento | QDEC4-CG13
- | - | - | - | 1 | - | - | - | - | 4º Pavimento | QDEC4-CG14
- | - | - | - | 1 | - | - | - | - | 5º Pavimento | QDEC5-CG9
|  |  |  | 1 |  |  |  |  | 6º Pavimento | QDEC6-CG9
- | - | - | - | 1 | - | - | - | - | 7º Pavimento | QDEC7-CG9
- | - | - | - | 1 | - | - | - | - | 8º Pavimento | QDEC8-CG8
- | - | - | - |  | - | - | - | -
- | - | - | - |  | - | - | - | -
TOTAL |  |  |  | 24
ORDEM | 7 | ETAPA |  | INSTALAÇÕES ELÉTRICAS
| 7.1 | ATIVIDADES |  | Quadros Elétricos
| 7.1.3 |  |  | Quadros
| 7.1.3.1 | SERVIÇOS |  | QUADRO DE DISTRIBUICAO DE ENERGIA DE SOBREPOR, EM CHAPA METALICA, PARA 18 DISJUNTORES TERMOMAGNETICOS MONOPOLARES, COM BARRAMENTO TRIFASICO E NEUTRO, FORNECIMENTO E INSTALACAO | [6 empty] | 0
Comprimento - m |  | Largura m | Altura m | Quant. | Lado | EXTENSÃO m | ÁREA m2 | VOLUME m3 | PAVIMENTO | COMPARTIMENTO
maior | menor
- | - | - | - |  | - | - | - | -
- | - | - | - |  | - | - | - | -
- | - | - | - |  | - | - | - | -
- | - | - | - |  | - | - | - | -
- | - | - | - |  | - | - | - | -
- | - | - | - |  | - | - | - | -
- | - | - | - |  | - | - | - | -
TOTAL |  |  |  | 0
ORDEM | 7 | ETAPA |  | INSTALAÇÕES ELÉTRICAS
| 7.1 | ATIVIDADES |  | Quadros Elétricos
| 7.1.3 |  |  | Quadros
| 7.1.3.2 | SERVIÇOS |  | QUADRO DE DISTRIBUICAO DE ENERGIA DE SOBREPOR, EM CHAPA METALICA, PARA 24 DISJUNTORES TERMOMAGNETICOS MONOPOLARES, COM BARRAMENTO TRIFASICO E NEUTRO, FORNECIMENTO E INSTALACAO | [6 empty] | 5
Comprimento - m |  | Largura m | Altura m | Quant. | Lado | EXTENSÃO m | ÁREA m2 | VOLUME m3 | PAVIMENTO | COMPARTIMENTO
maior | menor
- | - | - | - | 1 | - | - | - | - | Mezanino | QDECM-NORMAL
- | - | - | - | 1 | - | - | - | - | Térreo | QDECT-ININTERRUPTA
- | - | - | - | 1 | - | - | - | - | Mezanino | QDECM-ININTERRUPTA
|  |  |  | 1 |  |  |  |  | 1º Pavimento | QDEC1-ININTERRUPTA
- | - | - | - | 1 | - | - | - | - | 2º Pavimento | QDEC2-ININTERRUPTA
- | - | - | - |  | - | - | - | -
- | - | - | - |  | - | - | - | -
- | - | - | - |  | - | - | - | -
TOTAL |  |  |  | 5
ORDEM | 7 | ETAPA |  | INSTALAÇÕES ELÉTRICAS
| 7.1 | ATIVIDADES |  | Quadros Elétricos
| 7.1.3 |  |  | Quadros
| 7.1.3.3 | SERVIÇOS |  | QUADRO DE DISTRIBUICAO DE ENERGIA DE SOBREPOR, EM CHAPA METALICA, PARA 32 DISJUNTORES TERMOMAGNETICOS MONOPOLARES, COM BARRAMENTO TRIFASICO E NEUTRO, FORNECIMENTO E INSTALACAO | [6 empty] | 0
Comprimento - m |  | Largura m | Altura m | Quant. | Lado | EXTENSÃO m | ÁREA m2 | VOLUME m3 | PAVIMENTO | COMPARTIMENTO
maior | menor
- | - | - | - |  | - | - | - | -
- | - | - | - |  | - | - | - | -
- | - | - | - |  | - | - | - | -
- | - | - | - |  | - | - | - | -
- | - | - | - |  | - | - | - | -
- | - | - | - |  | - | - | - | -
- | - | - | - |  | - | - | - | -
TOTAL |  |  |  | 0
ORDEM | 7 | ETAPA |  | INSTALAÇÕES ELÉTRICAS
| 7.1 | ATIVIDADES |  | Quadros Elétricos
| 7.1.3 |  |  | Quadros
| 7.1.3.4 | SERVIÇOS |  | QUADRO DE DISTRIBUICAO DE ENERGIA DE SOBREPOR, EM CHAPA METALICA, PARA 40 DISJUNTORES TERMOMAGNETICOS MONOPOLARES, COM BARRAMENTO TRIFASICO E NEUTRO, FORNECIMENTO E INSTALACAO | [6 empty] | 12
Comprimento - m |  | Largura m | Altura m | Quant. | Lado | EXTENSÃO m | ÁREA m2 | VOLUME m3 | PAVIMENTO | COMPARTIMENTO
maior | menor
|  |  |  | 1 | - |  |  |  | Térreo | QDECT
|  |  |  | 1 | - |  |  |  | 2º Pavimento | QDEC2
|  |  |  | 1 | - |  |  |  | 5º Pavimento | QDEC5
|  |  |  | 1 | - |  |  |  | 6º Pavimento | QDEC6
|  |  |  | 1 | - |  |  |  | 7º Pavimento | QDEC7
|  |  |  | 1 | - |  |  |  | 8º Pavimento | QDEC8
|  |  |  | 1 | - |  |  |  | 3º Pavimento | QDEI3
- | - | - | - | 1 | - | - | - | - | 4º Pavimento | QDEI4
- | - | - | - | 1 | - | - | - | - | 5º Pavimento | QDEI5
- | - | - | - | 1 | - | - | - | - | 6º Pavimento | QDEI6
|  |  |  | 1 |  |  |  |  | 7º Pavimento | QDEI7
- | - | - | - | 1 | - | - | - | - | 8º Pavimento | QDEI8
TOTAL |  |  |  | 12
ORDEM | 7 | ETAPA |  | INSTALAÇÕES ELÉTRICAS
| 7.1 | ATIVIDADES |  | Quadros Elétricos
| 7.1.3 |  |  | Quadros
| 7.1.3.5 | SERVIÇOS |  | QUADRO DE DISTRIBUICAO DE ENERGIA DE SOBREPOR, EM CHAPA METALICA, PARA 50 DISJUNTORES TERMOMAGNETICOS MONOPOLARES, COM BARRAMENTO TRIFASICO E NEUTRO, FORNECIMENTO E INSTALACAO | [6 empty] | 1
Comprimento - m |  | Largura m | Altura m | Quant. | Lado | EXTENSÃO m | ÁREA m2 | VOLUME m3 | PAVIMENTO | COMPARTIMENTO
maior | menor
- | - | - | - | 1 | - | - | - | - | 3º Pavimento | QDEC3-NORMAL
- | - | - | - |  | - | - | - | -
- | - | - | - |  | - | - | - | -
- | - | - | - |  | - | - | - | -
- | - | - | - |  | - | - | - | -
- | - | - | - |  | - | - | - | -
- | - | - | - |  | - | - | - | -
TOTAL |  |  |  | 1
ORDEM | 7 | ETAPA |  | INSTALAÇÕES ELÉTRICAS
| 7.1 | ATIVIDADES |  | Quadros Elétricos
| 7.1.3 |  |  | Quadros
| 7.1.3.6 | SERVIÇOS |  | QUADRO DE DISTRIBUICAO DE ENERGIA DE SOBREPOR, EM CHAPA METALICA, PARA 70 DISJUNTORES TERMOMAGNETICOS MONOPOLARES, COM BARRAMENTO TRIFASICO E NEUTRO, FORNECIMENTO E INSTALACAO | [6 empty] | 3
Comprimento - m |  | Largura m | Altura m | Quant. | Lado | EXTENSÃO m | ÁREA m2 | VOLUME m3 | PAVIMENTO | COMPARTIMENTO
maior | menor
- | - | - | - | 1 | - | - | - | - | 1º Pavimento | QDEC1
- | - | - | - | 1 | - | - | - | - | 4º Pavimento | QDEC4
- | - | - | - | 1 | - | - | - | - | Cobertura | QDECC
TOTAL |  |  |  | 3
ORDEM | 7 | ETAPA |  | INSTALAÇÕES ELÉTRICAS
| 7.2 | ATIVIDADES |  | Rede Externa
| 7.2.1 |  |  | Cabos, Condutores e Acessórios
| 7.2.1.1 | SERVIÇOS |  | CABO FLEXÍVEL ISOLADO, 35 MM², ANTI-CHAMA 0,6/1,0 kV, PARA DISTRIBUIÇÃO - FORNECIMENTO E INSTALAÇÃO | [6 empty] | 15
Comprimento - m |  | Largura m | Altura m | Quant. | Lado | EXTENSÃO m | ÁREA m2 | VOLUME m3 | PAVIMENTO | COMPARTIMENTO
maior | menor
- | - | - | - | 15 | - | - | - | - | Térreo | QGAC-Qinc
TOTAL |  |  |  | 15
ORDEM | 7 | ETAPA |  | INSTALAÇÕES ELÉTRICAS
| 7.2 | ATIVIDADES |  | Rede Externa
| 7.2.1 |  |  | Cabos, Condutores e Acessórios
| 7.2.1.2 | SERVIÇOS |  | CABO FLEXÍVEL ISOLADO, 50 MM², ANTI-CHAMA 0,6/1,0 kV, PARA DISTRIBUIÇÃO - FORNECIMENTO E INSTALAÇÃO | [6 empty] | 15
Comprimento - m |  | Largura m | Altura m | Quant. | Lado | EXTENSÃO m | ÁREA m2 | VOLUME m3 | PAVIMENTO | COMPARTIMENTO
maior | menor
- | - | - | - | 15 | - | - | - | - | Térreo | QGE-BCE
TOTAL |  |  |  | 15
ORDEM | 7 | ETAPA |  | INSTALAÇÕES ELÉTRICAS
| 7.2 | ATIVIDADES |  | Rede Externa
| 7.2.1 |  |  | Cabos, Condutores e Acessórios
| 7.2.1.3 | SERVIÇOS |  | CABO FLEXÍVEL ISOLADO, 70 MM², ANTI-CHAMA 0,6/1,0 kV, PARA DISTRIBUIÇÃO - FORNECIMENTO E INSTALAÇÃO | [6 empty] | 15
Comprimento - m |  | Largura m | Altura m | Quant. | Lado | EXTENSÃO m | ÁREA m2 | VOLUME m3 | PAVIMENTO | COMPARTIMENTO
maior | menor
- | - | - | - | 15 | - | - | - | - | Térreo | QGAC-BCAC
TOTAL |  |  |  | 15
ORDEM | 7 | ETAPA |  | INSTALAÇÕES ELÉTRICAS
| 7.2 | ATIVIDADES |  | Rede Externa
| 7.2.1 |  |  | Cabos, Condutores e Acessórios
| 7.2.1.4 | SERVIÇOS |  | CABO FLEXÍVEL ISOLADO, 95 MM², ANTI-CHAMA 0,6/1,0 kV, PARA DISTRIBUIÇÃO - FORNECIMENTO E INSTALAÇÃO | [6 empty] | 316.2
Comprimento - m |  | Largura m | Altura m | Quant. | Lado | EXTENSÃO m | ÁREA m2 | VOLUME m3 | PAVIMENTO | COMPARTIMENTO
maior | menor
- | - | - | - | 29.6 | - | - | - | - | Térreo | TRAFO300KVA-QGAC
- | - | - | - | 24 | - | - | - | - | Térreo | QGAC-USCA/QTAAC
- | - | - | - | 18 | - | - | - | - | Térreo | USCA/QTAAC-QTAAC
- | - | - | - | 15 | - | - | - | - | Térreo | QGE-BCE
- | - | - | - | 126.4 | - | - | - | - | Térreo | QTAAC-URL1
- | - | - | - | 103.2 | - | - | - | - | Térreo | QTAAC-URL2
TOTAL |  |  |  | 316.2
ORDEM | 7 | ETAPA |  | INSTALAÇÕES ELÉTRICAS
| 7.2 | ATIVIDADES |  | Rede Externa
| 7.2.1 |  |  | Cabos, Condutores e Acessórios
| 7.2.1.5 | SERVIÇOS |  | CABO FLEXÍVEL ISOLADO, 120 MM², ANTI-CHAMA 0,6/1,0 kV, PARA DISTRIBUIÇÃO - FORNECIMENTO E INSTALAÇÃO | [6 empty] | 173.1
Comprimento - m |  | Largura m | Altura m | Quant. | Lado | EXTENSÃO m | ÁREA m2 | VOLUME m3 | PAVIMENTO | COMPARTIMENTO
maior | menor
- | - | - | - | 66.6 | - | - | - | - | Térreo | TRAFO300KVA-QGAC
- | - | - | - | 54 | - | - | - | - | Térreo | QGAC-USCA/QTAAC
- | - | - | - | 40.5 | - | - | - | - | Térreo | USCA/QTAAC-QTAAC
- | - | - | - | 12 |  |  |  |  | Térreo | QTAE-QDEN
TOTAL |  |  |  | 173.1
ORDEM | 7 | ETAPA |  | INSTALAÇÕES ELÉTRICAS
| 7.2 | ATIVIDADES |  | Rede Externa
| 7.2.1 |  |  | Cabos, Condutores e Acessórios
| 7.2.1.6 | SERVIÇOS |  | CABO FLEXÍVEL ISOLADO, 240 MM², ANTI-CHAMA 0,6/1,0 kV, PARA DISTRIBUIÇÃO - FORNECIMENTO E INSTALAÇÃO | [6 empty] | 552
Comprimento - m |  | Largura m | Altura m | Quant. | Lado | EXTENSÃO m | ÁREA m2 | VOLUME m3 | PAVIMENTO | COMPARTIMENTO
maior | menor
- | - | - | - | 64 | - | - | - | - | Térreo | TRAFO500KVA-QGE
- | - | - | - | 160 | - | - | - | - | Térreo | QGE-USCA/QTAE
- | - | - | - | 88 | - | - | - | - | Térreo | USCA/QTAE-QTAE
|  |  |  | 18 |  |  |  |  | Térreo | QTAE-QDEN
- | - | - | - | 40 | - | - | - | - | Térreo | QTAE-QNB1
- | - | - | - | 16 | - | - | - | - | Térreo | QNB1-QNB2
|  |  |  | 61.6 |  |  |  |  | Térreo | QNB1-NB1
|  |  |  | 35.2 |  |  |  |  | Térreo | NB1-NB2
- | - | - | - | 69.2 | - | - | - | - | Térreo | NB2-QNB2
TOTAL |  |  |  | 552
ORDEM | 7 | ETAPA |  | INSTALAÇÕES ELÉTRICAS
| 7.2 | ATIVIDADES |  | REDE INTERNA
| 7.2.1 |  |  | Cabos, Condutores e Acessórios
| 7.2.1.7 | SERVIÇOS |  | CABO DE COBRE UNIPOLAR 35MM2, BLINDADO, ISOLAÇÃO 12/20KV EPR, COBERTURA EM PVC - Fornecimento e instalação | [6 empty] | 100
Comprimento - m |  | Largura m | Altura m | Quant. | Lado | EXTENSÃO m | ÁREA m2 | VOLUME m3 | PAVIMENTO | COMPARTIMENTO
maior | menor
- | - | - | - | 100 | - | - | - | - | Térreo | Poste-Subestação
- | - | - | - | - | - | - | - | -
|  |  |  | - | - | - | - | -
TOTAL |  |  |  | 100
ORDEM | 7 | ETAPA |  | INSTALAÇÕES ELÉTRICAS
| 7.3 | ATIVIDADES |  | REDE INTERNA
| 7.3.1 |  |  | Cabos, Condutores e Acessórios
| 7.3.1.1 | SERVIÇOS |  | CABO FLEXÍVEL ISOLADO, 2,5 MM², ANTI-CHAMA 0,6/1,0 kV, PARA CIRCUITOS TERMINAIS - FORNECIMENTO E INSTALAÇÃO | [6 empty] | 20698
Comprimento - m |  | Largura m | Altura m | Quant. | Lado | EXTENSÃO m | ÁREA m2 | VOLUME m3 | PAVIMENTO | COMPARTIMENTO
maior | menor
- | - | - | - | 176 | - | - | - | - | Mezanino | QDECM-IL1
|  |  |  | 207 |  |  |  |  | Mezanino | QDECM-IL2
|  |  |  | 125 |  |  |  |  | Térreo | QDECT-IL1
|  |  |  | 180 |  |  |  |  | Térreo | QDECT-IL2
|  |  |  | 157 |  |  |  |  | Térreo | QDECT-IL3
|  |  |  | 91 |  |  |  |  | Térreo | QDECT-IL4
|  |  |  | 105 |  |  |  |  | Térreo | QDECT-IL5
|  |  |  | 142 |  |  |  |  | Térreo | QDECT-IL6
|  |  |  | 160 |  |  |  |  | Térreo | QDECT-IL7
|  |  |  | 275 |  |  |  |  | Térreo | QDECT-IL8
|  |  |  | 699 |  |  |  |  | Térreo | QDECT-IL9
|  |  |  | 229 |  |  |  |  | 1º Pavimento | QDEC1-IL1
|  |  |  | 212 |  |  |  |  | 1º Pavimento | QDEC1-IL2
|  |  |  | 199 |  |  |  |  | 1º Pavimento | QDEC1-IL3
|  |  |  | 134 |  |  |  |  | 1º Pavimento | QDEC1-IL4
|  |  |  | 95 |  |  |  |  | 1º Pavimento | QDEC1-IL5
|  |  |  | 118 |  |  |  |  | 1º Pavimento | QDEC1-IL6
|  |  |  | 86 |  |  |  |  | 1º Pavimento | QDEC1-IL7
|  |  |  | 98 |  |  |  |  | 1º Pavimento | QDEC1-IL8
|  |  |  | 88 |  |  |  |  | 1º Pavimento | QDEC1-IL9
|  |  |  | 156 |  |  |  |  | 1º Pavimento | QDEC1-IL10
|  |  |  | 164 |  |  |  |  | 2º Pavimento | QDEC2-IL1
|  |  |  | 80 |  |  |  |  | 2º Pavimento | QDEC2-IL2
|  |  |  | 137 |  |  |  |  | 2º Pavimento | QDEC2-IL3
|  |  |  | 183 |  |  |  |  | 2º Pavimento | QDEC2-IL4
|  |  |  | 166 |  |  |  |  | 2º Pavimento | QDEC2-IL5
|  |  |  | 122 |  |  |  |  | 2º Pavimento | QDEC2-IL6
|  |  |  | 321 |  |  |  |  | 2º Pavimento | QDEC2-IL8
|  |  |  | 164 |  |  |  |  | 3º Pavimento | QDEC3-IL1
|  |  |  | 169 |  |  |  |  | 3º Pavimento | QDEC3-IL2
|  |  |  | 163 |  |  |  |  | 3º Pavimento | QDEC3-IL5
|  |  |  | 149 |  |  |  |  | 3º Pavimento | QDEC3-IL6
|  |  |  | 147 |  |  |  |  | 3º Pavimento | QDEC3-IL7
|  |  |  | 321 |  |  |  |  | 3º Pavimento | QDEC3-IL8
- | - | - | - | 164 | - | - | - | - | 4º Pavimento | QDEC4-IL1
- | - | - | - | 206 | - | - | - | - | 4º Pavimento | QDEC4-IL2
|  |  |  | 192 |  |  |  |  | 4º Pavimento | QDEC4-IL3
|  |  |  | 141 |  |  |  |  | 4º Pavimento | QDEC4-IL5
|  |  |  | 155 |  |  |  |  | 4º Pavimento | QDEC4-IL6
|  |  |  | 168 |  |  |  |  | 4º Pavimento | QDEC4-IL7
|  |  |  | 321 |  |  |  |  | 4º Pavimento | QDEC4-IL8
|  |  |  | 165 |  |  |  |  | 5º Pavimento | QDEC5-IL1
|  |  |  | 166 |  |  |  |  | 5º Pavimento | QDEC5-IL2
|  |  |  | 258 |  |  |  |  | 5º Pavimento | QDEC5-IL3
|  |  |  | 164 |  |  |  |  | 5º Pavimento | QDEC5-IL5
|  |  |  | 157 |  |  |  |  | 5º Pavimento | QDEC5-IL6
|  |  |  | 136 |  |  |  |  | 5º Pavimento | QDEC5-IL7
|  |  |  | 321 |  |  |  |  | 5º Pavimento | QDEC5-IL8
|  |  |  | 165 |  |  |  |  | 6º Pavimento | QDEC6-IL1
|  |  |  | 166 |  |  |  |  | 6º Pavimento | QDEC6-IL2
|  |  |  | 258 |  |  |  |  | 6º Pavimento | QDEC6-IL3
|  |  |  | 164 |  |  |  |  | 6º Pavimento | QDEC6-IL5
|  |  |  | 151 |  |  |  |  | 6º Pavimento | QDEC6-IL6
|  |  |  | 143 |  |  |  |  | 6º Pavimento | QDEC6-IL7
|  |  |  | 321 |  |  |  |  | 6º Pavimento | QDEC6-IL8
|  |  |  | 165 |  |  |  |  | 7º Pavimento | QDEC7-IL1
|  |  |  | 166 |  |  |  |  | 7º Pavimento | QDEC7-IL2
|  |  |  | 258 |  |  |  |  | 7º Pavimento | QDEC7-IL3
|  |  |  | 164 |  |  |  |  | 7º Pavimento | QDEC7-IL5
|  |  |  | 158 |  |  |  |  | 7º Pavimento | QDEC7-IL6
- | - | - | - | 137 | - | - | - | - | 7º Pavimento | QDEC7-IL7
- | - | - | - | 321 | - | - | - | - | 7º Pavimento | QDEC7-IL8
- | - | - | - | 165 | - | - | - | - | 8º Pavimento | QDEC8-IL1
- | - | - | - | 166 | - | - | - | - | 8º Pavimento | QDEC8-IL2
- | - | - | - | 253 | - | - | - | - | 8º Pavimento | QDEC8-IL3
- | - | - | - | 143 | - | - | - | - | 8º Pavimento | QDEC8-IL5
- | - | - | - | 158 | - | - | - | - | 8º Pavimento | QDEC8-IL6
- | - | - | - | 133 | - | - | - | - | 8º Pavimento | QDEC8-IL7
- | - | - | - | 321 | - | - | - | - | 8º Pavimento | QDEC8-IL8
- | - | - | - | 117 | - | - | - | - | Mezanino | QDECM-CG1
- | - | - | - | 71 | - | - | - | - | Mezanino | QDECM-CG2
- | - | - | - | 93 | - | - | - | - | Mezanino | QDECM-CG3
- | - | - | - | 81 | - | - | - | - | Mezanino | QDECM-AC1
- | - | - | - | 117 | - | - | - | - | 1º Pavimento | QDEC1-AC1
|  |  |  | 98 |  |  |  |  | 1º Pavimento | QDEC1-AC2
|  |  |  | 111 |  |  |  |  | 1º Pavimento | QDEC1-AC3
|  |  |  | 138 |  |  |  |  | 2º Pavimento | QDEC2-AC1
|  |  |  | 79 |  |  |  |  | 2º Pavimento | QDEC2-AC2
|  |  |  | 114 |  |  |  |  | 2º Pavimento | QDEC2-AC3
|  |  |  | 112 |  |  |  |  | 3º Pavimento | QDEC3-AC1
|  |  |  | 106 |  |  |  |  | 3º Pavimento | QDEC3-AC2
|  |  |  | 58 |  |  |  |  | 3º Pavimento | QDEC3-AC3
|  |  |  | 41 |  |  |  |  | 3º Pavimento | QDEC3-AC4
|  |  |  | 18 |  |  |  |  | 3º Pavimento | QDEC3-AC5
|  |  |  | 83 |  |  |  |  | 4º Pavimento | QDEC4-AC1
|  |  |  | 92 |  |  |  |  | 4º Pavimento | QDEC4-AC2
|  |  |  | 88 |  |  |  |  | 4º Pavimento | QDEC4-AC3
|  |  |  | 111 |  |  |  |  | 5º Pavimento | QDEC5-AC1
|  |  |  | 112 |  |  |  |  | 5º Pavimento | QDEC5-AC2
|  |  |  | 72 |  |  |  |  | 5º Pavimento | QDEC5-AC3
|  |  |  | 40 |  |  |  |  | 5º Pavimento | QDEC5-AC4
|  |  |  | 111 |  |  |  |  | 6º Pavimento | QDEC6-AC1
|  |  |  | 112 |  |  |  |  | 6º Pavimento | QDEC6-AC2
|  |  |  | 72 |  |  |  |  | 6º Pavimento | QDEC6-AC3
|  |  |  | 40 |  |  |  |  | 6º Pavimento | QDEC6-AC4
|  |  |  | 111 |  |  |  |  | 7º Pavimento | QDEC7-AC1
|  |  |  | 112 |  |  |  |  | 7º Pavimento | QDEC7-AC2
|  |  |  | 72 |  |  |  |  | 7º Pavimento | QDEC7-AC3
|  |  |  | 40 |  |  |  |  | 7º Pavimento | QDEC7-AC4
|  |  |  | 101 |  |  |  |  | 8º Pavimento | QDEC8-CG1
|  |  |  | 142 |  |  |  |  | 8º Pavimento | QDEC8-CG2
|  |  |  | 59 |  |  |  |  | 8º Pavimento | QDEC8-CG3
|  |  |  | 134 |  |  |  |  | 8º Pavimento | QDEC8-CG4
|  |  |  | 136 |  |  |  |  | 8º Pavimento | QDEC8-CG5
|  |  |  | 114 |  |  |  |  | 8º Pavimento | QDEC8-CG6
- | - | - | - | 180 | - | - | - | - | 8º Pavimento | QDEC8-CG7
- | - | - | - | 83 | - | - | - | - | 8º Pavimento | QDEC8-CG9
- | - | - | - | 121 | - | - | - | - | 8º Pavimento | QDEC8-AC1
- | - | - | - | 98 | - | - | - | - | 8º Pavimento | QDEC8-AC2
- | - | - | - | 72 | - | - | - | - | 8º Pavimento | QDEC8-AC3
- | - | - | - | 41 | - | - | - | - | 8º Pavimento | QDEC8-AC4
- | - | - | - | 261 |  |  |  |  | Térreo | QDECT-IE
- | - | - | - | 694 | - | - | - | - | Mezanino | QDECM-IE
- | - | - | - | 407 | - | - | - | - | 1º Pavimento | QDEC1-IE
- | - | - | - | 494 | - | - | - | - | 2º Pavimento | QDEC2-IE
- | - | - | - | 266 | - | - | - | - | 3º Pavimento | QDEC3-IE
- | - | - | - | 378 | - | - | - | - | 4º Pavimento | QDEC4-IE
- | - | - | - | 360 | - | - | - | - | 5º Pavimento | QDEC5-IE
- | - | - | - | 356 | - | - | - | - | 6º Pavimento | QDEC6-IE
- | - | - | - | 403 | - | - | - | - | 7º Pavimento | QDEC7-IE
|  |  |  | 368 |  |  |  |  | 8º Pavimento | QDEC8-IE
TOTAL |  |  |  | 20698 |  |  | 0
ORDEM | 7 | ETAPA |  | INSTALAÇÕES ELÉTRICAS
| 7.3 | ATIVIDADES |  | REDE INTERNA
| 7.3.1 |  |  | Cabos, Condutores e Acessórios
| 7.3.1.2 | SERVIÇOS |  | CABO FLEXÍVEL ISOLADO, 4 MM², ANTI-CHAMA 0,6/1,0 kV, PARA CIRCUITOS TERMINAIS - FORNECIMENTO E INSTALAÇÃO | [6 empty] | 17705
Comprimento - m |  | Largura m | Altura m | Quant. | Lado | EXTENSÃO m | ÁREA m2 | VOLUME m3 | PAVIMENTO | COMPARTIMENTO
maior | menor
- | - | - | - | 148 | - | - | - | - | 2º Pavimento | QDEC2-IL7
- | - | - | - | 261 | - | - | - | - | 3º Pavimento | QDEC3-IL3
- | - | - | - | 253 | - | - | - | - | 3º Pavimento | QDEC3-IL4
- | - | - | - | 220 | - | - | - | - | 4º Pavimento | QDEC4-IL4
- | - | - | - | 237 | - | - | - | - | 5º Pavimento | QDEC5-IL4
- | - | - | - | 238 | - | - | - | - | 6º Pavimento | QDEC6-IL4
- | - | - | - | 238 | - | - | - | - | 7º Pavimento | QDEC7-IL4
|  |  |  | 241 |  |  |  |  | 8º Pavimento | QDEC8-IL4
|  |  |  | 89 |  |  |  |  | Térreo | QDECT-CG1
|  |  |  | 85 |  |  |  |  | Térreo | QDECT-CG2
|  |  |  | 48 |  |  |  |  | Térreo | QDECT-CG3
|  |  |  | 102 |  |  |  |  | Térreo | QDECT-CG4
|  |  |  | 57 |  |  |  |  | Térreo | QDECT-CG5
|  |  |  | 25 |  |  |  |  | Térreo | QDECT-CG6
|  |  |  | 41 |  |  |  |  | Térreo | QDECT-CG7
|  |  |  | 50 |  |  |  |  | Térreo | QDECT-CG8
|  |  |  | 41 |  |  |  |  | Térreo | QDECT-CG9
|  |  |  | 209 |  |  |  |  | Térreo | QDECT-AC1
|  |  |  | 33 |  |  |  |  | Térreo | QDECT-TUE1
|  |  |  | 70 |  |  |  |  | 1º Pavimento | QDEC1-CG1
|  |  |  | 44 |  |  |  |  | 1º Pavimento | QDEC1-CG2
|  |  |  | 83 |  |  |  |  | 1º Pavimento | QDEC1-CG3
|  |  |  | 55 |  |  |  |  | 1º Pavimento | QDEC1-CG4
|  |  |  | 71 |  |  |  |  | 1º Pavimento | QDEC1-CG5
|  |  |  | 59 |  |  |  |  | 1º Pavimento | QDEC1-CG6
|  |  |  | 33 |  |  |  |  | 1º Pavimento | QDEC1-TUE6
|  |  |  | 36 |  |  |  |  | 1º Pavimento | QDEC1-TUE7
|  |  |  | 40 |  |  |  |  | 1º Pavimento | QDEC1-TUE8
|  |  |  | 43 |  |  |  |  | 1º Pavimento | QDEC1-TUE9
|  |  |  | 33 |  |  |  |  | 1º Pavimento | QDEC1-TUE10
|  |  |  | 33 |  |  |  |  | 1º Pavimento | QDEC1-TUE11
|  |  |  | 189 |  |  |  |  | 2º Pavimento | QDEC2-CG1
|  |  |  | 89 |  |  |  |  | 2º Pavimento | QDEC2-CG2
|  |  |  | 83 |  |  |  |  | 2º Pavimento | QDEC2-CG4
|  |  |  | 100 |  |  |  |  | 2º Pavimento | QDEC2-CG5
|  |  |  | 66 |  |  |  |  | 2º Pavimento | QDEC2-CG6
|  |  |  | 77 |  |  |  |  | 2º Pavimento | QDEC2-CG7
|  |  |  | 82 |  |  |  |  | 2º Pavimento | QDEC2-CG8
|  |  |  | 150 |  |  |  |  | 2º Pavimento | QDEC2-CG9
|  |  |  | 78 |  |  |  |  | 2º Pavimento | QDEC2-CG10
|  |  |  | 22 |  |  |  |  | 2º Pavimento | QDEC2-AC4
|  |  |  | 99 |  |  |  |  | 3º Pavimento | QDEC3-CG1
|  |  |  | 156 |  |  |  |  | 3º Pavimento | QDEC3-CG2
|  |  |  | 43 |  |  |  |  | 3º Pavimento | QDEC3-CG3
|  |  |  | 63 |  |  |  |  | 3º Pavimento | QDEC3-CG4
|  |  |  | 108 |  |  |  |  | 3º Pavimento | QDEC3-CG5
|  |  |  | 95 |  |  |  |  | 3º Pavimento | QDEC3-CG6
|  |  |  | 99 |  |  |  |  | 3º Pavimento | QDEC3-CG7
|  |  |  | 100 |  |  |  |  | 3º Pavimento | QDEC3-CG8
- | - | - | - | 90 | - | - | - | - | 3º Pavimento | QDEC3-CG11
- | - | - | - | 53 | - | - | - | - | 3º Pavimento | QDEC3-CG12
- | - | - | - | 27 | - | - | - | - | 3º Pavimento | QDEC3-CG13
|  |  |  | 77 |  |  |  |  | 4º Pavimento | QDEC4-CG1
|  |  |  | 94 |  |  |  |  | 4º Pavimento | QDEC4-CG2
|  |  |  | 58 |  |  |  |  | 4º Pavimento | QDEC4-CG3
|  |  |  | 74 |  |  |  |  | 4º Pavimento | QDEC4-CG4
|  |  |  | 52 |  |  |  |  | 4º Pavimento | QDEC4-CG5
|  |  |  | 94 |  |  |  |  | 4º Pavimento | QDEC4-CG6
|  |  |  | 31 |  |  |  |  | 4º Pavimento | QDEC4-CG7
|  |  |  | 66 |  |  |  |  | 4º Pavimento | QDEC4-CG9
|  |  |  | 97 |  |  |  |  | 4º Pavimento | QDEC4-CG10
|  |  |  | 111 |  |  |  |  | 4º Pavimento | QDEC4-CG11
|  |  |  | 86 |  |  |  |  | 4º Pavimento | QDEC4-CG12
|  |  |  | 50 |  |  |  |  | 4º Pavimento | QDEC4-CG13
|  |  |  | 48 |  |  |  |  | 4º Pavimento | QDEC4-CG14
|  |  |  | 41 |  |  |  |  | 4º Pavimento | QDEC4-CG15
|  |  |  | 25 |  |  |  |  | 4º Pavimento | QDEC4-CG16
|  |  |  | 99 |  |  |  |  | 5º Pavimento | QDEC5-CG1
|  |  |  | 141 |  |  |  |  | 5º Pavimento | QDEC5-CG2
|  |  |  | 58 |  |  |  |  | 5º Pavimento | QDEC5-CG3
|  |  |  | 76 |  |  |  |  | 5º Pavimento | QDEC5-CG4
|  |  |  | 107 |  |  |  |  | 5º Pavimento | QDEC5-CG5
|  |  |  | 128 |  |  |  |  | 5º Pavimento | QDEC5-CG6
|  |  |  | 102 |  |  |  |  | 5º Pavimento | QDEC5-CG7
|  |  |  | 82 |  |  |  |  | 5º Pavimento | QDEC5-CG8
|  |  |  | 108 |  |  |  |  | 5º Pavimento | QDEC5-CG10
|  |  |  | 180 |  |  |  |  | 5º Pavimento | QDEC5-CG11
|  |  |  | 99 |  |  |  |  | 6º Pavimento | QDEC6-CG1
|  |  |  | 141 |  |  |  |  | 6º Pavimento | QDEC6-CG2
|  |  |  | 58 |  |  |  |  | 6º Pavimento | QDEC6-CG3
|  |  |  | 76 |  |  |  |  | 6º Pavimento | QDEC6-CG4
|  |  |  | 107 |  |  |  |  | 6º Pavimento | QDEC6-CG5
|  |  |  | 128 |  |  |  |  | 6º Pavimento | QDEC6-CG6
|  |  |  | 102 |  |  |  |  | 6º Pavimento | QDEC6-CG7
|  |  |  | 82 |  |  |  |  | 6º Pavimento | QDEC6-CG8
|  |  |  | 108 |  |  |  |  | 6º Pavimento | QDEC6-CG10
|  |  |  | 180 |  |  |  |  | 6º Pavimento | QDEC6-CG11
|  |  |  | 99 |  |  |  |  | 7º Pavimento | QDEC7-CG1
|  |  |  | 141 |  |  |  |  | 7º Pavimento | QDEC7-CG2
|  |  |  | 58 |  |  |  |  | 7º Pavimento | QDEC7-CG3
|  |  |  | 76 |  |  |  |  | 7º Pavimento | QDEC7-CG4
|  |  |  | 107 |  |  |  |  | 7º Pavimento | QDEC7-CG5
|  |  |  | 128 |  |  |  |  | 7º Pavimento | QDEC7-CG6
|  |  |  | 102 |  |  |  |  | 7º Pavimento | QDEC7-CG7
|  |  |  | 82 |  |  |  |  | 7º Pavimento | QDEC7-CG8
|  |  |  | 108 |  |  |  |  | 7º Pavimento | QDEC7-CG10
|  |  |  | 180 |  |  |  |  | 7º Pavimento | QDEC7-CG11
|  |  |  | 68 |  |  |  |  | 8º Pavimento | QDEC8-CG8
|  |  |  | 105 |  |  |  |  | 8º Pavimento | QDEC8-CG10
|  |  |  | 114 |  |  |  |  | Cobertura | QDECC-CG1
|  |  |  | 114 |  |  |  |  | Cobertura | QDECC-CG2
|  |  |  | 84 |  |  |  |  | Cobertura | QDECC-CG3
|  |  |  | 84 |  |  |  |  | Cobertura | QDECC-CG4
|  |  |  | 69 |  |  |  |  | Cobertura | QDECC-CG5
|  |  |  | 69 |  |  |  |  | Cobertura | QDECC-CG6
|  |  |  | 98 |  |  |  |  | Cobertura | QDECC-CG7
|  |  |  | 98 |  |  |  |  | Cobertura | QDECC-CG8
|  |  |  | 127 |  |  |  |  | Cobertura | QDECC-CG9
|  |  |  | 127 |  |  |  |  | Cobertura | QDECC-CG10
|  |  |  | 156 |  |  |  |  | Cobertura | QDECC-CG11
|  |  |  | 156 |  |  |  |  | Cobertura | QDECC-CG12
|  |  |  | 112 |  |  |  |  | Cobertura | QDECC-CG13
|  |  |  | 112 |  |  |  |  | Cobertura | QDECC-CG14
|  |  |  | 90 |  |  |  |  | Cobertura | QDECC-CG15
|  |  |  | 111 |  |  |  |  | Cobertura | QDECC-CG16
|  |  |  | 125 |  |  |  |  | Cobertura | QDECC-CG17
|  |  |  | 154 |  |  |  |  | Cobertura | QDECC-CG18
|  |  |  | 154 |  |  |  |  | Cobertura | QDECC-CG19
|  |  |  | 19 |  |  |  |  | Térreo | QDECT-CI1
|  |  |  | 33 |  |  |  |  | Térreo | QDECT-CI2
|  |  |  | 30 |  |  |  |  | Térreo | QDECT-CI3
|  |  |  | 31 |  |  |  |  | Térreo | QDECT-CI4
|  |  |  | 33 |  |  |  |  | Térreo | QDECT-CI5
|  |  |  | 13 |  |  |  |  | Térreo | QDECT-CI6
|  |  |  | 124 |  |  |  |  | Térreo | QDECT-CI7
|  |  |  | 124 |  |  |  |  | Térreo | QDECT-CI8
|  |  |  | 34 |  |  |  |  | Mezanino | QDECM-CI1
|  |  |  | 45 |  |  |  |  | Mezanino | QDECM-CI2
|  |  |  | 19 |  |  |  |  | Mezanino | QDECM-CI3
|  |  |  | 16 |  |  |  |  | 1º Pavimento | QDEC1-CI1
|  |  |  | 44 |  |  |  |  | 2º Pavimento | QDEC2-CI1
|  |  |  | 47 |  |  |  |  | 2º Pavimento | QDEC2-CI2
|  |  |  | 43 |  |  |  |  | 2º Pavimento | QDEC2-CI3
|  |  |  | 49 |  |  |  |  | 2º Pavimento | QDEC2-CI4
|  |  |  | 48 |  |  |  |  | 2º Pavimento | QDEC2-CI5
|  |  |  | 41 |  |  |  |  | 2º Pavimento | QDEC2-CI6
|  |  |  | 35 |  |  |  |  | 2º Pavimento | QDEC2-CI7
|  |  |  | 14 |  |  |  |  | 2º Pavimento | QDEC2-CI8
|  |  |  | 18 |  |  |  |  | 3º Pavimento | QDEC3-CI1
|  |  |  | 63 |  |  |  |  | 3º Pavimento | QDEC3-CI2
|  |  |  | 36 |  |  |  |  | 3º Pavimento | QDEC3-CI3
|  |  |  | 15 |  |  |  |  | 3º Pavimento | QDEC3-CI4
|  |  |  | 42 |  |  |  |  | 3º Pavimento | QDEC3-CI5
|  |  |  | 34 |  |  |  |  | 3º Pavimento | QDEC3-CI6
|  |  |  | 30 |  |  |  |  | 3º Pavimento | QDEC3-CI7
|  |  |  | 22 |  |  |  |  | 3º Pavimento | QDEC3-CI8
|  |  |  | 32 |  |  |  |  | 3º Pavimento | QDEC3-CI9
|  |  |  | 35 |  |  |  |  | 3º Pavimento | QDEC3-CI10
|  |  |  | 18 |  |  |  |  | 3º Pavimento | QDEC3-CI11
|  |  |  | 38 |  |  |  |  | 3º Pavimento | QDEC3-CI12
|  |  |  | 39 |  |  |  |  | 3º Pavimento | QDEC3-CI13
|  |  |  | 33 |  |  |  |  | 3º Pavimento | QDEC3-CI14
|  |  |  | 16 |  |  |  |  | 3º Pavimento | QDEC3-CI15
|  |  |  | 23 |  |  |  |  | 3º Pavimento | QDEC3-CI16
|  |  |  | 36 |  |  |  |  | 3º Pavimento | QDEC3-CI17
|  |  |  | 36 |  |  |  |  | 3º Pavimento | QDEC3-CI18
|  |  |  | 36 |  |  |  |  | 3º Pavimento | QDEC3-CI19
|  |  |  | 21 |  |  |  |  | 3º Pavimento | QDEC3-CI20
|  |  |  | 37 |  |  |  |  | 3º Pavimento | QDEC3-CI21
|  |  |  | 36 |  |  |  |  | 3º Pavimento | QDEC3-CI22
|  |  |  | 19 |  |  |  |  | 3º Pavimento | QDEC3-CI23
|  |  |  | 39 |  |  |  |  | 3º Pavimento | QDEC3-CI24
|  |  |  | 14 |  |  |  |  | 3º Pavimento | QDEC3-CI25
|  |  |  | 32 |  |  |  |  | 3º Pavimento | QDEC3-CI26
|  |  |  | 23 |  |  |  |  | 3º Pavimento | QDEC3-CI27
|  |  |  | 46 |  |  |  |  | 3º Pavimento | QDEC3-CI28
|  |  |  | 48 |  |  |  |  | 4º Pavimento | QDEC4-CI1
|  |  |  | 42 |  |  |  |  | 4º Pavimento | QDEC4-CI2
|  |  |  | 47 |  |  |  |  | 4º Pavimento | QDEC4-CI3
|  |  |  | 43 |  |  |  |  | 4º Pavimento | QDEC4-CI4
|  |  |  | 24 |  |  |  |  | 4º Pavimento | QDEC4-CI5
|  |  |  | 33 |  |  |  |  | 4º Pavimento | QDEC4-CI6
|  |  |  | 23 |  |  |  |  | 4º Pavimento | QDEC4-CI7
|  |  |  | 39 |  |  |  |  | 4º Pavimento | QDEC4-CI8
|  |  |  | 35 |  |  |  |  | 4º Pavimento | QDEC4-CI9
|  |  |  | 19 |  |  |  |  | 4º Pavimento | QDEC4-CI10
|  |  |  | 21 |  |  |  |  | 4º Pavimento | QDEC4-CI11
|  |  |  | 42 |  |  |  |  | 4º Pavimento | QDEC4-CI12
|  |  |  | 46 |  |  |  |  | 4º Pavimento | QDEC4-CI13
|  |  |  | 24 |  |  |  |  | 4º Pavimento | QDEC4-CI14
|  |  |  | 40 |  |  |  |  | 4º Pavimento | QDEC4-CI15
|  |  |  | 55 |  |  |  |  | 4º Pavimento | QDEC4-CI16
|  |  |  | 33 |  |  |  |  | 4º Pavimento | QDEC4-CI17
|  |  |  | 25 |  |  |  |  | 4º Pavimento | QDEC4-CI18
|  |  |  | 31 |  |  |  |  | 4º Pavimento | QDEC4-CI19
|  |  |  | 13 |  |  |  |  | 4º Pavimento | QDEC4-CI20
|  |  |  | 18 |  |  |  |  | 4º Pavimento | QDEC4-CI21
|  |  |  | 18 |  |  |  |  | 5º Pavimento | QDEC5-CI1
|  |  |  | 62 |  |  |  |  | 5º Pavimento | QDEC5-CI2
|  |  |  | 38 |  |  |  |  | 5º Pavimento | QDEC5-CI3
|  |  |  | 15 |  |  |  |  | 5º Pavimento | QDEC5-CI4
|  |  |  | 36 |  |  |  |  | 5º Pavimento | QDEC5-CI5
|  |  |  | 36 |  |  |  |  | 5º Pavimento | QDEC5-CI6
|  |  |  | 27 |  |  |  |  | 5º Pavimento | QDEC5-CI7
|  |  |  | 22 |  |  |  |  | 5º Pavimento | QDEC5-CI8
|  |  |  | 32 |  |  |  |  | 5º Pavimento | QDEC5-CI9
|  |  |  | 34 |  |  |  |  | 5º Pavimento | QDEC5-CI10
|  |  |  | 19 |  |  |  |  | 5º Pavimento | QDEC5-CI11
|  |  |  | 38 |  |  |  |  | 5º Pavimento | QDEC5-CI12
|  |  |  | 39 |  |  |  |  | 5º Pavimento | QDEC5-CI13
|  |  |  | 37 |  |  |  |  | 5º Pavimento | QDEC5-CI14
|  |  |  | 20 |  |  |  |  | 5º Pavimento | QDEC5-CI15
|  |  |  | 39 |  |  |  |  | 5º Pavimento | QDEC5-CI16
|  |  |  | 36 |  |  |  |  | 5º Pavimento | QDEC5-CI17
|  |  |  | 21 |  |  |  |  | 5º Pavimento | QDEC5-CI18
|  |  |  | 36 |  |  |  |  | 5º Pavimento | QDEC5-CI19
|  |  |  | 22 |  |  |  |  | 5º Pavimento | QDEC5-CI20
|  |  |  | 39 |  |  |  |  | 5º Pavimento | QDEC5-CI21
|  |  |  | 19 |  |  |  |  | 5º Pavimento | QDEC5-CI22
|  |  |  | 36 |  |  |  |  | 5º Pavimento | QDEC5-CI23
|  |  |  | 42 |  |  |  |  | 5º Pavimento | QDEC5-CI24
|  |  |  | 14 |  |  |  |  | 5º Pavimento | QDEC5-CI25
|  |  |  | 63 |  |  |  |  | 5º Pavimento | QDEC5-CI26
|  |  |  | 66 |  |  |  |  | 5º Pavimento | QDEC5-CI27
|  |  |  | 44 |  |  |  |  | 5º Pavimento | QDEC5-CI28
|  |  |  | 23 |  |  |  |  | 5º Pavimento | QDEC5-CI29
|  |  |  | 18 |  |  |  |  | 6º Pavimento | QDEC6-CI1
|  |  |  | 62 |  |  |  |  | 6º Pavimento | QDEC6-CI2
|  |  |  | 38 |  |  |  |  | 6º Pavimento | QDEC6-CI3
|  |  |  | 15 |  |  |  |  | 6º Pavimento | QDEC6-CI4
|  |  |  | 36 |  |  |  |  | 6º Pavimento | QDEC6-CI5
|  |  |  | 36 |  |  |  |  | 6º Pavimento | QDEC6-CI6
|  |  |  | 27 |  |  |  |  | 6º Pavimento | QDEC6-CI7
|  |  |  | 22 |  |  |  |  | 6º Pavimento | QDEC6-CI8
|  |  |  | 32 |  |  |  |  | 6º Pavimento | QDEC6-CI9
|  |  |  | 34 |  |  |  |  | 6º Pavimento | QDEC6-CI10
|  |  |  | 19 |  |  |  |  | 6º Pavimento | QDEC6-CI11
|  |  |  | 38 |  |  |  |  | 6º Pavimento | QDEC6-CI12
|  |  |  | 39 |  |  |  |  | 6º Pavimento | QDEC6-CI13
|  |  |  | 37 |  |  |  |  | 6º Pavimento | QDEC6-CI14
|  |  |  | 20 |  |  |  |  | 6º Pavimento | QDEC6-CI15
|  |  |  | 39 |  |  |  |  | 6º Pavimento | QDEC6-CI16
|  |  |  | 36 |  |  |  |  | 6º Pavimento | QDEC6-CI17
|  |  |  | 21 |  |  |  |  | 6º Pavimento | QDEC6-CI18
|  |  |  | 36 |  |  |  |  | 6º Pavimento | QDEC6-CI19
|  |  |  | 22 |  |  |  |  | 6º Pavimento | QDEC6-CI20
|  |  |  | 39 |  |  |  |  | 6º Pavimento | QDEC6-CI21
|  |  |  | 19 |  |  |  |  | 6º Pavimento | QDEC6-CI22
|  |  |  | 36 |  |  |  |  | 6º Pavimento | QDEC6-CI23
|  |  |  | 42 |  |  |  |  | 6º Pavimento | QDEC6-CI24
|  |  |  | 14 |  |  |  |  | 6º Pavimento | QDEC6-CI25
|  |  |  | 63 |  |  |  |  | 6º Pavimento | QDEC6-CI26
|  |  |  | 66 |  |  |  |  | 6º Pavimento | QDEC6-CI27
|  |  |  | 44 |  |  |  |  | 6º Pavimento | QDEC6-CI28
|  |  |  | 23 |  |  |  |  | 6º Pavimento | QDEC6-CI29
|  |  |  | 18 |  |  |  |  | 7º Pavimento | QDEC7-CI1
|  |  |  | 62 |  |  |  |  | 7º Pavimento | QDEC7-CI2
|  |  |  | 38 |  |  |  |  | 7º Pavimento | QDEC7-CI3
|  |  |  | 15 |  |  |  |  | 7º Pavimento | QDEC7-CI4
|  |  |  | 36 |  |  |  |  | 7º Pavimento | QDEC7-CI5
|  |  |  | 36 |  |  |  |  | 7º Pavimento | QDEC7-CI6
|  |  |  | 27 |  |  |  |  | 7º Pavimento | QDEC7-CI7
|  |  |  | 22 |  |  |  |  | 7º Pavimento | QDEC7-CI8
|  |  |  | 32 |  |  |  |  | 7º Pavimento | QDEC7-CI9
|  |  |  | 34 |  |  |  |  | 7º Pavimento | QDEC7-CI10
|  |  |  | 19 |  |  |  |  | 7º Pavimento | QDEC7-CI11
|  |  |  | 38 |  |  |  |  | 7º Pavimento | QDEC7-CI12
|  |  |  | 39 |  |  |  |  | 7º Pavimento | QDEC7-CI13
|  |  |  | 37 |  |  |  |  | 7º Pavimento | QDEC7-CI14
|  |  |  | 20 |  |  |  |  | 7º Pavimento | QDEC7-CI15
|  |  |  | 39 |  |  |  |  | 7º Pavimento | QDEC7-CI16
|  |  |  | 36 |  |  |  |  | 7º Pavimento | QDEC7-CI17
|  |  |  | 21 |  |  |  |  | 7º Pavimento | QDEC7-CI18
|  |  |  | 36 |  |  |  |  | 7º Pavimento | QDEC7-CI19
|  |  |  | 22 |  |  |  |  | 7º Pavimento | QDEC7-CI20
|  |  |  | 39 |  |  |  |  | 7º Pavimento | QDEC7-CI21
|  |  |  | 19 |  |  |  |  | 7º Pavimento | QDEC7-CI22
|  |  |  | 36 |  |  |  |  | 7º Pavimento | QDEC7-CI23
|  |  |  | 42 |  |  |  |  | 7º Pavimento | QDEC7-CI24
|  |  |  | 14 |  |  |  |  | 7º Pavimento | QDEC7-CI25
|  |  |  | 63 |  |  |  |  | 7º Pavimento | QDEC7-CI26
|  |  |  | 66 |  |  |  |  | 7º Pavimento | QDEC7-CI27
|  |  |  | 44 |  |  |  |  | 7º Pavimento | QDEC7-CI28
|  |  |  | 23 |  |  |  |  | 7º Pavimento | QDEC7-CI29
|  |  |  | 39 |  |  |  |  | 8º Pavimento | QDEC8-CI1
|  |  |  | 36 |  |  |  |  | 8º Pavimento | QDEC8-CI2
|  |  |  | 38 |  |  |  |  | 8º Pavimento | QDEC8-CI3
|  |  |  | 53 |  |  |  |  | 8º Pavimento | QDEC8-CI4
|  |  |  | 33 |  |  |  |  | 8º Pavimento | QDEC8-CI5
|  |  |  | 24 |  |  |  |  | 8º Pavimento | QDEC8-CI6
|  |  |  | 32 |  |  |  |  | 8º Pavimento | QDEC8-CI7
|  |  |  | 43 |  |  |  |  | 8º Pavimento | QDEC8-CI8
|  |  |  | 24 |  |  |  |  | 8º Pavimento | QDEC8-CI9
|  |  |  | 55 |  |  |  |  | 8º Pavimento | QDEC8-CI10
|  |  |  | 36 |  |  |  |  | 8º Pavimento | QDEC8-CI11
|  |  |  | 22 |  |  |  |  | 8º Pavimento | QDEC8-CI12
|  |  |  | 39 |  |  |  |  | 8º Pavimento | QDEC8-CI13
|  |  |  | 35 |  |  |  |  | 8º Pavimento | QDEC8-CI14
|  |  |  | 35 |  |  |  |  | 8º Pavimento | QDEC8-CI15
|  |  |  | 14 |  |  |  |  | 8º Pavimento | QDEC8-CI16
|  |  |  | 17 |  |  |  |  | 8º Pavimento | QDEC8-CI17
|  |  |  | 42 |  |  |  |  | 8º Pavimento | QDEC8-CI18
|  |  |  | 28 |  |  |  |  | 8º Pavimento | QDEC8-CI19
|  |  |  | 13 |  |  |  |  | 8º Pavimento | QDEC8-CI20
|  |  |  | 23 |  |  |  |  | 8º Pavimento | QDEC8-CI21
|  |  |  | 34 |  |  |  |  | 8º Pavimento | QDEC8-CI22
TOTAL |  |  |  | 17705 |  |  | 0
ORDEM | 7 | ETAPA |  | INSTALAÇÕES ELÉTRICAS
| 7.3 | ATIVIDADES |  | REDE INTERNA
| 7.3.1 |  |  | Cabos, Condutores e Acessórios
| 7.3.1.3 | SERVIÇOS |  | CABO FLEXÍVEL ISOLADO, 6 MM², ANTI-CHAMA 0,6/1,0 kV, PARA CIRCUITOS TERMINAIS - FORNECIMENTO E INSTALAÇÃO | [6 empty] | 689
Comprimento - m |  | Largura m | Altura m | Quant. | Lado | EXTENSÃO m | ÁREA m2 | VOLUME m3 | PAVIMENTO | COMPARTIMENTO
maior | menor
- | - | - | - | 17 | - | - | - | - | 1º Pavimento | QDEC1-TUE1
- | - | - | - | 14 | - | - | - | - | 1º Pavimento | QDEC1-TUE2
- | - | - | - | 8 | - | - | - | - | 1º Pavimento | QDEC1-TUE3
|  |  |  | 11 |  |  |  |  | 1º Pavimento | QDEC1-TUE4
|  |  |  | 14 |  |  |  |  | 1º Pavimento | QDEC1-TUE5
|  |  |  | 80 |  |  |  |  | 2º Pavimento | QDEC2-CG3
|  |  |  | 83 |  |  |  |  | 3º Pavimento | QDEC3-CG9
|  |  |  | 117 |  |  |  |  | 3º Pavimento | QDEC3-CG10
|  |  |  | 84 |  |  |  |  | 4º Pavimento | QDEC4-CG8
|  |  |  | 82 |  |  |  |  | 5º Pavimento | QDEC5-CG9
- | - | - | - | 82 |  |  |  |  | 6º Pavimento | QDEC6-CG9
- | - | - | - | 82 |  |  |  |  | 7º Pavimento | QDEC7-CG9
- | - | - | - | 15 | - | - | - | - | 8º Pavimento | QDEC8-TUE1
TOTAL |  |  |  | 689 |  |  | #REF!
ORDEM | 7 | ETAPA |  | INSTALAÇÕES ELÉTRICAS
| 7.3 | ATIVIDADES |  | REDE INTERNA
| 7.3.1 |  |  | Cabos, Condutores e Acessórios
| 7.3.1.4 | SERVIÇOS |  | CABO FLEXÍVEL ISOLADO, 10 MM², ANTI-CHAMA 0,6/1,0 kV, PARA CIRCUITOS TERMINAIS - FORNECIMENTO E INSTALAÇÃO | [6 empty] | 696.31
Comprimento - m |  | Largura m | Altura m | Quant. | Lado | EXTENSÃO m | ÁREA m2 | VOLUME m3 | PAVIMENTO | COMPARTIMENTO
maior | menor
|  |  |  | 81 |  |  |  |  | Térreo | QTAAC-BAP1
|  |  |  | 78.9 |  |  |  |  | Térreo | QTAAC-BAP2
|  |  |  | 76.75 |  |  |  |  | Térreo | QTAAC-BAP3
|  |  |  | 81 |  |  |  |  | Térreo | QTAAC-TP1
|  |  |  | 151.5 |  |  |  |  | Térreo | QTAAC-INS1
|  |  |  | 73.92 |  |  |  |  | Térreo | QTAAC-AC1
|  |  |  | 75.72 |  |  |  |  | Térreo | QTAAC-AC2
|  |  |  | 77.52 |  |  |  |  | Térreo | QTAAC-AC3
TOTAL |  |  |  | 696.31 |  |  | #REF!
ORDEM | 7 | ETAPA |  | INSTALAÇÕES ELÉTRICAS
| 7.3 | ATIVIDADES |  | REDE INTERNA
| 7.3.1 |  |  | Cabos, Condutores e Acessórios
| 7.3.1.5 | SERVIÇOS |  | CABO FLEXÍVEL ISOLADO, 16 MM², ANTI-CHAMA 0,6/1,0 kV, PARA CIRCUITOS TERMINAIS - FORNECIMENTO E INSTALAÇÃO | [6 empty] | 60
Comprimento - m |  | Largura m | Altura m | Quant. | Lado | EXTENSÃO m | ÁREA m2 | VOLUME m3 | PAVIMENTO | COMPARTIMENTO
maior | menor
|  |  |  | 8 |  |  |  |  | Cobertura | QDECC-CG20
|  |  |  | 9.5 |  |  |  |  | Cobertura | QDECC-CG21
|  |  |  | 14.54 |  |  |  |  | Térreo | QTAAC-BAS1
|  |  |  | 14.16 |  |  |  |  | Térreo | QTAAC-BAS2
|  |  |  | 13.8 |  |  |  |  | Térreo | QTAAC-BAS3
TOTAL |  |  |  | 60 |  |  | #REF!
ORDEM | 7 | ETAPA |  | INSTALAÇÕES ELÉTRICAS
| 7.3 | ATIVIDADES |  | REDE INTERNA
| 7.3.1 |  |  | Cabos, Condutores e Acessórios
| 7.3.1.6 | SERVIÇOS |  | CABO FLEXÍVEL ISOLADO, 25 MM², ANTI-CHAMA 0,6/1,0 kV, PARA CIRCUITOS TERMINAIS - FORNECIMENTO E INSTALAÇÃO | [6 empty] | 726.6
Comprimento - m |  | Largura m | Altura m | Quant. | Lado | EXTENSÃO m | ÁREA m2 | VOLUME m3 | PAVIMENTO | COMPARTIMENTO
maior | menor
|  |  |  | 37 |  |  |  |  | Térreo | QGE-QInc
|  |  |  | 260 |  |  |  |  | Térreo | Qinc-BO1
|  |  |  | 260 | - | - | - | - | Térreo | Qinc-BO2
|  |  |  | 58.16 |  |  |  |  | Térreo | QTAAC-BAS1
|  |  |  | 56.24 |  |  |  |  | Térreo | QTAAC-BAS2
|  |  |  | 55.2 |  |  |  |  | Térreo | QTAAC-BAS3
TOTAL |  |  |  | 726.6 |  |  | #REF!
ORDEM | 7 | ETAPA |  | INSTALAÇÕES ELÉTRICAS
| 7.3 | ATIVIDADES |  | REDE INTERNA
| 7.3.1 |  |  | Cabos, Condutores e Acessórios
| 7.3.1.7 | SERVIÇOS |  | ELETRODUTO DE ACO GALVANIZADO ELETROLITICO DN 20MM (3/4"), TIPO LEVE, INCLUSIVE CONEXÕES - FORNECIMENTO E INSTALAÇÃO | [6 empty] | 7134
Comprimento - m |  | Largura m | Altura m | Quant. | Lado | EXTENSÃO m | ÁREA m2 | VOLUME m3 | PAVIMENTO | COMPARTIMENTO
maior | menor
|  |  |  | 42 |  |  |  |  | Mezanino | QDECM-IL1
|  |  |  | 55 |  |  |  |  | Mezanino | QDECM-IL2
|  |  |  | 31 |  |  |  |  | Térreo | QDECT-IL1
|  |  |  | 35 |  |  |  |  | Térreo | QDECT-IL2
|  |  |  | 37 |  |  |  |  | Térreo | QDECT-IL3
|  |  |  | 15 |  |  |  |  | Térreo | QDECT-IL4
|  |  |  | 11 |  |  |  |  | Térreo | QDECT-IL5
|  |  |  | 14 |  |  |  |  | Térreo | QDECT-IL6
|  |  |  | 27 |  |  |  |  | Térreo | QDECT-IL7
|  |  |  | 64 |  |  |  |  | Térreo | QDECT-IL8
|  |  |  | 0 |  |  |  |  | Térreo | QDECT-IL9
|  |  |  | 56 |  |  |  |  | 1º Pavimento | QDEC1-IL1
|  |  |  | 36 |  |  |  |  | 1º Pavimento | QDEC1-IL2
|  |  |  | 30 |  |  |  |  | 1º Pavimento | QDEC1-IL3
|  |  |  | 24 |  |  |  |  | 1º Pavimento | QDEC1-IL4
|  |  |  | 12 |  |  |  |  | 1º Pavimento | QDEC1-IL5
|  |  |  | 15 |  |  |  |  | 1º Pavimento | QDEC1-IL6
|  |  |  | 13 |  |  |  |  | 1º Pavimento | QDEC1-IL7
|  |  |  | 13 |  |  |  |  | 1º Pavimento | QDEC1-IL8
|  |  |  | 13 |  |  |  |  | 1º Pavimento | QDEC1-IL9
|  |  |  | 27 |  |  |  |  | 1º Pavimento | QDEC1-IL10
|  |  |  | 38 |  |  |  |  | 2º Pavimento | QDEC2-IL1
|  |  |  | 12 |  |  |  |  | 2º Pavimento | QDEC2-IL2
|  |  |  | 19 |  |  |  |  | 2º Pavimento | QDEC2-IL3
|  |  |  | 23 |  |  |  |  | 2º Pavimento | QDEC2-IL4
|  |  |  | 29 |  |  |  |  | 2º Pavimento | QDEC2-IL5
|  |  |  | 24 |  |  |  |  | 2º Pavimento | QDEC2-IL6
|  |  |  | 36 |  |  |  |  | 2º Pavimento | QDEC2-IL7
|  |  |  | 59 |  |  |  |  | 2º Pavimento | QDEC2-IL8
|  |  |  | 38 |  |  |  |  | 3º Pavimento | QDEC3-IL1
|  |  |  | 29 |  |  |  |  | 3º Pavimento | QDEC3-IL2
|  |  |  | 41 |  |  |  |  | 3º Pavimento | QDEC3-IL3
|  |  |  | 41 |  |  |  |  | 3º Pavimento | QDEC3-IL4
|  |  |  | 29 |  |  |  |  | 3º Pavimento | QDEC3-IL5
|  |  |  | 29 |  |  |  |  | 3º Pavimento | QDEC3-IL6
|  |  |  | 20 |  |  |  |  | 3º Pavimento | QDEC3-IL7
- | - | - | - | 59 | - | - | - | - | 3º Pavimento | QDEC3-IL8
|  |  |  | 38 |  |  |  |  | 4º Pavimento | QDEC4-IL1
|  |  |  | 32 |  |  |  |  | 4º Pavimento | QDEC4-IL2
|  |  |  | 30 |  |  |  |  | 4º Pavimento | QDEC4-IL3
|  |  |  | 38 |  |  |  |  | 4º Pavimento | QDEC4-IL4
|  |  |  | 30 |  |  |  |  | 4º Pavimento | QDEC4-IL5
|  |  |  | 31 |  |  |  |  | 4º Pavimento | QDEC4-IL6
|  |  |  | 30 |  |  |  |  | 4º Pavimento | QDEC4-IL7
|  |  |  | 59 |  |  |  |  | 4º Pavimento | QDEC4-IL8
|  |  |  | 39 |  |  |  |  | 5º Pavimento | QDEC5-IL1
|  |  |  | 29 |  |  |  |  | 5º Pavimento | QDEC5-IL2
|  |  |  | 41 |  |  |  |  | 5º Pavimento | QDEC5-IL3
|  |  |  | 38 |  |  |  |  | 5º Pavimento | QDEC5-IL4
|  |  |  | 29 |  |  |  |  | 5º Pavimento | QDEC5-IL5
|  |  |  | 31 |  |  |  |  | 5º Pavimento | QDEC5-IL6
|  |  |  | 20 |  |  |  |  | 5º Pavimento | QDEC5-IL7
|  |  |  | 59 |  |  |  |  | 5º Pavimento | QDEC5-IL8
|  |  |  | 39 |  |  |  |  | 6º Pavimento | QDEC6-IL1
|  |  |  | 29 |  |  |  |  | 6º Pavimento | QDEC6-IL2
|  |  |  | 41 |  |  |  |  | 6º Pavimento | QDEC6-IL3
|  |  |  | 38 |  |  |  |  | 6º Pavimento | QDEC6-IL4
|  |  |  | 29 |  |  |  |  | 6º Pavimento | QDEC6-IL5
|  |  |  | 31 |  |  |  |  | 6º Pavimento | QDEC6-IL6
|  |  |  | 20 |  |  |  |  | 6º Pavimento | QDEC6-IL7
|  |  |  | 59 |  |  |  |  | 6º Pavimento | QDEC6-IL8
- | - | - | - | 39 | - | - | - | - | 7º Pavimento | QDEC7-IL1
- | - | - | - | 29 | - | - | - | - | 7º Pavimento | QDEC7-IL2
- | - | - | - | 41 | - | - | - | - | 7º Pavimento | QDEC7-IL3
- | - | - | - | 38 | - | - | - | - | 7º Pavimento | QDEC7-IL4
- | - | - | - | 29 | - | - | - | - | 7º Pavimento | QDEC7-IL5
- | - | - | - | 31 | - | - | - | - | 7º Pavimento | QDEC7-IL6
- | - | - | - | 20 | - | - | - | - | 7º Pavimento | QDEC7-IL7
- | - | - | - | 59 | - | - | - | - | 7º Pavimento | QDEC7-IL8
- | - | - | - | 39 | - | - | - | - | 8º Pavimento | QDEC8-IL1
- | - | - | - | 29 | - | - | - | - | 8º Pavimento | QDEC8-IL2
- | - | - | - | 43 | - | - | - | - | 8º Pavimento | QDEC8-IL3
- | - | - | - | 38 | - | - | - | - | 8º Pavimento | QDEC8-IL4
- | - | - | - | 30 | - | - | - | - | 8º Pavimento | QDEC8-IL5
- | - | - | - | 31 | - | - | - | - | 8º Pavimento | QDEC8-IL6
- | - | - | - | 21 | - | - | - | - | 8º Pavimento | QDEC8-IL7
- | - | - | - | 59 | - | - | - | - | 8º Pavimento | QDEC8-IL8
- | - | - | - | 313 | - | - | - | - | Térreo | QDECT-NORMAL
|  |  |  | 131 |  |  |  |  | Mezanino | QDECM-NORMAL
|  |  |  | 253 |  |  |  |  | 1º Pavimento | QDEC1-NORMAL
|  |  |  | 345 |  |  |  |  | 2º Pavimento | QDEC2-NORMAL
|  |  |  | 420 |  |  |  |  | 3º Pavimento | QDEC3-NORMAL
|  |  |  | 363 |  |  |  |  | 4º Pavimento | QDEC4-NORMAL
|  |  |  | 414 |  |  |  |  | 5º Pavimento | QDEC5-NORMAL
|  |  |  | 414 |  |  |  |  | 6º Pavimento | QDEC6-NORMAL
|  |  |  | 414 |  |  |  |  | 7º Pavimento | QDEC7-NORMAL
|  |  |  | 398 |  |  |  |  | 8º Pavimento | QDEC8-NORMAL
|  |  |  | 90 |  |  |  |  | Cobertura | QDECC-NORMAL
|  |  |  | 39 |  |  |  |  | Térreo | QDECT-ININTERRUPTA
|  |  |  | 22 |  |  |  |  | Mezanino | QDECM-ININTERRUPTA
|  |  |  | 3 |  |  |  |  | 1º Pavimento | QDEC1-ININTERRUPTA
|  |  |  | 55 |  |  |  |  | 2º Pavimento | QDEC2-ININTERRUPTA
|  |  |  | 144 |  |  |  |  | 3º Pavimento | QDEC3-ININTERRUPTA
|  |  |  | 145 |  |  |  |  | 4º Pavimento | QDEC4-ININTERRUPTA
|  |  |  | 165 |  |  |  |  | 5º Pavimento | QDEC5-ININTERRUPTA
|  |  |  | 165 |  |  |  |  | 6º Pavimento | QDEC6-ININTERRUPTA
- | - | - | - | 165 | - | - | - | - | 7º Pavimento | QDEC7-ININTERRUPTA
- | - | - | - | 144 | - | - | - | - | 8º Pavimento | QDEC8-ININTERRUPTA
TOTAL |  |  |  | 7134 |  |  | #REF!
ORDEM | 7 | ETAPA |  | INSTALAÇÕES ELÉTRICAS
| 7.3 | ATIVIDADES |  | REDE INTERNA
| 7.3.1 |  |  | Cabos, Condutores e Acessórios
| 7.3.1.8 | SERVIÇOS |  | ELETRODUTO DE ACO GALVANIZADO ELETROLITICO DN 50MM (2''), TIPO SEMIPESADO, INCLUSIVE CONEXOES - FORNECIMENTO E INSTALACAO | [6 empty] | 0
Comprimento - m |  | Largura m | Altura m | Quant. | Lado | EXTENSÃO m | ÁREA m2 | VOLUME m3 | PAVIMENTO | COMPARTIMENTO
maior | menor
- | - | - | - |  | - | - | - | -
- | - | - | - |  | - | - | - | -
TOTAL |  |  |  | 0
ORDEM | 7 | ETAPA |  | INSTALAÇÕES ELÉTRICAS
| 7.3 | ATIVIDADES |  | REDE INTERNA
| 7.3.1 |  |  | Cabos, Condutores e Acessórios
| 7.3.1.9 | SERVIÇOS |  | ELETROCALHA PERFURADA EM CHAPA DE AÇO GALVANIZADO, SEM TAMPA (Altura: 150 mm / Largura 400 mm) - Fornecimento e Instalação | [6 empty] | 895.4
Comprimento - m |  | Largura m | Altura m | Quant. | Lado | EXTENSÃO m | ÁREA m2 | VOLUME m3 | PAVIMENTO | COMPARTIMENTO
maior | menor
|  |  |  | 55 |  |  |  |  | Térreo | QDECT-NORMAL
|  |  |  | 21 |  |  |  |  | Mezanino | QDECM-NORMAL
|  |  |  | 46 |  |  |  |  | 1º Pavimento | QDEC1-NORMAL
|  |  |  | 38 |  |  |  |  | 2º Pavimento | QDEC2-NORMAL
|  |  |  | 47 |  |  |  |  | 3º Pavimento | QDEC3-NORMAL
|  |  |  | 47 |  |  |  |  | 4º Pavimento | QDEC4-NORMAL
|  |  |  | 47 |  |  |  |  | 5º Pavimento | QDEC5-NORMAL
|  |  |  | 47 |  |  |  |  | 6º Pavimento | QDEC6-NORMAL
|  |  |  | 47 |  |  |  |  | 7º Pavimento | QDEC7-NORMAL
|  |  |  | 47 |  |  |  |  | 8º Pavimento | QDEC8-NORMAL
|  |  |  | 47 |  |  |  |  | Cobertura | QDECC-NORMAL
|  |  |  | 51 |  |  |  |  | Térreo | QDECT-ININTERRUPTA
|  |  |  | 20.4 |  |  |  |  | Mezanino | QDECM-ININTERRUPTA
|  |  |  | 0 |  |  |  |  | 1º Pavimento | QDEC1-ININTERRUPTA
|  |  |  | 31 |  |  |  |  | 2º Pavimento | QDEC2-ININTERRUPTA
|  |  |  | 44 |  |  |  |  | 3º Pavimento | QDEC3-ININTERRUPTA
|  |  |  | 44 |  |  |  |  | 4º Pavimento | QDEC4-ININTERRUPTA
|  |  |  | 44 |  |  |  |  | 5º Pavimento | QDEC5-ININTERRUPTA
|  |  |  | 44 |  |  |  |  | 6º Pavimento | QDEC6-ININTERRUPTA
|  |  |  | 44 |  |  |  |  | 7º Pavimento | QDEC7-ININTERRUPTA
|  |  |  | 44 |  |  |  |  | 8º Pavimento | QDEC8-ININTERRUPTA
|  |  |  | 40 |  |  |  |  | Térreo | QUADROS
TOTAL |  |  |  | 895.4
ORDEM | 7 | ETAPA |  | INSTALAÇÕES ELÉTRICAS
| 7.3 | ATIVIDADES |  | REDE INTERNA
| 7.3.1 |  |  | Cabos, Condutores e Acessórios
| 7.3.1.10 | SERVIÇOS |  | ELETROCALHA PERFURADA EM CHAPA DE AÇO GALVANIZADO, SEM TAMPA (Altura: 50 mm / Largura 200 mm) - Fornecimento e Instalação | [6 empty] | 0
Comprimento - m |  | Largura m | Altura m | Quant. | Lado | EXTENSÃO m | ÁREA m2 | VOLUME m3 | PAVIMENTO | COMPARTIMENTO
maior | menor
- | - | - | - |  | - | - | - | -
- | - | - | - | - | - | - | - | -
|  |  |  | - | - | - | - | -
TOTAL |  |  |  | 0
ORDEM | 7 | ETAPA |  | INSTALAÇÕES ELÉTRICAS
| 7.3 | ATIVIDADES |  | REDE INTERNA
| 7.3.1 |  |  | Cabos, Condutores e Acessórios
| 7.3.1.11 | SERVIÇOS |  | PERFILADO PERFURADO SIMPLES 38 X 38 MM, CHAPA 22 - Fornecimento e Instalação | [6 empty] | 778
Comprimento - m |  | Largura m | Altura m | Quant. | Lado | EXTENSÃO m | ÁREA m2 | VOLUME m3 | PAVIMENTO | COMPARTIMENTO
maior | menor
|  |  |  | 202 |  |  |  |  | Térreo | QDECT-NORMAL
|  |  |  | 14 |  |  |  |  | Mezanino | QDECM-NORMAL
|  |  |  | 40 |  |  |  |  | 1º Pavimento | QDEC1-NORMAL
|  |  |  | 30 |  |  |  |  | 2º Pavimento | QDEC2-NORMAL
|  |  |  | 30 |  |  |  |  | 3º Pavimento | QDEC3-NORMAL
|  |  |  | 44 |  |  |  |  | 4º Pavimento | QDEC4-NORMAL
|  |  |  | 30 |  |  |  |  | 5º Pavimento | QDEC5-NORMAL
|  |  |  | 30 |  |  |  |  | 6º Pavimento | QDEC6-NORMAL
|  |  |  | 30 |  |  |  |  | 7º Pavimento | QDEC7-NORMAL
|  |  |  | 30 |  |  |  |  | 8º Pavimento | QDEC8-NORMAL
|  |  |  | 0 |  |  |  |  | Cobertura | QDECC-NORMAL
|  |  |  | 12.6 |  |  |  |  | Térreo | QDECT-ININTERRUPTA
|  |  |  | 5.7 |  |  |  |  | Mezanino | QDECM-ININTERRUPTA
|  |  |  | 0 |  |  |  |  | 1º Pavimento | QDEC1-ININTERRUPTA
|  |  |  | 32 |  |  |  |  | 2º Pavimento | QDEC2-ININTERRUPTA
|  |  |  | 41.2 |  |  |  |  | 3º Pavimento | QDEC3-ININTERRUPTA
|  |  |  | 41.2 |  |  |  |  | 4º Pavimento | QDEC4-ININTERRUPTA
|  |  |  | 41.2 |  |  |  |  | 5º Pavimento | QDEC5-ININTERRUPTA
|  |  |  | 41.2 |  |  |  |  | 6º Pavimento | QDEC6-ININTERRUPTA
|  |  |  | 41.2 |  |  |  |  | 7º Pavimento | QDEC7-ININTERRUPTA
|  |  |  | 41.2 |  |  |  |  | 8º Pavimento | QDEC8-ININTERRUPTA
TOTAL |  |  |  | 778
ORDEM | 7 | ETAPA |  | INSTALAÇÕES ELÉTRICAS
| 7.3 | ATIVIDADES |  | REDE INTERNA
| 7.3.2 |  |  | Tomadas e Interruptores
| 7.3.2.1 | SERVIÇOS |  | INTERRUPTOR SIMPLES (1 MÓDULO), 10A/250V, INCLUINDO SUPORTE E PLACA, FORNECIMENTO E INSTALAÇÃO | [6 empty] | 143
Comprimento - m |  | Largura m | Altura m | Quant. | Lado | EXTENSÃO m | ÁREA m2 | VOLUME m3 | PAVIMENTO | COMPARTIMENTO
maior | menor
|  |  |  | 2 |  |  |  |  | Mezanino | QDECM-IL1
|  |  |  | 7 |  |  |  |  | Mezanino | QDECM-IL2
|  |  |  | 2 |  |  |  |  | Térreo | QDECT-IL1
|  |  |  | 2 |  |  |  |  | Térreo | QDECT-IL2
|  |  |  | 7 |  |  |  |  | Térreo | QDECT-IL3
|  |  |  | 1 |  |  |  |  | Térreo | QDECT-IL4
|  |  |  | 1 |  |  |  |  | Térreo | QDECT-IL5
|  |  |  | 0 |  |  |  |  | Térreo | QDECT-IL6
|  |  |  | 5 |  |  |  |  | Térreo | QDECT-IL7
|  |  |  | 2 |  |  |  |  | Térreo | QDECT-IL8
|  |  |  | 2 |  |  |  |  | Térreo | QDECT-IL9
|  |  |  | 4 |  |  |  |  | 1° Pavimento | QDEC1-IL1
|  |  |  | 0 |  |  |  |  | 1° Pavimento | QDEC1-IL2
|  |  |  | 0 |  |  |  |  | 1° Pavimento | QDEC1-IL6
|  |  |  | 2 |  |  |  |  | 1° Pavimento | QDEC1-IL7
|  |  |  | 2 |  |  |  |  | 1° Pavimento | QDEC1-IL8
|  |  |  | 2 |  |  |  |  | 1° Pavimento | QDEC1-IL9
|  |  |  | 1 |  |  |  |  | 1° Pavimento | QDEC1-IL10
|  |  |  | 6 |  |  |  |  | 2° Pavimento | QDEC2-IL1
|  |  |  | 2 |  |  |  |  | 2° Pavimento | QDEC2-IL2
|  |  |  | 3 |  |  |  |  | 2° Pavimento | QDEC2-IL4
|  |  |  | 0 |  |  |  |  | 2° Pavimento | QDEC2-IL5
|  |  |  | 0 |  |  |  |  | 2° Pavimento | QDEC2-IL6
|  |  |  | 1 |  |  |  |  | 2° Pavimento | QDEC2-IL8
|  |  |  | 6 |  |  |  |  | 3° Pavimento | QDEC3-IL1
|  |  |  | 1 |  |  |  |  | 3° Pavimento | QDEC3-IL2
|  |  |  | 5 |  |  |  |  | 3° Pavimento | QDEC3-IL6
|  |  |  | 1 |  |  |  |  | 3° Pavimento | QDEC3-IL8
|  |  |  | 6 |  |  |  |  | 4° Pavimento | QDEC4-IL1
|  |  |  | 2 |  |  |  |  | 4° Pavimento | QDEC4-IL2
|  |  |  | 3 |  |  |  |  | 4° Pavimento | QDEC4-IL3
|  |  |  | 2 |  |  |  |  | 4° Pavimento | QDEC4-IL4
|  |  |  | 3 |  |  |  |  | 4° Pavimento | QDEC4-IL5
|  |  |  | 4 |  |  |  |  | 4° Pavimento | QDEC4-IL6
|  |  |  | 3 |  |  |  |  | 4° Pavimento | QDEC4-IL7
|  |  |  | 1 |  |  |  |  | 4° Pavimento | QDEC4-IL8
|  |  |  | 6 |  |  |  |  | 5° Pavimento | QDEC5-IL1
|  |  |  | 1 |  |  |  |  | 5° Pavimento | QDEC5-IL2
|  |  |  | 3 |  |  |  |  | 5° Pavimento | QDEC5-IL6
|  |  |  | 1 |  |  |  |  | 5° Pavimento | QDEC5-IL8
|  |  |  | 6 |  |  |  |  | 6° Pavimento | QDEC6-IL1
|  |  |  | 1 |  |  |  |  | 6° Pavimento | QDEC6-IL2
|  |  |  | 3 |  |  |  |  | 6° Pavimento | QDEC6-IL6
|  |  |  | 1 |  |  |  |  | 6° Pavimento | QDEC6-IL8
|  |  |  | 6 |  |  |  |  | 7° Pavimento | QDEC7-IL1
|  |  |  | 1 |  |  |  |  | 7° Pavimento | QDEC7-IL2
|  |  |  | 3 |  |  |  |  | 7° Pavimento | QDEC7-IL6
|  |  |  | 1 |  |  |  |  | 7° Pavimento | QDEC7-IL8
|  |  |  | 6 |  |  |  |  | 8° Pavimento | QDEC8-IL1
|  |  |  | 1 |  |  |  |  | 8° Pavimento | QDEC8-IL2
|  |  |  | 3 |  |  |  |  | 8° Pavimento | QDEC8-IL3
|  |  |  | 3 |  |  |  |  | 8° Pavimento | QDEC8-IL5
|  |  |  | 3 |  |  |  |  | 8° Pavimento | QDEC8-IL6
|  |  |  | 2 |  |  |  |  | 8° Pavimento | QDEC8-IL7
|  |  |  | 1 |  |  |  |  | 8° Pavimento | QDEC8-IL8
TOTAL |  |  |  | 143 |  |  | #REF!
ORDEM | 7 | ETAPA |  | INSTALAÇÕES ELÉTRICAS
| 7.3 | ATIVIDADES |  | REDE INTERNA
| 7.3.2 |  |  | Tomadas e Interruptores
| 7.3.2.2 | SERVIÇOS |  | INTERRUPTOR SIMPLES (2 MÓDULOS), 10A/250V, INCLUINDO SUPORTE E PLACA, FORNECIMENTO E INSTALAÇÃO | [6 empty] | 14
Comprimento - m |  | Largura m | Altura m | Quant. | Lado | EXTENSÃO m | ÁREA m2 | VOLUME m3 | PAVIMENTO | COMPARTIMENTO
maior | menor
|  |  |  | 1 |  |  |  |  | Mezanino | QDECM-IL2
|  |  |  | 2 |  |  |  |  | Térreo | QDECT-IL1
|  |  |  | 1 |  |  |  |  | Térreo | QDECT-IL8
|  |  |  | 2 |  |  |  |  | 1° Pavimento | QDEC1-IL1
|  |  |  | 1 |  |  |  |  | 1° Pavimento | QDEC1-IL3
|  |  |  | 1 |  |  |  |  | 2° Pavimento | QDEC2-IL1
|  |  |  | 1 |  |  |  |  | 3° Pavimento | QDEC3-IL1
|  |  |  | 1 |  |  |  |  | 4° Pavimento | QDEC4-IL1
|  |  |  | 1 |  |  |  |  | 5° Pavimento | QDEC5-IL1
|  |  |  | 1 |  |  |  |  | 6° Pavimento | QDEC6-IL1
|  |  |  | 1 |  |  |  |  | 7° Pavimento | QDEC7-IL1
|  |  |  | 1 |  |  |  |  | 8° Pavimento | QDEC8-IL1
TOTAL |  |  |  | 14 |  |  | #REF!
ORDEM | 7 | ETAPA |  | INSTALAÇÕES ELÉTRICAS
| 7.3 | ATIVIDADES |  | REDE INTERNA
| 7.3.2 |  |  | Tomadas e Interruptores
| 7.3.2.3 | SERVIÇOS |  | INTERRUPTOR SIMPLES (3 MÓDULOS), 10A/250V, INCLUINDO SUPORTE E PLACA, FORNECIMENTO E INSTALAÇÃO | [6 empty] | 37
Comprimento - m |  | Largura m | Altura m | Quant. | Lado | EXTENSÃO m | ÁREA m2 | VOLUME m3 | PAVIMENTO | COMPARTIMENTO
maior | menor
|  |  |  | 1 |  |  |  |  | 1° Pavimento | QDEC1-IL4/5/6
|  |  |  | 1 |  |  |  |  | 2° Pavimento | QDEC2-IL3
|  |  |  | 1 |  |  |  |  | 2° Pavimento | QDEC2-IL7
|  |  |  | 1 |  |  |  |  | 3° Pavimento | QDEC3-IL2
|  |  |  | 2 |  |  |  |  | 3° Pavimento | QDEC3-IL3
|  |  |  | 2 |  |  |  |  | 3° Pavimento | QDEC3-IL4
|  |  |  | 1 |  |  |  |  | 3° Pavimento | QDEC3-IL5
|  |  |  | 1 |  |  |  |  | 3° Pavimento | QDEC3-IL7
|  |  |  | 1 |  |  |  |  | 4° Pavimento | QDEC4-IL2
|  |  |  | 1 |  |  |  |  | 4° Pavimento | QDEC4-IL4
|  |  |  | 1 |  |  |  |  | 5° Pavimento | QDEC5-IL2
|  |  |  | 2 |  |  |  |  | 5° Pavimento | QDEC5-IL3
|  |  |  | 2 |  |  |  |  | 5° Pavimento | QDEC5-IL4
|  |  |  | 1 |  |  |  |  | 5° Pavimento | QDEC5-IL5
|  |  |  | 1 |  |  |  |  | 5° Pavimento | QDEC5-IL7
|  |  |  | 1 |  |  |  |  | 6° Pavimento | QDEC6-IL2
|  |  |  | 2 |  |  |  |  | 6° Pavimento | QDEC6-IL3
|  |  |  | 2 |  |  |  |  | 6° Pavimento | QDEC6-IL4
|  |  |  | 1 |  |  |  |  | 6° Pavimento | QDEC6-IL5
|  |  |  | 1 |  |  |  |  | 6° Pavimento | QDEC6-IL7
|  |  |  | 1 |  |  |  |  | 7° Pavimento | QDEC7-IL2
|  |  |  | 2 |  |  |  |  | 7° Pavimento | QDEC7-IL3
|  |  |  | 2 |  |  |  |  | 7° Pavimento | QDEC7-IL4
|  |  |  | 1 |  |  |  |  | 7° Pavimento | QDEC7-IL5
|  |  |  | 1 |  |  |  |  | 7° Pavimento | QDEC7-IL7
|  |  |  | 1 |  |  |  |  | 8° Pavimento | QDEC8-IL2
|  |  |  | 1 |  |  |  |  | 8° Pavimento | QDEC8-IL3
|  |  |  | 2 |  |  |  |  | 8° Pavimento | QDEC8-IL4
TOTAL |  |  |  | 37
ORDEM | 7 | ETAPA |  | INSTALAÇÕES ELÉTRICAS
| 7.3 | ATIVIDADES |  | REDE INTERNA
| 7.3.2 |  |  | Tomadas e Interruptores
| 7.3.2.4 | SERVIÇOS |  | INTERRUPTOR PARALELO (1 MÓDULO), 10A/250V, INCLUINDO SUPORTE E PLACA, FORNECIMENTO E INSTALAÇÃO | [6 empty] | 48
Comprimento - m |  | Largura m | Altura m | Quant. | Lado | EXTENSÃO m | ÁREA m2 | VOLUME m3 | PAVIMENTO | COMPARTIMENTO
maior | menor
|  |  |  | 2 |  |  |  |  | Mezanino | QDECM-IL2
|  |  |  | 4 |  |  |  |  | Térreo | QDECT-IL2
|  |  |  | 2 |  |  |  |  | Térreo | QDECT-IL6
|  |  |  | 2 |  |  |  |  | Térreo | QDECT-IL8
|  |  |  | 2 |  |  |  |  | 1° pavimento | QDEC1-IL10
|  |  |  | 2 |  |  |  |  | 2° Pavimento | QDEC2-IL5
|  |  |  | 2 |  |  |  |  | 2° Pavimento | QDEC2-IL6
|  |  |  | 2 |  |  |  |  | 3° Pavimento | QDEC3-IL8
|  |  |  | 6 |  |  |  |  | 4° Pavimento | QDEC4-IL8
|  |  |  | 6 |  |  |  |  | 5° Pavimento | QDEC5-IL8
|  |  |  | 6 |  |  |  |  | 6° Pavimento | QDEC6-IL8
|  |  |  | 6 |  |  |  |  | 7° Pavimento | QDEC7-IL8
|  |  |  | 6 |  |  |  |  | 8° Pavimento | QDEC8-IL8
TOTAL |  |  |  | 48 |  |  | #REF!
ORDEM | 7 | ETAPA |  | INSTALAÇÕES ELÉTRICAS
| 7.3 | ATIVIDADES |  | REDE INTERNA
| 7.3.2 |  |  | Tomadas e Interruptores
| 7.3.2.5 | SERVIÇOS |  | INTERRUPTOR PARALELO (2 MÓDULOS), 10A/250V, INCLUINDO SUPORTE E PLACA, FORNECIMENTO E INSTALAÇÃO | [6 empty] | 4
Comprimento - m |  | Largura m | Altura m | Quant. | Lado | EXTENSÃO m | ÁREA m2 | VOLUME m3 | PAVIMENTO | COMPARTIMENTO
maior | menor
|  |  |  | 4 |  |  |  |  | 1° Pavimento | QDEC1-IL2
TOTAL |  |  |  | 4 |  |  | #REF!
ORDEM | 7 | ETAPA |  | INSTALAÇÕES ELÉTRICAS
| 7.3 | ATIVIDADES |  | REDE INTERNA
| 7.3.2 |  |  | Tomadas e Interruptores
| 7.3.2.6 | SERVIÇOS |  | INTERRUPTOR INTERMEDIARIO (FOUR-WAY) - FORNECIMENTO E INSTALACAO | [6 empty] | 7
Comprimento - m |  | Largura m | Altura m | Quant. | Lado | EXTENSÃO m | ÁREA m2 | VOLUME m3 | PAVIMENTO | COMPARTIMENTO
maior | menor
|  |  |  | 0 |  |  |  |  | Térreo | QDECT-IL1
|  |  |  | 1 |  |  |  |  | 2° Pavimento | QDEC2-IL8
|  |  |  | 1 |  |  |  |  | 3° Pavimento | QDEC3-IL8
|  |  |  | 1 |  |  |  |  | 4° Pavimento | QDEC4-IL8
|  |  |  | 1 |  |  |  |  | 5° Pavimento | QDEC5-IL8
|  |  |  | 1 |  |  |  |  | 6° Pavimento | QDEC6-IL8
|  |  |  | 1 |  |  |  |  | 7° Pavimento | QDEC7-IL8
|  |  |  | 1 |  |  |  |  | 8° Pavimento | QDEC8-IL8
TOTAL |  |  |  | 7 |  |  | #REF!
ORDEM | 7 | ETAPA |  | INSTALAÇÕES ELÉTRICAS
| 7.3 | ATIVIDADES |  | REDE INTERNA
| 7.3.2 |  |  | Tomadas e Interruptores
| 7.3.2.7 | SERVIÇOS |  | SENSOR DE PRESENÇA | [6 empty] | 17
Comprimento - m |  | Largura m | Altura m | Quant. | Lado | EXTENSÃO m | ÁREA m2 | VOLUME m3 | PAVIMENTO | COMPARTIMENTO
maior | menor
|  |  |  | 1 |  |  |  |  | Térreo | QDECT-IL8
|  |  |  | 6 |  |  |  |  | Térreo | QDECT-IL9
|  |  |  | 2 |  |  |  |  | Mezanino | QDECM-IL1
|  |  |  | 1 |  |  |  |  | 1° Pavimento | QDEC1-IL10
|  |  |  | 1 |  |  |  |  | 2° Pavimento | QDEC2-IL8
|  |  |  | 1 |  |  |  |  | 3° Pavimento | QDEC3-IL8
|  |  |  | 1 |  |  |  |  | 4° Pavimento | QDEC4-IL8
|  |  |  | 1 |  |  |  |  | 5° Pavimento | QDEC5-IL8
|  |  |  | 1 |  |  |  |  | 6° Pavimento | QDEC6-IL8
|  |  |  | 1 |  |  |  |  | 7° Pavimento | QDEC7-IL8
|  |  |  | 1 |  |  |  |  | 8° Pavimento | QDEC8-IL8
TOTAL |  |  |  | 17 |  |  | #REF!
ORDEM | 7 | ETAPA |  | INSTALAÇÕES ELÉTRICAS
| 7.3 | ATIVIDADES |  | REDE INTERNA
| 7.3.2 |  |  | Tomadas e Interruptores
| 7.3.2.8 | SERVIÇOS |  | INTERRUPTOR PULSADOR DE CAMPAINHA OU MINUTERIA 2A/250V C/ CAIXA, FORNECIMENTO E INSTALACAO | [6 empty] | 0
Comprimento - m |  | Largura m | Altura m | Quant. | Lado | EXTENSÃO m | ÁREA m2 | VOLUME m3 | PAVIMENTO | COMPARTIMENTO
maior | menor
- | - | - | - |  | - | - | - | -
- | - | - | - | - | - | - | - | -
TOTAL |  |  |  | 0 |  |  | 0
ORDEM | 7 | ETAPA |  | INSTALAÇÕES ELÉTRICAS
| 7.3 | ATIVIDADES |  | REDE INTERNA
| 7.3.2 |  |  | Tomadas e Interruptores
| 7.3.2.9 | SERVIÇOS |  | TOMADA BAIXA DE EMBUTIR (1 MÓDULO), 2P+T 10 A, INCLUINDO SUPORTE E PLACA - FORNECIMENTO E INSTALAÇÃO | [6 empty] | 762
Comprimento - m |  | Largura m | Altura m | Quant. | Lado | EXTENSÃO m | ÁREA m2 | VOLUME m3 | PAVIMENTO | COMPARTIMENTO
maior | menor
|  |  |  | 9 | - | - | - | - | Térreo | QDECT-CG1
|  |  |  | 9 |  |  |  |  | Térreo | QDECT-CG2
|  |  |  | 4 |  |  |  |  | Térreo | QDECT-CG3
|  |  |  | 14 |  |  |  |  | Térreo | QDECT-CG4
|  |  |  | 8 |  |  |  |  | Térreo | QDECT-CG5
|  |  |  | 1 |  |  |  |  | Térreo | QDECT-CG6
|  |  |  | 3 |  |  |  |  | Térreo | QDECT-CG7
|  |  |  | 8 |  |  |  |  | Térreo | QDECT-CG8
|  |  |  | 4 |  |  |  |  | Térreo | QDECT-CG9
|  |  |  | 1 | - | - | - | - | Térreo | QDECT-TUE1
|  |  |  | 8 |  |  |  |  | Mezanino | QDECM-CG1
|  |  |  | 6 |  |  |  |  | Mezanino | QDECM-CG2
|  |  |  | 6 |  |  |  |  | Mezanino | QDECM-CG3
|  |  |  | 6 |  |  |  |  | 1º Pavimento | QDEC1-CG1
|  |  |  | 6 |  |  |  |  | 1º Pavimento | QDEC1-CG3
|  |  |  | 6 |  |  |  |  | 1º Pavimento | QDEC1-CG4
|  |  |  | 1 |  |  |  |  | 1º Pavimento | QDEC1-CG5
|  |  |  | 5 |  |  |  |  | 1º Pavimento | QDEC1-CG6
|  |  |  | 1 |  |  |  |  | 1º Pavimento | QDEC1-TUE6
|  |  |  | 1 |  |  |  |  | 1º Pavimento | QDEC1-TUE7
|  |  |  | 1 |  |  |  |  | 1º Pavimento | QDEC1-TUE8
|  |  |  | 1 |  |  |  |  | 1º Pavimento | QDEC1-TUE9
|  |  |  | 1 |  |  |  |  | 1º Pavimento | QDEC1-TUE10
|  |  |  | 1 |  |  |  |  | 1º Pavimento | QDEC1-TUE11
|  |  |  | 4 |  |  |  |  | 2º Pavimento | QDEC2-CG1
|  |  |  | 9 |  |  |  |  | 2º Pavimento | QDEC2-CG2
|  |  |  | 1 |  |  |  |  | 2º Pavimento | QDEC2-CG3
|  |  |  | 7 |  |  |  |  | 2º Pavimento | QDEC2-CG4
|  |  |  | 11 |  |  |  |  | 2º Pavimento | QDEC2-CG5
|  |  |  | 5 |  |  |  |  | 2º Pavimento | QDEC2-CG6
|  |  |  | 9 |  |  |  |  | 2º Pavimento | QDEC2-CG7
|  |  |  | 9 |  |  |  |  | 2º Pavimento | QDEC2-CG8
|  |  |  | 11 |  |  |  |  | 2º Pavimento | QDEC2-CG9
|  |  |  | 8 |  |  |  |  | 2º Pavimento | QDEC2-CG10
|  |  |  | 10 |  |  |  |  | 3º Pavimento | QDEC3-CG1
|  |  |  | 13 |  |  |  |  | 3º Pavimento | QDEC3-CG2
|  |  |  | 4 |  |  |  |  | 3º Pavimento | QDEC3-CG3
|  |  |  | 12 |  |  |  |  | 3º Pavimento | QDEC3-CG4
|  |  |  | 12 |  |  |  |  | 3º Pavimento | QDEC3-CG5
|  |  |  | 12 |  |  |  |  | 3º Pavimento | QDEC3-CG6
|  |  |  | 12 |  |  |  |  | 3º Pavimento | QDEC3-CG7
|  |  |  | 12 |  |  |  |  | 3º Pavimento | QDEC3-CG8
|  |  |  | 1 |  |  |  |  | 3º Pavimento | QDEC3-CG9
|  |  |  | 9 |  |  |  |  | 3º Pavimento | QDEC3-CG10
|  |  |  | 5 |  |  |  |  | 3º Pavimento | QDEC3-CG11
|  |  |  | 10 |  |  |  |  | 4º Pavimento | QDEC4-CG1
|  |  |  | 10 |  |  |  |  | 4º Pavimento | QDEC4-CG2
|  |  |  | 4 |  |  |  |  | 4º Pavimento | QDEC4-CG3
|  |  |  | 16 |  |  |  |  | 4º Pavimento | QDEC4-CG4
|  |  |  | 9 |  |  |  |  | 4º Pavimento | QDEC4-CG5
|  |  |  | 12 |  |  |  |  | 4º Pavimento | QDEC4-CG6
|  |  |  | 1 |  |  |  |  | 4º Pavimento | QDEC4-CG8
|  |  |  | 3 |  |  |  |  | 4º Pavimento | QDEC4-CG9
|  |  |  | 6 |  |  |  |  | 4º Pavimento | QDEC4-CG10
|  |  |  | 10 |  |  |  |  | 5º Pavimento | QDEC5-CG1
|  |  |  | 13 |  |  |  |  | 5º Pavimento | QDEC5-CG2
|  |  |  | 4 |  |  |  |  | 5º Pavimento | QDEC5-CG3
|  |  |  | 12 |  |  |  |  | 5º Pavimento | QDEC5-CG4
|  |  |  | 12 |  |  |  |  | 5º Pavimento | QDEC5-CG5
|  |  |  | 12 |  |  |  |  | 5º Pavimento | QDEC5-CG6
|  |  |  | 12 |  |  |  |  | 5º Pavimento | QDEC5-CG7
|  |  |  | 12 |  |  |  |  | 5º Pavimento | QDEC5-CG8
|  |  |  | 1 |  |  |  |  | 5º Pavimento | QDEC5-CG9
|  |  |  | 6 |  |  |  |  | 5º Pavimento | QDEC5-CG10
|  |  |  | 13 |  |  |  |  | 5º Pavimento | QDEC5-CG11
|  |  |  | 10 |  |  |  |  | 6º Pavimento | QDEC6-CG1
|  |  |  | 13 |  |  |  |  | 6º Pavimento | QDEC6-CG2
|  |  |  | 4 |  |  |  |  | 6º Pavimento | QDEC6-CG3
|  |  |  | 12 |  |  |  |  | 6º Pavimento | QDEC6-CG4
|  |  |  | 12 |  |  |  |  | 6º Pavimento | QDEC6-CG5
|  |  |  | 12 |  |  |  |  | 6º Pavimento | QDEC6-CG6
|  |  |  | 12 |  |  |  |  | 6º Pavimento | QDEC6-CG7
|  |  |  | 12 |  |  |  |  | 6º Pavimento | QDEC6-CG8
|  |  |  | 1 |  |  |  |  | 6º Pavimento | QDEC6-CG9
|  |  |  | 6 |  |  |  |  | 6º Pavimento | QDEC6-CG10
|  |  |  | 13 |  |  |  |  | 6º Pavimento | QDEC6-CG11
|  |  |  | 10 |  |  |  |  | 7º Pavimento | QDEC7-CG1
|  |  |  | 13 |  |  |  |  | 7º Pavimento | QDEC7-CG2
|  |  |  | 4 |  |  |  |  | 7º Pavimento | QDEC7-CG3
|  |  |  | 12 |  |  |  |  | 7º Pavimento | QDEC7-CG4
|  |  |  | 12 |  |  |  |  | 7º Pavimento | QDEC7-CG5
|  |  |  | 12 |  |  |  |  | 7º Pavimento | QDEC7-CG6
|  |  |  | 12 |  |  |  |  | 7º Pavimento | QDEC7-CG7
|  |  |  | 12 |  |  |  |  | 7º Pavimento | QDEC7-CG8
- | - | - | - | 1 |  |  |  |  | 7º Pavimento | QDEC7-CG9
- | - | - | - | 6 |  |  |  |  | 7º Pavimento | QDEC7-CG10
- | - | - | - | 13 |  |  |  |  | 7º Pavimento | QDEC7-CG11
- | - | - | - | 10 |  |  |  |  | 8º Pavimento | QDEC8-CG1
- | - | - | - | 11 |  |  |  |  | 8º Pavimento | QDEC8-CG2
- | - | - | - | 4 |  |  |  |  | 8º Pavimento | QDEC8-CG3
- | - | - | - | 11 |  |  |  |  | 8º Pavimento | QDEC8-CG4
- | - | - | - | 10 |  |  |  |  | 8º Pavimento | QDEC8-CG5
- | - | - | - | 12 |  |  |  |  | 8º Pavimento | QDEC8-CG6
- | - | - | - | 5 |  |  |  |  | 8º Pavimento | QDEC8-CG7
- | - | - | - | 1 |  |  |  |  | 8º Pavimento | QDEC8-CG8
- | - | - | - | 13 |  |  |  |  | 8º Pavimento | QDEC8-CG9
- | - | - | - | 6 |  |  |  |  | 8º Pavimento | QDEC8-CG10
TOTAL |  |  |  | 762 |  |  | #REF!
ORDEM | 7 | ETAPA |  | INSTALAÇÕES ELÉTRICAS
| 7.3 | ATIVIDADES |  | REDE INTERNA
| 7.3.2 |  |  | Tomadas e Interruptores
| 7.3.2.10 | SERVIÇOS |  | TOMADA MÉDIA DE EMBUTIR (1 MÓDULO), 2P+T 10 A, INCLUINDO SUPORTE E PLACA - FORNECIMENTO E INSTALAÇÃO | [6 empty] | 148
Comprimento - m |  | Largura m | Altura m | Quant. | Lado | EXTENSÃO m | ÁREA m2 | VOLUME m3 | PAVIMENTO | COMPARTIMENTO
maior | menor
- | - | - | - | 1 | - | - | - | - | Térreo | QDECT-CG2
- | - | - | - | 3 | - | - | - | - | Térreo | QDECT-CG3
|  |  |  | 2 |  |  |  |  | Térreo | QDECT-CG4
- | - | - | - | 6 | - | - | - | - | Térreo | QDECT-CG6
- | - | - | - | 1 |  |  |  |  | Mezanino | QDECM-CG2
- | - | - | - | 2 |  |  |  |  | 1º Pavimento | QDEC1-CG1
- | - | - | - | 8 |  |  |  |  | 1º Pavimento | QDEC1-CG2
- | - | - | - | 2 |  |  |  |  | 1º Pavimento | QDEC1-CG3
- | - | - | - | 1 |  |  |  |  | 1º Pavimento | QDEC1-CG4
|  |  |  | 6 |  |  |  |  | 1º Pavimento | QDEC1-CG5
|  |  |  | 4 |  |  |  |  | 2º Pavimento | QDEC2-CG1
|  |  |  | 9 |  |  |  |  | 2º Pavimento | QDEC2-CG3
|  |  |  | 9 |  |  |  |  | 3º Pavimento | QDEC3-CG9
|  |  |  | 6 |  |  |  |  | 3º Pavimento | QDEC3-CG12
|  |  |  | 1 |  |  |  |  | 3º Pavimento | QDEC3-CG13
|  |  |  | 4 | - | - | - | - | 4º Pavimento | QDEC4-CG7
|  |  |  | 9 |  |  |  |  | 4º Pavimento | QDEC4-CG8
|  |  |  | 3 |  |  |  |  | 4º Pavimento | QDEC4-CG9
- | - | - | - | 13 |  |  |  |  | 4º Pavimento | QDEC4-CG11
- | - | - | - | 6 |  |  |  |  | 4º Pavimento | QDEC4-CG12
- | - | - | - | 7 |  |  |  |  | 4º Pavimento | QDEC4-CG13
- | - | - | - | 5 |  |  |  |  | 4º Pavimento | QDEC4-CG14
- | - | - | - | 1 |  |  |  |  | 4º Pavimento | QDEC4-CG15
- | - | - | - | 1 |  |  |  |  | 4º Pavimento | QDEC4-CG16
- | - | - | - | 9 |  |  |  |  | 5º Pavimento | QDEC5-CG9
- | - | - | - | 9 |  |  |  |  | 6º Pavimento | QDEC6-CG9
- | - | - | - | 9 |  |  |  |  | 7º Pavimento | QDEC7-CG9
- | - | - | - | 2 |  |  |  |  | 8º Pavimento | QDEC8-CG4
- | - | - | - | 9 |  |  |  |  | 8º Pavimento | QDEC8-CG8
TOTAL |  |  |  | 148 |  |  | 0
ORDEM | 7 | ETAPA |  | INSTALAÇÕES ELÉTRICAS
| 7.3 | ATIVIDADES |  | REDE INTERNA
| 7.3.2 |  |  | Tomadas e Interruptores
| 7.3.2.11 | SERVIÇOS |  | TOMADA ALTA DE EMBUTIR (1 MÓDULO), 2P+T 10 A, INCLUINDO SUPORTE E PLACA - FORNECIMENTO E INSTALAÇÃO | [6 empty] | 331
Comprimento - m |  | Largura m | Altura m | Quant. | Lado | EXTENSÃO m | ÁREA m2 | VOLUME m3 | PAVIMENTO | COMPARTIMENTO
maior | menor
|  |  |  | 1 | - | - | - | - | Térreo | QDECT-CG9
|  |  |  | 1 | - | - | - | - | 1º Pavimento | QDEC1-TUE1
|  |  |  | 1 |  |  |  |  | 1º Pavimento | QDEC1-TUE2
|  |  |  | 1 | - | - | - | - | 1º Pavimento | QDEC1-TUE3
|  |  |  | 1 |  |  |  |  | 1º Pavimento | QDEC1-TUE4
|  |  |  | 1 |  |  |  |  | 1º Pavimento | QDEC1-TUE5
|  |  |  | 1 |  |  |  |  | 2º Pavimento | QDEC2-CG5
|  |  |  | 1 |  |  |  |  | 2º Pavimento | QDEC2-CG7
|  |  |  | 1 |  |  |  |  | 2º Pavimento | QDEC2-CG8
|  |  |  | 1 |  |  |  |  | 2º Pavimento | QDEC2-CG9
|  |  |  | 1 |  |  |  |  | 2º Pavimento | QDEC2-CG10
|  |  |  | 1 |  |  |  |  | 8º Pavimento | QDEC8-TUE1
|  |  |  | 45 |  |  |  |  | Térreo | QDECT-IE
|  |  |  | 21 |  |  |  |  | Mezanino | QDECM-IE
|  |  |  | 27 |  |  |  |  | 1º Pavimento | QDEC1-IE
|  |  |  | 31 |  |  |  |  | 2º Pavimento | QDEC2-IE
|  |  |  | 32 |  |  |  |  | 3º Pavimento | QDEC3-IE
|  |  |  | 37 |  |  |  |  | 4º Pavimento | QDEC4-IE
|  |  |  | 30 |  |  |  |  | 5º Pavimento | QDEC5-IE
|  |  |  | 30 |  |  |  |  | 6º Pavimento | QDEC6-IE
|  |  |  | 30 |  |  |  |  | 7º Pavimento | QDEC7-IE
|  |  |  | 35 |  |  |  |  | 8º Pavimento | QDEC8-IE
|  |  |  | 1 |  |  |  |  | 2º Pavimento | QDEC2-AC4
TOTAL |  |  |  | 331 |  |  | #REF!
ORDEM | 7 | ETAPA |  | INSTALAÇÕES ELÉTRICAS
| 7.3 | ATIVIDADES |  | REDE INTERNA
| 7.3.2 |  |  | Tomadas e Interruptores
| 7.3.2.12 | SERVIÇOS |  | TOMADA BAIXA DE EMBUTIR (3 MÓDULOS), 2P+T 10 A, INCLUINDO SUPORTE E PLACA - FORNECIMENTO E INSTALAÇÃO | [6 empty] | 494
Comprimento - m |  | Largura m | Altura m | Quant. | Lado | EXTENSÃO m | ÁREA m2 | VOLUME m3 | PAVIMENTO | COMPARTIMENTO
maior | menor
|  |  |  | 2 |  |  |  |  | Térreo | QDEIT-CI1
|  |  |  | 2 |  |  |  |  | Térreo | QDEIT-CI2
|  |  |  | 4 |  |  |  |  | Térreo | QDEIT-CI3
|  |  |  | 4 |  |  |  |  | Térreo | QDEIT-CI4
|  |  |  | 3 |  |  |  |  | Térreo | QDEIT-CI5
|  |  |  | 3 |  |  |  |  | Térreo | QDEIT-CI6
|  |  |  | 3 |  |  |  |  | Térreo | QDEIT-CI7
|  |  |  | 3 |  |  |  |  | Térreo | QDEIT-CI8
|  |  |  | 2 |  |  |  |  | Mezanino | QDEIM-CI1
|  |  |  | 3 |  |  |  |  | Mezanino | QDEIM-CI2
|  |  |  | 3 |  |  |  |  | Mezanino | QDEIM-CI3
|  |  |  | 3 |  |  |  |  | 1° Pavimento | QDEI1-CI1
|  |  |  | 4 |  |  |  |  | 2° Pavimento | QDEI2-CI1
|  |  |  | 2 |  |  |  |  | 2° Pavimento | QDEI2-CI2
|  |  |  | 2 |  |  |  |  | 2° Pavimento | QDEI2-CI3
|  |  |  | 2 |  |  |  |  | 2° Pavimento | QDEI2-CI4
|  |  |  | 2 |  |  |  |  | 2° Pavimento | QDEI2-CI5
|  |  |  | 2 |  |  |  |  | 2° Pavimento | QDEI2-CI6
|  |  |  | 2 |  |  |  |  | 2° Pavimento | QDEI2-CI7
|  |  |  | 3 |  |  |  |  | 2° Pavimento | QDEI2-CI8
|  |  |  | 4 |  |  |  |  | 3° Pavimento | QDEI3-CI1
|  |  |  | 4 |  |  |  |  | 3° Pavimento | QDEI3-CI2
|  |  |  | 3 |  |  |  |  | 3° Pavimento | QDEI3-CI3
|  |  |  | 2 |  |  |  |  | 3° Pavimento | QDEI3-CI4
|  |  |  | 3 |  |  |  |  | 3° Pavimento | QDEI3-CI5
|  |  |  | 3 |  |  |  |  | 3° Pavimento | QDEI3-CI6
|  |  |  | 2 |  |  |  |  | 3° Pavimento | QDEI3-CI7
|  |  |  | 2 |  |  |  |  | 3° Pavimento | QDEI3-CI8
|  |  |  | 3 |  |  |  |  | 3° Pavimento | QDEI3-CI9
|  |  |  | 3 |  |  |  |  | 3° Pavimento | QDEI3-CI10
|  |  |  | 2 |  |  |  |  | 3° Pavimento | QDEI3-CI11
|  |  |  | 3 |  |  |  |  | 3° Pavimento | QDEI3-CI12
|  |  |  | 3 |  |  |  |  | 3° Pavimento | QDEI3-CI13
|  |  |  | 3 |  |  |  |  | 3° Pavimento | QDEI3-CI14
|  |  |  | 2 |  |  |  |  | 3° Pavimento | QDEI3-CI15
|  |  |  | 2 |  |  |  |  | 3° Pavimento | QDEI3-CI16
|  |  |  | 3 |  |  |  |  | 3° Pavimento | QDEI3-CI17
|  |  |  | 3 |  |  |  |  | 3° Pavimento | QDEI3-CI18
|  |  |  | 3 |  |  |  |  | 3° Pavimento | QDEI3-CI19
|  |  |  | 2 |  |  |  |  | 3° Pavimento | QDEI3-CI20
|  |  |  | 3 |  |  |  |  | 3° Pavimento | QDEI3-CI21
|  |  |  | 3 |  |  |  |  | 3° Pavimento | QDEI3-CI22
|  |  |  | 2 |  |  |  |  | 3° Pavimento | QDEI3-CI23
|  |  |  | 3 |  |  |  |  | 3° Pavimento | QDEI3-CI24
|  |  |  | 3 |  |  |  |  | 3° Pavimento | QDEI3-CI25
|  |  |  | 3 |  |  |  |  | 3° Pavimento | QDEI3-CI26
|  |  |  | 3 |  |  |  |  | 3° Pavimento | QDEI3-CI27
|  |  |  | 2 |  |  |  |  | 3° Pavimento | QDEI3-CI28
|  |  |  | 4 |  |  |  |  | 4° Pavimento | QDEI4-CI1
|  |  |  | 3 |  |  |  |  | 4° Pavimento | QDEI4-CI2
|  |  |  | 3 |  |  |  |  | 4° Pavimento | QDEI4-CI3
|  |  |  | 4 |  |  |  |  | 4° Pavimento | QDEI4-CI4
|  |  |  | 2 |  |  |  |  | 4° Pavimento | QDEI4-CI5
|  |  |  | 3 |  |  |  |  | 4° Pavimento | QDEI4-CI6
|  |  |  | 2 |  |  |  |  | 4° Pavimento | QDEI4-CI7
|  |  |  | 3 |  |  |  |  | 4° Pavimento | QDEI4-CI8
|  |  |  | 3 |  |  |  |  | 4° Pavimento | QDEI4-CI9
|  |  |  | 2 |  |  |  |  | 4° Pavimento | QDEI4-CI10
|  |  |  | 2 |  |  |  |  | 4° Pavimento | QDEI4-CI11
|  |  |  | 3 |  |  |  |  | 4° Pavimento | QDEI4-CI12
|  |  |  | 3 |  |  |  |  | 4° Pavimento | QDEI4-CI13
|  |  |  | 2 |  |  |  |  | 4° Pavimento | QDEI4-CI14
|  |  |  | 3 |  |  |  |  | 4° Pavimento | QDEI4-CI15
|  |  |  | 4 |  |  |  |  | 4° Pavimento | QDEI4-CI16
|  |  |  | 2 |  |  |  |  | 4° Pavimento | QDEI4-CI17
|  |  |  | 4 |  |  |  |  | 4° Pavimento | QDEI4-CI18
|  |  |  | 2 |  |  |  |  | 4° Pavimento | QDEI4-CI19
|  |  |  | 3 |  |  |  |  | 4° Pavimento | QDEI4-CI20
|  |  |  | 1 |  |  |  |  | 4° Pavimento | QDEI4-CI21
|  |  |  | 4 |  |  |  |  | 5° Pavimento | QDEI5-CI1
|  |  |  | 4 |  |  |  |  | 5° Pavimento | QDEI5-CI2
|  |  |  | 3 |  |  |  |  | 5° Pavimento | QDEI5-CI3
|  |  |  | 2 |  |  |  |  | 5° Pavimento | QDEI5-CI4
|  |  |  | 3 |  |  |  |  | 5° Pavimento | QDEI5-CI5
|  |  |  | 3 |  |  |  |  | 5° Pavimento | QDEI5-CI6
|  |  |  | 2 |  |  |  |  | 5° Pavimento | QDEI5-CI7
|  |  |  | 2 |  |  |  |  | 5° Pavimento | QDEI5-CI8
|  |  |  | 3 |  |  |  |  | 5° Pavimento | QDEI5-CI9
|  |  |  | 3 |  |  |  |  | 5° Pavimento | QDEI5-CI10
|  |  |  | 2 |  |  |  |  | 5° Pavimento | QDEI5-CI11
|  |  |  | 3 |  |  |  |  | 5° Pavimento | QDEI5-CI12
|  |  |  | 3 |  |  |  |  | 5° Pavimento | QDEI5-CI13
|  |  |  | 3 |  |  |  |  | 5° Pavimento | QDEI5-CI14
|  |  |  | 2 |  |  |  |  | 5° Pavimento | QDEI5-CI15
|  |  |  | 3 |  |  |  |  | 5° Pavimento | QDEI5-CI16
|  |  |  | 3 |  |  |  |  | 5° Pavimento | QDEI5-CI17
|  |  |  | 2 |  |  |  |  | 5° Pavimento | QDEI5-CI18
|  |  |  | 3 |  |  |  |  | 5° Pavimento | QDEI5-CI19
|  |  |  | 2 |  |  |  |  | 5° Pavimento | QDEI5-CI20
|  |  |  | 3 |  |  |  |  | 5° Pavimento | QDEI5-CI21
|  |  |  | 2 |  |  |  |  | 5° Pavimento | QDEI5-CI22
|  |  |  | 3 |  |  |  |  | 5° Pavimento | QDEI5-CI23
|  |  |  | 3 |  |  |  |  | 5° Pavimento | QDEI5-CI24
|  |  |  | 3 |  |  |  |  | 5° Pavimento | QDEI5-CI25
|  |  |  | 4 |  |  |  |  | 5° Pavimento | QDEI5-CI26
|  |  |  | 4 |  |  |  |  | 5° Pavimento | QDEI5-CI27
|  |  |  | 2 |  |  |  |  | 5° Pavimento | QDEI5-CI28
|  |  |  | 3 |  |  |  |  | 5° Pavimento | QDEI5-CI29
|  |  |  | 4 |  |  |  |  | 6° Pavimento | QDEI6-CI1
|  |  |  | 4 |  |  |  |  | 6° Pavimento | QDEI6-CI2
|  |  |  | 3 |  |  |  |  | 6° Pavimento | QDEI6-CI3
|  |  |  | 2 |  |  |  |  | 6° Pavimento | QDEI6-CI4
|  |  |  | 3 |  |  |  |  | 6° Pavimento | QDEI6-CI5
|  |  |  | 3 |  |  |  |  | 6° Pavimento | QDEI6-CI6
|  |  |  | 2 |  |  |  |  | 6° Pavimento | QDEI6-CI7
|  |  |  | 2 |  |  |  |  | 6° Pavimento | QDEI6-CI8
|  |  |  | 3 |  |  |  |  | 6° Pavimento | QDEI6-CI9
|  |  |  | 3 |  |  |  |  | 6° Pavimento | QDEI6-CI10
|  |  |  | 2 |  |  |  |  | 6° Pavimento | QDEI6-CI11
|  |  |  | 3 |  |  |  |  | 6° Pavimento | QDEI6-CI12
|  |  |  | 3 |  |  |  |  | 6° Pavimento | QDEI6-CI13
|  |  |  | 3 |  |  |  |  | 6° Pavimento | QDEI6-CI14
|  |  |  | 2 |  |  |  |  | 6° Pavimento | QDEI6-CI15
|  |  |  | 3 |  |  |  |  | 6° Pavimento | QDEI6-CI16
|  |  |  | 3 |  |  |  |  | 6° Pavimento | QDEI6-CI17
|  |  |  | 2 |  |  |  |  | 6° Pavimento | QDEI6-CI18
|  |  |  | 3 |  |  |  |  | 6° Pavimento | QDEI6-CI19
|  |  |  | 2 |  |  |  |  | 6° Pavimento | QDEI6-CI20
|  |  |  | 3 |  |  |  |  | 6° Pavimento | QDEI6-CI21
|  |  |  | 2 |  |  |  |  | 6° Pavimento | QDEI6-CI22
|  |  |  | 3 |  |  |  |  | 6° Pavimento | QDEI6-CI23
|  |  |  | 3 |  |  |  |  | 6° Pavimento | QDEI6-CI24
|  |  |  | 3 |  |  |  |  | 6° Pavimento | QDEI6-CI25
|  |  |  | 4 |  |  |  |  | 6° Pavimento | QDEI6-CI26
|  |  |  | 4 |  |  |  |  | 6° Pavimento | QDEI6-CI27
|  |  |  | 2 |  |  |  |  | 6° Pavimento | QDEI6-CI28
|  |  |  | 3 |  |  |  |  | 6° Pavimento | QDEI6-CI29
|  |  |  | 4 |  |  |  |  | 7° Pavimento | QDEI7-CI1
|  |  |  | 4 |  |  |  |  | 7° Pavimento | QDEI7-CI2
|  |  |  | 3 |  |  |  |  | 7° Pavimento | QDEI7-CI3
|  |  |  | 2 |  |  |  |  | 7° Pavimento | QDEI7-CI4
|  |  |  | 3 |  |  |  |  | 7° Pavimento | QDEI7-CI5
|  |  |  | 3 |  |  |  |  | 7° Pavimento | QDEI7-CI6
|  |  |  | 2 |  |  |  |  | 7° Pavimento | QDEI7-CI7
|  |  |  | 2 |  |  |  |  | 7° Pavimento | QDEI7-CI8
|  |  |  | 3 |  |  |  |  | 7° Pavimento | QDEI7-CI9
|  |  |  | 3 |  |  |  |  | 7° Pavimento | QDEI7-CI10
|  |  |  | 2 |  |  |  |  | 7° Pavimento | QDEI7-CI11
|  |  |  | 3 |  |  |  |  | 7° Pavimento | QDEI7-CI12
|  |  |  | 3 |  |  |  |  | 7° Pavimento | QDEI7-CI13
|  |  |  | 3 |  |  |  |  | 7° Pavimento | QDEI7-CI14
|  |  |  | 2 |  |  |  |  | 7° Pavimento | QDEI7-CI15
|  |  |  | 3 |  |  |  |  | 7° Pavimento | QDEI7-CI16
|  |  |  | 3 |  |  |  |  | 7° Pavimento | QDEI7-CI17
|  |  |  | 2 |  |  |  |  | 7° Pavimento | QDEI7-CI18
|  |  |  | 3 |  |  |  |  | 7° Pavimento | QDEI7-CI19
|  |  |  | 2 |  |  |  |  | 7° Pavimento | QDEI7-CI20
|  |  |  | 3 |  |  |  |  | 7° Pavimento | QDEI7-CI21
|  |  |  | 2 |  |  |  |  | 7° Pavimento | QDEI7-CI22
|  |  |  | 3 |  |  |  |  | 7° Pavimento | QDEI7-CI23
|  |  |  | 3 |  |  |  |  | 7° Pavimento | QDEI7-CI24
|  |  |  | 3 |  |  |  |  | 7° Pavimento | QDEI7-CI25
|  |  |  | 4 |  |  |  |  | 7° Pavimento | QDEI7-CI26
|  |  |  | 4 |  |  |  |  | 7° Pavimento | QDEI7-CI27
|  |  |  | 2 |  |  |  |  | 7° Pavimento | QDEI7-CI28
|  |  |  | 3 |  |  |  |  | 7° Pavimento | QDEI7-CI29
|  |  |  | 2 |  |  |  |  | 8° Pavimento | QDEI8-CI1
|  |  |  | 3 |  |  |  |  | 8° Pavimento | QDEI8-CI2
|  |  |  | 3 |  |  |  |  | 8° Pavimento | QDEI8-CI3
|  |  |  | 4 |  |  |  |  | 8° Pavimento | QDEI8-CI4
|  |  |  | 3 |  |  |  |  | 8° Pavimento | QDEI8-CI5
|  |  |  | 2 |  |  |  |  | 8° Pavimento | QDEI8-CI6
|  |  |  | 3 |  |  |  |  | 8° Pavimento | QDEI8-CI7
|  |  |  | 3 |  |  |  |  | 8° Pavimento | QDEI8-CI8
|  |  |  | 3 |  |  |  |  | 8° Pavimento | QDEI8-CI9
|  |  |  | 4 |  |  |  |  | 8° Pavimento | QDEI8-CI10
|  |  |  | 3 |  |  |  |  | 8° Pavimento | QDEI8-CI11
|  |  |  | 2 |  |  |  |  | 8° Pavimento | QDEI8-CI12
|  |  |  | 3 |  |  |  |  | 8° Pavimento | QDEI8-CI13
|  |  |  | 3 |  |  |  |  | 8° Pavimento | QDEI8-CI14
|  |  |  | 3 |  |  |  |  | 8° Pavimento | QDEI8-CI15
|  |  |  | 3 |  |  |  |  | 8° Pavimento | QDEI8-CI16
|  |  |  | 2 |  |  |  |  | 8° Pavimento | QDEI8-CI17
|  |  |  | 3 |  |  |  |  | 8° Pavimento | QDEI8-CI18
|  |  |  | 2 |  |  |  |  | 8° Pavimento | QDEI8-CI19
|  |  |  | 2 |  |  |  |  | 8° Pavimento | QDEI8-CI20
|  |  |  | 3 |  |  |  |  | 8° Pavimento | QDEI8-CI21
TOTAL |  |  |  | 494 |  |  | #REF!
ORDEM | 7 | ETAPA |  | INSTALAÇÕES ELÉTRICAS
| 7.3 | ATIVIDADES |  | REDE INTERNA
| 7.3.2 |  |  | Tomadas e Interruptores
| 7.3.2.13 | SERVIÇOS |  | TOMADA MÉDIA DE EMBUTIR (2 MÓDULOS), 2P+T 10 A, INCLUINDO SUPORTE E PLACA - FORNECIMENTO E INSTALAÇÃO | [6 empty] | 1
Comprimento - m |  | Largura m | Altura m | Quant. | Lado | EXTENSÃO m | ÁREA m2 | VOLUME m3 | PAVIMENTO | COMPARTIMENTO
maior | menor
|  |  |  | 1 |  |  |  |  | 2° Pavimento | QDEC2-CG1
TOTAL |  |  |  | 1 |  |  | #REF!
ORDEM | 7 | ETAPA |  | INSTALAÇÕES ELÉTRICAS
| 7.3 | ATIVIDADES |  | REDE INTERNA
| 7.3.2 |  |  | Tomadas e Interruptores
| 7.3.2.14 | SERVIÇOS |  | PONTO DE TOMADA NO FORRO PARA LIGAÇÃO DE AR CONDIONADO, 2P+T 10 A - FORNECIMENTO E INSTALAÇÃO | [6 empty] | 310
Comprimento - m |  | Largura m | Altura m | Quant. | Lado | EXTENSÃO m | ÁREA m2 | VOLUME m3 | PAVIMENTO | COMPARTIMENTO
maior | menor
|  |  |  | 17 |  |  |  |  | Térreo | QDECT-AC1
|  |  |  | 10 |  |  |  |  | Mezanino | QDECM-AC1
|  |  |  | 11 |  |  |  |  | 1° Pavimento | QDEC1-AC1
|  |  |  | 8 |  |  |  |  | 1° Pavimento | QDEC1-AC2
|  |  |  | 10 |  |  |  |  | 1° Pavimento | QDEC1-AC3
|  |  |  | 10 |  |  |  |  | 2° Pavimento | QDEC2-AC1
|  |  |  | 9 |  |  |  |  | 2° Pavimento | QDEC2-AC2
|  |  |  | 8 |  |  |  |  | 2° Pavimento | QDEC2-AC3
|  |  |  | 1 |  |  |  |  | 2° Pavimento | QDEC2-AC4
|  |  |  | 13 |  |  |  |  | 3° Pavimento | QDEC3-AC1
|  |  |  | 12 |  |  |  |  | 3° Pavimento | QDEC3-AC2
|  |  |  | 8 |  |  |  |  | 3° Pavimento | QDEC3-AC3
|  |  |  | 6 |  |  |  |  | 3° Pavimento | QDEC3-AC4
|  |  |  | 13 |  |  |  |  | 4° Pavimento | QDEC4-AC1
|  |  |  | 13 |  |  |  |  | 4° Pavimento | QDEC4-AC2
|  |  |  | 10 |  |  |  |  | 4° Pavimento | QDEC4-AC3
|  |  |  | 13 |  |  |  |  | 5° Pavimento | QDEC5-AC1
|  |  |  | 12 |  |  |  |  | 5° Pavimento | QDEC5-AC2
|  |  |  | 7 |  |  |  |  | 5° Pavimento | QDEC5-AC3
|  |  |  | 6 |  |  |  |  | 5° Pavimento | QDEC5-AC4
|  |  |  | 13 |  |  |  |  | 6° Pavimento | QDEC6-AC1
|  |  |  | 12 |  |  |  |  | 6° Pavimento | QDEC6-AC2
|  |  |  | 7 |  |  |  |  | 6° Pavimento | QDEC6-AC3
|  |  |  | 6 |  |  |  |  | 6° Pavimento | QDEC6-AC4
|  |  |  | 13 |  |  |  |  | 7° Pavimento | QDEC7-AC1
|  |  |  | 12 |  |  |  |  | 7° Pavimento | QDEC7-AC2
|  |  |  | 7 |  |  |  |  | 7° Pavimento | QDEC7-AC3
|  |  |  | 6 |  |  |  |  | 7° Pavimento | QDEC7-AC4
|  |  |  | 13 |  |  |  |  | 8° Pavimento | QDEC8-AC1
|  |  |  | 10 |  |  |  |  | 8° Pavimento | QDEC8-AC2
|  |  |  | 8 |  |  |  |  | 8° Pavimento | QDEC8-AC3
|  |  |  | 6 |  |  |  |  | 8° Pavimento | QDEC8-AC4
TOTAL |  |  |  | 310 |  |  | #REF!
ORDEM | 7 | ETAPA |  | INSTALAÇÕES ELÉTRICAS
| 7.3 | ATIVIDADES |  | REDE INTERNA
| 7.3.2 |  |  | Tomadas e Interruptores
| 7.3.2.15 | SERVIÇOS |  | POSTE CONDUTOR PARA TOMADAS - FORNECIMENTO E INSTALAÇÃO | [6 empty] | 83
Comprimento - m |  | Largura m | Altura m | Quant. | Lado | EXTENSÃO m | ÁREA m2 | VOLUME m3 | PAVIMENTO | COMPARTIMENTO
maior | menor
83
TOTAL |  |  |  | 83 |  |  | #REF!
ORDEM | 7 | ETAPA |  | INSTALAÇÕES ELÉTRICAS
| 7.3 | ATIVIDADES |  | REDE INTERNA
| 7.3.3 |  |  | Luminárias
| 7.3.3.1 | SERVIÇOS |  | LUMINÁRIA DE EMBUTIR COM 4 LÂMPADAS FLUORESCENTES DE 14W. REF.: FAA01-E414 DA LUMICENTER OU EQUIVALENTE TÉCNICO SUPERIOR - FORNECIMENTO E INSTALAÇÃO | [6 empty] | 807
Comprimento - m |  | Largura m | Altura m | Quant. | Lado | EXTENSÃO m | ÁREA m2 | VOLUME m3 | PAVIMENTO | COMPARTIMENTO
maior | menor
- | - | - | - | 9 | - | - | - | - | Térreo | QDECT-IL1
- | - | - | - | 4 | - | - | - | - | Térreo | QDECT-IL2
- | - | - | - | 12 | - | - | - | - | Mezanino | QDECM-IL1
- | - | - | - | 4 | - | - | - | - | Mezanino | QDECM-IL2
- | - | - | - | 12 | - | - | - | - | 1° Pavimento | QDEC1-IL1
- | - | - | - | 16 | - | - | - | - | 1° Pavimento | QDEC1-IL2
- | - | - | - | 9 | - | - | - | - | 1° Pavimento | QDEC1-IL3
- | - | - | - | 8 | - | - | - | - | 1° Pavimento | QDEC1-IL4
- | - | - | - | 8 | - | - | - | - | 1° Pavimento | QDEC1-IL5
- | - | - | - | 6 | - | - | - | - | 1° Pavimento | QDEC1-IL6
- | - | - | - | 6 | - | - | - | - | 1° Pavimento | QDEC1-IL7
- | - | - | - | 6 | - | - | - | - | 1° Pavimento | QDEC1-IL8
- | - | - | - | 6 | - | - | - | - | 1° Pavimento | QDEC1-IL9
- | - | - | - | 5 | - | - | - | - | 1° Pavimento | QDEC1-IL10
- | - | - | - | 9 | - | - | - | - | 2° Pavimento | QDEC2-IL1
- | - | - | - | 6 | - | - | - | - | 2° Pavimento | QDEC2-IL2
- | - | - | - | 9 | - | - | - | - | 2° Pavimento | QDEC2-IL3
- | - | - | - | 9 | - | - | - | - | 2° Pavimento | QDEC2-IL4
- | - | - | - | 12 | - | - | - | - | 2° Pavimento | QDEC2-IL5
- | - | - | - | 9 | - | - | - | - | 2° Pavimento | QDEC2-IL6
- | - | - | - | 21 | - | - | - | - | 2° Pavimento | QDEC2-IL7
- | - | - | - | 10 | - | - | - | - | 2° Pavimento | QDEC2-IL8
- | - | - | - | 9 | - | - | - | - | 3° Pavimento | QDEC3-IL1
- | - | - | - | 13 | - | - | - | - | 3° Pavimento | QDEC3-IL2
- | - | - | - | 18 | - | - | - | - | 3° Pavimento | QDEC3-IL3
- | - | - | - | 18 | - | - | - | - | 3° Pavimento | QDEC3-IL4
- | - | - | - | 12 | - | - | - | - | 3° Pavimento | QDEC3-IL5
- | - | - | - | 12 | - | - | - | - | 3° Pavimento | QDEC3-IL6
- | - | - | - | 9 | - | - | - | - | 3° Pavimento | QDEC3-IL7
- | - | - | - | 12 | - | - | - | - | 3° Pavimento | QDEC3-IL8
- | - | - | - | 9 | - | - | - | - | 4° Pavimento | QDEC4-IL1
|  |  |  | 13 |  |  |  |  | 4° Pavimento | QDEC4-IL2
- | - | - | - | 12 | - | - | - | - | 4° Pavimento | QDEC4-IL3
- | - | - | - | 17 | - | - | - | - | 4° Pavimento | QDEC4-IL4
- | - | - | - | 12 | - | - | - | - | 4° Pavimento | QDEC4-IL5
- | - | - | - | 12 | - | - | - | - | 4° Pavimento | QDEC4-IL6
- | - | - | - | 12 | - | - | - | - | 4° Pavimento | QDEC4-IL7
- | - | - | - | 12 | - | - | - | - | 4° Pavimento | QDEC4-IL8
|  |  |  | 9 |  |  |  |  | 5° Pavimento | QDEC5-IL1
- | - | - | - | 13 | - | - | - | - | 5° Pavimento | QDEC5-IL2
- | - | - | - | 18 | - | - | - | - | 5° Pavimento | QDEC5-IL3
- | - | - | - | 18 | - | - | - | - | 5° Pavimento | QDEC5-IL4
- | - | - | - | 12 | - | - | - | - | 5° Pavimento | QDEC5-IL5
- | - | - | - | 12 | - | - | - | - | 5° Pavimento | QDEC5-IL6
- | - | - | - | 9 | - | - | - | - | 5° Pavimento | QDEC5-IL7
- | - | - | - | 12 | - | - | - | - | 5° Pavimento | QDEC5-IL8
- | - | - | - | 9 | - | - | - | - | 6° Pavimento | QDEC6-IL1
- | - | - | - | 13 | - | - | - | - | 6° Pavimento | QDEC6-IL2
- | - | - | - | 18 | - | - | - | - | 6° Pavimento | QDEC6-IL3
- | - | - | - | 18 | - | - | - | - | 6° Pavimento | QDEC6-IL4
- | - | - | - | 12 | - | - | - | - | 6° Pavimento | QDEC6-IL5
- | - | - | - | 12 | - | - | - | - | 6° Pavimento | QDEC6-IL6
- | - | - | - | 9 | - | - | - | - | 6° Pavimento | QDEC6-IL7
- | - | - | - | 12 | - | - | - | - | 6° Pavimento | QDEC6-IL8
- | - | - | - | 9 | - | - | - | - | 7° Pavimento | QDEC7-IL1
- | - | - | - | 13 | - | - | - | - | 7° Pavimento | QDEC7-IL2
- | - | - | - | 18 | - | - | - | - | 7° Pavimento | QDEC7-IL3
- | - | - | - | 18 | - | - | - | - | 7° Pavimento | QDEC7-IL4
- | - | - | - | 12 | - | - | - | - | 7° Pavimento | QDEC7-IL5
- | - | - | - | 12 | - | - | - | - | 7° Pavimento | QDEC7-IL6
- | - | - | - | 9 | - | - | - | - | 7° Pavimento | QDEC7-IL7
- | - | - | - | 12 | - | - | - | - | 7° Pavimento | QDEC7-IL8
- | - | - | - | 9 | - | - | - | - | 8° Pavimento | QDEC8-IL1
- | - | - | - | 13 | - | - | - | - | 8° Pavimento | QDEC8-IL2
- | - | - | - | 16 | - | - | - | - | 8° Pavimento | QDEC8-IL3
- | - | - | - | 18 | - | - | - | - | 8° Pavimento | QDEC8-IL4
- | - | - | - | 12 | - | - | - | - | 8° Pavimento | QDEC8-IL5
- | - | - | - | 12 | - | - | - | - | 8° Pavimento | QDEC8-IL6
- | - | - | - | 8 | - | - | - | - | 8° Pavimento | QDEC8-IL7
- | - | - | - | 12 | - | - | - | - | 8° Pavimento | QDEC8-IL8
TOTAL |  |  |  | 807
ORDEM | 7 | ETAPA |  | INSTALAÇÕES ELÉTRICAS
| 7.3 | ATIVIDADES |  | REDE INTERNA
| 7.3.3 |  |  | Luminárias
| 7.3.3.2 | SERVIÇOS |  | LUMINÁRIA TIPO CASCO DE TARTARUGA COM LÂMPADA DE LED 14 W - FORNECIMENTO E INSTALAÇÃO | [6 empty] | 45
Comprimento - m |  | Largura m | Altura m | Quant. | Lado | EXTENSÃO m | ÁREA m2 | VOLUME m3 | PAVIMENTO | COMPARTIMENTO
maior | menor
- | - | - | - | 25 | - | - | - | - | Térreo | QDECT-IL8
- | - | - | - | 0 | - | - | - | - | Térreo | QDECT-IL9
- | - | - | - | 4 | - | - | - | - | Mezanino | QDECM-IL1
- | - | - | - | 2 | - | - | - | - | 1° Pavimento | QDEC1-IL10
- | - | - | - | 2 | - | - | - | - | 2° Pavimento | QDEC2-IL8
- | - | - | - | 2 | - | - | - | - | 3° Pavimento | QDEC3-IL8
- | - | - | - | 2 | - | - | - | - | 4° Pavimento | QDEC4-IL8
- | - | - | - | 2 | - | - | - | - | 5° Pavimento | QDEC5-IL8
- | - | - | - | 2 | - | - | - | - | 6° Pavimento | QDEC6-IL8
- | - | - | - | 2 | - | - | - | - | 7° Pavimento | QDEC7-IL8
- | - | - | - | 2 | - | - | - | - | 8° Pavimento | QDEC8-IL8
TOTAL |  |  |  | 45
ORDEM | 7 | ETAPA |  | INSTALAÇÕES ELÉTRICAS
| 7.3 | ATIVIDADES |  | REDE INTERNA
| 7.3.3 |  |  | Luminárias
| 7.3.3.3 | SERVIÇOS |  | LUMINÁRIA SIMPLES COM LÂMPADA DE LED 14 W - FORNECIMENTO E INSTALAÇÃO | [6 empty] | 53
Comprimento - m |  | Largura m | Altura m | Quant. | Lado | EXTENSÃO m | ÁREA m2 | VOLUME m3 | PAVIMENTO | COMPARTIMENTO
maior | menor
- | - | - | - | 1 | - | - | - | - | Térreo | QDECT-IL1
|  |  |  | 1 |  |  |  |  | Térreo | QDECT-IL2
|  |  |  | 2 |  |  |  |  | Térreo | QDECT-IL3
|  |  |  | 12 |  |  |  |  | Térreo | QDECT-IL8
- | - | - | - | 14 | - | - | - | - | Mezanino | QDECM-IL2
- | - | - | - | 1 | - | - | - | - | 1° Pavimento | QDEC1-IL1
|  |  |  | 3 |  |  |  |  | 2° Pavimento | QDEC2-IL1
- | - | - | - | 0 | - | - | - | - | 2° Pavimento | QDEC2-IL8
|  |  |  | 3 |  |  |  |  | 3° Pavimento | QDEC3-IL1
- | - | - | - | 0 | - | - | - | - | 3° Pavimento | QDEC3-IL8
|  |  |  | 3 |  |  |  |  | 4° Pavimento | QDEC4-IL1
|  |  |  | 0 | - | - | - | - | 4° Pavimento | QDEC4-IL8
|  |  |  | 3 |  |  |  |  | 5° Pavimento | QDEC5-IL1
|  |  |  | 0 | - | - | - | - | 5° Pavimento | QDEC5-IL8
- | - | - | - | 3 | - | - | - | - | 6° Pavimento | QDEC6-IL1
- | - | - | - | 0 | - | - | - | - | 6° Pavimento | QDEC6-IL8
- | - | - | - | 3 | - | - | - | - | 7° Pavimento | QDEC7-IL1
- | - | - | - | 0 | - | - | - | - | 7° Pavimento | QDEC7-IL8
|  |  |  | 3 |  |  |  |  | 8° Pavimento | QDEC8-IL1
|  |  |  | 1 |  |  |  |  | 8° Pavimento | QDEC8-IL3
- | - | - | - | 0 | - | - | - | - | 8° Pavimento | QDEC8-IL8
TOTAL |  |  |  | 53
ORDEM | 7 | ETAPA |  | INSTALAÇÕES ELÉTRICAS
| 7.3 | ATIVIDADES |  | REDE INTERNA
| 7.3.3 |  |  | Luminárias
| 7.3.3.4 | SERVIÇOS |  | LUMINÁRIA PRISMÁTICA 16" PRATO E GANCHO - E27 - FORNECIMENTO E INSTALAÇÃO | [6 empty] | 44
Comprimento - m |  | Largura m | Altura m | Quant. | Lado | EXTENSÃO m | ÁREA m2 | VOLUME m3 | PAVIMENTO | COMPARTIMENTO
maior | menor
|  |  |  | 44 |  |  |  |  | Térreo | QDECT-IL9
TOTAL |  |  |  | 44
ORDEM | 7 | ETAPA |  | INSTALAÇÕES ELÉTRICAS
| 7.3 | ATIVIDADES |  | REDE INTERNA
| 7.3.3 |  |  | Luminárias
| 7.3.3.5 | SERVIÇOS |  | LUMINÁRIA DE LED MINOTAURO - FORNECIMENTO E INSTALAÇÃO | [6 empty] | 54
Comprimento - m |  | Largura m | Altura m | Quant. | Lado | EXTENSÃO m | ÁREA m2 | VOLUME m3 | PAVIMENTO | COMPARTIMENTO
maior | menor
- | - | - | - | 7 | - | - | - | - | Térreo | QDECT-IL2
|  |  |  | 12 |  |  |  |  | Térreo | QDECT-IL3
- | - | - | - | 12 | - | - | - | - | Térreo | QDECT-IL4
|  |  |  | 7 |  |  |  |  | Térreo | QDECT-IL5
- | - | - | - | 7 | - | - | - | - | Térreo | QDECT-IL6
|  |  |  | 9 |  |  |  |  | Térreo | QDECT-IL7
TOTAL |  |  |  | 54
ORDEM | 7 | ETAPA |  | INSTALAÇÕES ELÉTRICAS
| 7.4 | ATIVIDADES |  | Barramento Blindado
| 7.4.1 |  |  | Barramento Blindado de 800A para Sistema de Energia Normal
| 7.4.1.1 | SERVIÇOS |  | Metro Linear de Barramento Blindado de Alumínimo de 800 A | [6 empty] | 49
Comprimento - m |  | Largura m | Altura m | Quant. | Lado | EXTENSÃO m | ÁREA m2 | VOLUME m3 | PAVIMENTO | COMPARTIMENTO
maior | menor
- | - | - | - | 49 | - | - | - | -
TOTAL |  |  |  | 49
ORDEM | 7 | ETAPA |  | INSTALAÇÕES ELÉTRICAS
| 7.4 | ATIVIDADES |  | Barramento Blindado
| 7.4.1 |  |  | Barramento Blindado de 800A para Sistema de Energia Normal
| 7.4.1.2 | SERVIÇOS |  | Cotovelo Horizontal de Barramento Blindado de Alumínimo de 800 A | [6 empty] | 2
Comprimento - m |  | Largura m | Altura m | Quant. | Lado | EXTENSÃO m | ÁREA m2 | VOLUME m3 | PAVIMENTO | COMPARTIMENTO
maior | menor
- | - | - | - | 2 | - | - | - | -
TOTAL |  |  |  | 2
ORDEM | 7 | ETAPA |  | INSTALAÇÕES ELÉTRICAS
| 7.4 | ATIVIDADES |  | Barramento Blindado
| 7.4.1 |  |  | Barramento Blindado de 800A para Sistema de Energia Normal
| 7.4.1.3 | SERVIÇOS |  | Cotovelo Vertical de Barramento Blindado de Alumínimo de 800 A | [6 empty] | 1
Comprimento - m |  | Largura m | Altura m | Quant. | Lado | EXTENSÃO m | ÁREA m2 | VOLUME m3 | PAVIMENTO | COMPARTIMENTO
maior | menor
- | - | - | - | 1 | - | - | - | -
TOTAL |  |  |  | 1
ORDEM | 7 | ETAPA |  | INSTALAÇÕES ELÉTRICAS
| 7.4 | ATIVIDADES |  | Barramento Blindado
| 7.4.1 |  |  | Barramento Blindado de 800A para Sistema de Energia Normal
| 7.4.1.4 | SERVIÇOS |  | OFF-SET Vertical/Horizontal de Barramento Blindado de Alumínimo de 800 A | [6 empty] | 1
Comprimento - m |  | Largura m | Altura m | Quant. | Lado | EXTENSÃO m | ÁREA m2 | VOLUME m3 | PAVIMENTO | COMPARTIMENTO
maior | menor
- | - | - | - | 1 | - | - | - | -
TOTAL |  |  |  | 1
ORDEM | 7 | ETAPA |  | INSTALAÇÕES ELÉTRICAS
| 7.4 | ATIVIDADES |  | Barramento Blindado
| 7.4.1 |  |  | Barramento Blindado de 800A para Sistema de Energia Normal
| 7.4.1.5 | SERVIÇOS |  | OFF-SET Vertical de Barramento Blindado de Alumínimo de 800 A | [6 empty] | 3
Comprimento - m |  | Largura m | Altura m | Quant. | Lado | EXTENSÃO m | ÁREA m2 | VOLUME m3 | PAVIMENTO | COMPARTIMENTO
maior | menor
- | - | - | - | 3 | - | - | - | -
TOTAL |  |  |  | 3
ORDEM | 7 | ETAPA |  | INSTALAÇÕES ELÉTRICAS
| 7.4 | ATIVIDADES |  | Barramento Blindado
| 7.4.1 |  |  | Barramento Blindado de 800A para Sistema de Energia Normal
| 7.4.1.6 | SERVIÇOS |  | Flange de Quadro de Barramento Blindado de Alumínimo de 800 A | [6 empty] | 1
Comprimento - m |  | Largura m | Altura m | Quant. | Lado | EXTENSÃO m | ÁREA m2 | VOLUME m3 | PAVIMENTO | COMPARTIMENTO
maior | menor
- | - | - | - | 1 | - | - | - | -
TOTAL |  |  |  | 1
ORDEM | 7 | ETAPA |  | INSTALAÇÕES ELÉTRICAS
| 7.4 | ATIVIDADES |  | Barramento Blindado
| 7.4.1 |  |  | Barramento Blindado de 800A para Sistema de Energia Normal
| 7.4.1.7 | SERVIÇOS |  | Tampa Final de Barramento Blindado de Alumínimo de 800 A | [6 empty] | 1
Comprimento - m |  | Largura m | Altura m | Quant. | Lado | EXTENSÃO m | ÁREA m2 | VOLUME m3 | PAVIMENTO | COMPARTIMENTO
maior | menor
- | - | - | - | 1 | - | - | - | -
TOTAL |  |  |  | 1
ORDEM | 7 | ETAPA |  | INSTALAÇÕES ELÉTRICAS
| 7.4 | ATIVIDADES |  | Barramento Blindado
| 7.4.1 |  |  | Barramento Blindado de 800A para Sistema de Energia Normal
| 7.4.1.8 | SERVIÇOS |  | CAIXA DE DERIVAÇÃO "PLUG-IN", TRIFÁSICA COM NEUTRO, SECCIONAMENTO POR DISJUNTOR EM CAIXA MOLDADA, 63A, COM RELÉ REGULÁVEL DE 50 À 63A de Barramento Blindado de Alumínimo de 800 A | [6 empty] | 1
Comprimento - m |  | Largura m | Altura m | Quant. | Lado | EXTENSÃO m | ÁREA m2 | VOLUME m3 | PAVIMENTO | COMPARTIMENTO
maior | menor
- | - | - | - | 1 | - | - | - | -
TOTAL |  |  |  | 1
ORDEM | 7 | ETAPA |  | INSTALAÇÕES ELÉTRICAS
| 7.4 | ATIVIDADES |  | Barramento Blindado
| 7.4.1 |  |  | Barramento Blindado de 800A para Sistema de Energia Normal
| 7.4.1.9 | SERVIÇOS |  | CAIXA DE DERIVAÇÃO "PLUG-IN", TRIFÁSICA COM NEUTRO, SECCIONAMENTO POR DISJUNTOR EM CAIXA MOLDADA, 100A, COM RELÉ REGULÁVEL DE 80 À 100A de Barramento Blindado de Alumínimo de 800 A | [6 empty] | 8
Comprimento - m |  | Largura m | Altura m | Quant. | Lado | EXTENSÃO m | ÁREA m2 | VOLUME m3 | PAVIMENTO | COMPARTIMENTO
maior | menor
- | - | - | - | 8 | - | - | - | -
TOTAL |  |  |  | 8
ORDEM | 7 | ETAPA |  | INSTALAÇÕES ELÉTRICAS
| 7.4 | ATIVIDADES |  | Barramento Blindado
| 7.4.1 |  |  | Barramento Blindado de 800A para Sistema de Energia Normal
| 7.4.1.10 | SERVIÇOS |  | CAIXA DE DERIVAÇÃO "PLUG-IN", TRIFÁSICA COM NEUTRO, SECCIONAMENTO POR DISJUNTOR EM CAIXA MOLDADA, 250A, COM RELÉ REGULÁVEL DE 200 À 250A de Barramento Blindado de Alumínimo de 800 A | [6 empty] | 2
Comprimento - m |  | Largura m | Altura m | Quant. | Lado | EXTENSÃO m | ÁREA m2 | VOLUME m3 | PAVIMENTO | COMPARTIMENTO
maior | menor
- | - | - | - | 2 | - | - | - | -
TOTAL |  |  |  | 2
ORDEM | 7 | ETAPA |  | INSTALAÇÕES ELÉTRICAS
| 7.4 | ATIVIDADES |  | Barramento Blindado
| 7.4.2 |  |  | Barramento Blindado de 450A para Sistema de Energia Ininterrupta
| 7.4.2.1 | SERVIÇOS |  | Metro Linear de Barramento Blindado de Alumínimo de 450 A | [6 empty] | 49
Comprimento - m |  | Largura m | Altura m | Quant. | Lado | EXTENSÃO m | ÁREA m2 | VOLUME m3 | PAVIMENTO | COMPARTIMENTO
maior | menor
- | - | - | - | 49 | - | - | - | -
TOTAL |  |  |  | 49
ORDEM | 7 | ETAPA |  | INSTALAÇÕES ELÉTRICAS
| 7.4 | ATIVIDADES |  | Barramento Blindado
| 7.4.2 |  |  | Barramento Blindado de 450A para Sistema de Energia Ininterrupta
| 7.4.2.2 | SERVIÇOS |  | Cotovelo Horizontal de Barramento Blindado de Alumínimo de 450 A | [6 empty] | 2
Comprimento - m |  | Largura m | Altura m | Quant. | Lado | EXTENSÃO m | ÁREA m2 | VOLUME m3 | PAVIMENTO | COMPARTIMENTO
maior | menor
- | - | - | - | 2 | - | - | - | -
TOTAL |  |  |  | 2
ORDEM | 7 | ETAPA |  | INSTALAÇÕES ELÉTRICAS
| 7.4 | ATIVIDADES |  | Barramento Blindado
| 7.4.2 |  |  | Barramento Blindado de 450A para Sistema de Energia Ininterrupta
| 7.4.2.3 | SERVIÇOS |  | Cotovelo Vertical de Barramento Blindado de Alumínimo de 450 A | [6 empty] | 1
Comprimento - m |  | Largura m | Altura m | Quant. | Lado | EXTENSÃO m | ÁREA m2 | VOLUME m3 | PAVIMENTO | COMPARTIMENTO
maior | menor
- | - | - | - | 1 | - | - | - | -
TOTAL |  |  |  | 1
ORDEM | 7 | ETAPA |  | INSTALAÇÕES ELÉTRICAS
| 7.4 | ATIVIDADES |  | Barramento Blindado
| 7.4.2 |  |  | Barramento Blindado de 450A para Sistema de Energia Ininterrupta
| 7.4.2.4 | SERVIÇOS |  | OFF-SET Vertical/Horizontal de Barramento Blindado de Alumínimo de 450 A | [6 empty] | 1
Comprimento - m |  | Largura m | Altura m | Quant. | Lado | EXTENSÃO m | ÁREA m2 | VOLUME m3 | PAVIMENTO | COMPARTIMENTO
maior | menor
- | - | - | - | 1 | - | - | - | -
TOTAL |  |  |  | 1
ORDEM | 7 | ETAPA |  | INSTALAÇÕES ELÉTRICAS
| 7.4 | ATIVIDADES |  | Barramento Blindado
| 7.4.2 |  |  | Barramento Blindado de 450A para Sistema de Energia Ininterrupta
| 7.4.2.5 | SERVIÇOS |  | OFF-SET Vertical de Barramento Blindado de Alumínimo de 450 A | [6 empty] | 3
Comprimento - m |  | Largura m | Altura m | Quant. | Lado | EXTENSÃO m | ÁREA m2 | VOLUME m3 | PAVIMENTO | COMPARTIMENTO
maior | menor
- | - | - | - | 3 | - | - | - | -
TOTAL |  |  |  | 3
ORDEM | 7 | ETAPA |  | INSTALAÇÕES ELÉTRICAS
| 7.4 | ATIVIDADES |  | Barramento Blindado
| 7.4.2 |  |  | Barramento Blindado de 450A para Sistema de Energia Ininterrupta
| 7.4.2.6 | SERVIÇOS |  | Flange de Quadro de Barramento Blindado de Alumínimo de 450 A | [6 empty] | 1
Comprimento - m |  | Largura m | Altura m | Quant. | Lado | EXTENSÃO m | ÁREA m2 | VOLUME m3 | PAVIMENTO | COMPARTIMENTO
maior | menor
- | - | - | - | 1 | - | - | - | -
TOTAL |  |  |  | 1
ORDEM | 7 | ETAPA |  | INSTALAÇÕES ELÉTRICAS
| 7.4 | ATIVIDADES |  | Barramento Blindado
| 7.4.2 |  |  | Barramento Blindado de 450A para Sistema de Energia Ininterrupta
| 7.4.2.7 | SERVIÇOS |  | Tampa Final de Barramento Blindado de Alumínimo de 450 A | [6 empty] | 1
Comprimento - m |  | Largura m | Altura m | Quant. | Lado | EXTENSÃO m | ÁREA m2 | VOLUME m3 | PAVIMENTO | COMPARTIMENTO
maior | menor
- | - | - | - | 1 | - | - | - | -
TOTAL |  |  |  | 1
ORDEM | 7 | ETAPA |  | INSTALAÇÕES ELÉTRICAS
| 7.4 | ATIVIDADES |  | Barramento Blindado
| 7.4.2 |  |  | Barramento Blindado de 450A para Sistema de Energia Ininterrupta
| 7.4.2.8 | SERVIÇOS |  | CAIXA DE DERIVAÇÃO "PLUG-IN", TRIFÁSICA COM NEUTRO, SECCIONAMENTO POR DISJUNTOR EM CAIXA MOLDADA, 25A, COM RELÉ REGULÁVEL DE 20 À 25A de Barramento Blindado de Alumínimo de 450 A | [6 empty] | 2
Comprimento - m |  | Largura m | Altura m | Quant. | Lado | EXTENSÃO m | ÁREA m2 | VOLUME m3 | PAVIMENTO | COMPARTIMENTO
maior | menor
- | - | - | - | 2 | - | - | - | -
TOTAL |  |  |  | 2
ORDEM | 7 | ETAPA |  | INSTALAÇÕES ELÉTRICAS
| 7.4 | ATIVIDADES |  | Barramento Blindado
| 7.4.2 |  |  | Barramento Blindado de 450A para Sistema de Energia Ininterrupta
| 7.4.2.9 | SERVIÇOS |  | CAIXA DE DERIVAÇÃO "PLUG-IN", TRIFÁSICA COM NEUTRO, SECCIONAMENTO POR DISJUNTOR EM CAIXA MOLDADA, 63A, COM RELÉ REGULÁVEL DE 50 À 63A de Barramento Blindado de Alumínimo de 450 A | [6 empty] | 2
Comprimento - m |  | Largura m | Altura m | Quant. | Lado | EXTENSÃO m | ÁREA m2 | VOLUME m3 | PAVIMENTO | COMPARTIMENTO
maior | menor
- | - | - | - | 2 | - | - | - | -
TOTAL |  |  |  | 2
ORDEM | 7 | ETAPA |  | INSTALAÇÕES ELÉTRICAS
| 7.4 | ATIVIDADES |  | Barramento Blindado
| 7.4.2 |  |  | Barramento Blindado de 450A para Sistema de Energia Ininterrupta
| 7.4.2.10 | SERVIÇOS |  | CAIXA DE DERIVAÇÃO "PLUG-IN", TRIFÁSICA COM NEUTRO, SECCIONAMENTO POR DISJUNTOR EM CAIXA MOLDADA, 100A, COM RELÉ REGULÁVEL DE 80 À 100A de Barramento Blindado de Alumínimo de 450 A | [6 empty] | 2
Comprimento - m |  | Largura m | Altura m | Quant. | Lado | EXTENSÃO m | ÁREA m2 | VOLUME m3 | PAVIMENTO | COMPARTIMENTO
maior | menor
- | - | - | - | 2 | - | - | - | -
TOTAL |  |  |  | 2
ORDEM | 7 | ETAPA |  | INSTALAÇÕES ELÉTRICAS
| 7.4 | ATIVIDADES |  | Barramento Blindado
| 7.4.2 |  |  | Barramento Blindado de 450A para Sistema de Energia Ininterrupta
| 7.4.2.11 | SERVIÇOS |  | CAIXA DE DERIVAÇÃO "PLUG-IN", TRIFÁSICA COM NEUTRO, SECCIONAMENTO POR DISJUNTOR EM CAIXA MOLDADA, 125A, COM RELÉ FIXO DE ATÉ 125A de Barramento Blindado de Alumínimo de 450 A | [6 empty] | 4
Comprimento - m |  | Largura m | Altura m | Quant. | Lado | EXTENSÃO m | ÁREA m2 | VOLUME m3 | PAVIMENTO | COMPARTIMENTO
maior | menor
- | - | - | - | 4 | - | - | - | -
TOTAL |  |  |  | 4
ORDEM | 7 | ETAPA |  | INSTALAÇÕES ELÉTRICAS
| 7.5 | ATIVIDADES |  | Equipamentos Elétricos
| 7.5.1 |  |  | Grupo Motor Gerador
| 7.5.1.1 | SERVIÇOS |  | Grupo Motor Gerador - 500 kVA - 127/220 V - Fornecimento e Instalação - Conforme caderno de Encargos | [6 empty] | 1
Comprimento - m |  | Largura m | Altura m | Quant. | Lado | EXTENSÃO m | ÁREA m2 | VOLUME m3 | PAVIMENTO | COMPARTIMENTO
maior | menor
- | - | - | - | 1 | - | - | - | -
TOTAL |  |  |  | 1
ORDEM | 7 | ETAPA |  | INSTALAÇÕES ELÉTRICAS
| 7.5 | ATIVIDADES |  | Equipamentos Elétricos
| 7.5.1 |  |  | Grupo Motor Gerador
| 7.5.1.2 | SERVIÇOS |  | Grupo Motor Gerador - 300 kVA - 220/380 V - Fornecimento e Instalação - Conforme caderno de Encargos | [6 empty] | 1
Comprimento - m |  | Largura m | Altura m | Quant. | Lado | EXTENSÃO m | ÁREA m2 | VOLUME m3 | PAVIMENTO | COMPARTIMENTO
maior | menor
- | - | - | - | 1 | - | - | - | -
TOTAL |  |  |  | 1
ORDEM | 7 | ETAPA |  | INSTALAÇÕES ELÉTRICAS
| 7.5 | ATIVIDADES |  | Equipamentos Elétricos
| 7.5.2 |  |  | Sistema de Energia Ininterrupta
| 7.5.2.1 | SERVIÇOS |  | Nobreak 140 kVA - Modular - Fornecimento e Instalação - Conforme caderno de Encargos | [6 empty] | 2
Comprimento - m |  | Largura m | Altura m | Quant. | Lado | EXTENSÃO m | ÁREA m2 | VOLUME m3 | PAVIMENTO | COMPARTIMENTO
maior | menor
- | - | - | - | 2 | - | - | - | -
TOTAL |  |  |  | 2
ORDEM | 7 | ETAPA |  | INSTALAÇÕES ELÉTRICAS
| 7.5 | ATIVIDADES |  | Equipamentos Elétricos
| 7.5.3 |  |  | Transformador de Potência
| 7.5.3.1 | SERVIÇOS |  | Transformador de Potência - 500 kVA - 127/220 V - Fornecimento e Instalação - Conforme caderno de Encargos | [6 empty] | 1
Comprimento - m |  | Largura m | Altura m | Quant. | Lado | EXTENSÃO m | ÁREA m2 | VOLUME m3 | PAVIMENTO | COMPARTIMENTO
maior | menor
- | - | - | - | 1 | - | - | - | -
TOTAL |  |  |  | 1
ORDEM | 7 | ETAPA |  | INSTALAÇÕES ELÉTRICAS
| 7.5 | ATIVIDADES |  | Equipamentos Elétricos
| 7.5.3 |  |  | Transformador de Potência
| 7.5.3.2 | SERVIÇOS |  | Transformador de Potência - 300 kVA - 220/380 V - Fornecimento e Instalação - Conforme caderno de Encargos | [6 empty] | 1
Comprimento - m |  | Largura m | Altura m | Quant. | Lado | EXTENSÃO m | ÁREA m2 | VOLUME m3 | PAVIMENTO | COMPARTIMENTO
maior | menor
- | - | - | - | 1 | - | - | - | -
TOTAL |  |  |  | 1
ORDEM | 7 | ETAPA |  | INSTALAÇÕES ELÉTRICAS
| 7.5 | ATIVIDADES |  | Equipamentos Elétricos
| 7.5.4 |  |  | Banco de Capacitores
| 7.5.4.1 | SERVIÇOS |  | Banco de Capacitor - 75 kVar - 127/220 V - Fornecimento e Instalação - Conforme caderno de Encargos | [6 empty] | 1
Comprimento - m |  | Largura m | Altura m | Quant. | Lado | EXTENSÃO m | ÁREA m2 | VOLUME m3 | PAVIMENTO | COMPARTIMENTO
maior | menor
- | - | - | - | 1 | - | - | - | -
TOTAL |  |  |  | 1
ORDEM | 7 | ETAPA |  | INSTALAÇÕES ELÉTRICAS
| 7.5 | ATIVIDADES |  | Equipamentos Elétricos
| 7.5.4 |  |  | Banco de Capacitores
| 7.5.4.2 | SERVIÇOS |  | Banco de Capacitor - 50 kVAr - 220/380 V - Fornecimento e Instalação - Conforme caderno de Encargos | [6 empty] | 1
Comprimento - m |  | Largura m | Altura m | Quant. | Lado | EXTENSÃO m | ÁREA m2 | VOLUME m3 | PAVIMENTO | COMPARTIMENTO
maior | menor
- | - | - | - | 1 | - | - | - | -
TOTAL |  |  |  | 1
ORDEM | 7 | ETAPA |  | INSTALAÇÕES ELÉTRICAS
| 7.5 | ATIVIDADES |  | Equipamentos Elétricos
| 7.5.5 |  |  | Paineis Elétricos
| 7.5.5.1 | SERVIÇOS |  | Quadro Elétrico de Entrada Geral (QEG) - Fornecimento e Instalação - Conforme caderno de Encargos | [6 empty] | 1
Comprimento - m |  | Largura m | Altura m | Quant. | Lado | EXTENSÃO m | ÁREA m2 | VOLUME m3 | PAVIMENTO | COMPARTIMENTO
maior | menor
- | - | - | - | 1 | - | - | - | -
TOTAL |  |  |  | 1
ORDEM | 7 | ETAPA |  | INSTALAÇÕES ELÉTRICAS
| 7.5 | ATIVIDADES |  | Equipamentos Elétricos
| 7.5.5 |  |  | Paineis Elétricos
| 7.5.5.2 | SERVIÇOS |  | Quadro de Distribuição de Energia (QDE(QTA)) - Fornecimento e Instalação - Conforme caderno de Encargos | [6 empty] | 1
Comprimento - m |  | Largura m | Altura m | Quant. | Lado | EXTENSÃO m | ÁREA m2 | VOLUME m3 | PAVIMENTO | COMPARTIMENTO
maior | menor
- | - | - | - | 1 | - | - | - | -
TOTAL |  |  |  | 1
ORDEM | 7 | ETAPA |  | INSTALAÇÕES ELÉTRICAS
| 7.5 | ATIVIDADES |  | Equipamentos Elétricos
| 7.5.5 |  |  | Paineis Elétricos
| 7.5.5.3 | SERVIÇOS |  | Quadro de Distribuição de Energia Normal (QDEN) - Fornecimento e Instalação - Conforme caderno de Encargos | [6 empty] | 1
Comprimento - m |  | Largura m | Altura m | Quant. | Lado | EXTENSÃO m | ÁREA m2 | VOLUME m3 | PAVIMENTO | COMPARTIMENTO
maior | menor
- | - | - | - | 1 | - | - | - | -
TOTAL |  |  |  | 1
ORDEM | 7 | ETAPA |  | INSTALAÇÕES ELÉTRICAS
| 7.5 | ATIVIDADES |  | Equipamentos Elétricos
| 7.5.5 |  |  | Paineis Elétricos
| 7.5.5.4 | SERVIÇOS |  | Quadro de Entrada do No Break (QNB1) - Fornecimento e Instalação - Conforme caderno de Encargos | [6 empty] | 1
Comprimento - m |  | Largura m | Altura m | Quant. | Lado | EXTENSÃO m | ÁREA m2 | VOLUME m3 | PAVIMENTO | COMPARTIMENTO
maior | menor
- | - | - | - | 1 | - | - | - | -
TOTAL |  |  |  | 1
ORDEM | 7 | ETAPA |  | INSTALAÇÕES ELÉTRICAS
| 7.5 | ATIVIDADES |  | Equipamentos Elétricos
| 7.5.5 |  |  | Paineis Elétricos
| 7.5.5.5 | SERVIÇOS |  | Quadro de Saída do No Break (QNB2) - Fornecimento e Instalação - Conforme caderno de Encargos | [6 empty] | 1
Comprimento - m |  | Largura m | Altura m | Quant. | Lado | EXTENSÃO m | ÁREA m2 | VOLUME m3 | PAVIMENTO | COMPARTIMENTO
maior | menor
- | - | - | - | 1 | - | - | - | -
TOTAL |  |  |  | 1
ORDEM | 7 | ETAPA |  | INSTALAÇÕES ELÉTRICAS
| 7.5 | ATIVIDADES |  | Equipamentos Elétricos
| 7.5.5 |  |  | Paineis Elétricos
| 7.5.5.6 | SERVIÇOS |  | Quadro de Entrada Geral de Ar Condicionado (QEGAC) - Fornecimento e Instalação - Conforme caderno de Encargos | [6 empty] | 1
Comprimento - m |  | Largura m | Altura m | Quant. | Lado | EXTENSÃO m | ÁREA m2 | VOLUME m3 | PAVIMENTO | COMPARTIMENTO
maior | menor
- | - | - | - | 1 | - | - | - | -
TOTAL |  |  |  | 1
ORDEM | 7 | ETAPA |  | INSTALAÇÕES ELÉTRICAS
| 7.5 | ATIVIDADES |  | Equipamentos Elétricos
| 7.5.5 |  |  | Paineis Elétricos
| 7.5.5.7 | SERVIÇOS |  | Quadro de Distribuição de de Ar Condicionado (QDAC(QTA)) - Fornecimento e Instalação - Conforme caderno de Encargos | [6 empty] | 1
Comprimento - m |  | Largura m | Altura m | Quant. | Lado | EXTENSÃO m | ÁREA m2 | VOLUME m3 | PAVIMENTO | COMPARTIMENTO
maior | menor
- | - | - | - | 1 | - | - | - | -
TOTAL |  |  |  | 1
ORDEM | 7 | ETAPA |  | INSTALAÇÕES ELÉTRICAS
| 7.5 | ATIVIDADES |  | Equipamentos Elétricos
| 7.5.5 |  |  | Paineis Elétricos
| 7.5.5.8 | SERVIÇOS |  | Quadro de Distribuição das Bombas de Incêndio (QInc) - Fornecimento e Instalação | [6 empty] | 1
Comprimento - m |  | Largura m | Altura m | Quant. | Lado | EXTENSÃO m | ÁREA m2 | VOLUME m3 | PAVIMENTO | COMPARTIMENTO
maior | menor
- | - | - | - | 1 | - | - | - | -
TOTAL |  |  |  | 1

## Quant. Inc.
MEMORIAL DE CALCULO - INCÊNDIO | [8 empty] | LEVANTAMENTO DE QUANTITATIVOS DE SERVIÇOS
OBRA : SR/DPF/MT
LOCAL : Cuiabá/MT
EXTINTOR DE INCÊNDIO
ITEM | UNID. | TER | MEZ | 1 PAV | 2 PAV | 3 PAV | 4 PAV | 5 PAV | 6 PAV | 7 PAV | 8 PAV | COB | Total Geral
Serviço de Recarga de Extintor Manual de Pó Quimico Seco Pressurizado , capacidade 8 kg | UNID. | 0 | 0 | 1 | 2 | 2 | 3 | 3 | 2 | 2 | 2 | 0 | 17
Extintor de Incêndio Manual com Carga de Pó Quimico Seco Pressurizado (PQS), capacidade 12 kg, Classe BC | UNID. | 11 | 3 | 3 | 10 | 2 | 2 | 2 | 2 | 2 | 2 | 1 | 40
Extintor de Incêndio Manual com Carga de Água Pressurizada, capacidade 10 litros, Classe A | UNID. | 8 | 3 | 3 | 8 | 3 | 3 | 3 | 3 | 3 | 3 | 0 | 40
Extintor de Incênido Manual com Carga de Gas Carbonico - CO2, capacidade 6 kg , Classe BC | UNID. | 3 | 1 | 1 | 1 | 1 | 1 | 1 | 1 | 1 | 1 | 3 | 15
Placa de Sinalização Indicativa do tipo de Extintor Manual de Pó Quimico Seco Pressurizado - 20 x 30 cm | UNID. | 11 | 3 | 4 | 12 | 4 | 5 | 5 | 4 | 4 | 4 | 1 | 57
Placa de Sinalização Indicativa do tipo de Extintor Manual de Água Pressurizada - 20 x 30 cm | UNID. | 8 | 3 | 3 | 8 | 3 | 3 | 3 | 3 | 3 | 3 | 0 | 40
Placa de Sinalização Indicativa do tipo de Extintor de Gas Carbonico - 20 x 30 cm | UNID. | 3 | 1 | 1 | 1 | 1 | 1 | 1 | 1 | 1 | 1 | 3 | 15
Fita Demarcação Solo Amarela 50 mm x 30m | UNID. | 8 | 3 | 3 | 8 | 3 | 4 | 4 | 3 | 3 | 3 | 2 | 44
Fita Demarcação Solo Vermelha 50 mm x 30m | UNID. | 8 | 3 | 3 | 7 | 3 | 3 | 3 | 3 | 3 | 3 | 2 | 41
Fita Demarcação Solo Amarelo = ARREDONDAR.PARA.CIMA(((1,1*6)+(0,7*6))*(SOMA DOS EXTINTORES))/30;0)
Fita Demarcação Solo vermelho = ARREDONDAR.PARA.CIMA(((0,7*14)*(SOMA DOS EXTINTORES))/30;0)
PLACA / SINALIZAÇÃO - SAÍDA DE EMERGÊNCIA
ITEM | UNID. | TER | MEZ | 1 PAV | 2 PAV | 3 PAV | 4 PAV | 5 PAV | 6 PAV | 7 PAV | 8 PAV | COB | Total Geral
Placa de Sinalização Indicativa de emergencia Saída lateral direita | UNID. | 6 | 1 | 3 | 3 | 3 | 3 | 3 | 3 | 3 | 3 | 0 | 31
Placa de Sinalização Indicativa de emergencia Saída lateral esquerda | UNID. | 3 | 2 | 1 | 4 | 4 | 4 | 4 | 4 | 4 | 4 | 1 | 35
Placa de Sinalização Indicativa de emergencia Saída de emergência | UNID. | 6 | 0 | 0 | 0 | 0 | 0 | 0 | 0 | 0 | 0 | 0 | 6
Placa de Sinalização Indicativa de emergencia Saída de emergência Siga em Frente | UNID. | 3 | 3 | 2 | 2 | 1 | 1 | 1 | 1 | 1 | 1 | 1 | 17
Placa de Sinalização Indicativa de emergencia Saída de emergência Desce Escada a Direita | UNID. | 0 | 1 | 0 | 0 | 0 | 0 | 0 | 0 | 0 | 0 | 0 | 1
Placa de Sinalização Indicativa de emergencia Saída de emergência Desce Escada a Esquerda | UNID. | 0 | 1 | 1 | 1 | 1 | 1 | 1 | 1 | 1 | 1 | 1 | 10
SISTEMA DE DETECÇÃO E ALARME DE INCÊNDIO
ITEM | UNID. | TER | MEZ | 1 PAV | 2 PAV | 3 PAV | 4 PAV | 5 PAV | 6 PAV | 7 PAV | 8 PAV | COB | Total Geral
Central de Detecção e Alarme Endereçável 500 End CAE500 - ILUMAC | UNID. | 1 | 0 | 0 | 0 | 0 | 0 | 0 | 0 | 0 | 0 | 0 | 1
Bateria Selada para Central de Alarme e Detecção 12 V / 5 A | UNID. | 2 | 0 | 0 | 0 | 0 | 0 | 0 | 0 | 0 | 0 | 0 | 2
Detector Optico de Fumaça Endereçável | UNID. | 35 | 17 | 35 | 36 | 37 | 36 | 34 | 34 | 34 | 34 | 0 | 332
Detector Termico Endereçável | UNID. | 2 | 0 | 1 | 1 | 1 | 1 | 1 | 1 | 1 | 1 | 0 | 10
Acionador Manual Endereçável para alarme de emergência Tipo Quebra vidro | UNID. | 3 | 2 | 3 | 3 | 3 | 3 | 3 | 3 | 3 | 3 | 0 | 29
Sirene Audiovisual Endereçável para alarmes de emergência | UNID. | 3 | 2 | 3 | 3 | 3 | 3 | 3 | 3 | 3 | 3 | 0 | 29
Fornecimento e Instalação de Fonte Amplificadora Endereçável (com Bateria) | UNID. | 0 | 0 | 1 | 0 | 0 | 1 | 0 | 0 | 1 | 1 | 0 | 4
Placa de indicação de Acionadores do Alarme de emergência - 15 x 20 cm | UNID. | 3 | 2 | 3 | 3 | 3 | 3 | 3 | 3 | 3 | 3 | 0 | 29
Fornecimento e Instalação de Cabo Blindado 0,6 KV Flexivel 3 x 1,5 mm para sistema de alarme de emergência na cor vermelha | UNID. | 476.77 | 203.78 | 482.75 | 470.17 | 513.48 | 468.59 | 465.33 | 454 | 467.73 | 393.68 | 0 | 4397
HIDRANTE
ITEM | UNID. | TER | MEZ | 1 PAV | 2 PAV | 3 PAV | 4 PAV | 5 PAV | 6 PAV | 7 PAV | 8 PAV | COB | Total Geral
Abrigo de Hidrante | UNID. | 2 | 1 | 1 | 1 | 1 | 1 | 1 | 1 | 1 | 1 | 0 | 11
Mangueira 2.1/2" x 15 m | UNID. | 6 | 4 | 4 | 4 | 4 | 4 | 4 | 4 | 4 | 4 | 0 | 42
Adaptador Engate Rápido Storz - roscas internas 2.1/2" x rosca interna 5 fios | UNID. | 2 | 0 | 1 | 1 | 1 | 1 | 1 | 1 | 1 | 1 | 0 | 10
Esguicho jato sólido 2.1/2" 16mm | UNID. | 3 | 2 | 2 | 2 | 2 | 2 | 2 | 2 | 2 | 2 | 0 | 21
Registro Globo 45º, D = 2.1/2" | UNID. | 2 | 0 | 1 | 1 | 1 | 1 | 1 | 1 | 1 | 1 | 0 | 10
Chave dupla para conexoes tipo storz, engate rápido 1.1/2" x 2.1/2" | UNID. | 3 | 2 | 2 | 2 | 2 | 2 | 2 | 2 | 2 | 2 | 0 | 21
Niple paralelo galvanizado 2.1/2" | UNID. | 2 | 0 | 1 | 1 | 1 | 1 | 1 | 1 | 1 | 1 | 2 | 12
Tampão cego com corrente tipo storz 2.1/2" | UNID. | 3 | 2 | 2 | 2 | 2 | 2 | 2 | 2 | 2 | 2 | 0 | 21
Hidrante de Recalque | UNID. | 1 | 0 | 0 | 0 | 0 | 0 | 0 | 0 | 0 | 0 | 0 | 1
Acionador manual para bomba com Botoeira Liga / Desliga Tipo Quebra vidro com martelo | UNID. | 0 | 0 | 0 | 0 | 0 | 0 | 1 | 1 | 1 | 1 | 0 | 4
Bomba de incêndio - 4 CV 220 | UNID. | 0 | 0 | 0 | 0 | 0 | 0 | 0 | 0 | 0 | 0 | 1 | 1
Tubo de aco galvanizado, sem conexoes e sem costura ø 65 mm (2.1/2") | M | 38.68 | 2.01 | 7.58 | 4.58 | 4.58 | 4.69 | 5.51 | 7.51 | 7.51 | 7.51 | 45.28 | 23
Cotovelo 90°, em ferro galvanizado, conexão rosqueada, ø 65 mm (2.1/2") | UNID. | 11 | 1 | 3 | 3 | 3 | 3 | 3 | 3 | 3 | 3 | 8 | 44
Luva, em Ferro galvanizado, conexão rosqueada, ø 65 mm (2.1/2") | UNID. | 2 | 0 | 0 | 0 | 0 | 0 | 0 | 0 | 0 | 0 | 4 | 6
Tê, em Ferro galvanizado, conexão rosqueada, ø 65 mm (2.1/2") | UNID. | 2 | 0 | 1 | 1 | 1 | 1 | 1 | 1 | 1 | 1 | 5 | 15
Cruzeta, em Ferro galvanizado, conexão rosqueada, ø 65 mm (2.1/2") | UNID. | 0 | 0 | 0 | 0 | 0 | 0 | 0 | 0 | 0 | 0 | 1 | 1
Válvula de retenção horizontal, ø 65 mm (2.1/2") | UNID. | 1 | 0 | 0 | 0 | 0 | 0 | 0 | 0 | 0 | 0 | 4 | 5
Registro de gaveta bruto ø 2.1/2" | UNID. | 0 | 0 | 0 | 0 | 0 | 0 | 0 | 0 | 0 | 0 | 6 | 6
Quadro de Comando para acionamento de Bomba de Incêndio de 4,0 CV contendo (Quadro, contatora, trilho, 2 luminária p/ sinalização, demais acessórios) | UNID. | 0 | 0 | 0 | 0 | 0 | 0 | 0 | 0 | 0 | 0 | 1 | 1
Placa de Sinalização Indicativa do Hidrante - 20 x 30 cm | UNID. | 3 | 2 | 2 | 2 | 2 | 2 | 2 | 2 | 2 | 2 | 0 | 21
Placa de indicação de Acionadores da Bomba de Incêndio - 15 x 20 cm | UNID. | 3 | 2 | 2 | 2 | 2 | 2 | 2 | 2 | 2 | 2 | 0 | 21
Pintura esmalte fosco, duas demãos, sobre superfície metálica (Tubo galvanizado) NA COR VERMELHA | M2 | 18.936 | 0.984 | 3.708 | 2.232 | 2.232 | 2.292 | 2.688 | 3.672 | 3.672 | 3.672 | 22.176 | 66.264
Cabo de cobre flexivel seção 4,0 mm2, com isolamento para 750 V- 70º C, com caract. não propagante ao fogo e auto extinguível, pirastic ou similar. | UNID. | 0 | 0 | 0 | 0 | 0 | 0 | 22.6 | 32.26 | 32.26 | 32.26 | 87.04 | 206.42
HIDRANTE
ITEM | UNID. | TER | MEZ | 1 PAV | 2 PAV | 3 PAV | 4 PAV | 5 PAV | 6 PAV | 7 PAV | 8 PAV | COB | Total Geral
Luminaria de emergência com 30 Leds | UNID. | 42 | 20 | 27 | 31 | 32 | 37 | 30 | 30 | 30 | 35 | 5 | 319
INFRA ESTRUTURA
ITEM | UNID. | TER | MEZ | 1 PAV | 2 PAV | 3 PAV | 4 PAV | 5 PAV | 6 PAV | 7 PAV | 8 PAV | COB | Total Geral
Eletroduto zincado de Ø 3/4" | M | 203.76 | 84.63 | 212.43 | 214.11 | 226.32 | 209.09 | 206.85 | 207 | 215.16 | 208.81 | 0 | 1989
Eletroduto zincado de Ø 1" | M | 2.1 | 4.2 | 4.2 | 4.2 | 4.2 | 4.2 | 7.14 | 10.08 | 10.08 | 7.98 | 26.49 | 87
Luva zincada de 3/4'' | UNID. | 182 | 95 | 238 | 228 | 224 | 212 | 211 | 211 | 220 | 210 | 0 | 2031
Luva zincado de Ø 1" | UNID. | - | 1 | 1 | - | 1 | - | 1 | 1 | - | 1 | 12 | 18
Abraçadeira tipo D com cunha de 3/4", com parafuso | UNID. | 136 | 58 | 142 | 144 | 152 | 140 | 138 | 138 | 144 | 140 | 0 | 1332
Abraçadeira tipo D com cunha de 1", com parafuso | UNID. | 2 | 4 | 4 | 4 | 4 | 4 | 6 | 8 | 8 | 6 | 0 | 50
Curva 90° zincada de 3/4" | UNID. | 57 | 32 | 86 | 78 | 74 | 71 | 71 | 77 | 74 | 70 | 0 | 690
Curva 90° zincada de 1" | UNID. | 0 | 0 | 0 | 0 | 0 | 0 | 0 | 0 | 0 | 0 | 2 | 2
Condulete de Aluminio Tipo LR de 3/4" | UNID. | 12 | 1 | 6 | 1 | 2 | 3 | 3 | 2 | 4 | 4 | 0 | 38 | 0
Condulete de Aluminio Tipo LL de 3/4" | UNID. | 8 | 4 | 7 | 4 | 3 | 3 | 3 | 4 | 2 | 2 | 0 | 40 | 0
Condulete de Aluminio Tipo LB de 3/4" | UNID. | 13 | 4 | 29 | 34 | 25 | 25 | 26 | 25 | 26 | 26 | 0 | 233
Condulete de Aluminio Tipo C de 3/4" | UNID. | 10 | 3 | 9 | 6 | 7 | 8 | 6 | 6 | 6 | 6 | 0 | 67
Condulete de Aluminio Tipo T de 3/4" | UNID. | 21 | 14 | 19 | 28 | 29 | 33 | 33 | 33 | 35 | 33 | 0 | 278
Condulete de Aluminio Tipo TB de 3/4" | UNID. | 2 | 1 | 1 | 0 | 0 | 0 | 0 | 0 | 0 | 0 | 0 | 4
Condulete de Aluminio Tipo X de 3/4" | UNID. | 2 | 1 | 5 | 2 | 3 | 0 | 0 | 0 | 0 | 0 | 0 | 13
Condulete de Aluminio Tipo E de 3/4" | UNID. | 65 | 33 | 64 | 67 | 71 | 68 | 66 | 66 | 66 | 66 | 0 | 632
Condulete de Aluminio Tipo LL de 1" | UNID. | 0 | 0 | 0 | 0 | 0 | 0 | 0 | 0 | 0 | 0 | 2 | 2
Condulete de Aluminio Tipo C de 1" | UNID. | 0 | 0 | 0 | 0 | 0 | 0 | 0 | 0 | 0 | 0 | 1 | 1
Caixa de Passagem 15 x 15 x 10cm | UNID. | 1 | 1 | 1 | 1 | 1 | 1 | 2 | 2 | 2 | 2 | 0 | 14
Bucha nylon s-8 c/ parafuso rosca soberba aço zincado cabeça chata fenda simples 4,8 x 75mm | UNID. | 548 | 248 | 504 | 542 | 522 | 520 | 504 | 504 | 516 | 516 | 28 | 4952
Eletroduto metalico flexivel DN 25mm (3/4") fabricado com fita de aço zincado, revestido externamente com pvc preto, inclusive conexões | M | 22.2 | 10.2 | 21.6 | 22.2 | 22.8 | 22.2 | 21 | 21 | 21 | 21 | 0 | 205.2

## Quant. Telecom
MEMORIAL DE CALCULO - TELECOM | [10 empty] | LEVANTAMENTO DE QUANTITATIVOS DE SERVIÇOS
CLIENTE : Departamento da Policia Federal
OBRA : SR/DPF/MT
LOCAL : Cuiabá/MT
DATA : JUNHO - 2016
9 | SISTEMA DE COMUNICAÇÃO DE DADOS E TELEFONIA | SISTEMA DE COMUNICAÇÃO DE DADOS E TELEFONIA | SISTEMA DE COMUNICAÇÃO DE DADOS E TELEFONIA |  | Terreo | Mezanino | 1º | 2º | 3º | 4º | 5º | 6º | 7º | 8º | TOTAL
9.1 | INFRAESTRUTURA | INFRAESTRUTURA | INFRAESTRUTURA | Und | QTD | QTD | QTD | QTD | QTD | QTD | QTD | QTD | QTD | QTD | QTD
9.1.1 | Eletrocalha galvanizada 300 X 50mm | Eletrocalha galvanizada 300 X 50mm | Eletrocalha galvanizada 300 X 50mm | m | 30 | 25 | 0 | 30 | 48 | 48 | 48 | 48 | 48 | 48 | 373
9.1.2 | Curva 90º para eletrocalha galvanizada de 300 x 50mm | Curva 90º para eletrocalha galvanizada de 300 x 50mm | Curva 90º para eletrocalha galvanizada de 300 x 50mm | pç | 0 | 4 | 0 | 4 | 4 | 4 | 4 | 4 | 4 | 4 | 32
9.1.3 | Eletrocalha galvanizada 100 X 50mm | Eletrocalha galvanizada 100 X 50mm | Eletrocalha galvanizada 100 X 50mm | m | 35 | 20 | 0 | 18 | 144 | 144 | 160 | 160 | 160 | 144 | 985
9.1.4 | Curva 90º para eletrocalha galvanizada de 100 x 50mm | Curva 90º para eletrocalha galvanizada de 100 x 50mm | Curva 90º para eletrocalha galvanizada de 100 x 50mm | pç | 0 | 16 | 0 | 24 | 88 | 80 | 88 | 88 | 88 | 80 | 552
9.1.5 | Eletroduto de 3/4 | Eletroduto de 3/4 | Eletroduto de 3/4 | m | 0 | 14 | 0 | 12 | 22 | 76 | 32 | 32 | 32 | 52 | 272
9.1.6 | Joelho 90º para Eletroduto de 3/4 | Joelho 90º para Eletroduto de 3/4 | Joelho 90º para Eletroduto de 3/4 | pç | 0 | 7 | 0 | 6 | 11 | 38 | 16 | 16 | 16 | 26 | 136
9.1.7 | Conector RJ-45 Cat. 6, Fêmea, pino-ouro, oito vias, EIA/TIA 568-A | Conector RJ-45 Cat. 6, Fêmea, pino-ouro, oito vias, EIA/TIA 568-A | Conector RJ-45 Cat. 6, Fêmea, pino-ouro, oito vias, EIA/TIA 568-A | pç | 42 | 10 | 0 | 12 | 146 | 100 | 156 | 156 | 156 | 97 | 875
9.1.8 | Cabo UTP cat 6 , 4 pares trançados, 24awg, capa de PVC | Cabo UTP cat 6 , 4 pares trançados, 24awg, capa de PVC | Cabo UTP cat 6 , 4 pares trançados, 24awg, capa de PVC | m | 1050 | 250 | 0 | 300 | 3526 | 2500 | 3900 | 3900 | 3900 | 2425 | 21751
9.1.9 | Patch Cord 2,5m com capa | Patch Cord 2,5m com capa | Patch Cord 2,5m com capa | pç | 42 | 10 | 0 | 12 | 146 | 100 | 156 | 156 | 156 | 97 | 875
9.1.10 | Braçadeira plastica - tipo Hellermman - T18-S unidades de mil. | Braçadeira plastica - tipo Hellermman - T18-S unidades de mil. | Braçadeira plastica - tipo Hellermman - T18-S unidades de mil. | pç | 0.3 | 0.1 | 0 | 0.1 | 0.5 | 0.4 | 0.4 | 0.4 | 0.4 | 0.4 | 3
9.1.11 | Etiquetas auto-adesivas e identificadores das tomadas de acesso | Etiquetas auto-adesivas e identificadores das tomadas de acesso | Etiquetas auto-adesivas e identificadores das tomadas de acesso | un | 42 | 10 | 0 | 12 | 146 | 100 | 156 | 156 | 156 | 97 | 875
9.1.12 | Caixa de Derivação com entrada para eletroduto de 3/4 embutida na parede | Caixa de Derivação com entrada para eletroduto de 3/4 embutida na parede | Caixa de Derivação com entrada para eletroduto de 3/4 embutida na parede | un | 0 | 10 | 0 | 12 | 20 | 80 | 26 | 26 | 26 | 52 | 252
9.1.13 | Cabo CI, 0,50 mm com 100 pares | Cabo CI, 0,50 mm com 100 pares | Cabo CI, 0,50 mm com 100 pares | m | 20 | 23 | 0 | 29 | 32 | 35 | 38 | 41 | 44 | 47 | 309
9.2 | RACK'S , EQUIPAMENTOS | RACK'S , EQUIPAMENTOS | RACK'S , EQUIPAMENTOS
9.2.1 | Rack padrão 19", 44 UR, teto com venezianas, laterais removiveis, gabinetes com moldura basculante de motangem em segundo plano , rodizios de celeron, portas traseira com venezianas, porta frontal acrilico | Rack padrão 19", 44 UR, teto com venezianas, laterais removiveis, gabinetes com moldura basculante de motangem em segundo plano , rodizios de celeron, portas traseira com venezianas, porta frontal acrilico | Rack padrão 19", 44 UR, teto com venezianas, laterais removiveis, gabinetes com moldura basculante de motangem em segundo plano , rodizios de celeron, portas traseira com venezianas, porta frontal acrilico | pç | 1 | 0 | 1 | 1 | 1 | 1 | 1 | 1 | 1 | 1 | 9
9.2.2 | Calha de tomadas com filtro para inst. em rack, c/ 8 tomadas 2p+T, Pial 54315, | Calha de tomadas com filtro para inst. em rack, c/ 8 tomadas 2p+T, Pial 54315, | Calha de tomadas com filtro para inst. em rack, c/ 8 tomadas 2p+T, Pial 54315, | pç | 1 | 0 | 1 | 1 | 1 | 1 | 1 | 1 | 1 | 1 | 9
9.2.3 | Guia horizontal de cabos p/ rack 19", tipo "cable manager" ref. AMP | Guia horizontal de cabos p/ rack 19", tipo "cable manager" ref. AMP | Guia horizontal de cabos p/ rack 19", tipo "cable manager" ref. AMP | pç | 4 | 0 | 4 | 4 | 14 | 10 | 16 | 16 | 16 | 10 | 94
9.2.4 | Patch-pannel, 24 portas, CAT. 6, EIA/TIA 568-A, p/ rack de 19", ref AMP | Patch-pannel, 24 portas, CAT. 6, EIA/TIA 568-A, p/ rack de 19", ref AMP | Patch-pannel, 24 portas, CAT. 6, EIA/TIA 568-A, p/ rack de 19", ref AMP | pç | 3 | 0 | 3 | 3 | 10 | 7 | 12 | 12 | 12 | 7 | 69
9.3 | SERVIÇOS | SERVIÇOS | SERVIÇOS
9.3.1 | Documentação da rede, mapeamento e AS-BUILT | Documentação da rede, mapeamento e AS-BUILT | Documentação da rede, mapeamento e AS-BUILT | un | 1 | 1 | 1 | 1 | 1 | 1 | 1 | 1 | 1 | 1 | 10
9.3.2 | Aferição e certificação do cabeamento estruturado, interligações e testes complementares | Aferição e certificação do cabeamento estruturado, interligações e testes complementares | Aferição e certificação do cabeamento estruturado, interligações e testes complementares | un | 42 | 0 | 10 | 12 | 146 | 100 | 156 | 156 | 156 | 97 | 875

## Comp. SBC
COMPOSIÇÕES UTILIZADAS - INFORMATIVO SBC
OBRA : SR/DPF/MT
LOCAL : Cuiabá/MT |  |  | MÊS REFERENCIA: JUNHO-2016
PRAÇA: CUIABÁ - MT
As composições abaixo foram obtidas através do sistema informativo SBC, conforme a data base e praça descritas acima. Estão discriminadas na planilha orçamentária como "SBC/SINAPI" ou"SBC/SINAPI/DPF"
OBS.:Os insumos de mão de obra foram substituídos pelos do SINAPI,quando possível. As composições de Mão de obra que não foram substituídas pelas composições do SINAPI já estão acescidas de 90,01% de encargos sociais
090112 | DIVISORIA DE W.Cs. TIPO FALCO |  |  |  | M2
COD | DESCRIÇÃO | UNI |  | PREÇO UNIT | INDICE | PREÇO TOTAL | M.O.
000660 | DIVISORIA DE W.Cs. TIPO FALCO | M2 |  | 630 | 1,0000 | 630 | 31.0427
099816 | MONTADOR DE PAINEIS DIVISORIOS | H |  | 8.7826 | 1,4430 | 12.6733
88316 SINAPI | AJUDANTE DE MONTADOR | H |  | 12.73 | 1,4430 | 18.3694 |  | 12.73
| TOTAL : |  |  |  |  | 661.0427
070001 | AR COND SPLIT HI-WALL NEW CARRIER 22.000BTU'S - REMOÇÃO |  |  |  | UN
COD | DESCRIÇÃO | UNI |  | PREÇO UNIT | INDICE | PREÇO TOTAL | M.O.
069756 | AR COND SPLIT HI-WALL NEW CARRIER 22.000BTU'S | UN |  | 2499 | 0 | 0 | 126.0321
88264 SINAPI | ELETRICISTA | H |  | 15.98 | 3,0000 | 47.94 |  | 15.98
88247 SINAPI | AJUDANTE DE ELETRICISTA | H |  | 12.73 | 3,0000 | 38.19 |  | 12.73
099970 | MECANICO DE REFRIGERACAO | H |  | 13.3007 | 3,0000 | 39.9021
| TOTAL : |  |  |  |  | 126.0321
121160 | PAINEL ALUMINIO/POLIURETANO/ALUMINIO REYNOBOND EM PAREDE |  |  |  | M2
COD | DESCRIÇÃO | UNI |  | PREÇO UNIT | INDICE | PREÇO TOTAL | M.O.
011802 | MOLDURA ALUMINIO A28 ANODIZADO 12cm PARA ESPELHO | M |  | 46.23 | 4,0000 | 184.92 | 37.5162
014201 | BUCHA DE NYLON PARA FIXACAO TIPO S6 COM PARAFUSO | UN |  | 0.02 | 4,0000 | 0.08
014354 | FIXADOR ABAS SIMPLES | UN |  | 11.23 | 4,0000 | 44.92
087783 | PAINEL ALUMINIO/POLIURETANO-ALUMINIO REYNOBOND | M2 |  | 115.23 | 1,0000 | 115.23
88316 SINAPI | AJUDANTE DE MONTADOR | H |  | 12.73 | 1,5470 | 19.6933
099950 | MONTADOR DE ESTRUTURA EM ALUMINIO | H |  | 13.3007 | 1,3400 | 17.8229
| TOTAL : |  |  |  |  | 382.6662
018050 | ALUGUEL MENSAL CONDUTOR DE ENTULHO LOCGUEL |  |  |  | M
COD | DESCRIÇÃO | UNI |  | PREÇO UNIT | INDICE | PREÇO TOTAL | M.O.
018050 | CONDUTOR TUBULAR DE ENTULHO TIPO ""LOCGUEL"" | M |  | 38 | 1,0000 | 38 | 0
| TOTAL : |  |  |  |  | 38
012062 | ALUGUEL MENSAL BALANCIM ELETRICO |  |  |  | UN
COD | DESCRIÇÃO | UNI |  | PREÇO UNIT | INDICE | PREÇO TOTAL | M.O.
021253 | ALUGUEL MENSAL BALANCIM MANUAL COM PLATAFORMA 3,0m | MES |  | 236 | 1,0000 | 236 | 29.279
88316 SINAPI | SERVENTE | H |  | 12.73 | 2,3000 | 29.279
| TOTAL : |  |  |  |  | 265.279
110229 | PORTA PARA DIVISORIA TIPO FALCO 0,60x1,53m |  |  |  | UN
COD | DESCRIÇÃO | UNI |  | PREÇO UNIT | INDICE | PREÇO TOTAL | M.O.
005110 | PORTA DE DIVISORIA 0,60x1,53m | UN |  | 410 | 1,0000 | 410 | 32.7676
099816 | MONTADOR DE PAINEIS DIVISORIOS | H |  | 8.7785 | 1,3400 | 11.7631
88316 SINAPI | AJUDANTE DE MONTADOR | H |  | 12.73 | 1,6500 | 21.0045
| TOTAL : |  |  |  |  | 442.7676
160086 | JUNTA DILATACAO COM MASTIQUE ASFALTICO CARBOPLASTICO |  |  |  | M
COD | DESCRIÇÃO | UNI |  | PREÇO UNIT | INDICE | PREÇO TOTAL | M.O.
044154 | MASTIQUE ASFALTICO CARBOLASTICO 1, 2 E 3 bisnaga 300ml | UN |  | 23.24 | 0,4200 | 9.7608 | 9.3604
099163 | ISOLADOR EM OBRAS | H |  | 11.4006 | 0,3610 | 4.1156
88316 SINAPI | SERVENTE | H |  | 12.73 | 0,4120 | 5.2448
| TOTAL : |  |  |  |  | 19.1212
22416 | RETIRADA CAIXILHOS/ESQUADRIAS DE ALUMINIO |  |  |  | M2
COD | DESCRIÇÃO | UNI |  | PREÇO UNIT | INDICE | PREÇO TOTAL | M.O.
88315 | SERRALHEIRO | H |  | 14.04 | 2,2000 | 30.888 | 57.154
88251 | AJUDANTE DE SERRALHEIRO | H |  | 11.42 | 2,3000 | 26.266
*adaptada para m²
| TOTAL : |  |  |  |  | 57.154
020042 | LIMPEZA E REGULARIZACAO TERRENO C/REMOCAO RESIDUOS(0.15m3/m2) |  |  |  | M2
COD | DESCRIÇÃO | UNI |  | PREÇO UNIT | INDICE | PREÇO TOTAL | M.O.
032081 | CAMINHAO BASC.MERCEDES LK 620/42 6,0m3 200CV (19381) | H |  | 87 | 0,0120 | 1.044 | 9.3989
88281 SINAPI | MOTORISTA | H |  | 17.32 | 0,0120 | 0.20784
88316 SINAPI | SERVENTE | H |  | 12.73 | 0,7220 | 9.1911
| TOTAL : |  |  |  |  | 10.4429
090804 | FORRO GESSO ACARTONADO D112 KNAUF UNIDIRECIONAL |  |  |  | M2
COD | DESCRIÇÃO | UNI |  | PREÇO UNIT | INDICE | PREÇO TOTAL | M.O.
001733 | ARAME GALVANIZADO #10 AWG | KG |  | 7.33 | 0,0080 | 0.05864 | 4.8282
003157 | PORCA ACO SEXTAVADA A325 1/4"" | UN |  | 0.96 | 2,0000 | 1.92
005809 | CARGA DETONADORA CARTUCHO CALIBRE L.22 | UN |  | 0.56 | 2,0000 | 1.12
028634 | PINO DE FIXACAO PAINEIS DE GESSO COM ROSCA | UN |  | 1.56 | 2,0000 | 3.12
028635 | PAINEL DE GESSO ACARTONADO KNAUF GKE 12,5mm | M2 |  | 21.12 | 1,0200 | 21.5424
028638 | PARAFUSO GN 25 PARA FORRO KNAUF | UN |  | 0.5 | 15,0000 | 7.5
028639 | FITA PARA JUNTA KNAUF | M |  | 0.1 | 1,5000 | 0.15
028640 | MASSA PARA PREPARO DE ACABAMENTO GESSO KNAUF | KG |  | 2.09 | 0,4000 | 0.836
028641 | PERFIL F47 FORRO KNAUF | M |  | 4.23 | 2,1900 | 9.2637
028642 | CONECTOR FORRO GESSO KNAUF | UN |  | 0.36 | 0,3000 | 0.108
028644 | SUPORTE NIVELADO PARA FORRO KNAUF | UN |  | 7.99 | 2,0000 | 15.98
028655 | CANTONEIRA 25x30x3000 FORRO GYPSUM FGE | M |  | 6.65 | 0,3900 | 2.5935
099987 | REJUNTADOR DE CHAPAS DE GESSO | H |  | 8.7785 | 0,2300 | 2.019
099988 | MONTADOR PERFIL METALICO GALVANIZADO PAREDE GESSO | H |  | 8.7785 | 0,1700 | 1.4923
099989 | APARAFUSADOR DE CHAPAS DE GESSO | H |  | 8.7785 | 0,1500 | 1.3168
| TOTAL : |  |  |  |  | 69.0204

## Comp. PINI
COMPOSIÇÕES UTILIZADAS - TCPO PINI
OBRA : SR/DPF/MT
LOCAL : Cuiabá/MT |  |  | MÊS REFERENCIA: JUNHO-2016
PRAÇA: BRASÍLIA - DF
As composições abaixo foram obtidas através do sistema TCPO da editora PINI, conforme a data base e praça descritas acima. Estão discriminadas na planilha orçamentária como "PINI" ou"PINI/SINAPI/DPF"
OBS.:Os insumos de mão de obra foram substituídos pelos do SINAPI,quando possível. As composições de Mão de obra que não foram substituídas pelas composições do SINAPI já estão acescidas de 90,01% de encargos sociais
CÓDIGO TCPO14 | ESPECIFICAÇÃO DO SERVIÇO | UNID. | COEF. | PREÇO UNITÁRIO | MAT. | M.O. | TOTAL
21.001.000001.SER | Forro acústico de fibra mineral removível, apoiados em perfis metálicos suspensos por perfis rígidos comprimento: 625 mm / espessura: 15 mm / largura: 625 mm / tipo: "T" | m² |  |  | 57.31 | 34.452 | 91.762
MOD | Ajudante SINAPI | h | 1.2 | 12.73 |  | 15.276
MOD | Montador SINAPI | h | 1.2 | 15.98 |  | 19.176
MAT | Forro de fibra mineral acústico removível branco 62,5 x 62,5 cm atenuação 34 dB | m² | 1 | 57.31 | 57.31
11.001.000002.SER | Revestimento de placa acústica, com superfície esculpida em cunhas anecóicas, à base de espuma flexível de poliuretano, dimensões 1 x 1 m, e=50 mm | m² |  |  | 83.3197 | 2.397 | 85.7167
MOD | Aplicador de revestimento SINAPI | h | 0.15 | 15.98 | 0 | 2.397
MAT | Placa de poliuretano # 5 cm densidade 36 kg/m³ | m² | 1 | 72.71 | 72.71 | 0
MAT | Adesivo de contato a base de borracha sintética | l | 0.17 | 62.41 | 10.6097 | 0
09.005.000011.SER | Cobertura com telha termoacústica de alumínio, perfil trapezoidal, e=30 mm, altura 70 mm, largura útil 1000 mm e largura nominal 1056 mm | m² |  |  | 145.5661 | 6.3162 | 151.8823
MOD | Telhadista SINAPI | h | 0.22 | 15.98 | 0 | 3.5156
MOD | Ajudante de telhadista SINAPI | h | 0.22 | 12.73 | 0 | 2.8006
MAT | Massa para calafetação | kg | 0.004 | 18.78 | 0.07512 | 0
MAT | Telha de alumínio termoacústica esp. 30 mm largura nominal 1056 mm | m² | 1.06 | 136.66 | 144.8596 | 0
MAT | Parafuso rosca soberba galvanizado Ø 8 mm x 110 mm | un | 0.82 | 0.77 | 0.6314 | 0
23.001.000016.SER | Cantoneira de alumínio para proteção de quinas de superfície revestida com azulejo | m |  |  | 6.5 | 14.68 | 21.18
MOD | Azulejista | h | 0.6 | 15.98 | 0 | 9.588
MOD | Servente | h | 0.4 | 12.73 | 0 | 5.092
MAT | Cantoneira de alumínio sextavada para acabamento de quinas de paredes azulejadas | m | 1 | 6.5 | 6.5 | 0

## Comp. DPF
|  |  | COMPOSIÇÕES ADAPTADAS DO SINAPI (DPF) | [8 empty] | INSUMOS SINAPI
|  |  | OBRA : SR/DPF/MT |  | MÊS REFERENCIA: JUNHO-2016 | [6 empty] | CÓDIGO | MEDIANO | DESCRIÇÃO DO INSUMO
|  |  | LOCAL : Cuiabá/MT |  | PRAÇA: CUIABÁ - MT | [6 empty] | 1 | 46,00 | ACETILENO (RECARGA PARA CILINDRO DE CONJUNTO OXICORTE GRANDE)
[5 empty] | As composições abaixo foram adaptadads ou criadas a partir do SINAPI, conforme data base e praça descritas acima. Estão discriminadas na planilha orçamentária como "SINAPI/DPF". | [6 empty] | 2 | 10,08 | OXIGENIO, RECARGA PARA CILINDRO DE CONJUNTO OXICORTE GRANDE
[12 empty] | 3 | 3,85 | ACIDO MURIATICO, DILUICAO 10% A 12% PARA USO EM LIMPEZA
| 72 |  | COMPOSIÇÕES SINTÉTICAS | [8 empty] | 6 | 2,69 | DETERGENTE AMONIACO (AMONIA DILUIDA)
|  |  | Código |  | Descrição |  | Unidade | MAT | M.O. | Total |  | 7 | 8,89 | SODA CAUSTICA EM ESCAMAS
|  |  | 89403 ADAP |  | TUBO, PVC, SOLDAVEL, DN 40MM, INSTALADO EM RAMAL DE DISTRIBUICAO DE AGUA FORNECIMENTO E INSTALACAO. AF_12/2014_P |  | M | 9.7719 | 3.8981 | 13.67 |  | 9 | 4,03 | !EM PROCESSO DE DESATIVACAO! BALDE PLASTICO CAPACIDADE 4L
|  |  | 89403 ADAP 1 |  | TUBO, PVC, SOLDAVEL, DN 50MM, INSTALADO EM RAMAL DE DISTRIBUICAO DE AGUA FORNECIMENTO E INSTALACAO. AF_12/2014_P |  | M | 11.412 | 3.8981 | 15.31 |  | 10 | 7,53 | BALDE PLASTICO CAPACIDADE *10* L
|  |  | 89391 ADAP |  | ADAPTADOR CURTO COM BOLSA E ROSCA PARA REGISTRO, PVC, SOLDAVEL, DN 40MM X 1, INSTALADO EM RAMAL OU SUB-RAMAL DE AGUA  FORNECIMENTO E INSTALACAO. AF_12/2014_P |  | UN | 3.7879 | 3.4617 | 7.2496 |  | 11 | 27,36 | !EM PROCESSO DE DESATIVACAO! CERA
|  |  | 89795 ADAP |  | JUNCAO SIMPLES, PVC, SERIE NORMAL, ESGOTO PREDIAL, DN 75 X 50 MM, JUNTA ELASTICA, FORNECIDO E INSTALADO EM RAMAL DE DESCARGA OU RAMAL DE ESGOTO SANITARIO. AF_12/2014 |  | UN | 13.4918 | 7.2725 | 20.7643 |  | 12 | 7,37 | ESCOVA DE ACO, COM CABO, *4 X 15* FILEIRAS DE CERDAS
|  |  | 89795 ADAP 1 |  | JUNCAO SIMPLES, PVC, SERIE NORMAL, ESGOTO PREDIAL, DN 100 X 75 MM, JUNTA ELASTICA, FORNECIDO E INSTALADO EM RAMAL DE DESCARGA OU RAMAL DE ESGOTO SANITARIO. AF_12/2014 |  | UN | 20.7518 | 7.2725 | 28.0243 |  | 13 | 11,34 | ESTOPA
|  |  | 89795 ADAP 2 |  | JUNCAO SIMPLES, PVC, SERIE NORMAL, ESGOTO PREDIAL, DN 100 X 50 MM, JUNTA ELASTICA, FORNECIDO E INSTALADO EM RAMAL DE DESCARGA OU RAMAL DE ESGOTO SANITARIO. AF_12/2014 |  | UN | 16.3118 | 7.2725 | 23.5843 |  | 16 | 5,35 | SABAO EM PO
|  |  | 89795 ADAP 3 |  | JUNCAO SIMPLES, PVC, SERIE NORMAL, ESGOTO PREDIAL, DN 75 X 75 MM, JUNTA ELASTICA, FORNECIDO E INSTALADO EM RAMAL DE DESCARGA OU RAMAL DE ESGOTO SANITARIO. AF_12/2014 |  | UN | 17.1918 | 7.2725 | 24.4643 |  | 20 | 3,56 | ACO CA-25, 12,5 MM, VERGALHAO
|  |  | 89724 ADAP |  | JOELHO 90 GRAUS, PVC, SERIE NORMAL, ESGOTO PREDIAL, DN 40 MM, JUNTA SOLDAVEL, FORNECIDO E INSTALADO EM RAMAL DE DESCARGA OU RAMAL DE ESGOTO SANITARIO. AF_12/2014_P |  | UN | 4.2715 | 2.909 | 7.1805 |  | 21 | 3,56 | ACO CA-25, 16,0 MM, VERGALHAO
|  |  | 89833 ADAP |  | TE, PVC, SERIE NORMAL, ESGOTO PREDIAL, DN 100 X 75 MM, JUNTA ELASTICA, FORNECIDO E INSTALADO EM PRUMADA DE ESGOTO SANITARIO OU VENTILACAO. AF_12/2014 |  | UN | 16.7068 | 4.6544 | 21.3612 |  | 22 | 3,81 | ACO CA-25, 6,3 MM, VERGALHAO
|  |  | 89833 ADAP 1 |  | TE, PVC, SERIE NORMAL, ESGOTO PREDIAL, DN 100 X 50 MM, JUNTA ELASTICA, FORNECIDO E INSTALADO EM PRUMADA DE ESGOTO SANITARIO OU VENTILACAO. AF_12/2014 |  | UN | 16.3868 | 4.6544 | 21.0412 |  | 23 | 3,77 | ACO CA-25, 8,0 MM, VERGALHAO
|  |  | 89829 ADAP |  | TE, PVC, SERIE NORMAL, ESGOTO PREDIAL, DN 75 X 50 MM, JUNTA ELASTICA, FORNECIDO E INSTALADO EM PRUMADA DE ESGOTO SANITARIO OU VENTILACAO. AF_12/2014 |  | UN | 13.5918 | 3.1999 | 16.7917 |  | 24 | 3,56 | ACO CA-25, 20,0 MM, VERGALHAO
|  |  | 89752 ADAP |  | LUVA SIMPLES, PVC, SERIE NORMAL, ESGOTO PREDIAL, DN 40 MM, JUNTA SOLDAVEL, FORNECIDO E INSTALADO EM RAMAL DE DESCARGA OU RAMAL DE ESGOTO SANITARIO. AF_12/2014_P |  | UN | 3.2255 | 2.0363 | 5.2618 |  | 25 | 3,56 | ACO CA-25, 25,0 MM, VERGALHAO
|  |  | 89833 ADAP 2 |  | TE, PVC, SERIE NORMAL, ESGOTO PREDIAL, DN 75X 50 MM, JUNTA ELASTICA, FORNECIDO E INSTALADO EM PRUMADA DE ESGOTO SANITARIO OU VENTILACAO. AF_12/2014 |  | UN | 16.3868 | 4.6544 | 21.0412 |  | 26 | 3,54 | ACO CA-25, 10,0 MM, VERGALHAO
|  |  | 89708 ADAP |  | CAIXA SIFONADA, PVC, DN 150 X 185 X 75 MM, JUNTA ELASTICA, FORNECIDA E INSTALADA EM RAMAL DE DESCARGA OU EM RAMAL DE ESGOTO SANITARIO. AF_12/2014_P |  | UN | 37.3389 | 11.0542 | 48.3931 |  | 27 | 3,33 | ACO CA-50, 16,0 MM, VERGALHAO
|  |  | 89707 ADAP |  | CAIXA SIFONADA, PVC, DN 150 X 150 X 50 MM, JUNTA ELASTICA, FORNECIDA E INSTALADA EM RAMAL DE DESCARGA OU EM RAMAL DE ESGOTO SANITARIO. AF_12/2014_P |  | UN | 24.5335 | 7.2725 | 31.806 |  | 28 | 3,60 | ACO CA-50, 25,0 MM, VERGALHAO
|  |  | 89632 ADAP |  | TE DE REDUCAO, PVC, SOLDAVEL, DN 110MM X 60MM, INSTALADO EM PRUMADA DE AGUA  FORNECIMENTO E INSTALACAO. AF_12/2014_P |  | UN | 96.7008 | 6.8361 | 103.537 |  | 29 | 3,11 | ACO CA-50, 20,0 MM, VERGALHAO
|  |  | 89614 ADAP |  | LUVA, PVC, SOLDAVEL, DN 110MM, INSTALADO EM PRUMADA DE AGUA  FORNECIMENTO E INSTALACAO. AF_12/2014_P |  | UN | 58.4281 | 3.4035 | 61.8317 |  | 31 | 3,33 | ACO CA-50, 12,5 MM, VERGALHAO
|  |  | 89517 ADAP |  | CURVA 90 GRAUS, PVC, SOLDAVEL, DN 110 MM, INSTALADO EM PRUMADA DE AGUA  FORNECIMENTO E INSTALACAO. AF_12/2014_P |  | UN | 93.7133 | 4.5671 | 98.2805 |  | 32 | 3,66 | ACO CA-50, 6,3 MM, VERGALHAO
|  |  | 89452 ADAP |  | TUBO, PVC, SOLDAVEL, DN 110MM, INSTALADO EM PRUMADA DE AGUA  FORNECIMENTO E INSTALACAO. AF_12/2014_P |  | M | 56.1383 | 1.3672 | 57.5055 |  | 33 | 4,11 | ACO CA-50, 8,0 MM, VERGALHAO
|  |  | 90375 ADAP |  | BUCHA DE REDUCAO, PVC, SOLDAVEL, DN 75MM X 60MM, INSTALADO EM RAMAL OU SUB-RAMAL DE AGUA FORNECIMENTO E INSTALACAO. AF_03/2015_P |  | UN | 12.4357 | 3.4617 | 15.8974 |  | 34 | 3,50 | ACO CA-50, 10,0 MM, VERGALHAO
|  |  | 90375 ADAP 1 |  | BUCHA DE REDUCAO, PVC, SOLDAVEL, DN 32MM X 25MM, INSTALADO EM RAMAL OU SUB-RAMAL DE AGUA FORNECIMENTO E INSTALACAO. AF_03/2015_P |  | UN | 1.6357 | 3.4617 | 5.0974 |  | 36 | 3,47 | ACO CA-60, 4,2 MM, VERGALHAO
|  |  | 90375 ADAP 2 |  | BUCHA DE REDUCAO, PVC, SOLDAVEL, DN 50MM X 40MM, INSTALADO EM RAMAL OU SUB-RAMAL DE AGUA FORNECIMENTO E INSTALACAO. AF_03/2015_P |  | UN | 3.6457 | 3.4617 | 7.1074 |  | 38 | 4,01 | ACO CA-60, 8,0 MM, VERGALHAO
|  |  | 90375 ADAP 3 |  | BUCHA DE REDUCAO, PVC, SOLDAVEL, DN 60MM X 50MM, INSTALADO EM RAMAL OU SUB-RAMAL DE AGUA FORNECIMENTO E INSTALACAO. AF_03/2015_P |  | UN | 10.5457 | 3.4617 | 14.0074 |  | 39 | 3,47 | ACO CA-60, 5,0 MM, VERGALHAO
|  |  | 90375 ADAP 4 |  | BUCHA DE REDUCAO, PVC, SOLDAVEL, DN 85MM X 60MM, INSTALADO EM RAMAL OU SUB-RAMAL DE AGUA FORNECIMENTO E INSTALACAO. AF_03/2015_P |  | UN | 16.6657 | 3.4617 | 20.1274 |  | 40 | 3,54 | ACO CA-60, 6,0 MM, VERGALHAO
|  |  | 90375 ADAP 5 |  | BUCHA DE REDUCAO, PVC, SOLDAVEL, DN 40MM X 25MM, INSTALADO EM RAMAL OU SUB-RAMAL DE AGUA FORNECIMENTO E INSTALACAO. AF_03/2015_P |  | UN | 3.5557 | 3.4617 | 7.0174 |  | 42 | 3,60 | ACO CA-60, 7,0 MM, VERGALHAO
|  |  | 90375 ADAP 6 |  | BUCHA DE REDUCAO, PVC, SOLDAVEL, DN 50MM X 25MM, INSTALADO EM RAMAL OU SUB-RAMAL DE AGUA FORNECIMENTO E INSTALACAO. AF_03/2015_P |  | UN | 4.3857 | 3.4617 | 7.8474 |  | 43 | 47,53 | ADAPTADOR, PVC PBA, PONTA/ROSCA, JE, DN 75 / DE 85 MM
|  |  | 90375 ADAP 7 |  | BUCHA DE REDUCAO, PVC, SOLDAVEL, DN 50MM X 32MM, INSTALADO EM RAMAL OU SUB-RAMAL DE AGUA FORNECIMENTO E INSTALACAO. AF_03/2015_P |  | UN | 4.7057 | 3.4617 | 8.1674 |  | 46 | 77,54 | ADAPTADOR, PVC PBA, BOLSA/ROSCA, JE, DN 75 / DE 85 MM
|  |  | 90375 ADAP 8 |  | BUCHA DE REDUCAO, PVC, SOLDAVEL, DN 60MM X 25MM, INSTALADO EM RAMAL OU SUB-RAMAL DE AGUA FORNECIMENTO E INSTALACAO. AF_03/2015_P |  | UN | 7.4157 | 3.4617 | 10.8774 |  | 47 | 92,71 | ADAPTADOR, PVC PBA, BOLSA/ROSCA, JE, DN 100 / DE 110 MM
|  |  | 90375 ADAP 9 |  | BUCHA DE REDUCAO, PVC, SOLDAVEL, DN 60MM X 40MM, INSTALADO EM RAMAL OU SUB-RAMAL DE AGUA FORNECIMENTO E INSTALACAO. AF_03/2015_P |  | UN | 9.2357 | 3.4617 | 12.6974 |  | 48 | 36,18 | ADAPTADOR, PVC PBA, BOLSA/ROSCA, JE, DN 50 / DE 60 MM
|  |  | 90375 ADAP 10 |  | BUCHA DE REDUCAO, PVC, SOLDAVEL, DN 85MM X 75MM, INSTALADO EM RAMAL OU SUB-RAMAL DE AGUA FORNECIMENTO E INSTALACAO. AF_03/2015_P |  | UN | 16.6657 | 3.4617 | 20.1274 |  | 50 | 111,59 | ADAPTADOR, PVC PBA, A BOLSA DEFOFO, JE, DN 75 / DE 85 MM
|  |  | 90375 ADAP 11 |  | BUCHA DE REDUCAO, PVC, SOLDAVEL, DN 110MM X 85MM, INSTALADO EM RAMAL OU SUB-RAMAL DE AGUA FORNECIMENTO E INSTALACAO. AF_03/2015_P |  | UN | 53.0357 | 3.4617 | 56.4974 |  | 51 | 176,16 | ADAPTADOR, PVC PBA, A BOLSA DEFOFO, JE, DN 100 / DE 110 MM
|  |  | 74234/1 ADAP |  | MICTORIO SIFONADO DE LOUCA BRANCA COM PERTENCES, COM REGISTRO DE PRESSAO 1/2" COM CANOPLA CROMADA ACABAMENTO SIMPLES E CONJUNTO PARA FIXACAO - FORNECIMENTO E INSTALACAO |  | UN | 403.198 | 93.088 | 496.286 |  | 52 | 18,06 | ADAPTADOR, PVC PBA, PONTA/ROSCA, JE, DN 50 / DE 60 MM
|  |  | 72739 ADAP |  | VASO SANITARIO SIFONADO, PARA VALVULA DE DESCARGA, EM LOUCA BRANCA, COM ACESSORIOS, INCLUSIVE ASSENTO PLASTICO, BOLSA DE BORRACHA PARA LIGACAO, TUBO PVC LIGACAO - FORNECIMENTO E INSTALACAO |  | UN | 158.725 | 94.743 | 253.468 |  | 55 | 2,04 | ADAPTADOR DE COMPRESSAO EM POLIPROPILENO (PP), PARA TUBO EM PEAD, 20 MM X 1/2" - LIGACAO PREDIAL DE AGUA (NTS 179)
|  |  | 40729 ADAP |  | VALVULA DESCARGA 1.1/2" COM REGISTRO, ACABAMENTO EM METAL CROMADO - FORNECIMENTO E INSTALACAO |  | UN | 104.0748 | 22.375 | 126.4498 |  | 60 | 2,64 | ADAPTADOR PVC, COM REGISTRO, PARA PEAD, 20 MM X 3/4" - LIGACAO PREDIAL DE AGUA
|  |  | 72739 ADAP 1 |  | VASO SANITARIO PNE PARA VALVULA DE DESCARGA, EM LOUCA BRANCA, COM ACESSORIOS, INCLUSIVE ASSENTO PLASTICO, BOLSA DE BORRACHA PARA LIGACAO, TUBO PVC LIGACAO - FORNECIMENTO E INSTALACAO |  | UN | 475.945 | 94.743 | 570.688 |  | 61 | 1,93 | ADAPTADOR DE COMPRESSAO EM POLIPROPILENO (PP), PARA TUBO EM PEAD, 20 MM X 3/4" - LIGACAO PREDIAL DE AGUA (NTS 179)
|  |  | 86910 ADAP |  | DUCHA HIGIENICA - FORNECIMENTO E INSTALACAO - WC SUPERINTENDENTE |  | UN | 61.3212 | 3.3531 | 64.6743 |  | 62 | 3,99 | ADAPTADOR DE COMPRESSAO EM POLIPROPILENO (PP), PARA TUBO EM PEAD, 32 MM X 1" - LIGACAO PREDIAL DE AGUA (NTS 179)
|  |  | 88571 ADAP |  | SABONETEIRA PLÁSTICA TIPO DISPENSER - FORNECIMENTO E INSTALACAO |  | UN | 39.9 | 6.555 | 46.455 |  | 63 | 41,08 | KIT CAVALETE PVC COM REGISTRO 3/4", COMPLETO
|  |  | 88571 ADAP 1 |  | TOALHEIRO PLASTICO TIPO DISPENSER PARA PAPEL TOALHA INTERFOLHADO |  | UN | 41.54 | 6.555 | 48.095 |  | 64 | 2,33 | UNIAO EM POLIPROPILENO (PP), PARA TUBO EM PEAD, 20 MM - LIGACAO PREDIAL DE AGUA
|  |  | 88571 ADAP 2 |  | PAPELEIRA PLASTICA TIPO DISPENSER PARA PAPEL HIGIENICO ROLAO |  | UN | 41.54 | 6.555 | 48.095 |  | 65 | 0,78 | ADAPTADOR PVC SOLDAVEL CURTO COM BOLSA E ROSCA, 25 MM X 3/4", PARA AGUA FRIA
|  |  | 86940 ADAP |  | LAVATORIO DE CANTO LOUCA BRANCA SUSPENSO *40 X 30* CM, INCLUSO SIFAO TIPO GARRAFA, VALVULA E ENGATE FLEXIVEL DE 40CM EM METAL CROMADO E TORNEIRA |  | UN | 409.0183 | 31.7651 | 440.7834 |  | 66 | 23,88 | ADAPTADOR PVC SOLDAVEL, COM FLANGES LIVRES, 50 MM X 1 1/2", PARA CAIXA D' AGUA
|  |  | 86940 ADAP 1 |  | LAVATORIO LOUCA BRANCA COM COLUNA, 44 X 35CM OU EQUIVALENTE, PADRAO MEDIO, INCLUSO SIFAO TIPO GARRAFA, VALVULA E ENGATE FLEXIVEL DE 40CM EM METAL CROMADO, COM TORNEIRA CROMADA. |  | UN | 411.2883 | 31.7651 | 443.0534 |  | 67 | 8,32 | ADAPTADOR PVC ROSCAVEL, COM FLANGES E ANEL DE VEDACAO, 1/2", PARA CAIXA D' AGUA
|  |  | 86937 ADAP |  | CUBA DE EMBUTIR OVAL EM LOUCA BRANCA, 35 X 50CM OU EQUIVALENTE, INCLUSO VALVULA EM METAL CROMADO, SIFAO FLEXIVEL EM PVC, TORNEIRA CROMADA TEMPORIZADA. |  | UN | 334.4312 | 1.9799 | 336.4111 |  | 68 | 14,05 | ADAPTADOR PVC SOLDAVEL, COM FLANGES LIVRES, 32 MM X 1", PARA CAIXA D' AGUA
|  |  | 86935 ADAP |  | CUBA DE EMBUTIR DE ACO INOXIDAVEL MEDIA, INCLUSO VALVULA TIPO AMERICANA EM METAL CROMADO, SIFAO FLEXIVEL EM PVC E TORNEIRA CROMADA |  | UN | 335.9112 | 3.3531 | 339.2643 |  | 69 | 35,41 | ADAPTADOR PVC SOLDAVEL, COM FLANGES LIVRES, 60 MM X 2", PARA CAIXA D' AGUA
|  |  | 74202/2 ADAP |  | LAJE PRE-MOLDADA P/PISO, SOBRECARGA 200KG/M2, VAOS ATE 3,50M/E=8CM, C/LAJOTAS E CAP.C/CONC FCK=20MPA, 4CM, INTER-EIXO 38CM, C/ESCORAMENTO (REAPR.3X) E FERRAGEM NEGATIVA |  | M2 | 57.3734 | 16.3884 | 73.7618 |  | 70 | 24,96 | ADAPTADOR PVC, ROSCAVEL, COM FLANGES E ANEL DE VEDACAO, 1 1/4", PARA CAIXA D' AGUA
|  |  | COMP-1 |  | ANCORAGEM EM ESTRUTURA DE CONCRETO COM CHUMBADOR TIPO PARABOLT |  | un | 8.68 | 3.1825 | 11.8625 |  | 71 | 14,64 | ADAPTADOR PVC ROSCAVEL, COM FLANGES E ANEL DE VEDACAO, 1", PARA CAIXA D' AGUA
|  |  | 74022/30 ADAP |  | ENSAIO DE RESISTENCIA A COMPRESSAO SIMPLES - CONCRETO - COM EXTRAÇÃO |  | UN | 72.98 | 87.48 | 160.46 |  | 72 | 24,63 | ADAPTADOR PVC, ROSCAVEL, COM FLANGES E ANEL DE VEDACAO, 1 1/2", PARA CAIXA D'AGUA
|  |  | 72107 ADAP |  | RUFO EM CHAPA DE ACO GALVANIZADO NUMERO 24, DESENVOLVIMENTO DE 25CM - apenas instalação - sem material |  | M | 0.816 | 6.705 | 7.521 |  | 73 | 10,53 | ADAPTADOR PVC ROSCAVEL, COM FLANGES E ANEL DE VEDACAO, 3/4", PARA CAIXA D' AGUA
|  |  | COMP-3 |  | FECHAMENTOS DOS SHAFTS EXISTENTES |  | m² | 129.0457 | 129.0457 | 258.0914 |  | 74 | 185,62 | ADAPTADOR PVC SOLDAVEL, COM FLANGES LIVRES, 85 MM X 3", PARA CAIXA D' AGUA
|  |  | COMP-5 |  | RETIRADA DE PORTA DE MADEIRA COM ESTOCAGEM |  | un | 0 | 44.97 | 44.97 |  | 75 | 265,64 | ADAPTADOR PVC SOLDAVEL, COM FLANGES LIVRES, 110 MM X 4", PARA CAIXA D' AGUA
|  |  | COMP-11 |  | DEMOLIÇÃO DE CONCRETO PARA ABERTURA DE NOVOS SHAFTS |  | m² | 0 | 37.164 | 37.164 |  | 76 | 0,74 | ADAPTADOR PVC PARA SIFAO, 40 MM X 1 1/4"
|  |  | 73809/1 ADAP |  | JANELA DE ALUMINIO TIPO MAXIM AR, INCLUSO GUARNICOES E VIDRO FANTASIA |  | UN | 451.2639 | 29.603 | 480.8669 |  | 77 | 3,82 | ADAPTADOR PVC PARA SIFAO METALICO COM ANEL BORRACHA (JE), 40 MM X 1 1/2"
|  |  | COMP-17 |  | PORTA DE VIDRO TEMPERADO - GABINETE DO SR - VIDRO FIXO E PORTA COMPLETA |  | UN | 3303.6238 | 28.12 | 3331.7438 |  | 80 | 26,92 | ADAPTADOR PVC 110,0MM X CERAMICO 100,0MM PONTA/BOLSA, PARA REDE COLETOR ESGOTO
|  |  | 86891 ADAP |  | BANCADA DE GRANITO PRETO TIJUCA POLIDO PARA PIA DE COZINHA 1,50 X 0,60 M - FORNECIMENTO E INSTALACAO. AF_12/2013_P |  | UN | 361.7336 | 34.7509 | 396.4845 |  | 81 | 47,46 | ADAPTADOR PVC SOLDAVEL, LONGO, COM FLANGE LIVRE, 60 MM X 2", PARA CAIXA D' AGUA
|  |  | 73970/2 ADAP |  | ESTRUTURA METALICA EM ACO ESTRUTURAL PERFIL I 8" X 4", e= 8,86 MM |  | KG | 9.6223 | 1.1084 | 10.7307 |  | 82 | 184,71 | ADAPTADOR PVC SOLDAVEL, LONGO, COM FLANGE LIVRE, 75 MM X 2 1/2", PARA CAIXA D' AGUA
|  |  | 73970/2 ADAP 1 |  | ESTRUTURA METALICA EM ACO ESTRUTURAL PERFIL CANTONEIRA 5" X 5" X 1/2 " |  | KG | 4.3508 | 1.1084 | 5.4592 |  | 83 | 137,79 | ADAPTADOR PVC SOLDAVEL, COM FLANGES LIVRES, 75 MM X 2 1/2", PARA CAIXA D' AGUA
|  |  | COMP-19 |  | TRANSPORTE DE ENTULHO COM CAMINHAO BASCULANTE 6 M3, RODOVIA PAVIMENTADA, DMT 8 KM |  | 0 | 0 | 36.672 | 36.672 |  | 84 | 1,36 | ADAPTADOR PVC PARA VALVULA PIA OU LAVATORIO, 40 MM
|  |  | 73970/2 ADAP 2 |  | PISO EM CHAPA DE AÇO TIPO XADREZ |  | KG | 8.0543 | 1.1084 | 9.1627 |  | 85 | 35,88 | ADAPTADOR PVC, ROSCAVEL, COM FLANGES E ANEL DE VEDACAO, 2", PARA CAIXA D' AGUA
|  |  | 74103/1 ADAP |  | ESCADA TIPO MARINHEIRO EM ACO CA-50 12,5", INCLUSO PINTURA COM FUNDO ANTICORROSIVO TIPO ZARCAO |  | M | 9.8556 | 3.12 | 12.9756 |  | 86 | 20,81 | ADAPTADOR PVC SOLDAVEL, COM FLANGES LIVRES, 40 MM X 1 1/4", PARA CAIXA D' AGUA
|  |  | 73929/1 ADAP |  | IMPERMEABILIZACAO DE SUPERFICIE COM ARGAMASSA POLIMÉRICA SEMIFLEXIVEL BICOMPONENETE, VÉU DE POLIÉSTER E EMULSÃO ACRÍLICA NO PERÍMETRO |  | M2 | 13.6096 | 16.17 | 29.7796 |  | 87 | 15,71 | ADAPTADOR PVC SOLDAVEL, LONGO, COM FLANGE LIVRE, 25 MM X 3/4", PARA CAIXA D' AGUA
|  |  | 88479 ADAP |  | CONTRAPISO AUTONIVELANTE, APLICADO SOBRE LAJE EM AREAS MAIORES QUE 10M2, ADERIDO, ESPESSURA 2CM. AF_06/2014 |  | M | 5.9381 | 2.0183 | 7.9564 |  | 88 | 18,89 | ADAPTADOR PVC SOLDAVEL, LONGO, COM FLANGE LIVRE, 32 MM X 1", PARA CAIXA D' AGUA
|  |  | 87503 ADAP |  | ALVENARIA DE VEDACAO DE BLOCOS CERAMICOS FURADOS NA HORIZONTAL DE 9X19X19CM (ESPESSURA 9CM) DE PAREDES COM AREA LIQUIDA MAIOR OU IGUAL A 6M2 SEM VAOS E ARGAMASSA DE ASSENTAMENTO COM PREPARO EM BETONEIRA. AF_06/2014 |  | M2 | 42.454 | 30.0921 | 72.5461 |  | 89 | 27,89 | ADAPTADOR PVC SOLDAVEL, LONGO, COM FLANGE LIVRE, 40 MM X 1 1/4", PARA CAIXA D' AGUA
|  |  | 87265 ADAP |  | REVESTIMENTO CERAMICO PARA PAREDES INTERNAS COM PLACAS TIPO GRES OU SEMI-GRES DE DIMENSOES 20X20 CM APLICADAS EM AMBIENTES DE AREA MAIOR QUE 5 M2 NA ALTURA INTEIRA DAS PAREDES. AF_06/2014 |  | M2 | 129.8436 | 10.8359 | 140.6795 |  | 90 | 31,98 | ADAPTADOR PVC SOLDAVEL, LONGO, COM FLANGE LIVRE, 50 MM X 1 1/2", PARA CAIXA D' AGUA
|  |  | 88479 ADAP 2 |  | CONTRAPISO AUTONIVELANTE, APLICADO SOBRE LAJE EM AREAS MAIORES QUE 10M2, ADERIDO, ESPESSURA ATÉ 1 CM |  | M2 | 12.4996 | 2.2201 | 14.7198 |  | 95 | 9,55 | ADAPTADOR PVC SOLDAVEL, COM FLANGE E ANEL DE VEDACAO, 20 MM X 1/2", PARA CAIXA D'AGUA
|  |  | 84162 ADAP |  | RODAPE EM MADEIRA, ALTURA 15CM, FIXADO COM COLA |  | M7 | 9.086 | 4.3335 | 13.4195 |  | 96 | 12,36 | ADAPTADOR PVC SOLDAVEL, COM FLANGE E ANEL DE VEDACAO, 25 MM X 3/4", PARA CAIXA D'AGUA
|  |  | 88650 ADAP |  | RODAPE EM PORCELANATO, H=15CM, ALTURA ADAPTADA |  | M | 13.3547 | 1.6339 | 14.9887 |  | 97 | 15,57 | ADAPTADOR PVC SOLDAVEL, COM FLANGE E ANEL DE VEDACAO, 32 MM X 1", PARA CAIXA D'AGUA
|  |  | 84167 ADAP |  | RODAPE EM GRANITO ASSENTADO COM ARGAMASSA TRACO 1:4 (CIMENTO E AREIA) H=20CM - ALTURA ADAPTADA |  | M | 46.7997 | 5.314 | 52.1137 |  | 98 | 25,25 | ADAPTADOR PVC SOLDAVEL, COM FLANGE E ANEL DE VEDACAO, 40 MM X 1 1/4", PARA CAIXA D'AGUA
|  |  | 89495 ADAP |  | RALO SIFONADO, PVC, DN 100 X 40 MM, JUNTA SOLDAVEL, FORNECIDO E INSTALADO EM RAMAIS DE ENCAMINHAMENTO DE AGUA PLUVIAL. AF_12/2014_P |  | UN | 13.6895 | 1.0182 | 14.7076 |  | 99 | 29,12 | ADAPTADOR PVC SOLDAVEL, COM FLANGE E ANEL DE VEDACAO, 50 MM X 1 1/2", PARA CAIXA D'AGUA
|  |  | 89495 ADAP 2 |  | RALO SIFONADO, PVC, DN 100 X 40 MM, JUNTA SOLDAVEL, FORNECIDO E INSTALADO EM RAMAIS DE ENCAMINHAMENTO DE AGUA PLUVIAL. AF_12/2014_P |  | UN | 31.4295 | 1.0182 | 32.4476 |  | 100 | 35,41 | ADAPTADOR PVC SOLDAVEL, COM FLANGES E ANEL DE VEDACAO, 60 MM X 2", PARA CAIXA D' AGUA
|  |  | 72138 ADAP |  | REVESTIMENTO DE PAREDE EM GRANITO PRETO SÃO GABRIEL |  | M2 | 477.1624 | 13.84 | 491.0024 |  | 102 | 22,60 | ADAPTADOR PVC SOLDAVEL CURTO COM BOLSA E ROSCA, 85 MM X 3", PARA AGUA FRIA
|  |  | 87455 ADAP |  | ALVENARIA DE SEGURANÇA EM BLOCOS DE CONCRETO DE 14X19X39CM |  | M2 | 116.6686 | 20.7779 | 137.4465 |  | 103 | 36,40 | ADAPTADOR PVC SOLDAVEL CURTO COM BOLSA E ROSCA, 110 MM X 4", PARA AGUA FRIA
|  |  | 91015 ADAP |  | PORTA DE MADEIRA PARA VERNIZ, PADRAO MEDIO, 80X210CM, ESPESSURA DE 3,5CM, ITENS INCLUSOS: DOBRADICAS, MONTAGEM E INSTALACAO DO BATENTE, FECHADURA |  | UN | 329.52 | 219.68 | 549.2 |  | 104 | 15,04 | ADAPTADOR PVC SOLDAVEL CURTO COM BOLSA E ROSCA, 75 MM X 2 1/2", PARA AGUA FRIA
|  |  | 91015 ADAP 2 |  | PORTA DE MADEIRA PARA VERNIZ, PADRAO MEDIO, 80X210CM, COM BARRA DE APOIO E REVESTIMENTO INOX NA BASE |  | UN | 447.8722 | 298.5814 | 746.4536 |  | 105 | 248,80 | ADAPTADOR PVC SOLDAVEL, LONGO, COM FLANGE LIVRE, 85 MM X 3", PARA CAIXA D' AGUA
|  |  | 91015 ADAP 3 |  | PORTA DE MADEIRA PARA VERNIZ, PADRAO MEDIO, DUAS FOLHAS, 160X210CM, ESPESSURA DE 3,5CM, ITENS INCLUSOS: DOBRADICAS, MONTAGEM E INSTALACAO DO BATENTE, FECHADURA. |  | UN | 480.6892 | 320.4595 | 801.1487 |  | 106 | 379,47 | ADAPTADOR PVC SOLDAVEL, LONGO, COM FLANGE LIVRE, 110 MM X 4", PARA CAIXA D' AGUA
|  |  | 91016 ADAP |  | PORTA DE MADEIRA PARA VERNIZ, PADRAO MEDIO, 90X210CM, DE CORRER, ESPESSURA DE 3,5CM, ITENS INCLUSOS: DOBRADICAS, MONTAGEM E INSTALACAO DO BATENTE, FECHADURA. |  | UN | 364.9836 | 243.3224 | 608.306 |  | 107 | 0,69 | ADAPTADOR PVC SOLDAVEL CURTO COM BOLSA E ROSCA, 20 MM X 1/2", PARA AGUA FRIA
|  |  | 73838/1 ADAP 2 |  | PORTA DE VIDRO TEMPERADO, 1,0X1,10M, ESPESSURA 10MM, INCLUSIVE ACESSORIOS -PV4 - sem mola e sem puxador |  | UN | 175.395 | 116.93 | 292.325 |  | 108 | 1,54 | ADAPTADOR PVC SOLDAVEL CURTO COM BOLSA E ROSCA, 32 MM X 1", PARA AGUA FRIA
|  |  | 87503 ADAP 2 |  | REVESTIMENTO EM PLACA DE CONCRETO 70 X 140 FIXADO EM INSERT METÁLICO |  | M2 | 127.8919 | 85.2613 | 213.1532 |  | 109 | 2,78 | ADAPTADOR PVC SOLDAVEL CURTO COM BOLSA E ROSCA, 40 MM X 1 1/4", PARA AGUA FRIA
|  |  | 73933/2 ADAP |  | PORTA DE FERRO, DE ABRIR, TIPO CHAPA LISA, COM GUARNICOES |  | M2 | 350.5972 | 72.092 | 422.6892 |  | 110 | 3,64 | ADAPTADOR PVC SOLDAVEL CURTO COM BOLSA E ROSCA, 40 MM X 1 1/2", PARA AGUA FRIA
[12 empty] | 111 | 6,33 | ADAPTADOR PVC SOLDAVEL CURTO COM BOLSA E ROSCA, 50 MM X 1 1/4", PARA AGUA FRIA
|  |  | COMPOSIÇÕES ANALÍTICAS | [8 empty] | 112 | 3,42 | ADAPTADOR PVC SOLDAVEL CURTO COM BOLSA E ROSCA, 50 MM X1 1/2", PARA AGUA FRIA
[12 empty] | 113 | 8,71 | ADAPTADOR PVC SOLDAVEL CURTO COM BOLSA E ROSCA, 60 MM X 2", PARA AGUA FRIA
|  |  | Código |  | Descrição | Unidade | Quantidade | Unitário | Total | M.O. |  | 114 | 10,48 | ADAPTADOR PVC SOLDAVEL, COM FLANGES LIVRES, 25 MM X 3/4", PARA CAIXA D' AGUA
|  |  | 89403 ADAP |  | TUBO, PVC, SOLDAVEL, DN 40MM, INSTALADO EM RAMAL DE DISTRIBUICAO DE AGUA FORNECIMENTO E INSTALACAO. AF_12/2014_P | M |  |  | 13.67 |  |  | 116 | 3,53 | !EM PROCESSO DE DESATIVACAO! REVESTIMENTO IMPERMEABILIZANTE SEMI-FLEXIVEL BI-COMPONENTE
|  |  | COMPOSICAO | 88248 | AUXILIAR DE ENCANADOR OU BOMBEIRO HIDRÁULICO COM ENCARGOS COMPLEMENTARES | H | 0.134 | 13,11 | 1.7567 | 3.8981 |  | 117 | 2,08 | ADESIVO PLASTICO PARA PVC, BISNAGA COM 17 GR
0 |  | 1 | COMPOSICAO | 88267 | ENCANADOR OU BOMBEIRO HIDRÁULICO COM ENCARGOS COMPLEMENTARES | H | 0.134 | 15,98 | 2.1413 |  |  | 118 | 64,39 | PASTA VEDA JUNTAS/ROSCA, LATA DE *500* G, PARA INSTALACOES DE GAS E OUTROS
0 |  | 1 | INSUMO | 3767 | LIXA EM FOLHA PARA PAREDE OU MADEIRA, NUMERO 120 (COR VERMELHA) | UN | 0.045 | 0,71 | 0.03195 |  |  | 119 | 5,15 | ADESIVO PLASTICO PARA PVC, BISNAGA COM 75 GR
0 |  | 1 | INS. EXCLUÍDO | 9869 | TUBO PVC, SOLDAVEL, DN 32 MM, AGUA FRIA (NBR-5648) | M |  | 6,29 | 0 |  |  | 122 | 46,52 | ADESIVO PLASTICO PARA PVC, FRASCO COM 850 GR
0 |  | 1 | INSUMO | 9874 | TUBO PVC, SOLDAVEL, DN 40 MM, AGUA FRIA (NBR-5648) | M | 1.061 | 9,18 | 9.74 |  |  | 123 | 4,76 | ADITIVO IMPERMEABILIZANTE DE PEGA NORMAL PARA ARGAMASSAS E CONCRETOS SEM ARMACAO
0 | [11 empty] | 124 | 10,71 | ADITIVO ACELERADOR DE PEGA E ENDURECIMENTO PARA ARGAMASSAS E CONCRETOS
|  |  | Código |  | Descrição | Unidade | Quantidade | Unitário | Total | M.O. |  | 127 | 11,18 | ADITIVO IMPERMEABILIZANTE DE PEGA ULTRARRAPIDA
|  |  | 89403 ADAP 1 |  | TUBO, PVC, SOLDAVEL, DN 50MM, INSTALADO EM RAMAL DE DISTRIBUICAO DE AGUA FORNECIMENTO E INSTALACAO. AF_12/2014_P | M |  |  | 15.31 |  |  | 130 | 3,84 | ARGAMASSA POLIMERICA DE REPARO ESTRUTURAL, BICOMPONENTE
|  |  | COMPOSICAO | 88248 | AUXILIAR DE ENCANADOR OU BOMBEIRO HIDRÁULICO COM ENCARGOS COMPLEMENTARES | H | 0.134 | 13,11 | 1.7567 | 3.8981 |  | 131 | 41,23 | ADESIVO ESTRUTURAL A BASE DE RESINA EPOXI, BICOMPONENTE, PASTOSO (TIXOTROPICO)
0 |  | 1 | COMPOSICAO | 88267 | ENCANADOR OU BOMBEIRO HIDRÁULICO COM ENCARGOS COMPLEMENTARES | H | 0.134 | 15,98 | 2.1413 |  |  | 132 | 5,28 | ADITIVO PLASTIFICANTE RETARDADOR DE PEGA E REDUTOR DE AGUA PARA CONCRETO
0 |  | 1 | INSUMO | 3767 | LIXA EM FOLHA PARA PAREDE OU MADEIRA, NUMERO 120 (COR VERMELHA) | UN | 0.045 | 0,71 | 0.03195 |  |  | 133 | 4,80 | ADITIVO LIQUIDO INCORPORADOR DE AR PARA CONCRETO E ARGAMASSA
0 |  | 1 | INS. EXCLUÍDO | 9869 | TUBO PVC, SOLDAVEL, DN 32 MM, AGUA FRIA (NBR-5648) | M |  | 6,29 | 0 |  |  | 134 | 1,52 | GRAUTE CIMENTICIO PARA USO GERAL
0 |  | 1 | INSUMO | 9875 | TUBO PVC, SOLDAVEL, DN 50 MM, PARA AGUA FRIA (NBR-5648) | M | 1 | 11,38 | 11.38 |  |  | 135 | 4,95 | ARGAMASSA POLIMERICA IMPERMEABILIZANTE SEMIFLEXIVEL, BICOMPONENTE (MEMBRANA IMPERMEABILIZANTE ACRILICA)
0 | [11 empty] | 140 | 15,12 | IMPERMEABILIZANTE FLEXIVEL BRANCO DE BASE ACRILICA PARA COBERTURAS
|  |  | Código |  | Descrição | Unidade | Quantidade | Unitário | Total | M.O. |  | 142 | 30,08 | SELANTE ELASTICO MONOCOMPONENTE A BASE DE POLIURETANO PARA JUNTAS DIVERSAS
|  |  | 89391 ADAP |  | ADAPTADOR CURTO COM BOLSA E ROSCA PARA REGISTRO, PVC, SOLDAVEL, DN 40MM X 1, INSTALADO EM RAMAL OU SUB-RAMAL DE AGUA  FORNECIMENTO E INSTALACAO. AF_12/2014_P | UN |  |  | 7.2496 |  |  | 151 | 19,01 | IMPERMEABILIZANTE INCOLOR PARA TRATAMENTO DE FACHADAS E TELHAS, BASE SILICONE
|  |  | COMPOSICAO | 88248 | AUXILIAR DE ENCANADOR OU BOMBEIRO HIDRÁULICO COM ENCARGOS COMPLEMENTARES | H | 0.119 | 13,11 | 1.5601 | 3.4617 |  | 153 | 88,58 | REVESTIMENTO EPOXI DE ALTA RESISTENCIA QUIMICA, ISENTO DE SOLVENTES, BICOMPONENTE
0 |  | 1 | COMPOSICAO | 88267 | ENCANADOR OU BOMBEIRO HIDRÁULICO COM ENCARGOS COMPLEMENTARES | H | 0.119 | 15,98 | 1.9016 |  |  | 154 | 40,51 | TINTA/REVESTIMENTO A BASE DE RESINA EPOXI COM ALCATRAO, BICOMPONENTE
0 |  | 1 | INS. EXCLUÍDO | 108 | ADAPTADOR PVC SOLDAVEL CURTO COM BOLSA E ROSCA, 32 MM X 1", PARA AGUA FRIA | UN |  | 1,62 | 0 |  |  | 156 | 42,95 | ADESIVO ESTRUTURAL A BASE DE RESINA EPOXI, BICOMPONENTE, FLUIDO
0 |  | 1 | INSUMO | 122 | ADESIVO PLASTICO PARA PVC, FRASCO COM 850 GR | UN | 0.009 | 45,16 | 0.40644 |  |  | 157 | 96,22 | ADESIVO ESTRUTURAL A BASE DE RESINA EPOXI PARA INJECAO EM TRINCAS, BICOMPONENTE, BAIXA VISCOSIDADE
0 |  | 1 | INSUMO | 3767 | LIXA EM FOLHA PARA PAREDE OU MADEIRA, NUMERO 120 (COR VERMELHA) | UN | 0.06 | 0,50 | 0.03 |  |  | 158 | 26,56 | !EM PROCESSO DE DESATIVACAO! IMUNIZANTE PARA MADEIRAS BRUTAS TIPO CARBOLINEUM OU EQUIVALENTE
0 |  | 1 | INSUMO | 20083 | SOLUCAO LIMPADORA PARA PVC, FRASCO COM 1000 CM3 | UN | 0.011 | 39,22 | 0.43142 |  |  | 159 | 209,14 | !EM PROCESSO DE DESATIVACAO! ADUBO BOVINO
0 |  | 1 | INSUMO | 109 | ADAPTADOR PVC SOLDAVEL CURTO COM BOLSA E ROSCA, 40 MM X 1 1/4", PARA AGUA FRIA | UN | 1 | 2,92 | 2.92 |  |  | 181 | 103,59 | BATENTE/ PORTAL/ADUELA/ MARCO MACICO, E= *3* CM, L= *15* CM, *60 CM A 120* CM X *210* CM, EM CEDRINHO/ ANGELIM COMERCIAL/ EUCALIPTO/ CURUPIXA/ PEROBA/ CUMARU OU EQUIVALENTE DA REGIAO
0 | [11 empty] | 183 | 94,59 | BATENTE/ PORTAL/ ADUELA/ MARCO MACICO, E= *3 CM, L= *13 CM, *60 CM A 120* CM X *210 CM, EM CEDRINHO/ ANGELIM COMERCIAL/ EUCALIPTO/ CURUPIXA/ PEROBA/ CUMARU OU EQUIVALENTE DA REGIAO
|  |  | Código |  | Descrição | Unidade | Quantidade | Unitário | Total | M.O. |  | 184 | 62,51 | BATENTE/ PORTAL/ ADUELA/ MARCO MACICO, E= *3* CM, L= *13* CM, *60 CM A 120* CM X *210* CM, EM PINUS/ TAUARI/ VIROLA OU EQUIVALENTE DA REGIAO
|  |  | 89795 ADAP |  | JUNCAO SIMPLES, PVC, SERIE NORMAL, ESGOTO PREDIAL, DN 75 X 50 MM, JUNTA ELASTICA, FORNECIDO E INSTALADO EM RAMAL DE DESCARGA OU RAMAL DE ESGOTO SANITARIO. AF_12/2014 | UN |  |  | 20.7643 |  |  | 187 | 6,92 | !EM PROCESSO DE DESATIVACAO! ALIZAR / GUARNICAO 5 X 2CM MADEIRA IPE/MOGNO/CEREJEIRA OU SIMILAR
|  |  | COMPOSICAO | 88248 | AUXILIAR DE ENCANADOR OU BOMBEIRO HIDRÁULICO COM ENCARGOS COMPLEMENTARES | H | 0.25 | 13,11 | 3.2775 | 7.2725 |  | 194 | 41,77 | BATENTE/ PORTAL/ ADUELA/ MARCO MACICO, E= *3* CM, L= *7* CM, *60 CM A 120* CM X *210* CM, EM PINUS/ TAUARI/ VIROLA OU EQUIVALENTE DA REGIAO
0 |  | 1 | COMPOSICAO | 88267 | ENCANADOR OU BOMBEIRO HIDRÁULICO COM ENCARGOS COMPLEMENTARES | H | 0.25 | 15,98 | 3.995 |  |  | 195 | 76,84 | BATENTE/ PORTAL/ ADUELA/ MARCO MACICO, E= *3* CM, L= *7* CM, *60 CM A 120* CM X *210* CM, EM CEDRINHO/ ANGELIM COMERCIAL/ EUCALIPTO/ CURUPIXA/ PEROBA/ CUMARU OU EQUIVALENTE DA REGIAO
0 |  | 1 | INSUMO | 297 | ANEL BORRACHA PARA TUBO ESGOTO PREDIAL DN 75 MM (NBR 5688) | UN | 2 | 1,58 | 3.16 |  |  | 242 | 9,02 | AJUDANTE ESPECIALIZADO
0 |  | 1 | INS. EXCLUÍDO | 3658 | JUNCAO SIMPLES PVC P/ ESG PREDIAL DN 75X75MM | UN |  | 11,88 | 0 |  |  | 244 | 8,39 | AUXILIAR DE TOPOGRAFO
0 |  | 1 | INSUMO | 20078 | PASTA LUBRIFICANTE PARA USO EM TUBOS DE PVC COM ANEL DE BORRACHA (POTE DE 400* G) | UN | 0.06 | 17,03 | 1.0218 |  |  | 245 | 8,47 | AUXILIAR DE LABORATORISTA DE SOLOS E CONCRETO
0 |  | 1 | INSUMO | 3661 | JUNCAO SIMPLES PVC P/ ESG PREDIAL DN 75X50MM | UN | 1 | 9,31 | 9.31 |  |  | 246 | 8,68 | AUXILIAR DE ENCANADOR OU BOMBEIRO HIDRAULICO
0 | [11 empty] | 247 | 8,30 | AJUDANTE DE ELETRICISTA
|  |  | Código |  | Descrição | Unidade | Quantidade | Unitário | Total | M.O. |  | 248 | 9,02 | AJUDANTE DE OPERACAO EM GERAL
|  |  | 89795 ADAP 1 |  | JUNCAO SIMPLES, PVC, SERIE NORMAL, ESGOTO PREDIAL, DN 100 X 75 MM, JUNTA ELASTICA, FORNECIDO E INSTALADO EM RAMAL DE DESCARGA OU RAMAL DE ESGOTO SANITARIO. AF_12/2014 | UN |  |  | 28.0243 |  |  | 251 | 5,92 | AUXILIAR DE MECANICO
|  |  | COMPOSICAO | 88248 | AUXILIAR DE ENCANADOR OU BOMBEIRO HIDRÁULICO COM ENCARGOS COMPLEMENTARES | H | 0.25 | 13,11 | 3.2775 | 7.2725 |  | 252 | 7,92 | AJUDANTE DE SERRALHEIRO
0 |  | 1 | COMPOSICAO | 88267 | ENCANADOR OU BOMBEIRO HIDRÁULICO COM ENCARGOS COMPLEMENTARES | H | 0.25 | 15,98 | 3.995 |  |  | 253 | 11,17 | ALMOXARIFE
0 |  | 1 | INSUMO | 297 | ANEL BORRACHA PARA TUBO ESGOTO PREDIAL DN 75 MM (NBR 5688) | UN | 2 | 1,58 | 3.16 |  |  | 295 | 1,08 | ANEL BORRACHA PARA TUBO ESGOTO PREDIAL DN 40 MM (NBR 5688)
0 |  | 1 | INS. EXCLUÍDO | 3658 | JUNCAO SIMPLES PVC P/ ESG PREDIAL DN 75X75MM | UN |  | 11,88 | 0 |  |  | 296 | 1,12 | ANEL BORRACHA PARA TUBO ESGOTO PREDIAL DN 50 MM (NBR 5688)
0 |  | 1 | INSUMO | 20078 | PASTA LUBRIFICANTE PARA USO EM TUBOS DE PVC COM ANEL DE BORRACHA (POTE DE 400* G) | UN | 0.06 | 17,03 | 1.0218 |  |  | 297 | 1,58 | ANEL BORRACHA PARA TUBO ESGOTO PREDIAL DN 75 MM (NBR 5688)
0 |  | 1 | INSUMO | 3660 | JUNCAO SIMPLES PVC P/ ESG PREDIAL DN 100X75MM | UN | 1 | 16,57 | 16.57 |  |  | 298 | 1,81 | ANEL BORRACHA DN 75 MM, PARA TUBO SERIE REFORCADA ESGOTO PREDIAL
0 | [11 empty] | 299 | 1,80 | ANEL BORRACHA DN 100 MM, PARA TUBO SERIE REFORCADA ESGOTO PREDIAL
|  |  | Código |  | Descrição | Unidade | Quantidade | Unitário | Total | M.O. |  | 300 | 8,36 | ANEL BORRACHA, DN 150 MM, PARA TUBO SERIE REFORCADA ESGOTO PREDIAL
|  |  | 89795 ADAP 2 |  | JUNCAO SIMPLES, PVC, SERIE NORMAL, ESGOTO PREDIAL, DN 100 X 50 MM, JUNTA ELASTICA, FORNECIDO E INSTALADO EM RAMAL DE DESCARGA OU RAMAL DE ESGOTO SANITARIO. AF_12/2014 | UN |  |  | 23.5843 |  |  | 301 | 1,99 | ANEL BORRACHA PARA TUBO ESGOTO PREDIAL, DN 100 MM (NBR 5688)
|  |  | COMPOSICAO | 88248 | AUXILIAR DE ENCANADOR OU BOMBEIRO HIDRÁULICO COM ENCARGOS COMPLEMENTARES | H | 0.25 | 13,11 | 3.2775 | 7.2725 |  | 303 | 2,71 | ANEL BORRACHA, PARA TUBO PVC, REDE COLETOR ESGOTO, DN 100 MM (NBR 7362)
0 |  | 1 | COMPOSICAO | 88267 | ENCANADOR OU BOMBEIRO HIDRÁULICO COM ENCARGOS COMPLEMENTARES | H | 0.25 | 15,98 | 3.995 |  |  | 304 | 4,14 | ANEL BORRACHA, PARA TUBO PVC, REDE COLETOR ESGOTO, DN 125 MM (NBR 7362)
0 |  | 1 | INSUMO | 297 | ANEL BORRACHA PARA TUBO ESGOTO PREDIAL DN 75 MM (NBR 5688) | UN | 2 | 1,58 | 3.16 |  |  | 305 | 7,07 | ANEL BORRACHA, PARA TUBO PVC, REDE COLETOR ESGOTO, DN 150 MM (NBR 7362)
0 |  | 1 | INS. EXCLUÍDO | 3658 | JUNCAO SIMPLES PVC P/ ESG PREDIAL DN 75X75MM | UN |  | 11,88 | 0 |  |  | 306 | 8,50 | ANEL BORRACHA, PARA TUBO PVC, REDE COLETOR ESGOTO, DN 200 MM (NBR 7362)
0 |  | 1 | INSUMO | 20078 | PASTA LUBRIFICANTE PARA USO EM TUBOS DE PVC COM ANEL DE BORRACHA (POTE DE 400* G) | UN | 0.06 | 17,03 | 1.0218 |  |  | 307 | 16,78 | ANEL BORRACHA, PARA TUBO PVC, REDE COLETOR ESGOTO, DN 250 MM (NBR 7362)
0 |  | 1 | INSUMO | 3659 | JUNCAO SIMPLES PVC P/ ESG PREDIAL DN 100X50MM | UN | 1 | 12,13 | 12.13 |  |  | 308 | 22,41 | ANEL BORRACHA, PARA TUBO, PVC REDE COLETOR ESGOTO, DN 300 MM (NBR 7362)
0 | [11 empty] | 309 | 34,39 | ANEL BORRACHA, PARA TUBO PVC, REDE COLETOR ESGOTO, DN 350 MM (NBR 7362)
|  |  | Código |  | Descrição | Unidade | Quantidade | Unitário | Total | M.O. |  | 310 | 43,61 | ANEL BORRACHA, PARA TUBO PVC, REDE COLETOR ESGOTO, DN 400 MM (NBR 7362)
|  |  | 89795 ADAP 3 |  | JUNCAO SIMPLES, PVC, SERIE NORMAL, ESGOTO PREDIAL, DN 75 X 75 MM, JUNTA ELASTICA, FORNECIDO E INSTALADO EM RAMAL DE DESCARGA OU RAMAL DE ESGOTO SANITARIO. AF_12/2014 | UN |  |  | 24.4643 |  |  | 311 | 6,47 | ANEL BORRACHA, PARA TUBO PVC DEFOFO, DN 100 MM (NBR 7665)
|  |  | COMPOSICAO | 88248 | AUXILIAR DE ENCANADOR OU BOMBEIRO HIDRÁULICO COM ENCARGOS COMPLEMENTARES | H | 0.25 | 13,11 | 3.2775 | 7.2725 |  | 314 | 104,52 | ANEL BORRACHA, PARA TUBO PVC DEFOFO, DN 300 MM (NBR 7665)
0 |  | 1 | COMPOSICAO | 88267 | ENCANADOR OU BOMBEIRO HIDRÁULICO COM ENCARGOS COMPLEMENTARES | H | 0.25 | 15,98 | 3.995 |  |  | 318 | 11,33 | ANEL BORRACHA, PARA TUBO PVC DEFOFO, DN 150 MM (NBR 7665)
0 |  | 1 | INSUMO | 297 | ANEL BORRACHA PARA TUBO ESGOTO PREDIAL DN 75 MM (NBR 5688) | UN | 2 | 1,58 | 3.16 |  |  | 319 | 21,40 | ANEL BORRACHA, PARA TUBO PVC DEFOFO, DN 200 MM (NBR 7665)
0 |  | 1 | INS. EXCLUÍDO | 3658 | JUNCAO SIMPLES PVC P/ ESG PREDIAL DN 75X75MM | UN | 1 | 13,01 | 13.01 |  |  | 320 | 68,05 | ANEL BORRACHA, PARA TUBO PVC DEFOFO, DN 250 MM (NBR 7665)
0 |  | 1 | INSUMO | 20078 | PASTA LUBRIFICANTE PARA USO EM TUBOS DE PVC COM ANEL DE BORRACHA (POTE DE 400* G) | UN | 0.06 | 17,03 | 1.0218 |  |  | 325 | 2,02 | ANEL BORRACHA, PARA TUBO/CONEXAO PVC PBA, DN 50 MM, PARA REDE AGUA
0 |  | 1 | [9 empty] | 328 | 5,20 | ANEL BORRACHA, PARA TUBO/CONEXAO PVC PBA, DN 100 MM, PARA REDE AGUA
|  |  | Código |  | Descrição | Unidade | Quantidade | Unitário | Total | M.O. |  | 329 | 6,65 | ANEL BORRACHA, PARA TUBO/CONEXAO PVC PBA, DN 75 MM, PARA REDE AGUA
|  |  | 89724 ADAP |  | JOELHO 90 GRAUS, PVC, SERIE NORMAL, ESGOTO PREDIAL, DN 40 MM, JUNTA SOLDAVEL, FORNECIDO E INSTALADO EM RAMAL DE DESCARGA OU RAMAL DE ESGOTO SANITARIO. AF_12/2014_P | UN |  |  | 7.1805 |  |  | 333 | 11,68 | ARAME GALVANIZADO 14 BWG, D = 2,11 MM (0,026 KG/M)
|  |  | COMPOSICAO | 88248 | AUXILIAR DE ENCANADOR OU BOMBEIRO HIDRÁULICO COM ENCARGOS COMPLEMENTARES | H | 0.1 | 13,11 | 1.311 | 2.909 |  | 334 | 11,02 | ARAME GALVANIZADO 8 BWG, D = 4,19MM (0,101 KG/M)
0 |  | 1 | COMPOSICAO | 88267 | ENCANADOR OU BOMBEIRO HIDRÁULICO COM ENCARGOS COMPLEMENTARES | H | 0.1 | 15,98 | 1.598 |  |  | 335 | 10,10 | ARAME GALVANIZADO 10 BWG, 3,40 MM (0,0713 KG/M)
0 |  | 1 | INSUMO | 122 | ADESIVO PLASTICO PARA PVC, FRASCO COM 850 GR | UN | 0.0099 | 46,52 | 0.46055 |  |  | 337 | 7,65 | ARAME RECOZIDO 18 BWG, 1,25 MM (0,01 KG/M)
0 |  | 1 | INS. EXCLUÍDO | 3517 | JOELHO PVC SOLD 90G BB P/ ESG PREDIAL DN 40MM | UN |  | 1,24 | 0 |  |  | 338 | 15,34 | ARAME FARPADO 16 BWG (0,047 KG/M)
0 |  | 1 | INSUMO | 3767 | LIXA EM FOLHA PARA PAREDE OU MADEIRA, NUMERO 120 (COR VERMELHA) | UN | 0.021 | 0,71 | 0.01491 |  |  | 339 | 0,59 | ARAME FARPADO GALVANIZADO 14 BWG, CLASSE 250
0 |  | 1 | INSUMO | 20083 | SOLUCAO LIMPADORA PARA PVC, FRASCO COM 1000 CM3 | UN | 0.015 | 40,40 | 0.606 |  |  | 340 | 0,81 | ARAME FARPADO 16 BWG 4 X 4", 23,50 KG/ROLO 500 M
0 |  | 1 | INSUMO | 10835 | JOELHO PVC C/ BOLSA E ANEL P/ ESG PREDIAL 90G DN 40MM X 1.1/2" | UN | 1 | 3,19 | 3.19 |  |  | 341 | 0,15 | ARAME GALVANIZADO 18 BWG, 1,24MM (0,009 KG/M)
0 | [11 empty] | 342 | 11,41 | ARAME GALVANIZADO 12 BWG, 2,76 MM (0,048 KG/M)
|  |  | Código |  | Descrição | Unidade | Quantidade | Unitário | Total | M.O. |  | 343 | 0,31 | ARAME GALVANIZADO 14 BWG, 2,10MM (0,0272 KG/M)
|  |  | 89833 ADAP |  | TE, PVC, SERIE NORMAL, ESGOTO PREDIAL, DN 100 X 75 MM, JUNTA ELASTICA, FORNECIDO E INSTALADO EM PRUMADA DE ESGOTO SANITARIO OU VENTILACAO. AF_12/2014 | UN |  |  | 21.3612 |  |  | 344 | 12,63 | ARAME GALVANIZADO 16 BWG, 1,65MM (0,0166 KG/M)
|  |  | COMPOSICAO | 88248 | AUXILIAR DE ENCANADOR OU BOMBEIRO HIDRÁULICO COM ENCARGOS COMPLEMENTARES | H | 0.16 | 13,11 | 2.0976 | 4.6544 |  | 345 | 15,44 | ARAME GALVANIZADO 18 BWG, 1,24MM (0,009 KG/M)
0 |  | 1 | COMPOSICAO | 88267 | ENCANADOR OU BOMBEIRO HIDRÁULICO COM ENCARGOS COMPLEMENTARES | H | 0.16 | 15,98 | 2.5568 |  |  | 346 | 12,18 | ARAME DE ACO OVALADO 15 X 17 ( 45,7 KG, 700 KGF), ROLO 1000 M
0 |  | 1 | INSUMO | 301 | ANEL BORRACHA PARA TUBO ESGOTO PREDIAL, DN 100 MM (NBR 5688) | UN | 2 | 1,99 | 3.98 |  |  | 358 | 53,16 | MUDA DE ARVORE ORNAMENTAL, OITI/AROEIRA SALSA/ANGICO/IPE/JACARANDA OU EQUIVALENTE DA REGIAO, H= *1* M
0 |  | 1 | INS. EXCLUÍDO | 7091 | TE SANITARIO, PVC, DN 100 X 100 MM, SERIE NORMAL, PARA ESGOTO PREDIAL | UN |  | 12,12 | 0 |  |  | 359 | 109,19 | MUDA DE ARVORE ORNAMENTAL, OITI/AROEIRA SALSA/ANGICO/IPE/JACARANDA OU EQUIVALENTE DA REGIAO, H= *2* M
0 |  | 1 | INSUMO | 20078 | PASTA LUBRIFICANTE PARA USO EM TUBOS DE PVC COM ANEL DE BORRACHA (POTE DE 400* G) | UN | 0.092 | 17,03 | 1.5668 |  |  | 360 | 2,50 | MUDA DE RASTEIRA/FORRACAO, AMENDOIM RASTEIRO/ONZE HORAS/AZULZINHA/IMPATIENS OU EQUIVALENTE DA REGIAO
0 |  | 1 | INSUMO | 11656 | TE SANITARIO, PVC, DN 100 X 75 MM, SERIE NORMAL PARA ESGOTO PREDIAL | UN | 1 | 11,16 | 11.16 |  |  | 365 | 44,54 | MUDA DE ARBUSTO FOLHAGEM, SANSAO-DO-CAMPO OU EQUIVALENTE DA REGIAO, H= *50 A 70* CM
0 | [11 empty] | 366 | 62,50 | AREIA FINA - POSTO JAZIDA/FORNECEDOR (RETIRADO NA JAZIDA, SEM TRANSPORTE)
|  |  | Código |  | Descrição | Unidade | Quantidade | Unitário | Total | M.O. |  | 367 | 47,50 | AREIA GROSSA - POSTO JAZIDA/FORNECEDOR (RETIRADO NA JAZIDA, SEM TRANSPORTE)
|  |  | 89833 ADAP 1 |  | TE, PVC, SERIE NORMAL, ESGOTO PREDIAL, DN 100 X 50 MM, JUNTA ELASTICA, FORNECIDO E INSTALADO EM PRUMADA DE ESGOTO SANITARIO OU VENTILACAO. AF_12/2014 | UN |  |  | 21.0412 |  |  | 368 | 35,62 | AREIA PARA ATERRO - POSTO JAZIDA/FORNECEDOR (RETIRADO NA JAZIDA, SEM TRANSPORTE)
|  |  | COMPOSICAO | 88248 | AUXILIAR DE ENCANADOR OU BOMBEIRO HIDRÁULICO COM ENCARGOS COMPLEMENTARES | H | 0.16 | 13,11 | 2.0976 | 4.6544 |  | 369 | 63,67 | AREIA AMARELA, AREIA BARRADA OU ARENOSO (RETIRADA NO AREAL, SEM TRANSPORTE)
0 |  | 1 | COMPOSICAO | 88267 | ENCANADOR OU BOMBEIRO HIDRÁULICO COM ENCARGOS COMPLEMENTARES | H | 0.16 | 15,98 | 2.5568 |  |  | 370 | 62,50 | AREIA MEDIA - POSTO JAZIDA/FORNECEDOR (RETIRADO NA JAZIDA, SEM TRANSPORTE)
0 |  | 1 | INSUMO | 301 | ANEL BORRACHA PARA TUBO ESGOTO PREDIAL, DN 100 MM (NBR 5688) | UN | 2 | 1,99 | 3.98 |  |  | 371 | 0,46 | ARGAMASSA INDUSTRIALIZADA MULTIUSO, PARA REVESTIMENTO INTERNO E EXTERNO E ASSENTAMENTO DE BLOCOS DIVERSOS
0 |  | 1 | INS. EXCLUÍDO | 7091 | TE SANITARIO, PVC, DN 100 X 100 MM, SERIE NORMAL, PARA ESGOTO PREDIAL | UN |  | 12,12 | 0 |  |  | 374 | 0,39 | ARGAMASSA PRONTA PARA REVESTIMENTO INTERNO EM PAREDES
0 |  | 1 | INSUMO | 20078 | PASTA LUBRIFICANTE PARA USO EM TUBOS DE PVC COM ANEL DE BORRACHA (POTE DE 400* G) | UN | 0.092 | 17,03 | 1.5668 |  |  | 375 | 1,07 | ARGAMASSA PRONTA PARA REVESTIMENTO EXTERNO EM PAREDES
0 |  | 1 | INSUMO | 11655 | TE SANITARIO, PVC, DN 100 X 50 MM, SERIE NORMAL, PARA ESGOTO PREDIAL | UN | 1 | 10,84 | 10.84 |  |  | 377 | 19,00 | ASSENTO SANITARIO DE PLASTICO, TIPO CONVENCIONAL
0 | [11 empty] | 378 | 11,17 | ARMADOR
|  |  | Código |  | Descrição | Unidade | Quantidade | Unitário | Total | M.O. |  | 379 | 0,38 | ARRUELA QUADRADA EM ACO GALVANIZADO, DIMENSAO = 38 MM, ESPESSURA = 3MM, DIAMETRO DO FURO= 18 MM
|  |  | 89829 ADAP |  | TE, PVC, SERIE NORMAL, ESGOTO PREDIAL, DN 75 X 50 MM, JUNTA ELASTICA, FORNECIDO E INSTALADO EM PRUMADA DE ESGOTO SANITARIO OU VENTILACAO. AF_12/2014 | UN |  |  | 16.7917 |  |  | 390 | 9,54 | SUPORTE PARA TUBO DIAMETRO NOMINAL 2", COM ROSCA MECANICA
|  |  | COMPOSICAO | 88248 | AUXILIAR DE ENCANADOR OU BOMBEIRO HIDRÁULICO COM ENCARGOS COMPLEMENTARES | H | 0.11 | 13,11 | 1.4421 | 3.1999 |  | 392 | 0,79 | ABRACADEIRA EM ACO PARA AMARRACAO DE ELETRODUTOS, TIPO D, COM 1/2" E PARAFUSO DE FIXACAO
0 |  | 1 | COMPOSICAO | 88267 | ENCANADOR OU BOMBEIRO HIDRÁULICO COM ENCARGOS COMPLEMENTARES | H | 0.11 | 15,98 | 1.7578 |  |  | 393 | 0,95 | ABRACADEIRA EM ACO PARA AMARRACAO DE ELETRODUTOS, TIPO D, COM 1" E PARAFUSO DE FIXACAO
0 |  | 1 | INSUMO | 297 | ANEL BORRACHA PARA TUBO ESGOTO PREDIAL DN 75 MM (NBR 5688) | UN | 2 | 1,58 | 3.16 |  |  | 394 | 1,63 | ABRACADEIRA EM ACO PARA AMARRACAO DE ELETRODUTOS, TIPO D, COM 1 1/2" E PARAFUSO DE FIXACAO
0 |  | 1 | INS. EXCLUÍDO | 11658 | TE SANITARIO, PVC, DN 75 X 75 MM, SERIE NORMAL PARA ESGOTO PREDIAL | UN |  | 10,64 | 0 |  |  | 395 | 1,57 | ABRACADEIRA EM ACO PARA AMARRACAO DE ELETRODUTOS, TIPO D, COM 1 1/4" E PARAFUSO DE FIXACAO
0 |  | 1 | INSUMO | 20078 | PASTA LUBRIFICANTE PARA USO EM TUBOS DE PVC COM ANEL DE BORRACHA (POTE DE 400* G) | UN | 0.06 | 17,03 | 1.0218 |  |  | 396 | 1,81 | ABRACADEIRA EM ACO PARA AMARRACAO DE ELETRODUTOS, TIPO D, COM 2" E PARAFUSO DE FIXACAO
0 |  | 1 | INSUMO | 11657 | TE SANITARIO, PVC, DN 75 X 50 MM, SERIE NORMAL PARA ESGOTO PREDIAL | UN | 1 | 9,41 | 9.41 |  |  | 397 | 2,34 | ABRACADEIRA EM ACO PARA AMARRACAO DE ELETRODUTOS, TIPO D, COM 2 1/2" E PARAFUSO DE FIXACAO
0 | [11 empty] | 398 | 2,60 | ABRACADEIRA EM ACO PARA AMARRACAO DE ELETRODUTOS, TIPO D, COM 3" E PARAFUSO DE FIXACAO
|  |  | Código |  | Descrição | Unidade | Quantidade | Unitário | Total | M.O. |  | 399 | 3,36 | ABRACADEIRA EM ACO PARA AMARRACAO DE ELETRODUTOS, TIPO D, COM 4" E PARAFUSO DE FIXACAO
|  |  | 89752 ADAP |  | LUVA SIMPLES, PVC, SERIE NORMAL, ESGOTO PREDIAL, DN 40 MM, JUNTA SOLDAVEL, FORNECIDO E INSTALADO EM RAMAL DE DESCARGA OU RAMAL DE ESGOTO SANITARIO. AF_12/2014_P | UN |  |  | 5.2618 |  |  | 400 | 0,82 | ABRACADEIRA EM ACO PARA AMARRACAO DE ELETRODUTOS, TIPO D, COM 3/4" E PARAFUSO DE FIXACAO
|  |  | COMPOSICAO | 88248 | AUXILIAR DE ENCANADOR OU BOMBEIRO HIDRÁULICO COM ENCARGOS COMPLEMENTARES | H | 0.07 | 13,11 | 0.9177 | 2.0363 |  | 402 | 7,77 | GANCHO OLHAL EM ACO GALVANIZADO, ESPESSURA 16MM, ABERTURA 21MM
0 |  | 1 | COMPOSICAO | 88267 | ENCANADOR OU BOMBEIRO HIDRÁULICO COM ENCARGOS COMPLEMENTARES | H | 0.07 | 15,98 | 1.1186 |  |  | 404 | 1,77 | FITA ISOLANTE DE BORRACHA AUTOFUSAO, USO ATE 69 KV (ALTA TENSAO)
0 |  | 1 | INSUMO | 122 | ADESIVO PLASTICO PARA PVC, FRASCO COM 850 GR | UN | 0.0099 | 45,16 | 0.44708 |  |  | 406 | 53,10 | FITA ACO INOX PARA CINTAR POSTE, L = 19 MM, E = 0,5 MM (ROLO DE 30M)
0 |  | 1 | INSUMO | 3767 | LIXA EM FOLHA PARA PAREDE OU MADEIRA, NUMERO 120 (COR VERMELHA) | UN | 0.0034 | 0,71 | 0.002414 |  |  | 407 | 52,22 | FITA DE ALUMINIO PARA PROTECAO DO CONDUTOR LARGURA 10 MM
0 |  | 1 | INS. EXCLUÍDO | 3897 | LUVA SIMPLES, PVC, SOLDAVEL, DN 40 MM, SERIE NORMAL, PARA ESGOTO PREDIAL | UN |  | 1,00 | 0 |  |  | 408 | 0,79 | ABRACADEIRA DE NYLON PARA AMARRACAO DE CABOS, COMPRIMENTO DE 390 X *4,6* MM
0 |  | 1 | INSUMO | 20083 | SOLUCAO LIMPADORA PARA PVC, FRASCO COM 1000 CM3 | UN | 0.015 | 40,40 | 0.606 |  |  | 410 | 0,12 | ABRACADEIRA DE NYLON PARA AMARRACAO DE CABOS, COMPRIMENTO DE 150 X *3,6* MM
0 |  | 1 | INSUMO | 20086 | BUCHA DE REDUCAO DE PVC, SOLDAVEL, LONGA, 50 X 40 MM, PARA ESGOTO PREDIAL | UN | 1 | 2,17 | 2.17 |  |  | 411 | 0,16 | ABRACADEIRA DE NYLON PARA AMARRACAO DE CABOS, COMPRIMENTO DE 200 X *4,6* MM
0 | [11 empty] | 412 | 0,82 | ABRACADEIRA DE NYLON PARA AMARRACAO DE CABOS, COMPRIMENTO DE *230* X *7,6* MM
|  |  | Código |  | Descrição | Unidade | Quantidade | Unitário | Total | M.O. |  | 414 | 0,05 | ABRACADEIRA DE NYLON PARA AMARRACAO DE CABOS, COMPRIMENTO DE 100 X 2,5 MM
|  |  | 89833 ADAP 2 |  | TE, PVC, SERIE NORMAL, ESGOTO PREDIAL, DN 75X 50 MM, JUNTA ELASTICA, FORNECIDO E INSTALADO EM PRUMADA DE ESGOTO SANITARIO OU VENTILACAO. AF_12/2014 | UN |  |  | 21.0412 |  |  | 415 | 13,91 | GRAMPO METALICO TIPO OLHAL PARA HASTE DE ATERRAMENTO DE 1'', CONDUTOR DE *10* A 50 MM2
|  |  | COMPOSICAO | 88248 | AUXILIAR DE ENCANADOR OU BOMBEIRO HIDRÁULICO COM ENCARGOS COMPLEMENTARES | H | 0.16 | 13,11 | 2.0976 | 4.6544 |  | 416 | 5,09 | GRAMPO METALICO TIPO OLHAL PARA HASTE DE ATERRAMENTO DE 3/4'', CONDUTOR DE *10* A 50 MM2
0 |  | 1 | COMPOSICAO | 88267 | ENCANADOR OU BOMBEIRO HIDRÁULICO COM ENCARGOS COMPLEMENTARES | H | 0.16 | 15,98 | 2.5568 |  |  | 417 | 1,98 | ALCA PREFORMADA DE DISTRIBUICAO, EM ACO GALVANIZADO, PARA CABO DE ALUMINIO DIAMETRO 16 MM
0 |  | 1 | INSUMO | 301 | ANEL BORRACHA PARA TUBO ESGOTO PREDIAL, DN 100 MM (NBR 5688) | UN | 2 | 1,99 | 3.98 |  |  | 418 | 1,98 | ALCA PREFORMADA DE DISTRIBUICAO, EM ACO GALVANIZADO, PARA CABO DE ALUMINIO DIAMETRO 25 MM2
0 |  | 1 | INS. EXCLUÍDO | 7091 | TE SANITARIO, PVC, DN 100 X 100 MM, SERIE NORMAL, PARA ESGOTO PREDIAL | UN |  | 12,12 | 0 |  |  | 420 | 17,46 | CINTA CIRCULAR EM ACO GALVANIZADO DE 150 MM DE DIAMETRO PARA FIXACAO DE CAIXA MEDICAO
0 |  | 1 | INSUMO | 20078 | PASTA LUBRIFICANTE PARA USO EM TUBOS DE PVC COM ANEL DE BORRACHA (POTE DE 400* G) | UN | 0.092 | 17,03 | 1.5668 |  |  | 421 | 5,60 | PORCA OLHAL EM ACO GALVANIZADO, DIAMETRO NOMINAL DE 16 MM
0 |  | 1 | INSUMO | 11655 | TE SANITARIO, PVC, DN 75 X 50 MM, SERIE NORMAL, PARA ESGOTO PREDIAL | UN | 1 | 10,84 | 10.84 |  |  | 425 | 3,15 | GRAMPO METALICO TIPO OLHAL PARA HASTE DE ATERRAMENTO DE 5/8'', CONDUTOR DE *10* A 50 MM2
0 | [11 empty] | 426 | 17,39 | GRAMPO METALICO TIPO U PARA HASTE DE ATERRAMENTO DE ATE 3/4'', CONDUTOR DE 10 A 25 MM2
|  |  | Código |  | Descrição | Unidade | Quantidade | Unitário | Total | M.O. |  | 427 | 4,20 | ALCA PREFORMADA DE CONTRA POSTE, EM ACO GALVANIZADO, PARA CABO 3/16", COMPRIMENTO *860* MM
|  |  | 89708 ADAP |  | CAIXA SIFONADA, PVC, DN 150 X 185 X 75 MM, JUNTA ELASTICA, FORNECIDA E INSTALADA EM RAMAL DE DESCARGA OU EM RAMAL DE ESGOTO SANITARIO. AF_12/2014_P | UN |  |  | 48.3931 |  |  | 428 | 9,28 | PARAFUSO M16 EM ACO GALVANIZADO, COMPRIMENTO = 500 MM, DIAMETRO = 16 MM, ROSCA MAQUINA, COM CABECA SEXTAVADA E PORCA
|  |  | COMPOSICAO | 88248 | AUXILIAR DE ENCANADOR OU BOMBEIRO HIDRÁULICO COM ENCARGOS COMPLEMENTARES | H | 0.38 | 13,11 | 4.9818 | 11.0542 |  | 429 | 5,69 | PARAFUSO M16 EM ACO GALVANIZADO, COMPRIMENTO = 300 MM, DIAMETRO = 16 MM, ROSCA DUPLA
0 |  | 1 | COMPOSICAO | 88267 | ENCANADOR OU BOMBEIRO HIDRÁULICO COM ENCARGOS COMPLEMENTARES | H | 0.38 | 15,98 | 6.0724 |  |  | 430 | 2,88 | PARAFUSO M16 EM ACO GALVANIZADO, COMPRIMENTO = 125 MM, DIAMETRO = 16 MM, ROSCA MAQUINA, CABECA QUADRADA
0 |  | 1 | INSUMO | 122 | ADESIVO PLASTICO PARA PVC, FRASCO COM 850 GR | UN | 0.0148 | 46,52 | 0.6885 |  |  | 431 | 3,82 | PARAFUSO M16 EM ACO GALVANIZADO, COMPRIMENTO = 200 MM, DIAMETRO = 16 MM, ROSCA MAQUINA, CABECA QUADRADA
0 |  | 1 | INSUMO | 297 | ANEL BORRACHA PARA TUBO ESGOTO PREDIAL DN 75 MM (NBR 5688) | UN | 1 | 1,58 | 1.58 |  |  | 432 | 4,22 | PARAFUSO M16 EM ACO GALVANIZADO, COMPRIMENTO = 250 MM, DIAMETRO = 16 MM, ROSCA MAQUINA, CABECA QUADRADA
0 |  | 1 | INSUMO | 3767 | LIXA EM FOLHA PARA PAREDE OU MADEIRA, NUMERO 120 (COR VERMELHA) | UN | 0.057 | 0,71 | 0.04047 |  |  | 433 | 5,66 | PARAFUSO M16 EM ACO GALVANIZADO, COMPRIMENTO = 350 MM, DIAMETRO = 16 MM, ROSCA MAQUINA, CABECA QUADRADA
0 |  | 1 | INS. EXCLUÍDO | 11714 | CAIXA SIFONADA PVC, 150 X 185 X 75 MM, COM GRELHA QUADRADA BRANCA | UN |  | 29,21 | 0 |  |  | 436 | 3,21 | PARAFUSO FRANCES M16 EM ACO GALVANIZADO, COMPRIMENTO = 150 MM, DIAMETRO = 16 MM, CABECA ABAULADA
0 |  | 1 | INSUMO | 20078 | PASTA LUBRIFICANTE PARA USO EM TUBOS DE PVC COM ANEL DE BORRACHA (POTE DE 400* G) | UN | 0.03 | 17,03 | 0.5109 |  |  | 437 | 7,52 | PARAFUSO M16 EM ACO GALVANIZADO, COMPRIMENTO = 400 MM, DIAMETRO = 16 MM, ROSCA DUPLA
0 |  | 1 | INSUMO | 20083 | SOLUCAO LIMPADORA PARA PVC, FRASCO COM 1000 CM3 | UN | 0.0225 | 40,40 | 0.909 |  |  | 439 | 4,85 | PARAFUSO M16 EM ACO GALVANIZADO, COMPRIMENTO = 300 MM, DIAMETRO = 16 MM, ROSCA MAQUINA, CABECA QUADRADA
0 |  | 1 | INSUMO | 11715 | CAIXA SIFONADA PVC, 150 X 185 X 75 MM, COM TAMPA CEGA QUADRADA BRANCA | UN | 1 | 33,61 | 33.61 |  |  | 441 | 3,17 | PARAFUSO M16 EM ACO GALVANIZADO, COMPRIMENTO = 150 MM, DIAMETRO = 16 MM, ROSCA MAQUINA, CABECA QUADRADA
0 | [11 empty] | 442 | 1,90 | PARAFUSO FRANCES M16 EM ACO GALVANIZADO, COMPRIMENTO = 45 MM, DIAMETRO = 16 MM, CABECA ABAULADA
|  |  | Código |  | Descrição | Unidade | Quantidade | Unitário | Total | M.O. |  | 444 | 15,40 | PINO ROSCA EXTERNA, EM ACO GALVANIZADO, PARA ISOLADOR DE 15KV, DIAMETRO 25 MM, COMPRIMENTO *290* MM
|  |  | 89707 ADAP |  | CAIXA SIFONADA, PVC, DN 150 X 150 X 50 MM, JUNTA ELASTICA, FORNECIDA E INSTALADA EM RAMAL DE DESCARGA OU EM RAMAL DE ESGOTO SANITARIO. AF_12/2014_P | UN |  |  | 31.806 |  |  | 445 | 21,09 | PINO ROSCA EXTERNA, EM ACO GALVANIZADO, PARA ISOLADOR DE 25KV, DIAMETRO 35MM, COMPRIMENTO *320* MM
|  |  | COMPOSICAO | 88248 | AUXILIAR DE ENCANADOR OU BOMBEIRO HIDRÁULICO COM ENCARGOS COMPLEMENTARES | H | 0.25 | 13,11 | 3.2775 | 7.2725 |  | 497 | 2.474,57 | CIMENTO ASFALTICO DE PETROLEO A GRANEL (CAP) 50/70 (COM ICMS)
0 |  | 1 | COMPOSICAO | 88267 | ENCANADOR OU BOMBEIRO HIDRÁULICO COM ENCARGOS COMPLEMENTARES | H | 0.25 | 15,98 | 3.995 |  |  | 501 | 3,80 | ASFALTO DILUIDO DE PETROLEO CM-30 (COM ICMS)
0 |  | 1 | INSUMO | 122 | ADESIVO PLASTICO PARA PVC, FRASCO COM 850 GR | UN | 0.0148 | 46,52 | 0.6885 |  |  | 503 | 2,27 | EMULSAO ASFALTICA CATIONICA RM-1C PARA USO EM PAVIMENTACAO ASFALTICA (COM ICMS)
0 |  | 1 | INSUMO | 296 | ANEL BORRACHA PARA TUBO ESGOTO PREDIAL DN 50 MM (NBR 5688) | UN | 1 | 1,12 | 1.12 |  |  | 504 | 2.273,45 | EMULSAO ASFALTICA CATIONICA RM-1C PARA USO EM PAVIMENTACAO ASFALTICA (COM ICMS)
0 |  | 1 | INSUMO | 3767 | LIXA EM FOLHA PARA PAREDE OU MADEIRA, NUMERO 120 (COR VERMELHA) | UN | 0.064 | 0,71 | 0.04544 |  |  | 505 | 1,98 | EMULSAO ASFALTICA CATIONICA RR-2C PARA USO EM PAVIMENTACAO ASFALTICA (COM ICMS)
0 |  | 1 | INS. EXCLUÍDO | 5103 | CAIXA SIFONADA PVC, 100 X 100 X 50 MM, COM GRELHA REDONDA BRANCA | UN |  | 9,28 | 0 |  |  | 506 | 1.967,81 | EMULSAO ASFALTICA CATIONICA RL-1C PARA USO EM PAVIMENTACAO ASFALTICA (COM ICMS)
0 |  | 1 | INSUMO | 20078 | PASTA LUBRIFICANTE PARA USO EM TUBOS DE PVC COM ANEL DE BORRACHA (POTE DE 400* G) | UN | 0.02 | 17,03 | 0.3406 |  |  | 508 | 1,55 | EMULSAO ASFALTICA CATIONICA RR-1C PARA USO EM PAVIMENTACAO ASFALTICA (COM ICMS)
0 |  | 1 | INSUMO | 20083 | SOLUCAO LIMPADORA PARA PVC, FRASCO COM 1000 CM3 | UN | 0.0225 | 40,40 | 0.909 |  |  | 509 | 6,71 | ASFALTO MODIFICADO TIPO III - NBR 9910 (ASFALTO OXIDADO PARA IMPERMEABILIZACAO, COEFICIENTE DE PENETRACAO 15-25)
0 |  | 1 | INSUMO | 11713 | CAIXA SIFONADA PVC 150 X 150 X 50MM COM TAMPA CEGA QUADRADA BRANCA | UN | 1 | 21,43 | 21.43 |  |  | 510 | 6,16 | ASFALTO MODIFICADO TIPO I - NBR 9910 (ASFALTO OXIDADO PARA IMPERMEABILIZACAO, COEFICIENTE DE PENETRACAO 25-40)
0 | [11 empty] | 511 | 11,48 | PRIMER PARA MANTA ASFALTICA A BASE DE ASFALTO MODIFICADO DILUIDO EM SOLVENTE, APLICACAO A FRIO
|  |  | Código |  | Descrição | Unidade | Quantidade | Unitário | Total | M.O. |  | 516 | 6,57 | ASFALTO MODIFICADO TIPO II - NBR 9910 (ASFALTO OXIDADO PARA IMPERMEABILIZACAO, COEFICIENTE DE PENETRACAO 20-35)
|  |  | 89632 ADAP |  | TE DE REDUCAO, PVC, SOLDAVEL, DN 110MM X 60MM, INSTALADO EM PRUMADA DE AGUA  FORNECIMENTO E INSTALACAO. AF_12/2014_P | UN |  |  | 103.537 |  |  | 517 | 6,00 | EMULSAO ASFALTICA ANIONICA
|  |  | COMPOSICAO | 88248 | AUXILIAR DE ENCANADOR OU BOMBEIRO HIDRÁULICO COM ENCARGOS COMPLEMENTARES | H | 0.235 | 13,11 | 3.0808 | 6.8361 |  | 518 | 28,00 | !EM PROCESSO DE DESATIVACAO! ASSENTAMENTO DE PISO VINILICO EM PLACAS - SOMENTE MAO DE OBRA.
0 |  | 1 | COMPOSICAO | 88267 | ENCANADOR OU BOMBEIRO HIDRÁULICO COM ENCARGOS COMPLEMENTARES | H | 0.235 | 15,98 | 3.7553 |  |  | 532 | 20,86 | AUXILIAR TECNICO / ASSISTENTE DE ENGENHARIA
0 |  | 1 | INSUMO | 122 | ADESIVO PLASTICO PARA PVC, FRASCO COM 850 GR | UN | 0.071 | 46,52 | 3.3029 |  |  | 533 | 16,49 | REVESTIMENTO EM CERAMICA ESMALTADA COMERCIAL, PEI MENOR OU IGUAL A 3, FORMATO MENOR OU IGUAL A 2025 CM2
0 |  | 1 | INSUMO | 3767 | LIXA EM FOLHA PARA PAREDE OU MADEIRA, NUMERO 120 (COR VERMELHA) | UN | 0.059 | 0,71 | 0.04189 |  |  | 536 | 27,95 | REVESTIMENTO EM CERAMICA ESMALTADA EXTRA, PEI MENOR OU IGUAL A 3, FORMATO MENOR OU IGUAL A 2025 CM2
0 |  | 1 | INS. EXCLUÍDO | 7133 | TE DE REDUCAO, PVC, SOLDAVEL, 90 GRAUS, 85 MM X 60 MM, PARA AGUA FRIA PREDIAL | UN |  | 53,65 | 0 |  |  | 540 | 272,59 | BANCADA DE MARMORE SINTETICO COM UMA CUBA, 200 X *60* CM
0 |  | 1 | INSUMO | 20083 | SOLUCAO LIMPADORA PARA PVC, FRASCO COM 1000 CM3 | UN | 0.09 | 40,40 | 3.636 |  |  | 541 | 96,50 | BANCADA DE MARMORE SINTETICO COM UMA CUBA, 120 X *60* CM
0 |  | 1 | INSUMO | 7106 | TE DE REDUCAO, PVC, SOLDAVEL, 90 GRAUS, 110 MM X 60 MM, PARA AGUA FRIA PREDIAL | UN | 1 | 89,72 | 89.72 |  |  | 542 | 120,96 | BANCADA DE MARMORE SINTETICO COM UMA CUBA, 150 X *60* CM
0 | [11 empty] | 545 | 289,50 | !EM PROCESSO DE DESATIVACAO! BANCA MARMORE BRANCO NACIONAL E = 3CM, POLIDO C/ FURO PARA CUBA
|  |  | Código |  | Descrição | Unidade | Quantidade | Unitário | Total | M.O. |  | 546 | 4,93 | BARRA DE FERRO RETANGULAR, BARRA CHATA, 1" X 1/8" (L X E)
|  |  | 89614 ADAP |  | LUVA, PVC, SOLDAVEL, DN 110MM, INSTALADO EM PRUMADA DE AGUA  FORNECIMENTO E INSTALACAO. AF_12/2014_P | UN |  |  | 61.8317 |  |  | 547 | 18,68 | BARRA DE FERRO RETANGULAR, BARRA CHATA, 2" X 3/8" (L X E), 3,79KG/M
|  |  | COMPOSICAO | 88248 | AUXILIAR DE ENCANADOR OU BOMBEIRO HIDRÁULICO COM ENCARGOS COMPLEMENTARES | H | 0.117 | 13,11 | 1.5339 | 3.4035 |  | 549 | 24,94 | BARRA DE FERRO RETANGULAR, BARRA CHATA, 2" X 1/2" (L X E), 5,06 KG/M
0 |  | 1 | COMPOSICAO | 88267 | ENCANADOR OU BOMBEIRO HIDRÁULICO COM ENCARGOS COMPLEMENTARES | H | 0.117 | 15,98 | 1.8697 |  |  | 550 | 4,93 | BARRA DE FERRO RETANGULAR, BARRA CHATA, 3/4" X 3/16" (L X E)
0 |  | 1 | INSUMO | 122 | ADESIVO PLASTICO PARA PVC, FRASCO COM 850 GR | UN | 0.047 | 46,52 | 2.1864 |  |  | 551 | 48,74 | BARRA DE FERRO RETANGULAR, BARRA CHATA, 2" X 1" (L X E), 10,12 KG/M
0 |  | 1 | INSUMO | 3767 | LIXA EM FOLHA PARA PAREDE OU MADEIRA, NUMERO 120 (COR VERMELHA) | UN | 0.039 | 0,71 | 0.02769 |  |  | 552 | 9,31 | BARRA DE FERRO RETANGULAR, BARRA CHATA, 1 1/2" X 1/4" (L X E), 1,89 KG/M
0 |  | 1 | INS. EXCLUÍDO | 3866 | LUVA PVC SOLDAVEL, 85 MM, PARA AGUA FRIA PREDIAL | UN |  | 31,61 | 0 |  |  | 554 | 4,93 | BARRA DE FERRO RETANGULAR, BARRA CHATA, 3/4" X 1/4" (L X E),
0 |  | 1 | INSUMO | 20083 | SOLUCAO LIMPADORA PARA PVC, FRASCO COM 1000 CM3 | UN | 0.06 | 40,40 | 2.424 |  |  | 555 | 5,71 | BARRA DE FERRO RETANGULAR, BARRA CHATA, 1" X 1/4" (L X E), 1,2265 KG/M
0 |  | 1 | INSUMO | 3867 | LUVA PVC SOLDAVEL, 110 MM, PARA AGUA FRIA PREDIAL | UN | 1 | 53,79 | 53.79 |  |  | 556 | 4,93 | BARRA DE FERRO RETANGULAR, BARRA CHATA, 2" X 1/2" (L X E),
0 | [11 empty] | 557 | 18,92 | BARRA DE FERRO RETANGULAR, BARRA CHATA, 1 1/2" X 1/2" (L X E), 3,79 KG/M
|  |  | Código |  | Descrição | Unidade | Quantidade | Unitário | Total | M.O. |  | 558 | 4,93 | BARRA DE FERRO RETANGULAR, BARRA CHATA, 2" X 1/4" (L X E), 2,53 KG/M
|  |  | 89517 ADAP |  | CURVA 90 GRAUS, PVC, SOLDAVEL, DN 110 MM, INSTALADO EM PRUMADA DE AGUA  FORNECIMENTO E INSTALACAO. AF_12/2014_P | UN |  |  | 98.2805 |  |  | 559 | 12,47 | BARRA DE FERRO RETANGULAR, BARRA CHATA, 2" X 1/4" (L X E), 2,53 KG/M
|  |  | COMPOSICAO | 88248 | AUXILIAR DE ENCANADOR OU BOMBEIRO HIDRÁULICO COM ENCARGOS COMPLEMENTARES | H | 0.157 | 13,11 | 2.0583 | 4.5671 |  | 560 | 15,78 | BARRA DE FERRO RETANGULAR, BARRA CHATA, 2" X 5/16" (L X E), 3,162 KG/M
0 |  | 1 | COMPOSICAO | 88267 | ENCANADOR OU BOMBEIRO HIDRÁULICO COM ENCARGOS COMPLEMENTARES | H | 0.157 | 15,98 | 2.5089 |  |  | 561 | 4,89 | BARRA DE FERRO RETANGULAR, BARRA CHATA, 1 1/4" X 3/8" (L X E)
0 |  | 1 | INSUMO | 122 | ADESIVO PLASTICO PARA PVC, FRASCO COM 850 GR | UN | 0.04 | 45,16 | 1.8064 |  |  | 563 | 14,18 | BARRA DE FERRO RETANGULAR, BARRA CHATA, 3/8" X 1 1/2" (L X E), 2,84 KG/M
0 |  | 1 | INS. EXCLUÍDO | 1960 | CURVA DE PVC 90 GRAUS, SOLDAVEL, 75 MM, PARA AGUA FRIA PREDIAL (NBR 5648) | UN |  | 35,50 | 0 |  |  | 565 | 8,72 | BARRA DE FERRO RETANGULAR, BARRA CHATA, 1" X 3/16" (L X E), 1,73 KG/M
0 |  | 1 | INSUMO | 3767 | LIXA EM FOLHA PARA PAREDE OU MADEIRA, NUMERO 120 (COR VERMELHA) | UN | 0.035 | 0,50 | 0.0175 |  |  | 566 | 2,53 | BARRA DE FERRO RETANGULAR, BARRA CHATA, 3/4" X 1/8" (L X E), 0,47 KG/M
0 |  | 1 | INSUMO | 20083 | SOLUCAO LIMPADORA PARA PVC, FRASCO COM 1000 CM3 | UN | 0.052 | 39,22 | 2.0394 |  |  | 567 | 6,50 | CANTONEIRA FERRO GALVANIZADO DE ABAS IGUAIS, 1" X 1/8" (L X E) , 1,20KG/M
0 |  | 1 | INSUMO | 1962 | CURVA DE PVC 90 GRAUS, SOLDAVEL, 110 MM, PARA AGUA FRIA PREDIAL (NBR 5648) | UN | 1 | 89,85 | 89.85 |  |  | 568 | 39,33 | CANTONEIRA FERRO GALVANIZADO DE ABAS IGUAIS, 2" X 3/8" (L X E), 6,9 KG/M
0 | [11 empty] | 569 | 5,47 | CANTONEIRA FERRO GALVANIZADO DE ABAS IGUAIS, 3/4" X 1/8" (L X E)
|  |  | Código |  | Descrição | Unidade | Quantidade | Unitário | Total | M.O. |  | 574 | 17,53 | CANTONEIRA FERRO GALVANIZADO DE ABAS IGUAIS, 1 1/2" X 1/4" (L X E), 3,40 KG/M
|  |  | 89452 ADAP |  | TUBO, PVC, SOLDAVEL, DN 110MM, INSTALADO EM PRUMADA DE AGUA  FORNECIMENTO E INSTALACAO. AF_12/2014_P | M |  |  | 57.5055 |  |  | 581 | 664,24 | BASCULANTE ALUMINIO 80 X 60CM - SERIE 25
|  |  | COMPOSICAO | 88248 | AUXILIAR DE ENCANADOR OU BOMBEIRO HIDRÁULICO COM ENCARGOS COMPLEMENTARES | H | 0.047 | 13,11 | 0.61617 | 1.3672 |  | 583 | 37,53 | ALUMINIO ANODIZADO
0 |  | 1 | COMPOSICAO | 88267 | ENCANADOR OU BOMBEIRO HIDRÁULICO COM ENCARGOS COMPLEMENTARES | H | 0.047 | 15,98 | 0.75106 |  |  | 584 | 32,42 | CANTONEIRA ALUMINIO ABAS IGUAIS 2 ", E = 1/8 "
0 |  | 1 | INSUMO | 3767 | LIXA EM FOLHA PARA PAREDE OU MADEIRA, NUMERO 120 (COR VERMELHA) | UN | 0.016 | 0,71 | 0.01136 |  |  | 585 | 30,46 | CANTONEIRA "U" ALUMINIO ABAS IGUAIS 1 ", E = 3/32 "
0 |  | 1 | INS. EXCLUÍDO | 9872 | TUBO PVC, SOLDAVEL, DN 85 MM, AGUA FRIA (NBR-5648) | M |  | 31,37 | 0 |  |  | 586 | 19,19 | CANTONEIRA ALUMINIO ABAS IGUAIS 1 ", E = 3 /16 "
0 |  | 1 | INSUMO | 9870 | TUBO PVC, SOLDAVEL, DN 110 MM, AGUA FRIA (NBR-5648) | M | 1.061 | 52,90 | 56.1269 |  |  | 587 | 32,64 | CANTONEIRA ALUMINIO ABAS DESIGUAIS 1" X 3/4 ", E = 1/8 "
0 | [11 empty] | 588 | 30,35 | CANTONEIRA ALUMINIO ABAS IGUAIS 1 1/4 ", E = 3/16 "
|  |  | Código |  | Descrição | Unidade | Quantidade | Unitário | Total | M.O. |  | 589 | 51,31 | CANTONEIRA ALUMINIO ABAS IGUAIS 2 ", E = 1/4 "
|  |  | 90375 ADAP |  | BUCHA DE REDUCAO, PVC, SOLDAVEL, DN 75MM X 60MM, INSTALADO EM RAMAL OU SUB-RAMAL DE AGUA FORNECIMENTO E INSTALACAO. AF_03/2015_P | UN |  |  | 15.8974 |  |  | 590 | 31,55 | CANTONEIRA ALUMINIO ABAS DESIGUAIS 2 1/2" X 1/2 ", E = 3/16 "
|  |  | COMPOSICAO | 88248 | AUXILIAR DE ENCANADOR OU BOMBEIRO HIDRÁULICO COM ENCARGOS COMPLEMENTARES | H | 0.119 | 13,11 | 1.5601 | 3.4617 |  | 591 | 30,46 | CANTONEIRA ALUMINIO ABAS IGUAIS 1 1/2 ", E = 3/16 "
0 |  | 1 | COMPOSICAO | 88267 | ENCANADOR OU BOMBEIRO HIDRÁULICO COM ENCARGOS COMPLEMENTARES | H | 0.119 | 15,98 | 1.9016 |  |  | 592 | 32,64 | CANTONEIRA ALUMINIO ABAS IGUAIS 1 ", E = 1/8 ", 25,40 X 3,17 MM (0,408 KG/M)
0 |  | 1 | INSUMO | 122 | ADESIVO PLASTICO PARA PVC, FRASCO COM 850 GR | UN | 0.009 | 46,52 | 0.41868 |  |  | 595 | 869,39 | !EM PROCESSO DE DESATIVACAO! JANELA ALUMINIO CORRER SERIE 25 VENEZIANA S/ BANDEIRA 160 X 110CM
0 |  | 1 | INSUMO | 812 | BUCHA DE REDUCAO DE PVC, SOLDAVEL, CURTA, COM 40 X 32 MM, PARA AGUA FRIA PREDIAL | UN |  | 1,55 | 0 |  |  | 596 | 1.009,11 | !EM PROCESSO DE DESATIVACAO! JANELA ALUMINIO CORRER SERIE 25 VENEZIANA C/ BANDEIRA 160 X 110CM
0 |  | 1 | INSUMO | 3767 | LIXA EM FOLHA PARA PAREDE OU MADEIRA, NUMERO 120 (COR VERMELHA) | UN | 0.06 | 0,71 | 0.0426 |  |  | 597 | 648,94 | JANELA DE CORRER EM ALUMINIO, SERIE 25, SEM BANDEIRA, COM 4 FOLHAS PARA VIDRO, (DUAS FIXAS E DUAS MOVEIS) 1,60 X 1,10 M (INCLUSO GUARNICAO E VIDRO LISO INCOLOR).
0 |  | 1 | INSUMO | 20083 | SOLUCAO LIMPADORA PARA PVC, FRASCO COM 1000 CM3 | UN | 0.011 | 40,40 | 0.4444 |  |  | 598 | 825,61 | !EM PROCESSO DE DESATIVACAO! JANELA ALUMINIO CORRER SERIE 25 FOLHAS PARA VIDRO COM BANDEIRA ,160 X 110CM (INCLUSO GUARNICAO E VIDRO LISO INCOLOR)
0 |  | 1 | INSUMO | 821 | BUCHA DE REDUCAO DE PVC, SOLDAVEL, LONGA, COM 75 X 60 MM, PARA AGUA FRIA PREDIAL | UN | 1 | 11,53 | 11.53 |  |  | 599 | 576,30 | CAIXILHO FIXO ALUMINIO SERIE 25 COMPLETO 60 X 80CM
0 | [11 empty] | 601 | 654,28 | JANELA ALUMINIO MAXIM AR, SERIE 25, 90 X 110CM (INCLUSO GUARNICAO E VIDRO FANTASIA).
|  |  | Código |  | Descrição | Unidade | Quantidade | Unitário | Total | M.O. |  | 605 | 502,83 | JANELA DE CORRER, ACO, COM BATENTE/REQUADRO DE 6 A 14 CM, SEM DIVISAO, PINT ANTICORROSIVA, PINT ACABAMENTO, COM VIDRO, SEM BANDEIRA, COM GRADE, 4 FLS, 100 X 120 CM (A X L)
|  |  | 90375 ADAP 1 |  | BUCHA DE REDUCAO, PVC, SOLDAVEL, DN 32MM X 25MM, INSTALADO EM RAMAL OU SUB-RAMAL DE AGUA FORNECIMENTO E INSTALACAO. AF_03/2015_P | UN |  |  | 5.0974 |  |  | 606 | 438,58 | JANELA DE CORRER, ACO, BATENTE/REQUADRO DE 6 A 14 CM, QUADRICULADA, PINTURA ANTICORROSIVA, SEM VIDRO, BANDEIRA COM BASCULA, 4 FLS, 120 X 150 CM (A X L)
|  |  | COMPOSICAO | 88248 | AUXILIAR DE ENCANADOR OU BOMBEIRO HIDRÁULICO COM ENCARGOS COMPLEMENTARES | H | 0.119 | 13,11 | 1.5601 | 3.4617 |  | 615 | 279,19 | JANELA BASCULANTE, ACO, COM BATENTE/REQUADRO, 60 X 80 CM (SEM VIDROS)
0 |  | 1 | COMPOSICAO | 88267 | ENCANADOR OU BOMBEIRO HIDRÁULICO COM ENCARGOS COMPLEMENTARES | H | 0.119 | 15,98 | 1.9016 |  |  | 616 | 134,01 | JANELA BASCULANTE, ACO, COM BATENTE/REQUADRO, 60 X 80 CM (SEM VIDROS)
0 |  | 1 | INSUMO | 122 | ADESIVO PLASTICO PARA PVC, FRASCO COM 850 GR | UN | 0.009 | 46,52 | 0.41868 |  |  | 622 | 438,29 | JANELA DE CORRER, ACO, BATENTE/REQUADRO DE 6 A 14 CM, QUADRICULADA, PINT ANTICORROSIVA, SEM VIDRO, SEM BANDEIRA, 4 FLS, 100 X 120 CM (A X L)
0 |  | 1 | INS. EXCLUÍDO | 812 | BUCHA DE REDUCAO DE PVC, SOLDAVEL, CURTA, COM 40 X 32 MM, PARA AGUA FRIA PREDIAL | UN |  | 1,55 | 0 |  |  | 623 | 194,16 | JANELA MAXIMO AR, ACO, BATENTE/REQUADRO DE 6 A 14 CM, PINT ANTICORROSIVA, SEM VIDRO, SEM GRADE, 1 FL, 60 X 80 CM (A X L)
0 |  | 1 | INSUMO | 3767 | LIXA EM FOLHA PARA PAREDE OU MADEIRA, NUMERO 120 (COR VERMELHA) | UN | 0.06 | 0,71 | 0.0426 |  |  | 624 | 517,09 | JANELA MAXIMO AR, ACO, BATENTE/REQUADRO DE 6 A 14 CM, PINT ANTICORROSIVA, SEM VIDRO, COM GRADE, 1 FL, 60 X 80 CM (A X L)
0 |  | 1 | INSUMO | 20083 | SOLUCAO LIMPADORA PARA PVC, FRASCO COM 1000 CM3 | UN | 0.011 | 40,40 | 0.4444 |  |  | 626 | 11,00 | MANTA LIQUIDA DE BASE ASFALTICA MODIFICADA COM A ADICAO DE ELASTOMEROS DILUIDOS EM SOLVENTE ORGANICO, APLICACAO A FRIO (MEMBRANA IMPERMEABILIZANTE ASFASTICA)
0 |  | 1 | INSUMO | 829 | BUCHA DE REDUCAO DE PVC, SOLDAVEL, CURTA, COM 32 X 25 MM, PARA AGUA FRIA PREDIAL | UN | 1 | 0,73 | 0.73 |  |  | 641 | 92,58 | !EM PROCESSO DE DESATIVACAO! BATE ESTACA-MARTELO ATE 3,0T DIESEL 160 HP TORRE 15 M MAGAN IM 1520 BS
0 | [11 empty] | 643 | 1,41 | !EM PROCESSO DE DESATIVACAO! BETONEIRA 320 L, DIESEL, POTENCIA DE 5,5 HP, SEM CARREGADOR MECANICO (LOCACAO).
|  |  | Código |  | Descrição | Unidade | Quantidade | Unitário | Total | M.O. |  | 644 | 3,40 | !EM PROCESSO DE DESATIVACAO! BETONEIRA 580 L, DIESEL, POTENCIA DE 7,5 HP, COM CARREGADOR MECANICO (LOCACAO)
|  |  | 90375 ADAP 2 |  | BUCHA DE REDUCAO, PVC, SOLDAVEL, DN 50MM X 40MM, INSTALADO EM RAMAL OU SUB-RAMAL DE AGUA FORNECIMENTO E INSTALACAO. AF_03/2015_P | UN |  |  | 7.1074 |  |  | 646 | 2,40 | !EM PROCESSO DE DESATIVACAO! BETONEIRA 320 L, DIESEL, POTENCIA DE 5,5 HP, COM CARREGADOR MECANICO (LOCACAO)
|  |  | COMPOSICAO | 88248 | AUXILIAR DE ENCANADOR OU BOMBEIRO HIDRÁULICO COM ENCARGOS COMPLEMENTARES | H | 0.119 | 13,11 | 1.5601 | 3.4617 |  | 647 | 13,11 | BLASTER, DINAMITADOR OU CABO DE FOGO
0 |  | 1 | COMPOSICAO | 88267 | ENCANADOR OU BOMBEIRO HIDRÁULICO COM ENCARGOS COMPLEMENTARES | H | 0.119 | 15,98 | 1.9016 |  |  | 650 | 1,65 | BLOCO VEDACAO CONCRETO 9 X 19 X 39 CM (CLASSE D - NBR 6136)
0 |  | 1 | INSUMO | 122 | ADESIVO PLASTICO PARA PVC, FRASCO COM 850 GR | UN | 0.009 | 46,52 | 0.41868 |  |  | 651 | 1,94 | BLOCO VEDACAO CONCRETO 14 X 19 X 39 CM (CLASSE D - NBR 6136)
0 |  | 1 | INS. EXCLUÍDO | 812 | BUCHA DE REDUCAO DE PVC, SOLDAVEL, CURTA, COM 40 X 32 MM, PARA AGUA FRIA PREDIAL | UN |  | 1,55 | 0 |  |  | 652 | 95,44 | BLOCO VEDACAO CONCRETO CELULAR AUTOCLAVADO 20 X 30 X 60 CM
0 |  | 1 | INSUMO | 3767 | LIXA EM FOLHA PARA PAREDE OU MADEIRA, NUMERO 120 (COR VERMELHA) | UN | 0.06 | 0,71 | 0.0426 |  |  | 654 | 2,50 | BLOCO VEDACAO CONCRETO 19 X 19 X 39 CM (CLASSE D - NBR 6136)
0 |  | 1 | INSUMO | 20083 | SOLUCAO LIMPADORA PARA PVC, FRASCO COM 1000 CM3 | UN | 0.011 | 40,40 | 0.4444 |  |  | 658 | 1,02 | CANALETA CONCRETO 9 X 19 X 19 CM (CLASSE D - NBR 6136)
0 |  | 1 | INSUMO | 819 | BUCHA DE REDUCAO DE PVC, SOLDAVEL, CURTA, COM 50 X 40 MM, PARA AGUA FRIA PREDIAL | UN | 1 | 2,74 | 2.74 |  |  | 659 | 1,27 | CANALETA CONCRETO 14 X 19 X 19 CM (CLASSE D - NBR 6136)
0 | [11 empty] | 660 | 1,86 | CANALETA CONCRETO 19 X 19 X 19 CM (CLASSE D - NBR 6136)
|  |  | Código |  | Descrição | Unidade | Quantidade | Unitário | Total | M.O. |  | 663 | 8,50 | ELEMENTO VAZADO DE CONCRETO, QUADRICULADO *40 X 40 X 6* CM
|  |  | 90375 ADAP 3 |  | BUCHA DE REDUCAO, PVC, SOLDAVEL, DN 60MM X 50MM, INSTALADO EM RAMAL OU SUB-RAMAL DE AGUA FORNECIMENTO E INSTALACAO. AF_03/2015_P | UN |  |  | 14.0074 |  |  | 665 | 18,60 | ELEMENTO VAZADO DE CONCRETO, QUADRICULADO, 16 FUROS *50 X 50 X 7* CM
|  |  | COMPOSICAO | 88248 | AUXILIAR DE ENCANADOR OU BOMBEIRO HIDRÁULICO COM ENCARGOS COMPLEMENTARES | H | 0.119 | 13,11 | 1.5601 | 3.4617 |  | 666 | 9,93 | ELEMENTO VAZADO DE CONCRETO, QUADRICULADO, 16 FUROS *40 X 40 X 7* CM
0 |  | 1 | COMPOSICAO | 88267 | ENCANADOR OU BOMBEIRO HIDRÁULICO COM ENCARGOS COMPLEMENTARES | H | 0.119 | 15,98 | 1.9016 |  |  | 668 | 5,73 | ELEMENTO VAZADO DE CONCRETO, QUADRICULADO, 16 FUROS *29 X 29 X 6* CM
0 |  | 1 | INSUMO | 122 | ADESIVO PLASTICO PARA PVC, FRASCO COM 850 GR | UN | 0.009 | 46,52 | 0.41868 |  |  | 672 | 3,64 | ELEMENTO VAZADO DE CONCRETO, QUADRICULADO, 1 FURO *20 X 20 X 6,5* CM
0 |  | 1 | INS. EXCLUÍDO | 812 | BUCHA DE REDUCAO DE PVC, SOLDAVEL, CURTA, COM 40 X 32 MM, PARA AGUA FRIA PREDIAL | UN |  | 1,55 | 0 |  |  | 674 | 46,12 | BLOCO VEDACAO CONCRETO CELULAR AUTOCLAVADO 10 X 30 X 60 CM
0 |  | 1 | INSUMO | 3767 | LIXA EM FOLHA PARA PAREDE OU MADEIRA, NUMERO 120 (COR VERMELHA) | UN | 0.06 | 0,71 | 0.0426 |  |  | 679 | 54,74 | BLOQUETE/PISO INTERTRAVADO DE CONCRETO - MODELO SEXTAVADO, 25 CM X 25 CM, E = 10 CM, RESISTENCIA DE 35 MPA (NBR 9781), COR NATURAL
0 |  | 1 | INSUMO | 20083 | SOLUCAO LIMPADORA PARA PVC, FRASCO COM 1000 CM3 | UN | 0.011 | 40,40 | 0.4444 |  |  | 695 | 34,04 | BLOQUETE/PISO INTERTRAVADO DE CONCRETO - MODELO RAQUETE, *22 CM X 13,5* CM, E = 6 CM, RESISTENCIA DE 35 MPA (NBR 9781), COR NATURAL
0 |  | 1 | INSUMO | 822 | BUCHA DE REDUCAO DE PVC, SOLDAVEL, LONGA, COM 60 X 50 MM, PARA AGUA FRIA PREDIAL | UN | 1 | 9,64 | 9.64 |  |  | 709 | 445,86 | BLOCO DE POLIETILENO ALTA DENSIDADE, *27* X *30* X *100* CM, ACOMPANHADOS PLACAS TERMINAIS E LONGARINAS, PARA FUNDO DE FILTRO
0 | [11 empty] | 711 | 36,86 | BLOQUETE/PISO INTERTRAVADO DE CONCRETO - MODELO SEXTAVADO, 25 CM X 25 CM, E = 6 CM, RESISTENCIA DE 35 MPA (NBR 9781), COR NATURAL
|  |  | Código |  | Descrição | Unidade | Quantidade | Unitário | Total | M.O. |  | 712 | 43,70 | BLOQUETE/PISO INTERTRAVADO DE CONCRETO - MODELO SEXTAVADO, 25 CM X 25 CM, E = 8 CM, RESISTENCIA DE 35 MPA (NBR 9781), COR NATURAL
|  |  | 90375 ADAP 4 |  | BUCHA DE REDUCAO, PVC, SOLDAVEL, DN 85MM X 60MM, INSTALADO EM RAMAL OU SUB-RAMAL DE AGUA FORNECIMENTO E INSTALACAO. AF_03/2015_P | UN |  |  | 20.1274 |  |  | 715 | 9,99 | BLOCO DE VIDRO INCOLOR, CANELADO, DE *19 X 19 X 8* CM
|  |  | COMPOSICAO | 88248 | AUXILIAR DE ENCANADOR OU BOMBEIRO HIDRÁULICO COM ENCARGOS COMPLEMENTARES | H | 0.119 | 13,11 | 1.5601 | 3.4617 |  | 716 | 10,10 | BLOCO VIDRO INCOLOR XADREZ, DE *20 X 20 X 10* CM
0 |  | 1 | COMPOSICAO | 88267 | ENCANADOR OU BOMBEIRO HIDRÁULICO COM ENCARGOS COMPLEMENTARES | H | 0.119 | 15,98 | 1.9016 |  |  | 718 | 14,88 | BLOCO DE VIDRO/ELEMENTO VAZADO INCOLOR, VENEZIANA, DE *20 X 20 X 6* CM
0 |  | 1 | INSUMO | 122 | ADESIVO PLASTICO PARA PVC, FRASCO COM 850 GR | UN | 0.009 | 46,52 | 0.41868 |  |  | 719 | 1.823,55 | !EM PROCESSO DE DESATIVACAO! MOTOBOMBA CENTRIFUGA BOCAIS 1 1/2" X 1" A GASOLINA 3,5CV MARC A BRANCO MOD. 715 HM/Q = 6M/16,8M3/H A 38M/6,6M 3/H**CAIXA**"
0 |  | 1 | INS. EXCLUÍDO | 812 | BUCHA DE REDUCAO DE PVC, SOLDAVEL, CURTA, COM 40 X 32 MM, PARA AGUA FRIA PREDIAL | UN |  | 1,55 | 0 |  |  | 723 | 2.008,17 | MOTOBOMBA AUTOESCORVANTE POTENCIA 5,42 HP, BOCAIS SUCCAO X RECALQUE 2" X 2", A GASOLINA, DIAMETRO DO ROTOR 122 MM HM/Q = 6 MCA / 33,0 M3/H A 28 MCA / 8,0 M3/H
0 |  | 1 | INSUMO | 3767 | LIXA EM FOLHA PARA PAREDE OU MADEIRA, NUMERO 120 (COR VERMELHA) | UN | 0.06 | 0,71 | 0.0426 |  |  | 724 | 16.253,47 | !EM PROCESSO DE DESATIVACAO! MOTOBOMBA AUTOESCORVANTE ROTOR ABERTO C/ MOTOR A GASOLINA OU DI ESEL * 10,5CV * BOCAIS 3" X 4" * HM/Q = 40 M/3,2M3/H A 90M/7,3M3/H*"
0 |  | 1 | INSUMO | 20083 | SOLUCAO LIMPADORA PARA PVC, FRASCO COM 1000 CM3 | UN | 0.011 | 40,40 | 0.4444 |  |  | 729 | 457,00 | BOMBA CENTRIFUGA COM MOTOR ELETRICO MONOFASICO, POTENCIA 0,33 HP, BOCAIS 1" X 3/4", DIAMETRO DO ROTOR 99 MM, HM/Q = 4 MCA / 8,5 M3/H A 18 MCA / 0,90 M3/H
0 |  | 1 | INSUMO | 817 | BUCHA DE REDUCAO DE PVC, SOLDAVEL, LONGA, COM 85 X 60 MM, PARA AGUA FRIA PREDIAL | UN | 1 | 15,76 | 15.76 |  |  | 730 | 4.040,29 | MOTOBOMBA AUTOESCORVANTE MOTOR ELETRICO TRIFASICO 7,4HP BOCA DIAMETRO DE SUCCAO X RECLAQUE: 2"X2", HM/ Q = 10 M / 73,5 M3/H A 28 M / 8,2 M3 /H
0 | [11 empty] | 731 | 444,77 | BOMBA CENTRIFUGA MOTOR ELETRICO MONOFASICO 0,49 HP BOCAIS 1" X 3/4", DIAMETRO DO ROTOR 110 MM, HM/Q: 6 M / 8,3 M3/H A 20 M / 1,2 M3/H
|  |  | Código |  | Descrição | Unidade | Quantidade | Unitário | Total | M.O. |  | 732 | 749,74 | BOMBA CENTRIFUGA MOTOR ELETRICO TRIFASICO 0,99HP DIAMETRO DE SUCCAO X ELEVACAO 1" X 1", DIAMETRO DO ROTOR 145 MM, HM/Q: 14 M / 8,4 M3/H A 40 M / 0,60 M3/H
|  |  | 90375 ADAP 5 |  | BUCHA DE REDUCAO, PVC, SOLDAVEL, DN 40MM X 25MM, INSTALADO EM RAMAL OU SUB-RAMAL DE AGUA FORNECIMENTO E INSTALACAO. AF_03/2015_P | UN |  |  | 7.0174 |  |  | 733 | 759,95 | BOMBA CENTRIFUGA MOTOR ELETRICO MONOFASICO 0,74HP DIAMETRO DE SUCCAO X ELEVACAO 1 1/4" X 1", DIAMETRO DO ROTOR 120 MM, HM/Q: 8 M / 7,70 M3/H A 24 M / 2,80 M3/H
|  |  | COMPOSICAO | 88248 | AUXILIAR DE ENCANADOR OU BOMBEIRO HIDRÁULICO COM ENCARGOS COMPLEMENTARES | H | 0.119 | 13,11 | 1.5601 | 3.4617 |  | 734 | 803,72 | BOMBA CENTRIFUGA, MOTOR ELETRICO TRIFASICO 1,48HP DIAMETRO DE SUCCAO X ELEVACAO 1 1/2" X 1", DIAMETRO DO ROTOR 117 MM, HM/Q: 10 M / 21,9 M3/H A 24 M / 6,1 M3/H
0 |  | 1 | COMPOSICAO | 88267 | ENCANADOR OU BOMBEIRO HIDRÁULICO COM ENCARGOS COMPLEMENTARES | H | 0.119 | 15,98 | 1.9016 |  |  | 735 | 1.333,75 | BOMBA CENTRIFUGA MOTOR ELETRICO TRIFASICO 1,48HP DIAMETRO DE SUCCAO X ELEVACAO 1" X 1", 4 ESTAGIOS, DIAMETRO DOS ROTORES 3 X 107 MM + 1 X 100 MM, HM/Q: 10 M / 5,3 M3/H A 70 M / 1,8 M3/H
0 |  | 1 | INSUMO | 122 | ADESIVO PLASTICO PARA PVC, FRASCO COM 850 GR | UN | 0.009 | 46,52 | 0.41868 |  |  | 736 | 1.121,44 | BOMBA CENTRIFUGA MOTOR ELETRICO TRIFASICO 2,96HP, DIAMETRO DE SUCCAO X ELEVACAO 1 1/2" X 1 1/4", DIAMETRO DO ROTOR 148 MM, HM/Q: 34 M / 14,80 M3/H A 40 M / 8,60 M3/H
0 |  | 1 | INS. EXCLUÍDO | 812 | BUCHA DE REDUCAO DE PVC, SOLDAVEL, CURTA, COM 40 X 32 MM, PARA AGUA FRIA PREDIAL | UN |  | 1,55 | 0 |  |  | 737 | 4.204,32 | BOMBA CENTRIFUGA MOTOR ELETRICO TRIFASICO 14,8 HP, DIAMETRO DE SUCCAO X ELEVACAO 2 1/2" X 2", DIAMETRO DO ROTOR 195 MM, HM/Q: 62 M / 55,5 M3/H A 80 M / 31,50 M3/H
0 |  | 1 | INSUMO | 3767 | LIXA EM FOLHA PARA PAREDE OU MADEIRA, NUMERO 120 (COR VERMELHA) | UN | 0.06 | 0,71 | 0.0426 |  |  | 738 | 1.949,51 | BOMBA CENTRIFUGA MOTOR ELETRICO TRIFASICO 5HP, DIAMETRO DE SUCCAO X ELEVACAO 2" X 1 1/2", DIAMETRO DO ROTOR 155 MM, HM/Q: 40 M / 20,40 M3/H A 46 M / 9,20 M3/H
0 |  | 1 | INSUMO | 20083 | SOLUCAO LIMPADORA PARA PVC, FRASCO COM 1000 CM3 | UN | 0.011 | 40,40 | 0.4444 |  |  | 740 | 3.955,16 | BOMBA CENTRIFUGA MOTOR ELETRICO TRIFASICO 9,86 DIAMETRO DE SUCCAO X ELEVACAO 1" X 1", 4 ESTAGIOS, DIAMETRO DOS ROTORES 4 X 146 MM, HM/Q: 85 M / 14,9 M3/H A 140 M / 4,2 M3/H
0 |  | 1 | INSUMO | 834 | BUCHA DE REDUCAO DE PVC, SOLDAVEL, LONGA, COM 40 X 25 MM, PARA AGUA FRIA PREDIAL | UN | 1 | 2,65 | 2.65 |  |  | 741 | 0,57 | !EM PROCESSO DE DESATIVACAO! MOTOBOMBA CENTRIFUGA ELETRICA MONOFASICA ATE 2CV P/ DRENAGEM, SAIDA 1 1/2" (LOCACAO)
0 | [11 empty] | 743 | 1,24 | BOMBA SUBMERSIVEL PARA DRENAGEM E ESGOTAMENTO, MOTOR ELETRICO TRIFASICO, POTENCIA DE 2 CV, DIAMETRO DE RECALQUE DE 2". FAIXA DE OPERACAO: Q=35 M3/H (+ OU - 3 M3/H) E AMT=2 M; Q=13 M3/H (+ OU - 3 M3/H) E AMT = 17 M (+ OU - 3 M) (LOCACAO)
|  |  | Código |  | Descrição | Unidade | Quantidade | Unitário | Total | M.O. |  | 744 | 1,26 | !EM PROCESSO DE DESATIVACAO! MOTOBOMBA CENTRIFUGA ELETRICA TRIFASICA POTENCIA ENTRE 5CV E 10CV PARA DRENAGEM, SAIDA 3", HM = * 20 M* (LOCACAO)
|  |  | 90375 ADAP 6 |  | BUCHA DE REDUCAO, PVC, SOLDAVEL, DN 50MM X 25MM, INSTALADO EM RAMAL OU SUB-RAMAL DE AGUA FORNECIMENTO E INSTALACAO. AF_03/2015_P | UN |  |  | 7.8474 |  |  | 745 | 2,59 | BOMBA MANUAL PARA TESTE HIDROSTATICO ATE 60 BAR (LOCACAO)
|  |  | COMPOSICAO | 88248 | AUXILIAR DE ENCANADOR OU BOMBEIRO HIDRÁULICO COM ENCARGOS COMPLEMENTARES | H | 0.119 | 13,11 | 1.5601 | 3.4617 |  | 746 | 2.230,99 | LAVADORA DE ALTA PRESSAO (LAVA-JATO)) PARA AGUA FRIA, DE 1400 A 1900 LIBRAS, VAZAO DE 400 A 700 LITROS / HORA
0 |  | 1 | COMPOSICAO | 88267 | ENCANADOR OU BOMBEIRO HIDRÁULICO COM ENCARGOS COMPLEMENTARES | H | 0.119 | 15,98 | 1.9016 |  |  | 749 | 7.798,00 | BOMBA SUBMERSA PARA POCOS TUBULARES PROFUNDOS DIAMETRO DE 6 POLEGADAS, ELETRICA, TRIFASICA, POTENCIA 3,45 HP, 5 ESTAGIOS, BOCAL DE DESCARGA DIAMETRO DE 2 POLEGADAS, HM/Q = 68,5 M / 6,12 M3/H A 39,5 M / 14,04 M3/H
0 |  | 1 | INSUMO | 122 | ADESIVO PLASTICO PARA PVC, FRASCO COM 850 GR | UN | 0.009 | 46,52 | 0.41868 |  |  | 750 | 5.166,98 | BOMBA SUBMERSA PARA POCOS TUBULARES PROFUNDOS DIAMETRO DE 4 POLEGADAS, ELETRICA, TRIFASICA, POTENCIA 5,42 HP, 29 ESTAGIOS, BOCAL DE DESCARGA DE UMA POLEGADA E MEIA, HM/Q = 18 M / 8,10 M3/H A 201 M / 3,2 M3/H
0 |  | 1 | INS. EXCLUÍDO | 812 | BUCHA DE REDUCAO DE PVC, SOLDAVEL, CURTA, COM 40 X 32 MM, PARA AGUA FRIA PREDIAL | UN |  | 1,55 | 0 |  |  | 751 | 3.307,50 | BOMBA SUBMERSIVEL, ELETRICA, TRIFASICA, POTENCIA 2,96 HP, DIAMETRO DO ROTOR 144 MM SEMIABERTO, BOCAL DE SAIDA DIAMETRO DE DUAS POLEGADAS, HM/Q = 2 M / 38,8 M3/H A 28 M / 5 M3/H
0 |  | 1 | INSUMO | 3767 | LIXA EM FOLHA PARA PAREDE OU MADEIRA, NUMERO 120 (COR VERMELHA) | UN | 0.06 | 0,71 | 0.0426 |  |  | 754 | 5.250,00 | BOMBA SUBMERSIVEL, ELETRICA, TRIFASICA, POTENCIA 3,75 HP, DIAMETRO DO ROTOR 90 MM SEMIABERTO, BOCAL DE SAIDA DIAMETRO DE 2 POLEGADAS, HM/Q = 5 M / 61,2 M3/H A 25,5 M / 3,6 M3/H
0 |  | 1 | INSUMO | 20083 | SOLUCAO LIMPADORA PARA PVC, FRASCO COM 1000 CM3 | UN | 0.011 | 40,40 | 0.4444 |  |  | 755 | 21.202,80 | BOMBA SUBMERSA PARA POCOS TUBULARES PROFUNDOS DIAMETRO DE 6 POLEGADAS, ELETRICA, TRIFASICA, POTENCIA 27,12 HP, 7 ESTAGIOS, BOCAL DE DESCARGA DIAMETRO DE 4 POLEGADAS, HM/Q = 13,9 M / 90 M3/H A 44,0 M / 25,0 M3/H
0 |  | 1 | INSUMO | 813 | BUCHA DE REDUCAO DE PVC, SOLDAVEL, LONGA, COM 50 X 25 MM, PARA AGUA FRIA PREDIAL | UN | 1 | 3,48 | 3.48 |  |  | 756 | 23.124,50 | BOMBA SUBMERSA PARA POCOS TUBULARES PROFUNDOS DIAMETRO DE 6 POLEGADAS, ELETRICA, TRIFASICA, POTENCIA 32 HP, 9 ESTAGIOS, BOCAL DE DESCARGA DIAMETRO DE 4 POLEGADAS, HM/Q = 114,0 M / 13,9 M3/H A 57,0 M / 25,0 M3/H
0 | [11 empty] | 757 | 10.500,00 | BOMBA SUBMERSIVEL, ELETRICA, TRIFASICA, POTENCIA 6 HP, DIAMETRO DO ROTOR 127 MM, BOCAL DE SAIDA DIAMETRO DE 3 POLEGADAS, HM/Q = 7 M / 66,90 M3/H A 26 M / 2,88 M3/H
|  |  | Código |  | Descrição | Unidade | Quantidade | Unitário | Total | M.O. |  | 759 | 3.210,61 | BOMBA SUBMERSA PARA POCOS TUBULARES PROFUNDOS DIAMETRO DE 4 POLEGADAS, ELETRICA, TRIFASICA, POTENCIA 1,97 HP, 20 ESTAGIOS, BOCAL DE DESCARGA DIAMETRO DE UMA POLEGADA E MEIA, HM/Q = 18 M / 5,40 M3/H A 164 M / 0,80 M3/H
|  |  | 90375 ADAP 7 |  | BUCHA DE REDUCAO, PVC, SOLDAVEL, DN 50MM X 32MM, INSTALADO EM RAMAL OU SUB-RAMAL DE AGUA FORNECIMENTO E INSTALACAO. AF_03/2015_P | UN |  |  | 8.1674 |  |  | 760 | 21.000,00 | BOMBA SUBMERSIVEL, ELETRICA, TRIFASICA, POTENCIA 13 HP, DIAMETRO DO ROTOR 170 MM, BOCAL DE SAIDA DIAMETRO DE 3 POLEGADAS, HM/Q = 11 M / 68,40 M3/H A 72 M / 3,6 M3/H
|  |  | COMPOSICAO | 88248 | AUXILIAR DE ENCANADOR OU BOMBEIRO HIDRÁULICO COM ENCARGOS COMPLEMENTARES | H | 0.119 | 13,11 | 1.5601 | 3.4617 |  | 761 | 5.442,25 | BOMBA SUBMERSA PARA POCOS TUBULARES PROFUNDOS DIAMETRO DE 4 POLEGADAS, ELETRICA, TRIFASICA, POTENCIA 5,42 HP, 15 ESTAGIOS, BOCAL DE DESCARGA DIAMETRO DE 2 POLEGADAS, HM/Q = 18 M / 18,10 M3/H A 121 M / 2,90 M3/H
0 |  | 1 | COMPOSICAO | 88267 | ENCANADOR OU BOMBEIRO HIDRÁULICO COM ENCARGOS COMPLEMENTARES | H | 0.119 | 15,98 | 1.9016 |  |  | 764 | 6,84 | BUCHA DE REDUCAO DE FERRO GALVANIZADO, COM ROSCA BSP, DE 1" X 1/2"
0 |  | 1 | INSUMO | 122 | ADESIVO PLASTICO PARA PVC, FRASCO COM 850 GR | UN | 0.009 | 46,52 | 0.41868 |  |  | 765 | 6,72 | BUCHA DE REDUCAO DE FERRO GALVANIZADO, COM ROSCA BSP, DE 1" X 3/4"
0 |  | 1 | INS. EXCLUÍDO | 812 | BUCHA DE REDUCAO DE PVC, SOLDAVEL, CURTA, COM 40 X 32 MM, PARA AGUA FRIA PREDIAL | UN |  | 1,55 | 0 |  |  | 766 | 14,81 | BUCHA DE REDUCAO DE FERRO GALVANIZADO, COM ROSCA BSP, DE 1 1/2" X 1/2"
0 |  | 1 | INSUMO | 3767 | LIXA EM FOLHA PARA PAREDE OU MADEIRA, NUMERO 120 (COR VERMELHA) | UN | 0.06 | 0,71 | 0.0426 |  |  | 767 | 15,04 | BUCHA DE REDUCAO DE FERRO GALVANIZADO, COM ROSCA BSP, DE 1 1/2" X 3/4"
0 |  | 1 | INSUMO | 20083 | SOLUCAO LIMPADORA PARA PVC, FRASCO COM 1000 CM3 | UN | 0.011 | 40,40 | 0.4444 |  |  | 768 | 10,46 | BUCHA DE REDUCAO DE FERRO GALVANIZADO, COM ROSCA BSP, DE 1 1/4" X 1/2"
0 |  | 1 | INSUMO | 820 | BUCHA DE REDUCAO DE PVC, SOLDAVEL, LONGA, COM 50 X 32 MM, PARA AGUA FRIA PREDIAL | UN | 1 | 3,80 | 3.8 |  |  | 769 | 10,58 | BUCHA DE REDUCAO DE FERRO GALVANIZADO, COM ROSCA BSP, DE 1 1/4" X 3/4"
0 | [11 empty] | 770 | 3,21 | BUCHA DE REDUCAO DE FERRO GALVANIZADO, COM ROSCA BSP, DE 1/2" X 1/4"
|  |  | Código |  | Descrição | Unidade | Quantidade | Unitário | Total | M.O. |  | 771 | 17,84 | BUCHA DE REDUCAO DE FERRO GALVANIZADO, COM ROSCA BSP, DE 2" X 1"
|  |  | 90375 ADAP 8 |  | BUCHA DE REDUCAO, PVC, SOLDAVEL, DN 60MM X 25MM, INSTALADO EM RAMAL OU SUB-RAMAL DE AGUA FORNECIMENTO E INSTALACAO. AF_03/2015_P | UN |  |  | 10.8774 |  |  | 772 | 17,60 | BUCHA DE REDUCAO DE FERRO GALVANIZADO, COM ROSCA BSP, DE 2" X 1 1/4"
|  |  | COMPOSICAO | 88248 | AUXILIAR DE ENCANADOR OU BOMBEIRO HIDRÁULICO COM ENCARGOS COMPLEMENTARES | H | 0.119 | 13,11 | 1.5601 | 3.4617 |  | 773 | 25,99 | BUCHA DE REDUCAO DE FERRO GALVANIZADO, COM ROSCA BSP, DE 2 1/2" X 1"
0 |  | 1 | COMPOSICAO | 88267 | ENCANADOR OU BOMBEIRO HIDRÁULICO COM ENCARGOS COMPLEMENTARES | H | 0.119 | 15,98 | 1.9016 |  |  | 774 | 25,99 | BUCHA DE REDUCAO DE FERRO GALVANIZADO, COM ROSCA BSP, DE 2 1/2" X 1 1/4"
0 |  | 1 | INSUMO | 122 | ADESIVO PLASTICO PARA PVC, FRASCO COM 850 GR | UN | 0.009 | 46,52 | 0.41868 |  |  | 775 | 26,40 | BUCHA DE REDUCAO DE FERRO GALVANIZADO, COM ROSCA BSP, DE 2 1/2" X 2"
0 |  | 1 | INS. EXCLUÍDO | 812 | BUCHA DE REDUCAO DE PVC, SOLDAVEL, CURTA, COM 40 X 32 MM, PARA AGUA FRIA PREDIAL | UN |  | 1,55 | 0 |  |  | 776 | 29,91 | BUCHA DE REDUCAO DE FERRO GALVANIZADO, COM ROSCA BSP, DE 3" X 1 1/2"
0 |  | 1 | INSUMO | 3767 | LIXA EM FOLHA PARA PAREDE OU MADEIRA, NUMERO 120 (COR VERMELHA) | UN | 0.06 | 0,71 | 0.0426 |  |  | 777 | 30,92 | BUCHA DE REDUCAO DE FERRO GALVANIZADO, COM ROSCA BSP, DE 3" X 1 1/4"
0 |  | 1 | INSUMO | 20083 | SOLUCAO LIMPADORA PARA PVC, FRASCO COM 1000 CM3 | UN | 0.011 | 40,40 | 0.4444 |  |  | 778 | 30,92 | BUCHA DE REDUCAO DE FERRO GALVANIZADO, COM ROSCA BSP, DE 3" X 2"
0 |  | 1 | INSUMO | 816 | BUCHA DE REDUCAO DE PVC, SOLDAVEL, LONGA, COM 60 X 25 MM, PARA AGUA FRIA PREDIAL | UN | 1 | 6,51 | 6.51 |  |  | 779 | 4,69 | BUCHA DE REDUCAO DE FERRO GALVANIZADO, COM ROSCA BSP, DE 3/4" X 1/2"
0 | [11 empty] | 780 | 31,28 | BUCHA DE REDUCAO DE FERRO GALVANIZADO, COM ROSCA BSP, DE 3" X 2 1/2"
|  |  | Código |  | Descrição | Unidade | Quantidade | Unitário | Total | M.O. |  | 781 | 78,45 | BUCHA DE REDUCAO DE FERRO GALVANIZADO, COM ROSCA BSP, DE 4" X 2 1/2"
|  |  | 90375 ADAP 9 |  | BUCHA DE REDUCAO, PVC, SOLDAVEL, DN 60MM X 40MM, INSTALADO EM RAMAL OU SUB-RAMAL DE AGUA FORNECIMENTO E INSTALACAO. AF_03/2015_P | UN |  |  | 12.6974 |  |  | 782 | 78,45 | BUCHA DE REDUCAO DE FERRO GALVANIZADO, COM ROSCA BSP, DE 4" X 3"
|  |  | COMPOSICAO | 88248 | AUXILIAR DE ENCANADOR OU BOMBEIRO HIDRÁULICO COM ENCARGOS COMPLEMENTARES | H | 0.119 | 13,11 | 1.5601 | 3.4617 |  | 783 | 127,87 | BUCHA DE REDUCAO DE FERRO GALVANIZADO, COM ROSCA BSP, DE 5" X 4"
0 |  | 1 | COMPOSICAO | 88267 | ENCANADOR OU BOMBEIRO HIDRÁULICO COM ENCARGOS COMPLEMENTARES | H | 0.119 | 15,98 | 1.9016 |  |  | 784 | 178,43 | BUCHA DE REDUCAO DE FERRO GALVANIZADO, COM ROSCA BSP, DE 6" X 5"
0 |  | 1 | INSUMO | 122 | ADESIVO PLASTICO PARA PVC, FRASCO COM 850 GR | UN | 0.009 | 46,52 | 0.41868 |  |  | 785 | 190,80 | BUCHA DE REDUCAO DE FERRO GALVANIZADO, COM ROSCA BSP, DE 6" X 4"
0 |  | 1 | INS. EXCLUÍDO | 812 | BUCHA DE REDUCAO DE PVC, SOLDAVEL, CURTA, COM 40 X 32 MM, PARA AGUA FRIA PREDIAL | UN |  | 1,55 | 0 |  |  | 786 | 78,45 | BUCHA DE REDUCAO DE FERRO GALVANIZADO, COM ROSCA BSP, DE 4" X 2"
0 |  | 1 | INSUMO | 3767 | LIXA EM FOLHA PARA PAREDE OU MADEIRA, NUMERO 120 (COR VERMELHA) | UN | 0.06 | 0,71 | 0.0426 |  |  | 787 | 25,57 | BUCHA DE REDUCAO DE FERRO GALVANIZADO, COM ROSCA BSP, DE 2 1/2" X 1 1/2"
0 |  | 1 | INSUMO | 20083 | SOLUCAO LIMPADORA PARA PVC, FRASCO COM 1000 CM3 | UN | 0.011 | 40,40 | 0.4444 |  |  | 788 | 18,02 | BUCHA DE REDUCAO DE FERRO GALVANIZADO, COM ROSCA BSP, DE 2" X 1 1/2"
0 |  | 1 | INSUMO | 815 | BUCHA DE REDUCAO DE PVC, SOLDAVEL, LONGA, COM 60 X 40 MM, PARA AGUA FRIA PREDIAL | UN | 1 | 8,33 | 8.33 |  |  | 789 | 10,58 | BUCHA DE REDUCAO DE FERRO GALVANIZADO, COM ROSCA BSP, DE 1 1/4" X 1"
0 | [11 empty] | 790 | 15,34 | BUCHA DE REDUCAO DE FERRO GALVANIZADO, COM ROSCA BSP, DE 1 1/2" X 1 1/4"
|  |  | Código |  | Descrição | Unidade | Quantidade | Unitário | Total | M.O. |  | 791 | 15,22 | BUCHA DE REDUCAO DE FERRO GALVANIZADO, COM ROSCA BSP, DE 1 1/2" X 1"
|  |  | 90375 ADAP 10 |  | BUCHA DE REDUCAO, PVC, SOLDAVEL, DN 85MM X 75MM, INSTALADO EM RAMAL OU SUB-RAMAL DE AGUA FORNECIMENTO E INSTALACAO. AF_03/2015_P | UN |  |  | 20.1274 |  |  | 792 | 2,49 | BUCHA DE REDUCAO PVC ROSCAVEL, 1" X 3/4"
|  |  | COMPOSICAO | 88248 | AUXILIAR DE ENCANADOR OU BOMBEIRO HIDRÁULICO COM ENCARGOS COMPLEMENTARES | H | 0.119 | 13,11 | 1.5601 | 3.4617 |  | 793 | 4,23 | BUCHA REDUCAO PVC, ROSCAVEL, 1 1/2" X1 1/4 "
0 |  | 1 | COMPOSICAO | 88267 | ENCANADOR OU BOMBEIRO HIDRÁULICO COM ENCARGOS COMPLEMENTARES | H | 0.119 | 15,98 | 1.9016 |  |  | 794 | 3,00 | BUCHA REDUCAO PVC, ROSCAVEL, 1 1/4" X 1 "
0 |  | 1 | INSUMO | 122 | ADESIVO PLASTICO PARA PVC, FRASCO COM 850 GR | UN | 0.009 | 46,52 | 0.41868 |  |  | 796 | 5,71 | BUCHA REDUCAO PVC ROSCAVEL, 1 1/2" X 3/4"
0 |  | 1 | INS. EXCLUÍDO | 812 | BUCHA DE REDUCAO DE PVC, SOLDAVEL, CURTA, COM 40 X 32 MM, PARA AGUA FRIA PREDIAL | UN |  | 1,55 | 0 |  |  | 797 | 5,80 | BUCHA REDUCAO PVC ROSCAVEL 1 1/2" X 1"
0 |  | 1 | INSUMO | 3767 | LIXA EM FOLHA PARA PAREDE OU MADEIRA, NUMERO 120 (COR VERMELHA) | UN | 0.06 | 0,71 | 0.0426 |  |  | 798 | 0,85 | BUCHA REDUCAO PVC ROSCAVEL 3/4" X 1/2"
0 |  | 1 | INSUMO | 20083 | SOLUCAO LIMPADORA PARA PVC, FRASCO COM 1000 CM3 | UN | 0.011 | 40,40 | 0.4444 |  |  | 799 | 2,62 | BUCHA REDUCAO PVC ROSCAVEL, 1" X 1/2"
0 |  | 1 | INSUMO | 817 | BUCHA DE REDUCAO DE PVC, SOLDAVEL, LONGA, COM 85 X 75 MM, PARA AGUA FRIA PREDIAL | UN | 1 | 15,76 | 15.76 |  |  | 801 | 2,86 | BUCHA REDUCAO PVC, ROSCAVEL, 1 1/4" X 3/4 "
0 | [11 empty] | 802 | 9,03 | BUCHA REDUCAO PVC, ROSCAVEL, 2" X 1 "
|  |  | Código |  | Descrição | Unidade | Quantidade | Unitário | Total | M.O. |  | 803 | 9,41 | BUCHA REDUCAO PVC, ROSCAVEL, 2" X 1 1/4 "
|  |  | 90375 ADAP 11 |  | BUCHA DE REDUCAO, PVC, SOLDAVEL, DN 110MM X 85MM, INSTALADO EM RAMAL OU SUB-RAMAL DE AGUA FORNECIMENTO E INSTALACAO. AF_03/2015_P | UN |  |  | 56.4974 |  |  | 804 | 8,55 | BUCHA REDUCAO PVC, ROSCAVEL, 2" X 1 1/2 "
|  |  | COMPOSICAO | 88248 | AUXILIAR DE ENCANADOR OU BOMBEIRO HIDRÁULICO COM ENCARGOS COMPLEMENTARES | H | 0.119 | 13,11 | 1.5601 | 3.4617 |  | 812 | 1,55 | BUCHA DE REDUCAO DE PVC, SOLDAVEL, CURTA, COM 40 X 32 MM, PARA AGUA FRIA PREDIAL
0 |  | 1 | COMPOSICAO | 88267 | ENCANADOR OU BOMBEIRO HIDRÁULICO COM ENCARGOS COMPLEMENTARES | H | 0.119 | 15,98 | 1.9016 |  |  | 813 | 3,48 | BUCHA DE REDUCAO DE PVC, SOLDAVEL, LONGA, COM 50 X 25 MM, PARA AGUA FRIA PREDIAL
0 |  | 1 | INSUMO | 122 | ADESIVO PLASTICO PARA PVC, FRASCO COM 850 GR | UN | 0.009 | 46,52 | 0.41868 |  |  | 814 | 8,12 | BUCHA DE REDUCAO DE PVC, SOLDAVEL, LONGA, COM 60 X 32 MM, PARA AGUA FRIA PREDIAL
0 |  | 1 | INS. EXCLUÍDO | 812 | BUCHA DE REDUCAO DE PVC, SOLDAVEL, CURTA, COM 40 X 32 MM, PARA AGUA FRIA PREDIAL | UN |  | 1,55 | 0 |  |  | 815 | 8,33 | BUCHA DE REDUCAO DE PVC, SOLDAVEL, LONGA, COM 60 X 40 MM, PARA AGUA FRIA PREDIAL
0 |  | 1 | INSUMO | 3767 | LIXA EM FOLHA PARA PAREDE OU MADEIRA, NUMERO 120 (COR VERMELHA) | UN | 0.06 | 0,71 | 0.0426 |  |  | 816 | 6,51 | BUCHA DE REDUCAO DE PVC, SOLDAVEL, LONGA, COM 60 X 25 MM, PARA AGUA FRIA PREDIAL
0 |  | 1 | INSUMO | 20083 | SOLUCAO LIMPADORA PARA PVC, FRASCO COM 1000 CM3 | UN | 0.011 | 40,40 | 0.4444 |  |  | 817 | 15,76 | BUCHA DE REDUCAO DE PVC, SOLDAVEL, LONGA, COM 85 X 60 MM, PARA AGUA FRIA PREDIAL
0 |  | 1 | INSUMO | 831 | BUCHA DE REDUCAO DE PVC, SOLDAVEL, CURTA, COM 110 X 85 MM, PARA AGUA FRIA PREDIAL | UN | 1 | 52,13 | 52.13 |  |  | 818 | 5,14 | BUCHA DE REDUCAO DE PVC, SOLDAVEL, CURTA, COM 60 X 50 MM, PARA AGUA FRIA PREDIAL
0 | [11 empty] | 819 | 2,74 | BUCHA DE REDUCAO DE PVC, SOLDAVEL, CURTA, COM 50 X 40 MM, PARA AGUA FRIA PREDIAL
|  |  | Código |  | Descrição | Unidade | Quantidade | Unitário | Total | M.O. |  | 820 | 3,80 | BUCHA DE REDUCAO DE PVC, SOLDAVEL, LONGA, COM 50 X 32 MM, PARA AGUA FRIA PREDIAL
|  |  | 74234/1 ADAP |  | MICTORIO SIFONADO DE LOUCA BRANCA COM PERTENCES, COM REGISTRO DE PRESSAO 1/2" COM CANOPLA CROMADA ACABAMENTO SIMPLES E CONJUNTO PARA FIXACAO - FORNECIMENTO E INSTALACAO | UN |  |  | 496.286 |  |  | 821 | 11,53 | BUCHA DE REDUCAO DE PVC, SOLDAVEL, LONGA, COM 75 X 50 MM, PARA AGUA FRIA PREDIAL
|  |  | COMPOSICAO | 88248 | AUXILIAR DE ENCANADOR OU BOMBEIRO HIDRÁULICO COM ENCARGOS COMPLEMENTARES | H | 3.2 | 13,11 | 41.952 | 93.088 |  | 822 | 9,64 | BUCHA DE REDUCAO DE PVC, SOLDAVEL, LONGA, COM 60 X 50 MM, PARA AGUA FRIA PREDIAL
0 |  | 1 | COMPOSICAO | 88267 | ENCANADOR OU BOMBEIRO HIDRÁULICO COM ENCARGOS COMPLEMENTARES | H | 3.2 | 15,98 | 51.136 |  |  | 823 | 12,70 | BUCHA DE REDUCAO DE PVC, SOLDAVEL, CURTA, COM 75 X 60 MM, PARA AGUA FRIA PREDIAL
0 |  | 1 | INSUMO | 3146 | FITA VEDA ROSCA EM ROLOS DE 18 MM X 10 M (L X C) | UN | 0.076 | 3,00 | 0.228 |  |  | 825 | 2,85 | BUCHA DE REDUCAO DE PVC, SOLDAVEL, LONGA, COM 50 X 20 MM, PARA AGUA FRIA PREDIAL
0 |  | 1 | INSUMO | 4351 | PARAFUSO NIQUELADO P/ FIXAR PECA SANITARIA - INCL PORCA CEGA, ARRUELA E BUCHA DE NYLON S-8 | UN | 2 | 1,53 | 3.06 |  |  | 826 | 22,23 | BUCHA DE REDUCAO DE PVC, SOLDAVEL, LONGA, COM 110 X 60 MM, PARA AGUA FRIA PREDIAL
0 |  | 1 | INS. EXCLUÍDO | 6021 | REGISTRO PRESSAO COM ACABAMENTO E CANOPLA CROMADA, SIMPLES, BITOLA 1/2 " (REF 1416) | UN |  | 41,71 | 0 |  |  | 827 | 25,69 | BUCHA DE REDUCAO DE PVC, SOLDAVEL, LONGA, COM 110 X 75 MM, PARA AGUA FRIA PREDIAL
0 |  | 1 | INSUMO | 10432 | MICTORIO SIFONADO LOUCA BRANCA SEM COMPLEMENTOS | UN | 1 | 264,16 | 264.16 |  |  | 828 | 0,38 | BUCHA DE REDUCAO DE PVC, SOLDAVEL, CURTA, COM 25 X 20 MM, PARA AGUA FRIA PREDIAL
0 |  | 1 | INSUMO | 11683 | ENGATE / RABICHO FLEXIVEL INOX 1/2 " X 30 CM | UN | 1 | 28,20 | 28.2 |  |  | 829 | 0,73 | BUCHA DE REDUCAO DE PVC, SOLDAVEL, CURTA, COM 32 X 25 MM, PARA AGUA FRIA PREDIAL
0 |  | 1 | INSUMO | 21112 | VALVULA DE DESCARGA EM METAL CROMADO PARA MICTORIO COM ACIONAMENTO POR PRESSAO E FECHAMENTO AUTOMATICO | UN | 1 | 107,55 | 107.55 |  |  | 830 | 13,17 | BUCHA DE REDUCAO DE PVC, SOLDAVEL, CURTA, COM 85 X 75 MM, PARA AGUA FRIA PREDIAL
0 | [11 empty] | 831 | 52,13 | BUCHA DE REDUCAO DE PVC, SOLDAVEL, CURTA, COM 110 X 85 MM, PARA AGUA FRIA PREDIAL
|  |  | Código |  | Descrição | Unidade | Quantidade | Unitário | Total | M.O. |  | 832 | 1,64 | BUCHA DE REDUCAO DE PVC, SOLDAVEL, LONGA, COM 32 X 20 MM, PARA AGUA FRIA PREDIAL
|  |  | 72739 ADAP |  | VASO SANITARIO SIFONADO, PARA VALVULA DE DESCARGA, EM LOUCA BRANCA, COM ACESSORIOS, INCLUSIVE ASSENTO PLASTICO, BOLSA DE BORRACHA PARA LIGACAO, TUBO PVC LIGACAO - FORNECIMENTO E INSTALACAO | UN |  |  | 253.468 |  |  | 833 | 2,41 | BUCHA DE REDUCAO DE PVC, SOLDAVEL, LONGA, COM 40 X 20 MM, PARA AGUA FRIA PREDIAL
|  |  | COMPOSICAO | 88267 | ENCANADOR OU BOMBEIRO HIDRÁULICO COM ENCARGOS COMPLEMENTARES | H | 3.3 | 15,98 | 52.734 | 94.743 |  | 834 | 2,65 | BUCHA DE REDUCAO DE PVC, SOLDAVEL, LONGA, COM 40 X 25 MM, PARA AGUA FRIA PREDIAL
0 |  | 1 | COMPOSICAO | 88316 | SERVENTE COM ENCARGOS COMPLEMENTARES | H | 3.3 | 12,73 | 42.009 |  |  | 841 | 18,17 | CABO DE ALUMINIO NU COM ALMA DE ACO, BITOLA 4 AWG
0 |  | 1 | INSUMO | 1380 | CIMENTO BRANCO | KG | 0.25 | 2,76 | 0.69 |  |  | 842 | 22,41 | CABO DE ALUMINIO NU SEM ALMA DE ACO, BITOLA 4 AWG
0 |  | 1 | INSUMO | 6138 | VEDACAO PVC, 100 MM, PARA SAIDA VASO SANITARIO | UN | 1 | 1,46 | 1.46 |  |  | 843 | 2,53 | !EM PROCESSO DE DESATIVACAO! BUCHA E ARRUELA EM ALUMINIO FUNDIDO, PARA ELETRODUTO, 50 MM (2'') COM ROSCA
0 |  | 1 | INSUMO | 6140 | BOLSA DE LIGACAO EM PVC FLEXIVEL PARA VASO SANITARIO 1.1/2 " (40 MM) | UN | 1 | 2,49 | 2.49 |  |  | 851 | 0,76 | !EM PROCESSO DE DESATIVACAO! BUCHA E ARRUELA EM ALUMINIO FUNDIDO, PARA ELETRODUTO, 20 MM (3/4'') COM ROSCA
0 |  | 1 | INS. EXCLUÍDO | 11761 | ASSENTO VASO SANITARIO INFANTIL EM PLASTICO BRANCO | UN |  | 40,43 | 0 |  |  | 852 | 1,74 | !EM PROCESSO DE DESATIVACAO! BUCHA E ARRUELA EM ALUMINIO FUNDIDO, PARA ELETRODUTO, 32 MM (1 1/4'') COM ROSCA
0 |  | 1 | INS. EXCLUÍDO | 11786 | VASO SANITARIO SIFONADO INFANTIL LOUCA BRANCA | UN |  | 261,72 | 0 |  |  | 853 | 1,76 | !EM PROCESSO DE DESATIVACAO! BUCHA E ARRUELA EM ALUMINIO FUNDIDO, PARA ELETRODUTO, 40 MM (1 1/2'') COM ROSCA
0 |  | 1 | INSUMO | 11955 | PARAFUSO DE LATAO COM ACABAMENTO CROMADO PARA FIXAR PECA SANITARIA, INCLUI PORCA CEGA, ARRUELA E BUCHA DE NYLON TAMANHO S-10 | UN | 2 | 1,64 | 3.28 |  |  | 857 | 6,90 | CABO DE COBRE NU 16 MM2 MEIO-DURO
0 |  | 1 | INSUMO | 12612 | CONJUNTO DE LIGACAO (TUBO + CANOPLA) PVC RIGIDO C/ TUBO 1.1/2" X 20CM P/ BACIA SANITARIA" | UN | 1 | 4,80 | 4.8 |  |  | 861 | 3,41 | !EM PROCESSO DE DESATIVACAO! CABO DE COBRE NU 6 MM2 MEIO-DURO
0 |  | 1 | INSUMO | 10420 | BACIA SANITARIA (VASO) CONVENCIONAL DE LOUCA BRANCA | UN | 1 | 116,20 | 116.2 |  |  | 862 | 4,33 | CABO DE COBRE NU 10 MM2 MEIO-DURO
0 |  |  | INSUMO | 377 | ASSENTO SANITARIO DE PLASTICO, TIPO CONVENCIONAL | UN | 1 | 19,00 | 19 |  |  | 863 | 14,72 | CABO DE COBRE NU 35 MM2 MEIO-DURO
0 |  |  | INSUMO | 9874 | TUBO PVC, SOLDAVEL, DN 40 MM, AGUA FRIA (NBR-5648) - TUBO VÁLVULA -> VASO | M | 0.75 | 9,18 | 6.885 |  |  | 864 | 28,88 | CABO DE COBRE NU 70 MM2 MEIO-DURO
0 |  |  | INSUMO | 3535 | JOELHO PVC SOLD 90G P/AGUA FRIA PREDIAL 40 MM - TUBO -> CONJUNTO DE LIGAÇÃO | UN | 1 | 3,92 | 3.92 |  |  | 865 | 40,68 | CABO DE COBRE NU 95 MM2 MEIO-DURO
0 | [11 empty] | 866 | 53,30 | CABO DE COBRE NU 120 MM2 MEIO-DURO
|  |  | Código |  | Descrição | Unidade | Quantidade | Unitário | Total | M.O. |  | 867 | 20,50 | CABO DE COBRE NU 50 MM2 MEIO-DURO
|  |  | 40729 ADAP |  | VALVULA DESCARGA 1.1/2" COM REGISTRO, ACABAMENTO EM METAL CROMADO - FORNECIMENTO E INSTALACAO | UN |  |  | 126.4498 |  |  | 868 | 10,65 | CABO DE COBRE NU 25 MM2 MEIO-DURO
|  |  | COMPOSICAO | 88242 | AJUDANTE DE PEDREIRO COM ENCARGOS COMPLEMENTARES | H | 0.7 | 12,56 | 8.792 | 22.375 |  | 870 | 140,44 | CABO DE COBRE NU 300 MM2 MEIO-DURO
0 |  | 1 | COMPOSICAO | 88267 | ENCANADOR OU BOMBEIRO HIDRÁULICO COM ENCARGOS COMPLEMENTARES | H | 0.85 | 15,98 | 13.583 |  |  | 873 | 125,63 | CABO DE COBRE ISOLAMENTO ANTI-CHAMA 20/35KV 50MM2 TP EPROTENAX FX3 PIRELLI OU EQUIV
0 |  | 1 | INSUMO | 13 | ESTOPA | KG | 0.12 | 11,34 | 1.3608 |  |  | 874 | 149,88 | CABO DE COBRE ISOLAMENTO ANTI-CHAMA 20/35KV 70MM2 TP EPROTENAX FX3 PIRELLI OU EQUIV
0 |  | 1 | INSUMO | 7307 | FUNDO ANTICORROSIVO TIPO ZARCAO OU EQUIV | L | 0.08 | 18,80 | 1.504 |  |  | 875 | 174,19 | CABO DE COBRE ISOLAMENTO ANTI-CHAMA 20/35KV 95MM2 TP EPROTENAX FX3 PIRELLI OU EQUIV
0 |  | 1 | INS. EXCLUÍDO | 10228 | VALVULA DE DESCARGA METALICA, BASE 1 1/2 " E ACABAMENTO METALICO CROMADO | UN |  | 124,94 | 0 |  |  | 876 | 196,87 | CABO DE COBRE ISOLAMENTO ANTI-CHAMA 20/35KV 120MM2 TP EPROTENAX FX3 PIRELLI OU EQUIV
0 |  | 1 | INSUMO | 11781 | VALVULA DE DESCARGA METALICA, BASE 1 1/4 " E ACABAMENTO METALICO CROMADO | UN | 1 | 101,21 | 101.21 |  |  | 877 | 219,42 | CABO DE COBRE ISOLAMENTO ANTI-CHAMA 20/35KV 150MM2 TP EPROTENAX FX3 PIRELLI OU EQUIV
0 | [11 empty] | 878 | 297,75 | CABO DE COBRE ISOLAMENTO ANTI-CHAMA 20/35KV 240MM2 TP EPROTENAX FX3 PIRELLI OU EQUIV
|  |  | Código |  | Descrição | Unidade | Quantidade | Unitário | Total | M.O. |  | 879 | 346,06 | CABO DE COBRE ISOLAMENTO ANTI-CHAMA 20/35KV 300MM2 TP EPROTENAX FX3 PIRELLI OU EQUIV
|  |  | 72739 ADAP 1 |  | VASO SANITARIO PNE PARA VALVULA DE DESCARGA, EM LOUCA BRANCA, COM ACESSORIOS, INCLUSIVE ASSENTO PLASTICO, BOLSA DE BORRACHA PARA LIGACAO, TUBO PVC LIGACAO - FORNECIMENTO E INSTALACAO | UN |  |  | 570.688 |  |  | 880 | 409,13 | CABO DE COBRE ISOLAMENTO ANTI-CHAMA 20/35KV 400MM2 TP EPROTENAX FX3 PIRELLI OU EQUIV
|  |  | COMPOSICAO | 88267 | ENCANADOR OU BOMBEIRO HIDRÁULICO COM ENCARGOS COMPLEMENTARES | H | 3.3 | 15,98 | 52.734 | 94.743 |  | 881 | 487,97 | CABO DE COBRE ISOLAMENTO ANTI-CHAMA 20/35KV 500MM2 TP EPROTENAX FX3 PIRELLI OU EQUIV
0 |  | 1 | COMPOSICAO | 88316 | SERVENTE COM ENCARGOS COMPLEMENTARES | H | 3.3 | 12,73 | 42.009 |  |  | 882 | 249,70 | CABO DE COBRE ISOLAMENTO ANTI-CHAMA 20/35KV 185MM2 TP EPROTENAX FX3 PIRELLI OU EQUIV
0 |  | 1 | INSUMO | 1380 | CIMENTO BRANCO | KG | 0.25 | 2,76 | 0.69 |  |  | 891 | 235,86 | CABO DE COBRE NU 500 MM2 MEIO-DURO
0 |  | 1 | INSUMO | 6138 | VEDACAO PVC, 100 MM, PARA SAIDA VASO SANITARIO | UN | 1 | 1,46 | 1.46 |  |  | 892 | 67,78 | CABO DE COBRE NU 150 MM2 MEIO-DURO
0 |  | 1 | INSUMO | 6140 | BOLSA DE LIGACAO EM PVC FLEXIVEL PARA VASO SANITARIO 1.1/2 " (40 MM) | UN | 1 | 2,49 | 2.49 |  |  | 901 | 37,58 | CABO DE COBRE UNIPOLAR 35 MM2, BLINDADO, ISOLACAO 12/20 KV EPR, COBERTURA EM PVC
0 |  | 1 | INS. EXCLUÍDO | 11761 | ASSENTO VASO SANITARIO INFANTIL EM PLASTICO BRANCO | UN |  | 40,43 | 0 |  |  | 902 | 59,32 | CABO DE COBRE UNIPOLAR 70 MM2, BLINDADO, ISOLACAO 12/20 KV EPR, COBERTURA EM PVC
0 |  | 1 | INS. EXCLUÍDO | 11786 | VASO SANITARIO SIFONADO INFANTIL LOUCA BRANCA | UN |  | 261,72 | 0 |  |  | 903 | 72,62 | CABO DE COBRE UNIPOLAR 95 MM2, BLINDADO, ISOLACAO 12/20 KV EPR, COBERTURA EM PVC
0 |  | 1 | INSUMO | 11955 | PARAFUSO DE LATAO COM ACABAMENTO CROMADO PARA FIXAR PECA SANITARIA, INCLUI PORCA CEGA, ARRUELA E BUCHA DE NYLON TAMANHO S-10 | UN | 2 | 1,64 | 3.28 |  |  | 911 | 34,38 | CABO DE COBRE UNIPOLAR 16 MM2, BLINDADO, ISOLACAO 6/10 KV EPR, COBERTURA EM PVC
0 |  | 1 | INSUMO | 12612 | CONJUNTO DE LIGACAO (TUBO + CANOPLA) PVC RIGIDO C/ TUBO 1.1/2" X 20CM P/ BACIA SANITARIA" | UN | 1 | 4,80 | 4.8 |  |  | 912 | 39,95 | CABO DE COBRE UNIPOLAR 35 MM2, BLINDADO, ISOLACAO 6/10 KV EPR, COBERTURA EM PVC
0 |  | 1 | INSUMO | 36519 | BACIA SANITARIA (VASO) CONVENCIONAL PARA PCD COM FURO FRONTAL, DE LOUCA BRANCA, COM ASSENTO | UN | 1 | 452,42 | 452.42 |  |  | 913 | 64,17 | CABO DE COBRE UNIPOLAR 70 MM2, BLINDADO, ISOLACAO 6/10 KV EPR, COBERTURA EM PVC
0 |  |  | INSUMO | 9874 | TUBO PVC, SOLDAVEL, DN 40 MM, AGUA FRIA (NBR-5648) - VÁLVULA -> TUBO | M | 0.75 | 9,18 | 6.885 |  |  | 914 | 78,70 | CABO DE COBRE UNIPOLAR 95 MM2, BLINDADO, ISOLACAO 6/10 KV EPR, COBERTURA EM PVC
0 |  |  | INSUMO | 3535 | JOELHO PVC SOLD 90G P/AGUA FRIA PREDIAL 40 MM - TUBO -> CONJUNTO DE LIGAÇÃO | UN | 1 | 3,92 | 3.92 |  |  | 925 | 31,78 | CABO DE COBRE UNIPOLAR 25 MM2, BLINDADO, ISOLACAO 3,6/6 KV EPR, COBERTURA EM PVC
0 | [11 empty] | 926 | 39,71 | CABO DE COBRE UNIPOLAR 35 MM2, BLINDADO, ISOLACAO 3,6/6 KV EPR, COBERTURA EM PVC
|  |  | Código |  | Descrição | Unidade | Quantidade | Unitário | Total | M.O. |  | 927 | 57,49 | CABO DE COBRE UNIPOLAR 70 MM2, BLINDADO, ISOLACAO 3,6/6 KV EPR, COBERTURA EM PVC
|  |  | 86910 ADAP |  | DUCHA HIGIENICA - FORNECIMENTO E INSTALACAO - WC SUPERINTENDENTE | UN |  |  | 64.6743 |  |  | 928 | 6,37 | !EM PROCESSO DE DESATIVACAO! FIO RIGIDO DE 16MM2, ISOLACAO EM PVC (450/750V)
|  |  | COMPOSICAO | 88267 | ENCANADOR OU BOMBEIRO HIDRÁULICO COM ENCARGOS COMPLEMENTARES | H | 0.17 | 15,98 | 2.7166 | 3.3531 |  | 934 | 2,46 | !EM PROCESSO DE DESATIVACAO! FIO P/ TELEFONE DE COBRE BITOLA 1,6MM ISOLACAO EM PVC, POLIPROPILENO, 2 CONDUTORES
0 |  | 1 | COMPOSICAO | 88316 | SERVENTE COM ENCARGOS COMPLEMENTARES | H | 0.05 | 12,73 | 0.6365 |  |  | 935 | 0,63 | FIO P/ TELEFONE DE COBRE BITOLA 0,6MM ISOLACAO EM PVC, POLIPROPILENO, 2 CONDUTORES
0 |  | 1 | INSUMO | 3146 | FITA VEDA ROSCA EM ROLOS DE 18 MM X 10 M (L X C) | UN | 0.0304 | 3,00 | 0.0912 |  |  | 936 | 1,26 | FIO P/ TELEFONE DE COBRE BITOLA 1MM ISOLACAO EM PVC, POLIPROPILENO, 2 CONDUTORES
0 |  | 1 | INS. EXCLUÍDO | 11773 | TORNEIRA CROMADA DE PAREDE PARA COZINHA BICA MOVEL COM AREJADOR 1/2 " OU 3/4 " (REF 1168) | UN |  | 72,95 | 0 |  |  | 937 | 3,78 | FIO RIGIDO, ISOLACAO EM PVC 450/750V 10MM2
0 |  | 1 | INSUMO | 1370 | DUCHA HIGIENICA PLASTICA COM REGISTRO METALICO 1/2 " | UN | 1 | 61,23 | 61.23 |  |  | 938 | 0,63 | FIO RIGIDO, ISOLACAO EM PVC 450/750V 1,5MM2
0 | [11 empty] | 939 | 0,94 | FIO RIGIDO, ISOLACAO EM PVC 450/750V 2,5MM2
|  |  | Código |  | Descrição | Unidade | Quantidade | Unitário | Total | M.O. |  | 940 | 2,17 | FIO RIGIDO, ISOLACAO EM PVC 450/750V 6MM2
|  |  | 88571 ADAP |  | SABONETEIRA PLÁSTICA TIPO DISPENSER - FORNECIMENTO E INSTALACAO | UN |  |  | 46.455 |  |  | 941 | 0,31 | !EM PROCESSO DE DESATIVACAO! FIO RIGIDO, ISOLACAO EM PVC 450/750V 0,5MM2
|  |  | COMPOSICAO | 88248 | AUXILIAR DE ENCANADOR OU BOMBEIRO HIDRÁULICO COM ENCARGOS COMPLEMENTARES | H | 0.5 | 13,11 | 6.555 | 6.555 |  | 942 | 0,41 | !EM PROCESSO DE DESATIVACAO! FIO RIGIDO, ISOLACAO EM PVC 450/750V 0,75MM2
0 |  | 1 | COMP. EXCLUÍDA | 88267 | ENCANADOR OU BOMBEIRO HIDRÁULICO COM ENCARGOS COMPLEMENTARES | H |  | 15,98 | 0 |  |  | 943 | 0,50 | !EM PROCESSO DE DESATIVACAO! FIO RIGIDO, ISOLACAO EM PVC 450/750V 1MM2
0 |  | 1 | INS. EXCLUÍDO | 11757 | SABONETEIRA DE PAREDE EM METAL CROMADO | UN |  | 25,10 | 0 |  |  | 944 | 1,51 | FIO RIGIDO, ISOLACAO EM PVC 450/750V 4,0MM2
0 |  | 1 | INSUMO | 11758 | SABONETEIRA PLASTICA TIPO DISPENSER PARA SABONETE LIQUIDO COM RESERVATORIO 800 A 1500 ML | UN | 1 | 39,90 | 39.9 |  |  | 945 | 76,83 | CABO DE COBRE UNIPOLAR 95 MM2, BLINDADO, ISOLACAO 3,6/6 KV EPR, COBERTURA EM PVC
0 | [11 empty] | 946 | 53,62 | CABO DE COBRE UNIPOLAR 50 MM2, BLINDADO, ISOLACAO 3,6/6 KV EPR, COBERTURA EM PVC
|  |  | Código |  | Descrição | Unidade | Quantidade | Unitário | Total | M.O. |  | 947 | 23,64 | CABO DE COBRE UNIPOLAR 16 MM2, BLINDADO, ISOLACAO 3,6/6 KV EPR, COBERTURA EM PVC
|  |  | 88571 ADAP 1 |  | TOALHEIRO PLASTICO TIPO DISPENSER PARA PAPEL TOALHA INTERFOLHADO | UN |  |  | 48.095 |  |  | 948 | 23,24 | CABO DE COBRE UNIPOLAR 10 MM2, BLINDADO, ISOLACAO 3,6/6 KV EPR, COBERTURA EM PVC
|  |  | COMPOSICAO | 88248 | AUXILIAR DE ENCANADOR OU BOMBEIRO HIDRÁULICO COM ENCARGOS COMPLEMENTARES | H | 0.5 | 13,11 | 6.555 | 6.555 |  | 953 | 48,79 | CABO DE COBRE UNIPOLAR 50 MM2, BLINDADO, ISOLACAO 6/10 KV EPR, COBERTURA EM PVC
0 |  | 1 | COMP. EXCLUÍDA | 88267 | ENCANADOR OU BOMBEIRO HIDRÁULICO COM ENCARGOS COMPLEMENTARES | H |  | 15,98 | 0 |  |  | 954 | 35,11 | CABO DE COBRE UNIPOLAR 25MM2, BLINDADO, ISOLACAO 6/10 KV EPR, COBERTURA EM PVC
0 |  | 1 | INS. EXCLUÍDO | 11757 | SABONETEIRA DE PAREDE EM METAL CROMADO | UN |  | 25,10 | 0 |  |  | 955 | 47,69 | CABO DE COBRE UNIPOLAR 50 MM2, BLINDADO, ISOLACAO 12/20 KV EPR, COBERTURA EM PVC
0 |  | 1 | INSUMO | 37401 | TOALHEIRO PLASTICO TIPO DISPENSER PARA PAPEL TOALHA INTERFOLHADO | UN | 1 | 41,54 | 41.54 |  |  | 957 | 44,56 | !EM PROCESSO DE DESATIVACAO! CABO DE COBRE EXTRA FLEXIVEL, ISOLACAO EM PVC, 70MM2 (P/ MAQUINA DE SOLDA)
0 | [11 empty] | 958 | 55,73 | !EM PROCESSO DE DESATIVACAO! CABO DE COBRE EXTRA FLEXIVEL, ISOLACAO EM PVC, 95MM2 (P/ MAQUINA DE SOLDA)
|  |  | Código |  | Descrição | Unidade | Quantidade | Unitário | Total | M.O. |  | 959 | 11,36 | !EM PROCESSO DE DESATIVACAO! CABO DE COBRE EXTRA FLEXIVEL, ISOLACAO EM PVC, 16MM2 (P/ MAQUINA DE SOLDA)
|  |  | 88571 ADAP 2 |  | PAPELEIRA PLASTICA TIPO DISPENSER PARA PAPEL HIGIENICO ROLAO | UN |  |  | 48.095 |  |  | 960 | 16,85 | !EM PROCESSO DE DESATIVACAO! CABO DE COBRE EXTRA FLEXIVEL, ISOLACAO EM PVC, 25MM2 (P/ MAQUINA DE SOLDA)
|  |  | COMPOSICAO | 88248 | AUXILIAR DE ENCANADOR OU BOMBEIRO HIDRÁULICO COM ENCARGOS COMPLEMENTARES | H | 0.5 | 13,11 | 6.555 | 6.555 |  | 961 | 23,98 | !EM PROCESSO DE DESATIVACAO! CABO DE COBRE EXTRA FLEXIVEL, ISOLACAO EM PVC, 35MM2 (P/ MAQUINA DE SOLDA)
0 |  | 1 | COMP. EXCLUÍDA | 88267 | ENCANADOR OU BOMBEIRO HIDRÁULICO COM ENCARGOS COMPLEMENTARES | H |  | 15,98 | 0 |  |  | 962 | 34,58 | !EM PROCESSO DE DESATIVACAO! CABO DE COBRE EXTRA FLEXIVEL, ISOLACAO EM PVC, 50MM2 (P/ MAQUINA DE SOLDA)
0 |  | 1 | INS. EXCLUÍDO | 11757 | SABONETEIRA DE PAREDE EM METAL CROMADO | UN |  | 25,10 | 0 |  |  | 977 | 31,15 | CABO DE COBRE ISOLAMENTO ANTI-CHAMA 0,6/1KV 70MM2 (1 CONDUTOR) TP SINTENAX PIRELLI OU EQUIV
0 |  | 1 | INSUMO | 37400 | PAPELEIRA PLASTICA TIPO DISPENSER PARA PAPEL HIGIENICO ROLAO | UN | 1 | 41,54 | 41.54 |  |  | 979 | 6,91 | CABO DE COBRE FLEXIVEL DE 16 MM2, COM ISOLAMENTO ANTI-CHAMA 450/750 V.
0 | [11 empty] | 980 | 5,96 | CABO DE COBRE ISOLAMENTO ANTI-CHAMA 450/750V 10MM2, FLEXIVEL, TP FORESPLAST ALCOA OU EQUIV
|  |  | Código |  | Descrição | Unidade | Quantidade | Unitário | Total | M.O. |  | 981 | 2,26 | CABO DE COBRE ISOLAMENTO ANTI-CHAMA 450/750V 4MM2, FLEXIVEL, TP FORESPLAST ALCOA OU EQUIV
|  |  | 86940 ADAP |  | LAVATORIO DE CANTO LOUCA BRANCA SUSPENSO *40 X 30* CM, INCLUSO SIFAO TIPO GARRAFA, VALVULA E ENGATE FLEXIVEL DE 40CM EM METAL CROMADO E TORNEIRA | UN |  |  | 440.7834 |  |  | 982 | 3,39 | CABO DE COBRE ISOLAMENTO ANTI-CHAMA 450/750V 6MM2, FLEXIVEL, TP FORESPLAST ALCOA OU EQUIV
|  |  | COMPOSICAO | 86877 | VÁLVULA EM METAL CROMADO 1.1/2" X 1.1/2" PARA TANQUE OU LAVATÓRIO - FORNECIMENTO E INSTALAÇÃO. AF_12/2013 | UN | 1 | 20,60 | 20.6 | 31.7651 |  | 983 | 0,94 | CABO DE COBRE ISOLAMENTO ANTI-CHAMA 450/750V 1,5MM2, TP PIRASTIC PIRELLI OU EQUIV
0 |  | 1 | COMPOSICAO | 86881 | SIFÃO DO TIPO GARRAFA EM METAL CROMADO 1 X 1.1/2" - FORNECIMENTO E INSTALAÇÃO. AF_12/2013 | UN | 1 | 128,60 | 128.6 |  |  | 984 | 1,31 | CABO DE COBRE ISOLAMENTO ANTI-CHAMA 450/750V 2,5MM2, TP PIRASTIC PIRELLI OU EQUIV
0 |  | 1 | COMPOSICAO | 86887 | ENGATE FLEXÍVEL EM METAL CROMADO, 1/2" X 40CM - FORNECIMENTO E INSTALAÇÃO. AF_12/2013 | UN | 2 | 33,96 | 67.92 |  |  | 985 | 4,83 | CABO DE COBRE ISOLAMENTO ANTI-CHAMA 450/750V 10MM2, TP PIRASTIC PIRELLI OU EQUIV
0 |  | 1 | COMP. ALTERADA | 86903 | LAVATÓRIO LOUÇA BRANCA COM COLUNA, 45 X 55CM OU EQUIVALENTE, PADRÃO MÉDIO - FORNECIMENTO E INSTALAÇÃO. AF_12/2013_P | UN | 1 |  |  |  |  | 986 | 10,80 | CABO DE COBRE ISOLAMENTO ANTI-CHAMA 450/750V 25MM2, TP PIRASTIC PIRELLI OU EQUIV
0 | 214.81 | 1 | COMPOSICAO | 88267 | ENCANADOR OU BOMBEIRO HIDRÁULICO COM ENCARGOS COMPLEMENTARES | H | 1.47 | 15,98 | 23.4906 |  |  | 987 | 14,32 | CABO DE COBRE ISOLAMENTO ANTI-CHAMA 450/750V 35MM2, TP PIRASTIC PIRELLI OU EQUIV
1 |  | 1 | COMPOSICAO | 88316 | SERVENTE COM ENCARGOS COMPLEMENTARES | H | 0.65 | 12,73 | 8.2745 |  |  | 988 | 28,39 | CABO DE COBRE ISOLAMENTO ANTI-CHAMA 450/750V 70MM2, TP PIRASTIC PIRELLI OU SIMILAR
1 |  | 1 | INSUMO | 1380 | CIMENTO BRANCO | KG | 0.1443 | 2,76 | 0.39827 |  |  | 989 | 38,25 | CABO DE COBRE ISOLAMENTO ANTI-CHAMA 450/750V 95MM2, TP PIRASTIC PIRELLI OU EQUIV
1 |  | 1 | INSUMO | 4351 | PARAFUSO NIQUELADO P/ FIXAR PECA SANITARIA - INCL PORCA CEGA, ARRUELA E BUCHA DE NYLON S-8 | UN | 6 | 1,53 | 9.18 |  |  | 990 | 57,60 | CABO DE COBRE ISOLAMENTO ANTI-CHAMA 450/750V 150MM2, TP PIRASTIC PIRELLI OU EQUIV
1 |  | 1 | INS. EXCLUÍDO | 10426 | LAVATORIO LOUCA BRANCA COM COLUNA *54 X 44* CM | UN |  | 171,96 | 0 |  |  | 991 | 93,78 | CABO DE COBRE ISOLAMENTO ANTI-CHAMA 450/750V 240MM2, TP PIRASTIC PIRELLI OU EQUIV
1 |  | 1 | COMP. EXCLUÍDA | 86905 | APARELHO MISTURADOR DE MESA PARA LAVATÓRIO, PADRÃO MÉDIO - FORNECIMENTO E INSTALAÇÃO. AF_12/2013 | UN |  | 170,88 | 0 |  |  | 992 | 148,18 | CABO DE COBRE ISOLAMENTO ANTI-CHAMA 450/750V 400MM2 TP PIRASTIC PIRELLI OU EQUIV
0 |  | 1 | INSUMO | 36521 | LAVATORIO DE CANTO LOUCA BRANCA SUSPENSO *40 X 30* CM | UN | 1 | 117,12 | 117.12 |  |  | 993 | 1,31 | CABO DE COBRE ISOLAMENTO ANTI-CHAMA 0,6/1KV 1,5MM2 (1 CONDUTOR) TP SINTENAX PIRELLI OU EQUIV
0 |  |  | INSUMO | 36791 | TORNEIRA CROMADA DE MESA PARA LAVATORIO, BICA ALTA (REF 1195) | UN | 1 | 65,20 | 65.2 |  |  | 994 | 3,51 | CABO DE COBRE ISOLAMENTO ANTI-CHAMA 0,6/1KV 6MM2 (1 CONDUTOR) TP SINTENAX PIRELLI OU EQUIV
0 | [11 empty] | 995 | 8,10 | CABO DE COBRE ISOLAMENTO ANTI-CHAMA 0,6/1KV 16MM2 (1 CONDUTOR) TP SINTENAX PIRELLI OU EQUIV
|  |  | Código |  | Descrição | Unidade | Quantidade | Unitário | Total | M.O. |  | 996 | 12,50 | CABO DE COBRE ISOLAMENTO ANTI-CHAMA 0,6/1KV 25MM2 (1 CONDUTOR) TP SINTENAX PIRELLI OU EQUIV
|  |  | 86940 ADAP 1 |  | LAVATORIO LOUCA BRANCA COM COLUNA, 44 X 35CM OU EQUIVALENTE, PADRAO MEDIO, INCLUSO SIFAO TIPO GARRAFA, VALVULA E ENGATE FLEXIVEL DE 40CM EM METAL CROMADO, COM TORNEIRA CROMADA. | UN |  |  | 443.0534 |  |  | 998 | 43,65 | CABO DE COBRE ISOLAMENTO ANTI-CHAMA 0,6/1KV 95MM2 (1 CONDUTOR) TP SINTENAX PIRELLI OU EQUIV
|  |  | COMPOSICAO | 86877 | VÁLVULA EM METAL CROMADO 1.1/2" X 1.1/2" PARA TANQUE OU LAVATÓRIO - FORNECIMENTO E INSTALAÇÃO. AF_12/2013 | UN | 1 | 20,60 | 20.6 | 31.7651 |  | 999 | 64,07 | CABO DE COBRE ISOLAMENTO ANTI-CHAMA 0,6/1KV 150MM2 (1 CONDUTOR) TP SINTENAX PIRELLI OU EQUIV
0 |  | 1 | COMPOSICAO | 86881 | SIFÃO DO TIPO GARRAFA EM METAL CROMADO 1 X 1.1/2" - FORNECIMENTO E INSTALAÇÃO. AF_12/2013 | UN | 1 | 128,60 | 128.6 |  |  | 1000 | 78,52 | CABO DE COBRE ISOLAMENTO ANTI-CHAMA 0,6/1KV 185MM2 (1 CONDUTOR)TP SINTENAX PIRELLI OU EQUIV
0 |  | 1 | COMPOSICAO | 86887 | ENGATE FLEXÍVEL EM METAL CROMADO, 1/2" X 40CM - FORNECIMENTO E INSTALAÇÃO. AF_12/2013 | UN | 2 | 33,96 | 67.92 |  |  | 1001 | 126,51 | CABO DE COBRE ISOLAMENTO ANTI-CHAMA 0,6/1KV 300MM2 (1 CONDUTOR) TP SINTENAX PIRELLI OU EQUIV
0 |  | 1 | COMP. ALTERADA | 86903 | LAVATÓRIO LOUÇA BRANCA COM COLUNA, 45 X 55CM OU EQUIVALENTE, PADRÃO MÉDIO - FORNECIMENTO E INSTALAÇÃO. AF_12/2013_P | UN | 1 |  |  |  |  | 1003 | 1,88 | CABO DE COBRE ISOLAMENTO ANTI-CHAMA 450/750V 4MM2, TP PIRASTIC PIRELLI OU EQUIV
0 | 214.81 | 1 | COMPOSICAO | 88267 | ENCANADOR OU BOMBEIRO HIDRÁULICO COM ENCARGOS COMPLEMENTARES | H | 1.47 | 15,98 | 23.4906 |  |  | 1004 | 10,05 | !EM PROCESSO DE DESATIVACAO! CABO DE COBRE ISOLAMENTO ANTI-CHAMA 450/750V 16MM2, FLEXIVEL, TP FORESPLAST ALCOA OU EQUIV
1 |  | 1 | COMPOSICAO | 88316 | SERVENTE COM ENCARGOS COMPLEMENTARES | H | 0.65 | 12,73 | 8.2745 |  |  | 1005 | 72,05 | CABO DE COBRE ISOLAMENTO ANTI-CHAMA 450/750V 185MM2, TP PIRASTIC PIRELLI OU EQUIV
1 |  | 1 | INSUMO | 1380 | CIMENTO BRANCO | KG | 0.1443 | 2,76 | 0.39827 |  |  | 1006 | 47,67 | CABO DE COBRE ISOLAMENTO ANTI-CHAMA 450/750V 120MM2, TP PIRASTIC PIRELLI OU EQUIV
1 |  | 1 | INSUMO | 4351 | PARAFUSO NIQUELADO P/ FIXAR PECA SANITARIA - INCL PORCA CEGA, ARRUELA E BUCHA DE NYLON S-8 | UN | 6 | 1,53 | 9.18 |  |  | 1007 | 19,34 | CABO DE COBRE ISOLAMENTO ANTI-CHAMA 450/750V 50MM2, TP PIRASTIC PIRELLI OU EQUIV
1 |  | 1 | INS. EXCLUÍDO | 10426 | LAVATORIO LOUCA BRANCA COM COLUNA *54 X 44* CM | UN |  | 171,96 | 0 |  |  | 1008 | 2,88 | CABO DE COBRE ISOLAMENTO ANTI-CHAMA 450/750V 6MM2, TP PIRASTIC PIRELLI OU EQUIV
1 |  | 1 | COMP. EXCLUÍDA | 86905 | APARELHO MISTURADOR DE MESA PARA LAVATÓRIO, PADRÃO MÉDIO - FORNECIMENTO E INSTALAÇÃO. AF_12/2013 | UN |  | 170,88 | 0 |  |  | 1011 | 0,56 | CABO DE COBRE ISOLAMENTO ANTI-CHAMA 450/750V 0,75MM2, FLEXIVEL, TP FORESPLAST ALCOA OU EQUIV
0 |  | 1 | INSUMO | 36794 | LAVATORIO LOUCA BRANCA COM COLUNA *44 X 35,5* CM | UN | 1 | 119,39 | 119.39 |  |  | 1013 | 0,94 | CABO DE COBRE ISOLAMENTO ANTI-CHAMA 450/750V 1,5MM2, FLEXIVEL, TP FORESPLAST ALCOA OU EQUIV
0 |  |  | INSUMO | 36791 | TORNEIRA CROMADA DE MESA PARA LAVATORIO, BICA ALTA (REF 1195) | UN | 1 | 65,20 | 65.2 |  |  | 1014 | 1,57 | CABO DE COBRE ISOLAMENTO ANTI-CHAMA 450/750V 2,5MM2, FLEXIVEL, TP FORESPLAST ALCOA OU EQUIV
0 | [11 empty] | 1015 | 106,35 | CABO DE COBRE ISOLAMENTO ANTI-CHAMA 0,6/1KV 240MM2 (1 CONDUTOR)TP SINTENAX PIRELLI OU EQUIV
|  |  | Código |  | Descrição | Unidade | Quantidade | Unitário | Total | M.O. |  | 1017 | 50,44 | CABO DE COBRE ISOLAMENTO ANTI-CHAMA 0,6/1KV 120MM2 (1 CONDUTOR) TP SINTENAX PIRELLI OU EQUIV
|  |  | 86937 ADAP |  | CUBA DE EMBUTIR OVAL EM LOUCA BRANCA, 35 X 50CM OU EQUIVALENTE, INCLUSO VALVULA EM METAL CROMADO, SIFAO FLEXIVEL EM PVC, TORNEIRA CROMADA TEMPORIZADA. | UN |  |  | 336.4111 |  |  | 1018 | 22,30 | CABO DE COBRE, FLEXIVEL, CLASSE 4 OU 5, ISOLACAO EM PVC/A, ANTICHAMA BWF-B, COBERTURA PVC-ST1, ANTICHAMA BWF-B, 1 CONDUTOR, 0,6/1 KV, SECAO NOMINAL 50 MM2.
|  |  | COMPOSICAO | 86877 | VÁLVULA EM METAL CROMADO 1.1/2" X 1.1/2" PARA TANQUE OU LAVATÓRIO - FORNECIMENTO E INSTALAÇÃO. AF_12/2013 | UN | 1 | 20,60 | 20.6 | 1.9799 |  | 1019 | 16,45 | CABO DE COBRE ISOLAMENTO ANTI-CHAMA 0,6/1KV 35MM2 (1 CONDUTOR) TP SINTENAX PIRELLI OU EQUIV
0 | 20.36 | 1 | COMPOSICAO | 86883 | SIFÃO DO TIPO FLEXÍVEL EM PVC 3/4" X 1.1/2" - FORNECIMENTO E INSTALAÇÃO. AF_12/2013 | UN | 1 | 8,27 | 8.27 |  |  | 1020 | 5,40 | CABO DE COBRE ISOLAMENTO ANTI-CHAMA 0,6/1KV 10MM2 (1 CONDUTOR) TP SINTENAX PIRELLI OU EQUIV
0 | 20.94 | 1 | COMPOSICAO | 86901 | CUBA DE EMBUTIR OVAL EM LOUÇA BRANCA, 35 X 50CM OU EQUIVALENTE - FORNECIMENTO E INSTALAÇÃO. AF_12/2013 | UN | 1 | 98,60 | 98.6 |  |  | 1021 | 2,82 | CABO DE COBRE ISOLAMENTO ANTI-CHAMA 0,6/1KV 4MM2 (1 CONDUTOR) TP SINTENAX PIRELLI OU EQUIV
0 | 98.81 | 1 | COMP. ALTERADA | 86906 | TORNEIRA CROMADA DE MESA, 1/2" OU 3/4", PARA LAVATORIO, PADRAO POPULAR - FORNECIMENTO E INSTALACAO. AF_12/2013 | UN | 1 |  |  |  |  | 1022 | 1,69 | CABO DE COBRE ISOLAMENTO ANTI-CHAMA 0,6/1KV 2,5MM2 (1 CONDUTOR) TP SINTENAX PIRELLI OU EQUIV
0 | 39,10 |  | COMPOSICAO | 88267 | ENCANADOR OU BOMBEIRO HIDRÁULICO COM ENCARGOS COMPLEMENTARES | H | 0.1 | 15,98 | 1.598 |  |  | 1024 | 114,01 | CABO DE COBRE ISOLAMENTO ANTI-CHAMA 450/750V 300MM2, TP PIRASTIC PIRELLI OU EQUIV
1 |  |  | COMPOSICAO | 88316 | SERVENTE COM ENCARGOS COMPLEMENTARES | H | 0.03 | 12,73 | 0.3819 |  |  | 1030 | 28,62 | CAIXA DE DESCARGA DE PLASTICO EXTERNA, DE *9* L, PUXADOR FIO DE NYLON, NAO INCLUSO CANO, BOLSA, ENGATE
1 |  |  | INSUMO | 3146 | FITA VEDA ROSCA EM ROLOS DE 18 MM X 10 M (L X C) | UN | 0.0304 | 3,00 | 0.0912 |  |  | 1031 | 8,67 | TUBO DE DESCIDA EXTERNO DE PVC PARA CAIXA DE DESCARGA EXTERNA ALTA - 40 MM X 1,60 M
1 |  |  | INSUMO | 36796 | TORNEIRA CROMADA DE MESA PARA LAVATORIO TEMPORIZADA PRESSAO BICA BAIXA | UN | 1 | 126,55 | 126.55 |  |  | 1043 | 93,40 | !EM PROCESSO DE DESATIVACAO! CAIXA DE PROTECAO P/ MEDIDOR MONOFASICO E DISJUNTOR EM CHAPA ALUMINIO 3MM
0 |  |  | COMPOSICAO | 86886 | ENGATE FLEXIVEL EM METAL CROMADO, 1/2" X 30CM - FORNECIMENTO E INSTALACAO. AF_12/2013 | UN | 1 | 31,29 | 31.29 |  |  | 1049 | 5,57 | CABECOTE PARA ENTRADA DE LINHA DE ALIMENTACAO PARA ELETRODUTO, EM LIGA DE ALUMINIO COM ACABAMENTO ANTI CORROSIVO, COM FIXACAO POR ENCAIXE LISO DE 360 GRAUS, DE 1 1/2"
0 |  |  | INSUMO | 38633 | FURO PARA TORNEIRA OU OUTROS ACESSORIOS EM BANCADA DE MARMORE/ GRANITO OU OUTRO TIPO DE PEDRA NATURAL | UN | 1 | 6,39 | 6.39 |  |  | 1050 | 2,91 | CABECOTE PARA ENTRADA DE LINHA DE ALIMENTACAO PARA ELETRODUTO, EM LIGA DE ALUMINIO COM ACABAMENTO ANTI CORROSIVO, COM FIXACAO POR ENCAIXE LISO DE 360 GRAUS, DE 1"
|  |  | INSUMO | 38605 | ABERTURA PARA ENCAIXE DE CUBA OU LAVATORIO EM BANCADA DE MARMORE/ GRANITO OU OUTRO TIPO DE PEDRA NATURAL | UN | 1 | 42,64 | 42.64 |  |  | 1051 | 39,83 | CABECOTE PARA ENTRADA DE LINHA DE ALIMENTACAO PARA ELETRODUTO, EM LIGA DE ALUMINIO COM ACABAMENTO ANTI CORROSIVO, COM FIXACAO POR ENCAIXE LISO DE 360 GRAUS, DE 4"
[12 empty] | 1056 | 169,83 | !EM PROCESSO DE DESATIVACAO! CAIXA TP "J" OU EQUIV CONCESSIONARIA LOCAL"
|  |  | Código |  | Descrição | Unidade | Quantidade | Unitário | Total | M.O. |  | 1061 | 208,04 | !EM PROCESSO DE DESATIVACAO! CAIXA DE PROTECAO P/ MEDIDOR TRIFASICO E DISJUNTOR EM CHAPA DE ALUMINIO 3MM
|  |  | 86935 ADAP |  | CUBA DE EMBUTIR DE ACO INOXIDAVEL MEDIA, INCLUSO VALVULA TIPO AMERICANA EM METAL CROMADO, SIFAO FLEXIVEL EM PVC E TORNEIRA CROMADA | UN |  |  | 339.2643 |  |  | 1062 | 134,89 | CAIXA DE MEDICAO COM VISOR, PARA 1 MEDIDOR TRIFASICO, EM CHAPA DE ACO GALVANIZADO 18 USG (SEM MEDIDOR E DISJUNTOR) (PADRAO DA CONCESSIONARIA LOCAL)
|  |  | COMPOSICAO | 86878 | VÁLVULA EM METAL CROMADO TIPO AMERICANA 3.1/2" X 1.1/2" PARA PIA - FORNECIMENTO E INSTALAÇÃO. AF_12/2013 | UN | 1 | 45,48 | 45.48 | 3.3531 |  | 1065 | 231,78 | !EM PROCESSO DE DESATIVACAO! CAIXA DE PROTECAO PARA TRANSFORMADOR DE CORRENTE EM CHAPA DE ALUMINIO DE 3 MM
0 |  | 1 | COMPOSICAO | 86883 | SIFÃO DO TIPO FLEXÍVEL EM PVC 3/4" X 1.1/2" - FORNECIMENTO E INSTALAÇÃO. AF_12/2013 | UN | 1 | 8,27 | 8.27 |  |  | 1066 | 881,00 | !EM PROCESSO DE DESATIVACAO! CAIXA DE PROTECAO P/ MEDIDOR HORO-SAZONAL EM CHAPA DE ALUMINIO DE 3MM
0 |  | 1 | COMPOSICAO | 86900 | CUBA DE EMBUTIR DE AÇO INOXIDÁVEL MÉDIA - FORNECIMENTO E INSTALAÇÃO. AF_12/2013 | UN | 1 | 125,33 | 125.33 |  |  | 1068 | 171,44 | CAIXA TP "L" OU EQUIV CONCESSIONARIA LOCAL"
0 |  | 1 | COMP. ABERTA | 86909 | TORNEIRA CROMADA TUBO MOVEL, DE MESA, 1/2" OU 3/4", PARA PIA DE COZINHA, PADRAO ALTO - FORNECIMENTO E INSTALACAO. AF_12/2013 | UN | 1 |  |  |  |  | 1072 | 91,97 | !EM PROCESSO DE DESATIVACAO! CAIXA DE PROTECAO P/ MEDIDOR MONOFASICO E DISJUNTOR EM CHAPA DE FERRO GALV
0 | 78,07 |  | COMPOSICAO | 88267 | ENCANADOR OU BOMBEIRO HIDRÁULICO COM ENCARGOS COMPLEMENTARES | H | 0.17 | 15,98 | 2.7166 |  |  | 1075 | 15,76 | !EM PROCESSO DE DESATIVACAO! REATOR PARTIDA CONVENCIONAL P/ 1 LAMPADA FLUORESCENTE 40W/127V
1 |  |  | COMPOSICAO | 88316 | SERVENTE COM ENCARGOS COMPLEMENTARES | H | 0.05 | 12,73 | 0.6365 |  |  | 1079 | 27,98 | REATOR PARTIDA RAPIDA P/ 2 LAMPADAS FLUORESCENTES 40W/127V
1 |  |  | INSUMO | 3146 | FITA VEDA ROSCA EM ROLOS DE 18 MM X 10 M (L X C) | UN | 0.0304 | 3,00 | 0.0912 |  |  | 1082 | 95,16 | REATOR P/ LAMPADA VAPOR DE SODIO 250W USO EXT
1 |  |  | INSUMO | 11772 | TORNEIRA CROMADA DE MESA PARA COZINHA BICA MOVEL COM AREJADOR 1/2 " OU 3/4 " (REF 1167) | UN | 1 | 76,42 | 76.42 |  |  | 1086 | 25,30 | REATOR PARTIDA RAPIDA P/ 2 LAMPADAS FLUORESCENTES 20W/127V
1 |  |  | COMPOSICAO | 86886 | ENGATE FLEXIVEL EM METAL CROMADO, 1/2" X 30CM - FORNECIMENTO E INSTALACAO. AF_12/2013 | UN | 1 | 31,29 | 31.29 |  |  | 1087 | 18,54 | REATOR PARTIDA RAPIDA P/ 1 LAMPADA FLUORESCENTE 40W/127V
0 | 32,18 |  | INSUMO | 38633 | FURO PARA TORNEIRA OU OUTROS ACESSORIOS EM BANCADA DE MARMORE/ GRANITO OU OUTRO TIPO DE PEDRA NATURAL | UN | 1 | 6,39 | 6.39 |  |  | 1088 | 18,54 | REATOR PARTIDA RAPIDA P/ 1 LAMPADA FLUORESCENTE 20W/127V
|  |  | INSUMO | 38605 | ABERTURA PARA ENCAIXE DE CUBA OU LAVATORIO EM BANCADA DE MARMORE/ GRANITO OU OUTRO TIPO DE PEDRA NATURAL | UN | 1 | 42,64 | 42.64 |  |  | 1090 | 32,20 | ARMACAO VERTICAL COM HASTE E CONTRA-PINO, EM CHAPA DE ACO GALVANIZADO 3/16", COM 3 ESTRIBOS, SEM ISOLADOR
[12 empty] | 1091 | 16,74 | ARMACAO VERTICAL COM HASTE E CONTRA-PINO, EM CHAPA DE ACO GALVANIZADO 3/16", COM 1 ESTRIBO E 1 ISOLADOR
|  |  | Código |  | Descrição | Unidade | Quantidade | Unitário | Total | M.O. |  | 1092 | 19,26 | ARMACAO VERTICAL COM HASTE E CONTRA-PINO, EM CHAPA DE ACO GALVANIZADO 3/16", COM 2 ESTRIBOS, SEM ISOLADOR
|  |  | 74202/2 ADAP |  | LAJE PRE-MOLDADA P/PISO, SOBRECARGA 200KG/M2, VAOS ATE 3,50M/E=8CM, C/LAJOTAS E CAP.C/CONC FCK=20MPA, 4CM, INTER-EIXO 38CM, C/ESCORAMENTO (REAPR.3X) E FERRAGEM NEGATIVA | M2 |  |  | 73.7618 |  |  | 1093 | 44,97 | ARMACAO VERTICAL COM HASTE E CONTRA-PINO, EM CHAPA DE ACO GALVANIZADO 3/16", COM 3 ESTRIBOS E 3 ISOLADORES
|  |  | COMPOSICAO | 92724 | CONCRETO FCK=20MPA, VIRADO EM BETONEIRA, SEM LANCAMENTO | M3 | 0.043 | 405,79 | 17.449 | 16.3884 |  | 1094 | 11,71 | ARMACAO VERTICAL COM HASTE E CONTRA-PINO, EM CHAPA DE ACO GALVANIZADO 3/16", COM 1 ESTRIBO, SEM ISOLADOR
0 |  | 1 | COMPOSICAO | 88239 | AJUDANTE DE CARPINTEIRO COM ENCARGOS COMPLEMENTARES | H | 0.16 | 12,82 | 2.0512 |  |  | 1095 | 24,89 | ARMACAO VERTICAL COM HASTE E CONTRA-PINO, EM CHAPA DE ACO GALVANIZADO 3/16", COM 2 ESTRIBOS, E 2 ISOLADORES
0 |  | 1 | COMPOSICAO | 88262 | CARPINTEIRO DE FORMAS COM ENCARGOS COMPLEMENTARES | H | 0.16 | 15,60 | 2.496 |  |  | 1096 | 57,95 | ARMACAO VERTICAL COM HASTE E CONTRA-PINO, EM CHAPA DE ACO GALVANIZADO 3/16", COM 4 ESTRIBOS E 4 ISOLADORES
0 |  | 1 | COMPOSICAO | 88309 | PEDREIRO COM ENCARGOS COMPLEMENTARES | H | 0.4 | 15,60 | 6.24 |  |  | 1097 | 49,19 | ARMACAO VERTICAL COM HASTE E CONTRA-PINO, EM CHAPA DE ACO GALVANIZADO 3/16", COM 4 ESTRIBOS, SEM ISOLADOR
0 |  | 1 | COMPOSICAO | 88316 | SERVENTE COM ENCARGOS COMPLEMENTARES | H | 0.44 | 12,73 | 5.6012 |  |  | 1098 | 2,27 | CABECOTE PARA ENTRADA DE LINHA DE ALIMENTACAO PARA ELETRODUTO, EM LIGA DE ALUMINIO COM ACABAMENTO ANTI CORROSIVO, COM FIXACAO POR ENCAIXE LISO DE 360 GRAUS, DE 3/4"
0 |  | 1 | INSUMO | 39 | ACO CA-60, 5,0 MM, VERGALHAO | KG | 0.471 | 3,47 | 1.6344 |  |  | 1099 | 4,26 | CABECOTE PARA ENTRADA DE LINHA DE ALIMENTACAO PARA ELETRODUTO, EM LIGA DE ALUMINIO COM ACABAMENTO ANTI CORROSIVO, COM FIXACAO POR ENCAIXE LISO DE 360 GRAUS, DE 1 1/4"
0 |  | 1 | INS. EXCLUÍDO | 3743 | LAJE PRE-MOLDADA DE PISO CONVENCIONAL SOBRECARGA 200KG/M2 VAO ATE 3,50M | M2 |  | 32,46 | 0 |  |  | 1100 | 9,48 | CABECOTE PARA ENTRADA DE LINHA DE ALIMENTACAO PARA ELETRODUTO, EM LIGA DE ALUMINIO COM ACABAMENTO ANTI CORROSIVO, COM FIXACAO POR ENCAIXE LISO DE 360 GRAUS, DE 2"
0 |  | 1 | INSUMO | 4491 | PECA DE MADEIRA NATIVA / REGIONAL 7,5 X 7,5CM (3X3) NAO APARELHADA (P/FORMA) | M | 0.29 | 4,32 | 1.2528 |  |  | 1101 | 18,37 | CABECOTE PARA ENTRADA DE LINHA DE ALIMENTACAO PARA ELETRODUTO, EM LIGA DE ALUMINIO COM ACABAMENTO ANTI CORROSIVO, COM FIXACAO POR ENCAIXE LISO DE 360 GRAUS, DE 2 1/2"
0 |  | 1 | INSUMO | 5061 | PREGO POLIDO COM CABECA 18 X 27 | KG | 0.03 | 8,16 | 0.2448 |  |  | 1102 | 27,40 | CABECOTE PARA ENTRADA DE LINHA DE ALIMENTACAO PARA ELETRODUTO, EM LIGA DE ALUMINIO COM ACABAMENTO ANTI CORROSIVO, COM FIXACAO POR ENCAIXE LISO DE 360 GRAUS, DE 3"
0 |  | 1 | INSUMO | 6189 | TABUA MADEIRA 2A QUALIDADE 2,5 X 30,0CM (1 X 12") NAO APARELHADA | M | 0.17 | 6,25 | 1.0625 |  |  | 1103 | 8,14 | !EM PROCESSO DE DESATIVACAO! REATOR PARTIDA CONVENCIONAL P/1 LAMPADA FLUORESCENTE 20W/127V
0 |  | 1 | INSUMO | 3744 | LAJE PRE-MOLDADA DE PISO CONVENCIONAL SOBRECARGA 200KG/M2 VAO ATE 4,50M | M2 | 1 | 35,73 | 35.73 |  |  | 1105 | 1,02 | !EM PROCESSO DE DESATIVACAO! STARTER S- 10 (P/ LAMPADA 30/40/65W)
0 |  | 1 | [9 empty] | 1106 | 0,50 | CAL HIDRATADA CH-I PARA ARGAMASSAS
0 |  |  | Código |  | Descrição | Unidade | Quantidade | Unitário | Total | M.O. |  | 1107 | 0,57 | CAL VIRGEM COMUM PARA ARGAMASSAS (NBR 6453)
|  |  | COMP-1 |  | ANCORAGEM EM ESTRUTURA DE CONCRETO COM CHUMBADOR TIPO PARABOLT | un |  |  | 11.8625 |  |  | 1108 | 21,71 | CALHA MOLDURA AMERICANA DE CHAPA DE ACO GALVANIZADA NUM 26, CORTE 33 CM
|  |  | COMPOSICAO | 88316 | SERVENTE COM ENCARGOS COMPLEMENTARES | H | 0.25 | 12,73 | 3.1825 | 3.1825 |  | 1109 | 21,60 | CALHA QUADRADA DE CHAPA DE ACO GALVANIZADA NUM 26, CORTE 33 CM
|  |  | INSUMO | 11975 | CHUMBADOR DE ACO, DIAMETRO 5/8", COMPRIMENTO 6", COM PORCA | UN | 1 | 8,68 | 8.68 |  |  | 1110 | 32,40 | CALHA PLATIBANDA DE CHAPA DE ACO GALVANIZADA NUM 26, CORTE 45 CM
[12 empty] | 1111 | 21,52 | RUFO INTERNO DE CHAPA DE ACO GALVANIZADA NUM 26, CORTE 33 CM
0 |  |  | Código |  | Descrição | Unidade | Quantidade | Unitário | Total | M.O. |  | 1113 | 21,60 | RUFO EXTERNO DE CHAPA DE ACO GALVANIZADA NUM 26, CORTE 33 CM
|  |  | 74022/30 ADAP |  | ENSAIO DE RESISTENCIA A COMPRESSAO SIMPLES - CONCRETO - COM EXTRAÇÃO | UN |  |  | 160.46 |  |  | 1114 | 32,40 | RUFO INTERNO DE CHAPA DE ACO GALVANIZADA NUM 26, CORTE 50 CM
|  |  | COMPOSICAO | 88249 | AUXILIAR DE LABORATÓRIO COM ENCARGOS COMPLEMENTARES | H | 3.6 | 12,91 | 46.476 | 87.48 |  | 1115 | 19,69 | RUFO EXTERNO DE CHAPA DE ACO GALVANIZADA NUM 26, CORTE 28 CM
|  |  | COMPOSICAO | 88321 | TÉCNICO DE LABORATÓRIO COM ENCARGOS COMPLEMENTARES | H | 1.8 | 22,78 | 41.004 |  |  | 1116 | 16,20 | RUFO EXTERNO DE CHAPA DE ACO GALVANIZADA NUM 26, CORTE 25 CM
0 |  | 1 | COMPOSICAO | 90441 | FURO EM CONCRETO PARA DIAMETROS MAIORES QUE 75 MM. AF_05/2015 | UN | 1 | 72,98 | 72.98 |  |  | 1117 | 25,20 | CALHA PARA AGUA FURTADA DE CHAPA DE ACO GALVANIZADA NUM 26, CORTE 40 CM
0 |  | 1 | [9 empty] | 1118 | 32,40 | CALHA PARA AGUA FURTADA DE CHAPA DE ACO GALVANIZADA NUM 26, CORTE 50 CM
0 |  |  | Código |  | Descrição | Unidade | Quantidade | Unitário | Total | M.O. |  | 1119 | 16,20 | CALHA QUADRADA DE CHAPA DE ACO GALVANIZADA NUM 28, CORTE 25 CM
|  |  | 72107 ADAP |  | RUFO EM CHAPA DE ACO GALVANIZADO NUMERO 24, DESENVOLVIMENTO DE 25CM - apenas instalação - sem material | M |  |  | 7.521 |  |  | 1133 | 55,35 | !EM PROCESSO DE DESATIVACAO! CAMINHAO BASCULANTE COM CAPACIDADE DE *5* M3 / *11* T, MOTOR DIESEL DE 142 HP (LOCACAO)
|  |  | COMPOSICAO | 88316 | SERVENTE COM ENCARGOS COMPLEMENTARES | H | 0.25 | 12,73 | 3.1825 | 6.705 |  | 1139 | 65,72 | !EM PROCESSO DE DESATIVACAO! CAMINHAO BASCULANTE 8,0M3/16T DIESEL TIPO MERCEDES 170HP LK-1418 OU EQUIV (INCL MANUT/OPERACAO)
|  |  | COMPOSICAO | 88323 | TELHADISTA COM ENCARGOS COMPLEMENTARES | H | 0.25 | 14,09 | 3.5225 |  |  | 1146 | 70,87 | !EM PROCESSO DE DESATIVACAO! CAMINHAO PIPA 10.000L C/ BARRA ESPARGIDORA (INCL MANUT/OPERACAO)
0 |  | 1 | INS. EXCLUÍDO | 1116 | RUFO CHAPA GALVANIZADA NUM 24 L = 25CM | M |  | 16,20 | 0 |  |  | 1147 | 63,00 | !EM PROCESSO DE DESATIVACAO! CAMINHAO PIPA COM BARRA ESPARGIDORA E CAPACIDADE DE *6000* LITROS (LOCACAO COM OPERADOR, COMBUSTIVEL E MANUTENCAO)
0 |  | 1 | INSUMO | 5061 | PREGO POLIDO COM CABECA 18 X 27 | KG | 0.1 | 8,16 | 0.816 |  |  | 1158 | 43,28 | !EM PROCESSO DE DESATIVACAO! CAMINHONETE DE CARGA ATE 1,2 T C/ MOTOR DIESEL TIPO GM D-10 OU EQUIV (INCL MANUT/OPERACAO)
0 |  | 1 | [9 empty] | 1159 | 112.165,46 | CAMINHONETE COM MOTOR A DIESEL, POTENCIA 180 CV, CABINE DUPLA, 4X4
0 |  | 1 | Código |  | Descrição | Unidade | Quantidade | Unitário | Total | M.O. |  | 1160 | 15,78 | !EM PROCESSO DE DESATIVACAO! VEICULO COMERCIAL LEVE (PICK-UP) COM CAPACIDADE DE CARGA DE 700 KG, MOTOR FLEX (LOCACAO)
|  |  | COMP-3 |  | FECHAMENTOS DOS SHAFTS EXISTENTES | m² |  |  | 258.0914 |  |  | 1162 | 3,44 | CAP OU TAMPAO DE FERRO GALVANIZADO, COM ROSCA BSP, DE 1/2"
|  |  | COMPOSICAO | 74076/3 | FORMA TABUA P/ CONCRETO EM FUNDACAO RADIER C/ REAPROVEITAMENTO 10X. | M2 | 1 | 17,04 | 17.04 | 129.0457 |  | 1163 | 4,81 | CAP OU TAMPAO DE FERRO GALVANIZADO, COM ROSCA BSP, DE 3/4"
|  |  | COMPOSICAO | 73301 | ESCORAMENTO FORMAS ATE H = 3,30M, COM MADEIRA DE 3A QUALIDADE, NAO APARELHADA, APROVEITAMENTO TABUAS 3X E PRUMOS 4X. | M3 | 0.2 | 7,86 | 1.572 |  |  | 1164 | 11,83 | CAP OU TAMPAO DE FERRO GALVANIZADO, COM ROSCA BSP, DE 1 1/4"
0 |  |  | COMPOSICAO | 92801 | ARMACAO ACO CA-50, DIAM. 6,3 (1/4) A 12,5MM(1/2) -FORNECIMENTO/ CORTE(PERDA DE 10%) / DOBRA / COLOCACAO. (1 barra de 8mm a cada 20 cm) | KG | 3.476 | 4,94 | 17.1714 |  |  | 1165 | 13,68 | CAP OU TAMPAO DE FERRO GALVANIZADO, COM ROSCA BSP, DE 1 1/2"
0 |  |  | COMPOSICAO | 83736 | REPARO/COLAGEM DE ESTRUTURAS DE CONCRETO COM ADESIVO ESTRUTURAL A BASE DE EPOXI, E=2 MM | M2 | 1 | 167,10 | 167.1 |  |  | 1166 | 17,84 | CAP OU TAMPAO DE FERRO GALVANIZADO, COM ROSCA BSP, DE 2"
0 |  |  | COMPOSICAO | 90279 | GRAUTE FGK=20 MPA; TRACO 1:0,04:1,6:1,9 (CIMENTO/ CAL/ AREIA GROSSA/ BRITA 0)  PREPARO MECANICO COM BETONEIRA 400 L. AF_02/2015 | M3 | 0.2 | 276,04 | 55.208 |  |  | 1167 | 71,61 | CAP OU TAMPAO DE FERRO GALVANIZADO, COM ROSCA BSP, DE 4"
0 | 157,21 | [10 empty] | 1168 | 40,26 | CAP OU TAMPAO DE FERRO GALVANIZADO, COM ROSCA BSP, DE 3"
0 |  |  | Código |  | Descrição | Unidade | Quantidade | Unitário | Total | M.O. |  | 1169 | 23,37 | CAP OU TAMPAO DE FERRO GALVANIZADO, COM ROSCA BSP, DE 2 1/2"
|  |  | COMP-5 |  | RETIRADA DE PORTA DE MADEIRA COM ESTOCAGEM | un |  |  | 44.97 |  |  | 1170 | 7,13 | CAP OU TAMPAO DE FERRO GALVANIZADO, COM ROSCA BSP, DE 1"
|  |  | COMPOSICAO | 72142 | RETIRADA DE FOLHAS DE PORTA DE PASSAGEM OU JANELA | UN | 1 | 7,72 | 7.72 | 44.97 |  | 1183 | 10,51 | CAP, PVC PBA, JE, DN 75 / DE 85 MM, PARA REDE DE AGUA (NBR 10351)
|  |  | COMPOSICAO | 72143 | RETIRADA DE BATENTES DE MADEIRA | UN | 1 | 37,25 | 37.25 |  |  | 1184 | 56,76 | CAP PVC, SOLDAVEL, 110 MM, PARA AGUA FRIA PREDIAL
0 | [11 empty] | 1185 | 0,99 | CAP PVC, SOLDAVEL, 25 MM, PARA AGUA FRIA PREDIAL
0 |  |  | Código |  | Descrição | Unidade | Quantidade | Unitário | Total | M.O. |  | 1187 | 49,06 | CAP PVC, ROSCAVEL, 4", AGUA FRIA PREDIAL
|  |  | COMP-11 |  | DEMOLIÇÃO DE CONCRETO PARA ABERTURA DE NOVOS SHAFTS | m² |  |  | 37.164 |  |  | 1188 | 16,75 | CAP PVC, ROSCAVEL, 2 1/2", AGUA FRIA PREDIAL
|  |  | COMPOSICAO | 73616 | DEMOLICAO DE CONCRETO SIMPLES | M3 | 0.2 | 185,82 | 37.164 | 37.164 |  | 1189 | 1,41 | CAP PVC, SOLDAVEL, 32 MM, PARA AGUA FRIA PREDIAL
[12 empty] | 1191 | 0,92 | CAP PVC, SOLDAVEL, 20 MM, PARA AGUA FRIA PREDIAL
0 |  |  | Código |  | Descrição | Unidade | Quantidade | Unitário | Total | M.O. |  | 1193 | 2,78 | CAP PVC, SOLDAVEL, 40 MM, PARA AGUA FRIA PREDIAL
|  |  | 73809/1 ADAP |  | JANELA DE ALUMINIO TIPO MAXIM AR, INCLUSO GUARNICOES E VIDRO FANTASIA | UN |  |  | 480.8669 |  |  | 1194 | 5,15 | CAP PVC, SOLDAVEL, 50 MM, PARA AGUA FRIA PREDIAL
|  |  | COMPOSICAO | 88309 | PEDREIRO COM ENCARGOS COMPLEMENTARES | H | 1 | 15,60 | 15.6 | 29.603 |  | 1195 | 7,87 | CAP PVC, SOLDAVEL, 60 MM, PARA AGUA FRIA PREDIAL
|  |  | COMPOSICAO | 88316 | SERVENTE COM ENCARGOS COMPLEMENTARES | H | 1.1 | 12,73 | 14.003 |  |  | 1197 | 1,00 | CAP PVC, ROSCAVEL, 1/2", PARA AGUA FRIA PREDIAL
0 |  | 1 | INSUMO | 367 | AREIA GROSSA - POSTO JAZIDA/FORNECEDOR (SEM FRETE) | M3 | 0.005 | 47,50 | 0.2375 |  |  | 1198 | 1,54 | CAP PVC, ROSCAVEL, 3/4", PARA AGUA FRIA PREDIAL
0 |  | 1 | INS. EXCLUÍDO | 601 | JANELA ALUMINIO MAXIM AR, SERIE 25, 90 X 110CM (INCLUSO GUARNIÇÃO E VIDRO FANTASIA) | M2 |  | 654,28 | 0 |  |  | 1199 | 25,95 | CAP PVC, ROSCAVEL, 3", AGUA FRIA PREDIAL
0 |  | 1 | INSUMO | 1379 | CIMENTO PORTLAND COMPOSTO CP II-32 | KG | 2.12 | 0,47 | 0.9964 |  |  | 1200 | 6,27 | CAP PVC, SOLDAVEL, DN 100 MM, SERIE NORMAL, PARA ESGOTO PREDIAL
0 |  | 1 | INSUMO | 34381 | JANELA ALUMINIO MAXIM AR 80 X 60 CM (AXL) (INCLUSO GUARNICAO E VIDRO) | UN | 1 | 450,03 | 450.03 |  |  | 1202 | 2,70 | CAP PVC, ROSCAVEL, 1", PARA AGUA FRIA PREDIAL
0 |  | 1 | [9 empty] | 1203 | 5,05 | CAP PVC, ROSCAVEL, 1 1/4", AGUA FRIA PREDIAL
0 |  |  | Código |  | Descrição | Unidade | Quantidade | Unitário | Total | M.O. |  | 1204 | 14,53 | CAP PVC, SOLDAVEL, 75 MM, PARA AGUA FRIA PREDIAL
|  |  | COMP-17 |  | PORTA DE VIDRO TEMPERADO - GABINETE DO SR - VIDRO FIXO E PORTA COMPLETA | UN |  |  | 3331.7438 |  |  | 1205 | 32,77 | CAP PVC, SOLDAVEL, 85 MM, PARA AGUA FRIA PREDIAL
|  |  | COMP. ALTERADA | 73838/1 | PORTA DE VIDRO TEMPERADO, 0,9X2,10M, ESPESSURA 10MM, INCLUSIVE ACESSORIOS | UN | 1 |  |  | 28.12 |  | 1206 | 4,70 | CAP, PVC PBA, JE, DN 50 / DE 60 MM, PARA REDE DE AGUA (NBR 10351)
|  |  | COMPOSICAO | 88325 | VIDRACEIRO COM ENCARGOS COMPLEMENTARES | H | 2 | 14,06 | 28.12 |  |  | 1207 | 19,59 | CAP, PVC PBA, JE, DN 100 / DE 110 MM, PARA REDE DE AGUA (NBR 10351)
0 | 1.754,98 |  | INSUMO | 3104 | JOGO DE FERRAGENS CROMADAS P/ PORTA DE VIDRO TEMPERADO, UMA FOLHA COMPOSTA: DOBRADICA SUPERIOR (101) E INFERIOR (103),TRINCO (502), FECHADURA (520),CONTRA FECHADURA (531),COM CAPUCHINHO | CJ | 2 | 338,36 | 676.72 |  |  | 1210 | 6,62 | CAP PVC, ROSCAVEL, 1 1/2", AGUA FRIA PREDIAL
1 |  |  | INSUMO | 10507 | VIDRO TEMPERADO INCOLOR E = 10 MM, SEM COLOCACAO | M2 | 2.94 | 198,77 | 584.3838 |  |  | 1211 | 9,27 | CAP PVC, ROSCAVEL, 2", AGUA FRIA PREDIAL
1 |  |  | INSUMO | 11523 | PUXADOR CONCHA LATAO CROMADO OU POLIDO P/ PORTA/JAN CORRER - 3 X 9CM | UN | 2 | 11,55 | 23.1 |  |  | 1213 | 11,17 | CARPINTEIRO DE FORMAS
1 |  |  | INSUMO | 11499 | MOLA HIDRAULICA DE PISO P/ VIDRO TEMPERADO 10MM | UN | 2 | 1.009,71 | 2019.42 |  |  | 1214 | 11,02 | CARPINTEIRO DE ESQUADRIAS
1 | [11 empty] | 1283 | 277.500,00 | CAVALO MECANICO TRACAO 4X2, PESO BRUTO TOTAL 16000 KG, CAPACIDADE MAXIMA DE TRACAO 80000 KG, POTENCIA 260 CV (INCLUI CABINE E CHASSI, NAO INCLUI SEMIRREBOQUE)
0 |  |  | Código |  | Descrição | Unidade | Quantidade | Unitário | Total | M.O. |  | 1287 | 15,91 | PISO EM CERAMICA ESMALTADA EXTRA, PEI MAIOR OU IGUAL A 4, FORMATO MENOR OU IGUAL A 2025 CM2
|  |  | 86891 ADAP |  | BANCADA DE GRANITO PRETO TIJUCA POLIDO PARA PIA DE COZINHA 1,50 X 0,60 M - FORNECIMENTO E INSTALACAO. AF_12/2013_P | UN |  |  | 396.4845 |  |  | 1289 | 14,05 | !EM PROCESSO DE DESATIVACAO! CERAMICA ESMALTADA EXTRA OU 1A QUALIDADE P/ PISO PEI-4 - LINHA POPULAR
|  |  | COMPOSICAO | 88274 | MARMORISTA/GRANITEIRO COM ENCARGOS COMPLEMENTARES | H | 1.49 | 14,95 | 22.2755 | 34.7509 |  | 1292 | 32,43 | PISO EM CERAMICA ESMALTADA EXTRA, PEI MAIOR OU IGUAL A 4, FORMATO MAIOR QUE 2025 CM2
|  |  | COMPOSICAO | 88316 | SERVENTE COM ENCARGOS COMPLEMENTARES | H | 0.98 | 12,73 | 12.4754 |  |  | 1297 | 13,19 | PISO EM CERAMICA ESMALTADA, COMERCIAL (PADRAO POPULAR), PEI MAIOR OU IGUAL A 3, FORMATO MENOR OU IGUAL A 2025 CM2
0 |  | 1 | INSUMO | 1380 | CIMENTO BRANCO | KG | 0.0351 | 2,76 | 0.096876 |  |  | 1314 | 15,16 | !EM PROCESSO DE DESATIVACAO! CERAMICA ESMALTADA EXTRA OU 1A QUALID P/ PAREDE 20 X 20CM PEI-4 - LINHA PADRAO MEDIO
0 |  | 1 | INSUMO | 4823 | MASSA PLASTICA ADESIVA PARA MARMORE/GRANITO | KG | 0.5228 | 14,99 | 7.8368 |  |  | 1318 | 6,13 | CHAPA DE ACO FINA A QUENTE BITOLA MSG 14, E = 2,00 MM (16,0 KG/M2)
0 |  | 1 | INSUMO | 7568 | BUCHA NYLON S-10 C/ PARAFUSO ACO ZINC ROSCA SOBERBA CAB CHATA 5,5 X 65MM | UN | 2 | 0,67 | 1.34 |  |  | 1319 | 5,84 | CHAPA DE ACO FINA A QUENTE BITOLA MSG 3/16 ", E = 4,75 MM (38,00 KG/M2)
0 |  | 1 | INSUMO | 11796 | !EM PROCESSO DE DESATIVACAO! GRANITO PRETO TIJUCA POLIDO PARA BANCADA ESP = 2 CM | M2 | 1.25 | 257,20 | 321.5 |  |  | 1321 | 6,37 | CHAPA DE ACO FINA A QUENTE BITOLA MSG 13, E = 2,25 MM (18,00 KG/M2)
0 |  | 1 | INSUMO | 37591 | SUPORTE MAO-FRANCESA EM ACO, ABAS IGUAIS 40 CM, CAPACIDADE MINIMA 70 KG, BRANCO | UN | 1 | 30,96 | 30.96 |  |  | 1322 | 6,76 | CHAPA DE ACO FINA A QUENTE BITOLA MSG 16, E = 1,50 MM (12,00 KG/M2)
0 |  | 1 | [9 empty] | 1323 | 6,61 | CHAPA DE ACO FINA A QUENTE BITOLA MSG 18, E = 1,20 MM (9,60 KG/M2)
0 |  | 1 | Código |  | Descrição | Unidade | Quantidade | Unitário | Total | M.O. |  | 1325 | 6,35 | CHAPA DE ACO FINA A FRIO BITOLA MSG 20, E = 0,90 MM (7,20 KG/M2)
|  |  | 73970/2 ADAP |  | ESTRUTURA METALICA EM ACO ESTRUTURAL PERFIL I 8" X 4", e= 8,86 MM | KG |  |  | 10.7307 |  |  | 1327 | 5,68 | CHAPA DE ACO FINA A FRIO BITOLA MSG 24, E = 0,60 MM (4,80 KG/M2)
|  |  | COMPOSICAO | 6391 | SOLDA TOPO DESCENDENTE CHANFRADA ESPESSURA=1/4" CHAPA/PERFIL/TUBO ACO COM CONVERSOR DIESEL. | M | 0.006 | 107,38 | 0.64428 | 1.1084 |  | 1328 | 5,94 | CHAPA DE ACO FINA A FRIO BITOLA MSG 26, E = 0,45 MM (3,60 KG/M2)
|  |  | COMPOSICAO | 88315 | SERRALHEIRO COM ENCARGOS COMPLEMENTARES | H | 0.04 | 14,98 | 0.5992 |  |  | 1330 | 6,03 | CHAPA DE ACO GROSSA, ASTM A36, E = 1/4 " (6,35 MM) 49,79 KG/M2
0 |  | 1 | COMPOSICAO | 88316 | SERVENTE COM ENCARGOS COMPLEMENTARES | H | 0.04 | 12,73 | 0.5092 |  |  | 1332 | 6,26 | CHAPA DE ACO GROSSA, ASTM A36, E = 3/8 " (9,53 MM) 74,69 KG/M2
0 |  | 1 | INS. EXCLUÍDO | 4766 | PERFIL LAMINADO ACO ESTRUTURAL "I", 6" X 3 3/8" ( QUALQUER ESPESSURA ) | KG |  | 4,07 | 0 |  |  | 1333 | 5,88 | CHAPA DE ACO GROSSA, ASTM A36, E = 1/2 " (12,70 MM) 99,59 KG/M2
0 |  | 1 | INSUMO | 4776 | PERFIL ACO ESTRUTURAL "I", 8 " X 4 " , ESPESSURA = 8,86 MM (30,50 KG/M) | M | 0.032787 | 273,83 | 8.978 |  |  | 1334 | 6,94 | CHAPA DE ACO GROSSA, ASTM A36, E = 5/8 " (15,88 MM) 124,49 KG/M2
0 |  | 1 | [9 empty] | 1335 | 7,03 | CHAPA DE ACO GROSSA, ASTM A36, E = 7/8 " (22,23 MM) 174,28 KG/M2
0 |  |  | Código |  | Descrição | Unidade | Quantidade | Unitário | Total | M.O. |  | 1336 | 912,94 | CHAPA ACO GROSSA PRETA 1"(25,40MM) 199,87KG/M2
|  |  | 73970/2 ADAP 1 |  | ESTRUTURA METALICA EM ACO ESTRUTURAL PERFIL CANTONEIRA 5" X 5" X 1/2 " | KG |  |  | 5.4592 |  |  | 1337 | 7,41 | CHAPA DE ACO XADREZ PARA PISOS, E = 1/4 " (6,30 MM) 54,53 KG/M2
|  |  | COMPOSICAO | 6391 | SOLDA TOPO DESCENDENTE CHANFRADA ESPESSURA=1/4" CHAPA/PERFIL/TUBO ACO COM CONVERSOR DIESEL. | M | 0.006 | 107,38 | 0.64428 | 1.1084 |  | 1338 | 19,04 | CHAPA DE LAMINADO MELAMINICO, LISO BRILHANTE, DE *1,25 X 3,08* M, E = 0,8 MM
|  |  | COMPOSICAO | 88315 | SERRALHEIRO COM ENCARGOS COMPLEMENTARES | H | 0.04 | 14,98 | 0.5992 |  |  | 1339 | 19,09 | COLA A BASE DE RESINA SINTETICA PARA CHAPA DE LAMINADO MELAMINICO
0 |  | 1 | COMPOSICAO | 88316 | SERVENTE COM ENCARGOS COMPLEMENTARES | H | 0.04 | 12,73 | 0.5092 |  |  | 1340 | 22,01 | CHAPA DE LAMINADO MELAMINICO, LISO FOSCO, DE *1,25 X 3,08* M, E = 0,8 MM
0 |  | 1 | INS. EXCLUÍDO | 4766 | PERFIL LAMINADO ACO ESTRUTURAL "I", 6" X 3 3/8" ( QUALQUER ESPESSURA ) | KG |  | 4,07 | 0 |  |  | 1341 | 21,20 | CHAPA DE LAMINADO MELAMINICO, TEXTURIZADO, DE *1,25 X 3,08* M, E = 0,8 MM
0 |  | 1 | INSUMO | 4912 | CANTONEIRA DE ACO | KG | 1.05 | 3,53 | 3.7065 |  |  | 1342 | 65,68 | CHAPA DE MADEIRA COMPENSADA PLASTIFICADA PARA FORMA DE CONCRETO, DE 2,20 x 1,10 m, e = 14 MM.
0 |  | 1 | [9 empty] | 1344 | 37,15 | CHAPA DE MADEIRA COMPENSADA PLASTIFICADA PARA FORMA DE CONCRETO, DE 2,20 x 1,10 M, E = 6 MM.
0 |  |  | Código |  | Descrição | Unidade | Quantidade | Unitário | Total | M.O. |  | 1345 | 34,55 | CHAPA DE MADEIRA COMPENSADA PLASTIFICADA PARA FORMA DE CONCRETO, DE 2,20 x 1,10 M, E = 18 MM.
|  |  | COMP-19 |  | TRANSPORTE DE ENTULHO COM CAMINHAO BASCULANTE 6 M3, RODOVIA PAVIMENTADA, DMT 8 KM |  |  |  | 36.672 |  |  | 1346 | 21,32 | CHAPA DE MADEIRA COMPENSADA PLASTIFICADA PARA FORMA DE CONCRETO, DE 2,20 x 1,10 M, E = 10 MM.
|  |  | COMP. ABERTA | 72900 | TRANSPORTE DE ENTULHO COM CAMINHAO BASCULANTE 6 M3, RODOVIA PAVIMENTADA, DMT 0,5 A 1,0 KM | M3 | 1 |  |  | 36.672 |  | 1347 | 25,48 | CHAPA DE MADEIRA COMPENSADA PLASTIFICADA PARA FORMA DE CONCRETO, DE 2,20 X 1,10 M, E = 12 MM
|  |  | COMPOSICAO | 5811 | CAMINHÃO BASCULANTE 6 M3, PESO BRUTO TOTAL 16.000 KG, CARGA ÚTIL MÁXIMA 13.071 KG, DISTÂNCIA ENTRE EIXOS 4,80 M, POTÊNCIA 230 CV INCLUSIVE CAÇAMBA METÁLICA - CHP DIURNO. AF_06/2014 | CHP | 0.277 | 132,39 | 36.672 |  |  | 1349 | 93,67 | CHAPA DE MADEIRA COMPENSADA PLASTIFICADA PARA FORMA DE CONCRETO, DE 2,20 X 1,10 M, E = 20 MM
0 | 4,97 | [10 empty] | 1350 | 38,34 | CHAPA DE MADEIRA COMPENSADA RESINADA PARA FORMA DE CONCRETO, DE *2,2 X 1,1* M, E = 10 MM
1 |  |  | Código |  | Descrição | Unidade | Quantidade | Unitário | Total | M.O. |  | 1351 | 24,31 | CHAPA DE MADEIRA COMPENSADA RESINADA PARA FORMA DE CONCRETO, DE *2,2 X 1,1* M, E = 6 MM
|  |  | 73970/2 ADAP 2 |  | PISO EM CHAPA DE AÇO TIPO XADREZ | KG |  |  | 9.1627 |  |  | 1355 | 22,47 | CHAPA DE MADEIRA COMPENSADA RESINADA PARA FORMA DE CONCRETO, DE *2,2 X 1,1* M, E = 14 MM
|  |  | COMPOSICAO | 6391 | SOLDA TOPO DESCENDENTE CHANFRADA ESPESSURA=1/4" CHAPA/PERFIL/TUBO ACO COM CONVERSOR DIESEL. | M | 0.006 | 107,38 | 0.64428 | 1.1084 |  | 1357 | 48,84 | CHAPA DE MADEIRA COMPENSADA RESINADA PARA FORMA DE CONCRETO, DE *2,2 X 1,1* M, E = 12 MM
|  |  | COMPOSICAO | 88315 | SERRALHEIRO COM ENCARGOS COMPLEMENTARES | H | 0.04 | 14,98 | 0.5992 |  |  | 1358 | 26,04 | CHAPA DE MADEIRA COMPENSADA RESINADA PARA FORMA DE CONCRETO, DE *2,2 X 1,1* M, E = 17 MM
0 |  | 1 | COMPOSICAO | 88316 | SERVENTE COM ENCARGOS COMPLEMENTARES | H | 0.04 | 12,73 | 0.5092 |  |  | 1359 | 75,45 | CHAPA DE MADEIRA COMPENSADA RESINADA PARA FORMA DE CONCRETO, DE *2,2 X 1,1* M, E = 20 MM
0 |  | 1 | INS. EXCLUÍDO | 4766 | PERFIL LAMINADO ACO ESTRUTURAL "I", 6" X 3 3/8" ( QUALQUER ESPESSURA ) | KG |  | 4,07 | 0 |  |  | 1360 | 16,89 | CHAPA DE MADEIRA COMPENSADA NAVAL (COM COLA FENOLICA), E = 6 MM, DE *1,60 X 2,20* M
0 |  | 1 | INSUMO | 1337 | CHAPA ACO P/PISOS LTP XADREZ 1/4" - (TP PERMETAL) | KG | 1 | 7,41 | 7.41 |  |  | 1361 | 85,31 | CHAPA DE MADEIRA COMPENSADA DE PINUS, VIROLA OU EQUIVALENTE, DE *2,2 X 1,6* M, E = 12 MM
0 |  | 1 | [9 empty] | 1362 | 28,48 | CHAPA DE MADEIRA COMPENSADA DE PINUS, VIROLA OU EQUIVALENTE, DE *2,2 X 1,6* M, E = 15 MM
0 |  |  | Código |  | Descrição | Unidade | Quantidade | Unitário | Total | M.O. |  | 1363 | 14,49 | CHAPA DE MADEIRA COMPENSADA DE PINUS, VIROLA OU EQUIVALENTE, DE *2,2 X 1,6* M, E = 6 MM
|  |  | 74103/1 ADAP |  | ESCADA TIPO MARINHEIRO EM ACO CA-50 12,5", INCLUSO PINTURA COM FUNDO ANTICORROSIVO TIPO ZARCAO | M |  |  | 12.9756 |  |  | 1364 | 20,46 | CHAPA DE MADEIRA COMPENSADA DE PINUS, VIROLA OU EQUIVALENTE, DE *2,2 X 1,6* M, E = 10 MM
|  |  | COMP. EXCLUÍDA | 88309 | PEDREIRO COM ENCARGOS COMPLEMENTARES | H |  | 15,60 | 0 | 3.12 |  | 1367 | 145,46 | CHUVEIRO COMUM EM PLASTICO CROMADO, COM CANO, 4 TEMPERATURAS (110/220 V)
|  |  | COMPOSICAO | 88310 | PINTOR COM ENCARGOS COMPLEMENTARES | H | 0.2 | 15,60 | 3.12 |  |  | 1368 | 44,97 | CHUVEIRO COMUM EM PLASTICO BRANCO, COM CANO, 3 TEMPERATURAS, 5500 W (110/220 V)
0 |  | 1 | COMP. EXCLUÍDA | 88316 | SERVENTE COM ENCARGOS COMPLEMENTARES | H |  | 12,73 | 0 |  |  | 1370 | 61,23 | DUCHA HIGIENICA PLASTICA COM REGISTRO METALICO 1/2 "
0 |  | 1 | COMP. EXCLUÍDA | 88317 | SOLDADOR COM ENCARGOS COMPLEMENTARES | H |  | 15,60 | 0 |  |  | 1371 | 1,92 | IMPERMEABILIZANTE A BASE DE CIMENTO CRISTALIZANTE EM PO, MONOCOMPONENTE
0 |  | 1 | INS. EXCLUÍDO | 31 | ACO CA-50, 12,5 MM, VERGALHAO | KG |  | 3,33 | 0 |  |  | 1373 | 32,51 | !EM PROCESSO DE DESATIVACAO! SELADOR MINERAL BASE SILICATOS P/ TRATAM. ESPECIAL (SISTEMA IMPERMEAB)
0 |  | 1 | INSUMO | 3768 | LIXA EM FOLHA PARA FERRO, NUMERO 150 | UN | 0.6 | 2,98 | 1.788 |  |  | 1374 | 3,20 | !EM PROCESSO DE DESATIVACAO! PO P/ TRATAM ESPECIAL (SIST IMPERM) CIMENTO ESPECIAL PEGA RAPIDA
0 |  | 1 | INSUMO | 5318 | SOLVENTE DILUENTE A BASE DE AGUARRAS | L | 0.252 | 10,26 | 2.5855 |  |  | 1375 | 3,84 | CIMENTO IMPERMEABILIZANTE DE PEGA ULTRARRAPIDA PARA TAMPONAMENTOS
0 |  | 1 | INSUMO | 7307 | FUNDO ANTICORROSIVO PARA METAIS FERROSOS (ZARCAO) | L | 0.144 | 18,80 | 2.7072 |  |  | 1379 | 0,47 | CIMENTO PORTLAND COMPOSTO CP II-32
0 |  | 1 | INS. EXCLUÍDO | 10997 | ELETRODO AWS E-7018 (OK 48.04; WI 718) D=4MM (SOLDA ELETRICA) | KG |  | 11,79 | 0 |  |  | 1380 | 2,76 | CIMENTO BRANCO
0 |  | 1 | INSUMO | 7293 | TINTA GRAFITE ESMALTE PROTETORA DE SUPERFICIE METALICA | L | 0.144 | 19,27 | 2.7749 |  |  | 1381 | 0,51 | ARGAMASSA COLANTE AC I PARA CERAMICAS
0 |  | 1 | [9 empty] | 1382 | 22,69 | CIMENTO PORTLAND POZOLANICO CP IV- 32
0 |  |  | Código |  | Descrição | Unidade | Quantidade | Unitário | Total | M.O. |  | 1383 | 2,70 | CONJUNTO PARA REBAIXAMENTO DE LENCOL FREATICO, INCLUINDO BOMBA DE AGUA E DE VACUO, ACIONADAS POR MOTOR DE 15 A 20 HP, MONTADOS EM CHASSI SOBRE RODAS; 60 PONTEIRAS DE PVC DE 3,8 A 5,8 CM DE DIAMETRO E 1,0 M DE COMPRIMENTO; COLETORES DE PVC DE 4" A 6" DE DIAMETRO E EXTENSAO ENTRE 60 E 90 M (LOCACAO)
|  |  | 73929/1 ADAP |  | IMPERMEABILIZACAO DE SUPERFICIE COM ARGAMASSA POLIMÉRICA SEMIFLEXIVEL BICOMPONENETE, VÉU DE POLIÉSTER E EMULSÃO ACRÍLICA NO PERÍMETRO | M2 |  |  | 29.7796 |  |  | 1402 | 8,79 | COLAR TOMADA PVC, COM TRAVAS, SAIDA COM ROSCA, DE 32 MM X 1/2", PARA LIGACAO PREDIAL DE AGUA
|  |  | COMPOSICAO | 88270 | IMPERMEABILIZADOR COM ENCARGOS COMPLEMENTARES | H | 1 | 16,17 | 16.17 | 16.17 |  | 1404 | 22,23 | COLAR TOMADA PVC, COM TRAVAS, SAIDA ROSCAVEL COM BUCHA DE LATAO, DE 85 MM X 1/2", PARA LIGACAO PREDIAL DE AGUA
|  |  | INS. EXCLUÍDO | 625 | !EM PROCESSO DE DESATIVACAO! BASE CIMENTO CRISTALIZANTE | KG |  |  | 0 |  |  | 1406 | 16,83 | COLAR TOMADA PVC, COM TRAVAS, SAIDA ROSCAVEL COM BUCHA DE LATAO, DE 60 MM X 3/4", PARA LIGACAO PREDIAL DE AGUA
0 |  | 1 | INSUMO | 140 | !EM PROCESSO DE DESATIVACAO! EMULSAO ADESIVA BASE PVA/ACRILICA | KG | 0.08 | 15,12 | 1.2096 |  |  | 1407 | 20,97 | COLAR TOMADA PVC, COM TRAVAS, SAIDA ROSCAVEL COM BUCHA DE LATAO, DE 75 MM X 1/2", PARA LIGACAO PREDIAL DE AGUA
0 |  | 1 | INSUMO | 135 | ARGAMASSA POLIMERICA IMPERMEABILIZANTE SEMIFLEXIVEL, BICOMPONENTE | KG | 2 | 4,95 | 9.9 |  |  | 1410 | 22,23 | COLAR TOMADA PVC, COM TRAVAS, SAIDA ROSCAVEL COM BUCHA DE LATAO, DE 85 MM X 3/4", PARA LIGACAO PREDIAL DE AGUA
0 |  | 1 | INSUMO | 4030 | VEU POLIESTER | M2 | 0.25 | 10,00 | 2.5 |  |  | 1411 | 25,32 | COLAR TOMADA PVC, COM TRAVAS, SAIDA ROSCAVEL COM BUCHA DE LATAO, DE 110 MM X 1/2", PARA LIGACAO PREDIAL DE AGUA
0 | [11 empty] | 1412 | 13,93 | COLAR TOMADA PVC, COM TRAVAS, SAIDA COM ROSCA, DE 85 MM X 1/2", PARA LIGACAO PREDIAL DE AGUA
[12 empty] | 1413 | 13,43 | COLAR TOMADA PVC, COM TRAVAS, SAIDA COM ROSCA, DE 75 MM X 1/2", PARA LIGACAO PREDIAL DE AGUA
|  |  | Código |  | Descrição | Unidade | Quantidade | Unitário | Total | M.O. |  | 1414 | 11,10 | COLAR TOMADA PVC, COM TRAVAS, SAIDA COM ROSCA, DE 60 MM X 3/4", PARA LIGACAO PREDIAL DE AGUA
|  |  | 88479 ADAP |  | CONTRAPISO AUTONIVELANTE, APLICADO SOBRE LAJE EM AREAS MAIORES QUE 10M2, ADERIDO, ESPESSURA 2CM. AF_06/2014 | M |  |  | 7.9564 |  |  | 1415 | 11,10 | COLAR TOMADA PVC, COM TRAVAS, SAIDA COM ROSCA, DE 60 MM X 1/2", PARA LIGACAO PREDIAL DE AGUA
|  |  | COMPOSICAO | 88309 | PEDREIRO COM ENCARGOS COMPLEMENTARES | H | 0.104 | 15,60 | 1.6224 | 2.0183 |  | 1416 | 13,93 | COLAR TOMADA PVC, COM TRAVAS, SAIDA COM ROSCA, DE 85 MM X 3/4", PARA LIGACAO PREDIAL DE AGUA
0 |  | 1 | COMPOSICAO | 88316 | SERVENTE COM ENCARGOS COMPLEMENTARES | H | 0.0311 | 12,73 | 0.3959 |  |  | 1417 | 13,43 | COLAR TOMADA PVC, COM TRAVAS, SAIDA COM ROSCA, DE 75 MM X 3/4", PARA LIGACAO PREDIAL DE AGUA
0 |  | 1 | INSUMO | 7334 | ADESIVO PARA ARGAMASSAS E CHAPISCOS | L | 0.04 | 8,91 | 0.3564 |  |  | 1418 | 20,97 | COLAR TOMADA PVC, COM TRAVAS, SAIDA ROSCAVEL COM BUCHA DE LATAO, DE 75 MM X 3/4", PARA LIGACAO PREDIAL DE AGUA
0 |  | 1 | INSUMO | 38546 | ARGAMASSA USINADA AUTOADENSAVEL E AUTONIVELANTE PARA CONTRAPISO, INCLUI BOMBEAMENTO | M3 | 0.00624 | 413,74 | 2.5817 |  |  | 1419 | 9,89 | COLAR TOMADA PVC, COM TRAVAS, SAIDA COM ROSCA, DE 50 MM X 1/2", PARA LIGACAO PREDIAL DE AGUA
0 |  |  | INSUMO | 4030 | VEU POLIESTER | M2 | 0.3 | 10,00 | 3 |  |  | 1420 | 9,13 | COLAR TOMADA PVC, COM TRAVAS, SAIDA COM ROSCA, DE 40 MM X 3/4", PARA LIGACAO PREDIAL DE AGUA
0 | [11 empty] | 1421 | 9,13 | COLAR TOMADA PVC, COM TRAVAS, SAIDA COM ROSCA, DE 40 MM X 1/2", PARA LIGACAO PREDIAL DE AGUA
|  |  | Código |  | Descrição | Unidade | Quantidade | Unitário | Total | M.O. |  | 1423 | 8,79 | COLAR TOMADA PVC, COM TRAVAS, SAIDA COM ROSCA, DE 32 MM X 3/4", PARA LIGACAO PREDIAL DE AGUA
|  |  | 87503 ADAP |  | ALVENARIA DE VEDACAO DE BLOCOS CERAMICOS FURADOS NA HORIZONTAL DE 9X19X19CM (ESPESSURA 9CM) DE PAREDES COM AREA LIQUIDA MAIOR OU IGUAL A 6M2 SEM VAOS E ARGAMASSA DE ASSENTAMENTO COM PREPARO EM BETONEIRA. AF_06/2014 | M2 |  |  | 72.5461 |  |  | 1427 | 16,66 | COLAR TOMADA PVC, COM TRAVAS, SAIDA COM ROSCA, DE 110 MM X 3/4", PARA LIGACAO PREDIAL DE AGUA
|  |  | COMPOSICAO | 87292 | ARGAMASSA TRAÇO 1:2:8 (CIMENTO, CAL E AREIA MÉDIA) PARA EMBOÇO/MASSA ÚNICA/ASSENTAMENTO DE ALVENARIA DE VEDAÇÃO, PREPARO MECÂNICO COM BETONEIRA 400 L. AF_06/2014 | M3 | 0.0098 | 329,22 | 3.2264 | 30.0921 |  | 1435 | 16,83 | COLAR TOMADA PVC, COM TRAVAS, SAIDA ROSCAVEL COM BUCHA DE LATAO, DE 60 MM X 1/2", PARA LIGACAO PREDIAL DE AGUA
0 |  | 1 | COMPOSICAO | 88309 | PEDREIRO COM ENCARGOS COMPLEMENTARES | H | 1.37 | 15,60 | 21.372 |  |  | 1436 | 16,66 | COLAR TOMADA PVC, COM TRAVAS, SAIDA COM ROSCA, DE 110 MM X 1/2", PARA LIGACAO PREDIAL DE AGUA
0 |  | 1 | COMPOSICAO | 88316 | SERVENTE COM ENCARGOS COMPLEMENTARES | H | 0.685 | 12,73 | 8.7201 |  |  | 1439 | 9,89 | COLAR TOMADA PVC, COM TRAVAS, SAIDA COM ROSCA, DE 50 MM X 3/4", PARA LIGACAO PREDIAL DE AGUA
0 |  | 1 | INSUMO | 7266 | BLOCO CERAMICO (ALVENARIA DE VEDACAO), DE 9 X 19 X 19 CM | MIL | 0.02793 | 470,00 | 13.1271 |  |  | 1442 | 12.391,08 | COMPACTADOR DE SOLO, TIPO PLACA VIBRATORIA REVERSIVEL, COM MOTOR A GASOLINA DE 4 TEMPOS, PESO ENTRE 125 E 150 KG, FORCA CENTRIFUGA ENTRE 2500 E 2800 KGF, LARGURA DE TRABALHO ENTRE 400 E 450 MM, FREQUENCIA DE VIBRACAO ENTRE 4.300 E 4.500 RPM, VELOCIDADE DE TRABALHO ENTRE 15 E 20 M/MIN, POTENCIA ENTRE 5,5 E 6,0 HP
0 |  | 1 | INSUMO | 34557 | TELA DE ACO SOLDADA GALVANIZADA/ZINCADA PARA ALVENARIA, FIO D = *1,20 a 1,70* MM, MALHA 15 X 15 MM, (C X L) *50 X 7,5* CM | M | 0.42 | 1,32 | 0.5544 |  |  | 1443 | 3,60 | COMPACTADOR DE SOLOS COM PLACA VIBRATORIA, DE 135 A 156 KG, COM MOTOR A DIESEL OU GASOLINA DE 4 A 6 HP, NAO REVERSIVEL (LOCACAO)
0 |  |  | INSUMO | 37395 | PINO DE ACO COM FURO, HASTE = 27 MM (ACAO DIRETA) | CENTO | 0.005 | 47,01 | 0.23505 |  |  | 1444 | 3,85 | COMPACTADOR SOLOS COM PLACA VIBRATORIA MOTOR DIESEL/GASOLINA MENOR OU IGUAL A 10CV NAO REVERSIVEL TIPO CLARIDOM CS- 30 OU EQUIVALENTE
|  |  | INSUMO | 658 | CANALETA CONCRETO 9 X 19 X 19 CM (CLASSE D - NBR 6136) | UN | 0.552 | 1,02 | 0.56304 |  |  | 1445 | 4,32 | COMPACTADOR SOLOS TIPO SAPO C/ MOTOR DIESEL/GASOLINA *3HP* NAO REVERSIVEL PADRAO DYNAPAL LC -7 I R OU EQUIV.
|  |  | COMPOSICAO | 89998 | ARMACAO DE CINTA DE ALVENARIA ESTRUTURAL; DIAMETRO DE 10,0 MM. AF_01/2015 | KG | 0.4471 | 4,71 | 2.1058 |  |  | 1448 | 4,32 | COMPACTADOR SOLOS PNEUMATICO TIPO SAPO ATE 35KG TIPO CLOZIRONE OU EQUIV.
|  |  | COMPOSICAO | 89994 | GRAUTEAMENTO DE CINTA INTERMEDIARIA OU DE CONTRAVERGA EM ALVENARIA ESTRUTURAL. AF_01/2015 | M3 | 0.0057971 | 448,51 | 2.6001 |  |  | 1449 | 3,24 | COMPACTADOR SOLOS C/ PLACA VIBRATORIA MOTOR DIESEL/GASOLINA * 5HP * NAO REVERSIVEL TIPO CLARIDOM CS-15 OU EQUIV.
0 |  | 1 | COMPOSICAO | 74074/4 | FORMA PARA ESTRUTURAS DE CONCRETO (PILAR, VIGA E LAJE) EM CHAPA DE MADEIRA COMPENSADA PLASTIFICADA, DE 1,10 X 2,20, ESPESSURA = 12 MM, 08 UTILIZACOES. (FABRICACAO, MONTAGEM E DESMONTAGEM - EXCLUSIVE ESCORAMENTO) | M2 | 0.18182 | 55,26 | 10.0473 |  |  | 1453 | 4,32 | COMPACTADOR SOLOS C/ PLACA VIBRATORIA MOTOR DIESEL/GASOLINA 7 A 10HP 400KG NAO REVERSIVEL TIPO DYNAPAC CM-20 OU EQUIV.
0 |  | 1 | COMPOSICAO | 89996 | ARMACAO VERTICAL DE ALVENARIA ESTRUTURAL; DIAMETRO DE 10,0 MM. AF_01/2015 | KG | 1.1218 | 5,05 | 5.6652 |  |  | 1507 | 36.811,65 | !EM PROCESSO DE DESATIVACAO! COMPRESSOR DE AR REBOCAVEL DE 200 PCM, 102 PSI E MOTOR DIESEL DE 79 CV
0 |  | 1 | COMPOSICAO | 92718 | CONCRETO USINADO BOMBEADO FCK=20MPA, INCLUSIVE LANCAMENTO E ADENSAMENTO | M3 | 0.0090909 | 476,27 | 4.3297 |  |  | 1508 | 11,24 | !EM PROCESSO DE DESATIVACAO! COMPRESSOR DE AR DIESEL REBOCAVEL 160PCM
0 |  | 1 | [9 empty] | 1509 | 13,50 | !EM PROCESSO DE DESATIVACAO! COMPRESSOR DE AR REBOCAVEL COM MOTOR DIESEL, 250 PCM - (LOCACAO).
0 |  | 1 | Código |  | Descrição | Unidade | Quantidade | Unitário | Total | M.O. |  | 1511 | 10,40 | !EM PROCESSO DE DESATIVACAO! COMPRESSOR DE AR DIESEL REBOCAVEL 125 A 134PCM.
0 |  | 1 | 87265 ADAP |  | REVESTIMENTO CERAMICO PARA PAREDES INTERNAS COM PLACAS TIPO GRES OU SEMI-GRES DE DIMENSOES 20X20 CM APLICADAS EM AMBIENTES DE AREA MAIOR QUE 5 M2 NA ALTURA INTEIRA DAS PAREDES. AF_06/2014 | M2 |  |  | 140.6795 |  |  | 1512 | 13,50 | !EM PROCESSO DE DESATIVACAO! COMPRESSOR DE AR DIESEL REBOCAVEL 250 A 275PCM
0 |  |  | COMPOSICAO | 88256 | AZULEJISTA OU LADRILHISTA COM ENCARGOS COMPLEMENTARES | H | 0.49 | 14,58 | 7.1442 | 10.8359 |  | 1513 | 14,06 | !EM PROCESSO DE DESATIVACAO! COMPRESSOR DE AR DIESEL REBOCAVEL 160 A 170PCM C/ 1 MARTELETE ROMPEDOR
0 | 4,96 |  | COMPOSICAO | 88316 | SERVENTE COM ENCARGOS COMPLEMENTARES | H | 0.29 | 12,73 | 3.6917 |  |  | 1514 | 18,28 | !EM PROCESSO DE DESATIVACAO! COMPRESSOR DE AR DIESEL REBOCAVEL 365PCM
0 | 471,51 |  | INS. EXCLUÍDO | 536 | REVESTIMENTO EM CERAMICA ESMALTADA EXTRA, PEI MENOR OU IGUAL A 3, FORMATO MENOR OU IGUAL A 2025 CM2 | M2 |  | 27,95 | 0 |  |  | 1515 | 28,68 | !EM PROCESSO DE DESATIVACAO! COMPRESSOR DE AR DIESEL REBOCAVEL 600PCM
0 |  |  | INSUMO | 1381 | ARGAMASSA COLANTE AC I PARA CERAMICAS | KG | 4.86 | 0,51 | 2.4786 |  |  | 1518 | 232,50 | CONCRETO BETUMINOSO USINADO A QUENTE (CBUQ) PARA PAVIMENTACAO ASFALTICA, PADRAO DNIT, FAIXA C, COM CAP 50/70 - AQUISICAO POSTO USINA
0 | 5,31 |  | INSUMO | 34357 | REJUNTE COLORIDO, CIMENTICIO | KG | 0.42 | 3,25 | 1.365 |  |  | 1520 | 579,39 | CONCRETO BETUMINOSO USINADO A QUENTE (CBUQ) PARA PAVIMENTACAO ASFALTICA, PADRAO DNIT, FAIXA C, COM CAP 50/70 - DMT = 10 KM
0 |  |  | INSUMO | COTAÇ. | PLACA DE CONCRETO 70 X 140 - CONFORME PROJETO | M² | 1.05 | 120 | 126 |  |  | 1523 | 303,08 | CONCRETO USINADO CONVENCIONAL (NAO BOMBEAVEL) CLASSE DE RESISTENCIA C15, COM BRITA 1 E 2, SLUMP = 80 MM +/- 10 MM (NBR 8953)
[12 empty] | 1524 | 350,00 | CONCRETO USINADO BOMBEAVEL, CLASSE DE RESISTENCIA C20, COM BRITA 0 E 1, SLUMP = 100 +/- 20 MM, INCLUI SERVICO DE BOMBEAMENTO (NBR 8953)
|  |  | Código |  | Descrição | Unidade | Quantidade | Unitário | Total | M.O. |  | 1525 | 377,01 | CONCRETO USINADO BOMBEAVEL, CLASSE DE RESISTENCIA C30, COM BRITA 0 E 1, SLUMP = 100 +/- 20 MM, INCLUI SERVICO DE BOMBEAMENTO (NBR 8953)
|  |  | 88479 ADAP 2 |  | CONTRAPISO AUTONIVELANTE, APLICADO SOBRE LAJE EM AREAS MAIORES QUE 10M2, ADERIDO, ESPESSURA ATÉ 1 CM | M2 |  |  | 14.7198 |  |  | 1527 | 364,73 | CONCRETO USINADO BOMBEAVEL, CLASSE DE RESISTENCIA C25, COM BRITA 0 E 1, SLUMP = 100 +/- 20 MM, INCLUI SERVICO DE BOMBEAMENTO (NBR 8953)
0 |  | 1 | COMPOSICAO | 88309 | PEDREIRO COM ENCARGOS COMPLEMENTARES | H | 0.1144 | 15,60 | 1.7846 | 2.2201 |  | 1535 | 2,03 | TERMINAL METALICO A PRESSAO PARA 1 CABO DE 6 A 10 MM2, COM 1 FURO DE FIXACAO
0 |  | 1 | COMPOSICAO | 88316 | SERVENTE COM ENCARGOS COMPLEMENTARES | H | 0.03421 | 12,73 | 0.43549 |  |  | 1536 | 2,93 | !EM PROCESSO DE DESATIVACAO! TERMINAL A PRESSAO DE BRONZE P/ CABO A BARRA, CABO 10 A 16MM2, C/ 1 FURO DE FIXACAO
0 |  | 1 | INSUMO | 1339 | COLA A BASE DE RESINA SINTETICA PARA CHAPA DE LAMINADO MELAMINICO | KG | 0.27 | 19,09 | 5.1543 |  |  | 1537 | 3,91 | !EM PROCESSO DE DESATIVACAO! TERMINAL A PRESSAO DE BRONZE P/ CABO A BARRA, CABO 25 A 35MM2 C/ 1 FURO DE FIXACAO
0 |  | 1 | INSUMO | 7334 | ADESIVO PARA ARGAMASSAS E CHAPISCOS | L | 0.1 | 8,91 | 0.891 |  |  | 1539 | 2,85 | CONECTOR METALICO TIPO PARAFUSO FENDIDO (SPLIT BOLT), PARA CABOS ATE 16 MM2
0 |  | 1 | INSUMO | 38546 | ARGAMASSA USINADA AUTOADENSAVEL E AUTONIVELANTE PARA CONTRAPISO, INCLUI BOMBEAMENTO | M3 | 0.0156 | 413,74 | 6.4543 |  |  | 1542 | 8,47 | TERMINAL METALICO A PRESSAO 1 CABO, PARA CABOS DE 4 A 10 MM2, COM 2 FUROS PARA FIXACAO
[12 empty] | 1543 | 10,29 | TERMINAL METALICO A PRESSAO PARA 1 CABO DE 16 A 25 MM2, COM 2 FUROS PARA FIXACAO
|  |  | Código |  | Descrição | Unidade | Quantidade | Unitário | Total | M.O. |  | 1545 | 24,37 | TERMINAL METALICO A PRESSAO PARA 1 CABO DE 50 A 70 MM2, COM 2 FUROS PARA FIXACAO
|  |  | 84162 ADAP |  | RODAPE EM MADEIRA, ALTURA 15CM, FIXADO COM COLA | M |  |  | 13.4195 |  |  | 1546 | 41,13 | TERMINAL METALICO A PRESSAO PARA 1 CABO DE 95 A 120 MM2, COM 2 FUROS PARA FIXACAO
|  |  | COMPOSICAO | 88243 | AJUDANTE ESPECIALIZADO COM ENCARGOS COMPLEMENTARES | H | 0.15 | 13,46 | 2.019 | 4.3335 |  | 1547 | 49,71 | TERMINAL METALICO A PRESSAO PARA 1 CABO DE 150 A 185 MM2, COM 2 FUROS PARA FIXACAO
0 |  | 1 | COMPOSICAO | 88261 | CARPINTEIRO DE ESQUADRIA COM ENCARGOS COMPLEMENTARES | H | 0.15 | 15,43 | 2.3145 |  |  | 1550 | 3,01 | CONECTOR METALICO TIPO PARAFUSO FENDIDO (SPLIT BOLT), PARA CABOS ATE 25 MM2
0 |  | 1 | INSUMO | 1339 | COLA A BASE DE RESINA SINTETICA PARA CHAPA DE LAMINADO MELAMINICO | KG | 0.04 | 19,09 | 0.7636 |  |  | 1562 | 6,07 | CONECTOR METALICO TIPO PARAFUSO FENDIDO (SPLIT BOLT), COM SEPARADOR DE CABOS BIMETALICOS, PARA CABOS ATE 50 MM2
|  |  | INSUMO | 6186 | RODAPE DE MADEIRA MACICA CUMARU/IPE CHAMPANHE OU EQUIVALENTE, *1,5 X 7 CM - coeficiente dobrado para h=15 cm | M | 2.06 | 4.04 | 8.3224 |  |  | 1563 | 8,15 | CONECTOR METALICO TIPO PARAFUSO FENDIDO (SPLIT BOLT), COM SEPARADOR DE CABOS BIMETALICOS, PARA CABOS ATE 70 MM2
0 |  | 1 | [9 empty] | 1564 | 6,48 | GRAMPO PARALELO METALICO PARA CABO DE 6 A 50 MM2, COM 2 PARAFUSOS
0 |  | 1 | Código |  | Descrição | Unidade | Quantidade | Unitário | Total | M.O. |  | 1570 | 0,37 | TERMINAL A COMPRESSAO EM COBRE ESTANHADO PARA CABO 2,5 MM2, 1 FURO E 1 COMPRESSAO, PARA PARAFUSO DE FIXACAO M5
|  |  | 88650 ADAP |  | RODAPE EM PORCELANATO, H=15CM, ALTURA ADAPTADA | M |  |  | 14.9887 |  |  | 1571 | 0,48 | TERMINAL A COMPRESSAO EM COBRE ESTANHADO PARA CABO 4 MM2, 1 FURO E 1 COMPRESSAO, PARA PARAFUSO DE FIXACAO M5
|  |  | COMPOSICAO | 88256 | AZULEJISTA OU LADRILHISTA COM ENCARGOS COMPLEMENTARES | H | 0.085 | 14,58 | 1.2393 | 1.6339 |  | 1573 | 0,57 | TERMINAL A COMPRESSAO EM COBRE ESTANHADO PARA CABO 6 MM2, 1 FURO E 1 COMPRESSAO, PARA PARAFUSO DE FIXACAO M6
|  |  | COMPOSICAO | 88316 | SERVENTE COM ENCARGOS COMPLEMENTARES | H | 0.031 | 12,73 | 0.39463 |  |  | 1574 | 0,62 | TERMINAL A COMPRESSAO EM COBRE ESTANHADO PARA CABO 10 MM2, 1 FURO E 1 COMPRESSAO, PARA PARAFUSO DE FIXACAO M6
|  |  | INSUMO | 1292 | PISO EM CERAMICA ESMALTADA EXTRA, PEI MAIOR OU IGUAL A 4, FORMATO MAIOR QUE 2025 CM2 | M2 | 0.376 | 32,43 | 12.1937 |  |  | 1575 | 0,73 | TERMINAL A COMPRESSAO EM COBRE ESTANHADO PARA CABO 16 MM2, 1 FURO E 1 COMPRESSAO, PARA PARAFUSO DE FIXACAO M6
|  |  | INSUMO | 1381 | ARGAMASSA COLANTE AC I PARA CERAMICAS | KG | 1.206 | 0,51 | 0.61506 |  |  | 1576 | 1,02 | TERMINAL A COMPRESSAO EM COBRE ESTANHADO PARA CABO 25 MM2, 1 FURO E 1 COMPRESSAO, PARA PARAFUSO DE FIXACAO M8
|  |  | INSUMO | 34357 | REJUNTE COLORIDO, CIMENTICIO | KG | 0.168 | 3,25 | 0.546 |  |  | 1577 | 1,15 | TERMINAL A COMPRESSAO EM COBRE ESTANHADO PARA CABO 35 MM2, 1 FURO E 1 COMPRESSAO, PARA PARAFUSO DE FIXACAO M8
[12 empty] | 1578 | 1,99 | TERMINAL A COMPRESSAO EM COBRE ESTANHADO PARA CABO 50 MM2, 1 FURO E 1 COMPRESSAO, PARA PARAFUSO DE FIXACAO M8
|  |  | Código |  | Descrição | Unidade | Quantidade | Unitário | Total | M.O. |  | 1579 | 2,48 | TERMINAL A COMPRESSAO EM COBRE ESTANHADO PARA CABO 70 MM2, 1 FURO E 1 COMPRESSAO, PARA PARAFUSO DE FIXACAO M10
|  |  | 84167 ADAP |  | RODAPE EM GRANITO ASSENTADO COM ARGAMASSA TRACO 1:4 (CIMENTO E AREIA) H=20CM - ALTURA ADAPTADA | M |  |  | 52.1137 |  |  | 1580 | 3,06 | TERMINAL A COMPRESSAO EM COBRE ESTANHADO PARA CABO 95 MM2, 1 FURO E 1 COMPRESSAO, PARA PARAFUSO DE FIXACAO M12
|  |  | COMPOSICAO | 87373 | ARGAMASSA TRAÇO 1:4 (CIMENTO E AREIA MÉDIA) PARA CONTRAPISO, PREPARO MANUAL. AF_06/2014 | M3 | 0.00456 | 445,59 | 2.0319 | 5.314 |  | 1581 | 4,30 | TERMINAL A COMPRESSAO EM COBRE ESTANHADO PARA CABO 120 MM2, 1 FURO E 1 COMPRESSAO, PARA PARAFUSO DE FIXACAO M12
|  |  | COMPOSICAO | 88274 | MARMORISTA/GRANITEIRO COM ENCARGOS COMPLEMENTARES | H | 0.1 | 14,95 | 1.495 |  | 1 | 1585 | 1,99 | TERMINAL METALICO A PRESSAO PARA 1 CABO DE 16 MM2, COM 1 FURO DE FIXACAO
|  |  | COMPOSICAO | 88316 | SERVENTE COM ENCARGOS COMPLEMENTARES | H | 0.3 | 12,73 | 3.819 |  | 1 | 1586 | 2,52 | TERMINAL METALICO A PRESSAO PARA 1 CABO DE 25 MM2, COM 1 FURO DE FIXACAO
|  |  | INSUMO | 4829 | RODAPE EM MARMORE, POLIDO, BRANCO COMUM, H= *20* CM, E= *2* CM, CORTE RETO - ALTURA ADAPTADA | M | 3.135 | 14,28 | 44.7678 |  | 1 | 1587 | 2,56 | TERMINAL METALICO A PRESSAO PARA 1 CABO DE 35 MM2, COM 1 FURO DE FIXACAO
[11 empty] | 1 | 1588 | 3,52 | TERMINAL METALICO A PRESSAO PARA 1 CABO DE 50 MM2, COM 1 FURO DE FIXACAO
|  |  | Código |  | Descrição | Unidade | Quantidade | Unitário | Total | M.O. | 1 | 1589 | 3,63 | TERMINAL METALICO A PRESSAO PARA 1 CABO DE 70 MM2, COM 1 FURO DE FIXACAO
|  |  | 89495 ADAP |  | RALO SIFONADO, PVC, DN 100 X 40 MM, JUNTA SOLDAVEL, FORNECIDO E INSTALADO EM RAMAIS DE ENCAMINHAMENTO DE AGUA PLUVIAL. AF_12/2014_P | UN |  |  | 14.7076 |  |  | 1590 | 6,39 | TERMINAL METALICO A PRESSAO PARA 1 CABO DE 95 MM2, COM 1 FURO DE FIXACAO
|  |  | COMPOSICAO | 88248 | AUXILIAR DE ENCANADOR OU BOMBEIRO HIDRÁULICO COM ENCARGOS COMPLEMENTARES | H | 0.035 | 13,11 | 0.45885 | 1.0182 |  | 1591 | 9,48 | TERMINAL METALICO A PRESSAO PARA 1 CABO DE 120 MM2, COM 1 FURO DE FIXACAO
|  |  | COMPOSICAO | 88267 | ENCANADOR OU BOMBEIRO HIDRÁULICO COM ENCARGOS COMPLEMENTARES | H | 0.035 | 15,98 | 0.5593 |  | 1 | 1593 | 10,58 | TERMINAL METALICO A PRESSAO PARA 1 CABO DE 185 MM2, COM 1 FURO DE FIXACAO
|  |  | INSUMO | 122 | ADESIVO PLASTICO PARA PVC, FRASCO COM 850 GR | UN | 0.0049 | 46,52 | 0.22795 |  | 1 | 1594 | 14,11 | TERMINAL METALICO A PRESSAO PARA 1 CABO DE 25 A 35 MM2, COM 2 FUROS PARA FIXACAO
|  |  | INSUMO | 3767 | LIXA EM FOLHA PARA PAREDE OU MADEIRA, NUMERO 120 (COR VERMELHA) | UN | 0.012 | 0,71 | 0.00852 |  | 1 | 1597 | 4,51 | CONECTOR DE ALUMINIO TIPO PRENSA CABO, BITOLA 3/8", PARA CABOS DE DIAMETRO DE 9 A 10 MM
|  |  | INS. EXCLUÍDO | 11741 | RALO SIFONADO PVC CILINDRICO, 100 X 40 MM, COM GRELHA REDONDA BRANCA | UN |  | 4,78 | 0 |  | 1 | 1598 | 4,80 | CONECTOR DE ALUMINIO TIPO PRENSA CABO, BITOLA 1/2", PARA CABOS DE DIAMETRO DE 12,5 A 15 MM
|  |  | INSUMO | 20083 | SOLUCAO LIMPADORA PARA PVC, FRASCO COM 1000 CM3 | UN | 0.0075 | 40,40 | 0.303 |  |  | 1599 | 5,57 | CONECTOR DE ALUMINIO TIPO PRENSA CABO, BITOLA 3/4", PARA CABOS DE DIAMETRO DE 17,5 A 20 MM
|  |  | INSUMO | 11708 | RALO FOFO SEMIESFERICO, 100 MM, PARA LAJES/ CALHAS | UN | 1 | 13,15 | 13.15 |  |  | 1600 | 7,09 | CONECTOR DE ALUMINIO TIPO PRENSA CABO, BITOLA 1", PARA CABOS DE DIAMETRO DE 22,5 A 25 MM
[12 empty] | 1601 | 16,23 | CONECTOR DE ALUMINIO TIPO PRENSA CABO, BITOLA 1 1/4", PARA CABOS DE DIAMETRO DE 31 A 34 MM
|  |  | Código |  | Descrição | Unidade | Quantidade | Unitário | Total | M.O. |  | 1602 | 18,21 | CONECTOR DE ALUMINIO TIPO PRENSA CABO, BITOLA 1 1/2", PARA CABOS DE DIAMETRO DE 37 A 40 MM
|  |  | 89495 ADAP 2 |  | RALO SIFONADO, PVC, DN 100 X 40 MM, JUNTA SOLDAVEL, FORNECIDO E INSTALADO EM RAMAIS DE ENCAMINHAMENTO DE AGUA PLUVIAL. AF_12/2014_P | UN |  |  | 32.4476 |  |  | 1603 | 27,49 | CONECTOR DE ALUMINIO TIPO PRENSA CABO, BITOLA 2", PARA CABOS DE DIAMETRO DE 47,5 A 50 MM
|  |  | COMPOSICAO | 88248 | AUXILIAR DE ENCANADOR OU BOMBEIRO HIDRÁULICO COM ENCARGOS COMPLEMENTARES | H | 0.035 | 13,11 | 0.45885 | 1.0182 |  | 1607 | 0,12 | CONJUNTO ARRUELAS DE VEDACAO 5/16" PARA TELHA FIBROCIMENTO (UMA ARRUELA METALICA E UMA ARRUELA PVC - CONICAS)
|  |  | COMPOSICAO | 88267 | ENCANADOR OU BOMBEIRO HIDRÁULICO COM ENCARGOS COMPLEMENTARES | H | 0.035 | 15,98 | 0.5593 |  |  | 1611 | 64,00 | !EM PROCESSO DE DESATIVACAO! MASSA P/ VEDACAO DE TELHA DE AMIANTO
|  |  | INSUMO | 122 | ADESIVO PLASTICO PARA PVC, FRASCO COM 850 GR | UN | 0.0049 | 46,52 | 0.22795 |  |  | 1612 | 88,15 | CONTATOR TRIPOLAR, CORRENTE DE 9 A, TENSAO NOMINAL DE *500* V, CATEGORIA AC-2 E AC-3
|  |  | INSUMO | 3767 | LIXA EM FOLHA PARA PAREDE OU MADEIRA, NUMERO 120 (COR VERMELHA) | UN | 0.012 | 0,71 | 0.00852 |  |  | 1613 | 1.098,72 | CONTATOR TRIPOLAR, CORRENTE DE *110* A, TENSAO NOMINAL DE *500* V, CATEGORIA AC-2 E AC-3
|  |  | INS. EXCLUÍDO | 11741 | RALO SIFONADO PVC CILINDRICO, 100 X 40 MM, COM GRELHA REDONDA BRANCA | UN |  | 4,78 | 0 |  |  | 1614 | 199,28 | CONTATOR TRIPOLAR, CORRENTE DE 32 A, TENSAO NOMINAL DE *500* V, CATEGORIA AC-2 E AC-3
|  |  | INSUMO | 20083 | SOLUCAO LIMPADORA PARA PVC, FRASCO COM 1000 CM3 | UN | 0.0075 | 40,40 | 0.303 |  |  | 1615 | 669,27 | CONTATOR TRIPOLAR, CORRENTE DE 75 A, TENSAO NOMINAL DE *500* V, CATEGORIA AC-2 E AC-3
|  |  | INSUMO | 11709 | RALO FOFO SEMIESFERICO, 150 MM, PARA LAJES/ CALHAS | UN | 1 | 30,89 | 30.89 |  |  | 1616 | 4.360,27 | CONTATOR TRIPOLAR, CORRENTE DE 300 A, TENSAO NOMINAL DE *500* V, CATEGORIA AC-2 E AC-3
[12 empty] | 1617 | 5.205,22 | CONTATOR TRIPOLAR, CORRENTE DE 400 A, TENSAO NOMINAL DE *500* V, CATEGORIA AC-2 E AC-3
|  |  | Código |  | Descrição | Unidade | Quantidade | Unitário | Total | M.O. |  | 1618 | 919,68 | CONTATOR TRIPOLAR, CORRENTE DE 95 A, TENSAO NOMINAL DE *500* V, CATEGORIA AC-2 E AC-3
|  |  | 72138 ADAP |  | REVESTIMENTO DE PAREDE EM GRANITO PRETO SÃO GABRIEL | M2 |  |  | 491.0024 |  |  | 1619 | 128,76 | CONTATOR TRIPOLAR, CORRENTE DE 25 A, TENSAO NOMINAL DE *500* V, CATEGORIA AC-2 E AC-3
|  |  | COMPOSICAO | 88274 | MARMORISTA/GRANITEIRO COM ENCARGOS COMPLEMENTARES | H | 0.5 | 14,95 | 7.475 | 13.84 |  | 1620 | 241,78 | CONTATOR TRIPOLAR, CORRENTE DE *38* A, TENSAO NOMINAL DE *500* V, CATEGORIA AC-2 E AC-3
|  |  | COMPOSICAO | 88316 | SERVENTE COM ENCARGOS COMPLEMENTARES | H | 0.5 | 12,73 | 6.365 |  |  | 1621 | 356,40 | CONTATOR TRIPOLAR, CORRENTE DE 45 A, TENSAO NOMINAL DE *500* V, CATEGORIA AC-2 E AC-3
|  |  | INSUMO | 1380 | CIMENTO BRANCO | KG | 0.211 | 2,76 | 0.58236 |  |  | 1622 | 3.708,20 | CONTATOR TRIPOLAR, CORRENTE DE *265* A, TENSAO NOMINAL DE *500* V, CATEGORIA AC-2 E AC-3
|  |  | INSUMO | 1381 | ARGAMASSA COLANTE AC I PARA CERAMICAS | KG | 8 | 0,51 | 4.08 |  |  | 1623 | 93,60 | CONTATOR TRIPOLAR, CORRENTE DE 12 A, TENSAO NOMINAL DE *500* V, CATEGORIA AC-2 E AC-3
|  |  | INS. EXCLUÍDO | 25982 | !EM PROCESSO DE DESATIVACAO! PISO EM GRANITO BRANCO QUARTZ 50X50CM E=2CM LEVIGADO | M2 | [5 empty] | 1624 | 12.794,69 | CONTATOR TRIPOLAR, CORRENTE DE 630 A, TENSAO NOMINAL DE *500* V, CATEGORIA AC-2 E AC-3
|  |  | INSUMO | Cotação | GRANITO PRETO SÃO GABRIEL | M2 | 1.05 | 450 | 472.5 |  |  | 1625 | 114,77 | CONTATOR TRIPOLAR, CORRENTE DE *22* A, TENSAO NOMINAL DE *500* V, CATEGORIA AC-2 E AC-3
[12 empty] | 1626 | 1.643,27 | CONTATOR TRIPOLAR, CORRENTE DE *185* A, TENSAO NOMINAL DE *500* V, CATEGORIA AC-2 E AC-3
|  |  | Código |  | Descrição | Unidade | Quantidade | Unitário | Total | M.O. |  | 1627 | 462,15 | CONTATOR TRIPOLAR, CORRENTE DE *65* A, TENSAO NOMINAL DE *500* V, CATEGORIA AC-2 E AC-3
|  |  | 87455 ADAP |  | ALVENARIA DE SEGURANÇA EM BLOCOS DE CONCRETO DE 14X19X39CM | M2 |  |  | 137.4465 |  |  | 1629 | 9.024,88 | CONTATOR TRIPOLAR, CORRENTE DE *500* A, TENSAO NOMINAL DE *500* V, CATEGORIA AC-2 E AC-3
|  |  | COMPOSICAO | 87292 | ARGAMASSA TRAÇO 1:2:8 (CIMENTO, CAL E AREIA MÉDIA) PARA EMBOÇO/MASSA ÚNICA/ASSENTAMENTO DE ALVENARIA DE VEDAÇÃO, PREPARO MECÂNICO COM BETONEIRA 400 L. AF_06/2014 | M3 | 0.0103 | 329,22 | 3.391 | 20.7779 |  | 1630 | 2.834,99 | CONTATOR TRIPOLAR, CORRENTE DE 250 A, TENSAO NOMINAL DE *500* V, PARA ACIONAMENTO DE CAPACITORES
|  |  | COMPOSICAO | 88309 | PEDREIRO COM ENCARGOS COMPLEMENTARES | H | 0.89 | 15,60 | 13.884 |  |  | 1631 | 109,47 | CAPACITOR TRIFASICO, POTENCIA 2,5 KVAR, TENSAO 220 V, FORNECIDO COM CAPA PROTETORA, RESISTOR INTERNO A UNIDADE CAPACITIVA
|  |  | COMPOSICAO | 88316 | SERVENTE COM ENCARGOS COMPLEMENTARES | H | 0.445 | 12,73 | 5.6649 |  |  | 1633 | 186,00 | CAPACITOR TRIFASICO, POTENCIA 5 KVAR, TENSAO 220 V, FORNECIDO COM CAPA PROTETORA, RESISTOR INTERNO A UNIDADE CAPACITIVA
|  |  | INSUMO | 651 | BLOCO VEDACAO CONCRETO 14 X 19 X 39 CM (CLASSE D - NBR 6136) | UN | 13.35 | 1,94 | 25.899 |  |  | 1634 | 0,72 | CORDEL DETONANTE, NP 10 G/M
|  |  | INSUMO | 34547 | TELA DE ACO SOLDADA GALVANIZADA/ZINCADA PARA ALVENARIA, FIO D = *1,20 a 1,70* MM, MALHA 15 X 15 MM, (C X L) *50 X 12* CM | M | 0.42 | 2,16 | 0.9072 |  |  | 1647 | 15,28 | CRUZETA DE FERRO GALVANIZADO, COM ROSCA BSP, DE 1/2"
|  |  | INSUMO | 37395 | PINO DE ACO COM FURO, HASTE = 27 MM (ACAO DIRETA) | CENTO | 0.01 | 47,01 | 0.4701 |  |  | 1648 | 29,38 | CRUZETA DE FERRO GALVANIZADO, COM ROSCA BSP, DE 1"
|  |  | INSUMO | 31 | ACO CA-50, 12,5 MM, VERGALHAO | KG | 2.964 | 3,33 | 9.8701 |  |  | 1649 | 49,72 | CRUZETA DE FERRO GALVANIZADO, COM ROSCA BSP, DE 1 1/2"
|  |  | COMP. ALTERADA | 91190 | CHUMBAMENTO PONTUAL DE BARRA DE AÇO NO PISO (20 CM DE TRESPASSE) | UN | 0.44444 | 2.7653 | 1.229 |  |  | 1650 | 68,69 | CRUZETA DE FERRO GALVANIZADO, COM ROSCA BSP, DE 2"
|  |  | COMPOSICAO | 88248 | AUXILIAR DE ENCANADOR OU BOMBEIRO HIDRÁULICO COM ENCARGOS COMPLEMENTARES | H | 0.022 | 13,11 | 0.28842 |  |  | 1651 | 108,30 | CRUZETA DE FERRO GALVANIZADO, COM ROSCA BSP, DE 2 1/2"
|  |  | COMPOSICAO | 88267 | ENCANADOR OU BOMBEIRO HIDRÁULICO COM ENCARGOS COMPLEMENTARES | H | 0.155 | 15,98 | 2.4769 |  |  | 1652 | 151,96 | CRUZETA DE FERRO GALVANIZADO, COM ROSCA BSP, DE 3"
|  |  | INSUMO | 11146 | CONCRETO AUTOADENSAVEL (CAA) CLASSE DE RESISTENCIA C15, ESPALHAMENTO SF2, INCLUI SERVICO DE BOMBEAMENTO (NBR 15823) | M3 | 0.001 | 331,57 | 0.33157 |  |  | 1653 | 41,27 | CRUZETA DE FERRO GALVANIZADO, COM ROSCA BSP, DE 1 1/4"
|  |  | COMPOSICAO | 74138/1 | CONCRETO USINADO NAO BOMBEAVEL FCK=15MPA, INCLUSIVE LANCAMENTO E ADENSAMENTO | M3 | 0.0336 | 367,37 | 12.3436 |  |  | 1654 | 19,50 | CRUZETA DE FERRO GALVANIZADO, COM ROSCA BSP, DE 3/4"
|  |  | INSUMO | 1323 | CHAPA DE ACO FINA A QUENTE BITOLA MSG 18, E = 1,20 MM (9,60 KG/M2) | KG | 9.6 | 6,61 | 63.456 |  |  | 1725 | 15,58 | CRUZETA PVC PBA, JE, BBBB, DN 50 / DE 60 MM (NBR 5647)
[12 empty] | 1727 | 54,01 | CRUZETA DE REDUCAO PVC PBA, JE, BBBB, DN 75 X 50 / DE 85 X 60 MM (NBR 5647)
|  |  | Código |  | Descrição | Unidade | Quantidade | Unitário | Total | M.O. |  | 1743 | 111,77 | CUBA ACO INOX (AISI 304) DE EMBUTIR COM VALVULA 3 1/2 ", DE *46 X 30 X 12* CM
|  |  | 91015 ADAP |  | PORTA DE MADEIRA PARA VERNIZ, PADRAO MEDIO, 80X210CM, ESPESSURA DE 3,5CM, ITENS INCLUSOS: DOBRADICAS, MONTAGEM E INSTALACAO DO BATENTE, FECHADURA | UN |  |  | 549.2 |  |  | 1744 | 85,12 | CUBA ACO INOX (AISI 304) DE EMBUTIR COM VALVULA 3 1/2 ", DE *40 X 34 X 12* CM
|  |  | COMPOSICAO | 90802 | ADUELA / MARCO / BATENTE PARA PORTA DE 80X210CM, PADRÃO MÉDIO - FORNECIMENTO E MONTAGEM. AF_08/2015 | UN | 1 | 159,62 | 159.62 | 219.68 |  | 1745 | 179,07 | BANCA/PIA DE ACO INOXIDAVEL (AISI 430) COM 1 CUBA CENTRAL, SEM VALVULA, ESCORREDOR DUPLO, DE *0,55 X 1,60* M
|  |  | COMPOSICAO | 90817 | ADUELA / MARCO / BATENTE PARA PORTA DE 80X210CM, FIXAÇÃO COM ARGAMASSA - SOMENTE INSTALAÇÃO. AF_08/2015_P | UN | 1 | 57,34 | 57.34 |  |  | 1746 | 154,06 | BANCA/PIA DE ACO INOXIDAVEL (AISI 430) COM 1 CUBA CENTRAL, COM VALVULA, ESCORREDOR DUPLO, DE *0,55 X 1,20* M
|  |  | COMPOSICAO | 90828 | ALIZAR / GUARNIÇÃO DE 5X1,5CM PARA PORTA DE 80X210CM FIXADO COM PREGOS, PADRÃO MÉDIO - FORNECIMENTO E INSTALAÇÃO. AF_08/2015_P | UN | 2 | 24,92 | 49.84 |  |  | 1747 | 122,89 | CUBA ACO INOX (AISI 304) DE EMBUTIR COM VALVULA DE 3 1/2 ", DE *56 X 33 X 12* CM
|  |  | COMPOSICAO | 91011 | PORTA DE MADEIRA PARA VERNIZ, SEMI-OCA (LEVE OU MÉDIA), 80X210CM, ESPESSURA DE 3,5CM, INCLUSO DOBRADIÇAS - FORNECIMENTO E INSTALAÇÃO. AF_08/2015 | UN | 1 | 199,96 | 199.96 |  |  | 1748 | 204,86 | BANCA/PIA DE ACO INOXIDAVEL (AISI 430) COM 1 CUBA CENTRAL, COM VALVULA, ESCORREDOR DUPLO, DE *0,55 X 1,40* M
|  |  | COMPOSICAO | 90830 | FECHADURA DE EMBUTIR COM CILINDRO, EXTERNA, COMPLETA, ACABAMENTO PADRAO MEDIO, INCLUSO EXECUCAO DE FURO - FORNECIMENTO E INSTALACAO. AF_08/2015 | UN | 1 | 82,44 | 82.44 |  |  | 1749 | 296,81 | BANCA/PIA DE ACO INOXIDAVEL (AISI 430) COM 1 CUBA CENTRAL, COM VALVULA, ESCORREDOR DUPLO, DE *0,55 X 1,80* M
[12 empty] | 1750 | 418,47 | BANCA/PIA DE ACO INOXIDAVEL (AISI 430) COM 2 CUBAS, COM VALVULAS, ESCORREDOR DUPLO, DE *0,55 X 2,00* M
|  |  | Código |  | Descrição | Unidade | Quantidade | Unitário | Total | M.O. |  | 1775 | 15,82 | CURVA 45 GRAUS DE FERRO GALVANIZADO, COM ROSCA BSP FEMEA, DE 1/2"
|  |  | 91015 ADAP 2 |  | PORTA DE MADEIRA PARA VERNIZ, PADRAO MEDIO, 80X210CM, COM BARRA DE APOIO E REVESTIMENTO INOX NA BASE | UN |  |  | 746.4536 |  |  | 1776 | 29,38 | CURVA 45 GRAUS DE FERRO GALVANIZADO, COM ROSCA BSP FEMEA, DE 1"
|  |  | COMPOSICAO | 90802 | ADUELA / MARCO / BATENTE PARA PORTA DE 80X210CM, PADRÃO MÉDIO - FORNECIMENTO E MONTAGEM. AF_08/2015 | UN | 1 | 159,62 | 159.62 | 298.5814 |  | 1777 | 53,58 | CURVA 45 GRAUS DE FERRO GALVANIZADO, COM ROSCA BSP FEMEA, DE 1 1/2"
|  |  | COMPOSICAO | 90817 | ADUELA / MARCO / BATENTE PARA PORTA DE 80X210CM, FIXAÇÃO COM ARGAMASSA - SOMENTE INSTALAÇÃO. AF_08/2015_P | UN | 1 | 57,34 | 57.34 |  |  | 1778 | 110,80 | CURVA 45 GRAUS DE FERRO GALVANIZADO, COM ROSCA BSP FEMEA, DE 2 1/2"
|  |  | COMPOSICAO | 90828 | ALIZAR / GUARNIÇÃO DE 5X1,5CM PARA PORTA DE 80X210CM FIXADO COM PREGOS, PADRÃO MÉDIO - FORNECIMENTO E INSTALAÇÃO. AF_08/2015_P | UN | 2 | 24,92 | 49.84 |  |  | 1779 | 172,42 | CURVA 45 GRAUS DE FERRO GALVANIZADO, COM ROSCA BSP FEMEA, DE 3"
|  |  | COMPOSICAO | 91011 | PORTA DE MADEIRA PARA VERNIZ, SEMI-OCA (LEVE OU MÉDIA), 80X210CM, ESPESSURA DE 3,5CM, INCLUSO DOBRADIÇAS - FORNECIMENTO E INSTALAÇÃO. AF_08/2015 | UN | 1 | 199,96 | 199.96 |  |  | 1780 | 298,04 | CURVA 45 GRAUS DE FERRO GALVANIZADO, COM ROSCA BSP FEMEA, DE 4"
|  |  | INSUMO | 12759 | CHAPA ACO INOX AISI 304 NÂº 9 (E = 4 MM), ACABAMENTO NÂº 1 (LAMINADO A QUENTE, FOSCO) | M2 | 0.32 | 597,23 | 191.1136 |  |  | 1781 | 27,89 | CURVA 45 GRAUS DE FERRO GALVANIZADO, COM ROSCA BSP MACHO/FEMEA, DE 1"
|  |  | INSUMO | 36204 | BARRA DE APOIO RETA, EM ACO INOX POLIDO, COMPRIMENTO 60CM, DIAMETRO MINIMO 3 CM | UN | 1 | 88,58 | 88.58 |  |  | 1782 | 40,92 | CURVA 45 GRAUS DE FERRO GALVANIZADO, COM ROSCA BSP MACHO/FEMEA, DE 1 1/4"
[12 empty] | 1783 | 45,97 | CURVA 45 GRAUS DE FERRO GALVANIZADO, COM ROSCA BSP MACHO/FEMEA, DE 1 1/2"
|  |  | Código |  | Descrição | Unidade | Quantidade | Unitário | Total | M.O. |  | 1784 | 104,91 | CURVA 45 GRAUS DE FERRO GALVANIZADO, COM ROSCA BSP MACHO/FEMEA, DE 2 1/2"
|  |  | 91015 ADAP 3 |  | PORTA DE MADEIRA PARA VERNIZ, PADRAO MEDIO, DUAS FOLHAS, 160X210CM, ESPESSURA DE 3,5CM, ITENS INCLUSOS: DOBRADICAS, MONTAGEM E INSTALACAO DO BATENTE, FECHADURA. | UN |  |  | 801.1487 |  |  | 1786 | 12,72 | CURVA 90 GRAUS DE FERRO GALVANIZADO, COM ROSCA BSP FEMEA, DE 1/2"
|  |  | COMP. ABERTA | 90802 | ADUELA / MARCO / BATENTE PARA PORTA DE 80X210CM, PADRÃO MÉDIO - FORNECIMENTO E MONTAGEM. AF_08/2015 | UN | 1 |  |  | 320.4595 |  | 1787 | 33,66 | CURVA 90 GRAUS DE FERRO GALVANIZADO, COM ROSCA BSP FEMEA, DE 1"
|  |  | COMPOSICAO | 88261 | CARPINTEIRO DE ESQUADRIA COM ENCARGOS COMPLEMENTARES | H | 2.968 | 15,43 | 45.7962 |  |  | 1788 | 52,28 | CURVA 90 GRAUS DE FERRO GALVANIZADO, COM ROSCA BSP FEMEA, DE 1 1/4"
|  |  | COMPOSICAO | 88316 | SERVENTE COM ENCARGOS COMPLEMENTARES | H | 1.484 | 12,73 | 18.8913 |  |  | 1789 | 63,52 | CURVA FERRO GALVANIZADO 90G ROSCA FEMEA REF. 1 1/2"
|  |  | INSUMO | 183 | BATENTE/ PORTAL/ ADUELA/ MARCO MACICO, E= *3 CM, L= *13 CM, *60 CM A 120* CM X *210 CM, EM CEDRINHO/ ANGELIM COMERCIAL/ EUCALIPTO/ CURUPIXA/ PEROBA/ CUMARU OU EQUIVALENTE DA REGIAO | JG | 1.2 | 94,59 | 113.508 |  |  | 1790 | 122,52 | CURVA 90 GRAUS DE FERRO GALVANIZADO, COM ROSCA BSP FEMEA, DE 2"
|  |  | INSUMO | 5066 | PREGO DE ACO POLIDO COM CABECA 12 X 12 | KG | 0.0108 | 10,93 | 0.11804 |  |  | 1791 | 142,09 | CURVA 90 GRAUS DE FERRO GALVANIZADO, COM ROSCA BSP FEMEA, DE 2 1/2"
|  |  | INSUMO | 5075 | PREGO DE ACO POLIDO COM CABECA 18 X 30 (2 3/4 X 10) | KG | 0.0235 | 8,30 | 0.19505 |  |  | 1792 | 220,54 | CURVA 90 GRAUS DE FERRO GALVANIZADO, COM ROSCA BSP FEMEA, DE 3"
|  |  | COMPOSICAO | 90817 | ADUELA / MARCO / BATENTE PARA PORTA DE 80X210CM, FIXAÇÃO COM ARGAMASSA - SOMENTE INSTALAÇÃO. AF_08/2015_P | UN | 1 | 57,34 | 57.34 |  |  | 1793 | 371,62 | CURVA 90 GRAUS DE FERRO GALVANIZADO, COM ROSCA BSP FEMEA, DE 4"
|  |  | COMP. ABERTA | 90828 | ALIZAR / GUARNIÇÃO DE 5X1,5CM PARA PORTA DE 80X210CM FIXADO COM PREGOS, PADRÃO MÉDIO - FORNECIMENTO E INSTALAÇÃO. AF_08/2015_P | UN | 2 | 41.47 | 82.94 |  |  | 1794 | 11,00 | CURVA 90 GRAUS DE FERRO GALVANIZADO, COM ROSCA BSP MACHO, DE 1/2"
|  |  | COMPOSICAO | 88261 | CARPINTEIRO DE ESQUADRIA COM ENCARGOS COMPLEMENTARES | H | 0.37 | 15,43 | 5.7091 |  |  | 1795 | 16,41 | CURVA 90 GRAUS DE FERRO GALVANIZADO, COM ROSCA BSP MACHO, DE 3/4"
|  |  | COMPOSICAO | 88316 | SERVENTE COM ENCARGOS COMPLEMENTARES | H | 0.185 | 12,73 | 2.355 |  |  | 1796 | 49,01 | CURVA 90 GRAUS DE FERRO GALVANIZADO, COM ROSCA BSP MACHO, DE 1 1/4"
|  |  | INSUMO | 5061 | PREGO DE ACO POLIDO COM CABECA 18 X 27 (2 1/2 X 10) | KG | 0.029 | 8,16 | 0.23664 |  |  | 1797 | 62,86 | CURVA 90 GRAUS DE FERRO GALVANIZADO, COM ROSCA BSP MACHO, DE 1 1/2"
|  |  | INSUMO | 20017 | GUARNICAO/ ALIZAR/ VISTA MACICA, E= *1* CM, L= *4,5* CM, EM CEDRINHO/ ANGELIM COMERCIAL/ EUCALIPTO/ CURUPIXA/ PEROBA/ CUMARU OU EQUIVALENTE DA REGIAO | M | 11.6 | 2,86 | 33.176 |  |  | 1798 | 98,43 | CURVA 90 GRAUS DE FERRO GALVANIZADO, COM ROSCA BSP MACHO, DE 2"
|  |  | COMPOSICAO | 91011 | PORTA DE MADEIRA PARA VERNIZ, SEMI-OCA (LEVE OU MÉDIA), 80X210CM, ESPESSURA DE 3,5CM, INCLUSO DOBRADIÇAS - FORNECIMENTO E INSTALAÇÃO. AF_08/2015 | UN | 2 | 199,96 | 399.92 |  |  | 1799 | 219,71 | CURVA 90 GRAUS DE FERRO GALVANIZADO, COM ROSCA BSP MACHO, DE 3"
|  |  | COMPOSICAO | 90830 | FECHADURA DE EMBUTIR COM CILINDRO, EXTERNA, COMPLETA, ACABAMENTO PADRAO MEDIO, INCLUSO EXECUCAO DE FURO - FORNECIMENTO E INSTALACAO. AF_08/2015 | UN | 1 | 82,44 | 82.44 |  |  | 1800 | 368,94 | CURVA 90 GRAUS DE FERRO GALVANIZADO, COM ROSCA BSP MACHO, DE 4"
[12 empty] | 1801 | 747,28 | !EM PROCESSO DE DESATIVACAO! CURVA 90 GRAUS DE FERRO GALVANIZADO, COM ROSCA BSP MACHO, DE 5"
|  |  | Código |  | Descrição | Unidade | Quantidade | Unitário | Total | M.O. |  | 1802 | 791,17 | CURVA 90 GRAUS DE FERRO GALVANIZADO, COM ROSCA BSP MACHO, DE 6"
|  |  | 91016 ADAP |  | PORTA DE MADEIRA PARA VERNIZ, PADRAO MEDIO, 90X210CM, DE CORRER, ESPESSURA DE 3,5CM, ITENS INCLUSOS: DOBRADICAS, MONTAGEM E INSTALACAO DO BATENTE, FECHADURA. | UN |  |  | 608.306 |  |  | 1803 | 12,37 | CURVA 90 GRAUS DE FERRO GALVANIZADO, COM ROSCA BSP MACHO/FEMEA, DE 1/2"
|  |  | COMPOSICAO | 90803 | ADUELA / MARCO / BATENTE PARA PORTA DE 90X210CM, PADRÃO MÉDIO - FORNECIMENTO E MONTAGEM. AF_08/2015 | UN | 1 | 165,15 | 165.15 | 243.3224 |  | 1804 | 17,66 | CURVA 90 GRAUS DE FERRO GALVANIZADO, COM ROSCA BSP MACHO/FEMEA, DE 3/4"
|  |  | COMPOSICAO | 90819 | ADUELA / MARCO / BATENTE PARA PORTA DE 90X210CM, FIXAÇÃO COM ARGAMASSA - SOMENTE INSTALAÇÃO. AF_08/2015_P | UN | 1 | 61,42 | 61.42 |  |  | 1805 | 30,51 | CURVA 90 GRAUS DE FERRO GALVANIZADO, COM ROSCA BSP MACHO/FEMEA, DE 1"
|  |  | COMPOSICAO | 90829 | ALIZAR / GUARNIÇÃO DE 5X1,5CM PARA PORTA DE 90X210CM FIXADO COM PREGOS, PADRÃO MÉDIO - FORNECIMENTO E INSTALAÇÃO. AF_08/2015_P | UN | 2 | 26,06 | 52.12 |  |  | 1806 | 95,40 | CURVA 90 GRAUS DE FERRO GALVANIZADO, COM ROSCA BSP MACHO/FEMEA, DE 2"
|  |  | COMPOSICAO | 91012 | PORTA DE MADEIRA PARA VERNIZ, SEMI-OCA (LEVE OU MÉDIA), 90X210CM, ESPESSURA DE 3,5CM, INCLUSO DOBRADIÇAS - FORNECIMENTO E INSTALAÇÃO. AF_08/2015 | UN | 1 | 224,22 | 224.22 |  |  | 1807 | 213,22 | CURVA 90 GRAUS DE FERRO GALVANIZADO, COM ROSCA BSP MACHO/FEMEA, DE 3"
|  |  | COMPOSICAO | 90830 | FECHADURA DE EMBUTIR COM CILINDRO, EXTERNA, COMPLETA, ACABAMENTO PADRAO MEDIO, INCLUSO EXECUCAO DE FURO - FORNECIMENTO E INSTALACAO. AF_08/2015 | UN | 1 | 82,44 | 82.44 |  |  | 1808 | 336,40 | CURVA 90 GRAUS DE FERRO GALVANIZADO, COM ROSCA BSP MACHO/FEMEA, DE 4"
|  |  | INSUMO | 11573 | RODIZIO LATAO 6MM C/ ROLAMENTO SKF | UN | 2 | 5,58 | 11.16 |  |  | 1809 | 60,96 | CURVA 90 GRAUS DE FERRO GALVANIZADO, COM ROSCA BSP MACHO/FEMEA, DE 1 1/2"
|  |  | INSUMO | 11580 | TRILHO QUADRADO ALUMINIO 1/4'' P/ RODIZIOS | M | 1.2 | 9,83 | 11.796 |  |  | 1810 | 73,57 | CURVA 45 GRAUS DE FERRO GALVANIZADO, COM ROSCA BSP MACHO/FEMEA, DE 2"
[12 empty] | 1811 | 19,86 | CURVA 45 GRAUS DE FERRO GALVANIZADO, COM ROSCA BSP MACHO/FEMEA, DE 3/4"
|  |  | Código |  | Descrição | Unidade | Quantidade | Unitário | Total | M.O. |  | 1812 | 142,68 | CURVA 45 GRAUS DE FERRO GALVANIZADO, COM ROSCA BSP MACHO/FEMEA, DE 3"
|  |  | 73838/1 ADAP 2 |  | PORTA DE VIDRO TEMPERADO, 1,0X1,10M, ESPESSURA 10MM, INCLUSIVE ACESSORIOS -PV4 - sem mola e sem puxador | UN |  |  | 292.325 |  |  | 1813 | 21,35 | CURVA 90 GRAUS DE FERRO GALVANIZADO, COM ROSCA BSP FEMEA, DE 3/4"
|  |  | COMPOSICAO | 88325 | VIDRACEIRO COM ENCARGOS COMPLEMENTARES | H | 0.3 | 14,06 | 4.218 | 116.93 |  | 1814 | 52,87 | CURVA 90 GRAUS DE FERRO GALVANIZADO, COM ROSCA BSP MACHO/FEMEA, DE 1 1/4"
|  |  | INSUMO | 3104 | JOGO DE FERRAGENS CROMADAS P/ PORTA DE VIDRO TEMPERADO, UMA FOLHA COMPOSTA: DOBRADICA SUPERIOR (101) E INFERIOR (103),TRINCO (502), FECHADURA (520),CONTRA FECHADURA (531),COM CAPUCHINHO | CJ | 0 | 338,36 | 0 |  |  | 1815 | 177,89 | CURVA 90 GRAUS DE FERRO GALVANIZADO, COM ROSCA BSP MACHO, DE 2 1/2"
|  |  | INSUMO | 10507 | VIDRO TEMPERADO INCOLOR E = 10 MM, SEM COLOCACAO | M2 | 1.1 | 198,77 | 218.647 |  |  | 1816 | 32,83 | CURVA 90 GRAUS DE FERRO GALVANIZADO, COM ROSCA BSP MACHO, DE 1"
|  |  | INSUMO | 11499 | MOLA HIDRAULICA DE PISO P/ VIDRO TEMPERADO 10MM | UN | 0 | 1.009,71 | 0 |  |  | 1817 | 12,25 | CURVA 45 GRAUS DE FERRO GALVANIZADO, COM ROSCA BSP MACHO/FEMEA, DE 1/2"
|  |  | INSUMO | 11523 | PUXADOR CONCHA LATAO CROMADO OU POLIDO P/ PORTA/JAN CORRER - 3 X 9CM | UN | 0 | 11,55 | 0 |  |  | 1818 | 88,97 | CURVA 45 GRAUS DE FERRO GALVANIZADO, COM ROSCA BSP FEMEA, DE 2"
|  |  | INSUMO | 11451 | DOBRADICA TIPO VAI-E-VEM EM ACO/FERRO, TAMANHO 3'', GALVANIZADO, COM PARAFUSOS | UN | 2 | 27,24 | 54.48 |  |  | 1819 | 46,03 | CURVA 45 GRAUS DE FERRO GALVANIZADO, COM ROSCA BSP FEMEA, DE 1 1/4"
|  |  | INSUMO | 11455 | FERROLHO/FECHO/TARJETA OU TRINCO PINO REDONDO 8" SOBREPOR FERRO ZINC/GALV OU POLIDO " | UN | 1 | 14,98 | 14.98 |  |  | 1820 | 20,22 | CURVA 45 GRAUS DE FERRO GALVANIZADO, COM ROSCA BSP FEMEA, DE 3/4"
[12 empty] | 1821 | 155,53 | CURVA 90 GRAUS DE FERRO GALVANIZADO, COM ROSCA BSP MACHO/FEMEA, DE 2 1/2"
|  |  | Código |  | Descrição | Unidade | Quantidade | Unitário | Total | M.O. |  | 1823 | 23,90 | CURVA PVC PBA, JE, PB, 22 GRAUS, DN 75 / DE 85 MM, PARA REDE AGUA (NBR 10351)
|  |  | 87503 ADAP 2 |  | REVESTIMENTO EM PLACA DE CONCRETO 70 X 140 FIXADO EM INSERT METÁLICO | M2 |  |  | 213.1532 |  |  | 1824 | 27,18 | CURVA PVC PBA, JE, PB, 90 GRAUS, DN 75 / DE 85 MM, PARA REDE AGUA (NBR 10351)
|  |  | COMPOSICAO | 87292 | ARGAMASSA TRAÇO 1:2:8 (CIMENTO, CAL E AREIA MÉDIA) PARA EMBOÇO/MASSA ÚNICA/ASSENTAMENTO DE ALVENARIA DE VEDAÇÃO, PREPARO MECÂNICO COM BETONEIRA 400 L. AF_06/2014 | M3 | 0 | 329,22 | 0 | 85.2613 |  | 1825 | 23,86 | CURVA PVC PBA, JE, PB, 45 GRAUS, DN 75 / DE 85 MM, PARA REDE AGUA (NBR 10351)
|  |  | COMPOSICAO | 88309 | PEDREIRO COM ENCARGOS COMPLEMENTARES | H | 1.37 | 15,60 | 21.372 |  |  | 1827 | 43,00 | CURVA PVC PBA, JE, PB, 45 GRAUS, DN 100 / DE 110 MM, PARA REDE AGUA (NBR 10351)
|  |  | COMPOSICAO | 88316 | SERVENTE COM ENCARGOS COMPLEMENTARES | H | 0.685 | 12,73 | 8.7201 |  |  | 1828 | 48,71 | CURVA PVC PBA, JE, PB, 90 GRAUS, DN 100 / DE 110 MM, PARA REDE AGUA (NBR 10351)
|  |  | INSUMO | 7266 | BLOCO CERAMICO (ALVENARIA DE VEDACAO), DE 9 X 19 X 19 CM | MIL | 0 | 470,00 | 0 |  |  | 1831 | 10,63 | CURVA PVC PBA, JE, PB, 45 GRAUS, DN 50 / DE 60 MM, PARA REDE AGUA (NBR 10351)
|  |  | INSUMO | 34557 | TELA DE ACO SOLDADA GALVANIZADA/ZINCADA PARA ALVENARIA, FIO D = *1,20 a 1,70* MM, MALHA 15 X 15 MM, (C X L) *50 X 7,5* CM | M | 0 | 1,32 | 0 |  |  | 1835 | 10,24 | CURVA PVC PBA, JE, PB, 22 GRAUS, DN 50 / DE 60 MM, PARA REDE AGUA (NBR 10351)
|  |  | INSUMO | 37395 | PINO DE ACO COM FURO, HASTE = 27 MM (ACAO DIRETA) | CENTO | 0 | 47,01 | 0 |  |  | 1836 | 160,68 | CURVA PVC, PB, JE, 45 GRAUS, DN 200 MM, PARA REDE COLETORA ESGOTO (NBR 10569)
|  |  | INSUMO | COTAÇ. | SISTEMA DE INSERT GALVANIZADO A FOGO - CONFORME COTAÇÃO | M² | 1 | 21.7939 | 21.7939 |  |  | 1837 | 264,31 | CURVA PVC, PB, JE, 45 GRAUS, DN 250 MM, PARA REDE COLETORA ESGOTO (NBR 10569)
|  |  | INSUMO | COTAÇ. | PLACA DE CONCRETO 70 X 140 - CONFORME PROJETO | M² | 1.05 | 120 | 126 |  |  | 1839 | 41,79 | CURVA PVC PBA, JE, PB, 22 GRAUS, DN 100 / DE 110 MM, PARA REDE AGUA (NBR 10351)
|  |  | COMPOSICAO | 74121/1 | JUNTA DE DILATACAO PARA IMPERMEABILIZACAO, COM SELANTE ELASTICO MONOCOMPONENTE A BASE DE POLIURETANO, DIMENSOES 1X1CM. | M | 2.14 | 16,48 | 35.2672 |  |  | 1844 | 72,94 | CURVA PVC, PB, JE, 45 GRAUS, DN 150 MM, PARA REDE COLETORA ESGOTO (NBR 10569)
[12 empty] | 1845 | 11,65 | CURVA PVC PBA, JE, PB, 90 GRAUS, DN 50 / DE 60 MM, PARA REDE AGUA (NBR 10351)
|  |  | Código |  | Descrição | Unidade | Quantidade | Unitário | Total | M.O. |  | 1853 | 297,08 | CURVA PVC, PB, JE, 90 GRAUS, DN 250 MM, PARA REDE COLETORA ESGOTO (NBR 10569)
|  |  | 93207 ADAP |  | MOBILIZACAO E DESMOBILIZACAO DE CANTEIRO | UN |  |  | 1767.54 | 1767.54 |  | 1857 | 41,61 | CURVA PVC, PB, JE, 45 GRAUS, DN 125 MM, PARA REDE COLETORA ESGOTO (NBR 10569)
[12 empty] | 1858 | 17,01 | CURVA PVC, PB, JE, 45 GRAUS, DN 100 MM, PARA REDE COLETORA ESGOTO (NBR 10569)
|  |  | COMPOSICAO | 88267 | BOMBEIRO OU ENCANADOR | H | 9.5 | 15,98 | 151.81 |  |  | 1859 | 1.242,10 | CURVA PVC, PB, JE, 90 GRAUS, DN 400 MM, PARA REDE COLETORA ESGOTO (NBR 10569)
|  |  | COMPOSICAO | 88264 | ELETRICISTA | H | 13.5 | 15,98 | 215.73 |  |  | 1860 | 520,51 | CURVA PVC, PB, JE, 45 GRAUS, DN 300 MM, PARA REDE COLETORA ESGOTO (NBR 10569)
|  |  | COMPOSICAO | 88262 | CARPINTEIRO | H | 8.5 | 15,60 | 132.6 |  |  | 1862 | 836,27 | CURVA PVC, PB, JE, 45 GRAUS, DN 400 MM, PARA REDE COLETORA ESGOTO (NBR 10569)
|  |  | COMPOSICAO | 88239 | AJUDANTE DE CARPINTEIRO | H | 8.5 | 12,82 | 108.97 |  |  | 1863 | 16,35 | CURVA PVC, PB, JE, 90 GRAUS, DN 100 MM, PARA REDE COLETORA ESGOTO (NBR 10569)
|  |  | COMPOSICAO | 88247 | AUXILIAR DE ELETRICISTA COM ENCARGOS COMPLEMENTARES | H | 27 | 12,73 | 343.71 |  |  | 1864 | 42,82 | CURVA PVC, PB, JE, 90 GRAUS, DN 125 MM, PARA REDE COLETORA ESGOTO (NBR 10569)
|  |  | COMPOSICAO | 88316 | SERVENTE | H | 64 | 12,73 | 814.72 |  |  | 1865 | 73,45 | CURVA PVC, PB, JE, 90 GRAUS, DN 150 MM, PARA REDE COLETORA ESGOTO (NBR 10569)
[12 empty] | 1866 | 200,95 | CURVA PVC, PB, JE, 90 GRAUS, DN 200 MM, PARA REDE COLETORA ESGOTO (NBR 10569)
|  |  | Código |  | Descrição | Unidade | Quantidade | Unitário | Total | M.O. |  | 1867 | 657,68 | CURVA PVC, PB, JE, 90 GRAUS, DN 300 MM, PARA REDE COLETORA ESGOTO (NBR 10569)
|  |  | 73960/1 ADAP |  | INSTALAÇÕES PROVISÓRIAS (HIDROSSANITÁRIA E ELÉTRICA) | UN |  |  | 478.2696 | 259.2652 |  | 1868 | 949,04 | CURVA PVC, PB, JE, 90 GRAUS, DN 350 MM, PARA REDE COLETORA ESGOTO (NBR 10569)
[12 empty] | 1870 | 1,66 | CURVA DE PVC 90Âº, ROSCAVEL, DE 1/2Â, PARA ELETRODUTO.
|  |  | COMPOSICAO | 88264 | ELETRICISTA COM ENCARGOS COMPLEMENTARES | H | 3.15 | 15,98 | 50.337 |  |  | 1871 | 5,86 | CAIXA PVC OCTOGONAL 3" X 3"
|  |  | COMPOSICAO | 88316 | SERVENTE COM ENCARGOS COMPLEMENTARES | H | 3.15 | 12,73 | 40.0995 |  |  | 1872 | 2,15 | CAIXA PVC 4" X 2" P/ ELETRODUTO "
|  |  | INSUMO | 982 | CABO DE COBRE ISOLAMENTO ANTI-CHAMA 450/750V 6MM2, FLEXIVEL, TP FORESPLASTALCOA OU EQUIV | M | 45 | 3,39 | 152.55 |  |  | 1873 | 3,43 | CAIXA PVC 4" X 4" P/ ELETRODUTO "
|  |  | INSUMO | 21127 | FITA ISOLANTE ADESIVA ANTI-CHAMA EM ROLOS 19MM X 5M | UN | 0.504 | 4,91 | 2.4746 |  |  | 1874 | 6,08 | CURVA PVC 90G P/ ELETRODUTO ROSCAVEL 1 1/4"
|  |  | COMPOSICAO | 88264 | ELETRICISTA COM ENCARGOS COMPLEMENTARES | H | 0.125 | 15,98 | 1.9975 |  |  | 1875 | 6,86 | CURVA PVC 90G P/ ELETRODUTO ROSCAVEL 1 1/2"
|  |  | INSUMO | 2386 | DISJUNTOR TIPO NEMA, MONOPOLAR 35 ATE 50A | UN | 1 | 13,79 | 13.79 |  |  | 1876 | 10,29 | CURVA PVC 90G P/ ELETRODUTO ROSCAVEL 2"
|  |  | COMPOSICAO | 88248 | AUXILIAR DE ENCANADOR OU BOMBEIRO HIDRÁULICO COM ENCARGOS COMPLEMENTARES | H | 5.535 | 13,11 | 72.5639 |  |  | 1877 | 29,43 | CURVA PVC 90G P/ ELETRODUTO ROSCAVEL 3"
|  |  | COMPOSICAO | 88267 | ENCANADOR OU BOMBEIRO HIDRÁULICO COM ENCARGOS COMPLEMENTARES | H | 5.535 | 15,98 | 88.4493 |  |  | 1878 | 56,16 | CURVA PVC 90G P/ ELETRODUTO ROSCAVEL 4"
|  |  | INSUMO | 3767 | LIXA EM FOLHA PARA PAREDE OU MADEIRA, NUMERO 120 (COR VERMELHA) | UN | 1.845 | 0,71 | 1.3099 |  |  | 1879 | 2,87 | CURVA PVC 90G P/ ELETRODUTO ROSCAVEL 3/4"
|  |  | INSUMO | 9868 | TUBO PVC, SOLDAVEL, DN 25 MM, AGUA FRIA (NBR-5648) | M | 15.915 | 2,94 | 46.7901 |  |  | 1880 | 5,20 | CURVA PVC 135G 1" P/ ELETRODUTO ROSCAVEL
|  |  | COMPOSICAO | 88248 | AUXILIAR DE ENCANADOR OU BOMBEIRO HIDRÁULICO COM ENCARGOS COMPLEMENTARES | H | 0.2 | 13,11 | 2.622 |  |  | 1881 | 11,73 | !EM PROCESSO DE DESATIVACAO! CURVA PVC 135G 1 1/2" P/ ELETRODUTO ROSCAVEL
|  |  | COMPOSICAO | 88267 | ENCANADOR OU BOMBEIRO HIDRÁULICO COM ENCARGOS COMPLEMENTARES | H | 0.2 | 15,98 | 3.196 |  |  | 1882 | 17,70 | !EM PROCESSO DE DESATIVACAO! CURVA PVC 135G 2 1/2" P/ ELETRODUTO ROSCAVEL
|  |  | INSUMO | 122 | ADESIVO PLASTICO PARA PVC, FRASCO COM 850 GR | UN | 0.011 | 46,52 | 0.51172 |  |  | 1883 | 44,76 | !EM PROCESSO DE DESATIVACAO! CURVA PVC 135G 4" P/ ELETRODUTO ROSCAVEL
|  |  | INSUMO | 3767 | LIXA EM FOLHA PARA PAREDE OU MADEIRA, NUMERO 120 (COR VERMELHA) | UN | 0.075 | 0,71 | 0.05325 |  |  | 1884 | 4,42 | CURVA PVC 90G P/ ELETRODUTO ROSCAVEL 1"
|  |  | INSUMO | 7139 | TE PVC SOLD 90G P/ AGUA FRIA PREDIAL 25MM | UN | 1 | 1,04 | 1.04 |  |  | 1886 | 4,26 | !EM PROCESSO DE DESATIVACAO! CURVA PVC 135G 1/2" P/ ELETRODUTO ROSCAVEL
|  |  | INSUMO | 20083 | SOLUCAO LIMPADORA PARA PVC, FRASCO COM 1000 CM3 | UN | 0.012 | 40,40 | 0.4848 |  |  | 1887 | 25,17 | CURVA PVC 90G P/ ELETRODUTO ROSCAVEL 2 1/2"
[12 empty] | 1888 | 41,88 | !EM PROCESSO DE DESATIVACAO! CURVA PVC 135G 3" P/ ELETRODUTO ROSCAVEL
|  |  | Código |  | Descrição | Unidade | Quantidade | Unitário | Total | M.O. |  | 1889 | 15,49 | !EM PROCESSO DE DESATIVACAO! CURVA PVC 135G 2" P/ ELETRODUTO ROSCAVEL
|  |  | 73933/2 ADAP |  | PORTA DE FERRO, DE ABRIR, TIPO CHAPA LISA, COM GUARNICOES | M2 |  |  | 422.6892 | 72.092 |  | 1890 | 10,23 | !EM PROCESSO DE DESATIVACAO! CURVA PVC 135G 1 1/4" P/ ELETRODUTO ROSCAVEL
|  |  | COMPOSICAO | 88309 | PEDREIRO COM ENCARGOS COMPLEMENTARES | H | 0.8 | 15,60 | 12.48 |  |  | 1891 | 1,66 | LUVA PVC ROSCAVEL P/ ELETRODUTO 3/4"
|  |  | COMPOSICAO | 88315 | SERRALHEIRO COM ENCARGOS COMPLEMENTARES | H | 1.6 | 14,98 | 23.968 |  |  | 1892 | 2,10 | LUVA PVC ROSCAVEL P/ ELETRODUTO 1"
|  |  | COMPOSICAO | 88316 | SERVENTE COM ENCARGOS COMPLEMENTARES | H | 2.8 | 12,73 | 35.644 |  |  | 1893 | 4,42 | LUVA PVC ROSCAVEL P/ ELETRODUTO 1.1/2"
|  |  | COMPOSICAO | 88627 | ARGAMASSA TRAÇO 1:0,5:4,5 (CIMENTO, CAL E AREIA MÉDIA) PARA ASSENTAMENTO DE ALVENARIA, PREPARO MANUAL. AF_08/2014 | M3 | 0.006 | 370,37 | 2.2222 |  |  | 1894 | 7,13 | LUVA PVC ROSCAVEL P/ ELETRODUTO 2''
|  |  | INSUMO | 4929 | !EM PROCESSO DE DESATIVACAO! PORTA DE ABRIR EM FERRO (TIPO CHAPA NÂº 18), COM ALMOFADA E GUARNICAO, SEM BASCULA, DE *0,87 X 2,10* M | M2 | 1 | 329,41 | 329.41 |  |  | 1895 | 45,98 | LUVA PVC ROSCAVEL P/ ELETRODUTO 4''
|  |  | INSUMO | 38151 | FECHADURA DE EMBUTIR PARA PORTA EXTERNA, MAQUINA 40 MM, COM CILINDRO, MACANETA ALAVANCA E ROSETA REDONDA EM METAL CROMADO - NIVEL DE SEGURANCA MEDIO - COMPLETA | CJ | 0.5 | 37,93 | 18.965 |  |  | 1896 | 23,68 | LUVA PVC ROSCAVEL P/ ELETRODUTO 3''
[12 empty] | 1898 | 0,94 | !EM PROCESSO DE DESATIVACAO! LUVA PVC DE PRESSAO P/ ELETRODUTO TIGREFLEX 16
[12 empty] | 1899 | 1,05 | LUVA PVC DE PRESSAO P/ ELETRODUTO TIGREFLEX 25
[12 empty] | 1900 | 1,66 | LUVA PVC DE PRESSAO P/ ELETRODUTO TIGREFLEX 32
[12 empty] | 1901 | 1,10 | LUVA PVC ROSCAVEL P/ ELETRODUTO 1/2"
[12 empty] | 1902 | 3,54 | LUVA PVC ROSCAVEL P/ ELETRODUTO 1.1/4"
[12 empty] | 1904 | 0,99 | LUVA PVC DE PRESSAO P/ ELETRODUTO TIGREFLEX 20
[12 empty] | 1907 | 19,42 | LUVA PVC ROSCAVEL P/ ELETRODUTO 2.1/2"
[12 empty] | 1922 | 29,39 | CURVA DE PVC 45 GRAUS, SOLDAVEL, 75 MM, PARA AGUA FRIA PREDIAL (NBR 5648)
[12 empty] | 1923 | 3,25 | CURVA DE PVC 45 GRAUS, SOLDAVEL, 32 MM, PARA AGUA FRIA PREDIAL (NBR 5648)
[12 empty] | 1924 | 14,49 | CURVA DE PVC 45 GRAUS, SOLDAVEL, 60 MM, PARA AGUA FRIA PREDIAL (NBR 5648)
[12 empty] | 1925 | 23,40 | CURVA DE PVC 90 GRAUS, SOLDAVEL, 60 MM, PARA AGUA FRIA PREDIAL (NBR 5648)
[12 empty] | 1926 | 1,65 | CURVA DE PVC 45 GRAUS, SOLDAVEL, 20 MM, PARA AGUA FRIA PREDIAL (NBR 5648)
[12 empty] | 1927 | 2,00 | CURVA DE PVC 45 GRAUS, SOLDAVEL, 25 MM, PARA AGUA FRIA PREDIAL (NBR 5648)
[12 empty] | 1929 | 4,12 | CURVA DE PVC 45 GRAUS, SOLDAVEL, 40 MM, PARA AGUA FRIA PREDIAL (NBR 5648)
[12 empty] | 1930 | 8,55 | CURVA DE PVC 45 GRAUS, SOLDAVEL, 50 MM, PARA AGUA FRIA PREDIAL (NBR 5648)
[12 empty] | 1932 | 8,00 | CURVA PVC CURTA 90 G, DN 50 MM, PARA ESGOTO PREDIAL
[12 empty] | 1933 | 3,52 | CURVA PVC CURTA 90 GRAUS, DN 40 MM, PARA ESGOTO PREDIAL
[12 empty] | 1937 | 2,40 | CURVA PVC 90 GRAUS, ROSCAVEL, 1/2", AGUA FRIA PREDIAL
[12 empty] | 1938 | 3,03 | CURVA PVC 90 GRAUS, ROSCAVEL, 3/4", AGUA FRIA PREDIAL
[12 empty] | 1939 | 5,51 | CURVA PVC 90 GRAUS, ROSCAVEL, 1", AGUA FRIA PREDIAL
[12 empty] | 1940 | 13,84 | CURVA PVC 90 GRAUS, ROSCAVEL, 1 1/4", AGUA FRIA PREDIAL
[12 empty] | 1941 | 13,89 | CURVA PVC 90 GRAUS, ROSCAVEL, 1 1/2", AGUA FRIA PREDIAL
[12 empty] | 1942 | 26,30 | CURVA PVC 90 GRAUS, ROSCAVEL, 2", AGUA FRIA PREDIAL
[12 empty] | 1951 | 16,14 | CURVA PVC CURTA 90 GRAUS, DN 75 MM, PARA ESGOTO PREDIAL
[12 empty] | 1952 | 105,26 | CURVA PVC LEVE, 90 GRAUS, COM PONTA E BOLSA LISA, DN 150 MM
[12 empty] | 1953 | 35,11 | CURVA DE PVC 45 GRAUS, SOLDAVEL, 85 MM, PARA AGUA FRIA PREDIAL (NBR 5648)
[12 empty] | 1954 | 93,67 | CURVA DE PVC 45 GRAUS, SOLDAVEL, 110 MM, PARA AGUA FRIA PREDIAL (NBR 5648)
[12 empty] | 1955 | 1,73 | CURVA DE PVC 90 GRAUS, SOLDAVEL, 20 MM, PARA AGUA FRIA PREDIAL (NBR 5648)
[12 empty] | 1956 | 2,50 | CURVA DE PVC 90 GRAUS, SOLDAVEL, 25 MM, PARA AGUA FRIA PREDIAL (NBR 5648)
[12 empty] | 1957 | 5,06 | CURVA DE PVC 90 GRAUS, SOLDAVEL, 32 MM, PARA AGUA FRIA PREDIAL (NBR 5648)
[12 empty] | 1958 | 9,18 | CURVA DE PVC 90 GRAUS, SOLDAVEL, 40 MM, PARA AGUA FRIA PREDIAL (NBR 5648)
[12 empty] | 1959 | 10,13 | CURVA DE PVC 90 GRAUS, SOLDAVEL, 50 MM, PARA AGUA FRIA PREDIAL (NBR 5648)
[12 empty] | 1960 | 40,40 | CURVA DE PVC 90 GRAUS, SOLDAVEL, 75 MM, PARA AGUA FRIA PREDIAL (NBR 5648)
[12 empty] | 1961 | 48,50 | CURVA DE PVC 90 GRAUS, SOLDAVEL, 85 MM, PARA AGUA FRIA PREDIAL (NBR 5648)
[12 empty] | 1962 | 102,24 | CURVA DE PVC 90 GRAUS, SOLDAVEL, 110 MM, PARA AGUA FRIA PREDIAL (NBR 5648)
[12 empty] | 1964 | 23,94 | CURVA PVC, 45 GRAUS, CURTA, PB, DN 100 MM, PARA ESGOTO PREDIAL
[12 empty] | 1965 | 31,42 | CURVA PVC LONGA 45 GRAUS, 100 MM, PARA ESGOTO PREDIAL
[12 empty] | 1966 | 17,12 | CURVA PVC CURTA 90 GRAUS, 100 MM, PARA ESGOTO PREDIAL
[12 empty] | 1967 | 3,63 | CURVA PVC LONGA 90 GRAUS, 40 MM, PARA ESGOTO PREDIAL
[12 empty] | 1968 | 7,88 | CURVA PVC LONGA 90 GRAUS, 50 MM, PARA ESGOTO PREDIAL
[12 empty] | 1969 | 24,61 | CURVA PVC LONGA 90 GRAUS, 75 MM, PARA ESGOTO PREDIAL
[12 empty] | 1970 | 39,35 | CURVA PVC LONGA 90 GRAUS, 100 MM, PARA ESGOTO PREDIAL
[12 empty] | 2350 | 11,47 | AUXILIAR DE ESCRITORIO
[12 empty] | 2354 | 17,15 | CADASTRISTA DE USUARIOS
[12 empty] | 2355 | 11,28 | DESENHISTA DETALHISTA
[12 empty] | 2357 | 9,29 | DESENHISTA COPISTA
[12 empty] | 2358 | 16,87 | DESENHISTA PROJETISTA
[12 empty] | 2359 | 9,15 | DESENHISTA TECNICO AUXILIAR
[12 empty] | 2362 | 7,35 | !EM PROCESSO DE DESATIVACAO! DINAMITE 2" - 40% "
[12 empty] | 2364 | 7,27 | !EM PROCESSO DE DESATIVACAO! DINAMITE 2" - 60% "
[12 empty] | 2365 | 8,00 | !EM PROCESSO DE DESATIVACAO! DINAMITE A 60% EM CARTUCHO DE *1" X 8"*
[12 empty] | 2370 | 8,22 | DISJUNTOR TIPO NEMA, MONOPOLAR 10 ATE 30A, TENSAO MAXIMA DE 240 V
[12 empty] | 2373 | 77,74 | DISJUNTOR TIPO NEMA, TRIPOLAR 60 ATE 100A
[12 empty] | 2374 | 275,82 | DISJUNTOR TERMOMAGNETICO TRIPOLAR 150 A / 600 V, TIPO FXD / ICC - 35 KA
[12 empty] | 2376 | 1.466,53 | DISJUNTOR TERMOMAGNETICO TRIPOLAR 600 A / 600 V, TIPO LXD / ICC - 40 KA
[12 empty] | 2377 | 387,08 | DISJUNTOR TERMOMAGNETICO TRIPOLAR 200 A / 600 V, TIPO FXD / ICC - 35 KA
[12 empty] | 2378 | 890,43 | DISJUNTOR TERMOMAGNETICO TRIPOLAR 300 A / 600 V, TIPO JXD / ICC - 40 KA
[12 empty] | 2379 | 890,43 | DISJUNTOR TERMOMAGNETICO TRIPOLAR 400 A / 600 V, TIPO JXD / ICC - 40 KA
[12 empty] | 2386 | 13,79 | DISJUNTOR TIPO NEMA, MONOPOLAR 35 ATE 50A
[12 empty] | 2388 | 44,24 | DISJUNTOR TIPO NEMA, BIPOLAR 10 ATE 50A
[12 empty] | 2391 | 243,13 | DISJUNTOR TERMOMAGNETICO TRIPOLAR 125A
[12 empty] | 2392 | 55,18 | DISJUNTOR TIPO NEMA, TRIPOLAR 10 ATE 50A
[12 empty] | 2393 | 648,23 | DISJUNTOR TERMOMAGNETICO TRIPOLAR 250 A / 600 V, TIPO FXD
[12 empty] | 2394 | 3.135,17 | DISJUNTOR TERMOMAGNETICO TRIPOLAR 800 A / 600 V, TIPO LMXD
[12 empty] | 2395 | 259,71 | !EM PROCESSO DE DESATIVACAO! CHAVE SECCIONADORA TRIPOLAR C/ PORTA FUSIVEIS NH, MANOBRA C/ CARGA, 125A/500V, TIPO S37 SIEMENS OU EQUIV
[12 empty] | 2398 | 569,05 | !EM PROCESSO DE DESATIVACAO! CHAVE SECCIONADORA TRIPOLAR C/ PORTA FUSIVEIS NH, MANOBRA C/ CARGA, 300A/500V, TIPO S37 SIEMENS OU EQUIV
[12 empty] | 2399 | 706,59 | CHAVE SECCIONADORA TRIPOLAR C/ PORTA FUSIVEIS NH, MANOBRA C/ CARGA, 400A/500V, TIPO S37 SIEMENS OU EQUIV
[12 empty] | 2401 | 47.322,91 | DISTRIBUIDOR DE AGREGADOS REBOCAVEL, CAPACIDADE 1,9 M3, LARGURA DE TRABALHO 3,66 M
[12 empty] | 2404 | 107,57 | !EM PROCESSO DE DESATIVACAO! DIVISORIA COLMEIA CEGA COM MONTANTE E RODAPE DE ALUMINIO ANODIZADO SIMPLES (SEM COLOCACAO)
[12 empty] | 2405 | 135,93 | DIVISORIA (N2) PAINEL/VIDRO - PAINEL MSO/COMEIA E=35MM - MONTANTE/RODAPE DUPLO ALUMINIO ANOD NAT - COLOCADA
[12 empty] | 2406 | 110,64 | DIVISORIA (N3) PAINEL/VIDRO/PAINEL MSO/COMEIA E=35MM - PERFIS SIMPLES ALUMINIO ANOD NAT - COLOCADA
[12 empty] | 2410 | 115,25 | DIVISORIA CEGA (N1) - PAINEL MSO/COMEIA E=35MM - MONTANTE/RODAPE DUPLO ACO GALV PINTADO - COLOCADA
[12 empty] | 2411 | 113,71 | DIVISORIA (N3) PAINEL/VIDRO/PAINEL MSO/COMEIA E=35MM - PERFIS SIMPLES ACO GALV PINTADO - COLOCADA
[12 empty] | 2412 | 130,00 | DIVISORIA (N3) PAINEL/VIDRO/PAINEL MSO/COMEIA E=35MM - MONTANTE/RODAPE DUPLO ALUMINIO ANOD NAT - COLOCADA
[12 empty] | 2413 | 116,78 | DIVISORIA (N2) PAINEL/VIDRO - PAINEL C/ MSO/COMEIA E=35MM - PERFIS SIMPLES ACO GALV PINTADO - COLOCADA
[12 empty] | 2414 | 121,40 | DIVISORIA (N2) PAINEL/VIDRO - PAINEL C/ MSO/COMEIA E=35MM - MONTANTE/RODAPE DUPLO ACO GALV PINTADO - COLOCADA
[12 empty] | 2415 | 98,35 | DIVISORIA CEGA (N1) - PAINEL MSO/COMEIA E=35MM - PERFIS SIMPLES ACO GALV PINTADO - COLOCADA
[12 empty] | 2416 | 134,61 | DIVISORIA (N3) PAINEL/VIDRO/PAINEL MSO/COMEIA E=35MM - MONTANTE/RODAPE DUPLO ACO GALV PINTADO - COLOCADA
[12 empty] | 2417 | 122,93 | DIVISORIA CEGA (N1) - PAINEL MSO/COMEIA E=35MM - MONTANTE/RODAPE DUPLO ALUMINIO ANOD NAT - COLOCADA
[12 empty] | 2418 | 4,10 | DOBRADICA EM ACO/FERRO, 3" X 2 1/2", E= 1,2 A 1,8 MM, SEM ANEL, CROMADO OU ZINCADO, TAMPA BOLA, COM PARAFUSOS
[12 empty] | 2420 | 5,14 | DOBRADICA EM ACO/FERRO, 3" X 2 1/2", E= 1,9 A 2 MM, SEM ANEL, CROMADO OU ZINCADO, TAMPA BOLA, COM PARAFUSOS
[12 empty] | 2421 | 11,22 | DOBRADICA EM ACO/FERRO, 4" X 3", E= 2,2 A 3,0 MM, COM ANEL, CROMADO OU ZINCADO,TAMPA BOLA, COM PARAFUSOS
[12 empty] | 2425 | 2,23 | !EM PROCESSO DE DESATIVACAO! DOBRADICA ACO ZINCADO 3 X 3" SEM ANEIS
[12 empty] | 2427 | 7,49 | !EM PROCESSO DE DESATIVACAO! DOBRADICA LATAO CROMADO 3 X 3" SEM ANEIS
[12 empty] | 2429 | 25,72 | DOBRADICA EM LATAO, 4" X 3", E= 2,2 A 3,0 MM, COM ANEL, TAMPA BOLA, COM PARAFUSOS
[12 empty] | 2431 | 1,85 | !EM PROCESSO DE DESATIVACAO! DOBRADICA LATAO CROMADO 2 X 1" SEM ANEIS
[12 empty] | 2432 | 8,83 | DOBRADICA EM ACO/FERRO, 3 1/2" X 3", E= 1,9 A 2 MM, COM ANEL, CROMADO OU ZINCADO, TAMPA BOLA, COM PARAFUSOS
[12 empty] | 2433 | 2,99 | DOBRADICA EM ACO/FERRO, 3" X 2 1/2", E= 1,2 A 1,8 MM, SEM ANEL, CROMADO OU ZINCADO, TAMPA CHATA, COM PARAFUSOS
[12 empty] | 2436 | 11,55 | ELETRICISTA
[12 empty] | 2437 | 15,77 | MONTADOR DE MAQUINAS
[12 empty] | 2438 | 17,72 | ELETROTECNICO
[12 empty] | 2439 | 14,87 | ELETRICISTA DE MANUTENCAO INDUSTRIAL
[12 empty] | 2442 | 14,54 | ELETRODUTO 3" TIPO KANALEX OU EQUIV
[12 empty] | 2446 | 8,99 | ELETRODUTO 2" TIPO KANALEX OU EQUIV
[12 empty] | 2483 | 2,40 | CONECTOR RETO DE ALUMINIO PARA ELETRODUTO DE 1", PARA ADAPTAR ENTRADA DE ELETRODUTO METALICO FLEXIVEL EM QUADROS
[12 empty] | 2484 | 19,22 | CONECTOR RETO DE ALUMINIO PARA ELETRODUTO DE 3", PARA ADAPTAR ENTRADA DE ELETRODUTO METALICO FLEXIVEL EM QUADROS
[12 empty] | 2485 | 30,13 | CONECTOR RETO DE ALUMINIO PARA ELETRODUTO DE 4", PARA ADAPTAR ENTRADA DE ELETRODUTO METALICO FLEXIVEL EM QUADROS
[12 empty] | 2487 | 1,15 | CONECTOR RETO DE ALUMINIO PARA ELETRODUTO DE 1/2", PARA ADAPTAR ENTRADA DE ELETRODUTO METALICO FLEXIVEL EM QUADROS
[12 empty] | 2488 | 1,34 | CONECTOR RETO DE ALUMINIO PARA ELETRODUTO DE 3/4", PARA ADAPTAR ENTRADA DE ELETRODUTO METALICO FLEXIVEL EM QUADROS
[12 empty] | 2489 | 5,83 | CONECTOR RETO DE ALUMINIO PARA ELETRODUTO DE 2", PARA ADAPTAR ENTRADA DE ELETRODUTO METALICO FLEXIVEL EM QUADROS
[12 empty] | 2498 | 4,14 | !EM PROCESSO DE DESATIVACAO! ELETRODUTO METALICO FLEXIVEL 1/2" C/ REVESTIMENTO PVC TIPO SEALTUBO OU EQUIV
[12 empty] | 2500 | 20,88 | ELETRODUTO METALICO FLEXIVEL REV EXT PVC PRETO 60MM TIPO COPEX OU EQUIV
[12 empty] | 2501 | 7,64 | ELETRODUTO METALICO FLEXIVEL REV EXT PVC PRETO 32MM TIPO COPEX OU EQUIV
[12 empty] | 2502 | 10,63 | ELETRODUTO METALICO FLEXIVEL REV EXT PVC PRETO 40MM TIPO COPEX OU EQUIV
[12 empty] | 2503 | 14,49 | ELETRODUTO METALICO FLEXIVEL REV EXT PVC PRETO 50MM TIPO COPEX OU EQUIV
[12 empty] | 2504 | 5,15 | ELETRODUTO METALICO FLEXIVEL REV EXT PVC PRETO 25MM TIPO COPEX OU EQUIV
[12 empty] | 2505 | 27,05 | ELETRODUTO METALICO FLEXIVEL REV EXT PVC PRETO 75MM TIPO COPEX OU EQUIV
[12 empty] | 2510 | 25,00 | RELE FOTOELETRICO 1000W/220V
[12 empty] | 2512 | 15,16 | BRACO P/ LUMINARIA PUBLICA 1 X 1,50M ROMAGNOLE OU EQUIV
[12 empty] | 2515 | 6,34 | CONECTOR CURVO 90 GRAUS DE ALUMINIO, BITOLA 3/4", PARA ADAPTAR ENTRADA DE ELETRODUTO METALICO FLEXIVEL EM QUADROS
[12 empty] | 2516 | 7,62 | CONECTOR CURVO 90 GRAUS DE ALUMINIO, BITOLA 1", PARA ADAPTAR ENTRADA DE ELETRODUTO METALICO FLEXIVEL EM QUADROS
[12 empty] | 2517 | 14,69 | CONECTOR CURVO 90 GRAUS DE ALUMINIO, BITOLA 1 1/2", PARA ADAPTAR ENTRADA DE ELETRODUTO METALICO FLEXIVEL EM QUADROS
[12 empty] | 2518 | 69,96 | CONECTOR CURVO 90 GRAUS DE ALUMINIO, BITOLA 2 1/2", PARA ADAPTAR ENTRADA DE ELETRODUTO METALICO FLEXIVEL EM QUADROS
[12 empty] | 2519 | 84,35 | CONECTOR CURVO 90 GRAUS DE ALUMINIO, BITOLA 3", PARA ADAPTAR ENTRADA DE ELETRODUTO METALICO FLEXIVEL EM QUADROS
[12 empty] | 2520 | 155,26 | CONECTOR CURVO 90 GRAUS DE ALUMINIO, BITOLA 4", PARA ADAPTAR ENTRADA DE ELETRODUTO METALICO FLEXIVEL EM QUADROS
[12 empty] | 2521 | 29,78 | CONECTOR CURVO 90 GRAUS DE ALUMINIO, BITOLA 2", PARA ADAPTAR ENTRADA DE ELETRODUTO METALICO FLEXIVEL EM QUADROS
[12 empty] | 2522 | 9,50 | CONECTOR CURVO 90 GRAUS DE ALUMINIO, BITOLA 1 1/4", PARA ADAPTAR ENTRADA DE ELETRODUTO METALICO FLEXIVEL EM QUADROS
[12 empty] | 2526 | 3,37 | CONECTOR RETO DE ALUMINIO PARA ELETRODUTO DE 1 1/4", PARA ADAPTAR ENTRADA DE ELETRODUTO METALICO FLEXIVEL EM QUADROS
[12 empty] | 2527 | 5,26 | CONECTOR RETO DE ALUMINIO PARA ELETRODUTO DE 1 1/2", PARA ADAPTAR ENTRADA DE ELETRODUTO METALICO FLEXIVEL EM QUADROS
[12 empty] | 2528 | 13,23 | CONECTOR RETO DE ALUMINIO PARA ELETRODUTO DE 2 1/2", PARA ADAPTAR ENTRADA DE ELETRODUTO METALICO FLEXIVEL EM QUADROS
[12 empty] | 2542 | 1,80 | !EM PROCESSO DE DESATIVACAO! BUCHA LIGA ALUMINIO P/ ELETRODUTO ROSCAVEL 2"
[12 empty] | 2548 | 5,84 | CONECTOR CURVO 90 GRAUS DE ALUMINIO, BITOLA 1/2", PARA ADAPTAR ENTRADA DE ELETRODUTO METALICO FLEXIVEL EM QUADROS
[12 empty] | 2555 | 2,64 | CAIXA DE PASSAGEM 3" X 3" SEXTAVADA EM FERRO GALV"
[12 empty] | 2556 | 1,58 | CAIXA DE PASSAGEM 4" X 2" EM FERRO GALV"
[12 empty] | 2557 | 2,64 | CAIXA DE PASSAGEM 4" X 4" EM FERRO GALV"
[12 empty] | 2558 | 5,88 | CONDULETE DE ALUMINIO TIPO C, PARA ELETRODUTO ROSCAVEL DE 1/2", COM TAMPA CEGA
[12 empty] | 2559 | 8,28 | CONDULETE DE ALUMINIO TIPO C, PARA ELETRODUTO ROSCAVEL DE 3/4", COM TAMPA CEGA
[12 empty] | 2560 | 10,35 | CONDULETE DE ALUMINIO TIPO C, PARA ELETRODUTO ROSCAVEL DE 1", COM TAMPA CEGA
[12 empty] | 2565 | 6,71 | CONDULETE DE ALUMINIO TIPO E, PARA ELETRODUTO ROSCAVEL DE 3/4", COM TAMPA CEGA
[12 empty] | 2566 | 13,81 | CONDULETE DE ALUMINIO TIPO E, PARA ELETRODUTO ROSCAVEL DE 1 1/4", COM TAMPA CEGA
[12 empty] | 2567 | 26,93 | CONDULETE DE ALUMINIO TIPO E, PARA ELETRODUTO ROSCAVEL DE 2", COM TAMPA CEGA
[12 empty] | 2568 | 74,78 | CONDULETE DE ALUMINIO TIPO E, PARA ELETRODUTO ROSCAVEL DE 3", COM TAMPA CEGA
[12 empty] | 2569 | 6,50 | CONDULETE DE ALUMINIO TIPO LR, PARA ELETRODUTO ROSCAVEL DE 1/2", COM TAMPA CEGA
[12 empty] | 2570 | 10,89 | CONDULETE DE ALUMINIO TIPO LR, PARA ELETRODUTO ROSCAVEL DE 1", COM TAMPA CEGA
[12 empty] | 2571 | 32,34 | CONDULETE DE ALUMINIO TIPO LR, PARA ELETRODUTO ROSCAVEL DE 2", COM TAMPA CEGA
[12 empty] | 2572 | 95,63 | CONDULETE DE ALUMINIO TIPO LR, PARA ELETRODUTO ROSCAVEL DE 3", COM TAMPA CEGA
[12 empty] | 2573 | 7,94 | CONDULETE DE ALUMINIO TIPO T, PARA ELETRODUTO ROSCAVEL DE 1/2", COM TAMPA CEGA
[12 empty] | 2574 | 7,99 | CONDULETE DE ALUMINIO TIPO T, PARA ELETRODUTO ROSCAVEL DE 3/4", COM TAMPA CEGA
[12 empty] | 2575 | 19,12 | CONDULETE DE ALUMINIO TIPO T, PARA ELETRODUTO ROSCAVEL DE 1 1/4", COM TAMPA CEGA
[12 empty] | 2576 | 25,43 | CONDULETE DE ALUMINIO TIPO T, PARA ELETRODUTO ROSCAVEL DE 1 1/2", COM TAMPA CEGA
[12 empty] | 2577 | 34,46 | CONDULETE DE ALUMINIO TIPO T, PARA ELETRODUTO ROSCAVEL DE 2", COM TAMPA CEGA
[12 empty] | 2578 | 107,61 | CONDULETE DE ALUMINIO TIPO T, PARA ELETRODUTO ROSCAVEL DE 3", COM TAMPA CEGA
[12 empty] | 2579 | 9,62 | CONDULETE DE ALUMINIO TIPO X, PARA ELETRODUTO ROSCAVEL DE 1/2", COM TAMPA CEGA
[12 empty] | 2580 | 10,55 | CONDULETE DE ALUMINIO TIPO X, PARA ELETRODUTO ROSCAVEL DE 3/4", COM TAMPA CEGA
[12 empty] | 2581 | 12,32 | CONDULETE DE ALUMINIO TIPO X, PARA ELETRODUTO ROSCAVEL DE 1", COM TAMPA CEGA
[12 empty] | 2582 | 23,59 | CONDULETE DE ALUMINIO TIPO X, PARA ELETRODUTO ROSCAVEL DE 1 1/2", COM TAMPA CEGA
[12 empty] | 2583 | 88,61 | CONDULETE DE ALUMINIO TIPO X, PARA ELETRODUTO ROSCAVEL DE 3", COM TAMPA CEGA
[12 empty] | 2584 | 147,51 | CONDULETE DE ALUMINIO TIPO X, PARA ELETRODUTO ROSCAVEL DE 4", COM TAMPA CEGA
[12 empty] | 2585 | 147,66 | CONDULETE DE ALUMINIO TIPO T, PARA ELETRODUTO ROSCAVEL DE 4", COM TAMPA CEGA
[12 empty] | 2586 | 12,87 | CONDULETE DE ALUMINIO TIPO T, PARA ELETRODUTO ROSCAVEL DE 1", COM TAMPA CEGA
[12 empty] | 2587 | 21,23 | CONDULETE DE ALUMINIO TIPO LR, PARA ELETRODUTO ROSCAVEL DE 1 1/2", COM TAMPA CEGA
[12 empty] | 2588 | 16,86 | CONDULETE DE ALUMINIO TIPO LR, PARA ELETRODUTO ROSCAVEL DE 1 1/4", COM TAMPA CEGA
[12 empty] | 2589 | 18,36 | CONDULETE DE ALUMINIO TIPO E, PARA ELETRODUTO ROSCAVEL DE 1 1/2", COM TAMPA CEGA
[12 empty] | 2590 | 11,26 | CONDULETE DE ALUMINIO TIPO E, PARA ELETRODUTO ROSCAVEL DE 1", COM TAMPA CEGA
[12 empty] | 2591 | 6,69 | CONDULETE DE ALUMINIO TIPO E, PARA ELETRODUTO ROSCAVEL DE 1/2", COM TAMPA CEGA
[12 empty] | 2592 | 137,26 | CONDULETE DE ALUMINIO TIPO C, PARA ELETRODUTO ROSCAVEL DE 4", COM TAMPA CEGA
[12 empty] | 2593 | 6,93 | CONDULETE DE ALUMINIO TIPO LR, PARA ELETRODUTO ROSCAVEL DE 3/4", COM TAMPA CEGA
[12 empty] | 2594 | 124,58 | CONDULETE DE ALUMINIO TIPO E, PARA ELETRODUTO ROSCAVEL DE 4", COM TAMPA CEGA
[12 empty] | 2595 | 149,21 | CONDULETE DE ALUMINIO TIPO LR, PARA ELETRODUTO ROSCAVEL DE 4", COM TAMPA CEGA
[12 empty] | 2596 | 36,43 | CONDULETE DE ALUMINIO TIPO X, PARA ELETRODUTO ROSCAVEL DE 2", COM TAMPA CEGA
[12 empty] | 2597 | 20,22 | CONDULETE DE ALUMINIO TIPO X, PARA ELETRODUTO ROSCAVEL DE 1 1/4", COM TAMPA CEGA
[12 empty] | 2598 | 51,33 | !EM PROCESSO DE DESATIVACAO! KIT-EMENDA C2 5" P/ DUTOS TIPO KANAFLEX
[12 empty] | 2599 | 20,53 | !EM PROCESSO DE DESATIVACAO! KIT-EMENDA C1 1 1/4" P/ DUTOS TIPO KANAFLEX
[12 empty] | 2600 | 25,56 | !EM PROCESSO DE DESATIVACAO! KIT-EMENDA C1 2" P/ DUTOS TIPO KANAFLEX
[12 empty] | 2601 | 40,31 | !EM PROCESSO DE DESATIVACAO! KIT-EMENDA C1 4" P/ DUTOS TIPO KANAFLEX
[12 empty] | 2602 | 59,89 | !EM PROCESSO DE DESATIVACAO! KIT-EMENDA C1 6" P/ DUTOS TIPO KANAFLEX
[12 empty] | 2603 | 26,43 | !EM PROCESSO DE DESATIVACAO! KIT-EMENDA C2 2" P/ DUTOS TIPO KANAFLEX
[12 empty] | 2604 | 44,03 | !EM PROCESSO DE DESATIVACAO! KIT-EMENDA C2 4" P/ DUTOS TIPO KANAFLEX
[12 empty] | 2605 | 30,95 | !EM PROCESSO DE DESATIVACAO! KIT-EMENDA C2 3" P/ DUTOS TIPO KANAFLEX
[12 empty] | 2606 | 49,54 | !EM PROCESSO DE DESATIVACAO! KIT-EMENDA C1 5" P/ DUTOS TP KANAFLEX
[12 empty] | 2607 | 31,23 | !EM PROCESSO DE DESATIVACAO! KIT-EMENDA C1 3" P/ DUTOS TIPO KANAFLEX
[12 empty] | 2608 | 55,81 | !EM PROCESSO DE DESATIVACAO! KIT-EMENDA C2 6" P/ DUTOS TIPO KANAFLEX
[12 empty] | 2609 | 1,14 | CURVA 45G FERRO GALV ELETROLITICO 3/4" P/ ELETRODUTO
[12 empty] | 2611 | 4,79 | CURVA 45G FERRO GALV ELETROLITICO 1 1/2" P/ ELETRODUTO
[12 empty] | 2612 | 7,57 | CURVA 45G FERRO GALV ELETROLITICO 2" P/ ELETRODUTO
[12 empty] | 2613 | 15,72 | CURVA 45G FERRO GALV ELETROLITICO 2 1/2" P/ ELETRODUTO
[12 empty] | 2614 | 24,11 | CURVA 45G FERRO GALV ELETROLITICO 3" P/ ELETRODUTO
[12 empty] | 2615 | 39,53 | CURVA 45G FERRO GALV ELETROLITICO 4" PARA ELETRODUTO
[12 empty] | 2616 | 0,97 | CURVA 90G FERRO GALV ELETROLITICO 1/2" P/ ELETRODUTO
[12 empty] | 2617 | 1,55 | CURVA 90G FERRO GALV ELETROLITICO 1" P/ ELETRODUTO
[12 empty] | 2618 | 3,28 | CURVA 90G FERRO GALV ELETROLITICO 1 1/4" P/ ELETRODUTO
[12 empty] | 2619 | 15,72 | CURVA 90G FERRO GALV ELETROLITICO 2 1/2" P/ ELETRODUTO
[12 empty] | 2620 | 24,11 | CURVA 90G FERRO GALV ELETROLITICO 3" P/ ELETRODUTO
[12 empty] | 2621 | 39,50 | CURVA 90G FERRO GALV ELETROLITICO 4" P/ ELETRODUTO
[12 empty] | 2622 | 1,26 | CURVA 135G FERRO GALV ELETROLITICO 1/2" P/ ELETRODUTO
[12 empty] | 2623 | 1,39 | CURVA 135G FERRO GALV ELETROLITICO 3/4" P/ ELETRODUTO
[12 empty] | 2624 | 2,43 | CURVA 135G FERRO GALV ELETROLITICO 1" P/ ELETRODUTO
[12 empty] | 2625 | 5,14 | CURVA 135G FERRO GALV ELETROLITICO 1 1/4" P/ ELETRODUTO
[12 empty] | 2626 | 8,45 | CURVA 135G FERRO GALV ELETROLITICO 1 1/2" P/ ELETRODUTO
[12 empty] | 2627 | 22,12 | CURVA 135G FERRO GALV ELETROLITICO 2 1/2" P/ ELETRODUTO
[12 empty] | 2628 | 64,23 | CURVA 135G FERRO GALV ELETROLITICO 4" P/ ELETRODUTO
[12 empty] | 2629 | 13,06 | CURVA 135G FERRO GALV ELETROLITICO 3" P/ ELETRODUTO
[12 empty] | 2630 | 31,19 | CURVA 135G FERRO GALV ELETROLITICO 2" P/ ELETRODUTO
[12 empty] | 2631 | 7,57 | CURVA 90G FERRO GALV ELETROLITICO 2" P/ ELETRODUTO
[12 empty] | 2632 | 4,79 | CURVA 90G FERRO GALV ELETROLITICO 1 1/2" P/ ELETRODUTO
[12 empty] | 2633 | 1,14 | CURVA 90G FERRO GALV ELETROTILICO 3/4" P/ ELETRODUTO
[12 empty] | 2634 | 1,55 | CURVA 45G FERRO GALV ELETROLITICO 1" P/ ELETRODUTO
[12 empty] | 2635 | 0,97 | CURVA 45G FERRO GALV ELETROLITICO 1/2" P/ ELETRODUTO
[12 empty] | 2636 | 0,43 | LUVA FERRO GALV ELETROLITICO 1/2" P/ ELETRODUTO
[12 empty] | 2637 | 0,43 | LUVA FERRO GALV ELETROLITICO 3/4" P/ ELETRODUTO
[12 empty] | 2638 | 0,49 | LUVA FERRO GALV ELETROLITICO 1" P/ ELETRODUTO
[12 empty] | 2639 | 0,81 | LUVA FERRO GALV ELETROLITICO 1.1/4" P/ ELETRODUTO
[12 empty] | 2640 | 3,69 | LUVA FERRO GALV ELETROLITICO 2.1/2" P/ ELETRODUTO
[12 empty] | 2641 | 10,61 | LUVA FERRO GALV ELETROLITICO 4" P/ ELETRODUTO
[12 empty] | 2642 | 4,69 | LUVA FERRO GALV ELETROLITICO 3" P/ ELETRODUTO
[12 empty] | 2643 | 1,69 | LUVA FERRO GALV ELETROTILICO 2" P/ ELETRODUTO
[12 empty] | 2644 | 0,91 | LUVA FERRO GALV ELETROLITICO 1.1/2" P/ ELETRODUTO
[12 empty] | 2645 | 2,08 | !EM PROCESSO DE DESATIVACAO! NIPLE METALICO, PARA ELETRODUTO, EM ACABAMENTO GALVANIZADO ELETROLITICO, DIAMETRO DE 25 MM (1")
[12 empty] | 2646 | 3,31 | !EM PROCESSO DE DESATIVACAO! NIPLE LONGO FERRO GALV P/ ELETRODUTO TAMANHO 150MM X DN 1"
[12 empty] | 2662 | 10,62 | TAMPAO/TERMINAL 4" P/ DUTOS TP KANAFLEX
[12 empty] | 2663 | 16,01 | TAMPAO/TERMINAL 5" P/ DUTOS TP KANAFLEX
[12 empty] | 2664 | 5,35 | TAMPAO/TERMINAL 3" P/ DUTOS TP KANAFLEX
[12 empty] | 2665 | 19,62 | TAMPAO/TERMINAL 6" P/ DUTOS TP KANAFLEX
[12 empty] | 2666 | 2,77 | TAMPAO/TERMINAL 1 1/4" P/ DUTOS TP KANAFLEX
[12 empty] | 2668 | 3,84 | TAMPAO/TERMINAL 2" P/ DUTOS TP KANAFLEX
[12 empty] | 2669 | 5,39 | !EM PROCESSO DE DESATIVACAO! TERMINAL P/ ACABAMENTO NA PAREDE CAIXA KANAFLEX 3"
[12 empty] | 2673 | 1,81 | ELETRODUTO DE PVC RIGIDO ROSCAVEL DE 1/2 ", SEM LUVA
[12 empty] | 2674 | 2,25 | ELETRODUTO DE PVC RIGIDO ROSCAVEL DE 3/4 ", SEM LUVA
[12 empty] | 2675 | 3,67 | ELETRODUTO DE PVC RIGIDO SOLDAVEL, CLASSE B, DE 50 MM
[12 empty] | 2676 | 1,05 | ELETRODUTO DE PVC RIGIDO SOLDAVEL, CLASSE B, DE 20 MM
[12 empty] | 2678 | 1,31 | ELETRODUTO DE PVC RIGIDO SOLDAVEL, CLASSE B, DE 25 MM
[12 empty] | 2679 | 2,03 | ELETRODUTO DE PVC RIGIDO SOLDAVEL, CLASSE B, DE 32 MM
[12 empty] | 2680 | 5,15 | ELETRODUTO DE PVC RIGIDO ROSCAVEL DE 1 1/2 ", SEM LUVA
[12 empty] | 2681 | 8,42 | ELETRODUTO DE PVC RIGIDO ROSCAVEL DE 2 ", SEM LUVA
[12 empty] | 2682 | 12,28 | ELETRODUTO DE PVC RIGIDO ROSCAVEL DE 2 1/2 ", SEM LUVA
[12 empty] | 2683 | 24,28 | ELETRODUTO DE PVC RIGIDO ROSCAVEL DE 4 ", SEM LUVA
[12 empty] | 2684 | 4,69 | ELETRODUTO DE PVC RIGIDO ROSCAVEL DE 1 1/4 ", SEM LUVA
[12 empty] | 2685 | 3,52 | ELETRODUTO DE PVC RIGIDO ROSCAVEL DE 1 ", SEM LUVA
[12 empty] | 2686 | 15,41 | ELETRODUTO DE PVC RIGIDO ROSCAVEL DE 3 ", SEM LUVA
[12 empty] | 2687 | 0,92 | ELETRODUTO PVC FLEXIVEL CORRUGADO, COR AMARELA, DE 16 MM
[12 empty] | 2688 | 1,18 | ELETRODUTO PVC FLEXIVEL CORRUGADO, COR AMARELA, DE 25 MM
[12 empty] | 2689 | 1,09 | ELETRODUTO PVC FLEXIVEL CORRUGADO, COR AMARELA, DE 20 MM
[12 empty] | 2690 | 2,02 | ELETRODUTO PVC FLEXIVEL CORRUGADO, COR AMARELA, DE 32 MM
[12 empty] | 2691 | 11,19 | !EM PROCESSO DE DESATIVACAO! EMULSAO ASFALTICA A BASE DE AGUA PARA IMPERMEABILIZACAO
[12 empty] | 2692 | 5,92 | DESMOLDANTE PROTETOR PARA FORMAS DE MADEIRA, DE BASE OLEOSA EMULSIONADA EM AGUA
[12 empty] | 2696 | 11,55 | ENCANADOR OU BOMBEIRO HIDRAULICO
[12 empty] | 2701 | 14,49 | INSTALADOR DE TUBULACOES (TUBOS/EQUIPAMENTOS)
[12 empty] | 2705 | 0,37 | ENERGIA ELETRICA ATE 2000 KWH INDUSTRIAL, SEM DEMANDA
[12 empty] | 2706 | 64,60 | ENGENHEIRO CIVIL DE OBRA JUNIOR
[12 empty] | 2707 | 81,36 | ENGENHEIRO CIVIL DE OBRA PLENO
[12 empty] | 2708 | 106,88 | ENGENHEIRO CIVIL DE OBRA SENIOR
[12 empty] | 2709 | 15,90 | !EM PROCESSO DE DESATIVACAO! ENXADA ESTREITA DE *240 X 230* MM, SEM CABO
[12 empty] | 2710 | 28,63 | REBOLO ABRASIVO RETO DE USO GERAL GRAO 36, DE 6 X 3/4 " (DIAMETRO X ALTURA)
[12 empty] | 2711 | 99,18 | CARRINHO DE MAO DE ACO CAPACIDADE 50 A 60 L, PNEU COM CAMARA
[12 empty] | 2719 | 135,00 | !EM PROCESSO DE DESATIVACAO! ESCAVADEIRA HIDRAULICA SOBRE ESTEIRAS DE 99 HP, PESO OPERACIONAL DE *16* T E CAPACIDADE DE 0,85 A 1,00 M3 (LOCACAO COM OPERADOR, COMBUSTIVEL E MANUTENCAO)
[12 empty] | 2720 | 159,33 | !EM PROCESSO DE DESATIVACAO! ESCAVADEIRA DRAGA DE ARRASTE, CAP. 3/4 JC 140HP (INCL MANUTENCAO/OPERACAO).
[12 empty] | 2722 | 181,06 | !EM PROCESSO DE DESATIVACAO! ESCAVADEIRA HIDRAULICA SOBRE ESTEIRA, COM GARRA GIRATORIA DE MANDIBULAS, PESO OPERACIONAL ENTRE 22,00 E 25,50 TON, POTENCIA LIQUIDA ENTRE 150 E 160 HP
[12 empty] | 2723 | 352.537,50 | ESCAVADEIRA HIDRAULICA SOBRE ESTEIRAS, CACAMBA 0,62M3, PESO OPERACIONAL 12,61T, POTENCIA LIQUIDA 95HP
[12 empty] | 2729 | 3,86 | MADEIRA ROLICA TRATADA, EUCALIPTO OU EQUIVALENTE DA REGIAO, H = 3 M, D = 4 A 7 CM (PARA CAIBRO)
[12 empty] | 2731 | 8,76 | MADEIRA ROLICA TRATADA, EUCALIPTO OU EQUIVALENTE DA REGIAO, H = 12 M, D = 20 A 24 CM (PARA POSTE)
[12 empty] | 2736 | 8,72 | MADEIRA ROLICA SEM TRATAMENTO, EUCALIPTO OU EQUIVALENTE DA REGIAO, H = 3 M, D = 20 A 24 CM (PARA ESCORAMENTO)
[12 empty] | 2742 | 2,13 | MADEIRA ROLICA SEM TRATAMENTO, EUCALIPTO OU EQUIVALENTE DA REGIAO, H = 3 M, D = 12 A 15 CM (PARA ESCORAMENTO)
[12 empty] | 2745 | 1,76 | MADEIRA ROLICA SEM TRATAMENTO, EUCALIPTO OU EQUIVALENTE DA REGIAO, H = 3 M, D = 8 A 11 CM (PARA ESCORAMENTO)
[12 empty] | 2747 | 6,43 | MADEIRA ROLICA TRATADA, EUCALIPTO OU EQUIVALENTE DA REGIAO, H = 2,20 M, D = 16 A 19 CM (PARA CERCA)
[12 empty] | 2748 | 6,25 | MADEIRA ROLICA SEM TRATAMENTO, EUCALIPTO OU EQUIVALENTE DA REGIAO, H = 3 M, D = 16 A 19 CM (PARA ESCORAMENTO)
[12 empty] | 2751 | 2,25 | MADEIRA ROLICA SEM TRATAMENTO, EUCALIPTO OU EQUIVALENTE DA REGIAO, H = 6 M, D = 12 A 15 CM (PARA ESCORAMENTO)
[12 empty] | 2759 | 0,80 | ESPOLETA SIMPLES N 8.
[12 empty] | 2761 | 12,74 | !EM PROCESSO DE DESATIVACAO! ESPOLETA ELETRICA - 2M
[12 empty] | 2762 | 1,00 | ESTOPIM SIMPLES
[12 empty] | 2788 | 17,60 | MADEIRA ROLICA TRATADA, EUCALIPTO OU EQUIVALENTE DA REGIAO, H = 6,5 M, D = 30 A 34 CM
[12 empty] | 2794 | 15,27 | MADEIRA ROLICA TRATADA, EUCALIPTO OU EQUIVALENTE DA REGIAO, H = 6,5 M, D = 25 A 29 CM
[12 empty] | 2801 | 293,79 | ESTACA "I" - 10" X 4 5/8" SIMPLES - 37.80KG, INCLUSIVE CRAVACAO
[12 empty] | 2803 | 283,80 | ESTACA 'H' - 6" X 6", INCLUSIVE CRAVACAO
[12 empty] | 2806 | 303,80 | ESTACA "I" - 12" X 5 1/4" SIMPLES, INCLUSIVE CRAVACAO
[12 empty] | 3068 | 48,14 | EXTREMIDADE PVC PBA, BF, JE, DN 50 / DE 60 MM (NBR 10351)
[12 empty] | 3072 | 40,68 | EXTREMIDADE PVC PBA, PF, JE, DN 50/ DE 60 MM (NBR 10351)
[12 empty] | 3073 | 102,26 | EXTREMIDADE PVC PBA, BF, JE, DN 100/ DE 110 MM (NBR 10351)
[12 empty] | 3074 | 81,39 | EXTREMIDADE PVC PBA, BF, JE, DN 75/ DE 85 MM (NBR 10351)
[12 empty] | 3075 | 73,36 | EXTREMIDADE PVC PBA, PF, JE, DN 75 / DE 85 MM (NBR 10351)
[12 empty] | 3076 | 91,66 | EXTREMIDADE PVC PBA, PF, JE, DN 100 / DE 110 MM (NBR 10351)
[12 empty] | 3080 | 40,03 | FECHADURA DE EMBUTIR PARA PORTA EXTERNA / ENTRADA, MAQUINA 40 MM, COM CILINDRO, MACANETA ALAVANCA E ESPELHO EM METAL CROMADO - NIVEL SEGURANCA MEDIO - COMPLETA
[12 empty] | 3081 | 60,58 | FECHADURA DE EMBUTIR PARA PORTA EXTERNA / ENTRADA, MAQUINA 55 MM, COM CILINDRO, MACANETA ALAVANCA E ESPELHO EM METAL CROMADO - NIVEL SEGURANCA MEDIO - COMPLETA
[12 empty] | 3082 | 37,44 | FECHADURA DE SOBREPOR EM FERRO PINTADO, COM MACANETA ALAVANCA, CHAVE GRANDE - COMPLETA
[12 empty] | 3084 | 54,07 | FECHADURA BICO DE PAPAGAIO, MAQUINA *45* MM, CROMADA, COM CILINDRO, PARA PORTA DE CORRER EXTERNA - COMPLETA
[12 empty] | 3089 | 221,16 | !EM PROCESSO DE DESATIVACAO! FECHADURA EMBUTIR EXTERNA (C/ CILINDRO) COMPLETA - ACAB SUPERIOR (LINHA LUXO)
[12 empty] | 3090 | 32,37 | FECHADURA DE EMBUTIR PARA PORTA INTERNA, TIPO GORGES (CHAVE GRANDE), MAQUINA 40 MM, MACANETA ALAVANCA E ESPELHO EM METAL CROMADO - NIVEL SEGURANCA MEDIO - COMPLETA
[12 empty] | 3092 | 151,46 | !EM PROCESSO DE DESATIVACAO! FECHADURA EMBUTIR TP GORGES (CHAVE GRANDE) P/PORTA INTERNA, COMPLETA - LINHA LUXO
[12 empty] | 3093 | 53,79 | FECHADURA DE EMBUTIR PARA PORTA INTERNA, TIPO GORGES (CHAVE GRANDE), MAQUINA 55 MM, MACANETAS ALAVANCA E ROSETAS REDONDAS EM METAL CROMADO - NIVEL SEGURANCA MEDIO - COMPLETA
[12 empty] | 3096 | 24,62 | FECHO / FECHADURA CONCHA COM ALAVANCA / TRAVA, DE EMBUTIR, PARA PORTA OU JANELA DE CORRER EM LATAO OU ACO INOX - COMPLETO
[12 empty] | 3097 | 29,95 | FECHADURA DE EMBUTIR PARA PORTA DE BANHEIRO, TIPO TRANQUETA, MAQUINA 40 MM, MACANETAS ALAVANCA E ROSETAS REDONDAS EM METAL CROMADO - NIVEL SEGURANCA MEDIO - COMPLETA
[12 empty] | 3099 | 47,91 | FECHADURA DE EMBUTIR PARA PORTA DE BANHEIRO, TIPO TRANQUETA, MAQUINA 55 MM, MACANETAS ALAVANCA E ROSETAS REDONDAS EM METAL CROMADO - NIVEL SEGURANCA MEDIO - COMPLETA
[12 empty] | 3103 | 48,33 | FECHADURA C/ CILINDRO LATAO CROMADO P/ PORTA VIDRO TP AROUCA 2171-L OU EQUIV
[12 empty] | 3104 | 338,36 | JOGO DE FERRAGENS CROMADAS P/ PORTA DE VIDRO TEMPERADO, UMA FOLHA COMPOSTA: DOBRADICA SUPERIOR (101) E INFERIOR (103),TRINCO (502), FECHADURA (520),CONTRA FECHADURA (531),COM CAPUCHINHO
[12 empty] | 3105 | 67,22 | FECHO DE EMBUTIR (TP UNHA) C/ ALAVANCA LATAO CROMADO - 40CM
[12 empty] | 3106 | 7,76 | FECHO CHATO SOBREPOR FERRO ZINCADO/NIQUEL/GALV OU POLIDO - 6"
[12 empty] | 3107 | 2,78 | FERROLHO / FECHO CHATO, EM FERRO ZINCADO, LEVE, 3", COM PORTA CADEADO, PARA PORTAO, PORTA E JANELA - INCLUI PARAFUSOS
[12 empty] | 3108 | 19,29 | FECHO DE EMBUTIR, TIPO UNHA, COMANDO COM ALAVANCA, EM LATAO CROMADO, 22 CM, PARA PORTAS E JANELAS - INCLUI PARAFUSOS
[12 empty] | 3111 | 18,39 | FECHO DE EMBUTIR, TIPO UNHA, COMANDO COM ALAVANCA, EM ACO CROMADO, 22 CM, PARA PORTAS E JANELAS - INCLUI PARAFUSOS
[12 empty] | 3112 | 46,37 | CREMONA COM CASTANHA BIPARTIDA, COM VARA DE 1.20 M, EM LATAO CROMADO, PARA PORTAS E JANELAS - COMPLETA
[12 empty] | 3113 | 53,43 | CREMONA COM CASTANHA BIPARTIDA, COM VARA DE 1.50 M, EM LATAO CROMADO, PARA PORTAS E JANELAS - COMPLETA
[12 empty] | 3114 | 24,14 | CREMONA LATAO CROMADO, COM CASTANHA BIPARTIDA E PRESILHAS, MEDIDAS APROXIMADAS DE 113 X 40 X 35 MM (NAO INCL VARA FERRO)
[12 empty] | 3115 | 14,56 | VARA / PERFIL PARA CREMONA, EM FERRO CROMADO, COMPRIMENTO DE 120 CM
[12 empty] | 3116 | 15,01 | VARA / PERFIL PARA CREMONA, EM FERRO CROMADO, COMPRIMENTO DE 150 CM
[12 empty] | 3118 | 1,69 | !EM PROCESSO DE DESATIVACAO! FERROLHO/FECHO/TARJETA OU TRINCO PINO REDONDO 2" SOBREPOR FERRO CROMADO
[12 empty] | 3119 | 1,75 | FERROLHO/FECHO/TARJETA OU TRINCO PINO REDONDO 2" SOBREPOR FERRO ZINC/GALV OU POLIDO
[12 empty] | 3120 | 9,32 | FERROLHO/FECHO/TARJETA OU TRINCO PINO REDONDO 6" SOBREPOR FERRO ZINC/GALV OU POLIDO
[12 empty] | 3121 | 8,48 | FERROLHO/FECHO/TARJETA OU TRINCO PINO REDONDO 5" SOBREPOR FERRO ZINC/GALV OU POLIDO
[12 empty] | 3122 | 6,52 | FERROLHO/FECHO/TARJETA OU TRINCO PINO REDONDO 4" SOBREPOR FERRO ZINC/GALV OU POLIDO
[12 empty] | 3123 | 2,20 | FERTILIZANTE NPK - 4: 14: 8
[12 empty] | 3143 | 6,82 | FITA VEDA ROSCA EM ROLOS DE 18 MM X 25 M (L X C)
[12 empty] | 3146 | 3,00 | FITA VEDA ROSCA EM ROLOS DE 18 MM X 10 M (L X C)
[12 empty] | 3148 | 11,06 | FITA VEDA ROSCA EM ROLOS DE 18 MM X 50 M (L X C)
[12 empty] | 3251 | 3,60 | FLANGE PVC, ROSCAVEL, SEXTAVADO, SEM FUROS, 1/2"
[12 empty] | 3253 | 106,60 | FLANGE PVC, ROSCAVEL, SEXTAVADO, SEM FUROS 4"
[12 empty] | 3254 | 85,46 | FLANGE PVC, ROSCAVEL, SEXTAVADO, SEM FUROS 3"
[12 empty] | 3255 | 4,79 | FLANGE PVC, ROSCAVEL SEXTAVADO SEM FUROS 3/4"
[12 empty] | 3256 | 6,19 | FLANGE PVC, ROSCAVEL, SEXTAVADO, SEM FUROS, 1"
[12 empty] | 3258 | 6,76 | FLANGE PVC, ROSCAVEL, SEXTAVADO, SEM FUROS, 1 1/4"
[12 empty] | 3259 | 8,91 | FLANGE PVC, ROSCAVEL, SEXTAVADO, SEM FUROS, 1 1/2"
[12 empty] | 3260 | 11,91 | FLANGE PVC, ROSCAVEL, SEXTAVADO, SEM FUROS, 2"
[12 empty] | 3261 | 73,78 | FLANGE PVC, ROSCAVEL, SEXTAVADO, SEM FUROS, 2 1/2"
[12 empty] | 3262 | 9,75 | FLANGE SEXTAVADO DE FERRO GALVANIZADO, COM ROSCA BSP, DE 1/2"
[12 empty] | 3263 | 13,38 | FLANGE SEXTAVADO DE FERRO GALVANIZADO, COM ROSCA BSP, DE 3/4"
[12 empty] | 3264 | 16,05 | FLANGE SEXTAVADO DE FERRO GALVANIZADO, COM ROSCA BSP, DE 1"
[12 empty] | 3265 | 20,34 | FLANGE SEXTAVADO DE FERRO GALVANIZADO, COM ROSCA BSP, DE 1 1/4"
[12 empty] | 3266 | 37,41 | FLANGE SEXTAVADO DE FERRO GALVANIZADO, COM ROSCA BSP, DE 2"
[12 empty] | 3267 | 52,81 | FLANGE SEXTAVADO DE FERRO GALVANIZADO, COM ROSCA BSP, DE 2 1/2"
[12 empty] | 3268 | 79,58 | FLANGE SEXTAVADO DE FERRO GALVANIZADO, COM ROSCA BSP, DE 3"
[12 empty] | 3270 | 140,19 | FLANGE SEXTAVADO DE FERRO GALVANIZADO, COM ROSCA BSP, DE 6"
[12 empty] | 3271 | 100,69 | FLANGE SEXTAVADO DE FERRO GALVANIZADO, COM ROSCA BSP, DE 4"
[12 empty] | 3272 | 28,54 | FLANGE SEXTAVADO DE FERRO GALVANIZADO, COM ROSCA BSP, DE 1 1/2"
[12 empty] | 3275 | 94,88 | FORRO C/ PLACAS LA-DE-VIDRO REVESTIDO FACE APARENTE C/ FILME PLASTICO GRAVADO, COR BRANCA TIPO SHEDISOL - 1,20 X 0,60M E = 15MM OU SANTA MARINA - 1,24 X 0,62 E=20MM (COLOCADO)
[12 empty] | 3277 | 379,60 | FOSSA SEPTICA CONCRETO PRE MOLDADO PARA 10 CONTRIBUINTES - *90 X 90* CM
[12 empty] | 3278 | 41,51 | CAIXA INSPECAO, CONCRETO PRE MOLDADO, CIRCULAR, COM TAMPA, D = 40* CM
[12 empty] | 3279 | 68,50 | CAIXA INSPECAO, CONCRETO PRE MOLDADO, CIRCULAR, COM TAMPA, D = 60* CM, H= 60* CM
[12 empty] | 3280 | 79,18 | CAIXA GORDURA DUPLA, CONCRETO PRE MOLDADO, CIRCULAR, COM TAMPA, D = 60* CM
[12 empty] | 3281 | 314,36 | FOSSA SEPTICA CONCRETO PRE MOLDADO PARA 5 CONTRIBUINTES *90 X 70* CM
[12 empty] | 3282 | 375,16 | SUMIDOURO CONCRETO PRE MOLDADO, COMPLETO, PARA 5 CONTRIBUINTES
[12 empty] | 3283 | 12,18 | FORRO DE MADEIRA PINUS OU EQUIVALENTE DA REGIAO, ENCAIXE MACHO/FEMEA COM FRISO, *10 X 1* CM (SEM COLOCACAO)
[12 empty] | 3286 | 38,38 | FORRO DE MADEIRA CEDRINHO OU EQUIVALENTE DA REGIAO, ENCAIXE MACHO/FEMEA COM FRISO, *10 X 1* CM (SEM COLOCACAO)
[12 empty] | 3287 | 58,00 | FORRO DE MADEIRA CUMARU/IPE CHAMPANHE OU EQUIVALENTE DA REGIAO, ENCAIXE MACHO/FEMEA COM FRISO, *10 X 1* CM (SEM COLOCACAO)
[12 empty] | 3288 | 2,90 | MEIA CANA DE MADEIRA CEDRINHO OU EQUIVALENTE DA REGIAO, ACABAMENTO PARA FORRO PAULISTA, *2,5 X 2,5* CM
[12 empty] | 3290 | 0,56 | !EM PROCESSO DE DESATIVACAO! LIXADEIRA ELETRICA INDUSTRIAL P/ CORTE OU DESGASTE DIAM 7" PORTATIL
[12 empty] | 3291 | 0,68 | !EM PROCESSO DE DESATIVACAO! FURADEIRA DE IMPACTO, PORTATIL, ELETRICA, TIPO INDUSTRIAL, COM MADRIL DE 5/8" (LOCACAO)
[12 empty] | 3292 | 8,50 | FUSIVEL NH 20 A TAMANHO 000, CAPACIDADE DE INTERRUPCAO DE 120 KA, TENSAO NOMIMNAL DE 500 V
[12 empty] | 3293 | 8,13 | FUSIVEL NH *36* A TAMANHO 00, CAPACIDADE DE INTERRUPCAO DE 120 KA, TENSAO NOMIMNAL DE 500 V
[12 empty] | 3294 | 9,04 | FUSIVEL NH 160 A TAMANHO 00, CAPACIDADE DE INTERRUPCAO DE 120 KA, TENSAO NOMIMNAL DE 500 V
[12 empty] | 3295 | 7,98 | FUSIVEL NH 50 A TAMANHO 00, CAPACIDADE DE INTERRUPCAO DE 120 KA, TENSAO NOMIMNAL DE 500 V
[12 empty] | 3296 | 7,98 | FUSIVEL NH 80 A TAMANHO 00, CAPACIDADE DE INTERRUPCAO DE 120 KA, TENSAO NOMIMNAL DE 500 V
[12 empty] | 3297 | 8,91 | FUSIVEL NH 125 A TAMANHO 00, CAPACIDADE DE INTERRUPCAO DE 120 KA, TENSAO NOMIMNAL DE 500 V
[12 empty] | 3298 | 19,92 | FUSIVEL NH 200 A TAMANHO 1, CAPACIDADE DE INTERRUPCAO DE 120 KA, TENSAO NOMIMNAL DE 500 V
[12 empty] | 3299 | 8,08 | FUSIVEL NH 63 A TAMANHO 00, CAPACIDADE DE INTERRUPCAO DE 120 KA, TENSAO NOMIMNAL DE 500 V
[12 empty] | 3301 | 20,06 | FUSIVEL NH 250 A TAMANHO 1, CAPACIDADE DE INTERRUPCAO DE 120 KA, TENSAO NOMIMNAL DE 500 V
[12 empty] | 3302 | 8,34 | FUSIVEL NH 100 A TAMANHO 00, CAPACIDADE DE INTERRUPCAO DE 120 KA, TENSAO NOMIMNAL DE 500 V
[12 empty] | 3309 | 231,26 | GABIAO TIPO CAIXA MALHA HEXAGONAL 8 X 10 CM (ZN/AL), FIO 2,7 MM, H = 0,50 M
[12 empty] | 3310 | 289,90 | GABIAO MANTA (COLCHAO) MALHA HEXAGONAL 8 X 10 CM (ZN/AL), FIO 2,2 A 2,4 MM, DIMENSOES 4,0 X 2,0 X 0,3 M (C X L X A)
[12 empty] | 3311 | 218,39 | GABIAO SACO MALHA HEXAGONAL 8 X 10 CM (ZN/AL + PVC), FIO 2,4 MM, H = 0,65 M
[12 empty] | 3312 | 11,42 | ARAME DE AMARRACAO PARA GABIAO GALVANIZADO, DIAMETRO 2,2 MM
[12 empty] | 3313 | 14,70 | ARAME PROTEGIDO COM PVC PARA GABIAO, DIAMETRO 2,2 MM
[12 empty] | 3314 | 291,20 | GABIAO TIPO CAIXA MALHA HEXAGONAL 8 X 10 CM (ZN/AL + PVC), FIO 2,4 MM, H = 0,50 M
[12 empty] | 3315 | 0,53 | GESSO
[12 empty] | 3318 | 25.000,00 | GRADE DE DISCOS MECANICA 20X24" COM 20 DISCOS 24" X 6MM COM PNEUS PARA TRANSPORTE
[12 empty] | 3322 | 6,25 | GRAMA ESMERALDA EM PLACAS, SEM PLANTIO
[12 empty] | 3323 | 6,25 | GRAMA SAO CARLOS OU CURITIBANA EM PLACAS, SEM PLANTIO
[12 empty] | 3324 | 4,46 | GRAMA BATATAIS EM PLACAS, SEM PLANTIO
[12 empty] | 3331 | 9,99 | !EM PROCESSO DE DESATIVACAO! GRUPO DE SOLDAGEN C/ GERADOR A DIESEL 33HP P/ SOLDA ELETRICA, SOBRE RODAS, TIPO BAMBOZZI MOD. 0-375 A
[12 empty] | 3332 | 1,46 | !EM PROCESSO DE DESATIVACAO! APARELHO DE OXI-ACETILENO PARA SOLDA E CORTE, SEM O GAS (PPU) (LOCACAO)
[12 empty] | 3335 | 1,74 | MAQUINA P/ SOLDA ELETRICA TIPO BAMBINA TIG 30 AC/DC DA BAMBOZZI OU EQUIV
[12 empty] | 3345 | 10,43 | GRUPO GERADOR ACIMA DE * 20 A 80* KVA, MOTOR DIESEL, REBOCAVEL, ACIONAMENTO MANUAL (LOCACAO)
[12 empty] | 3346 | 13,50 | GRUPO GERADOR *80 A 125* KVA, MOTOR DIESEL, REBOCAVEL, ACIONAMENTO MANUAL (LOCACAO)
[12 empty] | 3348 | 16,15 | GRUPO GERADOR ACIMA DE * 125 ATE 180* KVA, MOTOR DIESEL, REBOCAVEL, ACIONAMENTO MANUAL (LOCACAO)
[12 empty] | 3353 | 37.850,68 | !EM PROCESSO DE DESATIVACAO! ELEVADOR DE OBRA COM TORRE DE *2,00 X 2,00* M, ALTURA DE 15 M, CARGA M AXIMA IGUAL A 1500 KG, CABINE SEMI-FECHADA PARA MATERIAL, COM GUINCHO DE CORRENTE E ENGRENAGEM E MOTOR ELETRICO TRIFASICO DE 10 CV
[12 empty] | 3355 | 25,65 | ELEVADOR DE CARGA A CABO, CABINE SEMI FECHADA *2,0* X *1,5* X *2,0* M, CAPACIDADE DE CARGA 1000 KG, TORRE *2,38* X *2,21* X 15 M, GUINCHO DE EMBREAGEM, FREIO DE SEGURANCA, LIMITADOR DE VELOCIDADE E CANCELA (LOCACAO)
[12 empty] | 3356 | 139,50 | !EM PROCESSO DE DESATIVACAO! GUINCHO TIPO MUNCK CAP * 6T * MONTADO EM CAMINHAO CARROCERIA, OU EQUIV
[12 empty] | 3357 | 99,64 | !EM PROCESSO DE DESATIVACAO! GUINDASTE TIPO MUNCK CAP * 2T * MONTADO EM CAMINHAO CARROCERIA OU EQUIV
[12 empty] | 3359 | 159,42 | !EM PROCESSO DE DESATIVACAO! GUINDASTE TIPO MUNCK CAP * 8T * MONTADO EM CAMINHAO CARROCERIA OU EQUIV
[12 empty] | 3363 | 53.000,00 | GUINDAUTO HIDRAULICO, CAPACIDADE MAXIMA DE CARGA 6200 KG, MOMENTO MAXIMO DE CARGA 11,7 TM , ALCANCE MAXIMO HORIZONTAL 9,70 M, PARA MONTAGEM SOBRE CHASSI DE CAMINHAO PBT MINIMO 13000 KG (INCLUI MONTAGEM, NAO INCLUI CAMINHAO)
[12 empty] | 3365 | 123.887,50 | GUINDAUTO HIDRAULICO, CAPACIDADE MAXIMA DE CARGA 8500 KG, MOMENTO MAXIMO DE CARGA 30,4 TM , ALCANCE MAXIMO HORIZONTAL 14,30 M, PARA MONTAGEM SOBRE CHASSI DE CAMINHAO PBT MINIMO 23000 KG (INCLUI MONTAGEM, NAO INCLUI CAMINHAO)
[12 empty] | 3366 | 139,50 | !EM PROCESSO DE DESATIVACAO! GUINDASTE (TIPO MUNK) COM CAPACIDADE TOTAL DE *15* T, MONTADO EM CAMINHAO COM CARROCERIA (LOCACAO COM OPERADOR, COMBUSTIVEL E MANUTENCAO)
[12 empty] | 3367 | 179,35 | !EM PROCESSO DE DESATIVACAO! GUINDASTE AUTO-PROPELIDO, SOBRE PNEUS, C/ LANCA TELESCOPICA CAP * 15T * (INCL MANUTENCAO/OPERACAO)
[12 empty] | 3372 | 99,00 | !EM PROCESSO DE DESATIVACAO! GUINDASTE ALTOPROPELIDO SOBRE PNEUS, COM LANCA TELESCOPICA, CAPACIDADE DE *10* T (LOCACAO COM OPERADOR, COMBUSTIVEL E MANUTENCAO)
[12 empty] | 3373 | 29,20 | HASTE DE ATERRAMENTO EM ACO COM 3,00 M DE COMPRIMENTO E DN = 1/2", REVESTIDA COM BAIXA CAMADA DE COBRE, SEM CONECTOR
[12 empty] | 3376 | 49,82 | HASTE DE ATERRAMENTO EM ACO COM 3,00 M DE COMPRIMENTO E DN = 3/4", REVESTIDA COM BAIXA CAMADA DE COBRE, COM CONECTOR TIPO GRAMPO
[12 empty] | 3378 | 49,25 | HASTE DE ATERRAMENTO EM ACO COM 3,00 M DE COMPRIMENTO E DN = 3/4", REVESTIDA COM BAIXA CAMADA DE COBRE, SEM CONECTOR
[12 empty] | 3379 | 33,29 | HASTE DE ATERRAMENTO EM ACO COM 3,00 M DE COMPRIMENTO E DN = 5/8", REVESTIDA COM BAIXA CAMADA DE COBRE, SEM CONECTOR
[12 empty] | 3380 | 34,48 | HASTE DE ATERRAMENTO EM ACO COM 3,00 M DE COMPRIMENTO E DN = 5/8", REVESTIDA COM BAIXA CAMADA DE COBRE, COM CONECTOR TIPO GRAMPO
[12 empty] | 3383 | 25,59 | HASTE DE ATERRAMENTO EM ACO COM 2,40 M DE COMPRIMENTO E DN = 5/8", REVESTIDA COM BAIXA CAMADA DE COBRE, SEM CONECTOR
[12 empty] | 3384 | 3,95 | SUPORTE GUIA SIMPLES COM ROLDANA EM POLIPROPILENO PARA CHUMBAR, H = 20 CM
[12 empty] | 3389 | 23,28 | IGNITOR PARA LAMPADA DE VAPOR DE SODIO / VAPOR METALICO ATE 400 W, TENSAO DE PULSO ENTRE 3000 A 4500 V
[12 empty] | 3390 | 26,20 | IGNITOR PARA LAMPADA DE VAPOR DE SODIO / VAPOR METALICO ATE 400 W, TENSAO DE PULSO ENTRE 580 A 750 V
[12 empty] | 3391 | 44,87 | IGNITOR PARA LAMPADA DE VAPOR DE SODIO / VAPOR METALICO ATE 2000 W, TENSAO DE PULSO ENTRE 600 A 750 V
[12 empty] | 3393 | 508,26 | ISOLADOR DE PORCELANA, TIPO BUCHA, PARA TENSAO DE *35* KV
[12 empty] | 3394 | 298,51 | ISOLADOR DE PORCELANA, TIPO BUCHA, PARA TENSAO DE *15* KV
[12 empty] | 3395 | 73,02 | ISOLADOR DE PORCELANA, TIPO PINO MONOCORPO, PARA TENSAO DE *35* KV
[12 empty] | 3396 | 4,75 | SUPORTE ISOLADOR SIMPLES DIAMETRO NOMINAL 5/16", COM ROSCA SOBERBA E BUCHA
[12 empty] | 3398 | 3,47 | ISOLADOR DE PORCELANA, TIPO ROLDANA, DIMENSOES DE *72* X *72* MM, PARA USO EM BAIXA TENSAO
[12 empty] | 3405 | 56,55 | ISOLADOR DE PORCELANA SUSPENSO, DISCO TIPO GARFO OLHAL, DIAMETRO DE 152 MM, PARA TENSAO DE *15* KV
[12 empty] | 3406 | 17,31 | ISOLADOR DE PORCELANA, TIPO PINO MONOCORPO, PARA TENSAO DE *15* KV
[12 empty] | 3408 | 5,50 | POLIESTIRENO EXPANDIDO/EPS (ISOPOR), TIPO 2F, PLACA, ISOLAMENTO TERMOACUSTICO, E = 20 MM, 1000 X 500 MM
[12 empty] | 3409 | 13,75 | POLIESTIRENO EXPANDIDO/EPS (ISOPOR), TIPO 2F, PLACA, ISOLAMENTO TERMOACUSTICO, E = 50 MM, 1000 X 500 MM
[12 empty] | 3410 | 16,18 | ADESIVO/COLA PARA EPS (ISOPOR) E OUTROS MATERIAIS
[12 empty] | 3411 | 31,73 | POLIESTIRENO EXPANDIDO/EPS (ISOPOR), PEROLAS, PARA CONCRETO LEVE
[12 empty] | 3412 | 11,30 | PAINEL DE LA DE VIDRO SEM REVESTIMENTO PSI 20, E = 25 MM, DE 1200 X 600 MM
[12 empty] | 3413 | 25,45 | PAINEL DE LA DE VIDRO SEM REVESTIMENTO PSI 20, E = 50 MM, DE 1200 X 600 MM
[12 empty] | 3417 | 527,21 | !EM PROCESSO DE DESATIVACAO! JANELA MADEIRA REGIONAL1A CORRER P/ VIDRO C/ GUARNICAO 120 X 150CM S/ BANDEIRA
[12 empty] | 3419 | 360,81 | !EM PROCESSO DE DESATIVACAO! JANELA MADEIRA REGIONAL 1A CORRER / FOLHA P/ VIDRO C/ GUANICAO BANDEIRA P/ VIDRO
[12 empty] | 3421 | 315,76 | JANELA MADEIRA REGIONAL 2A DUPLA C/ GUILHOTINA E ABRIR VENEZIANA 1,20 X 1,20M / GUARNICAO
[12 empty] | 3422 | 490,97 | !EM PROCESSO DE DESATIVACAO! JANELA MADEIRA REGIONAL 2A TP GUILHOTINA C/ GUARNICAO
[12 empty] | 3423 | 296,56 | JANELA MADEIRA TP MAXIM AIR C/ GUARNICAO
[12 empty] | 3425 | 151,57 | !EM PROCESSO DE DESATIVACAO! BANDEIRA P/ PORTA/JANELA EM MADEIRA IMBUIA/CEDRO ARANA/CEDRO ROSA OU EQUIVALENTE DA REGIAO, TIPO FIXA PARA VIDRO (SEM VIDRO) (SEM GUARNICAO) (SEM ACABAMENTO)
[12 empty] | 3426 | 98,85 | !EM PROCESSO DE DESATIVACAO! BANDEIRA P/ PORTA/ JAN MAD REGIONAL 2A P/ VIDRO
[12 empty] | 3427 | 65,90 | !EM PROCESSO DE DESATIVACAO! BANDEIRA P/ PORTA/ JAN MAD REGIONAL 3A P/ VIDRO
[12 empty] | 3428 | 411,89 | JANELA DE ABRIR, TIPO VENEZIANA, EM MADEIRA DE 1A. QUALIDADE (SEM VIDRO)
[12 empty] | 3429 | 260,70 | JANELA MADEIRA REGIONAL 3A ABRIR TP VENEZIANA
[12 empty] | 3430 | 461,31 | !EM PROCESSO DE DESATIVACAO! JANELA MADEIRA REGIONAL 1A ABRIR TP ALMOFADA C/ GUARNICAO
[12 empty] | 3431 | 935,81 | !EM PROCESSO DE DESATIVACAO! JANELA MADEIRA REGIONAL 1A ABRIR TP ALMOFADA C/ GUARNICAO 150 X 150CM
[12 empty] | 3434 | 593,12 | !EM PROCESSO DE DESATIVACAO! JANELA MADEIRA REGIONAL 1A ABRIR TP VENEZIANA / VIDRO
[12 empty] | 3435 | 563,46 | !EM PROCESSO DE DESATIVACAO! JANELA MADEIRA REGIONAL 3A ABRIR TP VENEZIANA / VIDRO
[12 empty] | 3436 | 1.248,85 | !EM PROCESSO DE DESATIVACAO! JANELA MADEIRA REGIONAL 1A ABRIR TP ALMOFADA C/ GUARNICAO 200 X 150CM
[12 empty] | 3437 | 163,14 | BASCULANTE MAD REGIONAL 3A
[12 empty] | 3438 | 362,46 | !EM PROCESSO DE DESATIVACAO! JANELA MADEIRA REGIONAL 1A CORRER / FOLHA P/ VIDRO C/ GUARNICAO S/ BANDEIRA
[12 empty] | 3441 | 6,72 | COTOVELO 45 GRAUS DE FERRO GALVANIZADO, COM ROSCA BSP, DE 1/2"
[12 empty] | 3442 | 10,11 | COTOVELO 45 GRAUS DE FERRO GALVANIZADO, COM ROSCA BSP, DE 3/4"
[12 empty] | 3443 | 17,24 | COTOVELO 90 GRAUS DE FERRO GALVANIZADO, COM ROSCA BSP MACHO/FEMEA, DE 1"
[12 empty] | 3444 | 14,39 | COTOVELO 45 GRAUS DE FERRO GALVANIZADO, COM ROSCA BSP, DE 1"
[12 empty] | 3445 | 23,37 | COTOVELO 45 GRAUS DE FERRO GALVANIZADO, COM ROSCA BSP, DE 1 1/4"
[12 empty] | 3446 | 28,19 | COTOVELO 45 GRAUS DE FERRO GALVANIZADO, COM ROSCA BSP, DE 1 1/2"
[12 empty] | 3447 | 35,44 | COTOVELO 45 GRAUS DE FERRO GALVANIZADO, COM ROSCA BSP, DE 2"
[12 empty] | 3448 | 86,48 | COTOVELO 45 GRAUS DE FERRO GALVANIZADO, COM ROSCA BSP, DE 3"
[12 empty] | 3449 | 168,20 | COTOVELO 45 GRAUS DE FERRO GALVANIZADO, COM ROSCA BSP, DE 4"
[12 empty] | 3450 | 8,86 | COTOVELO 90 GRAUS DE FERRO GALVANIZADO, COM ROSCA BSP MACHO/FEMEA, DE 1/2"
[12 empty] | 3451 | 11,30 | COTOVELO 90 GRAUS DE FERRO GALVANIZADO, COM ROSCA BSP MACHO/FEMEA, DE 3/4"
[12 empty] | 3452 | 43,35 | COTOVELO 90 GRAUS DE FERRO GALVANIZADO, COM ROSCA BSP MACHO/FEMEA, DE 2"
[12 empty] | 3453 | 72,26 | COTOVELO 90 GRAUS DE FERRO GALVANIZADO, COM ROSCA BSP MACHO/FEMEA, DE 2 1/2"
[12 empty] | 3454 | 92,78 | COTOVELO 90 GRAUS DE FERRO GALVANIZADO, COM ROSCA BSP MACHO/FEMEA, DE 3"
[12 empty] | 3455 | 4,75 | COTOVELO 90 GRAUS DE FERRO GALVANIZADO, COM ROSCA BSP, DE 1/2"
[12 empty] | 3456 | 8,44 | COTOVELO 90 GRAUS DE FERRO GALVANIZADO, COM ROSCA BSP, DE 3/4"
[12 empty] | 3457 | 17,60 | COTOVELO 90 GRAUS DE FERRO GALVANIZADO, COM ROSCA BSP, DE 1 1/4"
[12 empty] | 3458 | 25,15 | COTOVELO 90 GRAUS DE FERRO GALVANIZADO, COM ROSCA BSP, DE 1 1/2"
[12 empty] | 3459 | 100,69 | COTOVELO 90 GRAUS DE FERRO GALVANIZADO, COM ROSCA BSP, DE 3"
[12 empty] | 3460 | 446,62 | COTOVELO 90 GRAUS DE FERRO GALVANIZADO, COM ROSCA BSP, DE 5"
[12 empty] | 3461 | 556,59 | COTOVELO 90 GRAUS DE FERRO GALVANIZADO, COM ROSCA BSP, DE 6"
[12 empty] | 3462 | 7,43 | COTOVELO 90 GRAUS DE FERRO GALVANIZADO, COM ROSCA BSP, DE 3/4" X 1/2"
[12 empty] | 3463 | 10,70 | COTOVELO 90 GRAUS DE FERRO GALVANIZADO, COM ROSCA BSP, DE 1" X 1/2"
[12 empty] | 3464 | 10,40 | COTOVELO 90 GRAUS DE FERRO GALVANIZADO, COM ROSCA BSP, DE 1" X 3/4"
[12 empty] | 3465 | 24,14 | COTOVELO 90 GRAUS DE FERRO GALVANIZADO, COM ROSCA BSP, DE 1 1/2" X 3/4"
[12 empty] | 3466 | 72,14 | COTOVELO 90 GRAUS DE FERRO GALVANIZADO, COM ROSCA BSP, DE 2 1/2" X 2"
[12 empty] | 3467 | 38,36 | COTOVELO 90 GRAUS DE FERRO GALVANIZADO, COM ROSCA BSP, DE 2" X 1 1/2"
[12 empty] | 3468 | 23,67 | COTOVELO 90 GRAUS DE FERRO GALVANIZADO, COM ROSCA BSP, DE 1 1/2" X 1"
[12 empty] | 3469 | 177,12 | COTOVELO 90 GRAUS DE FERRO GALVANIZADO, COM ROSCA BSP, DE 4"
[12 empty] | 3470 | 74,22 | COTOVELO 90 GRAUS DE FERRO GALVANIZADO, COM ROSCA BSP, DE 2 1/2"
[12 empty] | 3471 | 38,54 | COTOVELO 90 GRAUS DE FERRO GALVANIZADO, COM ROSCA BSP, DE 2"
[12 empty] | 3472 | 11,47 | COTOVELO 90 GRAUS DE FERRO GALVANIZADO, COM ROSCA BSP, DE 1"
[12 empty] | 3473 | 28,78 | COTOVELO 90 GRAUS DE FERRO GALVANIZADO, COM ROSCA BSP MACHO/FEMEA, DE 1 1/2"
[12 empty] | 3474 | 26,05 | COTOVELO 90 GRAUS DE FERRO GALVANIZADO, COM ROSCA BSP MACHO/FEMEA, DE 1 1/4"
[12 empty] | 3475 | 2,38 | JOELHO PVC, ROSCAVEL, 45 GRAUS, 1/2", PARA AGUA FRIA PREDIAL
[12 empty] | 3477 | 19,24 | JOELHO, PVC SOLDAVEL, 45 GRAUS, 60 MM, PARA AGUA FRIA PREDIAL
[12 empty] | 3478 | 46,62 | JOELHO, PVC SOLDAVEL, 45 GRAUS, 75 MM, PARA AGUA FRIA PREDIAL
[12 empty] | 3481 | 10,07 | JOELHO PVC, 90 GRAUS, ROSCAVEL, 1 1/2", AGUA FRIA PREDIAL
[12 empty] | 3482 | 3,71 | JOELHO PVC, ROSCAVEL, 90 GRAUS, 1", PARA AGUA FRIA PREDIAL
[12 empty] | 3485 | 7,26 | JOELHO PVC, ROSCAVEL, 45 GRAUS, 1", PARA AGUA FRIA PREDIAL
[12 empty] | 3489 | 10,34 | JOELHO, PVC COM ROSCA E BUCHA LATAO, 90 GRAUS, 3/4", PARA AGUA FRIA PREDIAL
[12 empty] | 3491 | 8,26 | JOELHO PVC, 45 GRAUS, ROSCAVEL, 1 1/4", AGUA FRIA PREDIAL
[12 empty] | 3492 | 9,95 | JOELHO PVC, 45 GRAUS, ROSCAVEL, 1 1/2", AGUA FRIA PREDIAL
[12 empty] | 3493 | 19,31 | JOELHO PVC, 45 GRAUS, ROSCAVEL, 2", AGUA FRIA PREDIAL
[12 empty] | 3496 | 2,23 | JOELHO DE REDUCAO, PVC, ROSCAVEL, 90 GRAUS, 3/4" X 1/2", PARA AGUA FRIA PREDIAL
[12 empty] | 3497 | 11,31 | JOELHO DE REDUCAO, PVC, ROSCAVEL COM BUCHA DE LATAO, 90 GRAUS, 3/4" X 1/2", PARA AGUA FRIA PREDIAL
[12 empty] | 3498 | 3,59 | JOELHO DE REDUCAO, PVC, ROSCAVEL, 90 GRAUS, 1" X 3/4", PARA AGUA FRIA PREDIAL
[12 empty] | 3499 | 0,63 | JOELHO, PVC SOLDAVEL, 45 GRAUS, 20 MM, PARA AGUA FRIA PREDIAL
[12 empty] | 3500 | 1,10 | JOELHO, PVC SOLDAVEL, 45 GRAUS, 25 MM, PARA AGUA FRIA PREDIAL
[12 empty] | 3501 | 2,95 | JOELHO, PVC SOLDAVEL, 45 GRAUS, 32 MM, PARA AGUA FRIA PREDIAL
[12 empty] | 3502 | 4,29 | JOELHO, PVC SOLDAVEL, 45 GRAUS, 40 MM, PARA AGUA FRIA PREDIAL
[12 empty] | 3503 | 5,35 | JOELHO, PVC SOLDAVEL, 45 GRAUS, 50 MM, PARA AGUA FRIA PREDIAL
[12 empty] | 3505 | 2,21 | JOELHO PVC, ROSCAVEL, 90 GRAUS, 3/4", PARA AGUA FRIA PREDIAL
[12 empty] | 3508 | 20,12 | JOELHO PVC, 90 GRAUS, ROSCAVEL, 2", AGUA FRIA PREDIAL
[12 empty] | 3509 | 4,86 | JOELHO PVC, SOLDAVEL, PB, 90 GRAUS, DN 75 MM, PARA ESGOTO PREDIAL
[12 empty] | 3510 | 8,84 | JOELHO PVC, 90 GRAUS, ROSCAVEL, 1 1/4", AGUA FRIA PREDIAL
[12 empty] | 3511 | 63,16 | JOELHO, PVC SOLDAVEL, 90 GRAUS, 75 MM, PARA AGUA FRIA PREDIAL
[12 empty] | 3512 | 151,45 | JOELHO, PVC SOLDAVEL, 45 GRAUS, 110 MM, PARA AGUA FRIA PREDIAL
[12 empty] | 3513 | 71,20 | JOELHO PVC, SOLDAVEL, 90 GRAUS, 85 MM, PARA AGUA FRIA PREDIAL
[12 empty] | 3515 | 4,63 | JOELHO PVC, SOLDAVEL, COM BUCHA DE LATAO, 90 GRAUS, 20 MM X 1/2", PARA AGUA FRIA PREDIAL
[12 empty] | 3516 | 2,04 | JOELHO PVC, SOLDAVEL, BB, 45 GRAUS, DN 40 MM, PARA ESGOTO PREDIAL
[12 empty] | 3517 | 1,24 | JOELHO PVC, SOLDAVEL, BB, 90 GRAUS, DN 40 MM, PARA ESGOTO PREDIAL
[12 empty] | 3518 | 2,48 | JOELHO PVC, SOLDAVEL, PB, 45 GRAUS, DN 50 MM, PARA ESGOTO PREDIAL
[12 empty] | 3519 | 5,70 | JOELHO PVC, SOLDAVEL, PB, 45 GRAUS, DN 75 MM, PARA ESGOTO PREDIAL
[12 empty] | 3520 | 6,39 | JOELHO PVC, SOLDAVEL, PB, 90 GRAUS, DN 100 MM, PARA ESGOTO PREDIAL
[12 empty] | 3521 | 1,35 | JOELHO PVC, SOLDAVEL COM ROSCA, 90 GRAUS, 20 MM X 1/2", PARA AGUA FRIA PREDIAL
[12 empty] | 3522 | 2,40 | JOELHO PVC, SOLDAVEL COM ROSCA, 90 GRAUS, 25 MM X 3/4", PARA AGUA FRIA PREDIAL
[12 empty] | 3524 | 5,65 | JOELHO PVC, SOLDAVEL, COM BUCHA DE LATAO, 90 GRAUS, 25 MM X 3/4", PARA AGUA FRIA PREDIAL
[12 empty] | 3525 | 52,80 | JOELHO, PVC SOLDAVEL, 45 GRAUS, 85 MM, PARA AGUA FRIA PREDIAL
[12 empty] | 3526 | 1,91 | JOELHO PVC, SOLDAVEL, PB, 90 GRAUS, DN 50 MM, PARA ESGOTO PREDIAL
[12 empty] | 3527 | 7,57 | JOELHO PVC, SOLDAVEL COM ROSCA, 90 GRAUS, 32 MM X 3/4", PARA AGUA FRIA PREDIAL
[12 empty] | 3528 | 6,46 | JOELHO PVC, SOLDAVEL, PB, 45 GRAUS, DN 100 MM, PARA ESGOTO PREDIAL
[12 empty] | 3529 | 0,62 | JOELHO PVC, SOLDAVEL, 90 GRAUS, 25 MM, PARA AGUA FRIA PREDIAL
[12 empty] | 3530 | 165,66 | JOELHO PVC, SOLDAVEL, 90 GRAUS, 110 MM, PARA AGUA FRIA PREDIAL
[12 empty] | 3531 | 1,47 | JOELHO PVC, SOLDAVEL COM ROSCA, 90 GRAUS, 25 MM X 1/2", PARA AGUA FRIA PREDIAL
[12 empty] | 3532 | 10,54 | JOELHO PVC, SOLDAVEL, COM BUCHA DE LATAO, 90 GRAUS, 32 MM X 3/4", PARA AGUA FRIA PREDIAL
[12 empty] | 3533 | 1,86 | JOELHO DE REDUCAO, PVC SOLDAVEL, 90 GRAUS, 25 MM X 20 MM, PARA AGUA FRIA PREDIAL
[12 empty] | 3534 | 3,08 | JOELHO PVC, ROSCAVEL, 45 GRAUS, 3/4", PARA AGUA FRIA PREDIAL
[12 empty] | 3535 | 3,92 | JOELHO PVC, SOLDAVEL, 90 GRAUS, 40 MM, PARA AGUA FRIA PREDIAL
[12 empty] | 3536 | 1,61 | JOELHO PVC, SOLDAVEL, 90 GRAUS, 32 MM, PARA AGUA FRIA PREDIAL
[12 empty] | 3538 | 2,56 | JOELHO DE REDUCAO, PVC SOLDAVEL, 90 GRAUS, 32 MM X 25 MM, PARA AGUA FRIA PREDIAL
[12 empty] | 3539 | 19,94 | JOELHO PVC, SOLDAVEL, 90 GRAUS, 60 MM, PARA AGUA FRIA PREDIAL
[12 empty] | 3540 | 4,36 | JOELHO PVC, SOLDAVEL, 90 GRAUS, 50 MM, PARA AGUA FRIA PREDIAL
[12 empty] | 3542 | 0,41 | JOELHO PVC, SOLDAVEL, 90 GRAUS, 20 MM, PARA AGUA FRIA PREDIAL
[12 empty] | 3543 | 1,54 | JOELHO PVC, ROSCAVEL, 90 GRAUS, 1/2", PARA AGUA FRIA PREDIAL
[12 empty] | 3585 | 11,30 | JUNCAO DE FERRO GALVANIZADO, COM ROSCA BSP, DE 1/2"
[12 empty] | 3586 | 20,75 | JUNCAO DE FERRO GALVANIZADO, COM ROSCA BSP, DE 3/4"
[12 empty] | 3587 | 30,51 | JUNCAO DE FERRO GALVANIZADO, COM ROSCA BSP, DE 1"
[12 empty] | 3588 | 45,20 | JUNCAO DE FERRO GALVANIZADO, COM ROSCA BSP, DE 1 1/4"
[12 empty] | 3589 | 99,26 | JUNCAO DE FERRO GALVANIZADO, COM ROSCA BSP, DE 2"
[12 empty] | 3590 | 146,85 | JUNCAO DE FERRO GALVANIZADO, COM ROSCA BSP, DE 2 1/2"
[12 empty] | 3591 | 386,60 | JUNCAO DE FERRO GALVANIZADO, COM ROSCA BSP, DE 4"
[12 empty] | 3592 | 223,99 | JUNCAO DE FERRO GALVANIZADO, COM ROSCA BSP, DE 3"
[12 empty] | 3593 | 60,66 | JUNCAO DE FERRO GALVANIZADO, COM ROSCA BSP, DE 1 1/2"
[12 empty] | 3645 | 271,86 | JUNCAO, PVC, 45 GRAUS, JE, BBB, DN 300 MM, PARA REDE COLETORA DE ESGOTO (NBR 10569)
[12 empty] | 3646 | 442,62 | JUNCAO, PVC, 45 GRAUS, JE, BBB, DN 350 MM, PARA REDE COLETORA DE ESGOTO (NBR 10569)
[12 empty] | 3647 | 508,25 | JUNCAO, PVC, 45 GRAUS, JE, BBB, DN 400 MM, PARA REDE COLETORA DE ESGOTO (NBR 10569)
[12 empty] | 3649 | 59,41 | JUNCAO, PVC, 45 GRAUS, JE, BBB, DN 150 MM, PARA REDE COLETORA DE ESGOTO (NBR 10569)
[12 empty] | 3650 | 124,62 | JUNCAO, PVC, 45 GRAUS, JE, BBB, DN 250 MM, PARA REDE COLETORA DE ESGOTO (NBR 10569)
[12 empty] | 3651 | 89,46 | JUNCAO, PVC, 45 GRAUS, JE, BBB, DN 200 MM, PARA REDE COLETORA DE ESGOTO (NBR 10569)
[12 empty] | 3653 | 23,20 | JUNCAO, PVC, 45 GRAUS, JE, BBB, DN 100 MM, PARA REDE COLETORA DE ESGOTO (NBR 10569)
[12 empty] | 3654 | 8,98 | JUNCAO PVC ROSCAVEL, 45 GRAUS, 1/2", PARA AGUA FRIA PREDIAL
[12 empty] | 3655 | 30,85 | JUNCAO PVC, 45 GRAUS, ROSCAVEL, 1 1/2", PARA AGUA FRIA PREDIAL
[12 empty] | 3656 | 14,43 | JUNCAO DUPLA, PVC SOLDAVEL, DN 75 X 75 X 75 MM , SERIE NORMAL PARA ESGOTO PREDIAL
[12 empty] | 3657 | 22,72 | JUNCAO PVC, 45 GRAUS, ROSCAVEL, 1 1/4", AGUA FRIA PREDIAL
[12 empty] | 3658 | 11,88 | JUNCAO SIMPLES, PVC, DN 75 X 75 MM, SERIE NORMAL PARA ESGOTO PREDIAL
[12 empty] | 3659 | 12,13 | JUNCAO SIMPLES, PVC, DN 100 X 50 MM, SERIE NORMAL PARA ESGOTO PREDIAL
[12 empty] | 3660 | 16,57 | JUNCAO SIMPLES, PVC, DN 100 X 75 MM, SERIE NORMAL PARA ESGOTO PREDIAL
[12 empty] | 3661 | 9,31 | JUNCAO SIMPLES, PVC, DN 75 X 50 MM, SERIE NORMAL PARA ESGOTO PREDIAL
[12 empty] | 3662 | 6,27 | JUNCAO SIMPLES, PVC, DN 50 X 50 MM, SERIE NORMAL PARA ESGOTO PREDIAL
[12 empty] | 3663 | 18,09 | JUNCAO PVC ROSCAVEL, 45 GRAUS, 1", PARA AGUA FRIA PREDIAL
[12 empty] | 3664 | 10,35 | JUNCAO PVC ROSCAVEL, 45 GRAUS, 3/4", PARA AGUA FRIA PREDIAL
[12 empty] | 3665 | 46,43 | JUNCAO PVC, 45 GRAUS, ROSCAVEL, 2", AGUA FRIA PREDIAL
[12 empty] | 3666 | 2,63 | JUNCAO SIMPLES, PVC, 45 GRAUS, DN 40 X 40 MM, SERIE NORMAL PARA ESGOTO PREDIAL
[12 empty] | 3668 | 28,60 | JUNCAO DUPLA, PVC SOLDAVEL, DN 100 X 100 X 100 MM , SERIE NORMAL PARA ESGOTO PREDIAL
[12 empty] | 3669 | 8,69 | JUNCAO DE REDUCAO INVERTIDA, PVC SOLDAVEL, 75 X 50 MM, SERIE NORMAL PARA ESGOTO PREDIAL
[12 empty] | 3670 | 16,80 | JUNCAO SIMPLES, PVC, 45 GRAUS, DN 100 X 100 MM, SERIE NORMAL PARA ESGOTO PREDIAL
[12 empty] | 3671 | 0,75 | JUNTA PLASTICA DE DILATACAO PARA PISOS, COR CINZA, 17 X 3 MM (ALTURA X ESPESSURA)
[12 empty] | 3672 | 0,79 | JUNTA PLASTICA DE DILATACAO PARA PISOS, COR CINZA, 10 X 4,5 MM (ALTURA X ESPESSURA)
[12 empty] | 3673 | 1,17 | JUNTA PLASTICA DE DILATACAO PARA PISOS, COR CINZA, 27 X 3 MM (ALTURA X ESPESSURA)
[12 empty] | 3674 | 50,32 | JUNTA DILATACAO ELASTICA PARA CONCRETO (FUGENBAND) O-12, ATE 5 MCA
[12 empty] | 3676 | 281,78 | JUNTA DILATACAO ELASTICA PARA CONCRETO (FUGENBAND) O-35/10, ATE 100 MCA
[12 empty] | 3678 | 51,88 | PERFIL ELASTOMERICO PRE-FORMADO EM EPMD, PARA JUNTA DE DILATACAO DE USO GERAL EM MEDIAS SOLICITACOES, 8 MM DE LARGURA, MOVIMENTACAO DE *5 A 11* MM
[12 empty] | 3679 | 233,12 | JUNTA DILATACAO ELASTICA PARA CONCRETO (FUGENBAND) O-35/6, ATE 100 MCA
[12 empty] | 3681 | 74,87 | JUNTA DILATACAO ELASTICA PARA CONCRETO (FUGENBAND) O-22, ATE 30 MCA
[12 empty] | 3729 | 37,07 | KIT CAVALETE PVC COM REGISTRO 1/2", COMPLETO
[12 empty] | 3731 | 45,96 | LADRILHO HIDRAULICO, *20 x 20* CM, E= 2 CM, DADOS (36), COR NATURAL.
[12 empty] | 3733 | 49,51 | LADRILHO HIDRAULICO, *20 x 20* CM, E= 2 CM, PADRAO COPACABANA, 2 CORES (PRETO E BRANCO).
[12 empty] | 3736 | 31,25 | LAJE PRE-MOLDADA CONVENCIONAL (LAJOTAS + VIGOTAS) PARA FORRO, UNIDIRECIONAL, SOBRECARGA DE 100 KG/M2, VAO ATE 4,00 M (SEM COLOCACAO)
[12 empty] | 3737 | 39,36 | LAJE PRE-MOLDADA CONVENCIONAL (LAJOTAS + VIGOTAS) PARA PISO, UNIDIRECIONAL, SOBRECARGA DE 350 KG/M2, VAO ATE 4,50 M (SEM COLOCACAO)
[12 empty] | 3738 | 45,42 | LAJE PRE-MOLDADA CONVENCIONAL (LAJOTAS + VIGOTAS) PARA PISO, UNIDIRECIONAL, SOBRECARGA DE 350 KG/M2, VAO ATE 5,00 M (SEM COLOCACAO)
[12 empty] | 3739 | 37,54 | LAJE PRE-MOLDADA CONVENCIONAL (LAJOTAS + VIGOTAS) PARA PISO, UNIDIRECIONAL, SOBRECARGA DE 200 KG/M2, VAO ATE 5,00 M (SEM COLOCACAO)
[12 empty] | 3740 | 80,35 | !EM PROCESSO DE DESATIVACAO! LAJE PRE-MOLDADA DE PISO TRELICADA SOBRECARGA 200KG/M2 VAO ATE 7,00M
[12 empty] | 3741 | 32,57 | LAJE PRE-MOLDADA CONVENCIONAL (LAJOTAS + VIGOTAS) PARA FORRO, UNIDIRECIONAL, SOBRECARGA DE 100 KG/M2, VAO ATE 4,50 M (SEM COLOCACAO)
[12 empty] | 3742 | 47,11 | LAJE PRE-MOLDADA TRELICADA (LAJOTAS + VIGOTAS) PARA FORRO, UNIDIRECIONAL, SOBRECARGA DE 100 KG/M2, VAO ATE 6,00 M (SEM COLOCACAO)
[12 empty] | 3743 | 32,46 | LAJE PRE-MOLDADA CONVENCIONAL (LAJOTAS + VIGOTAS) PARA PISO, UNIDIRECIONAL, SOBRECARGA DE 200 KG/M2, VAO ATE 3,50 M (SEM COLOCACAO)
[12 empty] | 3744 | 35,73 | LAJE PRE-MOLDADA CONVENCIONAL (LAJOTAS + VIGOTAS) PARA PISO, UNIDIRECIONAL, SOBRECARGA DE 200 KG/M2, VAO ATE 4,50 M (SEM COLOCACAO)
[12 empty] | 3745 | 35,12 | LAJE PRE-MOLDADA CONVENCIONAL (LAJOTAS + VIGOTAS) PARA FORRO, UNIDIRECIONAL, SOBRECARGA 100 KG/M2, VAO ATE 5,00 M (SEM COLOCACAO)
[12 empty] | 3746 | 55,01 | LAJE PRE-MOLDADA TRELICADA (LAJOTAS + VIGOTAS) PARA PISO, UNIDIRECIONAL, SOBRECARGA DE 200 KG/M2, VAO ATE 6,00 M (SEM COLOCACAO)
[12 empty] | 3747 | 35,73 | LAJE PRE-MOLDADA CONVENCIONAL (LAJOTAS + VIGOTAS) PARA PISO, UNIDIRECIONAL, SOBRECARGA 350 KG/M2 VAO ATE 3,50 M (SEM COLOCACAO)
[12 empty] | 3748 | 66,96 | !EM PROCESSO DE DESATIVACAO! LAJE PRE-MOLDADA DE PISO TRELICADA SOBRECARGA 100KG/M2 VAO ATE 7,00M
[12 empty] | 3749 | 21,15 | LAMPADA VAPOR MERCURIO 250 W (BASE E40)
[12 empty] | 3750 | 17,89 | LAMPADA DE LUZ MISTA 250 W, BASE E27 (220 V)
[12 empty] | 3751 | 28,86 | LAMPADA VAPOR MERCURIO 400 W (BASE E40)
[12 empty] | 3752 | 47,61 | LAMPADA VAPOR METALICO TUBULAR 400 W (BASE E40)
[12 empty] | 3753 | 4,50 | LAMPADA FLUORESCENTE TUBULAR T10 DE 20 W, BIVOLT
[12 empty] | 3754 | 4,50 | LAMPADA FLUORESCENTE TUBULAR T10 DE 40 W, BIVOLT
[12 empty] | 3755 | 13,30 | LAMPADA DE LUZ MISTA 160 W, BASE E27 (220 V)
[12 empty] | 3756 | 33,43 | LAMPADA DE LUZ MISTA 500 W, BASE E40 (220 V)
[12 empty] | 3757 | 29,72 | LAMPADA VAPOR DE SODIO OVOIDE 250 W (BASE E40)
[12 empty] | 3758 | 34,65 | LAMPADA VAPOR DE SODIO OVOIDE 400 W (BASE E40)
[12 empty] | 3763 | 1,17 | !EM PROCESSO DE DESATIVACAO! LAMPADA INCANDESCENTE TRANSPARENTE 100 W, BASE E27 (127/220 V)
[12 empty] | 3764 | 0,91 | !EM PROCESSO DE DESATIVACAO! LAMPADA INCANDESCENTE TRANSPARENTE 60 W, BASE E27 (127/220 V)
[12 empty] | 3767 | 0,71 | LIXA EM FOLHA PARA PAREDE OU MADEIRA, NUMERO 120 (COR VERMELHA)
[12 empty] | 3768 | 2,98 | LIXA EM FOLHA PARA FERRO, NUMERO 150
[12 empty] | 3777 | 0,91 | LONA PLASTICA PRETA, E= 150 MICRA
[12 empty] | 3779 | 7,58 | LONA PLASTICA, PRETA, LARGURA 8 M, E= 150 MICRA
[12 empty] | 3780 | 40,00 | LUMINARIA PARA LAMPADA FLUORESCENTE COM CALHA DE SOBREPOR EM CHAPA DE ACO, INCLUINDO 1 LAMPADA DE 40 W E REATOR ELETRONICO DE PARTIDA RAPIDA.
[12 empty] | 3784 | 109,57 | !EM PROCESSO DE DESATIVACAO! LUMINARIA CALHA SOBREPOR EM CHAPA ACO C/ 4 LAMPADAS FLUORESCENTES 40W (COMPLETA, INCL. REATOR PART RAPIDA E LAMPADAS)
[12 empty] | 3785 | 94,11 | !EM PROCESSO DE DESATIVACAO! LUMINARIA DE SOBREPOR EM CHAPA DE ACO PARA LAMPADA FLUORESCENTE, COM 4 LAMPADAS DE 14 W E REATOR INCLUSOS
[12 empty] | 3786 | 85,48 | !EM PROCESSO DE DESATIVACAO! LUMINARIA CALHA SOBREPOR EM CHAPA ACO C/ 3 LAMPADAS FLUORESCENTES 4OW (COMPLETA, INCL. REATOR PART RAPIDA E LAMPADAS)
[12 empty] | 3787 | 257,72 | !EM PROCESSO DE DESATIVACAO! LUMINARIA FECHADA P/ ILUMINACAO PUBLICA, TIPO X-35 PETERCO OU EQUIV, (COMPLETA, INCL. LAMPADA VAPOR MERCURIO 400W)
[12 empty] | 3788 | 34,98 | LUMINARIA CALHA SOBREPOR EM CHAPA ACO C/ 1 LAMPADA FLUORESCENTE 20W (COMPLETA, INCL. REATOR PART RAPIDA E LAMPADA)
[12 empty] | 3793 | 110,92 | !EM PROCESSO DE DESATIVACAO! LUMINARIA PROVA DE TEMPO E GASES, TIPO YLC-16/2 CASTIMETAL OU EQUIV (COMPLETA, INCL. LAMPADA INCANDESCENTE DE 200W)
[12 empty] | 3798 | 32,48 | LUMINARIA ABERTA P/ ILUMINACAO PUBLICA, TIPO X-57 PETERCO OU EQUIV
[12 empty] | 3799 | 59,33 | LUMINARIA CALHA SOBREPOR EM CHAPA ACO C/ 2 LAMPADAS FLUORESCENTES 40W (COMPLETA, INCL REATOR PART RAPIDA E LAMPADAS)
[12 empty] | 3803 | 20,99 | LUMINARIA PLAFONIER SOBREPOR ARO/BASE METALICA C/ GLOBO ESFERICO VIDRO LEITOSO BOCA 10CM DIAM 20CM P/ 1 LAMP INCAND, INCL SOQUETE PORCELANA
[12 empty] | 3806 | 112,53 | !EM PROCESSO DE DESATIVACAO! LUMINARIA AQUATIC PIAL REF. 60456 BRANCA
[12 empty] | 3807 | 86,15 | !EM PROCESSO DE DESATIVACAO! LUMINARIA PROVA DE TEMPO E GASES, TIPO YLC-16/1 CASTIMETAL OU EQUIV, C/ LAMPADA INCANDESCENTE DE 100W
[12 empty] | 3811 | 56,39 | LUMINARIA CALHA SOBREPOR EM CHAPA ACO C/ 2 LAMPADAS FLUORESCENTES 20W TIPO TMS 500 PHILIPS OU EQUIV (COMPLETA, INCL. REAT PART RAP+LAMP+SUP)
[12 empty] | 3812 | 90,02 | !EM PROCESSO DE DESATIVACAO! LUMINARIA CALHA SOBREPOR EM CHAPA ACO C/ 3 LAMPADAS FLUORESCENTES 2OW (COMPLETA, INCL. REATOR PART RAPIDA LAMPADAS)
[12 empty] | 3825 | 6,14 | LUVA DE CORRER, PVC PBA, JE, DN 50 / DE 60 MM, PARA REDE AGUA (NBR 10351)
[12 empty] | 3826 | 23,57 | LUVA DE CORRER, PVC PBA, JE, DN 100 / DE 110 MM, PARA REDE AGUA (NBR 10351)
[12 empty] | 3827 | 13,00 | LUVA DE CORRER, PVC PBA, JE, DN 75 / DE 85 MM, PARA REDE AGUA (NBR 10351)
[12 empty] | 3830 | 68,08 | LUVA DE CORRER PVC, JE, DN 250 MM, PARA REDE COLETORA DE ESGOTO (NBR 10569)
[12 empty] | 3831 | 105,47 | LUVA DE CORRER PVC, JE, DN 300 MM, PARA REDE COLETORA DE ESGOTO (NBR 10569)
[12 empty] | 3833 | 7,12 | LUVA DE CORRER PVC, JE, DN 100 MM, PARA REDE COLETORA DE ESGOTO (NBR 10569)
[12 empty] | 3834 | 11,52 | LUVA DE CORRER PVC, JE, DN 125 MM, PARA REDE COLETORA DE ESGOTO (NBR 10569)
[12 empty] | 3835 | 15,99 | LUVA DE CORRER PVC, JE, DN 150 MM, PARA REDE COLETORA DE ESGOTO (NBR 10569)
[12 empty] | 3836 | 41,35 | LUVA DE CORRER PVC, JE, DN 200 MM, PARA REDE COLETORA DE ESGOTO (NBR 10569)
[12 empty] | 3837 | 25,38 | LUVA SIMPLES, PVC PBA, JE, DN 100 / DE 110 MM, PARA REDE AGUA (NBR 10351)
[12 empty] | 3838 | 37,56 | LUVA DE CORRER DEFOFO, PVC, JE, DN 150 MM
[12 empty] | 3839 | 130,43 | LUVA DE CORRER DEFOFO, PVC, JE, DN 250 MM
[12 empty] | 3840 | 15,76 | LUVA DE CORRER DEFOFO, PVC, JE, DN 100 MM
[12 empty] | 3841 | 206,09 | LUVA DE CORRER PVC, JE, DN 350 MM, PARA REDE COLETORA DE ESGOTO (NBR 10569)
[12 empty] | 3842 | 278,70 | LUVA DE CORRER PVC, JE, DN 400 MM, PARA REDE COLETORA DE ESGOTO (NBR 10569)
[12 empty] | 3843 | 222,44 | LUVA DE CORRER DEFOFO, PVC, JE, DN 300 MM
[12 empty] | 3844 | 106,23 | LUVA DE CORRER DEFOFO, PVC, JE, DN 200 MM
[12 empty] | 3845 | 7,39 | LUVA SIMPLES, PVC PBA, JE, DN 50 / DE 60 MM, PARA REDE AGUA (NBR 10351)
[12 empty] | 3846 | 7,59 | LUVA DE CORRER PARA TUBO ROSCAVEL, PVC, 1/2", PARA AGUA FRIA PREDIAL
[12 empty] | 3847 | 20,96 | LUVA DE CORRER PARA TUBO SOLDAVEL, PVC, 50 MM, PARA AGUA FRIA PREDIAL
[12 empty] | 3848 | 7,12 | LUVA DE CORRER, PVC, DN 50 MM, PARA ESGOTO PREDIAL
[12 empty] | 3850 | 7,84 | LUVA DE REDUCAO SOLDAVEL, PVC, 60 MM X 50 MM, PARA AGUA FRIA PREDIAL
[12 empty] | 3854 | 6,52 | LUVA DE CORRER PARA TUBO SOLDAVEL, PVC, 20 MM, PARA AGUA FRIA PREDIAL
[12 empty] | 3855 | 3,97 | LUVA SOLDAVEL COM BUCHA DE LATAO, PVC, 20 MM X 1/2"
[12 empty] | 3856 | 1,47 | LUVA SOLDAVEL COM ROSCA, PVC, 25 MM X 1/2", PARA AGUA FRIA PREDIAL
[12 empty] | 3859 | 0,96 | LUVA SOLDAVEL COM ROSCA, PVC, 20 MM X 1/2", PARA AGUA FRIA PREDIAL
[12 empty] | 3860 | 3,56 | LUVA SOLDAVEL COM ROSCA, PVC, 32 MM X 1", PARA AGUA FRIA PREDIAL
[12 empty] | 3861 | 0,55 | LUVA PVC SOLDAVEL, 20 MM, PARA AGUA FRIA PREDIAL
[12 empty] | 3862 | 2,89 | LUVA PVC SOLDAVEL, 40 MM, PARA AGUA FRIA PREDIAL
[12 empty] | 3863 | 3,39 | LUVA PVC SOLDAVEL, 50 MM, PARA AGUA FRIA PREDIAL
[12 empty] | 3864 | 9,27 | LUVA PVC SOLDAVEL, 60 MM, PARA AGUA FRIA PREDIAL
[12 empty] | 3865 | 13,87 | LUVA PVC SOLDAVEL, 75 MM, PARA AGUA FRIA PREDIAL
[12 empty] | 3866 | 31,61 | LUVA PVC SOLDAVEL, 85 MM, PARA AGUA FRIA PREDIAL
[12 empty] | 3867 | 53,79 | LUVA PVC SOLDAVEL, 110 MM, PARA AGUA FRIA PREDIAL
[12 empty] | 3868 | 0,96 | LUVA DE REDUCAO SOLDAVEL, PVC, 25 MM X 20 MM, PARA AGUA FRIA PREDIAL
[12 empty] | 3869 | 2,34 | LUVA DE REDUCAO SOLDAVEL, PVC, 32 MM X 25 MM, PARA AGUA FRIA PREDIAL
[12 empty] | 3870 | 5,31 | LUVA SOLDAVEL COM BUCHA DE LATAO, PVC, 25 MM X 3/4"
[12 empty] | 3871 | 13,49 | LUVA SOLDAVEL COM ROSCA, PVC, 50 MM X 1 1/2", PARA AGUA FRIA PREDIAL
[12 empty] | 3872 | 2,87 | LUVA DE REDUCAO SOLDAVEL, PVC, 40 MM X 32 MM, PARA AGUA FRIA PREDIAL
[12 empty] | 3873 | 9,19 | LUVA DE CORRER PARA TUBO SOLDAVEL, PVC, 25 MM, PARA AGUA FRIA PREDIAL
[12 empty] | 3874 | 4,24 | LUVA SOLDAVEL COM BUCHA DE LATAO, PVC, 25 MM X 1/2"
[12 empty] | 3875 | 2,27 | LUVA SIMPLES, PVC, SOLDAVEL, DN 50 MM, SERIE NORMAL, PARA ESGOTO PREDIAL
[12 empty] | 3876 | 2,55 | LUVA ROSCAVEL, PVC, 1", AGUA FRIA PREDIAL
[12 empty] | 3877 | 5,13 | LUVA PVC, ROSCAVEL, 1 1/4", AGUA FRIA PREDIAL
[12 empty] | 3878 | 5,63 | LUVA PVC, ROSCAVEL, 1 1/2", AGUA FRIA PREDIAL
[12 empty] | 3879 | 11,35 | LUVA PVC, ROSCAVEL, 2", AGUA FRIA PREDIAL
[12 empty] | 3880 | 25,64 | LUVA PVC, ROSCAVEL, 3", AGUA FRIA PREDIAL
[12 empty] | 3883 | 0,98 | LUVA ROSCAVEL, PVC, 1/2", AGUA FRIA PREDIAL
[12 empty] | 3884 | 1,47 | LUVA ROSCAVEL, PVC, 3/4", AGUA FRIA PREDIAL
[12 empty] | 3886 | 10,68 | LUVA DE CORRER PARA TUBO ROSCAVEL, PVC, 3/4", PARA AGUA FRIA PREDIAL
[12 empty] | 3889 | 1,97 | LUVA DE REDUCAO ROSCAVEL, PVC, 3/4" X 1/2", PARA AGUA FRIA PREDIAL
[12 empty] | 3893 | 11,71 | LUVA DE CORRER, PVC, DN 100 MM, PARA ESGOTO PREDIAL
[12 empty] | 3895 | 7,62 | LUVA DE CORRER, PVC, DN 75 MM, PARA ESGOTO PREDIAL
[12 empty] | 3897 | 1,00 | LUVA SIMPLES, PVC, SOLDAVEL, DN 40 MM, SERIE NORMAL, PARA ESGOTO PREDIAL
[12 empty] | 3898 | 4,21 | LUVA SIMPLES, PVC, SOLDAVEL, DN 75 MM, SERIE NORMAL, PARA ESGOTO PREDIAL
[12 empty] | 3899 | 4,89 | LUVA SIMPLES, PVC, SOLDAVEL, DN 100 MM, SERIE NORMAL, PARA ESGOTO PREDIAL
[12 empty] | 3900 | 24,37 | LUVA DE CORRER PARA TUBO ROSCAVEL, PVC, 1 1/2", PARA AGUA FRIA PREDIAL
[12 empty] | 3901 | 32,75 | LUVA PVC, ROSCAVEL, 4", AGUA FRIA PREDIAL
[12 empty] | 3902 | 17,83 | LUVA PVC, ROSCAVEL, 2 1/2", AGUA FRIA PREDIAL
[12 empty] | 3903 | 1,30 | LUVA PVC SOLDAVEL, 32 MM, PARA AGUA FRIA PREDIAL
[12 empty] | 3904 | 0,61 | LUVA PVC SOLDAVEL, 25 MM, PARA AGUA FRIA PREDIAL
[12 empty] | 3905 | 7,65 | LUVA SOLDAVEL COM ROSCA, PVC, 40 MM X 1 1/4", PARA AGUA FRIA PREDIAL
[12 empty] | 3906 | 1,12 | LUVA SOLDAVEL COM ROSCA, PVC, 25 MM X 3/4", PARA AGUA FRIA PREDIAL
[12 empty] | 3907 | 2,74 | LUVA DE REDUCAO ROSCAVEL, PVC, 1" X 3/4", PARA AGUA FRIA PREDIAL
[12 empty] | 3908 | 4,40 | LUVA DE FERRO GALVANIZADO, COM ROSCA BSP, DE 1/2"
[12 empty] | 3909 | 6,42 | LUVA DE FERRO GALVANIZADO, COM ROSCA BSP, DE 3/4"
[12 empty] | 3910 | 9,45 | LUVA DE FERRO GALVANIZADO, COM ROSCA BSP, DE 1"
[12 empty] | 3911 | 13,38 | LUVA DE FERRO GALVANIZADO, COM ROSCA BSP, DE 1 1/4"
[12 empty] | 3912 | 27,12 | LUVA DE FERRO GALVANIZADO, COM ROSCA BSP, DE 2"
[12 empty] | 3913 | 51,92 | LUVA DE FERRO GALVANIZADO, COM ROSCA BSP, DE 2 1/2"
[12 empty] | 3914 | 76,60 | LUVA DE FERRO GALVANIZADO, COM ROSCA BSP, DE 3"
[12 empty] | 3915 | 113,42 | LUVA DE FERRO GALVANIZADO, COM ROSCA BSP, DE 4"
[12 empty] | 3916 | 222,62 | LUVA DE FERRO GALVANIZADO, COM ROSCA BSP, DE 5"
[12 empty] | 3917 | 317,79 | LUVA DE FERRO GALVANIZADO, COM ROSCA BSP, DE 6"
[12 empty] | 3919 | 9,63 | LUVA DE REDUCAO DE FERRO GALVANIZADO, COM ROSCA BSP, DE 1" X 3/4"
[12 empty] | 3920 | 13,02 | LUVA DE REDUCAO DE FERRO GALVANIZADO, COM ROSCA BSP, DE 1 1/4" X 3/4"
[12 empty] | 3921 | 13,26 | LUVA DE REDUCAO DE FERRO GALVANIZADO, COM ROSCA BSP, DE 1 1/4" X 1"
[12 empty] | 3922 | 16,11 | LUVA DE REDUCAO DE FERRO GALVANIZADO, COM ROSCA BSP, DE 1 1/2" X 1/2"
[12 empty] | 3923 | 17,42 | LUVA DE REDUCAO DE FERRO GALVANIZADO, COM ROSCA BSP, DE 1 1/2" X 3/4"
[12 empty] | 3924 | 17,96 | LUVA DE REDUCAO DE FERRO GALVANIZADO, COM ROSCA BSP, DE 1 1/2" X 1"
[12 empty] | 3925 | 27,00 | LUVA DE REDUCAO DE FERRO GALVANIZADO, COM ROSCA BSP, DE 2" X 1"
[12 empty] | 3926 | 27,30 | LUVA DE REDUCAO DE FERRO GALVANIZADO, COM ROSCA BSP, DE 2" X 1 1/2"
[12 empty] | 3927 | 50,85 | LUVA DE REDUCAO DE FERRO GALVANIZADO, COM ROSCA BSP, DE 2 1/2" X 1 1/2"
[12 empty] | 3928 | 50,85 | LUVA DE REDUCAO DE FERRO GALVANIZADO, COM ROSCA BSP, DE 2 1/2" X 2"
[12 empty] | 3929 | 74,10 | LUVA DE REDUCAO DE FERRO GALVANIZADO, COM ROSCA BSP, DE 3" X 1 1/2"
[12 empty] | 3930 | 74,10 | LUVA DE REDUCAO DE FERRO GALVANIZADO, COM ROSCA BSP, DE 3" X 2"
[12 empty] | 3931 | 74,10 | LUVA DE REDUCAO DE FERRO GALVANIZADO, COM ROSCA BSP, DE 3" X 2 1/2"
[12 empty] | 3932 | 110,62 | LUVA DE REDUCAO DE FERRO GALVANIZADO, COM ROSCA BSP, DE 4" X 2 1/2"
[12 empty] | 3933 | 110,62 | LUVA DE REDUCAO DE FERRO GALVANIZADO, COM ROSCA BSP, DE 4" X 2"
[12 empty] | 3934 | 112,53 | LUVA DE REDUCAO DE FERRO GALVANIZADO, COM ROSCA BSP, DE 4" X 3"
[12 empty] | 3935 | 27,24 | LUVA DE REDUCAO DE FERRO GALVANIZADO, COM ROSCA BSP, DE 2" X 1 1/4"
[12 empty] | 3936 | 17,72 | LUVA DE REDUCAO DE FERRO GALVANIZADO, COM ROSCA BSP, DE 1 1/2" X 1 1/4"
[12 empty] | 3937 | 13,02 | LUVA DE REDUCAO DE FERRO GALVANIZADO, COM ROSCA BSP, DE 1 1/4" X 1/2"
[12 empty] | 3938 | 9,51 | LUVA DE REDUCAO DE FERRO GALVANIZADO, COM ROSCA BSP, DE 1" X 1/2"
[12 empty] | 3939 | 18,02 | LUVA DE FERRO GALVANIZADO, COM ROSCA BSP, DE 1 1/2"
[12 empty] | 3989 | 1.119,70 | MADEIRA LEI NATIVA/REGIONAL SERRADA APARELHADA
[12 empty] | 3990 | 7,00 | TABUA MADEIRA LEI 2,5 X 25,0CM (1 X 10") APARELHADA
[12 empty] | 3992 | 8,40 | TABUA MADEIRA LEI 2,5 X 30,0CM (1 X 12") APARELHADA
[12 empty] | 3993 | 27,98 | TABUA MADEIRA LEI E = 2,5CM (1") APARELHADA
[12 empty] | 3997 | 1.391,82 | MADEIRA SERRADA NAO APARELHADA DE MACARANDUBA, ANGELIM OU EQUIVALENTE DA REGIAO
[12 empty] | 4004 | 1.039,00 | MADEIRA 2A QUALIDADE SERRADA NAO APARELHADA
[12 empty] | 4006 | 698,10 | MADEIRA PINHO SERRADA 3A QUALIDADE NAO APARELHADA
[12 empty] | 4011 | 6,73 | GEOTEXTIL NAO TECIDO AGULHADO DE FILAMENTOS CONTINUOS 100% POLIESTER RT 10 TIPO BIDIM OU EQUIV
[12 empty] | 4012 | 12,57 | GEOTEXTIL NAO TECIDO AGULHADO DE FILAMENTOS CONTINUOS 100% POLIESTER RT 21 TIPO BIDIM OU EQUIV
[12 empty] | 4013 | 5,09 | GEOTEXTIL NAO TECIDO AGULHADO DE FILAMENTOS CONTINUOS 100% POLIESTER RT 09 P/ DRENAGEM TIPO BIDIM OU EQUIV
[12 empty] | 4014 | 31,09 | MANTA IMPERMEABILIZANTE A BASE DE ASFALTO MODIFICADO C/ POLIMEROS DE APP TIPO TORODIM APP 3MM VIAPOL OU EQUIV
[12 empty] | 4015 | 35,92 | MANTA IMPERMEABILIZANTE A BASE DE ASFALTO MODIFICADO C/ POLIMEROS DE APP TIPO TORODIM 4MM VIAPOL OU EQUIV
[12 empty] | 4016 | 23,35 | MANTA IMPERMEABILIZANTE TIPO GLASS, A BASE DE ASFALTO MODIFICADO COM POLIMEROS PLASTOMERICOS (PL), E = 3 MM
[12 empty] | 4017 | 38,79 | MANTA IMPERMEABILIZANTE A BASE DE ASFALTO MODIFICADO C/ POLIMEROS DE APP TIPO TORODIM 5MM VIAPOL OU EQUIV
[12 empty] | 4018 | 19,53 | GEOTEXTIL NAO TECIDO AGULHADO DE FILAMENTOS CONTINUOS 100% POLIESTER RT 31 TIPO BIDIM OU EQUIV
[12 empty] | 4019 | 10,27 | GEOTEXTIL NAO TECIDO AGULHADO DE FILAMENTOS CONTINUOS 100% POLIESTER RT 16 TIPO BIDIM OU EQUIV
[12 empty] | 4020 | 15,99 | GEOTEXTIL NAO TECIDO AGULHADO DE FILAMENTOS CONTINUOS 100% POLIESTER RT 26 TIPO BIDIM OU EQUIV
[12 empty] | 4021 | 7,31 | GEOTEXTIL NAO TECIDO AGULHADO DE FILAMENTOS CONTINUOS 100% POLIESTER RT 14 P/ DRENAGEM TIPO BIDIM OU EQUIV
[12 empty] | 4030 | 10,00 | VEU POLIESTER
[12 empty] | 4031 | 3,89 | VEU FIBRA DE VIDRO AEROGLASS/RHODIA OU SIMILAR 0,04 KG/M2
[12 empty] | 4035 | 4,50 | !EM PROCESSO DE DESATIVACAO! MAQUINA DE CORTAR ASFALTO E CONCRETO COM MOTOR A GASOLINA DE 10 HP, SEM O DISCO (LOCACAO)
[12 empty] | 4036 | 6,75 | !EM PROCESSO DE DESATIVACAO! MAQUINA DE DOBRAR ACO DIAM ATE 1 1/2" TIPO NEOCONDE OU EQUIV (MANUAL)
[12 empty] | 4037 | 6,75 | !EM PROCESSO DE DESATIVACAO! MAQUINA DE CORTAR ACO TIPO SOGEMAT OU EQUIV (MANUAL)
[12 empty] | 4040 | 4,05 | !EM PROCESSO DE DESATIVACAO! MARTELETE OU ROMPEDOR PNEUMATICO DE * 27 KG * (LOCACAO)
[12 empty] | 4043 | 4,41 | !EM PROCESSO DE DESATIVACAO! MARTELETE OU ROMPEDOR PNEUMATICO TIPO ATLAS COPCO TEX-43,36 A 44 KG OU EQUIV
[12 empty] | 4044 | 4,22 | !EM PROCESSO DE DESATIVACAO! MARTELETE OU ROMPEDOR PNEUMATICO TIPO ATLAS COPCO TEX-32 32,6 KG OU EQUIV
[12 empty] | 4045 | 5,89 | !EM PROCESSO DE DESATIVACAO! MARTELETE OU ROMPEDOR PNEUMATICO TIPO ATLAS COPCO 27 A 44KG INCLUSIVE CONJUNTO DE MANGUEIRAS ( 2 X 15M)
[12 empty] | 4046 | 7.835,17 | MARTELO DEMOLIDOR PNEUMATICO MANUAL, PESO DE 28 KG, COM SILENCIADOR
[12 empty] | 4047 | 16,25 | MASSA CORRIDA PVA PARA PAREDES INTERNAS
[12 empty] | 4048 | 4,51 | MASSA CORRIDA PVA PARA PAREDES INTERNAS
[12 empty] | 4049 | 50,90 | MASSA EPOXI BICOMPONENTE (MASSA + CATALIZADOR)
[12 empty] | 4051 | 81,25 | MASSA CORRIDA PVA PARA PAREDES INTERNAS
[12 empty] | 4052 | 126,25 | MASSA ACRILICA
[12 empty] | 4053 | 61,90 | MASSA A OLEO PARA MADEIRA
[12 empty] | 4056 | 32,55 | MASSA ACRILICA PARA PAREDES INTERIOR/EXTERIOR
[12 empty] | 4058 | 11,17 | MECANICO DE EQUIPAMENTOS PESADOS
[12 empty] | 4059 | 21,33 | MEIO-FIO OU GUIA DE CONCRETO, PRE-MOLDADO, COMP 1 M, *30 X 15/ 12* CM (H X L1/L2)
[12 empty] | 4061 | 17,06 | MEIO-FIO OU GUIA DE CONCRETO, PRE-MOLDADO, COMP 80 CM, *45 X 18 /12* CM (H X L1/L2)
[12 empty] | 4062 | 17,59 | MEIO-FIO OU GUIA DE CONCRETO, PRE-MOLDADO, COMP 1 M, *30 X 15* CM (H X L)
[12 empty] | 4069 | 24,92 | MESTRE DE OBRAS
[12 empty] | 4083 | 14,95 | ENCARREGADO GERAL DE OBRAS
[12 empty] | 4084 | 1,24 | BOMBA SUBMERSIVEL PARA DRENAGEM E ESGOTAMENTO COM MOTOR ELETRICO TRIFASICO DE ATE 2 CV, DESCARGA = 2", ALTURA MANOMETRICA = 10 M, VAZAO = 25 M3/H (417 LITROS/MINUTO) (LOCACAO)
[12 empty] | 4085 | 1,73 | BOMBA SUBMERSIVEL PARA DRENAGEM E ESGOTAMENTO, MOTOR ELETRICO TRIFASICO, POTENCIA DE 4 CV, DIAMETRO DE RECALQUE DE 3". FAIXA DE OPERACAO: Q=60 M3/H (+ OU - 1 M3/H) E AMT=2 M; Q=11 M3/H (+ OU - 1 M3/H) E AMT = 23 M (+ OU - 1 M) (LOCACAO)
[12 empty] | 4086 | 4,12 | !EM PROCESSO DE DESATIVACAO! BOMBA SUBMERSIVEL P/ DRENAGEM/ESGOTAMENTO, ELETRICA TRIFASICA ACIMA DE 5 CV DESCARGA 4" HM = 25M, Q= 162 M3/H = 2700 L/MIN. OU EQUIV.
[12 empty] | 4087 | 10.372,50 | MOTOCICLETA COM MOTOR DE *125* CILINDRADAS, USO URBANO, COM BANCO ADAPTADO PARA FIXACAO DE BAU
[12 empty] | 4089 | 155,67 | !EM PROCESSO DE DESATIVACAO! MOTONIVELADORA 185 A 200HP (INCL MANUT/OPERACAO)
[12 empty] | 4090 | 560.000,00 | MOTONIVELADORA POTENCIA BASICA LIQUIDA (PRIMEIRA MARCHA) 125 HP , PESO BRUTO 13032 KG, LARGURA DA LAMINA DE 3,7 M
[12 empty] | 4091 | 144,00 | !EM PROCESSO DE DESATIVACAO! MOTONIVELADORA COM POTENCIA DE 140 A 155 HP (LOCACAO COM OPERADOR, COMBUSTIVEL E MANUTENCAO)
[12 empty] | 4092 | 132,32 | !EM PROCESSO DE DESATIVACAO! MOTONIVELADORA ATE 130HP (INCL MANUT/OPERACAO
[12 empty] | 4093 | 9,46 | MOTORISTA DE CAMINHAO
[12 empty] | 4094 | 9,46 | MOTORISTA DE CAMINHAO-CARRETA
[12 empty] | 4095 | 8,74 | MOTORISTA DE CARRO DE PASSEIO
[12 empty] | 4096 | 10,35 | MOTORISTA OPERADOR DE CAMINHAO COM MUNCK
[12 empty] | 4097 | 9,46 | MOTORISTA DE VEICULO PESADO
[12 empty] | 4102 | 40,00 | MOURAO DE CONCRETO RETO, 10 X 10 CM, H= 3,00 M
[12 empty] | 4107 | 33,44 | MOURAO DE CONCRETO RETO, *10 X 10* CM, H= 2,30 M
[12 empty] | 4108 | 26,89 | MOURAO DE CONCRETO RETO, 10 X 10 CM, H= 2,00 M
[12 empty] | 4111 | 31,48 | ESCORA PRE-MOLDADA EM CONCRETO, *10 X 10* CM, H = 2,30M
[12 empty] | 4114 | 39,71 | MOURAO CONCRETO CURVO, SECAO "T", H = 2,80 M + CURVA COM 0,45 M, COM FUROS PARA FIOS
[12 empty] | 4115 | 9,23 | MADEIRA ROLICA TRATADA, EUCALIPTO OU EQUIVALENTE DA REGIAO, H = 3 M, D = 12 A 15 CM
[12 empty] | 4119 | 18,57 | MADEIRA ROLICA TRATADA, EUCALIPTO OU EQUIVALENTE DA REGIAO, H = 6 M, D = 16 A 19 CM
[12 empty] | 4126 | 214,02 | !EM PROCESSO DE DESATIVACAO! TERMINAL DE PORCELANA (MUFLA) UNIPOLAR, USO EXTERNO, TENSAO 3,6/6 KV, PARA CABO DE 10/16 MM2, COM ISOLAMENTO EPR
[12 empty] | 4127 | 214,88 | MUFLA TERMINAL PRIMARIA UNIPOLAR USO EXTERNO PARA CABO 25/70MM2 ISOL, 3,6/6KV EM EPR - BORRACHA DE SILICONE
[12 empty] | 4135 | 324,06 | MUFLA TERMINAL PRIMARIA UNIPOLAR USO EXTERNO PARA CABO 35/70MM2 ISOL. 20/35KV EM EPR - BORRACHA DE SILICONE
[12 empty] | 4145 | 256,47 | MUFLA TERMINAL PRIMARIA UNIPOLAR USO EXTERNO PARA CABO 50/185MM2 ISOL. 20/35KV EM EPR
[12 empty] | 4154 | 262,54 | MUFLA TERMINAL PRIMARIA UNIPOLAR USO INTERNO PARA CABO 25/70MM2 ISOL 6/10KV EM EPR- BORRACHA DE SILICONE
[12 empty] | 4161 | 266,87 | MUFLA TERMINAL PRIMARIA UNIPOLAR USO INTERNO PARA CABO 35/70MM2 ISOLACAO 8,7/15KV EM EPR - BORRACHA DE SILICONE
[12 empty] | 4168 | 277,27 | MUFLA TERMINAL PRIMARIA UNIPOLAR USO INTERNO PARA CABO 35/120MM2 ISOLACAO 15/25KV EM EPR - BORRACHA DE SILICONE
[12 empty] | 4177 | 3,44 | NIPLE DE FERRO GALVANIZADO, COM ROSCA BSP, DE 1/2"
[12 empty] | 4178 | 4,93 | NIPLE DE FERRO GALVANIZADO, COM ROSCA BSP, DE 3/4"
[12 empty] | 4179 | 8,32 | NIPLE DE FERRO GALVANIZADO, COM ROSCA BSP, DE 1"
[12 empty] | 4180 | 11,59 | NIPLE DE FERRO GALVANIZADO, COM ROSCA BSP, DE 1 1/4"
[12 empty] | 4181 | 28,60 | NIPLE DE FERRO GALVANIZADO, COM ROSCA BSP, DE 2"
[12 empty] | 4182 | 58,05 | NIPLE DE FERRO GALVANIZADO, COM ROSCA BSP, DE 3"
[12 empty] | 4183 | 91,18 | NIPLE DE FERRO GALVANIZADO, COM ROSCA BSP, DE 4"
[12 empty] | 4184 | 163,74 | NIPLE DE FERRO GALVANIZADO, COM ROSCA BSP, DE 5"
[12 empty] | 4185 | 200,08 | NIPLE DE FERRO GALVANIZADO, COM ROSCA BSP, DE 6"
[12 empty] | 4186 | 3,44 | NIPLE DE REDUCAO DE FERRO GALVANIZADO, COM ROSCA BSP, DE 1/2" X 1/4"
[12 empty] | 4187 | 4,93 | NIPLE DE REDUCAO DE FERRO GALVANIZADO, COM ROSCA BSP, DE 3/4" X 1/2"
[12 empty] | 4188 | 8,20 | NIPLE DE REDUCAO DE FERRO GALVANIZADO, COM ROSCA BSP, DE 1" X 1/2"
[12 empty] | 4189 | 8,02 | NIPLE DE REDUCAO DE FERRO GALVANIZADO, COM ROSCA BSP, DE 1" X 3/4"
[12 empty] | 4190 | 11,18 | NIPLE DE REDUCAO DE FERRO GALVANIZADO, COM ROSCA BSP, DE 1 1/4" X 3/4"
[12 empty] | 4191 | 12,96 | NIPLE DE REDUCAO DE FERRO GALVANIZADO, COM ROSCA BSP, DE 1 1/2" X 3/4"
[12 empty] | 4192 | 12,96 | NIPLE DE REDUCAO DE FERRO GALVANIZADO, COM ROSCA BSP, DE 1 1/2" X 1"
[12 empty] | 4193 | 27,95 | NIPLE DE REDUCAO DE FERRO GALVANIZADO, COM ROSCA BSP, DE 2" X 1 1/4"
[12 empty] | 4194 | 27,95 | NIPLE DE REDUCAO DE FERRO GALVANIZADO, COM ROSCA BSP, DE 2" X 1 1/2"
[12 empty] | 4195 | 40,20 | !EM PROCESSO DE DESATIVACAO! NIPLE DE REDUCAO DE FERRO GALVANIZADO, COM ROSCA BSP, DE 2 1/2" X 1 1/4"
[12 empty] | 4196 | 39,73 | !EM PROCESSO DE DESATIVACAO! NIPLE DE REDUCAO DE FERRO GALVANIZADO, COM ROSCA BSP, DE 2 1/2" X 1 1/2"
[12 empty] | 4197 | 39,73 | NIPLE DE REDUCAO DE FERRO GALVANIZADO, COM ROSCA BSP, DE 2 1/2" X 2"
[12 empty] | 4198 | 57,33 | !EM PROCESSO DE DESATIVACAO! NIPLE DE REDUCAO DE FERRO GALVANIZADO, COM ROSCA BSP, DE 3" X 1 1/2"
[12 empty] | 4202 | 57,33 | NIPLE DE REDUCAO DE FERRO GALVANIZADO, COM ROSCA BSP, DE 3" X 2 1/2"
[12 empty] | 4203 | 57,33 | NIPLE DE REDUCAO DE FERRO GALVANIZADO, COM ROSCA BSP, DE 3" X 2"
[12 empty] | 4204 | 27,95 | NIPLE DE REDUCAO DE FERRO GALVANIZADO, COM ROSCA BSP, DE 2" X 1"
[12 empty] | 4205 | 13,08 | NIPLE DE REDUCAO DE FERRO GALVANIZADO, COM ROSCA BSP, DE 1 1/2" X 1 1/4"
[12 empty] | 4206 | 11,47 | NIPLE DE REDUCAO DE FERRO GALVANIZADO, COM ROSCA BSP, DE 1 1/4" X 1"
[12 empty] | 4207 | 10,88 | NIPLE DE REDUCAO DE FERRO GALVANIZADO, COM ROSCA BSP, DE 1 1/4" X 1/2"
[12 empty] | 4208 | 40,86 | NIPLE DE FERRO GALVANIZADO, COM ROSCA BSP, DE 2 1/2"
[12 empty] | 4209 | 13,14 | NIPLE DE FERRO GALVANIZADO, COM ROSCA BSP, DE 1 1/2"
[12 empty] | 4210 | 0,63 | NIPEL PVC, ROSCAVEL, 1/2", AGUA FRIA PREDIAL
[12 empty] | 4211 | 0,93 | NIPEL PVC, ROSCAVEL, 3/4", AGUA FRIA PREDIAL
[12 empty] | 4212 | 1,65 | NIPEL PVC, ROSCAVEL, 1", AGUA FRIA PREDIAL
[12 empty] | 4213 | 8,92 | NIPEL PVC, ROSCAVEL, 2", AGUA FRIA PREDIAL
[12 empty] | 4214 | 4,94 | NIPEL PVC, ROSCAVEL, 1 1/2", AGUA FRIA PREDIAL
[12 empty] | 4215 | 4,10 | NIPEL PVC, ROSCAVEL, 1 1/4", AGUA FRIA PREDIAL
[12 empty] | 4221 | 3,28 | OLEO DIESEL COMBUSTIVEL COMUM
[12 empty] | 4222 | 3,65 | GASOLINA COMUM
[12 empty] | 4223 | 2,44 | ETANOL
[12 empty] | 4224 | 10,79 | QUEROSENE
[12 empty] | 4226 | 5,58 | GAS DE COZINHA - GLP
[12 empty] | 4227 | 15,00 | OLEO LUBRIFICANTE PARA MOTORES DE EQUIPAMENTOS PESADOS (CAMINHOES, TRATORES, RETROS E ETC)
[12 empty] | 4229 | 22,02 | GRAXA LUBRIFICANTE
[12 empty] | 4230 | 9,36 | OPERADOR DE MAQUINAS E TRATORES DIVERSOS (TERRAPLANAGEM)
[12 empty] | 4233 | 9,46 | OPERADOR DE USINA DE ASFALTO, DE SOLOS OU DE CONCRETO
[12 empty] | 4234 | 11,17 | OPERADOR DE ESCAVADEIRA
[12 empty] | 4235 | 6,32 | CAVOUQUEIRO OU OPERADOR DE PERFURATRIZ / ROMPEDOR
[12 empty] | 4237 | 9,89 | OPERADOR DE TRATOR - EXCLUSIVE AGROPECUARIA
[12 empty] | 4238 | 9,04 | OPERADOR DE ROLO COMPACTADOR
[12 empty] | 4239 | 14,66 | OPERADOR DE MOTONIVELADORA
[12 empty] | 4240 | 14,66 | OPERADOR DE MOTO SCRAPER
[12 empty] | 4242 | 9,46 | OPERADOR DE MESA VIBROACABADORA
[12 empty] | 4243 | 10,01 | OPERADOR DE BETONEIRA (CAMINHAO)
[12 empty] | 4244 | 11,17 | MACARIQUEIRO
[12 empty] | 4248 | 10,50 | OPERADOR DE PA CARREGADEIRA
[12 empty] | 4250 | 6,09 | OPERADOR DE COMPRESSOR DE AR OU COMPRESSORISTA
[12 empty] | 4251 | 6,02 | OPERADOR DE JATO ABRASIVO OU JATISTA
[12 empty] | 4252 | 7,12 | OPERADOR DE BATE-ESTACAS
[12 empty] | 4253 | 5,62 | OPERADOR DE GUINCHO OU GUINCHEIRO
[12 empty] | 4254 | 12,93 | OPERADOR DE GUINDASTE
[12 empty] | 4257 | 5,64 | OPERADOR DE MARTELETE OU MARTELETEIRO
[12 empty] | 4259 | 215,40 | !EM PROCESSO DE DESATIVACAO! PA CARREGADEIRA SOBRE PNEUS * 170 HP * CAP. * 3,00 M3 * PESO OPERACIONAL * 16 T * TIPO CATERPILAR 950 - F II NACIONAL OU EQUIV (INCL MANUTENCAO/OPERACAO).
[12 empty] | 4260 | 153,00 | !EM PROCESSO DE DESATIVACAO! PA CARREGADEIRA SOBRE PNEUS COM MOTOR DE 105 HP E CAPACIDADE NA CACAMBA DE 1,91 M3 (LOCACAO COM OPERADOR, COMBUSTIVEL E MANUTENCAO)
[12 empty] | 4261 | 172,32 | PA CARREGADEIRA SOBRE PNEUS * 105 HP * CAP. 1,72M3 * PESO OPERACIONAL* 9 T * TIPO CATERPILAR 924 - F II NACIONAL OU EQUIV (INCL MANUTENCAO/OPERACAO)
[12 empty] | 4262 | 235.000,00 | PA CARREGADEIRA SOBRE RODAS, POTENCIA LIQUIDA 128 HP, CAPACIDADE DA CACAMBA DE 1,7 A 2,8 M3, PESO OPERACIONAL DE 11632 KG
[12 empty] | 4263 | 325.866,65 | PA CARREGADEIRA SOBRE RODAS, POTENCIA LIQUIDA 197 HP, CAPACIDADE DA CACAMBA DE 2,5 A 3,5 M3, PESO OPERACIONAL DE 18338 KG
[12 empty] | 4266 | 16,05 | !EM PROCESSO DE DESATIVACAO! COPIA HELIOGRAFICA
[12 empty] | 4267 | 26,37 | !EM PROCESSO DE DESATIVACAO! PAPELEIRA DE LOUCA BRANCA
[12 empty] | 4268 | 23,21 | !EM PROCESSO DE DESATIVACAO! PORTA TOALHA DE LOUCA BRANCA C/ BASTAO PLASTICO
[12 empty] | 4269 | 26,91 | !EM PROCESSO DE DESATIVACAO! SABONETEIRA LOUCA BRANCA 15 X 15CM
[12 empty] | 4270 | 19,42 | !EM PROCESSO DE DESATIVACAO! SABONETEIRA LOUCA BRANCA 7,5 X 15 CM
[12 empty] | 4271 | 11,58 | !EM PROCESSO DE DESATIVACAO! CABIDE DE LOUCA BRANCA SIMPLES TP GANCHO
[12 empty] | 4272 | 68,30 | PARA-RAIOS DE BAIXA TENSAO, TENSAO DE OPERACAO *280* V , CORRENTE MAXIMA *20* KA
[12 empty] | 4273 | 334,91 | PARA-RAIOS DE DISTRIBUICAO, TENSAO NOMINAL 30 KV, CORRENTE NOMINAL DE DESCARGA 10 KA
[12 empty] | 4274 | 77,66 | PARA-RAIOS TIPO FRANKLIN 350 MM, EM LATAO CROMADO, DUAS DESCIDAS, PARA PROTECAO DE EDIFICACOES CONTRA DESCARGAS ATMOSFERICAS
[12 empty] | 4276 | 201,61 | PARA-RAIOS DE DISTRIBUICAO, TENSAO NOMINAL 15 KV, CORRENTE NOMINAL DE DESCARGA 5 KA
[12 empty] | 4299 | 0,65 | PARAFUSO ZINCADO ROSCA SOBERBA, CABECA SEXTAVADA, 5/16 " X 110 MM, PARA FIXACAO DE TELHA EM MADEIRA
[12 empty] | 4300 | 0,44 | PARAFUSO ZINCADO ROSCA SOBERBA, CABECA SEXTAVADA, 5/16 " X 50 MM, PARA FIXACAO DE TELHA EM MADEIRA
[12 empty] | 4301 | 0,54 | PARAFUSO ZINCADO ROSCA SOBERBA, CABECA SEXTAVADA, 5/16 " X 85 MM, PARA FIXACAO DE TELHA EM MADEIRA
[12 empty] | 4302 | 1,85 | PARAFUSO ZINCADO ROSCA SOBERBA, CABECA SEXTAVADA, 5/16 " X 250 MM, PARA FIXACAO DE TELHA EM MADEIRA
[12 empty] | 4304 | 0,88 | PARAFUSO ZINCADO ROSCA SOBERBA, CABECA SEXTAVADA, 5/16 " X 150 MM, PARA FIXACAO DE TELHA EM MADEIRA
[12 empty] | 4305 | 1,03 | PARAFUSO ZINCADO ROSCA SOBERBA, CABECA SEXTAVADA, 5/16 " X 180 MM, PARA FIXACAO DE TELHA EM MADEIRA
[12 empty] | 4306 | 1,19 | PARAFUSO ZINCADO ROSCA SOBERBA, CABECA SEXTAVADA, 5/16 " X 200 MM, PARA FIXACAO DE TELHA EM MADEIRA
[12 empty] | 4307 | 6,08 | PLACA DE VENTILACAO PARA TELHA DE FIBROCIMENTO, CANALETE 90 OU KALHETAO
[12 empty] | 4308 | 2,47 | PARAFUSO ZINCADO ROSCA SOBERBA, CABECA SEXTAVADA, 5/16 " X 230 MM, PARA FIXACAO DE TELHA EM MADEIRA
[12 empty] | 4309 | 3,55 | PLACA DE VENTILACAO PARA TELHA DE FIBROCIMENTO CANALETE 49 KALHETA
[12 empty] | 4310 | 1,46 | FIXADOR DE ABA AUTOTRAVANTE PARA TELHA DE FIBROCIMENTO, TIPO CANALETE 90 OU KALHETAO
[12 empty] | 4311 | 1,03 | FIXADOR DE ABA SIMPLES PARA TELHA DE FIBROCIMENTO, TIPO CANALETA 49 OU KALHETA
[12 empty] | 4312 | 1,44 | FIXADOR DE ABA SIMPLES PARA TELHA DE FIBROCIMENTO, TIPO CANALETA 90 OU KALHETAO
[12 empty] | 4313 | 1,33 | HASTE RETA PARA GANCHO DE FERRO GALVANIZADO, COM ROSCA 5/16" X 35 CM PARA FIXACAO DE TELHA DE FIBROCIMENTO, INCLUI PORCA E ARRUELAS DE VEDACAO
[12 empty] | 4314 | 1,77 | HASTE RETA PARA GANCHO DE FERRO GALVANIZADO, COM ROSCA 5/16" X 45 CM PARA FIXACAO DE TELHA DE FIBROCIMENTO, INCLUI PORCA E ARRUELAS DE VEDACAO
[12 empty] | 4315 | 1,06 | GANCHO CHATO EM FERRO GALVANIZADO, L = 110 MM, RECOBRIMENTO = 100MM, SECAO 1/8 X 1/2" (3 MM X 12 MM), PARA FIXAR TELHA DE FIBROCIMENTO ONDULADA
[12 empty] | 4316 | 0,92 | HASTE RETA PARA GANCHO DE FERRO GALVANIZADO, COM ROSCA 1/4 " X 40 CM PARA FIXACAO DE TELHA DE FIBROCIMENTO, INCLUI PORCA SEXTAVADA DE ZINCO
[12 empty] | 4317 | 1,51 | HASTE RETA PARA GANCHO DE FERRO GALVANIZADO, COM ROSCA 5/16" X 40 CM PARA FIXACAO DE TELHA DE FIBROCIMENTO, INCLUI PORCA SEXTAVADA DE ZINCO
[12 empty] | 4318 | 0,79 | PARAFUSO ZINCADO 5/16 " X 85 MM PARA FIXACAO DE TELHA DE FIBROCIMENTO CANALETE 90, INCLUI BUCHA NYLON S-10
[12 empty] | 4319 | 0,83 | AFASTADOR PARA TELHA DE FIBROCIMENTO CANALETE 90 OU KALHETAO
[12 empty] | 4320 | 1,64 | PARAFUSO ZINCADO 5/16 " X 250 MM PARA FIXACAO DE TELHA DE FIBROCIMENTO CANALETE 49, INCLUI BUCHA NYLON S-10
[12 empty] | 4329 | 0,80 | PARAFUSO EM ACO GALVANIZADO, TIPO MAQUINA, SEXTAVADO, SEM PORCA, DIAMETRO 1/2", COMPRIMENTO 2"
[12 empty] | 4330 | 0,05 | PORCA ZINCADA, SEXTAVADA, DIAMETRO 5/16"
[12 empty] | 4331 | 1,51 | PARAFUSO ZINCADO, SEXTAVADO, COM ROSCA INTEIRA, DIAMETRO 5/8", COMPRIMENTO 2 - 1/4"
[12 empty] | 4332 | 0,40 | PARAFUSO ZINCADO, SEXTAVADO, COM ROSCA INTEIRA, DIAMETRO 3/8", COMPRIMENTO 2"
[12 empty] | 4333 | 0,09 | PARAFUSO DE LATAO COM ROSCA SOBERBA, CABECA CHATA E FENDA SIMPLES, DIAMETRO 3,2 MM, COMPRIMENTO 16 MM
[12 empty] | 4334 | 6,98 | PARAFUSO FRANCES ZINCADO, DIAMETRO 1/2'', COMPRIEMNTO 15'', COM PORCA E ARRUELA LISA MEDIA
[12 empty] | 4335 | 5,09 | PARAFUSO FRANCES ZINCADO, DIAMETRO 1/2'', COMPRIEMNTO 12'', COM PORCA E ARRUELA LISA MEDIA
[12 empty] | 4336 | 1,94 | PARAFUSO ZINCADO, SEXTAVADO, COM ROSCA INTEIRA, DIAMETRO 5/8", COMPRIMENTO 3", COM PORCA E ARRUELA DE PRESSAO MEDIA
[12 empty] | 4337 | 0,94 | PORCA ZINCADA, QUADRADA, DIAMETRO 5/8"
[12 empty] | 4339 | 0,20 | PORCA ZINCADA, SEXTAVADA, DIAMETRO 1/2"
[12 empty] | 4340 | 0,43 | PORCA ZINCADA, SEXTAVADA, DIAMETRO 5/8"
[12 empty] | 4341 | 0,37 | PORCA ZINCADA, QUADRADA, DIAMETRO 3/8"
[12 empty] | 4342 | 0,08 | PORCA ZINCADA, SEXTAVADA, DIAMETRO 3/8"
[12 empty] | 4343 | 1,71 | PARAFUSO FRANCES ZINCADO, DIAMETRO 1/2'', COMPRIEMNTO 4'', COM PORCA E ARRUELA
[12 empty] | 4344 | 1,60 | PARAFUSO FRANCES METRICO ZINCADO, DIAMETRO 12 MM, COMPRIEMNTO 150MM, COM PORCA SEXTAVADA E ARRUELA DE PRESSAO MEDIA
[12 empty] | 4346 | 3,74 | PARAFUSO DE FERRO POLIDO, SEXTAVADO, COM ROSCA PARCIAL, DIAMETRO 5/8", COMPRIMENTO 6", COM PORCA E ARRUELA DE PRESSAO MEDIA
[12 empty] | 4350 | 0,23 | BUCHA DE NYLON, DIAMETRO DO FURO 8 MM, COMPRIMENTO 40 MM, COM PARAFUSO DE ROSCA SOBERBA, CABECA CHATA, FENDA SIMPLES, 4,8 X 50 MM
[12 empty] | 4351 | 1,53 | PARAFUSO NIQUELADO P/ FIXAR PECA SANITARIA - INCL PORCA CEGA, ARRUELA E BUCHA DE NYLON S-8
[12 empty] | 4354 | 0,83 | PARAFUSO SEXTAVADO ZINCADO GRAU 5 ROSCA INTEIRA 1.1/2" X 4" "
[12 empty] | 4356 | 0,09 | PARAFUSO DE ACO ZINCADO COM ROSCA SOBERBA, CABECA CHATA E FENDA SIMPLES, DIAMETRO 4,8 MM, COMPRIMENTO 45 MM
[12 empty] | 4358 | 0,75 | PARAFUSO DE LATAO COM ROSCA SOBERBA, CABECA CHATA E FENDA SIMPLES, DIAMETRO 4,8 MM, COMPRIMENTO 65 MM
[12 empty] | 4359 | 0,22 | !EM PROCESSO DE DESATIVACAO! ARRUELA PLASTICA 4 X 16
[12 empty] | 4374 | 0,40 | BUCHA DE NYLON SEM ABA S10
[12 empty] | 4375 | 0,11 | BUCHA DE NYLON SEM ABA S6
[12 empty] | 4376 | 0,21 | BUCHA DE NYLON SEM ABA S8
[12 empty] | 4377 | 0,06 | PARAFUSO DE ACO ZINCADO COM ROSCA SOBERBA, CABECA CHATA E FENDA SIMPLES, DIAMETRO 4,2 MM, COMPRIMENTO * 32 * MM
[12 empty] | 4378 | 0,33 | !EM PROCESSO DE DESATIVACAO! PARAFUSO ROSCA SOBERBA ACO ZINC CABECA CHATA FENDA SIMPLES 7 X 65 MM
[12 empty] | 4379 | 0,01 | PARAFUSO DE ACO ZINCADO COM ROSCA SOBERBA, CABECA CHATA E FENDA SIMPLES, DIAMETRO 2,5 MM, COMPRIMENTO * 9,5 * MM
[12 empty] | 4380 | 0,69 | PARAFUSO ZINCADO ROSCA SOBERBA 5/16 " X 120 MM PARA TELHA FIBROCIMENTO
[12 empty] | 4382 | 0,41 | PARAFUSO ZINCADO, SEXTAVADO, COM ROSCA SOBERBA, DIAMETRO 5/16", COMPRIMENTO 80 MM
[12 empty] | 4383 | 1,72 | PARAFUSO FRANCES METRICO ZINCADO 12 X 140MM, INCL PORCA SEXT E ARRUELA DE PRESSAO/MEDIA
[12 empty] | 4384 | 8,31 | PARAFUSO NIQUELADO COM ACABAMENTO CROMADO PARA FIXAR PECA SANITARIA, INCLUI PORCA CEGA, ARRUELA E BUCHA DE NYLON TAMANHO S-10
[12 empty] | 4385 | 1.320,00 | PARALELEPIPEDO GRANITICO OU BASALTICO, PARA PAVIMENTACAO, SEM FRETE, *30 A 35* PECAS POR M2
[12 empty] | 4386 | 55,81 | PARALELEPIPEDO GRANITICO OU BASALTICO, PARA PAVIMENTACAO, SEM FRETE, *30 A 35* PECAS POR M2
[12 empty] | 4392 | 36,96 | !EM PROCESSO DE DESATIVACAO! MEIO-FIO OU GUIA GRANITICO OU BASALTICO
[12 empty] | 4396 | 102,11 | PASTILHA CERAMICA/PORCELANA, REVEST INT/EXT E PISCINA, CORES BRANCA OU FRIAS, *2,5 X 2,5* CM
[12 empty] | 4397 | 165,58 | PASTILHA CERAMICA/PORCELANA, REVEST INT/EXT E PISCINA, CORES QUENTES, *2,5 X 2,5* CM
[12 empty] | 4400 | 5,86 | CAIBRO DE MADEIRA NAO APARELHADA *6 X 8* CM, MACARANDUBA, ANGELIM OU EQUIVALENTE DA REGIAO
[12 empty] | 4403 | 1,45 | !EM PROCESSO DE DESATIVACAO! PECA DE MADEIRA DE LEI NATIVA/REGIONAL 1 X 5 CM NAO APARELHADA
[12 empty] | 4407 | 1,74 | !EM PROCESSO DE DESATIVACAO! PECA DE MADEIRA DE LEI NATIVA/REGIONAL 1,5 X 4 CM NAO APARELHADA
[12 empty] | 4408 | 1,02 | RIPA DE MADEIRA NAO APARELHADA *1,5 X 5* CM, MACARANDUBA, ANGELIM OU EQUIVALENTE DA REGIAO
[12 empty] | 4412 | 0,75 | RIPA DE MADEIRA NAO APARELHADA 1 X 3* CM, MACARANDUBA, ANGELIM OU EQUIVALENTE DA REGIAO
[12 empty] | 4413 | 2,86 | !EM PROCESSO DE DESATIVACAO! PECA DE MADEIRA DE LEI NATIVA/REGIONAL 2,5 X 4 CM NAO APARELHADA
[12 empty] | 4415 | 2,05 | SARRAFO DE MADEIRA NAO APARELHADA 2,5 X 5 CM, MACARANDUBA, ANGELIM OU EQUIVALENTE DA REGIAO
[12 empty] | 4417 | 2,44 | SARRAFO DE MADEIRA NAO APARELHADA *2,5 X 7* CM, MACARANDUBA, ANGELIM OU EQUIVALENTE DA REGIAO
[12 empty] | 4419 | 0,87 | !EM PROCESSO DE DESATIVACAO! PECA DE MADEIRA NAO APARELHADA *10 X 10 X 3* CM, MACARANDUBA, ANGELIM OU EQUIVALENTE DA REGIAO
[12 empty] | 4425 | 9,00 | VIGA DE MADEIRA NAO APARELHADA 6 X 12 CM, MACARANDUBA, ANGELIM OU EQUIVALENTE DA REGIAO
[12 empty] | 4429 | 12,43 | !EM PROCESSO DE DESATIVACAO! PECA DE MADEIRA DE LEI *7,5 X 10* CM, NAO APARELHADA, (P/TELHADO).
[12 empty] | 4430 | 4,64 | CAIBRO DE MADEIRA NAO APARELHADA *5 X 6* CM, MACARANDUBA, ANGELIM OU EQUIVALENTE DA REGIAO
[12 empty] | 4433 | 5,62 | PECA DE MADEIRA NAO APARELHADA *7,5 X 7,5* CM (3 X 3 ") MACARANDUBA, ANGELIM OU EQUIVALENTE DA REGIAO
[12 empty] | 4437 | 26,90 | PRANCHAO DE MADEIRA NAO APARELHADA *7,5 X 23* CM (3 x 9 ") MACARANDUBA, ANGELIM OU EQUIVALENTE DA REGIAO.
[12 empty] | 4448 | 7,89 | PECA DE MADEIRA NATIVA/REGIONAL 7,5 X 12,50 CM (3X5") NAO APARELHADA (P/FORMA)
[12 empty] | 4460 | 4,25 | SARRAFO DE MADEIRA NAO APARELHADA *2,5 X 10 CM, MACARANDUBA, ANGELIM OU EQUIVALENTE DA REGIAO
[12 empty] | 4463 | 1.799,99 | !EM PROCESSO DE DESATIVACAO! PECA DE MADEIRA DE LEI NATIVA/REGIONAL *4 X 30* CM, NAO APARELHADA
[12 empty] | 4465 | 22,50 | PRANCHA DE MADEIRA NAO APARELHADA *6 X 25* CM, MACARANDUBA, ANGELIM OU EQUIVALENTE DA REGIAO
[12 empty] | 4466 | 13,50 | !EM PROCESSO DE DESATIVACAO! PECA DE MADEIRA DE LEI NATIVA/REGIONAL *5 X 15* CM NAO APARELHADA
[12 empty] | 4470 | 37,14 | PRANCHA DE MADEIRA NAO APARELHADA *6 X 40* CM, MACARANDUBA, ANGELIM OU EQUIVALENTE DA REGIAO
[12 empty] | 4472 | 12,25 | VIGA DE MADEIRA NAO APARELHADA *6 X 16* CM, MACARANDUBA, ANGELIM OU EQUIVALENTE DA REGIAO
[12 empty] | 4481 | 16,58 | VIGA DE MADEIRA NAO APARELHADA 8 X 16 CM, MACARANDUBA, ANGELIM OU EQUIVALENTE DA REGIAO
[12 empty] | 4487 | 8,04 | VIGOTA DE MADEIRA NAO APARELHADA *5 X 10* CM, MACARANDUBA, ANGELIM OU EQUIVALENTE DA REGIAO
[12 empty] | 4491 | 4,32 | PECA DE MADEIRA NATIVA / REGIONAL 7,5 X 7,5CM (3X3) NAO APARELHADA (P/FORMA)
[12 empty] | 4492 | 6,51 | !EM PROCESSO DE DESATIVACAO! PECA DE MADEIRA NATIVA/REGIONAL 8 X 8CM NAO APARELHADA (PONTALETE-P/ESCORAMENTO)
[12 empty] | 4496 | 2,69 | CAIBRO DE MADEIRA NATIVA/REGIONAL 5 X 5 CM NAO APARELHADA (P/FORMA)
[12 empty] | 4500 | 6,69 | PECA DE MADEIRA 3A/4A QUALIDADE 7,5 X 10CM NAO APARELHADA
[12 empty] | 4505 | 1,70 | PECA DE MADEIRA NATIVA/REGIONAL 1 X 7CM NAO APARELHADA (P/FORMA)
[12 empty] | 4506 | 2,68 | !EM PROCESSO DE DESATIVACAO! PECA DE MADEIRANATIVA/REGIONAL 2,5 X 10CM (1X4") NAO APARELHADA (SARRAFO-P/FORMA)
[12 empty] | 4509 | 2,22 | PECA DE MADEIRA 3A QUALIDADE 2,5 X 10CM NAO APARELHADA
[12 empty] | 4512 | 1,36 | PECA DE MADEIRA 3A/4A QUALIDADE 2,5 X 5CM NAO APARELHADA
[12 empty] | 4513 | 1,75 | PECA DE MADEIRA 3A/4A NATIVA/REGIONAL 5 X 5 CM
[12 empty] | 4517 | 1,21 | PECA DE MADEIRA NATIVA/REGIONAL 2,5 X 7,0 CM (SARRAFO-P/FORMA)
[12 empty] | 4704 | 54,14 | PEDRA ARDOSIA, CINZA, 20 X 40 CM, E= *1 CM
[12 empty] | 4708 | 217,56 | PEDRA PORTUGUESA OU PETIT PAVE, PRETA.
[12 empty] | 4710 | 341,09 | PEDRA QUARTZITO OU CALCARIO LAMINADO, SERRADA, TIPO CARIRI, ITACOLOMI, LAGOA SANTA, LUMINARIA, PIRENOPOLIS, SAO TOME OU OUTRAS SIMILARES DA REGIAO, *20 X *40 CM, E= *1,5 A *2,5 CM
[12 empty] | 4712 | 106,36 | PEDRA QUARTZITO OU CALCARIO LAMINADO, CACO, TIPO CARIRI, ITACOLOMI, LAGOA SANTA, LUMINARIA, PIRENOPOLIS, SAO TOME OU OUTRAS SIMILARES DA REGIAO, E= *1,5 A *2,5 CM
[12 empty] | 4715 | 51,00 | !EM PROCESSO DE DESATIVACAO! PEDRA ARDOSIA CINZA IRREGULAR.
[12 empty] | 4717 | 217,56 | PEDRA PORTUGUESA OU PETIT PAVE, BRANCA.
[12 empty] | 4718 | 51,12 | PEDRA BRITADA N. 2 (19 A 38 MM) POSTO PEDREIRA/FORNECEDOR, SEM FRETE
[12 empty] | 4720 | 65,27 | PEDRA BRITADA N. 0, OU PEDRISCO (4,8 A 9,5 MM) POSTO PEDREIRA/FORNECEDOR, SEM FRETE
[12 empty] | 4721 | 51,12 | PEDRA BRITADA N. 1 (9,5 a 19 MM) POSTO PEDREIRA/FORNECEDOR, SEM FRETE.
[12 empty] | 4722 | 51,12 | PEDRA BRITADA N. 3 (38 A 50 MM) POSTO PEDREIRA/FORNECEDOR, SEM FRETE
[12 empty] | 4723 | 55,77 | PEDRA BRITADA N. 4 (50 A 76 MM) POSTO PEDREIRA/FORNECEDOR, SEM FRETE
[12 empty] | 4727 | 57,32 | PEDRA BRITADA N. 5 (76 A 100 MM) POSTO PEDREIRA/FORNECEDOR, SEM FRETE
[12 empty] | 4729 | 59,69 | PEDRA BRITADA GRADUADA, CLASSIFICADA (POSTO PEDREIRA/FORNECEDOR, SEM FRETE)
[12 empty] | 4730 | 53,44 | PEDRA DE MAO OU PEDRA RACHAO PARA ARRIMO/FUNDACAO (POSTO PEDREIRA/FORNECEDOR, SEM FRETE)
[12 empty] | 4734 | 65,40 | SEIXO ROLADO PARA APLICACAO EM CONCRETO (POSTO PEDREIRA/FORNECEDOR, SEM FRETE)
[12 empty] | 4741 | 48,80 | PO DE PEDRA (POSTO PEDREIRA/FORNECEDOR, SEM FRETE)
[12 empty] | 4743 | 23,70 | CASCALHO DE CAVA
[12 empty] | 4744 | 30,98 | CASCALHO DE RIO
[12 empty] | 4745 | 41,50 | CASCALHO LAVADO
[12 empty] | 4746 | 49,57 | PEDREGULHO OU PICARRA DE JAZIDA, AO NATURAL, PARA BASE DE PAVIMENTACAO (RETIRADO NA JAZIDA, SEM TRANSPORTE)
[12 empty] | 4748 | 55,30 | PEDRA BRITADA OU BICA CORRIDA, NAO CLASSIFICADA (POSTO PEDREIRA/FORNECEDOR, SEM FRETE)
[12 empty] | 4750 | 11,17 | PEDREIRO
[12 empty] | 4751 | 13,47 | PASTILHEIRO
[12 empty] | 4752 | 11,89 | POCEIRO / ESCAVADOR DE VALAS E TUBULOES
[12 empty] | 4755 | 10,50 | MARMORISTA / GRANITEIRO
[12 empty] | 4757 | 11,17 | !EM PROCESSO DE DESATIVACAO! ASFALTADOR
[12 empty] | 4758 | 10,46 | CALAFETADOR / CALAFATE
[12 empty] | 4759 | 10,27 | CALCETEIRO
[12 empty] | 4760 | 10,14 | AZULEJISTA OU LADRILHEIRO
[12 empty] | 4763 | 9,17 | TAQUEADOR OU TAQUEIRO
[12 empty] | 4765 | 51,23 | PERFIL "I" DE ACO LAMINADO, "I" 102 X 12,7
[12 empty] | 4766 | 4,07 | PERFIL "I" DE ACO LAMINADO, "I" 152 X 22
[12 empty] | 4767 | 88,28 | PERFIL "I" DE ACO LAMINADO, "I" 152 X 22
[12 empty] | 4773 | 176,62 | PERFIL "I" DE ACO LAMINADO, "W" 250 X 44,8
[12 empty] | 4774 | 4,07 | PERFIL "I" DE ACO LAMINADO, "W" 410 X 67
[12 empty] | 4776 | 273,83 | PERFIL "I" DE ACO LAMINADO, "W" 410 X 67
[12 empty] | 4777 | 3,04 | CANTONEIRA DE ACO ABAS IGUAIS (QUALQUER BITOLA), E = 1/4Â.
[12 empty] | 4778 | 2,25 | PERFURATRIZ PNEUMATICA DE PESO MEDIO, * 18 * KG, PARA ROCHA (LOCACAO)
[12 empty] | 4780 | 2,43 | PERFURATRIZ PNEUMATICA DE PESO MEDIO, * 24 * KG, PARA ROCHA (LOCACAO)
[12 empty] | 4783 | 11,17 | PINTOR
[12 empty] | 4785 | 13,30 | PINTOR PARA TINTA EPOXI
[12 empty] | 4786 | 51,50 | PISO EM GRANILITE, MARMORITE OU GRANITINA, AGREGADO COR PRETO, CINZA, PALHA OU BRANCO, E= *8 MM
[12 empty] | 4790 | 57,50 | PLACA VINILICA SEMIFLEXIVEL PARA REVESTIMENTO DE PISOS E PAREDES, E = 2 MM (SEM COLOCACAO)
[12 empty] | 4791 | 16,90 | ADESIVO ACRILICO/COLA DE CONTATO
[12 empty] | 4792 | 95,63 | PLACA VINILICA SEMIFLEXIVEL PARA PISOS, E = 3,2 MM, 30 X 30 CM (SEM COLOCACAO)
[12 empty] | 4794 | 203,72 | PISO DE BORRACHA ESPORTIVO EM PLACAS 50 X 50 CM, E = 15 MM, PARA ARGAMASSA, PRETO
[12 empty] | 4795 | 198,31 | PISO DE BORRACHA PASTILHADO EM PLACAS 50 X 50 CM, E = 15 MM, PARA ARGAMASSA, PRETO
[12 empty] | 4796 | 123,74 | PISO DE BORRACHA FRISADO EM PLACAS 50 X 50 CM, E = 7 MM, PARA ARGAMASSA, PRETO
[12 empty] | 4797 | 123,74 | PISO DE BORRACHA PASTILHADO EM PLACAS 50 X 50 CM, E = 7 MM, PARA ARGAMASSA, PRETO
[12 empty] | 4800 | 34,03 | PISO DE BORRACHA PASTILHADO EM PLACAS 50 X 50 CM, E = *3,5* MM, PARA COLA, PRETO
[12 empty] | 4801 | 44,73 | PISO DE BORRACHA CANELADO EM PLACAS 50 X 50 CM, E = *3,5* MM, PARA COLA
[12 empty] | 4803 | 18,18 | RODAPE DE BORRACHA LISO, H = 70 MM, E = *2* MM, PARA ARGAMASSA, PRETO
[12 empty] | 4804 | 13,96 | RODAPE PLANO PARA PISO VINILICO, H = 5 CM
[12 empty] | 4806 | 10,56 | TESTEIRA ANTIDERRAPANTE PARA PISO VINILICO *5 X 2,5* CM, E = 2 MM
[12 empty] | 4812 | 12,06 | PLACA DE GESSO PARA FORRO, DE *60 X 60* CM E ESPESSURA DE 12 MM (30 MM NAS BORDAS) SEM COLOCACAO
[12 empty] | 4813 | 350,00 | PLACA DE OBRA (PARA CONSTRUCAO CIVIL) EM CHAPA GALVANIZADA *NÂº 22*, DE *2,0 X 1,125* M.
[12 empty] | 4814 | 326,53 | APARELHO SINALIZADOR DE SAIDA DE GARAGEM COMPLETO C/ CELULA FOTOELETRICA E BRACADEIRA
[12 empty] | 4815 | 4,77 | BALDE VERMELHO PARA SINALIZACAO DE VIAS
[12 empty] | 4818 | 120,00 | PISO/ REVESTIMENTO EM MARMORE, POLIDO, BRANCO COMUM, FORMATO MENOR OU IGUAL A 3025 CM2, E = *2* CM
[12 empty] | 4822 | 116,74 | PISO/ REVESTIMENTO EM MARMORE, POLIDO, BRANCO COMUM, FORMATO MAIOR OU IGUAL A 3025 CM2, E = *2* CM
[12 empty] | 4823 | 14,99 | MASSA PLASTICA ADESIVA PARA MARMORE/GRANITO
[12 empty] | 4824 | 0,17 | GRANILHA/ GRANA/ PEDRISCO OU AGREGADO EM MARMORE/ GRANITO/ QUARTZO E CALCARIO, PRETO, CINZA, PALHA OU BRANCO
[12 empty] | 4825 | 42,17 | PEITORIL/ SOLEIRA EM MARMORE, POLIDO, BRANCO COMUM, L= *25* CM, E= *3* CM, CORTE RETO
[12 empty] | 4826 | 30,47 | PEITORIL EM MARMORE, POLIDO, BRANCO COMUM, L= *15* CM, E= *3* CM, CORTE RETO
[12 empty] | 4828 | 21,32 | SOLEIRA/ PEITORIL EM MARMORE, POLIDO, BRANCO COMUM, L= *15* CM, E= *2* CM, CORTE RETO
[12 empty] | 4829 | 14,28 | RODAPE EM MARMORE, POLIDO, BRANCO COMUM, L= *7* CM, E= *2* CM, CORTE RETO
[12 empty] | 4888 | 2,20 | PLUG OU BUJAO FERRO GALV 1/2"
[12 empty] | 4889 | 3,44 | PLUG OU BUJAO FERRO GALV 3/4"
[12 empty] | 4890 | 4,93 | PLUG OU BUJAO FERRO GALV 1"
[12 empty] | 4891 | 14,63 | PLUG OU BUJAO FERRO GALV 2"
[12 empty] | 4892 | 37,82 | PLUG OU BUJAO FERRO GALV 3"
[12 empty] | 4893 | 9,63 | PLUG OU BUJAO FERRO GALV 1 1/2"
[12 empty] | 4894 | 7,43 | PLUG OU BUJAO FERRO GALV 1 1/4"
[12 empty] | 4895 | 0,65 | PLUG PVC ROSCAVEL, 1/2", AGUA FRIA PREDIAL (NBR 5648)
[12 empty] | 4896 | 0,58 | PLUG PVC, ROSCAVEL 3/4", PARA AGUA FRIA PREDIAL
[12 empty] | 4897 | 1,37 | PLUG PVC, ROSCAVEL 1", PARA AGUA FRIA PREDIAL
[12 empty] | 4898 | 1,73 | PLUG PVC, ROSCAVEL, 1 1/4", AGUA FRIA PREDIAL
[12 empty] | 4899 | 5,41 | PLUG PVC, ROSCAVEL, 2", AGUA FRIA PREDIAL
[12 empty] | 4900 | 3,97 | PLUG PVC, ROSCAVEL, 1 1/2", AGUA FRIA PREDIAL
[12 empty] | 4902 | 45,03 | PLUG PVC, JE, DN 150 MM, PARA REDE COLETORA ESGOTO (NBR 10569)
[12 empty] | 4903 | 233,66 | PLUG PVC, JE, DN 350 MM, PARA REDE COLETORA ESGOTO (NBR 10569)
[12 empty] | 4904 | 160,55 | PLUG PVC, JE, DN 300 MM, PARA REDE COLETORA ESGOTO (NBR 10569)
[12 empty] | 4905 | 261,86 | PLUG PVC, JE, DN 400 MM, PARA REDE COLETORA ESGOTO ( NBR 10569)
[12 empty] | 4907 | 19,89 | PLUG PVC, JE, DN 100 MM, PARA REDE COLETORA ESGOTO (NBR 10569)
[12 empty] | 4908 | 64,81 | PLUG PVC, JE, DN 200 MM, PARA REDE COLETORA ESGOTO (NBR 10569)
[12 empty] | 4909 | 118,81 | PLUG PVC, JE, DN 250 MM, PARA REDE COLETORA ESGOTO (NBR 10569)
[12 empty] | 4910 | 250,00 | PORTA DE ENROLAR MANUAL COMPLETA, PERFIL MEIA CANA CEGA, EM ACO GALVANIZADO NATURAL, CHAPA NUMERO 24 (SEM INSTALACAO)
[12 empty] | 4911 | 250,00 | PORTA DE ENROLAR MANUAL COMPLETA, ARTICULADA RAIADA LARGA, EM ACO GALVANIZADO NATURAL, CHAPA NUMERO 24 (SEM INSTALACAO)
[12 empty] | 4912 | 3,53 | CANTONEIRA DE ACO 3Â X 3Â X 1/4Â.
[12 empty] | 4914 | 853,30 | PORTA DE ABRIR EM ALUMINIO COM LAMBRI HORIZONTAL/LAMINADA, ACABAMENTO ANODIZADO NATURAL, SEM GUARNICAO
[12 empty] | 4917 | 589,30 | PORTA DE ABRIR EM ALUMINIO TIPO VENEZIANA, ACABAMENTO ANODIZADO NATURAL, SEM GUARNICAO
[12 empty] | 4922 | 546,63 | PORTA DE CORRER EM ALUMINIO, DUAS FOLHAS MOVEIS COM VIDRO, FECHADURA E PUXADOR EMBUTIDO, ACABAMENTO ANODIZADO NATURAL, SEM GUARNICAO
[12 empty] | 4929 | 329,41 | !EM PROCESSO DE DESATIVACAO! PORTA DE ABRIR EM FERRO (TIPO CHAPA NUMERO 18), COM ALMOFADA E GUARNICAO, SEM BASCULA, DE *0,87 X 2,10* M.
[12 empty] | 4930 | 351,75 | PORTA DE ABRIR EM GRADIL COM BARRA CHATA 3 CM X 1/4", COM REQUADRO E GUARNICAO - COMPLETO - ACABAMENTO NATURAL
[12 empty] | 4931 | 297,45 | !EM PROCESSO DE DESATIVACAO! PORTA FERRO ABRIR TP CHAPA C/ GUARNICAO 70 X 210CM
[12 empty] | 4939 | 330,70 | !EM PROCESSO DE DESATIVACAO! PORTA FERRO ABRIR TP QUADRICULADA C/ GUARNICAO 87 X 210CM
[12 empty] | 4943 | 396,80 | PORTA DE ENROLAR MANUAL COMPLETA, PERFIL MEIA CANA VAZADA TIJOLINHO, EM ACO GALVANIZADO NATURAL, CHAPA NUMERO 24 (SEM INSTALACAO)
[12 empty] | 4944 | 486,63 | PORTA GRADE DE ENROLAR MANUAL COMPLETA, PERFIL TUBULAR TIJOLINHO 3/4 ", EM ACO GALVANIZADO NATURAL (SEM INSTALACAO)
[12 empty] | 4947 | 481,78 | PORTAO BASCULANTE MANUAL EM ACO GALVANIZADO NATURAL, TIPO LAMBRIL COM REQUADRO/BATENTE, CHAPA NUMERO 26 (SEM INSTALACAO)
[12 empty] | 4948 | 315,00 | PORTAO DE ABRIR EM GRADIL DE METALON REDONDO DE 3/4" VERTICAL, COM REQUADRO, ACABAMENTO NATURAL - COMPLETO
[12 empty] | 4958 | 374,71 | PORTA MADEIRA SEMI-OCA ALMOFADADA REGIONAL 2A 80 X 210 X 3,5
[12 empty] | 4962 | 361,20 | PORTA MADEIRA SEMI-OCA ALMOFADADA REGIONAL 1A 70 X 210 X 3CM
[12 empty] | 4964 | 241,07 | PORTA MADEIRA SEMI-OCA FRISADA NAS 2 FACES *80 X 210 X 3,5* CM
[12 empty] | 4969 | 462,86 | PORTA MADEIRA REGIONAL 1A VENEZIANA 80 X 210 X 3CM
[12 empty] | 4977 | 253,20 | PORTA DE MADEIRA TIPO VENEZIANA, EUCALIPTO OU SIMILAR DA REGIAO, E = *3,5* CM
[12 empty] | 4981 | 133,50 | PORTA DE MADEIRA SEMI-OCA ENCABECADA, FOLHA LISA PARA VERNIZ, *70 X 210 X 3,5* CM
[12 empty] | 4982 | 129,37 | PORTA DE MADEIRA SEMI-OCA, FOLHA LISA PARA PINTURA *100 X 210 X 3,5* CM
[12 empty] | 4987 | 160,36 | PORTA DE MADEIRA SEMI-OCA ENCABECADA, FOLHA LISA PARA VERNIZ, *90 X 210 X 3,5* CM
[12 empty] | 4989 | 181,67 | PORTA DE MADEIRA SEMI-OCA ENCABECADA, FOLHA LISA PARA VERNIZ, *100 X 210 X 3,5* CM
[12 empty] | 4992 | 138,97 | PORTA MADEIRA COMPENSADA LISA PARA CERA OU VERNIZ 80 X 210 X 3,5CM
[12 empty] | 4998 | 476,16 | PORTA TIPO MEXICANA DE MADEIRA MACICA DE 1A. QUALIDADE, DE *0,80 X 2,10 X 0,035* M
[12 empty] | 5000 | 355,51 | !EM PROCESSO DE DESATIVACAO! PORTA MADEIRA MACICA REGIONAL 2A MEXICANA 80 X 210 X 3,5CM
[12 empty] | 5002 | 468,21 | PORTA MADEIRA REGIONAL 3A CORRER P/ VIDRO E = 3CM
[12 empty] | 5020 | 122,27 | PORTA DE MADEIRA SEMI-OCA ENCABECADA, FOLHA LISA PARA VERNIZ, *60 X 210 X 3,5* CM
[12 empty] | 5028 | 388,01 | PORTA QUADRICULADA DE MADEIRA-DE-LEI (ANGELIM OU EQUIVALENTE REGIONAL), DE CORRER PARA VIDRO E = *3,5* CM
[12 empty] | 5031 | 215,00 | VIDRO TEMPERADO INCOLOR PARA PORTA DE ABRIR, E = 10 MM (SEM FERRAGENS E SEM COLOCACAO)
[12 empty] | 5033 | 548,22 | POSTE DE CONCRETO DUPLO T, TIPO B, 300 KG, H = 9 M (NBR 8451)
[12 empty] | 5034 | 1.059,72 | POSTE DE CONCRETO CIRCULAR, 600 KG, H = 10 M (NBR 8451)
[12 empty] | 5035 | 981,93 | POSTE DE CONCRETO CIRCULAR, 400 KG, H = 11 M (NBR 8451)
[12 empty] | 5036 | 1.639,17 | POSTE DE CONCRETO CIRCULAR, 400 KG, H = 14 M (NBR 8451)
[12 empty] | 5037 | 278,13 | POSTE DE CONCRETO DUPLO T, TIPO D, 100 KG, H = 7 M (NBR 8451)
[12 empty] | 5038 | 446,79 | POSTE DE CONCRETO DUPLO T, TIPO D, 200 KG, H = 9 M (NBR 8451)
[12 empty] | 5040 | 212,70 | POSTE DE CONCRETO CIRCULAR, 100 KG, H = 5 M (NBR 8451)
[12 empty] | 5041 | 285,07 | POSTE DE CONCRETO CIRCULAR, 300 KG, H = 5 M (NBR 8451)
[12 empty] | 5042 | 401,29 | POSTE DE CONCRETO CIRCULAR, 200 KG, H = 7 M (NBR 8451)
[12 empty] | 5043 | 492,30 | POSTE DE CONCRETO CIRCULAR, 300 KG, H = 7 M (NBR 8451)
[12 empty] | 5044 | 542,73 | POSTE DE CONCRETO CIRCULAR, 200 KG, H = 9 M (NBR 8451)
[12 empty] | 5045 | 769,28 | POSTE DE CONCRETO CIRCULAR, 200 KG, H = 11 M (NBR 8451)
[12 empty] | 5047 | 101,11 | CHAVE FUSIVEL DE DISTRIBUICAO 15,0KV/100A
[12 empty] | 5048 | 136,22 | CHAVE FUSIVEL DE DISTRIBUICAO 34,5KV/100A
[12 empty] | 5050 | 313,25 | POSTE CONICO CONTINUO EM ACO GALVANIZADO, RETO, FLANGEADO, H = 3 M, DIAMETRO INFERIOR = *95* MM
[12 empty] | 5051 | 1.217,62 | POSTE CONICO CONTINUO EM ACO GALVANIZADO, CURVO, BRACO SIMPLES, ENGASTADO, H = 9 M, DIAMETRO INFERIOR = *135* MM
[12 empty] | 5052 | 907,20 | POSTE CONICO CONTINUO EM ACO GALVANIZADO, CURVO, BRACO SIMPLES, FLANGEADO, H = 7 M, DIAMETRO INFERIOR = *125* MM
[12 empty] | 5053 | 600,58 | POSTE DE CONCRETO CIRCULAR, 300 KG, H = 9 M (NBR 8451)
[12 empty] | 5054 | 310,29 | POSTE DE CONCRETO CIRCULAR, 100 KG, H = 7 M (NBR 8451)
[12 empty] | 5055 | 771,63 | POSTE DE CONCRETO CIRCULAR, 300 KG, H = 11 M (NBR 8451)
[12 empty] | 5056 | 823,42 | POSTE DE CONCRETO DUPLO T ,TIPO B, 500 KG, H = 9 M (NBR 8451)
[12 empty] | 5057 | 660,38 | POSTE DE CONCRETO DUPLO T, TIPO B, 300 KG, H = 10 M (NBR 8451)
[12 empty] | 5059 | 767,96 | POSTE DE CONCRETO CIRCULAR, 400 KG, H = 9 M (NBR 8451)
[12 empty] | 5061 | 8,16 | PREGO DE ACO POLIDO COM CABECA 18 X 27 (2 1/2 X 10)
[12 empty] | 5062 | 8,41 | PREGO DE ACO POLIDO COM CABECA 19 X 33 (3 X 9)
[12 empty] | 5063 | 9,90 | PREGO DE ACO POLIDO COM CABECA 14 X 18 (1 1/2 X 14)
[12 empty] | 5064 | 8,16 | !EM PROCESSO DE DESATIVACAO! PREGO POLIDO COM CABECA 2 1/2 X 10
[12 empty] | 5065 | 15,79 | PREGO DE ACO POLIDO COM CABECA 10 X 10 (7/8 X 17)
[12 empty] | 5066 | 10,93 | PREGO DE ACO POLIDO COM CABECA 12 X 12
[12 empty] | 5067 | 8,84 | PREGO DE ACO POLIDO COM CABECA 16 X 24 (2 1/4 X 12)
[12 empty] | 5068 | 8,30 | PREGO DE ACO POLIDO COM CABECA 17 X 21 (2 X 11)
[12 empty] | 5069 | 8,46 | PREGO DE ACO POLIDO COM CABECA 17 X 27 (2 1/2 X 11)
[12 empty] | 5070 | 8,55 | PREGO DE ACO POLIDO COM CABECA 17 X 30 (2 3/4 X 11)
[12 empty] | 5071 | 8,30 | PREGO DE ACO POLIDO COM CABECA 18 X 24 (2 1/4 X 10)
[12 empty] | 5072 | 14,60 | PREGO DE ACO POLIDO COM CABECA 10 X 11 (1 X 17)
[12 empty] | 5073 | 8,46 | PREGO DE ACO POLIDO COM CABECA 17 X 24 (2 1/4 X 11)
[12 empty] | 5074 | 9,30 | PREGO DE ACO POLIDO COM CABECA 15 X 18 (1 1/2 X 13)
[12 empty] | 5075 | 8,30 | PREGO DE ACO POLIDO COM CABECA 18 X 30 (2 3/4 X 10)
[12 empty] | 5076 | 8,38 | GRAMPO DE ACO POLIDO 1 " X 9
[12 empty] | 5077 | 9,26 | GRAMPO DE ACO POLIDO 7/8 " X 9
[12 empty] | 5078 | 8,74 | PREGO DE ACO POLIDO COM CABECA 16 X 27 (2 1/2 X 12)
[12 empty] | 5080 | 9,87 | PUXADOR CENTRAL, TIPO ALCA, EM ZAMAC CROMADO, COM ROSETAS, COMPRIMENTO *100* MM, PARA PORTA / JANELA EM MADEIRA OU METALICA - INCLUI PARAFUSOS
[12 empty] | 5081 | 17,64 | BORBOLETA EM LATAO FUNDIDO CROMADO, PARA TRAVAR JANELA TIPO GUILHOTINA
[12 empty] | 5082 | 13,97 | !EM PROCESSO DE DESATIVACAO! BORBOLETA FERRO CROMADO P/ JANELA MADEIRA TP GUILHOTINA
[12 empty] | 5085 | 15,64 | CADEADO SIMPLES, EM LATAO MACICO CROMADO, LARGURA DE 35 MM, HASTE DE ACO TEMPERADO, CEMENTADO (NAO LONGA), INCLUI 2 CHAVES
[12 empty] | 5086 | 22,95 | CORRENTE DE ELO CURTO COMUM, SOLDADA, GALVANIZADA, ESPESSURA DO ELO = 1/2" (12,5 MM)
[12 empty] | 5088 | 6,33 | PORTA CADEADO ZINCADO OXIDADO PRETO
[12 empty] | 5089 | 29,04 | !EM PROCESSO DE DESATIVACAO! CADEADO ACO GRAFITADO OXIDADO ENVERNIZADO 45MM
[12 empty] | 5090 | 14,03 | CADEADO SIMPLES/COMUM, EM LATAO MACICO CROMADO, LARGURA DE 25 MM, HASTE DE ACO TEMPERADO, CEMENTADO (NAO LONGA), INCLUI 2 CHAVES
[12 empty] | 5091 | 13,70 | CARRANCA PARA JANELA VENEZIANA DE ABRIR, EM LATAO CROMADO, SIMPLES, PARA APARAFUSAR NA PAREDE
[12 empty] | 5092 | 12,31 | GONZO DE EMBUTIR, EM LATAO / ZAMAC,*20 X 48* MM, PARA JANELA BASCULANTE / PIVOTANTE - INCLUI PARAFUSOS.
[12 empty] | 5093 | 12,17 | LEVANTADOR DE JANELA GUILHOTINA, EM LATAO CROMADO
[12 empty] | 5095 | 31,09 | !EM PROCESSO DE DESATIVACAO! QUADRO DE DISTRIBUICAO DE EMBUTIR SEM BARRAMENTO, SEM PORTA, P/4 DISJUNTORES UNIPOLARES EM CHAPA DE ACO GALV
[12 empty] | 5097 | 657,37 | !EM PROCESSO DE DESATIVACAO! QUADRO DE DISTRIBUICAO DE EMBUTIR C/ BARRAMENTO TRIFASICO P/ 40 DISJUNTORES UNIPOLARES EM CHAPA DE FERRO GALV
[12 empty] | 5101 | 399,80 | !EM PROCESSO DE DESATIVACAO! QUADRO DE DISTRIBUICAO DE EMBUTIR C/ BARRAMENTO TRIFASICO P/ 30 DISJUNTORES UNIPOLARES EM CHAPA DE FERRO GALV
[12 empty] | 5102 | 6,57 | RALO SECO PVC QUADRADO, 100 X 100 X 53 MM, SAIDA 40 MM, COM GRELHA BRANCA
[12 empty] | 5103 | 9,28 | CAIXA SIFONADA PVC, 100 X 100 X 50 MM, COM GRELHA REDONDA BRANCA
[12 empty] | 5104 | 62,08 | REBITE DE ALUMINIO VAZADO DE REPUXO, 3,2 X 8 MM (1KG = 1025 UNIDADES)
[12 empty] | 5318 | 10,26 | SOLVENTE DILUENTE A BASE DE AGUARRAS
[12 empty] | 5320 | 27,59 | REMOVEDOR DE TINTA OLEO/ESMALTE VERNIZ
[12 empty] | 5327 | 24,73 | PIGMENTO EM PO PARA ARGAMASSAS, CIMENTOS E OUTROS
[12 empty] | 5328 | 3,58 | CORANTE LIQUIDO PARA TINTA PVA, BISNAGA 50 ML
[12 empty] | 5330 | 30,34 | DILUENTE EPOXI
[12 empty] | 5333 | 15,59 | OLEO DE LINHACA
[12 empty] | 6005 | 45,72 | REGISTRO GAVETA COM ACABAMENTO E CANOPLA CROMADOS, SIMPLES, BITOLA 3/4 " (REF 1509)
[12 empty] | 6006 | 40,53 | REGISTRO GAVETA COM ACABAMENTO E CANOPLA CROMADOS, SIMPLES, BITOLA 1/2 " (REF 1509)
[12 empty] | 6010 | 50,90 | REGISTRO GAVETA BRUTO EM LATAO FORJADO, BITOLA 1 1/2 " (REF 1509)
[12 empty] | 6011 | 147,03 | REGISTRO GAVETA BRUTO EM LATAO FORJADO, BITOLA 2 1/2 " (REF 1509)
[12 empty] | 6012 | 271,86 | REGISTRO GAVETA BRUTO EM LATAO FORJADO, BITOLA 3 " (REF 1509)
[12 empty] | 6013 | 55,96 | REGISTRO GAVETA COM ACABAMENTO E CANOPLA CROMADOS, SIMPLES, BITOLA 1 " (REF 1509)
[12 empty] | 6014 | 77,81 | REGISTRO GAVETA COM ACABAMENTO E CANOPLA CROMADOS, SIMPLES, BITOLA 1 1/4 " (REF 1509)
[12 empty] | 6015 | 81,39 | REGISTRO GAVETA COM ACABAMENTO E CANOPLA CROMADOS, SIMPLES, BITOLA 1 1/2 " (REF 1509)
[12 empty] | 6016 | 18,74 | REGISTRO GAVETA BRUTO EM LATAO FORJADO, BITOLA 3/4 " (REF 1509)
[12 empty] | 6017 | 40,31 | REGISTRO GAVETA BRUTO EM LATAO FORJADO, BITOLA 1 1/4 " (REF 1509)
[12 empty] | 6019 | 29,58 | REGISTRO GAVETA BRUTO EM LATAO FORJADO, BITOLA 1 " (REF 1509)
[12 empty] | 6020 | 17,76 | REGISTRO GAVETA BRUTO EM LATAO FORJADO, BITOLA 1/2 " (REF 1509)
[12 empty] | 6021 | 41,71 | REGISTRO PRESSAO COM ACABAMENTO E CANOPLA CROMADA, SIMPLES, BITOLA 1/2 " (REF 1416)
[12 empty] | 6024 | 43,12 | REGISTRO PRESSAO COM ACABAMENTO E CANOPLA CROMADA, SIMPLES, BITOLA 3/4 " (REF 1416)
[12 empty] | 6027 | 463,29 | REGISTRO GAVETA BRUTO EM LATAO FORJADO, BITOLA 4 " (REF 1509)
[12 empty] | 6028 | 70,89 | REGISTRO GAVETA BRUTO EM LATAO FORJADO, BITOLA 2 " (REF 1509)
[12 empty] | 6029 | 13,35 | REGISTRO DE ESFERA PVC, COM CABECA QUADRADA, COM ROSCA, 1/2"
[12 empty] | 6031 | 13,20 | REGISTRO DE ESFERA PVC, COM BORBOLETA, COM ROSCA EXTERNA, DE 3/4"
[12 empty] | 6032 | 16,73 | REGISTRO DE ESFERA, PVC, COM VOLANTE, VS, ROSCAVEL, DN 3/4", COM CORPO DIVIDIDO
[12 empty] | 6033 | 17,59 | REGISTRO DE ESFERA PVC, COM CABECA QUADRADA, COM ROSCA, 3/4"
[12 empty] | 6034 | 8,25 | REGISTRO DE ESFERA DE PASSEIO, PVC PARA POLIETILENO, 20 MM
[12 empty] | 6036 | 11,24 | REGISTRO DE ESFERA PVC, COM BORBOLETA, COM ROSCA EXTERNA, DE 1/2"
[12 empty] | 6037 | 8,99 | REGISTRO DE PRESSAO PVC, SOLDAVEL, VOLANTE SIMPLES, DE 20 MM
[12 empty] | 6038 | 4,32 | REGISTRO DE PRESSAO PVC, ROSCAVEL, VOLANTE SIMPLES, DE 1/2"
[12 empty] | 6043 | 90,00 | !EM PROCESSO DE DESATIVACAO! RETROESCAVADEIRA COM PA CARREGADEIRA SOBRE RODAS, MOTOR DE 70 A 80 HP, CAPACIDADE DE 0,2 / 0,7 M3, COM TRANSMISSAO MECANICA (LOCACAO COM OPERADOR, COMBUSTIVEL E MANUTENCAO)
[12 empty] | 6046 | 222.691,86 | RETROESCAVADEIRA SOBRE RODAS COM CARREGADEIRA, TRACAO 4 X 4, POTENCIA LIQUIDA 72 HP, PESO OPERACIONAL MINIMO DE 7140 KG, CAPACIDADE MINIMA DA CARREGADEIRA DE 0,79 M3 E DA RETROESCAVADEIRA MINIMA DE 0,18 M3, PROFUNDIDADE DE ESCAVACAO MAXIMA DE 4,50 M
[12 empty] | 6047 | 24,95 | !EM PROCESSO DE DESATIVACAO! ROLO COMPACTADOR PE DE CARNEIRO VIBRATORIO REBOCAVEL, PESO 5T, FORCA IMPACTO 15,4T TIPO DYNAPAC CH-44 OU EQUIV
[12 empty] | 6048 | 26,73 | !EM PROCESSO DE DESATIVACAO! ROLO COMPACTADOR PE DE CARNEIRO VIBRATORIO REBOCAVEL PESO 6,7T, FORCA IMPACTO 20,7T TIPO DYNAPAC CF B-66 OU EQUIV
[12 empty] | 6049 | 26,73 | !EM PROCESSO DE DESATIVACAO! ROLO COMPACTADOR LISO VIBRATORIO REBOCAVEL PESO 6,7T, FORCA IMPACTO 20,7T TIPO DYNAPAC CFB-66 OU EQUIV
[12 empty] | 6050 | 24,95 | !EM PROCESSO DE DESATIVACAO! ROLO COMPACTADOR LISO VIBRATORIO REBOCAVEL PESO 5T, FORCA IMPACTO 15,4T TIPO DYNAPAC CH-44 OU EQUIV
[12 empty] | 6051 | 64,15 | !EM PROCESSO DE DESATIVACAO! ROLO COMPACTADOR DE PNEUS, PRESSAO VARIAVEL, AUTOPROPELIDO 94HP, PESO VAZIO/C/ LASTRO 7,6/22 T P/ SELAGEM ASFALTICA TIPO DYNAPAC CP - 22 OU EQUIV (INCL MANUTENCAO/OPERACAO)
[12 empty] | 6052 | 64,15 | !EM PROCESSO DE DESATIVACAO! ROLO COMPACTADOR VIBRATORIO LISO AUTOPROPELIDO 65HP, FORCA IMPACTO 18T, TIPO MULLER VAP-70 L OU EQUIV (INCL MANUTENCAO/OPERACAO)
[12 empty] | 6054 | 52,75 | !EM PROCESSO DE DESATIVACAO! ROLO COMPACTADOR ESTATICO LISO AUTOPROPELIDO 58,5HP, FORCA IMPACTO 6 A 9T, TIPO MULLER RT-82H OU EQUIV (INCL MANUTENCAO/OPERACAO)
[12 empty] | 6056 | 60,95 | !EM PROCESSO DE DESATIVACAO! ROLO COMPACTADOR VIBRATORIO LISO AUTOPROPELIDO 76HP, FORCA IMPACTO 11T, TIPO MULLER VAP-SSA OU EQUIV (INCL MANUTENCAO/OPERACAO)
[12 empty] | 6058 | 64,15 | !EM PROCESSO DE DESATIVACAO! ROLO COMPACTADOR VIBRATORIO LISO AUTOPROPELIDO 101HP P/ ASFALTO, PESO 7,5T, FORCA IMPACTO 13 A 19,2 T TIPO DYNAPAC CA-15A OU EQUIV (INCL MANUTENCAO/OPERACAO)
[12 empty] | 6059 | 63,44 | !EM PROCESSO DE DESATIVACAO! ROLO COMPACTADOR VIBRATORIO LISO AUTOPROPELIDO 83HP, FORCA IMPACTO 11T, TIPO MULLER VAP-SSL OU EQUIV (INCL MANUTENCAO/OPERACAO)
[12 empty] | 6060 | 64,15 | !EM PROCESSO DE DESATIVACAO! ROLO COMPACTADOR VIBRATORIO PE DE CARNEIRO AUTOPROPELIDO 83HP, FORCA IMPACTO 19T, TIPO MULLER VAP-SSP OU EQUIV (INCL MANUTENCAO/OPERACAO)
[12 empty] | 6062 | 72,00 | !EM PROCESSO DE DESATIVACAO! ROLO COMPACTADOR VIBRATORIO, PE DE CARNEIRO, AUTOPROPELIDO, POTENCIA = 125 HP, PESO = 11,1 T, FORCA DE IMPACTO = 31,1 T (LOCACAO COM OPERADOR, COMBUSTIVEL E MANUTENCAO)
[12 empty] | 6063 | 78,41 | !EM PROCESSO DE DESATIVACAO! ROLO COMPACTADOR DE PNEUS, PRESSAO VARIAVEL, AUTOPROPELIDO 145HP, PESO VAZIO/C/ LASTRO 9,8/27 T, P/ SELAGEM ASFALTICA, TIPO DYNAPAC CP-27 OU EQUIV (INCL MANUTENCAO/OPERACAO)
[12 empty] | 6065 | 64,15 | !EM PROCESSO DE DESATIVACAO! ROLO COMPACTADOR VIBRATORIO LISO AUTOPROPELIDO 101HP P/ SOLOS, PESO 6,58T, FORCA IMPACTO 18 T, TIPO DYNAPAC CA- 15 OU EQUIV (INCL MANUTENCAO/OPERACAO)
[12 empty] | 6066 | 280.471,44 | ROLO COMPACTADOR DE PNEUS, ESTATICO, PRESSAO VARIAVEL, POTENCIA 99 HP, PESO SEM/COM LASTRO 9,45/21,0 T, LARGURA DE ROLAGEM 2,265 M
[12 empty] | 6067 | 227.857,14 | ROLO COMPACTADOR VIBRATORIO TANDEM, ACO LISO, POTENCIA 58 CV, PESO SEM/COM LASTRO 6,5/9,4 T, LARGURA DE TRABALHO 1,20 M
[12 empty] | 6068 | 192.891,44 | ROLO COMPACTADOR VIBRATORIO DE UM CILINDRO DE ACO LISO, POTENCIA 80 HP, PESO SEM/COM LASTRO DE 7,4/8,1 T, LARGURA DE TRABALHO 1,676 M
[12 empty] | 6069 | 56.011,44 | ROLO COMPACTADOR VIBRATORIO REBOCAVEL, CILINDRO DE ACO LISO, POTENCIA DE TRACAO DE 65 CV, PESO DE 4,7 T, IMPACTO DINAMICO TOTAL DE 18,3 T, LARGURA DO ROLO 1,67 M
[12 empty] | 6070 | 253.542,85 | ROLO COMPACTADOR VIBRATORIO PE DE CARNEIRO, COM CONTROLE REMOTO POR RADIO, POTENCIA 12,5 KW, PESO OPERACIONAL DE 1,675 T, LARGURA DE TRABALHO 0,85 M
[12 empty] | 6076 | 50,94 | SAIBRO PARA ARGAMASSA (COLETADO NO COMERCIO)
[12 empty] | 6077 | 15,60 | ARGILA OU BARRO PARA ATERRO/REATERRO (RETIRADO NA JAZIDA, SEM TRANSPORTE)
[12 empty] | 6079 | 8,91 | ARGILA, ARGILA VERMELHA OU ARGILA ARENOSA (RETIRADA NA JAZIDA, SEM TRANSPORTE)
[12 empty] | 6081 | 27,06 | ARGILA OU BARRO PARA ATERRO/REATERRO (COM TRANSPORTE ATE 10 KM)
[12 empty] | 6083 | 50,95 | !EM PROCESSO DE DESATIVACAO! SELADOR PVA PARA PAREDES INTERNAS
[12 empty] | 6085 | 5,25 | SELADOR ACRILICO PAREDES INTERNAS/EXTERNAS
[12 empty] | 6086 | 80,31 | FUNDO SINTETICO NIVELADOR BRANCO FOSCO PARA MADEIRA
[12 empty] | 6090 | 9,97 | SELADOR PVA PAREDES INTERNAS
[12 empty] | 6091 | 14,16 | LIQUIDO PARA BRILHO PAREDES INTERNAS
[12 empty] | 6092 | 21,21 | !EM PROCESSO DE DESATIVACAO! JUNTA PLASTICA DE VEDACAO - BISNAGA 250G
[12 empty] | 6094 | 16,86 | SELANTE A BASE DE RESINAS ACRILICAS PARA TRINCAS
[12 empty] | 6105 | 2,93 | SELIM PVC, COM TRAVAS, JE, 90 GRAUS, DN 125 X 100 MM, PARA REDE COLETORA ESGOTO (NBR 10569)
[12 empty] | 6106 | 2,94 | SELIM PVC, COM TRAVAS, JE, 90 GRAUS, DN 150 X 100 MM, PARA REDE COLETORA ESGOTO (NBR 10569)
[12 empty] | 6107 | 8,52 | SELIM PVC, SOLDAVEL, SEM TRAVAS, JE, 90 GRAUS, DN 200 X 100 MM, PARA REDE COLETORA ESGOTO (NBR 10569)
[12 empty] | 6108 | 10,87 | SELIM PVC, SOLDAVEL, SEM TRAVAS, JE, 90 GRAUS, DN 250 X 100 MM, PARA REDE COLETORA ESGOTO (NBR 10569)
[12 empty] | 6109 | 15,44 | SELIM PVC, SOLDAVEL, SEM TRAVAS, JE, 90 GRAUS, DN 300 X 100 MM, PARA REDE COLETORA ESGOTO (NBR 10569)
[12 empty] | 6110 | 10,54 | SERRALHEIRO
[12 empty] | 6111 | 8,30 | SERVENTE
[12 empty] | 6114 | 8,39 | AJUDANTE DE ARMADOR
[12 empty] | 6117 | 8,39 | CARPINTEIRO AUXILIAR
[12 empty] | 6121 | 7,44 | AUXILIAR DE SERVICOS GERAIS
[12 empty] | 6122 | 10,54 | APONTADOR OU APROPRIADOR
[12 empty] | 6127 | 8,13 | AUXILIAR DE PEDREIRO
[12 empty] | 6136 | 122,99 | SIFAO EM METAL CROMADO PARA PIA OU LAVATORIO, 1 X 1.1/2 "
[12 empty] | 6137 | 121,58 | !EM PROCESSO DE DESATIVACAO! SIFAO EM METAL CROMADO 1 X 1 1/2"
[12 empty] | 6138 | 1,46 | VEDACAO PVC, 100 MM, PARA SAIDA VASO SANITARIO
[12 empty] | 6140 | 2,49 | BOLSA DE LIGACAO EM PVC FLEXIVEL PARA VASO SANITARIO 1.1/2 " (40 MM)
[12 empty] | 6141 | 2,91 | ENGATE/RABICHO FLEXIVEL PLASTICO (PVC OU ABS) BRANCO 1/2 " X 30 CM
[12 empty] | 6142 | 5,41 | CONJUNTO DE LIGACAO PARA BACIA SANITARIA AJUSTAVEL, EM PLASTICO BRANCO, COM TUBO, CANOPLA E ESPUDE
[12 empty] | 6145 | 11,59 | SIFAO PLASTICO TIPO COPO PARA PIA AMERICANA 1.1/2 X 1.1/2 "
[12 empty] | 6146 | 11,60 | SIFAO PLASTICO TIPO COPO PARA TANQUE, 1.1/4 X 1.1/2 "
[12 empty] | 6148 | 6,46 | SIFAO PLASTICO FLEXIVEL SAIDA VERTICAL PARA COLUNA LAVATORIO, 1 X 1.1/2 "
[12 empty] | 6149 | 10,93 | SIFAO PLASTICO TIPO COPO PARA PIA OU LAVATORIO, 1 X 1.1/2 "
[12 empty] | 6150 | 156,46 | SIFAO EM METAL CROMADO PARA PIA AMERICANA, 1.1/2 X 2 "
[12 empty] | 6152 | 2,48 | VALVULA EM PLASTICO BRANCO COM SAIDA LISA PARA TANQUE 1.1/4 " X 1.1/2 "
[12 empty] | 6153 | 2,33 | VALVULA EM PLASTICO BRANCO PARA TANQUE OU LAVATORIO 1 ", SEM UNHO E SEM LADRAO
[12 empty] | 6154 | 5,55 | VALVULA EM PLASTICO CROMADO PARA LAVATORIO 1 ", SEM UNHO, COM LADRAO
[12 empty] | 6155 | 11,49 | VALVULA EM PLASTICO CROMADO TIPO AMERICANA PARA PIA DE COZINHA 3.1/2 " X 1.1/2 ", SEM ADAPTADOR
[12 empty] | 6156 | 2,95 | VALVULA EM PLASTICO BRANCO PARA TANQUE 1.1/4 " X 1.1/2 ", SEM UNHO E SEM LADRAO
[12 empty] | 6157 | 42,00 | VALVULA EM METAL CROMADO PARA PIA AMERICANA 3.1/2 X 1.1/2 "
[12 empty] | 6158 | 2,99 | VALVULA EM PLASTICO BRANCO PARA LAVATORIO 1 ", SEM UNHO, COM LADRAO
[12 empty] | 6160 | 11,17 | SOLDADOR
[12 empty] | 6166 | 12,19 | SOLDADOR ELETRICO (PARA SOLDA A SER TESTADA COM RAIOS "X")
[12 empty] | 6175 | 22,06 | TECNICO EM SONDAGEM
[12 empty] | 6178 | 68,47 | TABUA DE MADEIRA PARA PISO, CUMARU/IPE CHAMPANHE OU EQUIVALENTE DA REGIAO, ENCAIXE MACHO/FEMEA, *10 X 2* CM
[12 empty] | 6180 | 73,90 | TABUA DE MADEIRA PARA PISO, CUMARU/IPE CHAMPANHE OU EQUIVALENTE DA REGIAO, ENCAIXE MACHO/FEMEA, *15 X 2* CM
[12 empty] | 6182 | 91,72 | TABUA DE MADEIRA PARA PISO, IPE (CERNE) OU EQUIVALENTE DA REGIAO, ENCAIXE MACHO/FEMEA, *20 X 2* CM
[12 empty] | 6186 | 4,10 | RODAPE DE MADEIRA MACICA CUMARU/IPE CHAMPANHE OU EQUIVALENTE DA REGIAO, *1,5 X 7 CM
[12 empty] | 6188 | 19,79 | TABUA MADEIRA 3A QUALIDADE 2,5 X 30CM (1 X 12 ) NAO APARELHADA
[12 empty] | 6189 | 6,25 | TABUA MADEIRA 2A QUALIDADE 2,5 X 30,0CM (1 X 12") NAO APARELHADA
[12 empty] | 6193 | 4,16 | TABUA MADEIRA 2A QUALIDADE 2,5 X 20,0CM (1 X 8") NAO APARELHADA
[12 empty] | 6194 | 2,90 | PECA DE MADEIRA 2A QUALIDADE 2,5 X 15CM (1X6") NAO APARELHADA
[12 empty] | 6204 | 4,65 | TABUA DE MADEIRA DE LEI, *2,5 X 15* CM (1Â X 6Â) NAO APARELHADA, (TABEIRA-P/TELHADO).
[12 empty] | 6212 | 5,93 | TABUA MADEIRA 3A QUALIDADE 2,5 X 30,0CM (1 X 12 ) NAO APARELHADA
[12 empty] | 6214 | 42,89 | TACO DE MADEIRA PARA PISO, IPE (CERNE) OU EQUIVALENTE DA REGIAO, 7 X 42 CM, E = 2 CM
[12 empty] | 6217 | 116,38 | !EM PROCESSO DE DESATIVACAO! PARQUET PAULISTA TIPO MOSAICO 20 X 20 CM
[12 empty] | 6240 | 408,46 | TAMPAO FOFO SIMPLES COM BASE, CLASSE D400 CARGA MAX 40 T, REDONDO TAMPA 600 MM, REDE PLUVIAL/ESGOTO
[12 empty] | 6243 | 308,50 | TAMPAO FOFO SIMPLES COM BASE, CLASSE B125 CARGA MAX 12,5 T, REDONDO TAMPA 600 MM, REDE PLUVIAL/ESGOTO
[12 empty] | 6249 | 45,10 | TAMPAO COMPLETO PARA TIL, EM PVC, DN 100 MM, PARA REDE COLETORA DE ESGOTO
[12 empty] | 6250 | 109,36 | TAMPAO COMPLETO PARA TIL, EM PVC, DN 250 MM, PARA REDE COLETORA DE ESGOTO
[12 empty] | 6251 | 69,20 | TAMPAO COMPLETO PARA TIL, EM PVC, DN 150 MM, PARA REDE COLETORA DE ESGOTO
[12 empty] | 6252 | 88,32 | TAMPAO COMPLETO PARA TIL, EM PVC, DN 200 MM, PARA REDE COLETORA DE ESGOTO
[12 empty] | 6253 | 110,00 | TANQUE DE LAVAR ROUPAS EM CONCRETO PRE-MOLDADO, 1 BOCA, COM APOIO/PES, DE *60 X 65 X 80* CM (L X P X A)
[12 empty] | 6294 | 6,24 | TE FERRO GALVANIZADO 90G 1/2"
[12 empty] | 6295 | 9,45 | TE FERRO GALVANIZADO 90G 3/4"
[12 empty] | 6296 | 24,62 | TE FERRO GALVANIZADO 90G 1.1/4"
[12 empty] | 6297 | 28,07 | TE FERRO GALVANIZADO 90G 1.1/2"
[12 empty] | 6298 | 50,97 | TE FERRO GALVANIZADO 90G 2"
[12 empty] | 6299 | 89,75 | TE FERRO GALVANIZADO 90G 2.1/2"
[12 empty] | 6300 | 221,79 | TE FERRO GALVANIZADO 90G 4"
[12 empty] | 6301 | 597,22 | TE FERRO GALVANIZADO 90G 6"
[12 empty] | 6302 | 9,51 | TE DE REDUCAO DE FERRO GALVANIZADO, COM ROSCA BSP, DE 3/4" X 1/2"
[12 empty] | 6303 | 15,88 | TE DE REDUCAO DE FERRO GALVANIZADO, COM ROSCA BSP, DE 1" X 3/4"
[12 empty] | 6304 | 27,30 | TE DE REDUCAO DE FERRO GALVANIZADO, COM ROSCA BSP, DE 1 1/2" X 3/4"
[12 empty] | 6305 | 49,30 | TE DE REDUCAO DE FERRO GALVANIZADO, COM ROSCA BSP, DE 2" X 1"
[12 empty] | 6306 | 49,90 | TE DE REDUCAO DE FERRO GALVANIZADO, COM ROSCA BSP, DE 2" X 1 1/4"
[12 empty] | 6307 | 89,75 | TE DE REDUCAO DE FERRO GALVANIZADO, COM ROSCA BSP, DE 2 1/2" X 1"
[12 empty] | 6308 | 90,10 | TE DE REDUCAO DE FERRO GALVANIZADO, COM ROSCA BSP, DE 2 1/2" X 1 1/2"
[12 empty] | 6309 | 89,75 | TE DE REDUCAO DE FERRO GALVANIZADO, COM ROSCA BSP, DE 2 1/2" X 2"
[12 empty] | 6310 | 113,60 | TE DE REDUCAO DE FERRO GALVANIZADO, COM ROSCA BSP, DE 3" X 1"
[12 empty] | 6311 | 115,03 | TE DE REDUCAO DE FERRO GALVANIZADO, COM ROSCA BSP, DE 3" X 1 1/4"
[12 empty] | 6312 | 116,45 | TE DE REDUCAO DE FERRO GALVANIZADO, COM ROSCA BSP, DE 3" X 1 1/2"
[12 empty] | 6313 | 116,45 | TE DE REDUCAO DE FERRO GALVANIZADO, COM ROSCA BSP, DE 3" X 2"
[12 empty] | 6314 | 117,41 | TE DE REDUCAO DE FERRO GALVANIZADO, COM ROSCA BSP, DE 3" X 2 1/2"
[12 empty] | 6315 | 218,22 | TE DE REDUCAO DE FERRO GALVANIZADO, COM ROSCA BSP, DE 4" X 2"
[12 empty] | 6316 | 218,22 | TE DE REDUCAO DE FERRO GALVANIZADO, COM ROSCA BSP, DE 4" X 3"
[12 empty] | 6317 | 89,03 | TE DE REDUCAO DE FERRO GALVANIZADO, COM ROSCA BSP, DE 2 1/2" X 1 1/4"
[12 empty] | 6318 | 50,73 | TE DE REDUCAO DE FERRO GALVANIZADO, COM ROSCA BSP, DE 2" X 1 1/2"
[12 empty] | 6319 | 27,95 | TE DE REDUCAO DE FERRO GALVANIZADO, COM ROSCA BSP, DE 1 1/2" X 1"
[12 empty] | 6320 | 15,52 | TE DE REDUCAO DE FERRO GALVANIZADO, COM ROSCA BSP, DE 1" X 1/2"
[12 empty] | 6321 | 417,00 | TE FERRO GALVANIZADO 90G 5"
[12 empty] | 6322 | 116,45 | TE FERRO GALVANIZADO 90G 3"
[12 empty] | 6323 | 15,94 | TE FERRO GALVANIZADO 90G 1"
[12 empty] | 7048 | 16,81 | TE, PVC PBA, BBB, 90 GRAUS, DN 50 / DE 60 MM, PARA REDE AGUA (NBR 10351)
[12 empty] | 7049 | 79,46 | TE, PVC PBA, BBB, 90 GRAUS, DN 100 / DE 110 MM, PARA REDE AGUA (NBR 10351)
[12 empty] | 7060 | 1.770,18 | TE, PVC, 90 GRAUS, BBB, JE, DN 250 MM, PARA REDE COLETORA ESGOTO (NBR 10569)
[12 empty] | 7061 | 2.203,32 | TE, PVC, 90 GRAUS, BBB, JE, DN 300 MM, PARA REDE COLETORA ESGOTO (NBR 10569)
[12 empty] | 7065 | 4.012,33 | TE, PVC, 90 GRAUS, BBB, JE, DN 400 MM, PARA REDE COLETORA ESGOTO (NBR 10569)
[12 empty] | 7066 | 536,27 | TE DE REDUCAO, PVC, BBB, JE, 90 GRAUS, DN 200 X 150 MM, PARA REDE COLETORA ESGOTO (NBR 10569)
[12 empty] | 7068 | 595,31 | TE DE REDUCAO, PVC, BBB, JE, 90 GRAUS, DN 250 X 150 MM, PARA REDE COLETORA ESGOTO (NBR 10569)
[12 empty] | 7069 | 411,80 | TE, PVC, 90 GRAUS, BBB, JE, DN 150 MM, PARA REDE COLETORA ESGOTO (NBR 10569)
[12 empty] | 7070 | 615,81 | TE, PVC, 90 GRAUS, BBB, JE, DN 200 MM, PARA REDE COLETORA ESGOTO (NBR 10569)
[12 empty] | 7082 | 167,67 | TE, PVC, 90 GRAUS, BBB, JE, DN 100 MM, PARA REDE COLETORA ESGOTO (NBR 10569)
[12 empty] | 7088 | 41,08 | TE, PVC PBA, BBB, 90 GRAUS, DN 75 / DE 85 MM, PARA REDE AGUA (NBR 10351)
[12 empty] | 7091 | 12,12 | TE SANITARIO, PVC, DN 100 X 100 MM, SERIE NORMAL, PARA ESGOTO PREDIAL
[12 empty] | 7094 | 6,85 | TE PVC ROSCAVEL 90 GRAUS, 1", PARA AGUA FRIA PREDIAL
[12 empty] | 7097 | 5,38 | TE SANITARIO, PVC, DN 50 X 50 MM, SERIE NORMAL, PARA ESGOTO PREDIAL
[12 empty] | 7098 | 1,93 | TE PVC, ROSCAVEL, 90 GRAUS, 1/2", AGUA FRIA PREDIAL
[12 empty] | 7103 | 13,44 | TE PVC, SOLDAVEL, COM ROSCA NA BOLSA CENTRAL, 90 GRAUS, 32 MM X 3/4", PARA AGUA FRIA PREDIAL
[12 empty] | 7104 | 2,46 | TE DE REDUCAO, PVC, SOLDAVEL, 90 GRAUS, 25 MM X 20 MM, PARA AGUA FRIA PREDIAL
[12 empty] | 7105 | 30,05 | TE DE INSPECAO, PVC, 100 X 75 MM, SERIE NORMAL PARA ESGOTO PREDIAL
[12 empty] | 7106 | 89,72 | TE DE REDUCAO, PVC, SOLDAVEL, 90 GRAUS, 110 MM X 60 MM, PARA AGUA FRIA PREDIAL
[12 empty] | 7108 | 7,25 | TE DE REDUCAO, PVC, SOLDAVEL, 90 GRAUS, 50 MM X 20 MM, PARA AGUA FRIA PREDIAL
[12 empty] | 7109 | 1,91 | TE PVC, SOLDAVEL, COM ROSCA NA BOLSA CENTRAL, 90 GRAUS, 20 MM X 1/2", PARA AGUA FRIA PREDIAL
[12 empty] | 7110 | 27,68 | TE PVC, ROSCAVEL, 90 GRAUS, 2", AGUA FRIA PREDIAL
[12 empty] | 7114 | 13,44 | TE PVC, SOLDAVEL, COM BUCHA DE LATAO NA BOLSA CENTRAL, 90 GRAUS, 32 MM X 3/4", PARA AGUA FRIA PREDIAL
[12 empty] | 7116 | 2,23 | TE PVC SOLDAVEL, BBB, 90 GRAUS, DN 40 MM, PARA ESGOTO SECUNDARIO PREDIAL
[12 empty] | 7117 | 11,66 | TE PVC ROSCAVEL, 90 GRAUS, 1 1/4", AGUA FRIA PREDIAL
[12 empty] | 7118 | 15,32 | TE PVC, ROSCAVEL, 90 GRAUS, 1 1/2", AGUA FRIA PREDIAL
[12 empty] | 7119 | 6,63 | TE DE REDUCAO COM ROSCA, PVC, 90 GRAUS, 1 X 3/4", PARA AGUA FRIA PREDIAL
[12 empty] | 7120 | 3,92 | TE DE REDUCAO COM ROSCA, PVC, 90 GRAUS, 3/4 X 1/2", PARA AGUA FRIA PREDIAL
[12 empty] | 7121 | 7,15 | TE PVC, SOLDAVEL, COM BUCHA DE LATAO NA BOLSA CENTRAL, 90 GRAUS, 20 MM X 1/2", PARA AGUA FRIA PREDIAL
[12 empty] | 7122 | 8,05 | TE PVC, SOLDAVEL, COM BUCHA DE LATAO NA BOLSA CENTRAL, 90 GRAUS, 25 MM X 3/4", PARA AGUA FRIA PREDIAL
[12 empty] | 7123 | 2,55 | TE PVC, ROSCAVEL, 90 GRAUS, 3/4", AGUA FRIA PREDIAL
[12 empty] | 7126 | 12,26 | TE REDUCAO PVC, ROSCAVEL, 90 GRAUS, 1.1/2" X 3/4", AGUA FRIA PREDIAL
[12 empty] | 7128 | 6,54 | TE DE REDUCAO, PVC, SOLDAVEL, 90 GRAUS, 40 MM X 32 MM, PARA AGUA FRIA PREDIAL
[12 empty] | 7129 | 7,28 | TE DE REDUCAO, PVC, SOLDAVEL, 90 GRAUS, 50 MM X 25 MM, PARA AGUA FRIA PREDIAL
[12 empty] | 7130 | 9,87 | TE DE REDUCAO, PVC, SOLDAVEL, 90 GRAUS, 50 MM X 32 MM, PARA AGUA FRIA PREDIAL
[12 empty] | 7131 | 11,34 | TE DE REDUCAO, PVC, SOLDAVEL, 90 GRAUS, 50 MM X 40 MM, PARA AGUA FRIA PREDIAL
[12 empty] | 7132 | 33,81 | TE DE REDUCAO, PVC, SOLDAVEL, 90 GRAUS, 75 MM X 50 MM, PARA AGUA FRIA PREDIAL
[12 empty] | 7133 | 53,65 | TE DE REDUCAO, PVC, SOLDAVEL, 90 GRAUS, 85 MM X 60 MM, PARA AGUA FRIA PREDIAL
[12 empty] | 7135 | 3,03 | TE PVC, SOLDAVEL, COM ROSCA NA BOLSA CENTRAL, 90 GRAUS, 25 MM X 1/2", PARA AGUA FRIA PREDIAL
[12 empty] | 7136 | 4,80 | TE DE REDUCAO, PVC, SOLDAVEL, 90 GRAUS, 32 MM X 25 MM, PARA AGUA FRIA PREDIAL
[12 empty] | 7137 | 7,82 | TE PVC, SOLDAVEL, COM BUCHA DE LATAO NA BOLSA CENTRAL, 90 GRAUS, 25 MM X 1/2", PARA AGUA FRIA PREDIAL
[12 empty] | 7138 | 0,75 | TE SOLDAVEL, PVC, 90 GRAUS, 20 MM, PARA AGUA FRIA PREDIAL (NBR 5648)
[12 empty] | 7139 | 1,04 | TE SOLDAVEL, PVC, 90 GRAUS, 25 MM, PARA AGUA FRIA PREDIAL (NBR 5648)
[12 empty] | 7140 | 2,58 | TE SOLDAVEL, PVC, 90 GRAUS, 32 MM, PARA AGUA FRIA PREDIAL (NBR 5648)
[12 empty] | 7141 | 6,66 | TE SOLDAVEL, PVC, 90 GRAUS, 40 MM, PARA AGUA FRIA PREDIAL (NBR 5648)
[12 empty] | 7142 | 7,53 | TE SOLDAVEL, PVC, 90 GRAUS,50 MM, PARA AGUA FRIA PREDIAL (NBR 5648)
[12 empty] | 7143 | 21,60 | TE SOLDAVEL, PVC, 90 GRAUS, 60 MM, PARA AGUA FRIA PREDIAL (NBR 5648)
[12 empty] | 7144 | 41,42 | TE SOLDAVEL, PVC, 90 GRAUS, 75 MM, PARA AGUA FRIA PREDIAL (NBR 5648)
[12 empty] | 7145 | 64,95 | TE SOLDAVEL, PVC, 90 GRAUS, 85 MM, PARA AGUA FRIA PREDIAL (NBR 5648)
[12 empty] | 7146 | 121,50 | TE SOLDAVEL, PVC, 90 GRAUS, 110 MM, PARA AGUA FRIA PREDIAL (NBR 5648)
[12 empty] | 7153 | 18,35 | TECNICO EM LABORATORIO E CAMPO DE CONSTRUCAO CIVIL
[12 empty] | 7154 | 5,48 | TELA DE ACO SOLDADA NERVURADA CA-60, Q-138, (2,20 KG/M2), DIAMETRO DO FIO = 4,2 MM, LARGURA = 2,45 X 120 M DE COMPRIMENTO, ESPACAMENTO DA MALHA = 10 X 10 CM
[12 empty] | 7155 | 12,19 | TELA DE ACO SOLDADA NERVURADA CA-60, Q-138, (2,20 KG/M2), DIAMETRO DO FIO = 4,2 MM, LARGURA = 2,45 X 120 M DE COMPRIMENTO, ESPACAMENTO DA MALHA = 10 X 10 CM
[12 empty] | 7156 | 16,48 | TELA DE ACO SOLDADA NERVURADA, CA-60, Q-196, (3,11 KG/M2), DIAMETRO DO FIO = 5,0 MM, LARGURA = 2,45 M, ESPACAMENTO DA MALHA = 10 X 10 CM
[12 empty] | 7158 | 22,82 | TELA DE ARAME GALV QUADRANGULAR / LOSANGULAR, FIO 2,77 MM (12 BWG), MALHA 5 X 5 CM, H = 2 M
[12 empty] | 7161 | 4,30 | TELA EM METAL PARA ESTUQUE (DEPLOYE)
[12 empty] | 7162 | 34,31 | TELA DE ARAME GALV QUADRANGULAR / LOSANGULAR, FIO 3,4 MM (10 BWG), MALHA 5 X 5 CM, H = 2 M
[12 empty] | 7164 | 28,35 | TELA DE ARAME ONDULADA, FIO *2,77* MM (10 BWG), MALHA 5 X 5 CM, H = 2 M
[12 empty] | 7167 | 15,14 | TELA DE ARAME GALV QUADRANGULAR / LOSANGULAR, FIO 2,11 MM (14 BWG), MALHA 5 X 5 CM, H = 2 M
[12 empty] | 7170 | 1,94 | TELA FACHADEIRA EM POLIETILENO, ROLO DE 3 X 100 M (L X C), COR BRANCA, SEM LOGOMARCA - PARA PROTECAO DE OBRAS
[12 empty] | 7172 | 0,82 | !EM PROCESSO DE DESATIVACAO! TELHA CERAMICA TIPO CANAL, DE 1A. QUALIDADE, COM 50 CM (COBERTURA DE *26* TELHAS POR M2) - MILHEIRO
[12 empty] | 7173 | 1.800,00 | TELHA CERAMICA TIPO COLONIAL, COMPRIMENTO DE *44* CM, RENDIMENTO DE *26* TELHAS/M2
[12 empty] | 7175 | 2,03 | TELHA CERAMICA TIPO ROMANA, COMPRIMENTO DE *41* CM, RENDIMENTO DE *16* TELHAS/M2
[12 empty] | 7176 | 1,80 | TELHA CERAMICA TIPO COLONIAL, COMPRIMENTO DE *44* CM, RENDIMENTO DE *26* TELHAS/M2
[12 empty] | 7180 | 1,18 | TELHA CERAMICA TIPO PAULISTA, COMPRIMENTO DE *48* CM, RENDIMENTO DE *26* TELHAS/M2
[12 empty] | 7181 | 4,66 | CUMEEIRA PARA TELHA CERAMICA, COMPRIMENTO DE *41* CM, RENDIMENTO DE *3* TELHAS/M
[12 empty] | 7183 | 2,89 | TELHA CERAMICA TIPO FRANCESA, COMPRIMENTO DE *40* CM, RENDIMENTO DE *16* TELHAS/M2
[12 empty] | 7184 | 22,45 | TELHA DE FIBRA DE VIDRO ONDULADA INCOLOR, E = 0,6 MM, DE *0,50 X 2,44* M
[12 empty] | 7186 | 36,45 | TELHA DE FIBROCIMENTO ONDULADA E = 6 MM, DE 1,83 X 1,10 M (SEM AMIANTO)
[12 empty] | 7189 | 67,21 | TELHA DE FIBROCIMENTO ONDULADA E = 8 MM, DE 2,44 X 1,10 M (SEM AMIANTO)
[12 empty] | 7190 | 6,35 | TELHA DE FIBROCIMENTO ONDULADA E= 4 MM, DE *1,22 X 0,50* M (SEM AMIANTO)
[12 empty] | 7191 | 12,78 | TELHA DE FIBROCIMENTO ONDULADA E = 4 MM, DE *2,44 X 0,50* M (SEM AMIANTO)
[12 empty] | 7192 | 40,08 | TELHA DE FIBROCIMENTO ONDULADA E = 8 MM, DE *1,53 X 1,10* M (SEM AMIANTO)
[12 empty] | 7193 | 47,85 | TELHA DE FIBROCIMENTO ONDULADA E = 8 MM, DE *1,83 X 1,10* M (SEM AMIANTO)
[12 empty] | 7194 | 18,07 | TELHA DE FIBROCIMENTO ONDULADA E = 6 MM, DE *2,44 X 1,10* M (SEM AMIANTO)
[12 empty] | 7195 | 30,46 | TELHA DE FIBROCIMENTO ONDULADA E = 6 MM, DE *1,53 X 1,10* M (SEM AMIANTO)
[12 empty] | 7197 | 72,88 | TELHA DE FIBROCIMENTO ONDULADA E = 6 MM, DE *3,66 X 1,10* M (SEM AMIANTO)
[12 empty] | 7198 | 25,02 | TELHA DE FIBROCIMENTO ONDULADA E = 8 MM, DE *3,66 X 1,10* M (SEM AMIANTO)
[12 empty] | 7202 | 37,00 | TELHA DE FIBROCIMENTO E= 8 MM, DE *3,70 X 1,06* M (SEM AMIANTO)
[12 empty] | 7207 | 48,51 | TELHA DE FIBROCIMENTO ONDULADA E = 6 MM, DE *2,44 X 1,10* M (SEM AMIANTO)
[12 empty] | 7210 | 131,61 | TELHA ESTRUTURAL DE FIBROCIMENTO 1 ABA, DE 0,52 X 4,50 M (SEM AMIANTO)
[12 empty] | 7212 | 210,53 | TELHA ESTRUTURAL DE FIBROCIMENTO 1 ABA, DE 0,52 X 7,20 M (SEM AMIANTO)
[12 empty] | 7213 | 10,48 | TELHA DE FIBROCIMENTO ONDULADA E = 4 MM, DE *2,44 X 0,50* M (SEM AMIANTO)
[12 empty] | 7214 | 24,81 | CUMEEIRA SHED PARA TELHA ONDULADA DE FIBROCIMENTO, E = 6 MM, ABA 280 MM, COMPRIMENTO 1100 MM (SEM AMIANTO)
[12 empty] | 7215 | 17,32 | CUMEEIRA NORMAL PARA TELHA DE FIBROCIMENTO, CANALETE 49 OU KALHETA (SEM AMIANTO)
[12 empty] | 7216 | 72,41 | CUMEEIRA NORMAL PARA TELHA DE FIBROCIMENTO CANALETE 90 OU KALHETAO (SEM AMIANTO)
[12 empty] | 7219 | 25,68 | CUMEEIRA UNIVERSAL PARA TELHA DE FIBROCIMENTO ONDULADA, E = 6MM, DE 1,10 X 0,21 M (SEM AMIANTO)
[12 empty] | 7220 | 358,22 | TELHA ESTRUTURAL DE FIBROCIMENTO, CANALETE 90 OU KALHETAO, C = 7,40 M (SEM AMIANTO)
[12 empty] | 7221 | 56,24 | TELHA ESTRUTURAL DE FIBROCIMENTO, CANALETE 49 OU KALHETA, 1 ABA, C = 4,50 M (SEM AMIANTO)
[12 empty] | 7223 | 72,60 | TELHA ESTRUTURAL DE FIBROCIMENTO, CANALETE 49 OU KALHETA, 1 ABA, C = 2,50,M (SEM AMIANTO)
[12 empty] | 7224 | 115,67 | TELHA ESTRUTURAL DE FIBROCIMENTO, CANALETE 49 OU KALHETA, 1 ABA, C = 4,00 M (SEM AMIANTO)
[12 empty] | 7225 | 146,24 | TELHA ESTRUTURAL DE FIBROCIMENTO, CANALETE 49 OU KALHETA, 1 ABA, C = 5,00 M (SEM AMIANTO)
[12 empty] | 7226 | 160,93 | TELHA ESTRUTURAL DE FIBROCIMENTO, CANALETE 49 OU KALHETA, 1 ABA, C = 5,50 M (SEM AMIANTO)
[12 empty] | 7227 | 190,14 | TELHA ESTRUTURAL DE FIBROCIMENTO, CANALETE 49 OU KALHETA, 1 ABA, C = 6,50 M (SEM AMIANTO)
[12 empty] | 7229 | 139,22 | TELHA ESTRUTURAL DE FIBROCIMENTO, CANALETE 90 OU KALHETAO, C = 3,00 M (SEM AMIANTO)
[12 empty] | 7230 | 221,86 | TELHA ESTRUTURAL DE FIBROCIMENTO, CANALETE 90 OU KALHETAO, C = 4,60 M (SEM AMIANTO)
[12 empty] | 7231 | 291,37 | TELHA ESTRUTURAL DE FIBROCIMENTO, CANALETE 90 OU KALHETAO, C = 6,00 M (SEM AMIANTO)
[12 empty] | 7233 | 446,37 | TELHA ESTRUTURAL DE FIBROCIMENTO, CANALETE 90 OU KALHETAO, C = 9,20 M (SEM AMIANTO)
[12 empty] | 7234 | 104,72 | TELHA ESTRUTURAL DE FIBROCIMENTO, CANALETE 49 OU KALHETA, 1 ABA, C = 3,60 M (SEM AMIANTO)
[12 empty] | 7236 | 175,51 | TELHA ESTRUTURAL DE FIBROCIMENTO, CANALETE 49 OU KALHETA, 1 ABA, C = 6,00 M (SEM AMIANTO)
[12 empty] | 7237 | 15,89 | RUFO PARA TELHA DE FIBROCIMENTO ONDULADA (SEM AMIANTO)
[12 empty] | 7238 | 36,45 | TELHA ALUMINIO ONDULADA, ALTURA = *18* MM, E = 0,5 MM
[12 empty] | 7239 | 45,32 | TELHA ALUMINIO ONDULADA, ALTURA = *18* MM, E = 0,6 MM
[12 empty] | 7240 | 52,04 | TELHA ALUMINIO ONDULADA, ALTURA = *18* MM, E = 0,7 MM
[12 empty] | 7241 | 52,59 | CUMEEIRA ALUMINIO ONDULADA, COMPRIMENTO = *1,12* M, E = 0,8 MM
[12 empty] | 7243 | 23,16 | TELHA DE ACO ZINCADO TRAPEZOIDAL, A = *40* MM, E = 0,5 MM, SEM PINTURA
[12 empty] | 7245 | 24,45 | TELHA DE VIDRO TIPO FRANCESA, *39 X 23* CM
[12 empty] | 7246 | 22,75 | TELHA VIDRO TIPO CANAL OU COLONIAL, C = 46 A 50 CM
[12 empty] | 7247 | 2,25 | TEODOLITO ELETRONICO, PRECISAO ANGULAR DE 5 A 7 SEGUNDOS, INCLUINDO TRIPE (LOCACAO)
[12 empty] | 7250 | 0,20 | !EM PROCESSO DE DESATIVACAO! TRENA EM FIBRA DE VIDRO L = 30M
[12 empty] | 7252 | 2,25 | NIVEL OPTICO, COM PRECISAO DE 0,7 MM, AUMENTO DE 32X (LOCACAO)
[12 empty] | 7253 | 45,00 | TERRA VEGETAL (GRANEL)
[12 empty] | 7256 | 0,53 | TIJOLO CERAMICO MACICO APARENTE 2 FUROS, *6,5 X 10 X 20* CM
[12 empty] | 7258 | 0,29 | TIJOLO CERAMICO MACICO *5 X 10 X 20* CM
[12 empty] | 7260 | 0,91 | TIJOLO CERAMICO MACICO APARENTE *6 X 12 X 24* CM
[12 empty] | 7266 | 470,00 | BLOCO CERAMICO (ALVENARIA DE VEDACAO), DE 9 X 19 X 19 CM
[12 empty] | 7267 | 0,32 | BLOCO CERAMICO (ALVENARIA VEDACAO), 6 FUROS, DE 9 X 14 X 19 CM
[12 empty] | 7268 | 0,66 | BLOCO CERAMICO (ALVENARIA DE VEDACAO), 8 FUROS, DE 9 X 19 X 29 CM
[12 empty] | 7269 | 0,32 | BLOCO CERAMICO (ALVENARIA DE VEDACAO), 6 FUROS, DE 9 X 9 X 19 CM
[12 empty] | 7270 | 0,44 | BLOCO CERAMICO (ALVENARIA DE VEDACAO), 4 FUROS, DE 9 X 9 X 19 CM
[12 empty] | 7271 | 0,47 | BLOCO CERAMICO (ALVENARIA DE VEDACAO), 8 FUROS, DE 9 X 19 X 19 CM
[12 empty] | 7272 | 3,17 | ELEMENTO VAZADO CERAMICO 9 X 20 X 20 CM
[12 empty] | 7273 | 2,28 | ELEMENTO VAZADO CERAMICO 7 X 20 X 20 CM
[12 empty] | 7274 | 21,43 | TIL PARA LIGACAO PREDIAL, EM PVC, JE, BBB, DN 100 X 100 MM, PARA REDE COLETORA ESGOTO (NBR 10569)
[12 empty] | 7275 | 563,89 | TIL RADIAL, PVC, JE, BBB, DN 150 X 200 MM, PARA REDE COLETORA DE ESGOTO (NBR 10569)
[12 empty] | 7276 | 623,11 | TIL DE PASSAGEM, EM PVC, JE, BBB, DN 200 X 150 MM, PARA REDE COLETORA DE ESGOTO NBR 10569
[12 empty] | 7277 | 804,46 | TIL DE PASSAGEM, EM PVC, JE, BBB, DN 250 X 150 MM, PARA REDE COLETORA DE ESGOTO NBR 10569
[12 empty] | 7278 | 1.031,12 | TIL DE PASSAGEM, EM PVC, JE, BBB, DN 300 X 150 MM, PARA REDE COLETORA DE ESGOTO NBR 10569
[12 empty] | 7280 | 305,74 | TIL DE PASSAGEM, EM PVC, JE, BBB, DN 100 X 100 MM, PARA REDE COLETORA DE ESGOTO NBR 10569
[12 empty] | 7282 | 575,51 | TIL DE PASSAGEM, EM PVC, JE, BBB, DN 150 X 150 MM, PARA REDE COLETORA DE ESGOTO NBR 10569
[12 empty] | 7284 | 1.736,75 | TIL RADIAL, PVC, JE, BBB, DN 300 X 200 MM, PARA REDE COLETORA DE ESGOTO (NBR 10569)
[12 empty] | 7287 | 57,60 | TINTA A OLEO BRILHANTE PARA MADEIRA E METAIS
[12 empty] | 7288 | 20,51 | TINTA ESMALTE SINTETICO PREMIUM FOSCO
[12 empty] | 7292 | 18,10 | TINTA ESMALTE SINTETICO PREMIUM BRILHANTE
[12 empty] | 7293 | 19,27 | TINTA ESMALTE SINTETICO GRAFITE COM PROTECAO PARA METAIS FERROSOS
[12 empty] | 7300 | 77,30 | !EM PROCESSO DE DESATIVACAO! TINTA ALUMINIO ESMALTE PROTETORA SUPERFICIE METALICA
[12 empty] | 7304 | 42,99 | TINTA EPOXI
[12 empty] | 7306 | 22,10 | TINTA PROTETORA SUPERFICIE METALICA ALUMINIO
[12 empty] | 7307 | 18,80 | FUNDO ANTICORROSIVO PARA METAIS FERROSOS (ZARCAO)
[12 empty] | 7311 | 18,64 | TINTA ESMALTE SINTETICO PREMIUM ACETINADO
[12 empty] | 7313 | 12,24 | TINTA ASFALTICA IMPERMEABILIZANTE DILUIDA EM SOLVENTE, PARA MATERIAIS CIMENTICIOS, METAL E MADEIRA
[12 empty] | 7314 | 79,34 | TINTA BORRACHA CLORADA, ACABAMENTO SEMIBRILHO, CORES VIVAS
[12 empty] | 7317 | 23,18 | SELANTE DE BASE ASFALTICA PARA VEDACAO
[12 empty] | 7319 | 7,00 | TINTA ASFALTICA IMPERMEABILIZANTE DISPERSA EM AGUA, PARA MATERIAIS CIMENTICIOS
[12 empty] | 7321 | 26,10 | !EM PROCESSO DE DESATIVACAO! MASTIQUE ELASTICO BASE SILICONE
[12 empty] | 7325 | 4,95 | ADITIVO IMPERMEABILIZANTE DE PEGA NORMAL PARA ARGAMASSAS E CONCRETOS SEM ARMACAO
[12 empty] | 7331 | 11,92 | !EM PROCESSO DE DESATIVACAO! EMULSAO ASFALTICA COM ELASTOMERO
[12 empty] | 7332 | 8,70 | !EM PROCESSO DE DESATIVACAO! AGENTE DE DESFORMA PARA CONCRETO
[12 empty] | 7334 | 8,91 | ADITIVO ADESIVO LIQUIDO PARA ARGAMASSAS DE REVESTIMENTOS CIMENTICIOS
[12 empty] | 7337 | 43,31 | !EM PROCESSO DE DESATIVACAO! TINTA BASE RESINA EPOXI
[12 empty] | 7338 | 27,01 | TINTA/REVESTIMENTO A BASE DE RESINA EPOXI COM ALCATRAO, BICOMPONENTE
[12 empty] | 7340 | 16,63 | IMUNIZANTE PARA MADEIRA, INCOLOR
[12 empty] | 7342 | 1,34 | TINTA MINERAL IMPERMEAVEL EM PO, BRANCA
[12 empty] | 7343 | 9,60 | TINTA A BASE DE RESINA ACRILICA, PARA SINALIZACAO HORIZONTAL VIARIA (NBR 11862)
[12 empty] | 7344 | 45,80 | TINTA LATEX PVA PREMIUM, COR BRANCA
[12 empty] | 7345 | 12,72 | TINTA LATEX PVA PREMIUM, COR BRANCA
[12 empty] | 7347 | 35,35 | TINTA ACRILICA PREMIUM PARA PISO
[12 empty] | 7348 | 9,82 | TINTA ACRILICA PREMIUM PARA PISO
[12 empty] | 7350 | 17,50 | TINTA ACRILICA PARA CERAMICA
[12 empty] | 7353 | 17,04 | RESINA ACRILICA BASE AGUA - COR BRANCA
[12 empty] | 7355 | 52,98 | TINTA ACRILICA PREMIUM, COR BRANCO FOSCO
[12 empty] | 7356 | 14,71 | TINTA ACRILICA PREMIUM, COR BRANCO FOSCO
[12 empty] | 7370 | 1,58 | !EM PROCESSO DE DESATIVACAO! GUINCHO MANUAL DE ALAVANCA, CAPACIDADE DE 1,6 T, COM 20 M DE CABO DE ACO (LOCACAO)
[12 empty] | 7373 | 1,69 | !EM PROCESSO DE DESATIVACAO! GUINCHO MANUAL DE ARRASTE CAP. * 3T * C/ 20M DE CABO DE ACO, TIPO TIRFOR OU EQUIV
[12 empty] | 7524 | 16,14 | TOMADA EMBUTIR 3P + T 30A/440V REF 56403 USO INDUSTRIAL SEM PLACA, PIAL OU EQUIV
[12 empty] | 7525 | 20,68 | TOMADA EMBUTIR 3P + T 30A/440V REF 56404 USO INDUSTRIAL C/ PLACA, PIAL OU EQUIV
[12 empty] | 7526 | 10,45 | !EM PROCESSO DE DESATIVACAO! TOMADA EMBUTIR P/ TELEFONE PADRAO TELEBRAS C/ PLACA, TIPO SILENTOQUE PIAL OU EQUIV
[12 empty] | 7527 | 8,55 | !EM PROCESSO DE DESATIVACAO! TOMADA TELEFONE 4P TELEBRAS S/PLACA PIAL OU SIMILAR
[12 empty] | 7528 | 5,39 | TOMADA DE EMBUTIR, 2 P + T, UNIVERSAL, DE 10 A / 250 V, COM PLACA
[12 empty] | 7529 | 12,60 | !EM PROCESSO DE DESATIVACAO! TOMADA EMBUTIR 2P + T 15A/250V C/PLACA, TIPO SILENTOQUE OU EQUIV
[12 empty] | 7531 | 11,10 | !EM PROCESSO DE DESATIVACAO! TOMADA EMBUTIR 3P 20A/250V C/PLACA, TIPO SILENTOQUE PIAL OU EQUIV
[12 empty] | 7533 | 3,70 | !EM PROCESSO DE DESATIVACAO! TOMADA EMBUTIR 2P UNIVERSAL 10A/250V S/PLACA, TIPO SILENTOQUE PIAL OU EQUIV
[12 empty] | 7535 | 9,20 | !EM PROCESSO DE DESATIVACAO! TOMADA DUPLA EMBUTIR 2 X 2P UNIVERSAL 10A/250V C/PLACA, TIPO SILENTOQUE PIAL OU EQUIV
[12 empty] | 7543 | 3,44 | TAMPA CEGA EM PVC P/CONDULETE 4 X 2"
[12 empty] | 7549 | 1,61 | !EM PROCESSO DE DESATIVACAO! ESPELHO EM PVC 4X2"
[12 empty] | 7550 | 9,97 | !EM PROCESSO DE DESATIVACAO! CONJUNTO EMBUTIR 1 INTERRUPTOR SIMPLES 1 INTERRUPTOR PARALELO 10A/250V C/ PLACA , TP SILENTOQUE PIAL OU EQUIV
[12 empty] | 7551 | 3,53 | !EM PROCESSO DE DESATIVACAO! ESPELHO EM PVC 4X4"
[12 empty] | 7552 | 9,25 | TAMPA CEGA EM LATAO POLIDO PARA CONDULETE EM LIGA DE ALUMINIO 4 X 4"
[12 empty] | 7555 | 5,06 | !EM PROCESSO DE DESATIVACAO! INTERRUPTOR SIMPLES EMBUTIR 10A/250V C/PLACA, TIPO SILENTOQUE PIAL OU EQUIV
[12 empty] | 7556 | 9,66 | !EM PROCESSO DE DESATIVACAO! CONJUNTO EMBUTIR 1 INTERRUPTOR SIMPLES 1 TOMADA 2P UNIVERSAL 10A/250V C/ PLACA, TP SILENTOQUE PIAL OU EQUIV
[12 empty] | 7557 | 6,66 | !EM PROCESSO DE DESATIVACAO! INTERRUPTOR PARALELO EMBUTIR 10A/250V C/ PLACA, TIPO SILENTOQUE PIAL OU EQUIV
[12 empty] | 7558 | 12,79 | !EM PROCESSO DE DESATIVACAO! CONJUNTO EMBUTIR 2 INTERRUPTORES SIMPLES 1 TOMADA 2P UNIVERSAL 10A/250V C/ PLACA, TP SILENTOQUE PIAL OU EQUIV
[12 empty] | 7559 | 8,72 | !EM PROCESSO DE DESATIVACAO! CONJUNTO EMBUTIR 2 INTERRUPTORES SIMPLES 10A/250V C/ PLACA, TP SILENTOQUE PIAL OU EQUIV
[12 empty] | 7560 | 12,02 | !EM PROCESSO DE DESATIVACAO! CONJUNTO EMBUTIR 3 INTERRUPTORES SIMPLES 10A/250V C/ PLACA, TP SILENTOQUE PIAL OU EQUIV
[12 empty] | 7563 | 5,08 | !EM PROCESSO DE DESATIVACAO! INTERRUPTOR PARALELO EMBUTIR 10A/250V S/ PLACA, TIPO SILENTOQUE PIAL OU EQUIV
[12 empty] | 7564 | 3,46 | !EM PROCESSO DE DESATIVACAO! INTERRUPTOR SIMPLES EMBUTIR 10A/250V S/PLACA, TIPO SILENTOQUE PIAL OU EQUIV
[12 empty] | 7567 | 12,12 | !EM PROCESSO DE DESATIVACAO! CONJUNTO EMBUTIR 2 INTERRUPTORES PARALELOS 10A/250V C/ PLACA, TP SILENTOQUE PIAL OU EQUIV
[12 empty] | 7568 | 0,67 | BUCHA DE NYLON SEM ABA S10, COM PARAFUSO DE 6,10 X 65 MM EM ACO ZINCADO COM ROSCA SOBERBA, CABECA CHATA E FENDA PHILLIPS
[12 empty] | 7569 | 36,32 | HASTE ANCORA EM ACO GALVANIZADO, DIMENSOES 16 MM X 2000 MM
[12 empty] | 7571 | 8,18 | TERMINAL AEREO EM ACO GALVANIZADO DN 5/16", COMPRIMENTO DE 350MM, COM BASE DE FIXACAO HORIZONTAL
[12 empty] | 7572 | 6,71 | SUPORTE ISOLADOR REFORCADO DIAMETRO NOMINAL 5/16", COM ROSCA SOBERBA E BUCHA
[12 empty] | 7576 | 90,71 | SUPORTE EM ACO GALVANIZADO PARA TRANSFORMADOR PARA POSTE DUPLO T 185 X 95 MM, CHAPA DE 5/16"
[12 empty] | 7581 | 2,21 | SAPATILHA EM ACO GALVANIZADO PARA CABOS COM DIAMETRO NOMINAL ATE 5/8"
[12 empty] | 7583 | 0,46 | BUCHA DE NYLON SEM ABA S8, COM PARAFUSO DE 4,80 X 50 MM EM ACO ZINCADO COM ROSCA SOBERBA, CABECA CHATA E FENDA PHILLIPS
[12 empty] | 7584 | 1,02 | BUCHA DE NYLON SEM ABA S12, COM PARAFUSO DE 5/16" X 80 MM EM ACO ZINCADO COM ROSCA SOBERBA E CABECA SEXTAVADA
[12 empty] | 7588 | 35,53 | AUTOMATICO DE BOIA SUPERIOR / INFERIOR, *15* A / 250 V
[12 empty] | 7592 | 11,17 | TOPOGRAFO
[12 empty] | 7595 | 9,08 | NIVELADOR
[12 empty] | 7600 | 312,06 | APARELHO MISTURADOR CROMADO P/ BIDE C/ DUCHA
[12 empty] | 7602 | 11,88 | TORNEIRA METAL AMARELO COM BICO PARA JARDIM, PADRAO POPULAR, 1/2 " OU 3/4 " (REF 1128)
[12 empty] | 7603 | 11,52 | TORNEIRA METAL AMARELO CURTA SEM BICO PARA TANQUE, PADRAO POPULAR, 1/2 " OU 3/4 " (REF 1120)
[12 empty] | 7604 | 11,99 | TORNEIRA CROMADA SEM BICO PARA TANQUE, PADRAO POPULAR, 1/2 " OU 3/4 " (REF 1126)
[12 empty] | 7606 | 41,27 | TORNEIRA DE BOIA REAL 3/4" C/ BALAO METALICO
[12 empty] | 7608 | 3,71 | CHUVEIRO PLASTICO BRANCO SIMPLES 5 '' PARA ACOPLAR EM HASTE 1/2 ", AGUA FRIA
[12 empty] | 7610 | 6.670,65 | TRANSFORMADOR TRIFASICO DE DISTRIBUICAO, POTENCIA DE 30 KVA, TENSAO NOMINAL DE 15 KV, TENSAO SECUNDARIA DE 220/127V, EM OLEO ISOLANTE TIPO MINERAL
[12 empty] | 7611 | 9.635,39 | TRANSFORMADOR TRIFASICO DE DISTRIBUICAO, POTENCIA DE 75 KVA, TENSAO NOMINAL DE 15 KV, TENSAO SECUNDARIA DE 220/127V, EM OLEO ISOLANTE TIPO MINERAL
[12 empty] | 7612 | 55.009,88 | TRANSFORMADOR TRIFASICO DE DISTRIBUICAO, POTENCIA DE 750 KVA, TENSAO NOMINAL DE 15 KV, TENSAO SECUNDARIA DE 220/127V, EM OLEO ISOLANTE TIPO MINERAL
[12 empty] | 7613 | 77.020,70 | TRANSFORMADOR TRIFASICO DE DISTRIBUICAO, POTENCIA DE 1000 KVA, TENSAO NOMINAL DE 15 KV, TENSAO SECUNDARIA DE 220/127V, EM OLEO ISOLANTE TIPO MINERAL
[12 empty] | 7614 | 15.015,99 | TRANSFORMADOR TRIFASICO DE DISTRIBUICAO, POTENCIA DE 150 KVA, TENSAO NOMINAL DE 15 KV, TENSAO SECUNDARIA DE 220/127V, EM OLEO ISOLANTE TIPO MINERAL
[12 empty] | 7615 | 24.576,09 | TRANSFORMADOR TRIFASICO DE DISTRIBUICAO, POTENCIA DE 300 KVA, TENSAO NOMINAL DE 15 KV, TENSAO SECUNDARIA DE 220/127V, EM OLEO ISOLANTE TIPO MINERAL
[12 empty] | 7616 | 40.104,28 | TRANSFORMADOR TRIFASICO DE DISTRIBUICAO, POTENCIA DE 500 KVA, TENSAO NOMINAL DE 15 KV, TENSAO SECUNDARIA DE 220/127V, EM OLEO ISOLANTE TIPO MINERAL
[12 empty] | 7617 | 7.450,84 | TRANSFORMADOR TRIFASICO DE DISTRIBUICAO, POTENCIA DE 45 KVA, TENSAO NOMINAL DE 15 KV, TENSAO SECUNDARIA DE 220/127V, EM OLEO ISOLANTE TIPO MINERAL
[12 empty] | 7618 | 97.389,99 | TRANSFORMADOR TRIFASICO DE DISTRIBUICAO, POTENCIA DE 1500 KVA, TENSAO NOMINAL DE 15 KV, TENSAO SECUNDARIA DE 220/127V, EM OLEO ISOLANTE TIPO MINERAL
[12 empty] | 7619 | 11.905,75 | TRANSFORMADOR TRIFASICO DE DISTRIBUICAO, POTENCIA DE 112,5 KVA, TENSAO NOMINAL DE 15 KV, TENSAO SECUNDARIA DE 220/127V, EM OLEO ISOLANTE TIPO MINERAL
[12 empty] | 7620 | 21.065,22 | TRANSFORMADOR TRIFASICO DE DISTRIBUICAO, POTENCIA DE 225 KVA, TENSAO NOMINAL DE 15 KV, TENSAO SECUNDARIA DE 220/127V, EM OLEO ISOLANTE TIPO MINERAL
[12 empty] | 7622 | 437.752,47 | TRATOR DE ESTEIRAS, POTENCIA DE 100 HP, PESO OPERACIONAL DE 9,4 T, COM LAMINA COM CAPACIDADE DE 2,19 M3
[12 empty] | 7623 | 1.858.880,92 | TRATOR DE ESTEIRAS, POTENCIA DE 347 HP, PESO OPERACIONAL DE 38,5 T, COM LAMINA COM CAPACIDADE DE 8,70M3
[12 empty] | 7624 | 567.500,00 | TRATOR DE ESTEIRAS, POTENCIA DE 150 HP, PESO OPERACIONAL DE 16,7 T, COM RODA MOTRIZ ELEVADA E LAMINA COM CONTATO DE 3,18M3
[12 empty] | 7625 | 564.028,99 | TRATOR DE ESTEIRAS, POTENCIA DE 170 HP, PESO OPERACIONAL DE 19 T, COM LAMINA COM CAPACIDADE DE 5,2 M3
[12 empty] | 7626 | 126,00 | !EM PROCESSO DE DESATIVACAO! TRATOR DE ESTEIRAS COM LAMINA, POTENCIA DE *90* HP, PESO OPERACIONAL DE *9* T (LOCACAO COM OPERADOR, COMBUSTIVEL E MANUTENCAO)
[12 empty] | 7628 | 150,19 | !EM PROCESSO DE DESATIVACAO! TRATOR DE ESTEIRAS 110 A 160HP C/ LAMINA PESO OPERACIONAL * 13T * (INCL MANUT/OPERACAO)
[12 empty] | 7629 | 190,25 | !EM PROCESSO DE DESATIVACAO! TRATOR DE ESTEIRAS COM LAMINA, POTENCIA DE * 160 * HP A * 300 * HP, PESO OPERACIONAL DE * 16 * T (LOCACAO COM OPERADOR, COMBUSTIVEL E MANUTENCAO)
[12 empty] | 7640 | 123.400,00 | TRATOR DE PNEUS COM POTENCIA DE 85 CV, TRACAO 4 X 4, PESO COM LASTRO DE 4675 KG
[12 empty] | 7641 | 65,25 | !EM PROCESSO DE DESATIVACAO! TRATOR DE PNEUS COM MOTOR *75* HP (LOCACAO COM OPERADOR, COMBUSTIVEL E MANUTENCAO)
[12 empty] | 7642 | 39,15 | !EM PROCESSO DE DESATIVACAO! TRATOR DE PNEUS ATE 75HP (INCL MANUT/OPERACAO)
[12 empty] | 7660 | 993,53 | TUBO CHAPA PRETA E = 1/4" - 30" - 175KG
[12 empty] | 7661 | 346,64 | TUBO ACO PRETO SEM COSTURA 8", E= *8,18 MM, SCHEDULE 40, *42,55 KG/M
[12 empty] | 7667 | 834,57 | TUBO CHAPA PRETA E = 3/16" - 26" - 147KG
[12 empty] | 7672 | 230,22 | TUBO ACO PRETO SEM COSTURA 6", E= 7,11 MM, SCHEDULE 40, *28,26 KG/M
[12 empty] | 7676 | 1.004,89 | TUBO CHAPA PRETA E = 3/8" - 30" -177KG
[12 empty] | 7690 | 267,12 | TUBO ACO PRETO SEM COSTURA 8", E= *6,35 MM, SCHEDULE 20, *33,27 KG/M
[12 empty] | 7691 | 8,28 | TUBO ACO GALV C/ COSTURA DIN 2440/NBR 5580 CLASSE MEDIA DN 1/2" (15MM) E = 2,65MM - 1,22KG/M
[12 empty] | 7692 | 114,04 | TUBO ACO GALV C/ COSTURA DIN 2440/NBR 5580 CLASSE MEDIA DN 5" (125MM) E=5,40MM - 17,80KG/M
[12 empty] | 7693 | 82,73 | TUBO ACO GALV C/ COSTURA DIN 2440/NBR 5580 CLASSE MEDIA DN 4" (100MM) E = 4,50MM - 12,10KG/M
[12 empty] | 7694 | 51,15 | TUBO ACO GALV C/ COSTURA DIN 2440/NBR 5580 CLASSE MEDIA DN 3" (80MM) E = 4,05MM - 8,47KG/M
[12 empty] | 7695 | 128,19 | TUBO DE ACO GALVANIZADO COM COSTURA, CLASSE MEDIA, TAMANHO NOMINAL = 150, DE = 6", E = 4,85 MM, PESO = 19,68 KG/M (NBR 5580)
[12 empty] | 7696 | 34,11 | TUBO ACO GALV C/ COSTURA DIN 2440/NBR 5580 CLASSE MEDIA DN 2" (50MM) E=3,65MM - 5,10KG/M
[12 empty] | 7697 | 24,42 | TUBO ACO GALV C/ COSTURA DIN 2440/NBR 5580 CLASSE MEDIA DN 1.1/2" (40MM) E=3,25MM - 3,61KG/M
[12 empty] | 7698 | 22,12 | TUBO ACO GALV C/ COSTURA DIN 2440/NBR 5580 CLASSE MEDIA DN 1.1/4" (32MM) E=3,25MM - 3,14KG/M
[12 empty] | 7700 | 11,29 | TUBO ACO GALV C/ COSTURA DIN 2440/NBR 5580 CLASSE MEDIA DN 3/4" (20MM) E = 2,65MM - 1,58KG/M
[12 empty] | 7701 | 45,13 | TUBO ACO GALV C/ COSTURA DIN 2440/NBR 5580 CLASSE MEDIA DN 2.1/2" (65MM) E=3,65MM - 6,51KG/M
[12 empty] | 7714 | 83,15 | TUBO CONCRETO ARMADO, CLASSE PA-1, PB, DN 500 MM, PARA AGUAS PLUVIAIS (NBR 8890)
[12 empty] | 7720 | 410,73 | TUBO CONCRETO ARMADO, CLASSE EA-2, PB JE, DN 1000 MM, PARA ESGOTO SANITARIO (NBR 8890)
[12 empty] | 7722 | 162,77 | TUBO CONCRETO ARMADO, CLASSE PA-2, PB, DN 700 MM, PARA AGUAS PLUVIAIS (NBR 8890)
[12 empty] | 7725 | 110,00 | TUBO CONCRETO ARMADO, CLASSE PA-1, PB, DN 600 MM, PARA AGUAS PLUVIAIS (NBR 8890)
[12 empty] | 7727 | 1.291,74 | TUBO CONCRETO ARMADO, CLASSE PA-2, PB, DN 2000 MM, PARA AGUAS PLUVIAIS (NBR 8890)
[12 empty] | 7733 | 266,50 | TUBO CONCRETO ARMADO, CLASSE EA-3, PB JE, DN 700 MM, PARA ESGOTO SANITARIO (NBR 8890)
[12 empty] | 7734 | 474,01 | TUBO CONCRETO ARMADO, CLASSE EA-3, PB JE, DN 900 MM, PARA ESGOTO SANITARIO (NBR 8890)
[12 empty] | 7735 | 518,50 | TUBO CONCRETO ARMADO, CLASSE EA-3, PB JE, DN 1000 MM, PARA ESGOTO SANITARIO (NBR 8890)
[12 empty] | 7740 | 114,14 | TUBO CONCRETO ARMADO, CLASSE EA-2, PB JE, DN 400 MM, PARA ESGOTO SANITARIO (NBR 8890)
[12 empty] | 7741 | 144,04 | TUBO CONCRETO ARMADO, CLASSE EA-2, PB JE, DN 500 MM, PARA ESGOTO SANITARIO (NBR 8890)
[12 empty] | 7742 | 164,19 | TUBO CONCRETO ARMADO, CLASSE PA-1, PB, DN 700 MM, PARA AGUAS PLUVIAIS (NBR 8890)
[12 empty] | 7743 | 238,99 | TUBO CONCRETO ARMADO, CLASSE EA-3, PB JE, DN 600 MM, PARA ESGOTO SANITARIO (NBR 8890)
[12 empty] | 7744 | 223,53 | TUBO CONCRETO ARMADO, CLASSE EA-2, PB JE, DN 700 MM, PARA ESGOTO SANITARIO (NBR 8890)
[12 empty] | 7745 | 62,97 | TUBO CONCRETO ARMADO, CLASSE PA-1, PB, DN 400 MM, PARA AGUAS PLUVIAIS (NBR 8890)
[12 empty] | 7750 | 175,09 | TUBO CONCRETO ARMADO, CLASSE PA-1, PB, DN 800 MM, PARA AGUAS PLUVIAIS (NBR 8890)
[12 empty] | 7752 | 80,68 | TUBO CONCRETO ARMADO, CLASSE PA-2, PB, DN 500 MM, PARA AGUAS PLUVIAIS (NBR 8890)
[12 empty] | 7753 | 240,33 | TUBO CONCRETO ARMADO, CLASSE PA-1, PB, DN 1000 MM, PARA AGUAS PLUVIAIS (NBR 8890)
[12 empty] | 7754 | 378,29 | TUBO CONCRETO ARMADO, CLASSE EA-2, PB JE, DN 900 MM, PARA ESGOTO SANITARIO (NBR 8890)
[12 empty] | 7755 | 139,05 | TUBO CONCRETO ARMADO, CLASSE EA-3, PB JE, DN 400 MM, PARA ESGOTO SANITARIO (NBR 8890)
[12 empty] | 7756 | 216,16 | TUBO CONCRETO ARMADO, CLASSE PA-1, PB, DN 900 MM, PARA AGUAS PLUVIAIS (NBR 8890)
[12 empty] | 7757 | 340,59 | TUBO CONCRETO ARMADO, CLASSE PA-1, PB, DN 1200 MM, PARA AGUAS PLUVIAIS (NBR 8890)
[12 empty] | 7758 | 506,60 | TUBO CONCRETO ARMADO, CLASSE PA-1, PB, DN 1500 MM, PARA AGUAS PLUVIAIS (NBR 8890)
[12 empty] | 7759 | 1.103,70 | TUBO CONCRETO ARMADO, CLASSE PA-1, PB, DN 2000 MM, PARA AGUAS PLUVIAIS (NBR 8890)
[12 empty] | 7760 | 62,66 | TUBO CONCRETO ARMADO, CLASSE PA-2, PB, DN 300 MM, PARA AGUAS PLUVIAIS (NBR 8890)
[12 empty] | 7761 | 66,60 | TUBO CONCRETO ARMADO, CLASSE PA-2, PB, DN 400 MM, PARA AGUAS PLUVIAIS (NBR 8890)
[12 empty] | 7762 | 105,55 | TUBO CONCRETO ARMADO, CLASSE PA-2, PB, DN 600 MM, PARA AGUAS PLUVIAIS (NBR 8890)
[12 empty] | 7763 | 181,39 | TUBO CONCRETO ARMADO, CLASSE PA-2, PB, DN 800 MM, PARA AGUAS PLUVIAIS (NBR 8890)
[12 empty] | 7764 | 272,47 | TUBO CONCRETO ARMADO, CLASSE PA-2, PB, DN 900 MM, PARA AGUAS PLUVIAIS (NBR 8890)
[12 empty] | 7765 | 265,41 | TUBO CONCRETO ARMADO, CLASSE PA-2, PB, DN 1000 MM, PARA AGUAS PLUVIAIS (NBR 8890)
[12 empty] | 7766 | 386,00 | TUBO CONCRETO ARMADO, CLASSE PA-2, PB, DN 1200 MM, PARA AGUAS PLUVIAIS (NBR 8890)
[12 empty] | 7767 | 594,81 | TUBO CONCRETO ARMADO, CLASSE PA-2, PB, DN 1500 MM, PARA AGUAS PLUVIAIS (NBR 8890)
[12 empty] | 7773 | 278,38 | TUBO CONCRETO ARMADO, CLASSE EA-2, PB JE, DN 800 MM, PARA ESGOTO SANITARIO (NBR 8890)
[12 empty] | 7774 | 193,91 | TUBO CONCRETO ARMADO, CLASSE EA-2, PB JE, DN 600 MM, PARA ESGOTO SANITARIO (NBR 8890)
[12 empty] | 7775 | 327,88 | TUBO CONCRETO ARMADO, CLASSE EA-3, PB JE, DN 800 MM, PARA ESGOTO SANITARIO (NBR 8890)
[12 empty] | 7776 | 180,98 | TUBO CONCRETO ARMADO, CLASSE EA-3, PB JE, DN 500 MM, PARA ESGOTO SANITARIO (NBR 8890)
[12 empty] | 7778 | 25,10 | TUBO DE CONCRETO SIMPLES, CLASSE- PS1, PB, DN 200 MM, PARA AGUAS PLUVIAIS (NBR 8890)
[12 empty] | 7781 | 39,96 | TUBO DE CONCRETO SIMPLES, CLASSE- PS1, PB, DN 400 MM, PARA AGUAS PLUVIAIS (NBR 8890)
[12 empty] | 7783 | 28,18 | TUBO DE CONCRETO SIMPLES, CLASSE- PS2, PB, DN 200 MM, PARA AGUAS PLUVIAIS (NBR 8890)
[12 empty] | 7785 | 43,03 | TUBO DE CONCRETO SIMPLES, CLASSE- PS2, PB, DN 400 MM, PARA AGUAS PLUVIAIS (NBR 8890)
[12 empty] | 7790 | 32,79 | TUBO DE CONCRETO SIMPLES, CLASSE- PS2, PB, DN 300 MM, PARA AGUAS PLUVIAIS (NBR 8890)
[12 empty] | 7791 | 73,78 | TUBO DE CONCRETO SIMPLES, CLASSE- PS1, PB, DN 600 MM, PARA AGUAS PLUVIAIS (NBR 8890)
[12 empty] | 7792 | 62,50 | TUBO DE CONCRETO SIMPLES, CLASSE- PS2, PB, DN 500 MM, PARA AGUAS PLUVIAIS (NBR 8890)
[12 empty] | 7793 | 80,67 | TUBO DE CONCRETO SIMPLES, CLASSE- PS2, PB, DN 600 MM, PARA AGUAS PLUVIAIS (NBR 8890)
[12 empty] | 7795 | 57,89 | TUBO DE CONCRETO SIMPLES, CLASSE- PS1, PB, DN 500 MM, PARA AGUAS PLUVIAIS (NBR 8890)
[12 empty] | 7796 | 30,23 | TUBO DE CONCRETO SIMPLES, CLASSE- PS1, PB, DN 300 MM, PARA AGUAS PLUVIAIS (NBR 8890)
[12 empty] | 9813 | 3,13 | TUBO DE POLIETILENO DE ALTA DENSIDADE (PEAD), PE-80, DE = 20 MM X 2,3 MM DE PAREDE, PARA LIGACAO DE AGUA PREDIAL (NBR 8417)
[12 empty] | 9815 | 6,18 | TUBO DE POLIETILENO DE ALTA DENSIDADE (PEAD), PE-80, DE = 32 MM X 3,0 MM DE PAREDE, PARA LIGACAO DE AGUA PREDIAL (NBR 8417)
[12 empty] | 9817 | 14,30 | TUBO PVC, JE, DN 100 MM, REDE COLETORA ESGOTO (NBR 7362)
[12 empty] | 9818 | 29,98 | TUBO PVC, JE, DN 150 MM, REDE COLETORA ESGOTO (NBR 7362)
[12 empty] | 9819 | 46,34 | TUBO PVC, JE, DN 200 MM, REDE COLETORA ESGOTO (NBR 7362)
[12 empty] | 9820 | 79,01 | TUBO PVC, JE, DN 250 MM, REDE COLETORA ESGOTO (NBR 7362)
[12 empty] | 9821 | 123,91 | TUBO PVC, JE, DN 300 MM, REDE COLETORA ESGOTO (NBR 7362)
[12 empty] | 9822 | 159,13 | TUBO PVC, JE, DN 350 MM, REDE COLETORA ESGOTO (NBR 7362)
[12 empty] | 9823 | 203,08 | TUBO PVC, JE, DN 400 MM, REDE COLETORA ESGOTO (NBR 7362)
[12 empty] | 9824 | 18,26 | TUBO PVC, JE, DN 125 MM, REDE COLETORA ESGOTO (NBR 7362)
[12 empty] | 9825 | 32,37 | TUBO PVC DEFOFO, JEI, 1 MPA, DN 100 MM, PARA REDE DE AGUA (NBR 7665)
[12 empty] | 9826 | 166,68 | TUBO PVC DEFOFO, JEI, 1 MPA, DN 250 MM, PARA REDE DE AGUA (NBR 7665)
[12 empty] | 9827 | 242,24 | TUBO PVC DEFOFO, JEI, 1 MPA, DN 300 MM, PARA REDE DE AGUA (NBR 7665)
[12 empty] | 9828 | 63,11 | TUBO PVC DEFOFO, JEI, 1 MPA, DN 150 MM, PARA REDEDE AGUA (NBR 7665)
[12 empty] | 9829 | 112,35 | TUBO PVC DEFOFO, JEI, 1 MPA, DN 200 MM, PARA REDE DE AGUA (NBR 7665)
[12 empty] | 9830 | 4,70 | TUBO PVC, FLEXIVEL, CORRUGADO, PERFURADO, DN 65 MM, PARA DRENAGEM, SISTEMA IRRIGACAO
[12 empty] | 9833 | 8,78 | TUBO PVC, FLEXIVEL, CORRUGADO, PERFURADO, DN 110 MM, PARA DRENAGEM, SISTEMA IRRIGACAO
[12 empty] | 9834 | 24,44 | TUBO PVC, RIGIDO, CORRUGADO, PERFURADO, DN 150 MM, PARA DRENAGEM, SISTEMA IRRIGACAO
[12 empty] | 9835 | 3,37 | TUBO PVC SERIE NORMAL, DN 40 MM, PARA ESGOTO PREDIAL (NBR 5688)
[12 empty] | 9836 | 8,91 | TUBO PVC SERIE NORMAL, DN 100 MM, PARA ESGOTO PREDIAL (NBR 5688)
[12 empty] | 9837 | 7,85 | TUBO PVC SERIE NORMAL, DN 75 MM, PARA ESGOTO PREDIAL (NBR 5688)
[12 empty] | 9838 | 5,80 | TUBO PVC SERIE NORMAL, DN 50 MM, PARA ESGOTO PREDIAL (NBR 5688)
[12 empty] | 9839 | 10,38 | TUBO PVC, PBV, SERIE R, DN 75 MM, PARA ESGOTO OU AGUAS PLUVIAIS PREDIAL (NBR 5688)
[12 empty] | 9840 | 35,57 | TUBO PVC, PBV, SERIE R, DN 150 MM, PARA ESGOTO OU AGUAS PLUVIAIS PREDIAL (NBR 5688)
[12 empty] | 9841 | 17,11 | TUBO PVC, PBV, SERIE R, DN 100 MM, PARA ESGOTO OU AGUAS PLUVIAIS PREDIAL (NBR 5688)
[12 empty] | 9844 | 8,66 | TUBO PVC PBA, CLASSE 12, JE, DN 50/DE 60 MM, REDE AGUA (NBR 5647)
[12 empty] | 9846 | 17,71 | TUBO PVC PBA, CLASSE 12, JE, DN 75/DE 85 MM, REDE AGUA (NBR 5647)
[12 empty] | 9847 | 29,02 | TUBO PVC PBA, CLASSE 12, JE, DN 100/DE 110 MM, REDE AGUA (NBR 5647)
[12 empty] | 9850 | 86,85 | TUBO PVC DE REVESTIMENTO GEOMECANICO NERVURADO REFORCADO, DN = 150 MM, COMPRIMENTO = 2 M
[12 empty] | 9851 | 117,34 | TUBO PVC DE REVESTIMENTO GEOMECANICO NERVURADO STANDARD, DN = 206 MM, COMPRIMENTO = 2 M
[12 empty] | 9853 | 154,44 | TUBO PVC DE REVESTIMENTO GEOMECANICO NERVURADO REFORCADO, DN = 200 MM, COMPRIMENTO = 2 M
[12 empty] | 9854 | 67,67 | TUBO PVC DE REVESTIMENTO GEOMECANICO NERVURADO STANDARD, DN = 154 MM, COMPRIMENTO = 2 M
[12 empty] | 9855 | 196,26 | TUBO PVC DE REVESTIMENTO GEOMECANICO NERVURADO STANDARD, DN = 250 MM, COMPRIMENTO = 2 M
[12 empty] | 9856 | 2,95 | TUBO PVC, ROSCAVEL, 1/2", AGUA FRIA PREDIAL
[12 empty] | 9857 | 39,90 | TUBO PVC, ROSCAVEL, 3", AGUA FRIA PREDIAL
[12 empty] | 9858 | 77,61 | TUBO PVC, ROSCAVEL, 6", AGUA FRIA PREDIAL
[12 empty] | 9859 | 4,00 | TUBO PVC ROSCAVEL, 3/4", AGUA FRIA PREDIAL
[12 empty] | 9860 | 18,51 | TUBO PVC, ROSCAVEL, 2", PARA AGUA FRIA PREDIAL
[12 empty] | 9861 | 10,40 | TUBO PVC, ROSCAVEL, 1 1/4", AGUA FRIA PREDIAL
[12 empty] | 9862 | 12,94 | TUBO PVC, ROSCAVEL, 1 1/2", AGUA FRIA PREDIAL
[12 empty] | 9863 | 30,78 | TUBO PVC, ROSCAVEL, 2 1/2", AGUA FRIA PREDIAL
[12 empty] | 9864 | 47,12 | TUBO PVC, ROSCAVEL, 4", AGUA FRIA PREDIAL
[12 empty] | 9865 | 67,13 | TUBO PVC, ROSCAVEL, 5", AGUA FRIA PREDIAL
[12 empty] | 9866 | 7,81 | TUBO PVC, ROSCAVEL, 1", AGUA FRIA PREDIAL
[12 empty] | 9867 | 2,21 | TUBO PVC, SOLDAVEL, DN 20 MM, AGUA FRIA (NBR-5648)
[12 empty] | 9868 | 2,94 | TUBO PVC, SOLDAVEL, DN 25 MM, AGUA FRIA (NBR-5648)
[12 empty] | 9869 | 6,29 | TUBO PVC, SOLDAVEL, DN 32 MM, AGUA FRIA (NBR-5648)
[12 empty] | 9870 | 52,90 | TUBO PVC, SOLDAVEL, DN 110 MM, AGUA FRIA (NBR-5648)
[12 empty] | 9871 | 24,89 | TUBO PVC, SOLDAVEL, DN 75 MM, AGUA FRIA (NBR-5648)
[12 empty] | 9872 | 31,37 | TUBO PVC, SOLDAVEL, DN 85 MM, AGUA FRIA (NBR-5648)
[12 empty] | 9873 | 17,74 | TUBO PVC, SOLDAVEL, DN 60 MM, AGUA FRIA (NBR-5648)
[12 empty] | 9874 | 9,18 | TUBO PVC, SOLDAVEL, DN 40 MM, AGUA FRIA (NBR-5648)
[12 empty] | 9875 | 11,38 | TUBO PVC, SOLDAVEL, DN 50 MM, PARA AGUA FRIA (NBR-5648)
[12 empty] | 9876 | 11,24 | TUBO DE PVC, PBL, TIPO LEVE, DN = 125 MM, PARA VENTILACAO
[12 empty] | 9877 | 40,60 | TUBO DE PVC, PBL, TIPO LEVE, DN = 250 MM, PARA VENTILACAO
[12 empty] | 9878 | 56,36 | TUBO DE PVC, PBL, TIPO LEVE, DN = 300 MM, PARA VENTILACAO
[12 empty] | 9879 | 133,03 | TUBO DE PVC, PBL, TIPO LEVE, DN = 400 MM, PARA VENTILACAO
[12 empty] | 9881 | 12,51 | !EM PROCESSO DE DESATIVACAO! TUBO DE PVC, PBL, TIPO LEVE, DN = 150 MM, PARA VENTILACAO
[12 empty] | 9883 | 19,56 | UNIAO DE FERRO GALVANIZADO, COM ROSCA BSP, COM ASSENTO PLANO, DE 1/2"
[12 empty] | 9884 | 54,72 | UNIAO DE FERRO GALVANIZADO, COM ROSCA BSP, COM ASSENTO PLANO, DE 1 1/2"
[12 empty] | 9885 | 27,30 | UNIAO DE FERRO GALVANIZADO, COM ROSCA BSP, COM ASSENTO PLANO, DE 3/4"
[12 empty] | 9886 | 30,63 | UNIAO DE FERRO GALVANIZADO, COM ROSCA BSP, COM ASSENTO PLANO, DE 1"
[12 empty] | 9887 | 83,62 | UNIAO DE FERRO GALVANIZADO, COM ROSCA BSP, COM ASSENTO PLANO, DE 2"
[12 empty] | 9888 | 47,04 | UNIAO DE FERRO GALVANIZADO, COM ROSCA BSP, COM ASSENTO PLANO, DE 1 1/4"
[12 empty] | 9889 | 129,36 | UNIAO DE FERRO GALVANIZADO, COM ROSCA BSP, COM ASSENTO PLANO, DE 2 1/2"
[12 empty] | 9890 | 190,62 | UNIAO DE FERRO GALVANIZADO, COM ROSCA BSP, COM ASSENTO PLANO, DE 3"
[12 empty] | 9891 | 255,57 | UNIAO DE FERRO GALVANIZADO, COM ROSCA BSP, COM ASSENTO PLANO, DE 4"
[12 empty] | 9892 | 5,99 | UNIAO PVC, ROSCAVEL 1/2", AGUA FRIA PREDIAL
[12 empty] | 9893 | 65,64 | UNIAO PVC, ROSCAVEL 2", AGUA FRIA PREDIAL
[12 empty] | 9894 | 22,68 | UNIAO PVC, SOLDAVEL, 40 MM, PARA AGUA FRIA PREDIAL
[12 empty] | 9895 | 11,60 | UNIAO PVC, SOLDAVEL, 32 MM, PARA AGUA FRIA PREDIAL
[12 empty] | 9896 | 24,86 | UNIAO PVC, ROSCAVEL, 1 1/4", AGUA FRIA PREDIAL
[12 empty] | 9897 | 26,67 | UNIAO PVC, SOLDAVEL, 50 MM, PARA AGUA FRIA PREDIAL
[12 empty] | 9898 | 134,92 | UNIAO PVC, ROSCAVEL, 2 1/2", AGUA FRIA PREDIAL
[12 empty] | 9899 | 8,25 | UNIAO PVC, ROSCAVEL, 3/4", AGUA FRIA PREDIAL
[12 empty] | 9900 | 15,39 | UNIAO PVC, ROSCAVEL, 1", AGUA FRIA PREDIAL
[12 empty] | 9901 | 28,87 | UNIAO PVC, ROSCAVEL, 1 1/2", AGUA FRIA PREDIAL
[12 empty] | 9902 | 170,95 | UNIAO PVC, ROSCAVEL, 3", AGUA FRIA PREDIAL
[12 empty] | 9905 | 5,82 | UNIAO PVC, SOLDAVEL, 20 MM, PARA AGUA FRIA PREDIAL
[12 empty] | 9906 | 6,87 | UNIAO PVC, SOLDAVEL, 25 MM, PARA AGUA FRIA PREDIAL
[12 empty] | 9907 | 190,36 | UNIAO PVC, SOLDAVEL, 85 MM, PARA AGUA FRIA PREDIAL
[12 empty] | 9908 | 432,92 | UNIAO PVC, SOLDAVEL, 110 MM, PARA AGUA FRIA PREDIAL
[12 empty] | 9909 | 128,23 | UNIAO PVC, SOLDAVEL, 75 MM, PARA AGUA FRIA PREDIAL
[12 empty] | 9910 | 61,71 | UNIAO PVC, SOLDAVEL, 60 MM, PARA AGUA FRIA PREDIAL
[12 empty] | 9911 | 297,40 | UNIAO PVC, ROSCAVEL, 4", AGUA FRIA PREDIAL
[12 empty] | 9912 | 1.845.000,00 | USINA DE MISTURAS ASFALTICAS A QUENTE, MOVEL, TIPO CONTRA FLUXO, CAPACIDADE DE 40 A 80 T/H
[12 empty] | 9914 | 650.000,00 | USINA DE CONCRETO FIXA, CAPACIDADE NOMINAL DE 90 A 120 M3/H, SEM SILO
[12 empty] | 9921 | 951.738,26 | USINA MISTURADORA DE SOLOS, DOSADORES TRIPLOS, CALHA VIBRATORIA CAPACIDADE DE 200 A 500 T/H, POTENCIA DE 75 KW
[12 empty] | 10228 | 124,94 | VALVULA DE DESCARGA METALICA, BASE 1 1/2 " E ACABAMENTO METALICO CROMADO
[12 empty] | 10229 | 30,23 | VALVULA DE RETENCAO DE BRONZE, PE COM CRIVOS, EXTREMIDADE COM ROSCA, DE 3/4", PARA FUNDO DE POCO
[12 empty] | 10230 | 369,81 | VALVULA DE RETENCAO DE BRONZE, PE COM CRIVOS, EXTREMIDADE COM ROSCA, DE 4", PARA FUNDO DE POCO
[12 empty] | 10231 | 153,28 | VALVULA DE RETENCAO DE BRONZE, PE COM CRIVOS, EXTREMIDADE COM ROSCA, DE 2 1/2", PARA FUNDO DE POCO
[12 empty] | 10232 | 85,77 | VALVULA DE RETENCAO DE BRONZE, PE COM CRIVOS, EXTREMIDADE COM ROSCA, DE 2", PARA FUNDO DE POCO
[12 empty] | 10233 | 53,06 | VALVULA DE RETENCAO DE BRONZE, PE COM CRIVOS, EXTREMIDADE COM ROSCA, DE 1 1/4", PARA FUNDO DE POCO
[12 empty] | 10234 | 33,42 | VALVULA DE RETENCAO DE BRONZE, PE COM CRIVOS, EXTREMIDADE COM ROSCA, DE 1", PARA FUNDO DE POCO
[12 empty] | 10235 | 210,13 | VALVULA DE RETENCAO DE BRONZE, PE COM CRIVOS, EXTREMIDADE COM ROSCA, DE 3", PARA FUNDO DE POCO
[12 empty] | 10236 | 56,62 | VALVULA DE RETENCAO DE BRONZE, PE COM CRIVOS, EXTREMIDADE COM ROSCA, DE 1 1/2", PARA FUNDO DE POCO
[12 empty] | 10404 | 39,87 | VALVULA DE RETENCAO HORIZONTAL, DE BRONZE (PN-25), 1/2", 400 PSI, TAMPA DE PORCA DE UNIAO, EXTREMIDADES COM ROSCA
[12 empty] | 10405 | 220,12 | VALVULA DE RETENCAO HORIZONTAL, DE BRONZE (PN-25), 2 1/2", 400 PSI, TAMPA DE PORCA DE UNIAO, EXTREMIDADES COM ROSCA
[12 empty] | 10406 | 304,03 | VALVULA DE RETENCAO HORIZONTAL, DE BRONZE (PN-25), 3", 400 PSI, TAMPA DE PORCA DE UNIAO, EXTREMIDADES COM ROSCA
[12 empty] | 10407 | 471,55 | VALVULA DE RETENCAO HORIZONTAL, DE BRONZE (PN-25), 4", 400 PSI, TAMPA DE PORCA DE UNIAO, EXTREMIDADES COM ROSCA
[12 empty] | 10408 | 153,92 | VALVULA DE RETENCAO HORIZONTAL, DE BRONZE (PN-25), 2", 400 PSI, TAMPA DE PORCA DE UNIAO, EXTREMIDADES COM ROSCA
[12 empty] | 10409 | 109,87 | VALVULA DE RETENCAO HORIZONTAL, DE BRONZE (PN-25), 1 1/2", 400 PSI, TAMPA DE PORCA DE UNIAO, EXTREMIDADES COM ROSCA
[12 empty] | 10410 | 65,67 | VALVULA DE RETENCAO HORIZONTAL, DE BRONZE (PN-25), 1", 400 PSI, TAMPA DE PORCA DE UNIAO, EXTREMIDADES COM ROSCA
[12 empty] | 10411 | 98,31 | VALVULA DE RETENCAO HORIZONTAL, DE BRONZE (PN-25), 1 1/4", 400 PSI, TAMPA DE PORCA DE UNIAO, EXTREMIDADES COM ROSCA
[12 empty] | 10412 | 48,31 | VALVULA DE RETENCAO HORIZONTAL, DE BRONZE (PN-25), 3/4", 400 PSI, TAMPA DE PORCA DE UNIAO, EXTREMIDADES COM ROSCA
[12 empty] | 10413 | 30,97 | VALVULA DE RETENCAO VERTICAL, DE BRONZE (PN-16), 3/4", 200 PSI, EXTREMIDADES COM ROSCA
[12 empty] | 10414 | 186,48 | VALVULA DE RETENCAO VERTICAL, DE BRONZE (PN-16), 3", 200 PSI, EXTREMIDADES COM ROSCA
[12 empty] | 10415 | 323,66 | VALVULA DE RETENCAO VERTICAL, DE BRONZE (PN-16), 4", 200 PSI, EXTREMIDADES COM ROSCA
[12 empty] | 10416 | 58,49 | VALVULA DE RETENCAO VERTICAL, DE BRONZE (PN-16), 1 1/2", 200 PSI, EXTREMIDADES COM ROSCA
[12 empty] | 10417 | 85,22 | VALVULA DE RETENCAO VERTICAL, DE BRONZE (PN-16), 2", 200 PSI, EXTREMIDADES COM ROSCA
[12 empty] | 10418 | 33,84 | VALVULA DE RETENCAO VERTICAL, DE BRONZE (PN-16), 1", 200 PSI, EXTREMIDADES COM ROSCA
[12 empty] | 10419 | 50,77 | VALVULA DE RETENCAO VERTICAL, DE BRONZE (PN-16), 1 1/4", 200 PSI, EXTREMIDADES COM ROSCA
[12 empty] | 10420 | 116,20 | BACIA SANITARIA (VASO) CONVENCIONAL DE LOUCA BRANCA
[12 empty] | 10421 | 155,51 | BACIA SANITARIA (VASO) CONVENCIONAL DE LOUCA COR
[12 empty] | 10422 | 309,82 | BACIA SANITARIA (VASO) COM CAIXA ACOPLADA, DE LOUCA BRANCA
[12 empty] | 10423 | 314,67 | TANQUE LOUCA BRANCA SUSPENSO *20* L
[12 empty] | 10425 | 75,83 | LAVATORIO LOUCA BRANCA SUSPENSO *40 X 30* CM
[12 empty] | 10426 | 171,96 | LAVATORIO LOUCA BRANCA COM COLUNA *54 X 44* CM
[12 empty] | 10427 | 212,61 | LAVATORIO/CUBA DE SOBREPOR RETANGULAR LOUCA BRANCA COM LADRAO *52 X 45* CM
[12 empty] | 10428 | 215,79 | LAVATORIO/CUBA DE SOBREPOR RETANGULAR LOUCA COR COM LADRAO *52 X 45* CM
[12 empty] | 10429 | 90,44 | LAVATORIO LOUCA COR SUSPENSO *40 X 30* CM
[12 empty] | 10430 | 284,50 | MICTORIO SIFONADO LOUCA COR SEM COMPLEMENTOS
[12 empty] | 10431 | 188,65 | LAVATORIO LOUCA COR COM COLUNA *54 X 44* CM
[12 empty] | 10432 | 264,16 | MICTORIO SIFONADO LOUCA BRANCA SEM COMPLEMENTOS
[12 empty] | 10471 | 61,71 | !EM PROCESSO DE DESATIVACAO! VERNIZ POLIURETANO BRILHANTE, SEM FILTRO, INTERIOR-EXTERIOR
[12 empty] | 10472 | 59,55 | !EM PROCESSO DE DESATIVACAO! VERNIZ SINTETICO BRILHANTE
[12 empty] | 10475 | 17,02 | VERNIZ SINTETICO BRILHANTE PARA MADEIRA TIPO COPAL, USO INTERNO
[12 empty] | 10478 | 19,35 | VERNIZ POLIURETANO BRILHANTE PARA MADEIRA, COM FILTRO SOLAR, USO INTERNO E EXTERNO
[12 empty] | 10480 | 23,28 | !EM PROCESSO DE DESATIVACAO! VERNIZ POLIURETANO FOSCO
[12 empty] | 10481 | 18,56 | VERNIZ SINTETICO BRILHANTE PARA MADEIRA, COM FILTRO SOLAR, USO INTERNO E EXTERNO (BASE SOLVENTE)
[12 empty] | 10483 | 20,95 | !EM PROCESSO DE DESATIVACAO! SOLUCAO DE SILICONE HIDRORREPELENE PARA APLICACAO EM TIJOLOS E CONCRETOS APARENTES.
[12 empty] | 10485 | 1,21 | !EM PROCESSO DE DESATIVACAO! VIBRADOR DE IMERSAO C/ MOTOR ELETRICO 2HP MONOFASICO QUALQUER DIAM C/ MANGOTE
[12 empty] | 10487 | 1,07 | !EM PROCESSO DE DESATIVACAO! VIBRADOR DE IMERSAO COM MOTOR ELETRICO TRIFASICO ACIMA DE 2 CV, QUALQUER DIAMETRO, COM MANGOTE DE 35 MM (LOCACAO)
[12 empty] | 10488 | 880.800,00 | VIBROACABADORA DE ASFALTO SOBRE ESTEIRAS, LARG. PAVIMENT. 1,90 A 5,3 M, POT. 78 KW/105 HP, CAP. 450 T/H
[12 empty] | 10489 | 9,63 | VIDRACEIRO
[12 empty] | 10490 | 80,00 | VIDRO LISO INCOLOR 3 MM - SEM COLOCACAO
[12 empty] | 10491 | 151,11 | VIDRO LISO INCOLOR 6 MM - SEM COLOCACAO
[12 empty] | 10492 | 106,66 | VIDRO LISO INCOLOR 4MM - SEM COLOCACAO
[12 empty] | 10493 | 124,44 | VIDRO LISO INCOLOR 5MM - SEM COLOCACAO
[12 empty] | 10494 | 80,00 | VIDRO LISO INCOLOR 2MM - SEM COLOCACAO
[12 empty] | 10496 | 444,44 | VIDRO COMUM LAMINADO, LISO, INCOLOR, DUPLO, ESPESSURA TOTAL 6 MM (CADA CAMADA E= 3 MM) - COLOCADO
[12 empty] | 10497 | 1.155,55 | VIDRO COMUM LAMINADO, LISO, INCOLOR, TRIPLO, ESPESSURA TOTAL 12 MM (CADA CAMADA E= 4 MM) - COLOCADO
[12 empty] | 10498 | 6,78 | MASSA PARA VIDRO
[12 empty] | 10499 | 88,88 | VIDRO MARTELADO 4 MM - SEM COLOCACAO
[12 empty] | 10500 | 88,88 | VIDRO CANELADO 4 MM - SEM COLOCACAO
[12 empty] | 10501 | 141,54 | VIDRO TEMPERADO VERDE E = 6 MM, SEM COLOCACAO
[12 empty] | 10502 | 250,52 | VIDRO TEMPERADO VERDE E = 10 MM, SEM COLOCACAO
[12 empty] | 10503 | 191,22 | VIDRO TEMPERADO VERDE E = 8 MM, SEM COLOCACAO
[12 empty] | 10504 | 1.351,11 | VIDRO COMUM LAMINADO, LISO, INCOLOR, TRIPLO, ESPESSURA TOTAL 15 MM (CADA CAMADA E = 5 MM) - COLOCADO
[12 empty] | 10505 | 117,29 | VIDRO TEMPERADO INCOLOR E = 6 MM, SEM COLOCACAO
[12 empty] | 10506 | 153,11 | VIDRO TEMPERADO INCOLOR E = 8 MM, SEM COLOCACAO
[12 empty] | 10507 | 198,77 | VIDRO TEMPERADO INCOLOR E = 10 MM, SEM COLOCACAO
[12 empty] | 10508 | 9,02 | !EM PROCESSO DE DESATIVACAO! VIGIA NOTURNO (SEM ADICIONAIS)
[12 empty] | 10510 | 57,43 | CRUZETA DE EUCALIPTO TRATADO, OU EQUIVALENTE DA REGIAO, *2,4* M, SECAO *9 X 11,5* CM
[12 empty] | 10511 | 23,55 | CIMENTO PORTLAND COMPOSTO CP II-32 (SACO DE 50 KG)
[12 empty] | 10512 | 1.667,00 | MOTORISTA DE CAMINHAO - PISO MENSAL (ENCARGO SOCIAL MENSALISTA)
[12 empty] | 10515 | 42,53 | REVESTIMENTO EM CERAMICA ESMALTADA EXTRA, PEI MAIOR OU IGUAL 4, FORMATO MAIOR A 2025 CM2
[12 empty] | 10518 | 9,66 | RETARDO PARA CORDEL DETONANTE
[12 empty] | 10519 | 15,32 | !EM PROCESSO DE DESATIVACAO! CERAMICA TP GRES EXTRA OU 1A QUALIDADE P/ PISO PEI-4
[12 empty] | 10521 | 237,70 | CAIXA DE INCENDIO/ABRIGO PARA MANGUEIRA, DE EMBUTIR/INTERNA, COM 75 X 45 X 17 CM, EM CHAPA DE ACO, PORTA COM VENTILACAO, VISOR COM A INSCRICAO "INCENDIO", SUPORTE/CESTA INTERNA PARA A MANGUEIRA, PINTURA ELETROSTATICA VERMELHA
[12 empty] | 10526 | 380,00 | ANDAIME SUSPENSO OU BALANCIM MANUAL, CAPACIDADE DE CARGA TOTAL DE *250* KG/M2, PLATAFORMA DE *1,50* M DE COMPRIMENTO, L = *0,80* M, CABO DE *45* M (LOCACAO)
[12 empty] | 10527 | 15,00 | ANDAIME METALICO TUBULAR DE ENCAIXE, TIPO DE TORRE, COM LARGURA DE 1 ATE 1,5 M E ALTURA DE *1,00 M* (LOCACAO)
[12 empty] | 10531 | 0,88 | !EM PROCESSO DE DESATIVACAO! BETONEIRA 320 L COM MOTOR ELETRICO TRIFASICO, POTENCIA DE 3 HP, COM CARREGADOR MECANICO (LOCACAO)
[12 empty] | 10532 | 0,85 | !EM PROCESSO DE DESATIVACAO! BETONEIRA DE 320 A 600 LITROS COM CARREGADOR E MOTOR ELETRICO TRIFASICO (LOCACAO)
[12 empty] | 10535 | 3.320,79 | BETONEIRA CAPACIDADE NOMINAL 400 L, CAPACIDADE DE MISTURA 280 L, MOTOR ELETRICO TRIFASICO 220/380 V POTENCIA 2 CV, SEM CARREGADOR
[12 empty] | 10537 | 4.528,65 | BETONEIRA CAPACIDADE NOMINAL 400 L, CAPACIDADE DE MISTURA 310 L, MOTOR A DIESEL POTENCIA 5 CV, SEM CARREGADOR
[12 empty] | 10539 | 22.204,05 | !EM PROCESSO DE DESATIVACAO! BETONEIRA 580 LITROS, COM CARREGADOR, MOTOR A DIESEL DE 7,5 HP
[12 empty] | 10541 | 18,44 | CALHA/CANALETA DE CONCRETO SIMPLES, TIPO MEIA CANA, D = 30 CM, PARA AGUA PLUVIAL
[12 empty] | 10542 | 25,41 | CALHA/CANALETA DE CONCRETO SIMPLES, TIPO MEIA CANA, D= 40 CM, PARA AGUA PLUVIAL
[12 empty] | 10543 | 35,78 | CALHA/CANALETA DE CONCRETO SIMPLES, TIPO MEIA CANA, D = 50 CM, PARA AGUA PLUVIAL
[12 empty] | 10544 | 43,03 | CALHA/CANALETA DE CONCRETO SIMPLES, TIPO MEIA CANA, D = 60 CM, PARA AGUA PLUVIAL
[12 empty] | 10545 | 66,01 | CALHA/CANALETA DE CONCRETO SIMPLES, TIPO MEIA CANA, D = 80 CM, PARA AGUA PLUVIAL
[12 empty] | 10553 | 82,65 | PORTA DE MADEIRA SEMI-OCA, FOLHA LISA PARA PINTURA *60 X 210 X 3,5* CM
[12 empty] | 10554 | 85,39 | PORTA DE MADEIRA SEMI-OCA, FOLHA LISA PARA PINTURA *70 X 210 X 3,5* CM
[12 empty] | 10555 | 88,13 | PORTA DE MADEIRA SEMI-OCA, FOLHA LISA PARA PINTURA *80 X 210 X 3,5* CM
[12 empty] | 10556 | 100,49 | PORTA DE MADEIRA SEMI-OCA, FOLHA LISA PARA PINTURA *90 X 210 X 3,5* CM
[12 empty] | 10559 | 2.245,30 | ROCADEIRA COSTAL COM MOTOR A GASOLINA DE *32* CC
[12 empty] | 10560 | 1.524,99 | CARVAO ANTRACITO PARA FILTRO, GRAO VARIANDO DE 0,8 ATE 1,1 MM, COEFICIENTE DE UNIFORMIDADE MENOR QUE 1,7 MM.
[12 empty] | 10561 | 0,36 | HEXAMETAFOSFATO DE SODIO
[12 empty] | 10567 | 4,24 | TABUA MADEIRA 3A QUALIDADE 2,5 X 23,0CM (1 X 9") NAO APARELHADA
[12 empty] | 10568 | 2,14 | !EM PROCESSO DE DESATIVACAO! TABUA MADEIRA 3A QUALIDADE 2,5 X 15,0 CM (1 X 6) NAO APARELHADA.
[12 empty] | 10569 | 3,16 | CAIXA DE PASSAGEM OCTOGONAL 4" X 4" FUNDO MOVEL, EM CHAPA GALVANIZADA"
[12 empty] | 10571 | 270,46 | DIVISORIA (N3) PAINEL/VIDRO/PAINEL VERMICULITA E=35MM - MONTANTE/RODAPE DUPLO ALUMINIO ANOD NATURAL - COLOCADA
[12 empty] | 10575 | 694,10 | BOMBA CENTRIFUGA MOTOR ELETRICO MONOFASICO 0,50 CV DIAMETRO DE SUCCAO X ELEVACAO 3/4" X 3/4", MONOESTAGIO, DIAMETRO DOS ROTORES 114 MM, HM/Q: 2 M / 2,99 M3/H A 24 M / 0,71 M3/H
[12 empty] | 10577 | 14,56 | ELEMENTO VAZADO DE CONCRETO, QUADRICULADO, 25 FUROS *50 X 50 X 5* CM
[12 empty] | 10578 | 10,00 | ELEMENTO VAZADO DE CONCRETO, QUADRICULADO, 16 FUROS *33 X 33 X 10* CM
[12 empty] | 10579 | 13,32 | ELEMENTO VAZADO DE CONCRETO, VENEZIANA *39 X 29 X 10* CM
[12 empty] | 10582 | 4,66 | ELEMENTO VAZADO DE CONCRETO, VENEZIANA *40 X 10 X 10* CM
[12 empty] | 10583 | 8,16 | ELEMENTO VAZADO DE CONCRETO, VENEZIANA *39 X 22 X 15* CM
[12 empty] | 10587 | 2.233,00 | BOMBA SUBMERSA PARA POCOS TUBULARES PROFUNDOS DIAMETRO DE 4 POLEGADAS, ELETRICA, MONOFASICA, POTENCIA 0,49 HP, 13 ESTAGIOS, BOCAL DE DESCARGA DIAMETRO DE UMA POLEGADA E MEIA, HM/Q = 18 M / 1,90 M3/H A 85 M / 0,60 M3/H
[12 empty] | 10588 | 2.318,13 | BOMBA SUBMERSIVEL, ELETRICA, TRIFASICA, POTENCIA 0,98 HP, DIAMETRO DO ROTOR 142 MM SEMIABERTO, BOCAL DE SAIDA DIAMETRO DE 2 POLEGADAS, HM/Q = 2 M / 32 M3/H A 8 M / 16 M3/H
[12 empty] | 10589 | 3.761,62 | BOMBA SUBMERSIVEL, ELETRICA, TRIFASICA, POTENCIA 1,97 HP, DIAMETRO DO ROTOR 144 MM SEMIABERTO, BOCAL DE SAIDA DIAMETRO DE 2 POLEGADAS, HM/Q = 2 M / 26,8 M3/H A 28 M / 4,6 M3/H
[12 empty] | 10592 | 2.800,00 | BOMBA SUBMERSIVEL, ELETRICA, TRIFASICA, POTENCIA 0,99 HP, DIAMETRO ROTOR 98 MM SEMIABERTO, BOCAL DE SAIDA DIAMETRO 2 POLEGADAS, HM/Q = 2 M / 28,90 M3/H A 14 M / 7 M3/H
[12 empty] | 10597 | 786.996,00 | MOTONIVELADORA - POTENCIA 185HP PESO OPERACIONAL 14,7T.
[12 empty] | 10598 | 80.418,73 | TRATOR DE PNEUS COM POTENCIA DE 50 CV, TRACAO 4 X 2, PESO COM LASTRO DE 2714 KG
[12 empty] | 10601 | 2.266.271,06 | USINA DE ASFALTO A QUENTE, FIXA, TIPO CONTRA FLUXO, CAPACIDADE DE 100 A 140 T/H, POTENCIA DE 280 KW, COM MISTURADOR EXTERNO ROTATIVO
[12 empty] | 10604 | 3,60 | ELEMENTO VAZADO DE CONCRETO, QUADRICULADO, 1 FURO *20 X 10 X 7* CM
[12 empty] | 10605 | 1,81 | ELEMENTO VAZADO DE CONCRETO, QUADRICULADO, 1 FURO *10 X 10 X 10* CM
[12 empty] | 10608 | 4.280,61 | MESA VIBRATORIA COM DIMENSOES DE 2,0 X 1,0 M, COM MOTOR ELETRICO DE 2 POLOS E POTENCIA DE 3 CV
[12 empty] | 10609 | 320.267,41 | CAVALO MECANICO TRACAO 4X2, PESO BRUTO TOTAL COMBINADO 56000 KG, CAPACIDADE MAXIMA DE TRACAO 80000 KG, POTENCIA 400 CV (INCLUI CABINE E CHASSI, NAO INCLUI SEMIRREBOQUE)
[12 empty] | 10610 | 1,27 | BLOCO ESTRUTURAL CERAMICO - 14 X 19 X 29 CM - 4,0 MPA - NBR 15270
[12 empty] | 10615 | 39.985,07 | VEICULO DE PASSEIO COM MOTOR 1.0 FLEX, POTENCIA 72/76 CV, 4 PORTAS
[12 empty] | 10617 | 3,20 | TIJOLO CERAMICO REFRATARIO 6,3 X 11,4 X 22,9 CM
[12 empty] | 10629 | 182,91 | DIVISORIA EM MARMORE, COM DUAS FACES POLIDAS, BRANCO COMUM, E= *3,0* CM
[12 empty] | 10630 | 281.210,39 | CAVALO MECANICO TRACAO 4X2, PESO BRUTO TOTAL COMBINADO 49000 KG, CAPACIDADE MAXIMA DE TRACAO 66000 KG, POTENCIA 310 CV (INCLUI CABINE E CHASSI, NAO INCLUI SEMIRREBOQUE)
[12 empty] | 10634 | 137.500,00 | EMPILHADEIRA SOBRE PNEUS COM TORRE DE TRES ESTAGIOS, 4,80M DE ELEVACAO, C/ DESLOCADOR LATERAL DOS GARFOS, MOTOR GLP 2.4L, CAPACIDADE NOMINAL DE CARGA DE 2,5T
[12 empty] | 10635 | 160.573,33 | EMPILHADEIRA SOBRE PNEUS COM TORRE DE TRES ESTAGIOS, 4,80M DE ELEVACAO, C/ DESLOCADOR LATERAL DOS GARFOS, MOTOR GLP 2.2L, CAPACIDADE NOMINAL DE CARGA DE 3T
[12 empty] | 10636 | 302.808,67 | EMPILHADEIRA SOBRE PNEUS COM TORRE DE TRES ESTAGIOS, 4,80M DE ELEVACAO, C/ DESLOCADOR LATERAL DOS GARFOS, MOTOR GLP 4.3L, CAPACIDADE NOMINAL DE CARGA DE 4T
[12 empty] | 10637 | 316.741,06 | EMPILHADEIRA SOBRE PNEUS COM TORRE DE TRES ESTAGIOS, 4,80M DE ELEVACAO, C/ DESLOCADOR LATERAL DOS GARFOS, MOTOR GLP 4.3L, CAPACIDADE NOMINAL DE CARGA DE 5T
[12 empty] | 10638 | 464.553,56 | EMPILHADEIRA SOBRE PNEUS COM TORRE DE TRES ESTAGIOS, 4,70M DE ELEVACAO, C/ DESLOCADOR LATERAL DOS GARFOS, MOTOR GLP 4.3L, CAPACIDADE NOMINAL DE CARGA DE 6T
[12 empty] | 10640 | 17.913,42 | REGUA VIBRATORIA DE CONCRETO TRELICADA, EQUIPADA COM MOTOR A GASOLINA DE 9 HP
[12 empty] | 10642 | 290.000,00 | ROLO COMPACTADOR DE PNEUS, ESTATICO, PRESSAO VARIAVEL, POTENCIA 111 HP, PESO SEM/COM LASTRO 9,5/26,0 T, LARGURA DE ROLAGEM 1,90 M
[12 empty] | 10645 | 220.100,37 | !EM PROCESSO DE DESATIVACAO! ROLO COMPACTADOR VIBRATORIO DE UM CILINDRO LISO DE ACO PARA SOLOS, DYNAPAC, MODELO CA-150A, POTENCIA 80HP - PESO MAXIMO OPERACIONAL 8,1T
[12 empty] | 10646 | 185.558,50 | ROLO COMPACTADOR VIBRATORIO DE UM CILINDRO, ACO LISO, POTENCIA 80 HP, PESO OPERACIONAL MAXIMO 8,1 T, IMPACTO DINAMICO 16,15/9,5 T, LARGURA TRABALHO 1,68 M
[12 empty] | 10658 | 9.860,00 | ALISADORA DE CONCRETO COM MOTOR A GASOLINA DE 5,5 HP, PESO COM MOTOR DE 78 KG, 4 PATAS.
[12 empty] | 10664 | 6.102,24 | ROCADEIRA DESLOCAVEL, LARGURA DE TRABALHO DE 1,3 M
[12 empty] | 10667 | 8.499,95 | CONTAINER DE *2,40* X *6,00* M, PADRAO SIMPLES, SEM DIVISORIAS, PARA USO EM CANTEIRO DE OBRAS
[12 empty] | 10685 | 402.900,00 | ESCAVADEIRA HIDRAULICA SOBRE ESTEIRAS, CACAMBA 0,80M3, PESO OPERACIONAL 17T, POTENCIA BRUTA 111HP
[12 empty] | 10691 | 25,50 | SOLVENTE PARA COLA (PARA LAMINADO MELAMINICO) A BASE DE RESINA SINTETICA
[12 empty] | 10698 | 98,52 | DIVISORIA, PLACA PRE-MOLDADA EM GRANILITE, MARMORITE OU GRANITINA, E = *3 CM
[12 empty] | 10700 | 11.573,97 | ARADO REVERSIVEL COM 3 DISCOS DE 26" X 6MM REBOCAVEL
[12 empty] | 10708 | 41,81 | CARPETE DE POLIESTER EM MANTA PARA TRAFEGO COMERCIAL PESADO, E = 4 A 5 MM (INSTALADO)
[12 empty] | 10709 | 132,68 | CARPETE DE NYLON EM MANTA PARA TRAFEGO COMERCIAL PESADO, E = 9 A 10 MM (INSTALADO)
[12 empty] | 10710 | 108,00 | CARPETE DE NYLON EM MANTA PARA TRAFEGO COMERCIAL PESADO, E = 6 A 7 MM (INSTALADO)
[12 empty] | 10712 | 37.679,68 | GUINDAUTO HIDRAULICO, CAPACIDADE MAXIMA DE CARGA 3300 KG, MOMENTO MAXIMO DE CARGA 5,8 TM , ALCANCE MAXIMO HORIZONTAL 7,60 M, PARA MONTAGEM SOBRE CHASSI DE CAMINHAO PBT MINIMO 8000 KG (INCLUI MONTAGEM, NAO INCLUI CAMINHAO)
[12 empty] | 10713 | 459.444,15 | !EM PROCESSO DE DESATIVACAO! GUINDASTE HIDRAULICO VEICULAR, C/LANCA TELESCOPICA DE ACIONAMENTO HIDRAULICO E LANCAS MANUAIS, MOMENTO MAXIMO DE ELEVACAO 23.000 KG, COM PBT A PARTIR DE 18.000 KG, MONTADO SOBRE CAMINHAO 4 X 2
[12 empty] | 10717 | 3,07 | !EM PROCESSO DE DESATIVACAO! TABUA DE PINUS 1A QUALIDADE 10 X 300CM
[12 empty] | 10719 | 10,92 | !EM PROCESSO DE DESATIVACAO! TABUA DE PINUS 1A QUALIDADE 30 X 300CM
[12 empty] | 10730 | 58,01 | PEDRA ARDOSIA, CINZA, 30 X 30, E= *1 CM
[12 empty] | 10731 | 60,00 | PEDRA ARDOSIA, CINZA, *40 X 40* CM, E= *1 CM
[12 empty] | 10734 | 112,16 | PEDRA GRANITICA, SERRADA, TIPO MIRACEMA, MADEIRA, PADUANA, RACHINHA, SANTA ISABEL OU OUTRAS SIMILARES, *11,5 X *23 CM, E= *1,0 A *2,0 CM
[12 empty] | 10737 | 188,55 | PEDRA GRANITICA OU BASALTO, CACO, RETALHO, CAVACO, TIPO MIRACEMA, MADEIRA, PADUANA, RACHINHA, SANTA ISABEL OU OUTRAS SIMILARES, E= *1,0 A *2,0 CM
[12 empty] | 10740 | 9.191,79 | TALHA ELETRICA 3 T, VELOCIDADE 2,1 M / MIN, POTENCIA 1,3 KW
[12 empty] | 10742 | 970,00 | TALHA MANUAL DE CORRENTE, CAPACIDADE DE 2 T COM ELEVACAO DE 3 M
[12 empty] | 10743 | 537,00 | TROLEY MANUAL CAPACIDADE 1 T
[12 empty] | 10747 | 9.105,59 | MARTELO PERFURADOR PNEUMATICO MANUAL, PESO DE 25 KG, COM SILENCIADOR
[12 empty] | 10749 | 6,87 | ESCORA METALICA TELESCOPICA, COM ALTURA REGULAVEL DE *1,80* a *3,20* M, COM CAPACIDADE DE CARGA DE NO MINIMO 1000 KGF (10 KN), INCLUSO TRIPE E FORCADO (LOCACAO).
[12 empty] | 10753 | 0,70 | !EM PROCESSO DE DESATIVACAO! BOMBA PRESSURIZADORA ELETRICA ATE 2HP, 1 1/2" (LOCACAO)
[12 empty] | 10754 | 5,96 | !EM PROCESSO DE DESATIVACAO! MAQUINA JATO DE AREIA, PNEUMATICA, DE 270 KG (LOCACAO)
[12 empty] | 10758 | 49,90 | !EM PROCESSO DE DESATIVACAO! ROLO COMPACTADOR VIBRATORIO LISO TANDEM AUTOPROPELIDO 11 CV, PESO 1,9T FORCA IMPACTO 4,2 T TIPO DYNAPAC CG -11 OU EQUIV (INCL MANUTENCAO/OPERACAO)
[12 empty] | 10761 | 0,51 | !EM PROCESSO DE DESATIVACAO! ESMERILHADEIRA ELETRICA INDUSTRIAL PORTATIL
[12 empty] | 10763 | 2,55 | !EM PROCESSO DE DESATIVACAO! MOTOSSERRA A GASOLINA PORTATIL TIPO HUSQVARNA MOD. 61 OU SIMILAR
[12 empty] | 10764 | 3,11 | MAQUINA ELETRICA P/ POLIMENTO DE PISO
[12 empty] | 10765 | 7,95 | CURVA PVC LONGA 45G, DN 50 MM, PARA ESGOTO PREDIAL
[12 empty] | 10767 | 21,87 | CURVA PVC LONGA 45G, DN 75 MM, PARA ESGOTO PREDIAL
[12 empty] | 10775 | 522,50 | CONTAINER 2,30 X 6,00 M, ALT. 2,50 M, COM 1 SANITARIO, PARA ESCRITORIO, COMPLETO, SEM DIVISORIAS INTERNAS (LOCACAO)
[12 empty] | 10776 | 408,20 | CONTAINER 2,30 X 6,00 M, ALT. 2,50 M, PARA ESCRITORIO, SEM DIVISORIAS INTERNAS E SEM SANITARIO (LOCACAO)
[12 empty] | 10777 | 593,25 | CONTAINER 2,30 X 4,30 M, ALT. 2,50 M, PARA SANITARIO, COM 3 BACIAS, 4 CHUVEIROS, 1 LAVATORIO E 1 MICTORIO (LOCACAO)
[12 empty] | 10778 | 653,12 | CONTAINER 2,30 X 6,00 M, ALT. 2,50 M, PARA SANITARIO, COM 4 BACIAS, 8 CHUVEIROS,1 LAVATORIO E 1 MICTORIO (LOCACAO)
[12 empty] | 10779 | 653,12 | CONTAINER 2,30 X 4,30 M, ALT. 2,50 M, P/ SANITARIO, C/ 5 BACIAS, 1 LAVATORIO E 4 MICTORIOS (LOCACAO)
[12 empty] | 10780 | 4,42 | EXTREMIDADE/TUBETE PARA HIDROMETRO PVC, COM ROSCA, CURTA, COM BUCHA LATAO, 1/2"
[12 empty] | 10781 | 5,49 | EXTREMIDADE/TUBETE PARA HIDROMETRO PVC, COM ROSCA, CURTA, COM BUCHA LATAO, 3/4"
[12 empty] | 10790 | 1,80 | !EM PROCESSO DE DESATIVACAO! BANCADA PARA CARPINTARIA (SEM O DISCO DE SERRA) COM MOTOR ELETRICO TRIFASICO DE *3 A 5* HP, CHAVE E COIFA PROTETORA (LOCACAO)
[12 empty] | 10807 | 185,62 | !EM PROCESSO DE DESATIVACAO! GUINDASTE AUTO-PROPELIDO, SOBRE PNEUS, C/ LANCA TELESCOPICA CAP * 35T * (INCL MANUTENCAO/OPERACAO)
[12 empty] | 10809 | 1,16 | TALHA ELETRICA 3 T, VELOCIDADE 2,1 M / MIN, POTENCIA 1,3 KW - (LOCACAO)
[12 empty] | 10811 | 0,99 | TALHA MANUAL DE CORRENTE, CAPACIDADE DE 2 T COM ELEVACAO DE 3 M - (LOCACAO)
[12 empty] | 10814 | 15,00 | ISCA FORMICIDA GRANULADO
[12 empty] | 10815 | 32,40 | HERBICIDA DE ISOPROPILAMINA DE GLIFOSATO 480 G/L
[12 empty] | 10816 | 56,25 | !EM PROCESSO DE DESATIVACAO! HERBICIDA SELETIVO TORDON 2,4D DOWAGROSCIENCES
[12 empty] | 10817 | 23,74 | !EM PROCESSO DE DESATIVACAO! INSETICIDA RESIDUAL DIMECRON 500 DA CIBA
[12 empty] | 10818 | 20,53 | CAPIM BRAQUIARIA DECUMBENS/ BRAQUIARINHA, VC *70*% MINIMO
[12 empty] | 10826 | 71,83 | MUDA DE ARBUSTO FLORIFERO, CLUSIA/GARDENIA/MOREIA BRANCA/ AZALEIA OU EQUIVALENTE DA REGIAO, H= *50 A 70* CM
[12 empty] | 10835 | 3,19 | JOELHO PVC, COM BOLSA E ANEL, 90 GRAUS, DN 40 X *38* MM, SERIE NORMAL, PARA ESGOTO PREDIAL
[12 empty] | 10836 | 14,28 | JOELHO PVC COM VISITA, 90 GRAUS, DN 100 X 50 MM, SERIE NORMAL, PARA ESGOTO PREDIAL
[12 empty] | 10840 | 159,00 | GRANITO AMENDOA E = 2 CM ,POLIDO E LUSTRADO, PARA PISO
[12 empty] | 10841 | 130,19 | GRANITO CINZA POLIDO PARA PISO E = 2 CM
[12 empty] | 10842 | 182,38 | GRANITO PRETO TIJUCA E = 2 CM PARA PISO
[12 empty] | 10848 | 1.055,26 | PLACA DE INAUGURACAO METALICA, 40*CM X 60*CM.
[12 empty] | 10849 | 1.680,01 | PLACA DE INAUGURACAO EM BRONZE *35X 50*CM
[12 empty] | 10850 | 52,50 | PLACA NUMERACAO RESIDENCIAL EM CHAPA GALVANIZADA ESMALTADA 12 X 18 CM
[12 empty] | 10851 | 35,27 | PLACA DE ACRILICO TRANSPARENTE ADESIVADA PARA SINALIZACAO DE PORTAS, BORDA POLIDA, DE *25 X 8*, E = 6 MM (NAO INCLUI ACESSORIOS PARA FIXACAO)
[12 empty] | 10853 | 62,75 | LETRA ACO INOX (AISI 304), CHAPA NUM. 22, RECORTADO, H= 20 CM (SEM RELEVO)
[12 empty] | 10855 | 43,27 | PEITORIL PRE-MOLDADO EM GRANILITE, MARMORITE OU GRANITINA, L = *15* CM
[12 empty] | 10856 | 49,26 | SOLEIRA PRE-MOLDADA EM GRANILITE, MARMORITE OU GRANITINA, L = *15 CM
[12 empty] | 10857 | 23,37 | RODAPE ARDOSIA, CINZA, 10 CM, E= *1CM
[12 empty] | 10865 | 11,49 | JUNCAO, PVC PBA, BBB, DN 50 / DE 60 MM, PARA REDE DE AGUA (NBR 5647)
[12 empty] | 10885 | 300,66 | CAIXA DE INCENDIO/ABRIGO PARA MANGUEIRA, DE EMBUTIR/INTERNA, COM 90 X 60 X 17 CM, EM CHAPA DE ACO, PORTA COM VENTILACAO, VISOR COM A INSCRICAO "INCENDIO", SUPORTE/CESTA INTERNA PARA A MANGUEIRA, PINTURA ELETROSTATICA VERMELHA
[12 empty] | 10886 | 131,25 | EXTINTOR DE INCENDIO PORTATIL COM CARGA DE AGUA PRESSURIZADA DE 10 L, CLASSE A
[12 empty] | 10888 | 415,38 | EXTINTOR DE INCENDIO PORTATIL COM CARGA DE GAS CARBONICO CO2 DE 4 KG, CLASSE BC
[12 empty] | 10889 | 450,00 | EXTINTOR DE INCENDIO PORTATIL COM CARGA DE GAS CARBONICO CO2 DE 6 KG, CLASSE BC
[12 empty] | 10890 | 207,69 | EXTINTOR DE INCENDIO PORTATIL COM CARGA DE PO QUIMICO SECO (PQS) DE 12 KG, CLASSE BC
[12 empty] | 10891 | 126,92 | EXTINTOR DE INCENDIO PORTATIL COM CARGA DE PO QUIMICO SECO (PQS) DE 4 KG, CLASSE BC
[12 empty] | 10892 | 150,00 | EXTINTOR DE INCENDIO PORTATIL COM CARGA DE PO QUIMICO SECO (PQS) DE 6 KG, CLASSE BC
[12 empty] | 10899 | 56,95 | ADAPTADOR, EM LATAO, ENGATE RAPIDO 2 1/2" X ROSCA INTERNA 5 FIOS 2 1/2", PARA INSTALACAO PREDIAL DE COMBATE A INCENDIO
[12 empty] | 10900 | 44,57 | ADAPTADOR, EM LATAO, ENGATE RAPIDO1 1/2" X ROSCA INTERNA 5 FIOS 2 1/2", PARA INSTALACAO PREDIAL DE COMBATE A INCENDIO
[12 empty] | 10902 | 46,60 | ESGUICHO TIPO JATO SOLIDO, EM LATAO, ENGATE RAPIDO 1 1/2" X 13 MM, PARA MANGUEIRA EM INSTALACAO PREDIAL COMBATE A INCENDIO
[12 empty] | 10903 | 76,76 | ESGUICHO TIPO JATO SOLIDO, EM LATAO, ENGATE RAPIDO 2 1/2" X 13 MM, PARA MANGUEIRA EM INSTALACAO PREDIAL COMBATE A INCENDIO
[12 empty] | 10904 | 130,00 | REGISTRO OU VALVULA GLOBO ANGULAR DE LATAO, 45 GRAUS, D = 2 1/2", PARA HIDRANTES EM INSTALACAO PREDIAL DE INCENDIO
[12 empty] | 10905 | 68,09 | TAMPAO COM CORRENTE, EM LATAO, ENGATE RAPIDO 2 1/2", PARA INSTALACAO PREDIAL DE COMBATE A INCENDIO
[12 empty] | 10908 | 11,88 | JUNCAO DE REDUCAO INVERTIDA, PVC SOLDAVEL, 100 X 50 MM, SERIE NORMAL PARA ESGOTO PREDIAL
[12 empty] | 10909 | 14,43 | JUNCAO DE REDUCAO INVERTIDA, PVC SOLDAVEL, 100 X 75 MM, SERIE NORMAL PARA ESGOTO PREDIAL
[12 empty] | 10911 | 13,68 | JUNCAO INVERTIDA, PVC SOLDAVEL, 75 X 75 MM, SERIE NORMAL PARA ESGOTO PREDIAL
[12 empty] | 10915 | 5,70 | TELA DE ACO SOLDADA NERVURADA CA-60, Q-61, (0,97 KG/M2), DIAMETRO DO FIO = 3,4 MM, LARGURA = 2,45 X 120 M DE COMPRIMENTO, ESPACAMENTO DA MALHA = 15 X 15 CM
[12 empty] | 10916 | 5,53 | TELA DE ACO SOLDADA NERVURADA CA-60, Q-92, (1,48 KG/M2), DIAMETRO DO FIO = 4,2 MM, LARGURA = 2,45 X 60 M DE COMPRIMENTO, ESPACAMENTO DA MALHA = 15 X 15 CM
[12 empty] | 10917 | 5,53 | TELA DE ACO SOLDADA NERVURADA CA-60, Q-61, (0,97 KG/M2), DIAMETRO DO FIO = 3,4 MM, LARGURA = 2,45 X 120 M DE COMPRIMENTO, ESPACAMENTO DA MALHA = 15 X 15 CM
[12 empty] | 10920 | 10,98 | TELA SOLDADA ARAME GALVANIZADO 12 BWG (2,77MM), MALHA 15 X 5 CM
[12 empty] | 10921 | 5.321,70 | HIDRANTE DE COLUNA COMPLETO, EM FERRO FUNDIDO, DN = 100 MM, COM REGISTRO, CUNHA DE BORRACHA, CURVA DESSIMETRICA, EXTREMIDADE E TAMPAS (INCLUI KIT FIXACAO)
[12 empty] | 10922 | 4.820,26 | HIDRANTE DE COLUNA COMPLETO, EM FERRO FUNDIDO, DN = 75 MM, COM REGISTRO, CUNHA DE BORRACHA, CURVA DESSIMETRICA, EXTREMIDADE E TAMPAS (INCLUI KIT FIXACAO)
[12 empty] | 10923 | 2.848,98 | HIDRANTE SUBTERRANEO, EM FERRO FUNDIDO, COM CURVA CURTA E CAIXA, DN 75 MM
[12 empty] | 10924 | 3.000,53 | HIDRANTE SUBTERRANEO, EM FERRO FUNDIDO, COM CURVA LONGA E CAIXA, DN 75 MM
[12 empty] | 10927 | 16,35 | TELA DE ARAME GALV QUADRANGULAR / LOSANGULAR, FIO 2,77 MM (12 BWG), MALHA 8 X 8 CM, H = 2 M
[12 empty] | 10928 | 11,08 | TELA DE ARAME GALV QUADRANGULAR / LOSANGULAR, FIO 2,11 MM (14 BWG), MALHA 8 X 8 CM, H = 2 M
[12 empty] | 10931 | 10,12 | TELA DE ARAME GALV, HEXAGONAL, FIO 0,56 MM (24 BWG), MALHA 1/2", H = 1 M
[12 empty] | 10932 | 60,76 | TELA DE ARAME GALV QUADRANGULAR / LOSANGULAR, FIO 4,19 MM (8 BWG), MALHA 5 X 5 CM, H = 2 M
[12 empty] | 10933 | 13,54 | TELA DE ARAME GALV QUADRANGULAR / LOSANGULAR, FIO 2,77 MM (12 BWG), MALHA 10 X 10 CM, H = 2 M
[12 empty] | 10935 | 31,45 | TELA DE ARAME GALV REVESTIDO EM PVC, QUADRANGULAR / LOSANGULAR, FIO 2,77 MM (12 BWG), BITOLA FINAL = *3,8* MM, MALHA 7,5 X 7,5 CM, H = 2 M
[12 empty] | 10937 | 23,88 | TELA DE ARAME GALV REVESTIDO EM PVC, QUADRANGULAR / LOSANGULAR, FIO 2,11 MM (14 BWG), BITOLA FINAL = *2,8* MM, MALHA *8 X 8* CM, H = 2 M
[12 empty] | 10952 | 3,04 | CANTONEIRA ACO ABAS IGUAIS (QUALQUER BITOLA), E = 1/8Â.
[12 empty] | 10953 | 3,04 | CANTONEIRA ACO ABAS IGUAIS (QUALQUER BITOLA), E = 3/16Â.
[12 empty] | 10956 | 53,93 | BASE PARA MASTRO DE PARA-RAIOS DIAMETRO NOMINAL 2"
[12 empty] | 10957 | 7,52 | CHAPA DE ACO GROSSA, ASTM A36, E = 3/4 " (19,05 MM) 149,39 KG/M2
[12 empty] | 10962 | 4,33 | PERFIL "I" DE ACO LAMINADO, "W" 150 X 22,5
[12 empty] | 10963 | 139,91 | PERFIL "I" DE ACO LAMINADO, "I" 203 X 34,3
[12 empty] | 10965 | 36,82 | PERFIL "U" DE ACO LAMINADO, "U" 102 X 9,3
[12 empty] | 10966 | 4,10 | PERFIL "U" DE ACO LAMINADO, "U" 152 X 15,6
[12 empty] | 10997 | 11,79 | ELETRODO AWS E-7018 (OK 48.04; WI 718) D=4MM (SOLDA ELETRICA)
[12 empty] | 10998 | 12,19 | ELETRODO AWS E-6010 (0K 22.50; WI 610) D = 4MM ( SOLDA ELETRICA )
[12 empty] | 10999 | 10,70 | ELETRODO AWS E-6013 (OK 46.00; WI 613) D = 4MM ( SOLDA ELETRICA )
[12 empty] | 11002 | 12,41 | ELETRODO AWS E-6013 (OK 46.00; WI 613) D = 2,5MM ( SOLDA ELETRICA )
[12 empty] | 11013 | 10,76 | CUMEEIRA ARTICULADA PARA TELHA FIBROCIMENTO, CANALETE 49 OU KALHETA - ABA EXTERNA SUPERIOR (SEM AMIANTO)
[12 empty] | 11014 | 10,76 | CUMEEIRA ARTICULADA PARA TELHA FIBROCIMENTO, CANALETE 49 OU KALHETA - ABA INTERNA INFERIOR (SEM AMIANTO)
[12 empty] | 11017 | 4,59 | CUMEEIRA ARTICULADA SUPERIOR PARA TELHA DE FIBROCIMENTO, E = 4 MM (SEM AMIANTO)
[12 empty] | 11026 | 7,83 | CHAPA DE ACO GALVANIZADA BITOLA GSG 14, E = 1,95 MM (15,60 KG/M2)
[12 empty] | 11027 | 8,31 | CHAPA DE ACO GALVANIZADA BITOLA GSG 16, E = 1,55 MM (12,40 KG/M2)
[12 empty] | 11029 | 0,91 | HASTE RETA PARA GANCHO DE FERRO GALVANIZADO, COM ROSCA 1/4 " X 30 CM PARA FIXACAO DE TELHA METALICA, INCLUI PORCA E ARRUELAS DE VEDACAO
[12 empty] | 11032 | 5,98 | GRAMPO U DE 5/8 " N8 EM FERRO GALVANIZADO
[12 empty] | 11033 | 3,40 | SUPORTE PARA CALHA DE 150 MM EM FERRO GALVANIZADO
[12 empty] | 11045 | 15,40 | LUVA SIMPLES, PVC PBA, JE, DN 75 / DE 85 MM, PARA REDE AGUA (NBR 10351)
[12 empty] | 11046 | 8,07 | CHAPA DE ACO GALVANIZADA BITOLA GSG 18, E = 1,25 MM (10,00 KG/M2)
[12 empty] | 11047 | 7,52 | CHAPA GALV PLANA 19GSG 1,158MM 9,307KG/M2
[12 empty] | 11049 | 7,52 | CHAPA DE ACO GALVANIZADA BITOLA GSG 22, E = 0,80 MM (6,40 KG/M2)
[12 empty] | 11051 | 8,08 | CHAPA DE ACO GALVANIZADA BITOLA GSG 26, E = 0,50 MM (4,00 KG/M2)
[12 empty] | 11054 | 0,02 | PARAFUSO ROSCA SOBERBA ZINCADO CABECA CHATA FENDA SIMPLES 3,2 X 20 MM (3/4 ")
[12 empty] | 11055 | 0,03 | PARAFUSO ROSCA SOBERBA ZINCADO CABECA CHATA FENDA SIMPLES 3,5 X 25 MM (1 ")
[12 empty] | 11056 | 0,04 | PARAFUSO ROSCA SOBERBA ZINCADO CABECA CHATA FENDA SIMPLES 3,8 X 30 MM (1.1/4 ")
[12 empty] | 11057 | 0,08 | PARAFUSO ROSCA SOBERBA ZINCADO CABECA CHATA FENDA SIMPLES 4,8 X 40 MM (1.1/2 ")
[12 empty] | 11058 | 0,20 | PARAFUSO ROSCA SOBERBA ZINCADO CABECA CHATA FENDA SIMPLES 5,5 X 65 MM (2.1/2 ")
[12 empty] | 11059 | 0,15 | PARAFUSO ROSCA SOBERBA ZINCADO CABECA CHATA FENDA SIMPLES 5,5 X 50 MM (2 ")
[12 empty] | 11060 | 20,17 | TIRANTE EM FERRO GALVANIZADO PARA CONTRAVENTAMENTO DE TELHA CANALETE 90, 1/4 " X 400 MM
[12 empty] | 11061 | 9,07 | CHAPA GALV PLANA 30GSG 0,399MM 3,204KG/M2
[12 empty] | 11062 | 41,81 | CHAPA CIMENTICIA, LISA, PRENSADA DE FIBROCIMENTO, E = 10 MM, DE 1,2 X 3,0 M (SEM AMIANTO)
[12 empty] | 11063 | 40,48 | CHAPA CIMENTICIA LISA, PRENSADA, DE FIBROCIMENTO, E = 6 MM, DE 1,2 X 3,0 M (SEM AMIANTO)
[12 empty] | 11064 | 11,65 | RUFO PARA TELHA FIBROCIMENTO CANALETE 90 OU KALHETAO (SEM AMIANTO)
[12 empty] | 11065 | 11,08 | TAMPAO PARA TELHA DE FIBROCIMENTO TIPO CANALETE 90 (SEM AMIANTO)
[12 empty] | 11066 | 9,67 | TAMPAO PARA TELHA DE FIBROCIMENTO TIPO CANALETE 49 OU KALHETA (SEM AMIANTO)
[12 empty] | 11067 | 181,32 | TELHA DE ALUMINIO TRAPEZOIDAL, ALTURA = 38 MM, E = 0,5 MM (LARGURA = 1056 MM E COMPRIMENTO = 5000 MM)
[12 empty] | 11068 | 256,09 | TELHA DE ALUMINIO TRAPEZOIDAL, ALTURA = 38 MM, E = 0,7 MM (LARGURA = 1056 MM E COMPRIMENTO = 5000 MM)
[12 empty] | 11071 | 10,66 | PLUG PVC P/ ESG PREDIAL 100MM
[12 empty] | 11072 | 3,90 | PLUG PVC P/ ESG PREDIAL 50MM
[12 empty] | 11073 | 8,93 | PLUG PVC P/ ESG PREDIAL 75MM
[12 empty] | 11075 | 777,81 | AREIA PARA LEITO FILTRANTE (0,42 A 1,68 MM) - POSTO JAZIDA/FORNECEDOR (RETIRADO NA JAZIDA, SEM TRANSPORTE)
[12 empty] | 11076 | 59,37 | AREIA PRETA PARA EMBOCO - POSTO JAZIDA/FORNECEDOR (RETIRADO NA JAZIDA, SEM TRANSPORTE)
[12 empty] | 11077 | 777,81 | AREIA PARA LEITO FILTRANTE (0,5 A 0,7 MM) - POSTO JAZIDA/FORNECEDOR (RETIRADO NA JAZIDA, SEM TRANSPORTE)
[12 empty] | 11078 | 777,81 | AREIA PARA LEITO FILTRANTE (0,7 A 1,0 MM) - POSTO JAZIDA/FORNECEDOR (RETIRADA NA JAZIDA, SEM TRANSPORTE)
[12 empty] | 11079 | 637,77 | MATERIAL FILTRANTE (PEDREGULHO) 2,4 A 0,6 MM (POSTO PEDREIRA/FORNECEDOR, SEM FRETE)
[12 empty] | 11080 | 637,77 | MATERIAL FILTRANTE (PEDREGULHO) 15,4 A 9,6 MM (POSTO PEDREIRA/FORNECEDOR, SEM FRETE)
[12 empty] | 11081 | 637,77 | MATERIAL FILTRANTE (PEDREGULHO) 25,4 A 15,4 MM (POSTO PEDREIRA/FORNECEDOR, SEM FRETE)
[12 empty] | 11082 | 650,68 | MATERIAL FILTRANTE (PEDREGULHO) 38 A 25,4 MM (POSTO PEDREIRA/FORNECEDOR, SEM FRETE)
[12 empty] | 11083 | 637,77 | MATERIAL FILTRANTE (PEDREGULHO) 4,8 A 2,4 MM (POSTO PEDREIRA/FORNECEDOR, SEM FRETE)
[12 empty] | 11084 | 637,77 | MATERIAL FILTRANTE (PEDREGULHO) 9,6 A 4,8 MM (POSTO PEDREIRA/FORNECEDOR, SEM FRETE)
[12 empty] | 11086 | 45,96 | REJEITO DE MINERIO DE FERRO PARA PAVIMENTACAO (POSTO PEDREIRA/FORNECEDOR, SEM FRETE)
[12 empty] | 11088 | 1,62 | TELHA CERAMICA TIPO PLAN, COMPRIMENTO DE *47* CM, RENDIMENTO DE *26* TELHAS/M2
[12 empty] | 11091 | 0,79 | PINGADEIRA PLASTICA PARA TELHA DE FIBROCIMENTO CANALETE 49 OU KALHETA
[12 empty] | 11092 | 0,79 | PINGADEIRA PLASTICA PARA TELHA FIBROCIMENTO CANALETE 90
[12 empty] | 11096 | 0,26 | PO DE MARMORE (POSTO PEDREIRA/FORNECEDOR, SEM FRETE)
[12 empty] | 11107 | 10,03 | ARAME GALVANIZADO 6 BWG, 5,16 MM (0,157 KG/M)
[12 empty] | 11109 | 2,05 | CIMENTO ASFALTICO DE PETROLEO A GRANEL (CAP) 30/45 (COM ICMS)
[12 empty] | 11112 | 22,60 | CHAPA/BOBINA ALUMINIO, E = 0,5 MM, L = 300 MM - 0,41 KG/M (LIGA 1200 - H14)
[12 empty] | 11113 | 22,60 | CHAPA/BOBINA ALUMINIO, E = 0,8 MM, L = 500 MM - 1,08 KG/M (LIGA 1200 - H14)
[12 empty] | 11114 | 17,38 | CHAPA/BOBINA ALUMINIO, E = 0,8 MM, L = 600 MM - 1,30 KG/M (LIGA 1200 - H14)
[12 empty] | 11115 | 10,46 | CHAPA/BOBINA ALUMINIO, E = 0,8 MM, L = 1000 MM - 2,16 KG/M (LIGA 1200 - H14)
[12 empty] | 11116 | 358,13 | DOMOS INDIVIDUAL EM ACRILICO BRANCO *95 X 95* CM, SEM INSTALACAO
[12 empty] | 11117 | 3,72 | !EM PROCESSO DE DESATIVACAO! BLOCO SEXTAVADO P/PAVIMENTACAO, EM CONCRETO COM 35 MPA (TIPO BLOKRET), DE 30 X 30 CM, E = 8,0 CM (NBR 9781:2013)
[12 empty] | 11122 | 22,60 | CHAPA DE ALUMINIO, E = 3 MM, L = 1000 MM - 8,10 KG/M2 (LIGA 1200 - H14)
[12 empty] | 11123 | 22,60 | CHAPA DE ALUMINIO, E = 4 MM, L = 1000 MM - 10,8 KG/M2 (LIGA 1200 - H14)
[12 empty] | 11125 | 22,60 | CHAPA DE ALUMINIO, E = 5 MM, L = 1060 MM - 13,5 KG/M2 (LIGA 1200 - H14)
[12 empty] | 11130 | 18,35 | CHAPA DE MADEIRA COMPENSADA DE PINUS, VIROLA OU EQUIVALENTE, DE *2,2 X 1,6* M, E = 8 MM
[12 empty] | 11131 | 36,44 | CHAPA DE MADEIRA COMPENSADA DE PINUS, VIROLA OU EQUIVALENTE, DE *2,2 X 1,6* M, E = 20 MM
[12 empty] | 11132 | 43,09 | CHAPA DE MADEIRA COMPENSADA DE PINUS, VIROLA OU EQUIVALENTE, DE *2,2 X 1,6* M, E = 25 MM
[12 empty] | 11134 | 24,90 | CHAPA DE MADEIRA COMPENSADA NAVAL (COM COLA FENOLICA), E = 10 MM, DE *1,60 X 2,20* M
[12 empty] | 11135 | 30,35 | CHAPA DE MADEIRA COMPENSADA NAVAL (COM COLA FENOLICA), E = 12 MM, DE *1,60 X 2,20* M
[12 empty] | 11136 | 32,83 | CHAPA DE MADEIRA COMPENSADA NAVAL (COM COLA FENOLICA), E = 15 MM, DE *1,60 X 2,20* M
[12 empty] | 11137 | 46,61 | CHAPA DE MADEIRA COMPENSADA NAVAL (COM COLA FENOLICA), E = 20 MM, DE *1,60 X 2,20* M
[12 empty] | 11138 | 2,11 | OLEO COMBUSTIVEL BPF A GRANEL
[12 empty] | 11145 | 390,52 | CONCRETO USINADO BOMBEAVEL, CLASSE DE RESISTENCIA C35, COM BRITA 0 E 1, SLUMP = 100 +/- 20 MM, INCLUI SERVICO DE BOMBEAMENTO (NBR 8953)
[12 empty] | 11146 | 331,57 | CONCRETO AUTOADENSAVEL (CAA) CLASSE DE RESISTENCIA C15, ESPALHAMENTO SF2, INCLUI SERVICO DE BOMBEAMENTO (NBR 15823)
[12 empty] | 11147 | 343,85 | CONCRETO AUTOADENSAVEL (CAA) CLASSE DE RESISTENCIA C20, ESPALHAMENTO SF2, INCLUI SERVICO DE BOMBEAMENTO (NBR 15823)
[12 empty] | 11149 | 145,14 | PRIMER EPOXI
[12 empty] | 11152 | 378,53 | !EM PROCESSO DE DESATIVACAO! PORTA DE ABRIR EM ACO COM TRAVESSAS PARA VIDROS, COM PINTURA PRIMER DE PROTECAO, COM GUARNICAO, VIDROS NAO INCLUSOS
[12 empty] | 11153 | 389,22 | !EM PROCESSO DE DESATIVACAO! PORTA DE ABRIR EM ACO TIPO MISTA, VENEZIANA COM POSTIGO E GRADE QUADRICULADA, COM PINTURA PRIMER DE PROTECAO, COM GUARNICAO, VIDROS NAO INCLUSOS
[12 empty] | 11154 | 1.093,00 | PORTA CORTA-FOGO PARA SAIDA DE EMERGENCIA, COM FECHADURA, VAO LUZ DE 90 X 210 CM, CLASSE P-90 (NBR 11742)
[12 empty] | 11157 | 117,55 | WASH PRIMER PARA TINTA AUTOMOTIVA
[12 empty] | 11161 | 0,83 | CAL HIDRATADA PARA PINTURA
[12 empty] | 11162 | 1,06 | FIXADOR DE CAL (SACHE 150 ML)
[12 empty] | 11168 | 56,64 | !EM PROCESSO DE DESATIVACAO! LACA INCOLOR CONCENTRADA PARA MADEIRA
[12 empty] | 11174 | 412,11 | PRIMER UNIVERSAL, FUNDO ANTICORROSIVO TIPO ZARCAO
[12 empty] | 11183 | 245,64 | JANELA BASCULANTE, ACO, COM BATENTE/REQUADRO, 100 X 100 CM (SEM VIDROS)
[12 empty] | 11185 | 275,55 | VIDRO PLANO ARMADO E = 7MM - SEM COLOCACAO
[12 empty] | 11186 | 305,77 | ESPELHO CRISTAL E = 4 MM
[12 empty] | 11188 | 142,22 | VIDRO LISO FUME E = 4MM - SEM COLOCACAO
[12 empty] | 11189 | 213,33 | VIDRO LISO FUME E = 6MM - SEM COLOCACAO
[12 empty] | 11190 | 113,95 | JANELA BASCULANTE, ACO, COM BATENTE/REQUADRO, 60 X 60 CM (SEM VIDROS)
[12 empty] | 11192 | 209,66 | JANELA BASCULANTE, ACO, COM BATENTE/REQUADRO, 80 X 80 CM (SEM VIDROS)
[12 empty] | 11193 | 444,68 | JANELA DE CORRER, ACO, BATENTE/REQUADRO DE 6 A 14 CM, VENEZIANA, PINT ANTICORROSIVA, PINT ACABAMENTO, COM VIDRO, 6 FLS, 120 X 150 CM (A X L)
[12 empty] | 11194 | 400,38 | JANELA DE CORRER, ACO, BATENTE/REQUADRO DE 6 A 14 CM, VENEZIANA, PINT ANTICORROSIVA, SEM VIDRO, 6 FLS, 120 X 150 CM (A X L)
[12 empty] | 11197 | 608,99 | JANELA DE CORRER, ACO, COM BATENTE/REQUADRO DE 6 A 14 CM, SEM DIVISAO, PINT ANTICORROSIVA, PINT ACABAMENTO, COM VIDRO, SEM BANDEIRA, 2 FLS, 120 X 150 CM (A X L)
[12 empty] | 11199 | 629,32 | JANELA DE CORRER, ACO, BATENTE/REQUADRO DE 6 A 14 CM, COM DIVISAO HORIZ , PINT ANTICORROSIVA, SEM VIDRO, BANDEIRA COM BASCULA, 4 FLS, 120 X 150 CM (A X L)
[12 empty] | 11226 | 320,21 | JANELA CHAPA DOBRADA ACO GALVANIZADO A FOGO, DE CORRER, 4 FLS, SEM DIVISAO HORIZONTAL P/ VIDRO, DE 150 X 120 CM (3/4" X 1/8")
[12 empty] | 11227 | 464,52 | JANELA DE CORRER, ACO, BATENTE/REQUADRO DE 6 A 14 CM, SEM DIVISAO, PINT ANTICORROSIVA, SEM VIDRO, BANDEIRA COM BASCULA, 4 FLS, 120 X 200 CM (A X L)
[12 empty] | 11231 | 327,59 | JANELA BASCULANTE, ACO, COM BATENTE/REQUADRO, 80 X 80 CM (SEM VIDROS)
[12 empty] | 11234 | 49,74 | RALO FOFO COM REQUADRO, QUADRADO 200 X 200 MM
[12 empty] | 11235 | 114,79 | GRELHA FOFO SIMPLES COM REQUADRO, CARGA MAXIMA 1,5 T, 150 X 1000 MM, E= *15* MM
[12 empty] | 11236 | 145,87 | GRELHA FOFO SIMPLES COM REQUADRO, CARGA MAXIMA 1,5 T, 200 X 1000 MM, E= *15* MM
[12 empty] | 11241 | 133,92 | TAMPAO FOFO ARTICULADO P/ REGISTRO, CLASSE A15 CARGA MAX 1,5 T, *400 X 400* MM
[12 empty] | 11242 | 6,44 | !EM PROCESSO DE DESATIVACAO! DEGRAU FF P/ POCO VISITA N.2 / 2,5KG
[12 empty] | 11244 | 150,42 | GRELHA FOFO ARTICULADA, CARGA MAXIMA 1,5 T, *300 X 1000* MM, E= *15* MM
[12 empty] | 11245 | 208,05 | GRELHA FOFO SIMPLES COM REQUADRO, CARGA MAXIMA 12,5 T, *300 X 1000* MM, E= *15* MM, AREA ESTACIONAMENTO CARRO PASSEIO
[12 empty] | 11246 | 15,73 | !EM PROCESSO DE DESATIVACAO! CAIXA DE PASSAGEM N 1 PADRAO TELEBRAS DIM 10 X10 X 5CM EM CHAPA DE ACO GALV
[12 empty] | 11247 | 1.425,62 | CAIXA DE PASSAGEM P/ TELEFONE EM CHAPA DE ACO GALV 150 X 150 X 15CM
[12 empty] | 11248 | 1.944,39 | !EM PROCESSO DE DESATIVACAO! CAIXA DE PASSAGEM P/ TELEFONE EM CHAPA DE ACO GALV 200 X 200 X 15CM
[12 empty] | 11249 | 2.719,24 | CAIXA DE PASSAGEM P/ TELEFONE EM CHAPA DE ACO GALV 200 X 200 X 21,8CM
[12 empty] | 11250 | 77,08 | CAIXA DE PASSAGEM N 2 PADRAO TELEBRAS DIM 20 X 20 X 12CM EM CHAPA DE ACO GALV
[12 empty] | 11251 | 139,60 | CAIXA DE PASSAGEM N 3 PADRAO TELEBRAS DIM 40 X 40 X 12CM EM CHAPA DE ACO GALV
[12 empty] | 11252 | 158,66 | !EM PROCESSO DE DESATIVACAO! CAIXA DE PASSAGEM PADRAO TELESP/TELEBRAS DIM 50 X 50 X 12CM EM CHAPA DE ACO GALV
[12 empty] | 11253 | 221,76 | CAIXA DE PASSAGEM N 4 PADRAO TELEBRAS DIM 60 X 60 X 12CM EM CHAPA DE ACO GALV
[12 empty] | 11254 | 234,70 | CAIXA DE PASSAGEM P/ TELEFONE EM CHAPA DE ACO GALV 60 X 60 X 15CM
[12 empty] | 11255 | 327,94 | CAIXA DE PASSAGEM N 5 PADRAO TELEBRAS DIM 80 X 80 X 12CM EM CHAPA DE ACO GALV
[12 empty] | 11256 | 390,67 | CAIXA DE PASSAGEM P/ TELEFONE EM CHAPA DE ACO GALV 80 X 80 X 15CM
[12 empty] | 11267 | 3,79 | ARRUELA REDONDA DE LATAO, DIAMETRO EXTERNO = 34 MM, ESPESSURA = 2,5 MM, DIAMETRO DO FURO = 17 MM
[12 empty] | 11270 | 0,96 | ABRACADEIRA DE LATAO PARA FIXACAO DE CABO PARA-RAIO, DIMENSOES 32 X 24 X 24 MM
[12 empty] | 11272 | 3,71 | ALCA PREFORMADA DE DISTRIBUICAO, EM ACO GALVANIZADO, PARA CONDUTORES DE ALUMINIO AWG 2 (CAA 6/1 OU CA 7 FIOS)
[12 empty] | 11273 | 6,15 | ALCA PREFORMADA DE DISTRIBUICAO, EM ACO GALVANIZADO, PARA CONDUTORES DE ALUMINIO AWG 1/0 (CAA 6/1 OU CA 7 FIOS)
[12 empty] | 11274 | 1,13 | ALCA PREFORMADA DE SERVICO, EM ACO GALVANIZADO, PARA CONDUTORES DE ALUMINIO AWG 6 (CAA 6/1)
[12 empty] | 11275 | 1,49 | ALCA PREFORMADA DE SERVICO, EM ACO GALVANIZADO, PARA CONDUTORES DE ALUMINIO AWG 4 (CAA 6/1)
[12 empty] | 11280 | 13.302,31 | CORTADORA DE PISO COM MOTOR 4 TEMPOS A GASOLINA DE 13 CV (13 HP), PARA DISCO DE CORTE DE DIAMETRO DE 12 A 18'' (300 A 400 MM)
[12 empty] | 11281 | 14.760,20 | COMPACTADOR DE SOLOS DE PERCURSAO (SOQUETE) COM MOTOR A GASOLINA 4 TEMPOS DE 3 HP (3 CV)
[12 empty] | 11282 | 103.719,57 | ROLO COMPACTADOR VIBRATORIO TANDEM, CILINDROS EM ACO LISO, POTENCIA 23,5 HP, PESO OPERACIONAL 1,665 T, LARGURA DE TRABALHO 0,9 M
[12 empty] | 11289 | 53,56 | TAMPAO FOFO ARTICULADO P/ REGISTRO, CLASSE A15 CARGA MAX 1,5 T, *200 X 200* MM
[12 empty] | 11291 | 345,43 | !EM PROCESSO DE DESATIVACAO! TAMPAO FOFO 175 KG P/ POCO VISITA T-175
[12 empty] | 11292 | 190,36 | TAMPAO FOFO SIMPLES COM BASE, CLASSE A15 CARGA MAX 1,5 T, 300 X 400 MM
[12 empty] | 11293 | 210,44 | TAMPAO FOFO SIMPLES COM BASE, CLASSE A15 CARGA MAX 1,5 T, 400 X 500 MM, COM INSCRICAO INCENDIO
[12 empty] | 11296 | 1.301,43 | TAMPAO FOFO SIMPLES COM BASE, CLASSE D400 CARGA MAX 40 T, REDONDO TAMPA 900 MM, REDE PLUVIAL/ESGOTO
[12 empty] | 11299 | 440,50 | TAMPAO FOFO SIMPLES, CLASSE A15 CARGA MAX 1,5 T, *550 X 1100* MM, REDE TELEFONE
[12 empty] | 11301 | 339,58 | TAMPAO FOFO ARTICULADO, CLASSE B125 CARGA MAX 12,5 T, REDONDO TAMPA 600 MM, REDE PLUVIAL/ESGOTO
[12 empty] | 11303 | 116,06 | !EM PROCESSO DE DESATIVACAO! TAMPAO FOFO T-100 D=745MM 79,5KG
[12 empty] | 11315 | 81,31 | TAMPAO FOFO SIMPLES COM BASE, CLASSE A15 CARGA MAX 1,5 T, 300 X 300 MM, REDE PLUVIAL/ESGOTO
[12 empty] | 11316 | 267,84 | TAMPAO FOFO SIMPLES COM BASE, CLASSE B125 CARGA MAX 12,5 T, REDONDO TAMPA 500 MM, REDE PLUVIAL/ESGOTO
[12 empty] | 11321 | 17,15 | REDUCAO PVC PBA, JE, PB, DN 100 X 50 / DE 110 X 60 MM, PARA REDE DE AGUA
[12 empty] | 11323 | 20,50 | REDUCAO PVC PBA, JE, PB, DN 100 X 75 / DE 110 X 85 MM, PARA REDE DE AGUA
[12 empty] | 11359 | 962,85 | ESMERILHADEIRA ANGULAR ELETRICA, DIAMETRO DO DISCO 7 '' (180 MM), ROTACAO 8500 RPM
[12 empty] | 11360 | 4.620,65 | !EM PROCESSO DE DESATIVACAO! GERADOR PORTATIL DE 5 KVA, MONOFASICO, COM MOTOR A GASOLINA DE 8 HP
[12 empty] | 11364 | 169,44 | PORTA EUCATEX EUCADUR PRONTA PARA PINTURA 60 X 210 X 3,5CM
[12 empty] | 11365 | 174,13 | PORTA EUCATEX EUCADUR PRONTA PARA PINTURA 70 X 210 X 3,5CM
[12 empty] | 11366 | 113,68 | PORTA EUCATEX EUCADUR PRONTA PARA PINTURA 80 X 210 X 3,5CM
[12 empty] | 11367 | 213,09 | PORTA EUCAPLAC CHAPA PINTADA COR 80X210CM E=35MM - EUCATEX
[12 empty] | 11378 | 65,17 | TE DE REDUCAO, PVC PBA, BBB, JE, DN 100 X 150 / DE 110 X 60 MM, PARA REDE AGUA (NBR 10351)
[12 empty] | 11379 | 70,16 | TE DE REDUCAO, PVC PBA, BBB, JE, DN 100 X 75 / DE 110 X 85 MM, PARA REDE AGUA (NBR 10351)
[12 empty] | 11421 | 4,80 | TRILHO (TIPO FERROVIA) UTILZADO PARA ESTACAS EM FUNDACOES PREDIAIS
[12 empty] | 11426 | 8,40 | !EM PROCESSO DE DESATIVACAO! DINAMITE GELATINOSA 1" - 75%"
[12 empty] | 11427 | 57,79 | POLVORA NEGRA
[12 empty] | 11429 | 1,48 | !EM PROCESSO DE DESATIVACAO! ESTOPIM DUPLO
[12 empty] | 11439 | 0,52 | !EM PROCESSO DE DESATIVACAO! DOBRADICA FERRO GALV 1 3/4 X 2" SEM ANEIS
[12 empty] | 11441 | 1,95 | !EM PROCESSO DE DESATIVACAO! DOBRADICA FERRO GALV 4 X 3" COM ANEIS
[12 empty] | 11443 | 2,63 | !EM PROCESSO DE DESATIVACAO! DOBRADICA FERRO POLIDO OU GALV 3 X 3" E=2MM PINO SOLTO OU REVERSIVEL SEM ANEIS
[12 empty] | 11447 | 10,16 | DOBRADICA EM LATAO, 3Â X 2 Â½Â, E= 1,9 A 2 MM, COM ANEL, CROMADO, TAMPA BOLA, COM PARAFUSOS.
[12 empty] | 11449 | 27,70 | DOBRADICA TIPO PIANO EM ACO/FERRO, 1'' X 3 M, GALVANIZADO, COM PARAFUSOS
[12 empty] | 11451 | 27,24 | DOBRADICA TIPO VAI-E-VEM EM ACO/FERRO, TAMANHO 3'', GALVANIZADO, COM PARAFUSOS
[12 empty] | 11455 | 14,98 | FERROLHO/FECHO/TARJETA OU TRINCO PINO REDONDO 8" SOBREPOR FERRO ZINC/GALV OU POLIDO "
[12 empty] | 11456 | 18,61 | FERROLHO/FECHO/TARJETA OU TRINCO PINO REDONDO 12" SOBREPOR FERRO ZINC/GALV OU POLIDO "
[12 empty] | 11457 | 22,57 | TARJETA TIPO LIVRE / OCUPADO, CROMADA, PARA PORTA DE BANHEIRO
[12 empty] | 11458 | 17,16 | FECHO DE SEGURANCA, TIPO BATOM, EM LATAO / ZAMAC, CROMADO, PARA PORTAS E JANELAS - INCLUI PARAFUSOS
[12 empty] | 11461 | 6,86 | FECHO CHATO SOBREPOR FERRO ZINCADO/NIQUEL/GALV OU POLIDO - 5"
[12 empty] | 11462 | 12,58 | GONZO DE SOBREPOR, EM LATAO / ZAMAC, PARA JANELA PIVOTANTE - INCLUI PARAFUSOS
[12 empty] | 11467 | 13,05 | CONJUNTO DE FECHADURA DE SOBREPOR EM FERRO PINTADO, SEM MACANETA, COM CHAVE GRANDE (SEM CILINDRO) - TIPO CAIXAO - COMPLETA
[12 empty] | 11468 | 8,17 | FECHADURA DE SOBREPOR, CROMADA, COM CILINDRO REDONDO, PARA ARMARIO E GAVETA DE MADEIRA, COM PORTA DE APROXIMADAMENTE 20 MM
[12 empty] | 11469 | 9,76 | FECHADURA TRADICIONAL DE EMBUTIR, CROMADA, COM CILINDRO, PARA GAVETAS E MOVEIS DE MADEIRA - COM ABINHAS LATERAIS CURVAS, CHAVES COM PROTECAO PLASTICA
[12 empty] | 11470 | 18,55 | FECHADURA AUXILIAR DE EMBUTIR PARA PORTA DE ARMARIO, CROMADA, CAIXA COM CILINDRO REDONDO, CHAPA TESTA E LINGUETA
[12 empty] | 11474 | 28,31 | FECHADURA AUXILIAR DE EMBUTIR PARA PORTA DE ARMARIO DE MADEIRA, CROMADA, CHAVE TIPO GORGES, CAIXA COM LINGUETA, CHAPA TESTA E CONTRA CHAPA
[12 empty] | 11476 | 23,18 | FECHADURA DE EMBUTIR PARA PORTA INTERNA, TIPO GORGES, MAQUINA 55 MM (SOMENTE MAQUINA, SEM ESPELHO E SEM MACANETA) - NIVEL DE SEGURANCA MEDIO
[12 empty] | 11477 | 44,36 | FECHADURA TUBULAR CROMADA, MACANETA DIAMETRO *30* MM, CILINDRO CENTRAL COM CHAVE EXTERNA E BOTAO INTERNO, MAQUINA *70* MM - COMPLETA
[12 empty] | 11478 | 38,69 | FECHADURA DE EMBUTIR PARA PORTA EXTERNA, MAQUINA 55 MM, SEM ESPELHO, SEM MACANETA (SOMENTE MAQUINA) - NIVEL DE SEGURANCA MEDIO
[12 empty] | 11479 | 22,05 | FECHADURA DE EMBUTIR PARA PORTA EXTERNA, MAQUINA 40 MM, SEM MACANETA, SEM ESPELHO (SOMENTE MAQUINA) - NIVEL DE SEGURANCA MEDIO
[12 empty] | 11480 | 46,30 | FECHADURA AUXILIAR SEGURANCA, DE EMBUTIR, REFORCADA, MAQUINA DE 40 A 55 MM, COM CILINDRO, CROMADA, PARA PORTA EXTERNA - COMPLETA
[12 empty] | 11481 | 14,58 | FECHADURA DE EMBUTIR PARA PORTA DE BANHEIRO, CHAVE TIPO TRANQUETA, MAQUINA 40 MM, SEM MACANETA, SEM ESPELHO (SOMENTE MAQUINA) - NIVEL SEGURANCA MEDIO
[12 empty] | 11482 | 42,06 | FECHADURA BICO DE PAPAGAIO, MAQUINA *45* MM, CROMADA, COM CHAVE TIPO GORGES BIPARTIDA, PARA PORTA DE CORRER INTERNA - COMPLETA
[12 empty] | 11484 | 26,71 | FECHADURA DE SOBREPOR PARA PORTAO, CAIXA *100* MM, COM CILINDRO, CHAVE SIMPLES, TRINCO LATERAL, EM LATAO OU ACO CROMADO OU POLIDO, COM OU SEM PINTURA - COMPLETA
[12 empty] | 11493 | 34,92 | TE DE REDUCAO, PVC PBA, BBB, JE, DN 75 X 50 / DE 85 X 60 MM, PARA REDE AGUA (NBR 10351)
[12 empty] | 11499 | 1.009,71 | MOLA HIDRAULICA DE PISO P/ VIDRO TEMPERADO 10MM
[12 empty] | 11518 | 29,29 | MACANETA TIPO BOLA, CROMADA, DIAMETRO APROXIMADO DE *2 1/2*", (SOMENTE MACANETAS)
[12 empty] | 11519 | 25,38 | MACANETA ALAVANCA, RETA OU CURVA, MACICA, CROMADA, COMPRIMENTO DE 10 A 16 CM, ACABAMENTO PADRAO MEDIO - SOMENTE MACANETAS
[12 empty] | 11520 | 10,06 | MACANETA ALAVANCA, RETA SIMPLES / OCA, CROMADA, COMPRIMENTO DE 10 A 16 CM, ACABAMENTO PADRAO POPULAR - SOMENTE MACANETAS
[12 empty] | 11522 | 12,34 | PUXADOR CONCHA DE EMBUTIR PARA JANELA / PORTA DE CORRER, EM LATAO CROMADO, COM FURO CENTRAL PARA CHAVE E FUROS PARA PARAFUSOS, *40 X 100* MM (LARGURA X ALTURA) - SEM FECHADURA
[12 empty] | 11523 | 11,55 | PUXADOR CONCHA DE EMBUTIR, EM LATAO CROMADO, PARA PORTA / JANELA DE CORRER, LISO, SEM FURO PARA CHAVE, COM FUROS PARA FIXAR PARAFUSOS, *30 X 90* MM (LARGURA X ALTURA)
[12 empty] | 11524 | 23,78 | PUXADOR TIPO PUNHO REDONDO, CENTRAL, EM LATAO CROMADO, COMPRIMENTO DE *110* MM, PARA JANELAS / PORTAS DE CORRER - INCLUI PARAFUSOS
[12 empty] | 11540 | 11,45 | !EM PROCESSO DE DESATIVACAO! FECHO CHATO SOBREPOR FERRO ZINCADO/NIQUEL/GALV OU POLIDO - 8"
[12 empty] | 11543 | 21,75 | !EM PROCESSO DE DESATIVACAO! FERROLHO/FECHO/TARJETA OU TRINCO PINO REDONDO 4"(10CM) SOBREPOR LATAO CROMADO/POLIDO OU OXIDADO
[12 empty] | 11552 | 7,55 | PERFIL U / CANALETA DE ALUMINIO, DE ABAS IGUAIS, 1/2" (1,27 X 1,27 CM), PARA PORTA OU JANELA DE CORRER
[12 empty] | 11554 | 6,17 | !EM PROCESSO DE DESATIVACAO! ENTRADA LATAO CROMADO TIPO 303 LA FONTE P/ FECHADURA PORTA INTERNA
[12 empty] | 11557 | 25,46 | ESPELHO, RETO OU CURVO, EM LATAO CROMADO, ESPESSURA MINIMA 6 MM, LARGURA *43*MM, ALTURA *230*MM - PARA FECHADURA DE EMBUTIR
[12 empty] | 11558 | 10,05 | ESPELHO, RETO OU CURVO, EM LATAO CROMADO, ESPESSURA ATE 6 MM, LARGURA *40*MM, ALTURA *180*MM - PARA FECHADURA DE EMBUTIR
[12 empty] | 11559 | 3,47 | PINO GUIA, RETO, COM CHAPA DE LATAO CROMADO, 3/4", PARA PORTA / JANELA DE CORRER
[12 empty] | 11560 | 108,00 | MOLA AEREA FECHA PORTA, PARA PORTAS COM LARGURA ATE 95 CM
[12 empty] | 11561 | 126,89 | MOLA AEREA FECHA PORTA, PARA PORTAS COM LARGURA ATE 110 CM
[12 empty] | 11571 | 164,06 | MOLA AEREA FECHA PORTA, PARA PORTAS COM LARGURA ACIMA DE 110 CM
[12 empty] | 11572 | 13,92 | PRENDEDOR / TRAVA DE PORTA, MONTAGEM PISO / PORTA, EM LATAO / ZAMAC, CROMADO
[12 empty] | 11573 | 5,58 | RODIZIO PARA TRILHO (TIPO NAPOLEAO), EM LATAO, COM ROLAMENTO EM ACO, 6 MM, PARA JANELA DE CORRER
[12 empty] | 11575 | 26,41 | ROLDANA DUPLA, EM ZAMAC COM CHAPA DE LATAO, ROLAMENTOS EM ACO, PARA PORTA E JANELA DE CORRER
[12 empty] | 11576 | 35,46 | !EM PROCESSO DE DESATIVACAO! ROLDANA LATAO P/ JANELA GUILHOTINA
[12 empty] | 11577 | 8,10 | ROSETA REDONDA DE SOBREPOR, SEM FUROS, EM ACO INOX POLIDO, DIAMETRO APROXIMADO DE 50 MM, PARA FECHADURA DE PORTA - PARAFUSOS INCLUIDOS
[12 empty] | 11578 | 8,48 | ROSETA QUADRADA, SEM FUROS, EM ACO INOX POLIDO, LARGURA APROXIMADA DE 50 MM, PARA FECHADURA DE PORTA - PARAFUSOS INCLUIDOS
[12 empty] | 11580 | 9,83 | TRILHO QUADRADO EM ALUMINIO (VERGALHAO MACICO), 1/4", (*6 X 6* CM), PARA RODIZIOS.
[12 empty] | 11581 | 21,60 | TRILHO EM ALUMINIO "U", COM ABAULADO PARA ROLDANA DE PORTA DE CORRER, *40 X 40* MM
[12 empty] | 11582 | 6,90 | !EM PROCESSO DE DESATIVACAO! EXTENSOR/HASTE DE COMANDO 25MM ALUMINIO
[12 empty] | 11584 | 81,14 | CHAPA RIGIDA DE FIBRAS DE MADEIRA PRENSADA A QUENTE, LISA, DE *1,22 X 2,44* M, E = 2,5 MM
[12 empty] | 11587 | 38,00 | FORRO DE PVC EM REGUA DE 100 MM (COM COLOCACAO, EXCLUSIVE ESTRUTURA DE SUPORTE)
[12 empty] | 11588 | 685,18 | GABIAO MANTA (COLCHAO) MALHA HEXAGONAL 6 X 8 CM (ZN/AL + PVC), FIO 2 MM, REVESTIDO COM PVC, DIMENSOES 4,0 X 2,0 X 0,23 M (C X L X A)
[12 empty] | 11590 | 695,77 | GABIAO MANTA (COLCHAO) MALHA HEXAGONAL 8 X 10 CM (ZN/AL), FIO 2,0 MM, DIMENSOES 4,0 X 2,0 X 0,3 M (C X L X A)
[12 empty] | 11591 | 667,64 | GABIAO MANTA (COLCHAO) MALHA HEXAGONAL 6 X 8 CM (ZN/AL), FIO 2,0 MM, DIMENSOES 4,0 X 2,0 X 0,23 M (C X L X A)
[12 empty] | 11592 | 291,20 | GABIAO TIPO CAIXA, MALHA HEXAGONAL 8 X 10 CM (ZN/AL + PVC), FIO 2,4 MM, DIMENSOES 2,0 X 1,0 X 0,5 M (C X L X A)
[12 empty] | 11593 | 407,16 | GABIAO TIPO CAIXA MALHA HEXAGONAL 8 X 10 CM (ZN/AL + PVC), FIO 2,4 MM, DIMENSOES 2,0 X 1,0 X 1,0 M (C X L X A)
[12 empty] | 11594 | 218,39 | GABIAO SACO MALHA HEXAGONAL 8 X 10 CM (ZN/AL + PVC), FIO 2,4 MM, DIMENSOES 3,0 X 0,65 M
[12 empty] | 11596 | 231,26 | GABIAO TIPO CAIXA, MALHA HEXAGONAL 8 X 10 CM (ZN/AL), FIO 2,7 MM, DIMENSOES 2,0 X 1,0 X 0,5 M (C X L X A)
[12 empty] | 11597 | 338,63 | GABIAO TIPO CAIXA MALHA HEXAGONAL 8 X 10 CM (ZN/AL), FIO 2,7 MM, DIMENSOES 2,0 X 1,0 X 1,0 M (C X L X A)
[12 empty] | 11599 | 290,43 | GABIAO SACO MALHA HEXAGONAL 8 X 10 CM (ZN/AL), FIO 2,7 MM, DIMENSOES 4,0 X 0,65 M
[12 empty] | 11607 | 10,04 | !EM PROCESSO DE DESATIVACAO! FELTRO ONDALIT LARGURA = 1,00 M
[12 empty] | 11609 | 9,93 | SOLUCAO ASFALTICA ELASTOMERICA PARA IMPRIMACAO, APLICACAO A FRIO
[12 empty] | 11611 | 68.186,09 | !EM PROCESSO DE DESATIVACAO! GUINDAUTO HIDRAULICO, CARGA MAX 7,7 TON. (A 5,52M), AL TURA MAX = 8,64M, P/ MONTAGEM SOBRE CHASSIS DE CAMINHAO**CAIXA**
[12 empty] | 11613 | 60.537,88 | VEICULO TIPO FURGAO 1.4 MANUAL, 4 VELOCIDADES, TOTAL FLEX, CAP 953 KG, POTENCIA 78/80 CV, PARA 2 PASSAGEIROS
[12 empty] | 11614 | 42,39 | !EM PROCESSO DE DESATIVACAO! ESPUMA DE POLIURETANO E=20 A 25MM TEMP DE TRABALHO -50 A +100 GC DENS 29 A 35KG/M3
[12 empty] | 11615 | 2,07 | POLIESTIRENO EXPANDIDO/EPS (ISOPOR), TIPO 2F, PLACA, ISOLAMENTO TERMOACUSTICO, E = 10 MM, 1000 X 500 MM
[12 empty] | 11616 | 8.015,07 | MARTELO DEMOLIDOR PNEUMATICO MANUAL, PADRAO, PESO DE 32 KG
[12 empty] | 11617 | 6,48 | !EM PROCESSO DE DESATIVACAO! JUNTA LATAO P/ PISO H =15MM E=3MM
[12 empty] | 11621 | 34,28 | MANTA IMPERMEABILIZANTE A BASE DE ASFALTO MODIFICADO C/ ELASTOMEROS DESBS TIPO TORODIM ALUMINIO E = 3MM VIAPOL OU EQUIV
[12 empty] | 11622 | 57,29 | SELANTE A BASE DE ALCATRAO E POLIURETANO PARA JUNTAS HORIZONTAIS
[12 empty] | 11625 | 5,98 | !EM PROCESSO DE DESATIVACAO! TINTA PRIMARIA BETUMINOSA EM SUSPENSAO AQUOSA
[12 empty] | 11638 | 178,57 | CAIXA DE CONCRETO PRE-MOLDADO PARA AR-CONDICIONADO DE JANELA, DE *80 X 54 X 76,5* CM (L X A X P)
[12 empty] | 11641 | 9,21 | LAJOTA CERAMICA 20 X 30 CM PARA LAJE PRE-MOLDADA
[12 empty] | 11643 | 10,04 | !EM PROCESSO DE DESATIVACAO! VIGOTA CONCRETO ARMADO PRE-MOLDADO 0,10X0,10X1,00M
[12 empty] | 11644 | 270,53 | !EM PROCESSO DE DESATIVACAO! LAJE CONCR ARMAD PREMOLD CIRCULAR P/ TRANSICAO POCO VISITA DN 1200MM, C/ FURO DN 600 MM
[12 empty] | 11645 | 178,57 | !EM PROCESSO DE DESATIVACAO! LAJE CONCR ARMAD PREMOLD CIRCULAR P/ TRANSICAO POCO VISITA DN 900 MM, C/ FURO DN 600 MM
[12 empty] | 11646 | 76,29 | !EM PROCESSO DE DESATIVACAO! LAJE CONCR ARMAD PREMOLD CIRCULAR P/TAMPA POCO VISITA DN 700 MM, ESP =10 CM
[12 empty] | 11647 | 247,76 | !EM PROCESSO DE DESATIVACAO! LAJE EXCENTRICA CONC ARM PRE-MOLDADO DN 1,00M FURO=0,53M E=12CM
[12 empty] | 11648 | 250,00 | !EM PROCESSO DE DESATIVACAO! LAJE EXCENTRICA CONC ARM PRE-MOLDADO DN 1,10M FURO=0,60M E=12CM
[12 empty] | 11649 | 259,20 | LAJE PRE-MOLDADA DE TRANSICAO EXCENTRICA EM CONCRETO ARMADO, DN 1200 MM, FURO CIRCULAR DN 600 MM, ESPESSURA 12 CM
[12 empty] | 11650 | 441,79 | LAJE PRE-MOLDADA DE TRANSICAO EXCENTRICA EM CONCRETO ARMADO, DN 1500 MM, FURO CIRCULAR DN 530 MM, ESPESSURA 15 CM
[12 empty] | 11651 | 6.572,13 | PERFURATRIZ PNEUMATICA MANUAL DE PESO MEDIO, 18KG, COMPRIMENTO DE CURSO DE 6 M, DIAMETRO DO PISTAO DE 5,5 CM
[12 empty] | 11652 | 2.293,50 | VIBRADOR DE IMERSAO, DIAMETRO DA PONTEIRA DE *35* MM, COM MOTOR 4 TEMPOS A GASOLINA DE 5,5 HP (5,5 CV)
[12 empty] | 11655 | 10,84 | TE SANITARIO, PVC, DN 100 X 50 MM, SERIE NORMAL, PARA ESGOTO PREDIAL
[12 empty] | 11656 | 11,16 | TE SANITARIO, PVC, DN 100 X 75 MM, SERIE NORMAL PARA ESGOTO PREDIAL
[12 empty] | 11657 | 9,41 | TE SANITARIO, PVC, DN 75 X 50 MM, SERIE NORMAL PARA ESGOTO PREDIAL
[12 empty] | 11658 | 10,64 | TE SANITARIO, PVC, DN 75 X 75 MM, SERIE NORMAL PARA ESGOTO PREDIAL
[12 empty] | 11663 | 209,87 | TIL TUBO QUEDA, EM PVC, JE, BBB, DN 100 X 100 MM, PARA REDE COLETORA DE ESGOTO (NBR 10569)
[12 empty] | 11665 | 927,98 | TIL TUBO QUEDA, EM PVC, JE, BBB, DN 150 X 150 MM, PARA REDE COLETORA DE ESGOTO (NBR 10569)
[12 empty] | 11666 | 935,36 | TIL TUBO QUEDA, EM PVC, JE, BBB, DN 200 X 150 MM, PARA REDE COLETORA DE ESGOTO (NBR 10569)
[12 empty] | 11667 | 1.067,41 | TIL TUBO QUEDA, EM PVC, JE, BBB, DN 250 X 150 MM, PARA REDE COLETORA DE ESGOTO (NBR 10569)
[12 empty] | 11668 | 1.149,49 | TIL TUBO QUEDA, EM PVC, JE, BBB, DN 300 X 150 MM, PARA REDE COLETORA DE ESGOTO (NBR 10569)
[12 empty] | 11669 | 36,44 | REGISTRO DE ESFERA, PVC, COM VOLANTE, VS, ROSCAVEL, DN 1 1/4", COM CORPO DIVIDIDO
[12 empty] | 11670 | 13,96 | REGISTRO DE ESFERA, PVC, COM VOLANTE, VS, ROSCAVEL, DN 1/2", COM CORPO DIVIDIDO
[12 empty] | 11671 | 58,57 | REGISTRO DE ESFERA, PVC, COM VOLANTE, VS, ROSCAVEL, DN 2", COM CORPO DIVIDIDO
[12 empty] | 11672 | 38,27 | REGISTRO DE ESFERA, PVC, COM VOLANTE, VS, ROSCAVEL, DN 1 1/2", COM CORPO DIVIDIDO
[12 empty] | 11673 | 13,17 | REGISTRO DE ESFERA, PVC, COM VOLANTE, VS, SOLDAVEL, DN 20 MM, COM CORPO DIVIDIDO
[12 empty] | 11674 | 16,96 | REGISTRO DE ESFERA, PVC, COM VOLANTE, VS, SOLDAVEL, DN 25 MM, COM CORPO DIVIDIDO
[12 empty] | 11675 | 26,93 | REGISTRO DE ESFERA, PVC, COM VOLANTE, VS, SOLDAVEL, DN 32 MM, COM CORPO DIVIDIDO
[12 empty] | 11676 | 36,02 | REGISTRO DE ESFERA, PVC, COM VOLANTE, VS, SOLDAVEL, DN 40 MM, COM CORPO DIVIDIDO
[12 empty] | 11677 | 37,20 | REGISTRO DE ESFERA, PVC, COM VOLANTE, VS, SOLDAVEL, DN 50 MM, COM CORPO DIVIDIDO
[12 empty] | 11678 | 68,13 | REGISTRO DE ESFERA, PVC, COM VOLANTE, VS, SOLDAVEL, DN 60 MM, COM CORPO DIVIDIDO
[12 empty] | 11679 | 5,24 | BRACO OU HASTE COM CANOPLA PLASTICA, 1/2", PARA CHUVEIRO ELETRICO
[12 empty] | 11680 | 4,32 | BRACO OU HASTE COM CANOPLA PLASTICA, 1/2", PARA CHUVEIRO SIMPLES
[12 empty] | 11681 | 2,80 | ENGATE/RABICHO FLEXIVEL PLASTICO (PVC OU ABS) BRANCO 1/2 " X 40 CM
[12 empty] | 11683 | 28,20 | ENGATE / RABICHO FLEXIVEL INOX 1/2 " X 30 CM
[12 empty] | 11684 | 30,87 | ENGATE / RABICHO FLEXIVEL INOX 1/2 " X 40 CM
[12 empty] | 11685 | 19,98 | BRACO OU HASTE C/CANOPLA METAL CROMADO 1/2" P/ CHUVEIRO SIMPLES
[12 empty] | 11686 | 7,51 | CONJUNTO DE LIGACAO PARA BACIA SANITARIA EM PLASTICO BRANCO COM TUBO, CANOPLA E ANEL DE EXPANSAO (TUBO 1.1/2 '' X 20 CM)
[12 empty] | 11687 | 666,75 | BANCADA/TAMPO ACO INOX (AISI 304), LARGURA 60 CM, COM RODABANCA (NAO INCLUI PES DE APOIO)
[12 empty] | 11688 | 307,41 | TANQUE ACO INOXIDAVEL (ACO 304) COM ESFREGADOR E VALVULA, DE *50 X 40 X 22* CM
[12 empty] | 11689 | 835,40 | BANCADA/TAMPO ACO INOX (AISI 304), LARGURA 70 CM, COM RODABANCA (NAO INCLUI PES DE APOIO)
[12 empty] | 11690 | 94,57 | TANQUE SIMPLES EM MARMORE SINTETICO DE FIXAR NA PAREDE, CAPACIDADE *22* L, *60 X 46* CM
[12 empty] | 11691 | 231,60 | !EM PROCESSO DE DESATIVACAO! MARMORE ACINZENTADO POLIDO P/ BANCADA E = 2,5CM
[12 empty] | 11692 | 144,34 | BANCADA/ BANCA EM MARMORE, POLIDO, BRANCO COMUM, E= *3* CM
[12 empty] | 11693 | 106,99 | BANCADA/TAMPO LISO (SEM CUBA) EM MARMORE SINTETICO
[12 empty] | 11694 | 632,65 | CAIXA DE DESCARGA PLASTICA DE EMBUTIR COMPLETA, COM ESPELHO PLASTICO, CAPACIDADE 6 A 10 L, ACESSORIOS INCLUSOS
[12 empty] | 11696 | 118,58 | LAVATORIO/CUBA DE SOBREPOR OVAL PEQUENA LOUCA BRANCA SEM LADRAO *31 X 44*
[12 empty] | 11697 | 429,35 | MICTORIO COLETIVO ACO INOX (AISI 304), E = 0,8 MM, DE *100 X 40 X 30* CM (C X A X P)
[12 empty] | 11698 | 512,19 | MICTORIO COLETIVO ACO INOX (AISI 304), E = 0,8 MM, DE *100 X 50 X 35* CM (C X A X P)
[12 empty] | 11699 | 566,08 | MICTORIO INDIVIDUAL ACO INOX (AISI 304), E = 0,8 MM, DE *50 X 45 X 35* (C X A X P)
[12 empty] | 11703 | 25,75 | PAPELEIRA DE PAREDE EM METAL CROMADO SEM TAMPA
[12 empty] | 11707 | 9,85 | RALO FOFO SEMIESFERICO, 75 MM, PARA LAJES/ CALHAS
[12 empty] | 11708 | 13,15 | RALO FOFO SEMIESFERICO, 100 MM, PARA LAJES/ CALHAS
[12 empty] | 11709 | 30,89 | RALO FOFO SEMIESFERICO, 150 MM, PARA LAJES/ CALHAS
[12 empty] | 11710 | 71,02 | RALO FOFO SEMIESFERICO, 200 MM, PARA LAJES/ CALHAS
[12 empty] | 11711 | 6,79 | RALO SECO PVC CONICO, 100 X 40 MM, COM GRELHA QUADRADA
[12 empty] | 11712 | 21,61 | CAIXA SIFONADA PVC, 150 X 150 X 50 MM, COM GRELHA QUADRADA BRANCA (NBR 5688)
[12 empty] | 11713 | 21,43 | CAIXA SIFONADA PVC 150 X 150 X 50MM COM TAMPA CEGA QUADRADA BRANCA
[12 empty] | 11714 | 29,21 | CAIXA SIFONADA PVC, 150 X 185 X 75 MM, COM GRELHA QUADRADA BRANCA
[12 empty] | 11715 | 33,61 | CAIXA SIFONADA PVC, 150 X 185 X 75 MM, COM TAMPA CEGA QUADRADA BRANCA
[12 empty] | 11716 | 9,15 | CAIXA SIFONADA PVC, 100 X 100 X 40 MM, COM GRELHA REDONDA BRANCA
[12 empty] | 11717 | 23,48 | CAIXA SIFONADA PVC, 150 X 150 X 50 MM, COM GRELHA REDONDA BRANCA
[12 empty] | 11718 | 12,32 | REGISTRO DE PRESSAO PVC, ROSCAVEL, VOLANTE SIMPLES, DE 3/4"
[12 empty] | 11719 | 10,00 | REGISTRO DE PRESSAO PVC, SOLDAVEL, VOLANTE SIMPLES, DE 25 MM
[12 empty] | 11731 | 3,48 | GRELHA PVC BRANCA QUADRADA, 150 X 150 MM
[12 empty] | 11732 | 17,69 | GRELHA PVC CROMADA REDONDA, 150 MM
[12 empty] | 11733 | 1,56 | PROLONGAMENTO PVC PARA CAIXA SIFONADA 100 MM X 100 MM (NBR 5688)
[12 empty] | 11734 | 2,40 | PROLONGAMENTO PVC PARA CAIXA SIFONADA, 100 MM X 150 MM (NBR 5688)
[12 empty] | 11735 | 3,18 | PROLONGAMENTO PVC PARA CAIXA SIFONADA 100 MM X 200 MM (NBR 5688)
[12 empty] | 11737 | 4,25 | PROLONGAMENTO PVC PARA CAIXA SIFONADA, 150 MM X 150 MM (NBR 5688)
[12 empty] | 11738 | 6,92 | PROLONGAMENTO PVC PARA CAIXA SIFONADA, 150 MM X 200 MM (NBR 5688)
[12 empty] | 11739 | 4,64 | RALO SECO PVC CONICO, 100 X 40 MM, COM GRELHA REDONDA BRANCA
[12 empty] | 11741 | 4,78 | RALO SIFONADO PVC CILINDRICO, 100 X 40 MM, COM GRELHA REDONDA BRANCA
[12 empty] | 11743 | 4,34 | RALO SIFONADO PVC REDONDO CONICO, 100 X 40 MM, COM GRELHA BRANCA REDONDA
[12 empty] | 11745 | 6,17 | RALO SIFONADO PVC, QUADRADO, 100 X 100 X 53 MM, SAIDA 40 MM, COM GRELHA BRANCA
[12 empty] | 11746 | 41,50 | VALVULA DE ESFERA BRUTA EM BRONZE, BITOLA 1 " (REF 1552-B)
[12 empty] | 11747 | 114,94 | VALVULA DE ESFERA BRUTA EM BRONZE, BITOLA 2 " (REF 1552-B)
[12 empty] | 11748 | 26,63 | VALVULA DE ESFERA BRUTA EM BRONZE, BITOLA 1/2 " (REF 1552-B)
[12 empty] | 11749 | 30,74 | VALVULA DE ESFERA BRUTA EM BRONZE, BITOLA 3/4 " (REF 1552-B)
[12 empty] | 11750 | 61,86 | VALVULA DE ESFERA BRUTA EM BRONZE, BITOLA 1 1/4 " (REF 1552-B)
[12 empty] | 11751 | 74,54 | VALVULA DE ESFERA BRUTA EM BRONZE, BITOLA 1 1/2 " (REF 1552-B)
[12 empty] | 11752 | 12,59 | REGISTRO PRESSAO BRUTO EM LATAO FORJADO, BITOLA 1/2 " (REF 1400)
[12 empty] | 11753 | 15,03 | REGISTRO PRESSAO BRUTO EM LATAO FORJADO, BITOLA 3/4 " (REF 1400)
[12 empty] | 11756 | 21,83 | REGISTRO OU REGULADOR DE GAS COZINHA, VAZAO DE 2 KG/H, 2,8 KPA
[12 empty] | 11757 | 25,10 | SABONETEIRA DE PAREDE EM METAL CROMADO
[12 empty] | 11758 | 39,90 | SABONETEIRA PLASTICA TIPO DISPENSER PARA SABONETE LIQUIDO COM RESERVATORIO 800 A 1500 ML
[12 empty] | 11760 | 153,88 | !EM PROCESSO DE DESATIVACAO! SIFAO EM METAL CROMADO 1 X 1 1/4"
[12 empty] | 11761 | 40,43 | ASSENTO VASO SANITARIO INFANTIL EM PLASTICO BRANCO
[12 empty] | 11762 | 45,03 | TORNEIRA CROMADA COM BICO PARA JARDIM/TANQUE 1/2 " OU 3/4 " (REF 1153)
[12 empty] | 11763 | 101,45 | TORNEIRA DE BOIA REAL 1.1/2" C/ BALAO PLASTICO
[12 empty] | 11764 | 89,61 | TORNEIRA METALICA DE BOIA CONVENCIONAL PARA CAIXA D'AGUA, 1.1/4", COM HASTE METALICA E BALAO PLASTICO
[12 empty] | 11765 | 56,83 | TORNEIRA DE BOIA VAZAO TOTAL 1" C/ BALAO PLASTICO OU METALICO
[12 empty] | 11766 | 39,94 | TORNEIRA DE BOIA VAZAO TOTAL 1/2" C/ BALAO PLASTICO OU METALICO
[12 empty] | 11767 | 120,57 | TORNEIRA DE BOIA REAL 2" C/ BALAO PLASTICO
[12 empty] | 11769 | 161,43 | MISTURADOR CROMADO DE MESA BICA BAIXA PARA LAVATORIO (REF 1875)
[12 empty] | 11771 | 200,23 | MISTURADOR DE PAREDE CROMADO PARA COZINHA BICA MOVEL COM AREJADOR (REF 1258)
[12 empty] | 11772 | 76,42 | TORNEIRA CROMADA DE MESA PARA COZINHA BICA MOVEL COM AREJADOR 1/2 " OU 3/4 " (REF 1167)
[12 empty] | 11773 | 72,95 | TORNEIRA CROMADA DE PAREDE PARA COZINHA BICA MOVEL COM AREJADOR 1/2 " OU 3/4 " (REF 1168)
[12 empty] | 11775 | 76,18 | TORNEIRA CROMADA DE PAREDE PARA COZINHA COM AREJADOR 1/2 " OU 3/4 " (REF 1157)
[12 empty] | 11777 | 97,51 | TORNEIRA ELETRICA DE PAREDE, BICA ALTA, PARA COZINHA, 5500 W (110/220 V)
[12 empty] | 11781 | 101,21 | VALVULA DE DESCARGA METALICA, BASE 1 1/4 " E ACABAMENTO METALICO CROMADO
[12 empty] | 11784 | 434,80 | BACIA SANITARIA TURCA DE LOUCA BRANCA
[12 empty] | 11786 | 261,72 | VASO SANITARIO SIFONADO INFANTIL LOUCA BRANCA
[12 empty] | 11789 | 0,56 | ANEL DE DISTRIBUICAO EM ACO GALVANIZADO PARA FIO FE-160
[12 empty] | 11790 | 8,53 | PARAFUSO M16 EM ACO GALVANIZADO, COMPRIMENTO = 450 MM, DIAMETRO = 16 MM, ROSCA MAQUINA, CABECA QUADRADA
[12 empty] | 11794 | 211,12 | !EM PROCESSO DE DESATIVACAO! GRANITO AMENDOA POLIDO PARA BANCADA ESP = 2 CM
[12 empty] | 11795 | 170,22 | GRANITO CINZA POLIDO P/BANCADA E=2,5 CM
[12 empty] | 11796 | 257,20 | !EM PROCESSO DE DESATIVACAO! GRANITO PRETO TIJUCA POLIDO PARA BANCADA ESP = 2 CM
[12 empty] | 11797 | 228,96 | BIDE LOUCA BRANCA COM 3 FUROS
[12 empty] | 11798 | 23,24 | !EM PROCESSO DE DESATIVACAO! CABO DE COBRE ISOLAMENTO ANTI-CHAMA 450/750V 3 X 10MM2, TP FICAP OU EQUIV
[12 empty] | 11801 | 31,34 | !EM PROCESSO DE DESATIVACAO! CABO DE COBRE ISOLAMENTO ANTI-CHAMA 450/750V 3 X 16MM2, TP FICAP OU EQUIV
[12 empty] | 11804 | 46,61 | !EM PROCESSO DE DESATIVACAO! CABO DE COBRE ISOLAMENTO ANTI-CHAMA 450/750V 3 X 25MM2, TP FICAP OU EQUIV
[12 empty] | 11811 | 2.511,36 | AQUECEDOR DE AGUA ELETRICO HORIZONTAL, RESERVATORIO DE 200 L CILINDRICO EM COBRE, REFORCADO COM ACO CARBONO, MONOFASICO, TENSAO NOMINAL 220 V
[12 empty] | 11814 | 4.038,04 | AQUECEDOR DE AGUA ELETRICO RESERVATORIO DE 500 L CILINDRICO EM COBRE, REFORCADO COM ACO CARBONO, MONOFASICO, TENSAO NOMINAL 220 V
[12 empty] | 11816 | 1.855,08 | AQUECEDOR DE AGUA ELETRICO RESERVATORIO DE 100 L CILINDRICO EM COBRE, REFORCADO COM ACO CARBONO, MONOFASICO, TENSAO NOMINAL 220 V
[12 empty] | 11821 | 3,70 | CONECTOR METALICO TIPO PARAFUSO FENDIDO (SPLIT BOLT), COM SEPARADOR DE CABOS BIMETALICOS, PARA CABOS ATE 25 MM2
[12 empty] | 11822 | 16,32 | TORNEIRA PLASTICA DE MESA, BICA MOVEL, PARA COZINHA 1/2 "
[12 empty] | 11823 | 7,78 | TORNEIRA PLASTICA DE BOIA PARA CAIXA DE DESCARGA, 1/2", COM HASTE METALICA E BALAO PLASTICO
[12 empty] | 11824 | 44,82 | TORNEIRA DE BOIA VAZAO TOTAL 3/4" C/ BALAO PLASTICO OU METALICO
[12 empty] | 11825 | 55,00 | TORNEIRA DE BOIA REAL 1" C/ BALAO PLASTICO
[12 empty] | 11826 | 38,21 | TORNEIRA DE BOIA REAL 1/2" C/ BALAO METALICO
[12 empty] | 11829 | 16,28 | TORNEIRA DE BOIA CONVENCIONAL PLASTICA 1/2 " COM BALAO PLASTICO
[12 empty] | 11830 | 16,47 | TORNEIRA DE BOIA CONVENCIONAL PLASTICA 3/4 " COM BALAO PLASTICO
[12 empty] | 11831 | 12,39 | TORNEIRA PLASTICA PARA TANQUE 1/2 " OU 3/4 " COM BICO PARA MANGUEIRA
[12 empty] | 11832 | 5,99 | TORNEIRA PLASTICA DE MESA PARA LAVATORIO 1/2 "
[12 empty] | 11836 | 1.230,39 | MADEIRA 2A QUALIDADE SERRADA NAO APARELHADA -TIPO VIROLA
[12 empty] | 11837 | 33,93 | GRAMPO LINHA VIVA DE LATAO ESTANHADO, DIAMETRO DO CONDUTOR PRINCIPAL DE 10 A 120 MM2, DIAMETRO DA DERIVACAO DE 10 A 70 MM2
[12 empty] | 11838 | 13,96 | TERMINAL METALICO A PRESSAO PARA 1 CABO DE 240 MM2, COM 1 FURO DE FIXACAO
[12 empty] | 11839 | 20,31 | TERMINAL METALICO A PRESSAO PARA 1 CABO DE 300 MM2, COM 1 FURO DE FIXACAO
[12 empty] | 11844 | 16,00 | PECA DE MADEIRA LEI 4 X 30CM APARELHADA
[12 empty] | 11848 | 6,05 | !EM PROCESSO DE DESATIVACAO! CADERNETA DE TOPOGRAFO
[12 empty] | 11849 | 11,61 | COLA BRANCA BASE PVA
[12 empty] | 11851 | 0,04 | PAPEL SULFITE, BRANCO, A 4, 75 G
[12 empty] | 11852 | 7,24 | !EM PROCESSO DE DESATIVACAO! PAPEL VEGETAL 100G/M2 - 0,80M DE LARGURA
[12 empty] | 11853 | 5,76 | !EM PROCESSO DE DESATIVACAO! PAPEL VEGETAL 65G/M2 - 0,80M DE LARGURA
[12 empty] | 11854 | 3,76 | CONECTOR METALICO TIPO PARAFUSO FENDIDO (SPLIT BOLT), PARA CABOS ATE 35 MM2
[12 empty] | 11855 | 7,88 | CONECTOR METALICO TIPO PARAFUSO FENDIDO (SPLIT BOLT), PARA CABOS ATE 70 MM2
[12 empty] | 11856 | 2,43 | CONECTOR METALICO TIPO PARAFUSO FENDIDO (SPLIT BOLT), PARA CABOS ATE 10 MM2
[12 empty] | 11857 | 12,78 | CONECTOR METALICO TIPO PARAFUSO FENDIDO (SPLIT BOLT), PARA CABOS ATE 120 MM2
[12 empty] | 11858 | 15,87 | CONECTOR METALICO TIPO PARAFUSO FENDIDO (SPLIT BOLT), PARA CABOS ATE 150 MM2
[12 empty] | 11859 | 21,59 | CONECTOR METALICO TIPO PARAFUSO FENDIDO (SPLIT BOLT), PARA CABOS ATE 185 MM2
[12 empty] | 11862 | 5,28 | CONECTOR METALICO TIPO PARAFUSO FENDIDO (SPLIT BOLT), PARA CABOS ATE 50 MM2
[12 empty] | 11863 | 2,13 | CONECTOR METALICO TIPO PARAFUSO FENDIDO (SPLIT BOLT), PARA CABOS ATE 6 MM2
[12 empty] | 11864 | 11,91 | CONECTOR METALICO TIPO PARAFUSO FENDIDO (SPLIT BOLT), PARA CABOS ATE 95 MM2
[12 empty] | 11868 | 281,74 | CAIXA D'AGUA FIBRA DE VIDRO PARA 1000 LITROS, COM TAMPA
[12 empty] | 11869 | 457,12 | CAIXA D'AGUA FIBRA DE VIDRO PARA 1500 LITROS, COM TAMPA
[12 empty] | 11871 | 205,00 | CAIXA D'AGUA DE FIBRA DE VIDRO, PARA 500 LITROS, COM TAMPA
[12 empty] | 11880 | 60,42 | CAIXA SIFONADA PVC, 250 X 230 X 75 MM, COM TAMPA E PORTA TAMPA QUADRADA BRANCA
[12 empty] | 11881 | 36,77 | CAIXA GORDURA, SIMPLES, CONCRETO PRE MOLDADO, CIRCULAR, COM TAMPA, D = 40 CM
[12 empty] | 11882 | 41,51 | CAIXA PARA HIDROMETRO CONCRETO PRE MOLDADO
[12 empty] | 11883 | 2.485,25 | FOSSA SEPTICA CILINDRICA, TIPO "IMHOFF", COM TAMPA, PARA 100 CONTRIBUINTES
[12 empty] | 11884 | 2.666,46 | FOSSA SEPTICA CILINDRICA, TIPO "IMHOFF", COM TAMPA, PARA 150 CONTRIBUINTES
[12 empty] | 11885 | 2.476,36 | FOSSA SEPTICA CILINDRICA, TIPO "IMHOFF", COM TAMPA, PARA 200 CONTRIBUINTES
[12 empty] | 11886 | 958,51 | FOSSA SEPTICA CILINDRICA, TIPO "IMHOFF", COM TAMPA, PARA 30 CONTRIBUINTES
[12 empty] | 11887 | 1.690,45 | FOSSA SEPTICA CILINDRICA TIPO "IMHOFF", COM TAMPA, PARA 50 CONTRIBUINTES
[12 empty] | 11888 | 2.250,96 | FOSSA SEPTICA CILINDRICA, TIPO "IMHOFF", COM TAMPA, PARA 75 CONTRIBUINTES
[12 empty] | 11889 | 1,25 | FIO/CORDAO COBRE ISOLADO PARALELO OU TORCIDO 2 X 0,75MM2, TIPO PLASTIFLEX PIRELLI OU EQUIV
[12 empty] | 11890 | 1,82 | FIO/CORDAO COBRE ISOLADO PARALELO OU TORCIDO 2 X 1,5MM2, TIPO PLASTIFLEX PIRELLI OU EQUIV
[12 empty] | 11891 | 2,56 | FIO/CORDAO COBRE ISOLADO PARALELO OU TORCIDO 2 X 2,5MM2, TIPO PLASTIFLEX PIRELLI OU EQUIV
[12 empty] | 11892 | 4,14 | FIO/CORDAO COBRE ISOLADO PARALELO OU TORCIDO 2 X 4MM2, TIPO PLASTIFLEX PIRELLI OU EQUIV
[12 empty] | 11894 | 358,84 | FILTRO ANAEROBIO CILINDRICO CONCRETO PRE MOLDADO 1,20 X 1,50 (DIAMETROXALTURA) PARA 4 A 5 CONTRIBUINTES (NBR 13969)
[12 empty] | 11895 | 516,03 | SUMIDOURO CONCRETO PRE MOLDADO, COMPLETO, PARA 10 CONTRIBUINTES
[12 empty] | 11896 | 2.704,72 | SUMIDOURO CONCRETO PRE MOLDADO, COMPLETO, PARA 100 CONTRIBUINTES
[12 empty] | 11897 | 3.529,18 | SUMIDOURO CONCRETO PRE MOLDADO, COMPLETO, PARA 150 CONTRIBUINTES
[12 empty] | 11898 | 3.707,12 | SUMIDOURO CONCRETO PRE MOLDADO, COMPLETO, PARA 200 CONTRIBUINTES
[12 empty] | 11899 | 1.829,83 | SUMIDOURO CONCRETO PRE MOLDADO, COMPLETO, PARA 50 CONTRIBUINTES
[12 empty] | 11900 | 2.508,98 | SUMIDOURO CONCRETO PRE MOLDADO, COMPLETO, PARA 75 CONTRIBUINTES
[12 empty] | 11901 | 0,84 | CABO TELEFONICO CCI 50, 1 PAR, USO INTERNO, SEM BLINDAGEM
[12 empty] | 11902 | 1,46 | CABO TELEFONICO CCI 50, 2 PARES, USO INTERNO, SEM BLINDAGEM
[12 empty] | 11903 | 2,26 | CABO TELEFONICO CCI 50, 3 PARES, USO INTERNO, SEM BLINDAGEM
[12 empty] | 11904 | 2,88 | CABO TELEFONICO CCI 50, 4 PARES, USO INTERNO, SEM BLINDAGEM
[12 empty] | 11905 | 3,87 | CABO TELEFONICO CCI 50, 5 PARES, USO INTERNO, SEM BLINDAGEM
[12 empty] | 11906 | 4,46 | CABO TELEFONICO CCI 50, 6 PARES, USO INTERNO, SEM BLINDAGEM
[12 empty] | 11914 | 82,45 | CABO TELEFONICO CTP - APL - 50, 100 PARES, USO EXTERNO
[12 empty] | 11916 | 11,36 | CABO TELEFONICO CTP - APL - 50, 10 PARES, USO EXTERNO
[12 empty] | 11917 | 19,76 | CABO TELEFONICO CTP - APL - 50, 20 PARES, USO EXTERNO
[12 empty] | 11918 | 26,81 | CABO TELEFONICO CTP - APL - 50, 30 PARES, USO EXTERNO
[12 empty] | 11919 | 8,75 | CABO TELEFONICO CI 50, 10 PARES, USO INTERNO
[12 empty] | 11920 | 16,95 | CABO TELEFONICO CI 50, 20 PARES, USO INTERNO
[12 empty] | 11921 | 23,08 | CABO TELEFONICO CI 50, 30 PARES, USO INTERNO
[12 empty] | 11922 | 40,97 | CABO TELEFONICO CI 50, 50 PARES, USO INTERNO
[12 empty] | 11923 | 66,92 | CABO TELEFONICO CI 50, 75 PARES, USO INTERNO
[12 empty] | 11924 | 164,84 | CABO TELEFONICO CI 50, 200 PARES, USO INTERNO
[12 empty] | 11927 | 2,86 | ABRACADEIRA, GALVANIZADA/ZINCADA, ROSCA SEM FIM, PARAFUSO INOX, LARGURA FITA *12,6 A *14 MM, D = 2" A 2 1/2"
[12 empty] | 11928 | 3,28 | ABRACADEIRA, GALVANIZADA/ZINCADA, ROSCA SEM FIM, PARAFUSO INOX, LARGURA FITA *12,6 A *14 MM, D = 3" A 3 3/4"
[12 empty] | 11929 | 5,07 | ABRACADEIRA, GALVANIZADA/ZINCADA, ROSCA SEM FIM, PARAFUSO INOX, LARGURA FITA *12,6 A *14 MM, D = 4" A 4 3/4"
[12 empty] | 11945 | 0,06 | BUCHA DE NYLON SEM ABA S4
[12 empty] | 11946 | 0,07 | BUCHA DE NYLON SEM ABA S5
[12 empty] | 11948 | 0,25 | PARAFUSO ZINCADO, SEXTAVADO, COM ROSCA SOBERBA, DIAMETRO 5/16", COMPRIMENTO 40 MM
[12 empty] | 11950 | 0,22 | BUCHA DE NYLON SEM ABA S6, COM PARAFUSO DE 4,20 X 40 MM EM ACO ZINCADO COM ROSCA SOBERBA, CABECA CHATA E FENDA PHILLIPS
[12 empty] | 11953 | 1,20 | PARAFUSO FRANCES ZINCADO, DIAMETRO 1/2'', COMPRIMENTO 2'', COM PORCA E ARRUELA
[12 empty] | 11955 | 1,64 | PARAFUSO DE LATAO COM ACABAMENTO CROMADO PARA FIXAR PECA SANITARIA, INCLUI PORCA CEGA, ARRUELA E BUCHA DE NYLON TAMANHO S-10
[12 empty] | 11960 | 0,05 | PARAFUSO DE LATAO COM ROSCA SOBERBA, CABECA CHATA E FENDA SIMPLES, DIAMETRO 2,5 MM, COMPRIMENTO 12 MM
[12 empty] | 11962 | 0,08 | PARAFUSO ZINCADO, SEXTAVADO, COM ROSCA INTEIRA, DIAMETRO 1/4", COMPRIMENTO 1/2"
[12 empty] | 11963 | 3,49 | PARAFUSO DE ACO TIPO CHUMBADOR PARABOLT, DIAMETRO 1/2", COMPRIMENTO 75 MM
[12 empty] | 11964 | 0,88 | PARAFUSO DE ACO TIPO CHUMBADOR PARABOLT, DIAMETRO 3/8", COMPRIMENTO 75 MM
[12 empty] | 11971 | 1,56 | PORCA ZINCADA, SEXTAVADA, DIAMETRO 1"
[12 empty] | 11975 | 8,68 | CHUMBADOR DE ACO, DIAMETRO 5/8", COMPRIMENTO 6", COM PORCA
[12 empty] | 11976 | 2,92 | CHUMBADOR OMEGA C/PARAFUSO OM1404 1/4"
[12 empty] | 11977 | 3,96 | CHUMBADOR DE ACO, DIAMETRO 1/2", COMPRIMENTO 75 MM
[12 empty] | 11981 | 10,20 | BLOCO VIDRO/ELEMENTO VAZADO, INCOLOR, VENEZIANA, *20 X 10 X 8* CM
[12 empty] | 11983 | 239,72 | DIVISORIA CEGA (N1) - PAINEL VERMICULITA E=35MM - MONTANTE/RODAPE PERFIS SIMPLES ACO GALV PINTADO - COLOCADA
[12 empty] | 11985 | 261,24 | DIVISORIA (N3) PAINEL/VIDRO/PAINEL VERMICULITA E=35MM - MONTANTE/RODAPE PERFIL DUPLO ACO GALV PINTADO - COLOCADA
[12 empty] | 11986 | 291,97 | DIVISORIA CEGA (N1) - PAINEL VERMICULITA E=35MM - PERFIS SIMPLES ALUMINIO ANOD NATURAL - COLOCADA
[12 empty] | 11987 | 304,26 | DIVISORIA (N2) PAINEL/VIDRO - PAINEL VERMICULITA E=35MM - PERFIS SIMPLES ALUMINIO ANOD NATURAL - COLOCADA
[12 empty] | 11991 | 38,65 | HASTE DE ATERRAMENTO EM ACO GALVANIZADO TIPO CANTONEIRA COM 2,00 M DE COMPRIMENTO, 25 X 25 MM E CHAPA DE 3/16"
[12 empty] | 11996 | 3,64 | !EM PROCESSO DE DESATIVACAO! CAIXA PASSAGEM EM CHAPA 18 DE FERRO GALV 5" X 10" X 3" (125 X 250 X 80MM) COM TAMPA E PARAFUSO.
[12 empty] | 12001 | 4,55 | CAIXA PVC OCTOGONAL - 4"
[12 empty] | 12002 | 25,68 | !EM PROCESSO DE DESATIVACAO! CONJUNTO CONDULETE PVC TIPO "C" C/ 1 INTERRUPTOR SIMPLES CONJUGADO C/ 1 TOMADA + TAMPA"
[12 empty] | 12004 | 25,17 | !EM PROCESSO DE DESATIVACAO! CONJUNTO CONDULETE PVC TIPO "C" C/ 1 TOMADA 2P + T INCLUSIVE TAMPA"
[12 empty] | 12005 | 23,94 | !EM PROCESSO DE DESATIVACAO! CONJUNTO CONDULETE PVC TIPO "C" C/ 2 INTERRUPTORES SIMPLES + TAMPA"
[12 empty] | 12006 | 36,26 | !EM PROCESSO DE DESATIVACAO! CONJUNTO CONDULETE PVC TIPO "C" C/ 1 INTERRUPTOR BIPOLAR + TAMPA"
[12 empty] | 12007 | 18,78 | !EM PROCESSO DE DESATIVACAO! CONJUNTO CONDULETE PVC TIPO "C" C/ 2 TOMADAS UNIVERSAL 2P + TAMPA"
[12 empty] | 12008 | 79,22 | CONDULETE DE ALUMINIO TIPO TB, PARA ELETRODUTO ROSCAVEL DE 3", COM TAMPA CEGA
[12 empty] | 12010 | 9,27 | CONDULETE PVC TIPO "B" D = 1/2" S/TAMPA"
[12 empty] | 12011 | 9,19 | CONDULETE PVC TIPO "B" D = 3/4" S/TAMPA"
[12 empty] | 12015 | 20,33 | CONDULETE PVC TIPO "LB" D = 1" S/TAMPA"
[12 empty] | 12016 | 6,14 | CONDULETE PVC TIPO "LB" D = 1/2" S/TAMPA"
[12 empty] | 12017 | 6,22 | CONDULETE PVC TIPO "LB" D = 3/4" S/TAMPA"
[12 empty] | 12019 | 22,59 | CONDULETE PVC TIPO "LL" D = 1" S/TAMPA"
[12 empty] | 12020 | 6,46 | CONDULETE PVC TIPO "LL" D = 1/2" S/TAMPA"
[12 empty] | 12021 | 6,26 | CONDULETE PVC TIPO "LL" D = 3/4" S/TAMPA"
[12 empty] | 12024 | 17,91 | !EM PROCESSO DE DESATIVACAO! CONDULETE PVC TIPO "TA" D = 3/4" S/TAMPA"
[12 empty] | 12025 | 14,98 | CONDULETE PVC TIPO "TB" D = 1/2" S/TAMPA"
[12 empty] | 12026 | 15,18 | CONDULETE PVC TIPO "TB" D = 3/4" S/TAMPA"
[12 empty] | 12029 | 15,53 | !EM PROCESSO DE DESATIVACAO! CONDULETE PVC TIPO "XA" D = 3/4" S/TAMPA"
[12 empty] | 12030 | 36,00 | JOGO DE TRANQUETA E ROSETA REDONDA DE SOBREPOR SEM FUROS, EM LATAO CROMADO, DIAMETRO *50* MM, PARA FECHADURA DE PORTA DE BANHEIRO
[12 empty] | 12032 | 38,31 | JOGO DE TRANQUETA E ROSETA QUADRADA DE SOBREPOR SEM FUROS, EM LATAO CROMADO, *50 X 50* MM, PARA FECHADURA DE PORTA DE BANHEIRO
[12 empty] | 12033 | 11,73 | CURVA PVC 180G 1.1/2" P/ ELETRODUTO ROSCAVEL
[12 empty] | 12034 | 4,03 | CURVA PVC 180G 3/4" P/ ELETRODUTO ROSCAVEL
[12 empty] | 12035 | 22,81 | !EM PROCESSO DE DESATIVACAO! QUADRO EM CHAPA DE ACO 18, PARA 3 DISJUNTORES MONOPOLARES, SEM BARRAMENTO, DE EMBUTIR, COM PORTA (PARA DISTRIBUICAO DE CIRCUITOS)
[12 empty] | 12038 | 365,06 | QUADRO DE DISTRIBUICAO DE SOBREPOR C/ BARRAMENTO TRIFASICO P/ 18 DISJUNTORES UNIPOLARES, EM CHAPA DE ACO GALV
[12 empty] | 12039 | 394,42 | QUADRO DE DISTRIBUICAO DE EMBUTIR C/ BARRAMENTO TRIFASICO P/ 24 DISJUNTORES UNIPOLARES EM CHAPA DE ACO GALV
[12 empty] | 12040 | 428,21 | QUADRO DE DISTRIBUICAO DE SOBREPOR C/ BARRAMENTO TRIFASICO P/ 24 DISJUNTORES UNIPOLARES, EM CHAPA DE ACO GALV
[12 empty] | 12041 | 617,61 | QUADRO DE DISTRIBUICAO DE EMBUTIR C/ BARRAMENTO TRIFASICO P/ 32 DISJUNTORES UNIPOLARES EM CHAPA DE ACO GALV
[12 empty] | 12042 | 695,17 | QUADRO DE DISTRIBUICAO DE EMBUTIR C/ BARRAMENTO TRIFASICO P/ 40 DISJUNTORES UNIPOLARES EM CHAPA DE ACO GALV COM CHAVE GERAL TRIFASICA
[12 empty] | 12043 | 971,53 | QUADRO DE DISTRIBUICAO DE EMBUTIR C/ BARRAMENTO TRIFASICO P/ 50 DISJUNTORES UNIPOLARES EM CHAPA DE ACO GALV
[12 empty] | 12045 | 1.206,02 | !EM PROCESSO DE DESATIVACAO! QUADRO DE DISTRIBUICAO DE EMBUTIR C/ BARRAMENTO TRIFASICO P/ 60 DISJUNTORES UNIPOLARES EM CHAPA DE ACO GALV
[12 empty] | 12056 | 6,93 | ELETRODUTO METALICO FLEXIVEL TIPO CONDUITE D = 1 1/2"
[12 empty] | 12057 | 6,13 | ELETRODUTO METALICO FLEXIVEL TIPO CONDUITE D = 1 1/4"
[12 empty] | 12058 | 4,64 | ELETRODUTO METALICO FLEXIVEL TIPO CONDUITE D = 1"
[12 empty] | 12059 | 3,35 | ELETRODUTO METALICO FLEXIVEL TIPO CONDUITE D = 1/2"
[12 empty] | 12060 | 11,80 | ELETRODUTO METALICO FLEXIVEL TIPO CONDUITE D = 2 1/2"
[12 empty] | 12061 | 9,61 | ELETRODUTO METALICO FLEXIVEL TIPO CONDUITE D = 2"
[12 empty] | 12062 | 17,74 | ELETRODUTO METALICO FLEXIVEL TIPO CONDUITE D = 3"
[12 empty] | 12067 | 4,98 | ELETRODUTO DE PVC RIGIDO SOLDAVEL, CLASSE B, DE 60 MM
[12 empty] | 12070 | 2,83 | ELETRODUTO DE PVC RIGIDO SOLDAVEL, CLASSE B, DE 40 MM
[12 empty] | 12075 | 622,15 | !EM PROCESSO DE DESATIVACAO! CAIXA P/ MEDICAO DE DEMANDA E ENERGIA REATIVA EM CHAPA 18 ESTAMPADA , PADRAO DE CONCESSIONARIA LOCAL
[12 empty] | 12076 | 5.461,35 | TRANSFORMADOR TRIFASICO DE DISTRIBUICAO, POTENCIA DE 15 KVA, TENSAO NOMINAL DE 15 KV, TENSAO SECUNDARIA DE 220/127V, EM OLEO ISOLANTE TIPO MINERAL
[12 empty] | 12079 | 201,75 | !EM PROCESSO DE DESATIVACAO! CHAVE FACA TRIPOLAR BLINDADA 150A/500V, C/BASE P/FUSIVEIS NH DE 125A, TIPO F-824 DA MAR-GIRIUS CONTINENTAL OU EQUIV
[12 empty] | 12080 | 15,94 | !EM PROCESSO DE DESATIVACAO! CHAVE FACA MONOPOLAR BLINDADA 30A/250V
[12 empty] | 12081 | 65,96 | CHAVE ELETRICA TRIPOLAR BLINDADA DE 30 A / 250 V
[12 empty] | 12082 | 107,59 | CHAVE FACA TRIPOLAR BLINDADA 60A/250V, TIPO F-322 SPF DA MAR-GIRIUS CONTINENTAL OU EQUIV
[12 empty] | 12083 | 247,35 | CHAVE FACA TRIPOLAR BLINDADA 100A/250V, TIPO F-323 SPF DA MAR-GIRIUS CONTINENTAL OU EQUIV
[12 empty] | 12090 | 12,18 | !EM PROCESSO DE DESATIVACAO! CHAVE FACA TRIPOLAR C/BASE DE ARDOSIA/MARMORE 30A/250V
[12 empty] | 12091 | 14,70 | !EM PROCESSO DE DESATIVACAO! CHAVE FACA TRIPOLAR C/BASE DE ARDOSIA/MARMORE 60A/250V
[12 empty] | 12092 | 26,43 | !EM PROCESSO DE DESATIVACAO! CHAVE FACA TRIPOLAR C/BASE DE ARDOSIA/MARMORE 100A/250V
[12 empty] | 12096 | 8,31 | !EM PROCESSO DE DESATIVACAO! CHAVE COMUTADORA REFORCADA TIPO FACA C/ BASE DE MARMORE 1 X 30A/250V (1 POLO)
[12 empty] | 12097 | 7,32 | !EM PROCESSO DE DESATIVACAO! CHAVE COMUTADORA REFORCADA TIPO FACA C/ BASE DE MARMORE 2 X 30A/250V (2 POLOS)
[12 empty] | 12098 | 11,50 | !EM PROCESSO DE DESATIVACAO! CHAVE COMUTADORA REFORCADA TIPO FACA C/ BASE DE MARMORE 2 X 60A/250V (2 POLOS)
[12 empty] | 12099 | 10,03 | !EM PROCESSO DE DESATIVACAO! CHAVE COMUTADORA REFORCADA TIPO FACA C/ BASE DE MARMORE 3 X 30A/250V (3 POLOS)
[12 empty] | 12100 | 12,36 | !EM PROCESSO DE DESATIVACAO! CHAVE COMUTADORA REFORCADA TIPO FACA C/ BASE DE MARMORE 3 X 60A/250V (3 POLOS)
[12 empty] | 12109 | 140,16 | !EM PROCESSO DE DESATIVACAO! CORTA-CIRCUITO FUSIVEL DISTRIBUICAO, 100A/15 KV C/ SUPORTE L, TIPO LMO DA HITACHE-LINE OU EQUIV
[12 empty] | 12113 | 5,78 | !EM PROCESSO DE DESATIVACAO! INTERRUPTOR PULSADOR P/ CAMPAINHA EMBUTIR 2A/250V C/ PLACA, TIPO SILENTOQUE PIAL OU EQUIV
[12 empty] | 12114 | 112,70 | CAMPAINHA ALTA POTENCIA 110V REF. 41418 - PIAL
[12 empty] | 12115 | 13,57 | !EM PROCESSO DE DESATIVACAO! CIGARRA DE EMBUTIR 110/220V TIPO SILENTOQUE PIAL OU EQUIV
[12 empty] | 12116 | 9,64 | !EM PROCESSO DE DESATIVACAO! CONJUNTO EMBUTIR 1 INTERRUPTOR PARALELO 1 TOMADA 2P UNIVERSAL 10A/250V S/ PLACA, TP SILENTOQUE PIAL OU EQUIV
[12 empty] | 12118 | 38,74 | CONJUNTO ARSTOP P/ AR CONDICIONADO C/ DISJUNTOR 20A
[12 empty] | 12119 | 1,57 | !EM PROCESSO DE DESATIVACAO! PLACA CEGA 4 X 2'' EM TERMOPLASTICO, TIPO SILENTOQUE PIAL OU EQUIV
[12 empty] | 12120 | 3,65 | !EM PROCESSO DE DESATIVACAO! PLACA CEGA 4 X 4'' EM TERMOPLASTICO, TIPO SILENTOQUE PIAL OU EQUIV
[12 empty] | 12121 | 3,07 | !EM PROCESSO DE DESATIVACAO! PLACA CEGA REDONDA 3'' EM TERMOPLASTICO, TIPO SILENTOQUE PIAL OU EQUIV
[12 empty] | 12122 | 17,92 | !EM PROCESSO DE DESATIVACAO! INTERRUPTOR BIPOLAR (TECLA DUPLA) EMBUTIR 20A/250V C/ PLACA, TIPO SILENTOQUE PIAL OU EQUIV
[12 empty] | 12125 | 16,49 | !EM PROCESSO DE DESATIVACAO! CONJUNTO EMBUTIR 2 INTERRUPTORES SIMPLES 1 INTERRUPTOR PARALELO 10A/250V C/ PLACA TP SILENTOQUE PIAL OU EQUIV
[12 empty] | 12126 | 16,03 | !EM PROCESSO DE DESATIVACAO! CONJUNTO EMBUTIR 3 INTERRUPTORES PARALELOS 10A/250V C/ PLACA TP SILENTOQUE PIAL OU EQUIV
[12 empty] | 12127 | 16,67 | !EM PROCESSO DE DESATIVACAO! INTERRUPTOR INTERMEDIARIO (TECLA DUPLA) EMBUTIR 10A/250V C/ PLACA, TIPO SILENTOQUE PIAL OU EQUIV
[12 empty] | 12128 | 3,67 | INTERRUPTOR SOBREPOR 1 TECLA SIMPLES, TIPO SILENTOQUE PIAL OU EQUIV
[12 empty] | 12129 | 6,59 | INTERRUPTOR SOBREPOR 2 TECLAS SIMPLES, TIPO SILENTOQUE PIAL OU EQUIV
[12 empty] | 12130 | 11,61 | !EM PROCESSO DE DESATIVACAO! CONJUNTO EMBUTIR 2 INTERRUPTORES PARALELOS 1 TOMADA 2P UNIVERSAL 10A/250V, S/ PLACA, TP SILENTOQUE PIAL OU EQUIV
[12 empty] | 12142 | 6,82 | !EM PROCESSO DE DESATIVACAO! TOMADA SOBREPOR P/ TELEFONE PADRAO TELEBRAS, TIPO SILENTOQUE PIAL OU EQUIV
[12 empty] | 12143 | 18,62 | !EM PROCESSO DE DESATIVACAO! TOMADA ESPECIAL C/ PINO 15A, REVESTIMENTO EM BORRACHA, TIPO SAVEL OU EQUIV
[12 empty] | 12145 | 17,04 | !EM PROCESSO DE DESATIVACAO! TOMADA DE PISO 2P UNIVERSAL 10A/250V C/ PLACA 4'' X 4'' EM TERMOPLASTICO ALTA RESISTENCIA, TIPO PIAL OU EQUIV
[12 empty] | 12147 | 8,32 | TOMADA SOBREPOR 2P UNIVERSAL 10A/250V, TIPO SILENTOQUE PIAL OU EQUIV
[12 empty] | 12200 | 9,06 | !EM PROCESSO DE DESATIVACAO! LAMPADA INCANDESCENTE 300W
[12 empty] | 12201 | 0,91 | !EM PROCESSO DE DESATIVACAO! LAMPADA INCANDESCENTE TRANSPARENTE 40 W, BASE E27 (127/220 V)
[12 empty] | 12202 | 2,12 | !EM PROCESSO DE DESATIVACAO! LAMPADA INCANDESCENTE 200W
[12 empty] | 12203 | 1,69 | !EM PROCESSO DE DESATIVACAO! LAMPADA INCANDESCENTE 150W
[12 empty] | 12207 | 8,53 | !EM PROCESSO DE DESATIVACAO! LAMPADA FLUORESCENTE 85W
[12 empty] | 12214 | 11,86 | LAMPADA VAPOR MERCURIO 125 W (BASE E27)
[12 empty] | 12216 | 25,70 | LAMPADA VAPOR DE SODIO OVOIDE 150 W (BASE E40)
[12 empty] | 12230 | 7,46 | LUMINARIA CALHA SOBREPOR EM CHAPA ACO P/ 1 LAMPADA FLUORESCENTE 20W (NAO INCLUI REATOR E LAMPADA)
[12 empty] | 12231 | 10,65 | LUMINARIA CALHA SOBREPOR EM CHAPA ACO P/ 1 LAMPADA FLUORESCENTE 40W (NAO INCLUI REATOR E LAMP)
[12 empty] | 12232 | 6,99 | LUMINARIA CALHA SOBREPOR EM CHAPA ACO P/ 2 LAMPADAS FLUORESCENTES 2OW (NAO INCLUI REATOR E LAMPADAS)
[12 empty] | 12239 | 13,59 | LUMINARIA CALHA SOBREPOR EM CHAPA ACO P/ 2 LAMPADAS FLUORESCENTES 40W (NAO INCLUI REATOR E LAMP)
[12 empty] | 12244 | 88,62 | !EM PROCESSO DE DESATIVACAO! LUMINARIA EMBUTIDA WETZEL REF. IPT 31/1
[12 empty] | 12245 | 61,71 | LUMINARIA ESMALTADA COR ALUMINIO PETERCO Y.25/1
[12 empty] | 12265 | 284,15 | !EM PROCESSO DE DESATIVACAO! LUMINARIA PHILLIPS PARA LAMPADA DE 400 W MODELO HDK 47240064 OU EQUIVALENTE
[12 empty] | 12266 | 10,19 | LUMINARIA PHILLIPS TIPO SPOT
[12 empty] | 12267 | 81,63 | LUMINARIA PROVA DE TEMPO PETERCO Y.31/1
[12 empty] | 12268 | 55,09 | !EM PROCESSO DE DESATIVACAO! LUMINARIA ABERTA P/ ILUMINACAO PUBLICA, CORPO REFLETOR EM ALUMINIO FUNDIDO, PORTA LAMPADA E27 COM BRACO METALICO DE 1,50M
[12 empty] | 12271 | 142,27 | LUMINARIA DUPLA P/SINALIZACAO, TIPO WETZEL AS-2/110 OU EQUIV
[12 empty] | 12272 | 69,13 | !EM PROCESSO DE DESATIVACAO! PROJETOR P/ FACHADA PROVA DE TEMPO P/ LAMPADA INCANDESCENTE OU VAPOR MERCURIO E27, TIPO Z-15 PETERCO OU EQUIV
[12 empty] | 12273 | 41,98 | PROJETOR RETANGULAR FECHADO PARA LAMPADA VAPOR DE MERCURIO/SODIO 250 W A 500 W, CABECEIRAS EM ALUMINIO FUNDIDO, CORPO EM ALUMINIO ANODIZADO, PARA LAMPADA E40 FECHAMENTO EM VIDRO TEMPERADO.
[12 empty] | 12294 | 9,54 | SOQUETE DE PORCELANA BASE E27, PARA USO AO TEMPO, PARA LAMPADAS
[12 empty] | 12295 | 3,07 | SOQUETE DE BAQUELITE BASE E27, PARA LAMPADAS
[12 empty] | 12296 | 3,97 | SOQUETE DE PORCELANA BASE E27, FIXO DE TETO, PARA LAMPADAS
[12 empty] | 12297 | 9,14 | !EM PROCESSO DE DESATIVACAO! GLOBO ESFERICO DE PLASTICO TAMANHO MEDIO
[12 empty] | 12298 | 9,67 | !EM PROCESSO DE DESATIVACAO! GLOBO ESFERICO DE VIDRO LISO TAMANHO MEDIO
[12 empty] | 12299 | 25,37 | !EM PROCESSO DE DESATIVACAO! GLOBO ESFERICO DE VIDRO LISO TAMANHO GRANDE
[12 empty] | 12314 | 48,39 | !EM PROCESSO DE DESATIVACAO! REATOR PARTIDA RAPIDA P/ 1 LAMPADA FLUORESCENTE 110W/220V
[12 empty] | 12316 | 43,61 | REATOR P/ 1 LAMPADA VAPOR DE MERCURIO 125W USO EXT
[12 empty] | 12317 | 52,01 | REATOR P/ 1 LAMPADA VAPOR DE MERCURIO 250W USO EXT
[12 empty] | 12318 | 59,91 | REATOR P/ 1 LAMPADA VAPOR DE MERCURIO 400W USO EXT
[12 empty] | 12327 | 20,80 | CINTA CIRCULAR EM ACO GALVANIZADO DE 210 MM DE DIAMETRO PARA INSTALACAO DE TRANSFORMADOR EM POSTE DE CONCRETO
[12 empty] | 12329 | 63,28 | COBRE ELETROLITICO EM BARRA OU CHAPA
[12 empty] | 12340 | 835,49 | !EM PROCESSO DE DESATIVACAO! CHAVE SECCIONADORA TRIPOLAR P/ MEDIA TENSAO 400A/15KV, C/ COMANDO MANUAL SIMULTANEO NAS 3 FASES ATRAVES DE PUNHO
[12 empty] | 12341 | 765,68 | !EM PROCESSO DE DESATIVACAO! CHAVE SECCIONADORA TRIPOLAR P/ MEDIA TENSAO 400A/15KV, C/ COMANDO MANUAL SIMULTANEO NAS 3 FASES ATRAVES DE VARA DE MANOBRA, TIPO 3 DC 0015-2W SIEMENS OU EQUIV
[12 empty] | 12343 | 2,28 | FUSIVEL DIAZED 35 A TAMANHO DIII, CAPACIDADE DE INTERRUPCAO DE 50 KA EM VCA E 8 KA EM VCC, TENSAO NOMIMNAL DE 500 V
[12 empty] | 12344 | 1,47 | FUSIVEL DIAZED 20 A TAMANHO DII, CAPACIDADE DE INTERRUPCAO DE 50 KA EM VCA E 8 KA EM VCC, TENSAO NOMIMNAL DE 500 V
[12 empty] | 12357 | 118,97 | MASTRO SIMPLES GALVANIZADO DIAMETRO NOMINAL 1 1/2", COMPRIMENTO 3 M
[12 empty] | 12358 | 133,82 | MASTRO SIMPLES GALVANIZADO DIAMETRO NOMINAL 2", COMPRIMENTO 3 M
[12 empty] | 12359 | 95,28 | RELE TERMICO BIMETAL PARA USO EM MOTORES TRIFASICOS, TENSAO 380 V, POTENCIA ATÃ 15 CV, CORRENTE NOMINAL MAXIMA 22 A
[12 empty] | 12362 | 8,37 | PORCA OLHAL EM ACO GALVANIZADO, ESPESSURA 16MM, ABERTURA 21MM
[12 empty] | 12366 | 552,43 | POSTE DE CONCRETO CIRCULAR, 150 KG, H = 10 M (NBR 8451)
[12 empty] | 12367 | 2.355,15 | POSTE DE CONCRETO CIRCULAR, 200 KG, H = 17 M (NBR 8451)
[12 empty] | 12368 | 4.659,87 | POSTE DE CONCRETO CIRCULAR, 200 KG, H = 22,5 M (NBR 8451)
[12 empty] | 12372 | 588,78 | POSTE DE CONCRETO DUPLO T, 200 KG, H = 11 M (NBR 8451)
[12 empty] | 12373 | 916,62 | POSTE DE CONCRETO DUPLO T, 400 KG,H = 12 M (NBR 8451)
[12 empty] | 12374 | 274,11 | POSTE DE CONCRETO DUPLO T, 100 KG, H = 6 M, (NBR 8451)
[12 empty] | 12378 | 744,59 | POSTE CONICO CONTINUO EM ACO GALVANIZADO, RETO, FLANGEADO, H = 6 M, DIAMETRO INFERIOR = *90* CM
[12 empty] | 12387 | 253,36 | !EM PROCESSO DE DESATIVACAO! POSTE ACO H = 2,5M D = 75MM TIPO XR-701/1 XOULUX OU TPD-236/1 TROPICO
[12 empty] | 12388 | 185,42 | POSTE DECORATIVO PARA JARDIM EM ACO TUBULAR, SEM LUMINARIA, H = *2,5* M
[12 empty] | 12394 | 3,15 | BUCHA DE REDUCAO DE FERRO GALVANIZADO, COM ROSCA BSP, DE 1/2" X 3/8"
[12 empty] | 12395 | 3,09 | CAP OU TAMPAO DE FERRO GALVANIZADO, COM ROSCA BSP, DE 1/4"
[12 empty] | 12396 | 3,03 | CAP OU TAMPAO DE FERRO GALVANIZADO, COM ROSCA BSP, DE 3/8"
[12 empty] | 12402 | 66,61 | COTOVELO 45 GRAUS DE FERRO GALVANIZADO, COM ROSCA BSP, DE 2 1/2"
[12 empty] | 12403 | 16,83 | COTOVELO 90 GRAUS DE FERRO GALVANIZADO, COM ROSCA BSP, DE 1 1/4" X 1"
[12 empty] | 12404 | 8,86 | LUVA DE FERRO GALVANIZADO, COM ROSCA BSP MACHO/FEMEA, DE 3/4"
[12 empty] | 12406 | 6,42 | LUVA DE REDUCAO DE FERRO GALVANIZADO, COM ROSCA BSP, DE 3/4" X 1/2"
[12 empty] | 12407 | 19,62 | LUVA DE REDUCAO DE FERRO GALVANIZADO, COM ROSCA BSP MACHO/FEMEA, DE 1 1/2" X 1"
[12 empty] | 12408 | 12,13 | LUVA DE REDUCAO DE FERRO GALVANIZADO, COM ROSCA BSP MACHO/FEMEA, DE 1" X 1/2"
[12 empty] | 12409 | 12,13 | LUVA DE REDUCAO DE FERRO GALVANIZADO, COM ROSCA BSP MACHO/FEMEA, DE 3/4"
[12 empty] | 12410 | 8,38 | LUVA DE REDUCAO DE FERRO GALVANIZADO, COM ROSCA BSP MACHO/FEMEA, DE 3/4" X 1/2"
[12 empty] | 12411 | 27,53 | PLUG OU BUJAO FERRO GALV 2 1/2"
[12 empty] | 12412 | 73,99 | PLUG OU BUJAO FERRO GALV 4"
[12 empty] | 12413 | 215,48 | !EM PROCESSO DE DESATIVACAO! SAIDA EM T FLANGE EM PE FERRO GALV 2 1/2" (COMBATE INCENDIO)
[12 empty] | 12414 | 61,85 | !EM PROCESSO DE DESATIVACAO! TE FERRO GALVANIZADO 45G 1.1/2"
[12 empty] | 12415 | 45,50 | !EM PROCESSO DE DESATIVACAO! TE FERRO GALVANIZADO 45G 1.1/4"
[12 empty] | 12416 | 31,04 | !EM PROCESSO DE DESATIVACAO! TE FERRO GALVANIZADO 45G 1"
[12 empty] | 12417 | 11,71 | !EM PROCESSO DE DESATIVACAO! TE FERRO GALVANIZADO 45G 1/2"
[12 empty] | 12418 | 145,18 | !EM PROCESSO DE DESATIVACAO! TE FERRO GALVANIZADO 45G 2.1/2"
[12 empty] | 12419 | 98,02 | !EM PROCESSO DE DESATIVACAO! TE FERRO GALVANIZADO 45G 2"
[12 empty] | 12420 | 230,41 | !EM PROCESSO DE DESATIVACAO! TE FERRO GALVANIZADO 45G 3"
[12 empty] | 12421 | 18,73 | !EM PROCESSO DE DESATIVACAO! TE FERRO GALVANIZADO 45G 3/4"
[12 empty] | 12422 | 403,91 | !EM PROCESSO DE DESATIVACAO! TE FERRO GALVANIZADO 45G 4"
[12 empty] | 12424 | 99,80 | UNIAO FERRO GALV C/ASSENTO CONICO BRONZE 1 1/2"
[12 empty] | 12425 | 50,79 | UNIAO FERRO GALV C/ASSENTO CONICO BRONZE 1"
[12 empty] | 12426 | 42,76 | UNIAO FERRO GALV C/ASSENTO CONICO BRONZE 1/2"
[12 empty] | 12427 | 206,92 | UNIAO FERRO GALV C/ASSENTO CONICO BRONZE 2 1/2"
[12 empty] | 12428 | 139,00 | UNIAO FERRO GALV C/ASSENTO CONICO BRONZE 2"
[12 empty] | 12429 | 298,81 | UNIAO FERRO GALV C/ASSENTO CONICO BRONZE 3"
[12 empty] | 12430 | 50,49 | UNIAO FERRO GALV C/ASSENTO CONICO BRONZE 3/4"
[12 empty] | 12431 | 414,44 | UNIAO FERRO GALV C/ASSENTO CONICO BRONZE 4"
[12 empty] | 12432 | 57,87 | UNIAO FERRO GALV C/ASSENTO CONICO FERRO LONGO 1 1/2"
[12 empty] | 12433 | 31,76 | UNIAO FERRO GALV C/ASSENTO CONICO FERRO LONGO 1"
[12 empty] | 12434 | 22,89 | UNIAO FERRO GALV C/ASSENTO CONICO FERRO LONGO 1/2"
[12 empty] | 12435 | 124,90 | UNIAO FERRO GALV C/ASSENTO CONICO FERRO LONGO 2 1/2"
[12 empty] | 12436 | 233,63 | UNIAO FERRO GALV C/ASSENTO CONICO FERRO LONGO 4"
[12 empty] | 12437 | 83,26 | UNIAO FERRO GALV C/ASSENTO CONICO FERRO LONGO 2"
[12 empty] | 12438 | 184,38 | UNIAO FERRO GALV C/ASSENTO CONICO FERRO LONGO 3"
[12 empty] | 12439 | 29,32 | UNIAO FERRO GALV C/ASSENTO CONICO FERRO LONGO 3/4"
[12 empty] | 12440 | 46,21 | UNIAO FERRO GALV C/ASSENTO PLANO C/JUNTA NITRIPACK 1 1/4"
[12 empty] | 12530 | 51,64 | ANEL DE CONCRETO ARMADO, D = 0,60 M, H = 0,30 M
[12 empty] | 12531 | 57,76 | ANEL DE CONCRETO ARMADO, D = 0,60 M, H = 0,40 M
[12 empty] | 12532 | 70,64 | ANEL DE CONCRETO ARMADO, D = 0,60 M, H = 0,50 M
[12 empty] | 12533 | 84,26 | ANEL DE CONCRETO ARMADO, D = 0,80 M, H = 0,30 M
[12 empty] | 12544 | 102,93 | ANEL DE CONCRETO ARMADO, D = 0,80 M, H = 0,50 M
[12 empty] | 12546 | 119,64 | ANEL DE CONCRETO ARMADO, D = 1,00 M, H = 0,40 M
[12 empty] | 12547 | 135,59 | ANEL DE CONCRETO ARMADO, D = 1,00 M, H = 0,50 M
[12 empty] | 12548 | 84,94 | ANEL DE CONCRETO ARMADO, D = *1,10* M, H = 0,30 M
[12 empty] | 12551 | 114,47 | ANEL DE CONCRETO ARMADO, D = 1,20 M, H = 0,50 M
[12 empty] | 12563 | 211,92 | ANEL DE CONCRETO ARMADO, D = 1,50 M, H = 0,50 M
[12 empty] | 12565 | 333,49 | ANEL DE CONCRETO ARMADO, D = 2,00 M, H = 0,50 M
[12 empty] | 12567 | 433,94 | ANEL DE CONCRETO ARMADO, D = 2,50 M, H = 0,50 M
[12 empty] | 12568 | 716,51 | ANEL DE CONCRETO ARMADO, D = 3,00 M, H = 0,50 M
[12 empty] | 12569 | 285,59 | TUBO CONCRETO ARMADO, CLASSE PA-2, PB, DN 1100 MM, PARA AGUAS PLUVIAIS (NBR 8890)
[12 empty] | 12572 | 379,90 | TUBO CONCRETO ARMADO, CLASSE PA-3, PB, DN 1000 MM, PARA AGUAS PLUVIAIS (NBR 8890)
[12 empty] | 12573 | 512,46 | TUBO CONCRETO ARMADO, CLASSE PA-3, PB, DN 1100 MM, PARA AGUAS PLUVIAIS (NBR 8890)
[12 empty] | 12574 | 487,81 | TUBO CONCRETO ARMADO, CLASSE PA-3, PB, DN 1200 MM, PARA AGUAS PLUVIAIS (NBR 8890)
[12 empty] | 12575 | 716,00 | TUBO CONCRETO ARMADO, CLASSE PA-3, PB, DN 1500 MM, PARA AGUAS PLUVIAIS (NBR 8890)
[12 empty] | 12576 | 75,68 | TUBO CONCRETO ARMADO, CLASSE PA-3, PB, DN 400 MM, PARA AGUAS PLUVIAIS (NBR 8890)
[12 empty] | 12577 | 97,88 | TUBO CONCRETO ARMADO, CLASSE PA-3, PB, DN 500 MM, PARA AGUAS PLUVIAIS (NBR 8890)
[12 empty] | 12578 | 131,29 | TUBO CONCRETO ARMADO, CLASSE PA-3, PB, DN 600 MM, PARA AGUAS PLUVIAIS (NBR 8890)
[12 empty] | 12579 | 192,25 | TUBO CONCRETO ARMADO, CLASSE PA-3, PB, DN 700 MM, PARA AGUAS PLUVIAIS (NBR 8890)
[12 empty] | 12580 | 248,18 | TUBO CONCRETO ARMADO, CLASSE PA-3, PB, DN 800 MM, PARA AGUAS PLUVIAIS (NBR 8890)
[12 empty] | 12581 | 339,58 | TUBO CONCRETO ARMADO, CLASSE PA-3, PB, DN 900 MM, PARA AGUAS PLUVIAIS (NBR 8890)
[12 empty] | 12583 | 24,08 | TUBO DE CONCRETO SIMPLES POROSO, MACHO/FEMEA, DN 200 MM
[12 empty] | 12584 | 30,23 | TUBO CONCRETO SIMPLES POROSO DN 300 MM
[12 empty] | 12592 | 34,90 | TUBO PVC PBA, CLASSE 15, JE, DN 100/DE 110 MM, REDE AGUA (NBR 5647)
[12 empty] | 12599 | 10,33 | TUBO PVC PBA, CLASSE 15, JE, DN 50/DE 60 MM, REDE AGUA (NBR 5647)
[12 empty] | 12601 | 19,43 | TUBO PVC PBA, CLASSE 15, JE, DN 75/DE 85 MM, REDE AGUA (NBR 5647)
[12 empty] | 12602 | 44,07 | TUBO PVC PBA, CLASSE 20, JE, DN 100/DE 110 MM, REDE AGUA (NBR 5647)
[12 empty] | 12609 | 13,10 | TUBO PVC PBA, CLASSE 20, JE, DN 50/DE 60 MM, REDE AGUA (NBR 5647)
[12 empty] | 12611 | 26,36 | TUBO PVC PBA, CLASSE 20, JE, DN 75/DE 85 MM, REDE AGUA (NBR 5647)
[12 empty] | 12612 | 4,80 | CONJUNTO DE LIGACAO (TUBO + CANOPLA) PVC RIGIDO C/ TUBO 1.1/2" X 20CM P/ BACIA SANITARIA"
[12 empty] | 12613 | 11,80 | TUBO DE DESCARGA PVC, PARA LIGACAO CAIXA DE DESCARGA - EMBUTIR, 40 MM X 150 CM
[12 empty] | 12614 | 15,20 | BOCAL PVC, PARA CALHA PLUVIAL, DIAMETRO DA SAIDA ENTRE 80 E 100 MM, PARA DRENAGEM PREDIAL
[12 empty] | 12615 | 3,27 | ABRACADEIRA PVC, PARA CALHA PLUVIAL, DIAMETRO ENTRE 80 E 100 MM, PARA DRENAGEM PREDIAL
[12 empty] | 12616 | 4,51 | CABECEIRA DIREITA PVC, PARA CALHA PLUVIAL, DIAMETRO ENTRE 119 E 170 MM, PARA DRENAGEM PREDIAL
[12 empty] | 12617 | 4,51 | CABECEIRA ESQUERDA PVC, PARA CALHA PLUVIAL, DIAMETRO ENTRE 119 E 170 MM, PARA DRENAGEM PREDIAL
[12 empty] | 12618 | 36,25 | CALHA PLUVIAL DE PVC, DIAMETRO ENTRE 119 E 170 MM, COMPRIMENTO DE 3 M, PARA DRENAGEM PREDIAL
[12 empty] | 12623 | 9,44 | CONDUTOR PLUVIAL, PVC, CIRCULAR, DIAMETRO ENTRE 80 E 100 MM, PARA DRENAGEM PREDIAL
[12 empty] | 12624 | 9,07 | EMENDA PARA CALHA PLUVIAL, PVC, DIAMETRO ENTRE 119 E 170 MM, PARA DRENAGEM PREDIAL
[12 empty] | 12625 | 7,82 | JUNCAO PVC, 60 GRAUS, CIRCULAR, DIAMETRO ENTRE 80 E 100 MM, PARA DRENAGEM PLUVIAL PREDIAL
[12 empty] | 12626 | 12,45 | SUPORTE METALICO PARA CALHA PLUVIAL, ZINCADO, DOBRADO, DIAMETRO ENTRE 119 E 170 MM, PARA DRENAGEM PREDIAL
[12 empty] | 12627 | 0,35 | VEDACAO DE CALHA, EM BORRACHA COR PRETA, MEDIDA ENTRE 119 E 170 MM, PARA DRENAGEM PLUVIAL PREDIAL
[12 empty] | 12628 | 5,70 | JOELHO PVC, 60 GRAUS, DIAMETRO ENTRE 80 E 100 MM, PARA DRENAGEM PLUVIAL PREDIAL
[12 empty] | 12629 | 6,19 | JOELHO PVC, 90 GRAUS, DIAMETRO ENTRE 80 E 100 MM, PARA DRENAGEM PLUVIAL PREDIAL
[12 empty] | 12657 | 136,56 | VALVULA DE RETENCAO VERTICAL, DE BRONZE (PN-16), 2 1/2", 200 PSI, EXTREMIDADES COM ROSCA
[12 empty] | 12713 | 11,95 | TUBO DE COBRE CLASSE "E", DN = 15 MM, PARA INSTALACAO HIDRAULICA PREDIAL
[12 empty] | 12714 | 2,00 | COTOVELO DE COBRE 90 GRAUS (REF 607) SEM ANEL DE SOLDA, BOLSA X BOLSA, 15 MM
[12 empty] | 12715 | 4,53 | COTOVELO DE COBRE 90 GRAUS (REF 607) SEM ANEL DE SOLDA, BOLSA X BOLSA, 22 MM
[12 empty] | 12716 | 7,78 | COTOVELO DE COBRE 90 GRAUS (REF 607) SEM ANEL DE SOLDA, BOLSA X BOLSA, 28 MM
[12 empty] | 12717 | 15,29 | COTOVELO DE COBRE 90 GRAUS (REF 607) SEM ANEL DE SOLDA, BOLSA X BOLSA, 35 MM
[12 empty] | 12718 | 23,47 | COTOVELO DE COBRE 90 GRAUS (REF 607) SEM ANEL DE SOLDA, BOLSA X BOLSA, 42 MM
[12 empty] | 12719 | 37,26 | COTOVELO DE COBRE 90 GRAUS (REF 607) SEM ANEL DE SOLDA, BOLSA X BOLSA, 54 MM
[12 empty] | 12720 | 129,75 | COTOVELO DE COBRE 90 GRAUS (REF 607) SEM ANEL DE SOLDA, BOLSA X BOLSA, 66 MM
[12 empty] | 12721 | 124,42 | COTOVELO DE COBRE 90 GRAUS (REF 607) SEM ANEL DE SOLDA, BOLSA X BOLSA, 79 MM
[12 empty] | 12722 | 307,45 | COTOVELO DE COBRE 90 GRAUS (REF 607) SEM ANEL DE SOLDA, BOLSA X BOLSA, 104 MM
[12 empty] | 12723 | 1,11 | LUVA DE COBRE (REF 600) SEM ANEL DE SOLDA, BOLSA X BOLSA, 15 MM
[12 empty] | 12724 | 2,14 | LUVA DE COBRE (REF 600) SEM ANEL DE SOLDA, BOLSA X BOLSA, 22 MM
[12 empty] | 12725 | 4,30 | LUVA DE COBRE (REF 600) SEM ANEL DE SOLDA, BOLSA X BOLSA, 28 MM
[12 empty] | 12726 | 9,50 | LUVA DE COBRE (REF 600) SEM ANEL DE SOLDA, BOLSA X BOLSA, 35 MM
[12 empty] | 12727 | 12,05 | LUVA DE COBRE (REF 600) SEM ANEL DE SOLDA, BOLSA X BOLSA, 42 MM
[12 empty] | 12728 | 19,68 | LUVA DE COBRE (REF 600) SEM ANEL DE SOLDA, BOLSA X BOLSA, 54 MM
[12 empty] | 12729 | 64,51 | LUVA DE COBRE (REF 600) SEM ANEL DE SOLDA, BOLSA X BOLSA, 66 MM
[12 empty] | 12730 | 98,77 | LUVA DE COBRE (REF 600) SEM ANEL DE SOLDA, BOLSA X BOLSA, 79 MM
[12 empty] | 12731 | 144,03 | LUVA DE COBRE (REF 600) SEM ANEL DE SOLDA, BOLSA X BOLSA, 104 MM
[12 empty] | 12732 | 44,84 | !EM PROCESSO DE DESATIVACAO! SOLDA ESTANHO/COBRE PARA CONEXOES DE COBRE, FIO 2,5 MM, CARRETEL 500 GR (SEM CHUMBO)
[12 empty] | 12733 | 2,73 | TE DE COBRE (REF 611) SEM ANEL DE SOLDA, BOLSA X BOLSA X BOLSA, 15 MM
[12 empty] | 12734 | 5,81 | TE DE COBRE (REF 611) SEM ANEL DE SOLDA, BOLSA X BOLSA X BOLSA, 22 MM
[12 empty] | 12735 | 9,57 | TE DE COBRE (REF 611) SEM ANEL DE SOLDA, BOLSA X BOLSA X BOLSA, 28 MM
[12 empty] | 12736 | 21,88 | TE DE COBRE (REF 611) SEM ANEL DE SOLDA, BOLSA X BOLSA X BOLSA, 35 MM
[12 empty] | 12737 | 28,18 | TE DE COBRE (REF 611) SEM ANEL DE SOLDA, BOLSA X BOLSA X BOLSA, 42 MM
[12 empty] | 12738 | 55,71 | TE DE COBRE (REF 611) SEM ANEL DE SOLDA, BOLSA X BOLSA X BOLSA, 54 MM
[12 empty] | 12739 | 158,59 | TE DE COBRE (REF 611) SEM ANEL DE SOLDA, BOLSA X BOLSA X BOLSA, 66 MM
[12 empty] | 12740 | 248,12 | TE DE COBRE (REF 611) SEM ANEL DE SOLDA, BOLSA X BOLSA X BOLSA, 79 MM
[12 empty] | 12741 | 542,51 | TE DE COBRE (REF 611) SEM ANEL DE SOLDA, BOLSA X BOLSA X BOLSA, 104 MM
[12 empty] | 12742 | 225,31 | TUBO DE COBRE CLASSE "E", DN = 104 MM, PARA INSTALACAO HIDRAULICA PREDIAL
[12 empty] | 12743 | 20,55 | TUBO DE COBRE CLASSE "E", DN = 22 MM, PARA INSTALACAO HIDRAULICA PREDIAL
[12 empty] | 12744 | 26,09 | TUBO DE COBRE CLASSE "E", DN = 28 MM, PARA INSTALACAO HIDRAULICA PREDIAL
[12 empty] | 12745 | 37,88 | TUBO DE COBRE CLASSE "E", DN = 35 MM, PARA INSTALACAO HIDRAULICA PREDIAL
[12 empty] | 12746 | 51,16 | TUBO DE COBRE CLASSE "E", DN = 42 MM, PARA INSTALACAO HIDRAULICA PREDIAL
[12 empty] | 12747 | 74,19 | TUBO DE COBRE CLASSE "E", DN = 54 MM, PARA INSTALACAO HIDRAULICA PREDIAL
[12 empty] | 12748 | 104,52 | TUBO DE COBRE CLASSE "E", DN = 66 MM, PARA INSTALACAO HIDRAULICA PREDIAL
[12 empty] | 12749 | 152,80 | TUBO DE COBRE CLASSE "E", DN = 79 MM, PARA INSTALACAO HIDRAULICA PREDIAL
[12 empty] | 12759 | 597,23 | CHAPA ACO INOX AISI 304 NUMERO 9 (E = 4 MM), ACABAMENTO NUMERO 1 (LAMINADO A QUENTE, FOSCO)
[12 empty] | 12760 | 895,85 | CHAPA ACO INOX AISI 304 NUMERO 4 (E = 6 MM), ACABAMENTO NUMERO 1 (LAMINADO A QUENTE, FOSCO)
[12 empty] | 12768 | 1.050,92 | HIDROMETRO MULTIJATO, VAZAO MAXIMA DE 30,0 M3/H, DE 2"
[12 empty] | 12769 | 86,10 | HIDROMETRO UNIJATO, VAZAO MAXIMA DE 1,5 M3/H, DE 1/2"
[12 empty] | 12770 | 449,49 | HIDROMETRO MULTIJATO, VAZAO MAXIMA DE 10,0 M3/H, DE 1"
[12 empty] | 12771 | 106,99 | !EM PROCESSO DE DESATIVACAO! HIDROMETRO 2,0 M3/H
[12 empty] | 12772 | 747,04 | HIDROMETRO MULTIJATO, VAZAO MAXIMA DE 20,0 M3/H, DE 1 1/2"
[12 empty] | 12773 | 92,43 | HIDROMETRO UNIJATO, VAZAO MAXIMA DE 3,0 M3/H, DE 1/2"
[12 empty] | 12774 | 113,95 | HIDROMETRO UNIJATO, VAZAO MAXIMA DE 5,0 M3/H, DE 3/4"
[12 empty] | 12775 | 329,20 | HIDROMETRO MULTIJATO, VAZAO MAXIMA DE 7,0 M3/H, DE 1"
[12 empty] | 12776 | 1.696,67 | HIDROMETRO WOLTMANN, VAZAO MAXIMA DE 50,0 M3/H, DE 2"
[12 empty] | 12777 | 2.215,80 | HIDROMETRO WOLTMANN, VAZAO MAXIMA DE 80,0 M3/H, DE 3""
[12 empty] | 12778 | 1.424,41 | !EM PROCESSO DE DESATIVACAO! HIDROMETRO W 3,3 L/S=12 M3/H
[12 empty] | 12779 | 2.063,05 | !EM PROCESSO DE DESATIVACAO! MEDIDOR D = 3"
[12 empty] | 12780 | 2.651,54 | !EM PROCESSO DE DESATIVACAO! MEDIDOR D = 4"
[12 empty] | 12815 | 13,82 | FITA CREPE EM ROLOS 25MMX50M
[12 empty] | 12863 | 50,69 | ADAPTADOR, PVC PBA, A BOLSA DEFOFO, JE, DN 50 / DE 60 MM
[12 empty] | 12865 | 9,84 | ESTUCADOR
[12 empty] | 12868 | 10,03 | MARCENEIRO
[12 empty] | 12869 | 9,67 | TELHADISTA
[12 empty] | 12872 | 9,84 | GESSEIRO
[12 empty] | 12873 | 11,74 | IMPERMEABILIZADOR
[12 empty] | 12874 | 11,79 | PINTOR DE LETREIROS
[12 empty] | 12888 | 117,66 | APARELHO DE APOIO DE NEOPRENE FRETADO, 60 X 45 X 7,6 CM, COM FRETAGEM DE ACO DE 4 MM INTERCALADAS COM ELASTOMERO DE 11 MM E REVESTIMENTO FINAL COM ELASTOMERO DE 6 MM
[12 empty] | 12889 | 50,00 | APARELHO DE APOIO DE NEOPRENE SIMPLES/ NAO FRETADO, 100 X 100 CM, ESPESSURA 6,3 MM
[12 empty] | 12892 | 10,24 | LUVA RASPA DE COURO, CANO CURTO (PUNHO *7* CM)
[12 empty] | 12893 | 54,62 | BOTA DE SEGURANCA COM BIQUEIRA DE ACO E COLARINHO ACOLCHOADO
[12 empty] | 12894 | 14,79 | CAPA PARA CHUVA EM PVC COM FORRO DE POLIESTER, COM CAPUZ (AMARELA OU AZUL)
[12 empty] | 12895 | 11,38 | CAPACETE DE SEGURANCA ABA FRONTAL COM SUSPENSAO DE POLIETILENO, SEM JUGULAR (CLASSE B)
[12 empty] | 12898 | 123,16 | MANÔMETRO ESCALA 10 KGF/CM2, CAIXA E ANEL EM ACO ESTAMPADO 1020, ACABAMENTO EM PINTURA ELETROSTATICA EM EPOXI PRETO, DN = 100 MM, CONEXAO DE 1,2"
[12 empty] | 12899 | 52,62 | MANOMETRO 0 A 200PSI (0 A 14KGF/CM2) D=50MM - CONEXAO 1/4" BSP, RETO, CAIXA E ANEL EM ACO ESTAMPADO 1020, ACABAMENTO EM PINTURA ELETROSTATICA EM EPOXI PRETO
[12 empty] | 12909 | 2,78 | CAP PVC, SOLDAVEL, DN 50 MM, SERIE NORMAL, PARA ESGOTO PREDIAL
[12 empty] | 12910 | 4,75 | CAP PVC, SOLDAVEL, DN 75 MM, SERIE NORMAL, PARA ESGOTO PREDIAL
[12 empty] | 12920 | 71,37 | CRUZETA PVC PBA, JE, BBBB, DN 100 / DE 110 MM (NBR 5647)
[12 empty] | 12943 | 38,45 | CRUZETA PVC PBA, JE, BBBB, DN 75 / DE 85 MM (NBR 5647)
[12 empty] | 13003 | 1,90 | AGUA SANITARIA
[12 empty] | 13042 | 807,17 | TUBO ACO PRETO SEM COSTURA 20", E= *6,35 MM, SCHEDULE 10, *78,46 KG/M
[12 empty] | 13109 | 159,26 | SAPATA DE PVC ADITIVADO NERVURADO D = 6"
[12 empty] | 13110 | 209,59 | SAPATA DE PVC ADITIVADO NERVURADO D = 8"
[12 empty] | 13113 | 34,81 | ANEL DE CONCRETO ARMADO, D = 0,60 M, H = 0,10 M
[12 empty] | 13114 | 42,38 | ANEL DE CONCRETO ARMADO, D = 0,60 M, H = 0,15 M
[12 empty] | 13115 | 15,88 | CALHA/CANALETA DE CONCRETO SIMPLES, TIPO MEIA CANA, D = 20 CM, PARA AGUA PLUVIAL
[12 empty] | 13127 | 15,96 | TUBO ACO PRETO SEM COSTURA 1/2", E= *2,77 MM, SCHEDULE 40, *1,27 KG/M
[12 empty] | 13137 | 21,19 | TUBO ACO PRETO SEM COSTURA 1/2", E= *3,73 MM, SCHEDULE 80, *1,62 KG/M
[12 empty] | 13141 | 27,44 | TUBO ACO PRETO SEM COSTURA 3/4", E= *3,91 MM, SCHEDULE 80, *2,19 KG/M.
[12 empty] | 13142 | 186,39 | TUBO ACO PRETO SEM COSTURA 4", E= *8,56 MM, SCHEDULE 80, *22,31 KG/M
[12 empty] | 13159 | 70,19 | TUBO DE CONCRETO SIMPLES, CLASSE ES, PB JE, DN 400 MM, PARA ESGOTO SANITARIO (NBR 8890)
[12 empty] | 13168 | 105,54 | TUBO DE CONCRETO SIMPLES, CLASSE ES, PB JE, DN 500 MM, PARA ESGOTO SANITARIO (NBR 8890)
[12 empty] | 13173 | 130,14 | TUBO DE CONCRETO SIMPLES, CLASSE ES, PB JE, DN 600 MM, PARA ESGOTO SANITARIO (NBR 8890)
[12 empty] | 13186 | 78,50 | PAVIMENTACAO OU CALCAMENTO POLIEDRICO, COM PEDRAS IRREGULARES
[12 empty] | 13192 | 6.002,28 | LIXADEIRA ELETRICA ANGULAR PARA CONCRETO, POTENCIA 1.400 W, PRATO DIAMANTADO DE 5''
[12 empty] | 13215 | 340.284,12 | CAVALO MECANICO TRACAO 6X2, PESO BRUTO TOTAL COMBINADO 56000 KG, CAPACIDADE MAXIMA DE TRACAO 66000 KG, POTENCIA 360CV (INCLUI CABINE E CHASSI, NAO INCLUI SEMIRREBOQUE)
[12 empty] | 13227 | 584.858,40 | MOTONIVELADORA - POTENCIA 177 HP PESO OPERACIONAL 14,7T.
[12 empty] | 13229 | 290.000,00 | !EM PROCESSO DE DESATIVACAO! ROLO COMPACTADOR DE PNEUS ESTATICO, PRESSAO VARIAVEL, MULLER, MODELO AP-26, POTENCIA 111HP - PESO SEM/COM LASTRO 11/26T
[12 empty] | 13234 | 2.579.719,22 | !EM PROCESSO DE DESATIVACAO! USINA DE ASFALTO A QUENTE, FIXA, CIBER UACF 15 P ADVANCED, CAP. 60 A 80 T/H, GRAVIMETRICA
[12 empty] | 13238 | 145.312,13 | TRATOR DE PNEUS COM POTENCIA DE 105 CV, TRACAO 4 X 4, PESO COM LASTRO DE 5775 KG
[12 empty] | 13244 | 36,39 | CONE DE SINALIZACAO EM PVC RIGIDO COM FAIXA REFLETIVA, H = 70 / 76 CM
[12 empty] | 13246 | 0,16 | PARAFUSO DE FERRO POLIDO, SEXTAVADO, COM ROSCA INTEIRA, DIAMETRO 5/16", COMPRIMENTO 3/4", COM PORCA E ARRUELA LISA LEVE
[12 empty] | 13250 | 0,55 | LAJOTA CERAMICA 20 X 30 CM PARA LAJE PRE-MOLDADA
[12 empty] | 13255 | 42,39 | TAMPA DE CONCRETO PARA PV OU CAIXA DE INSPECAO, DIMENSOES 600 X 600 X 50 MM
[12 empty] | 13256 | 280,55 | TUBO CONCRETO ARMADO, CLASSE PA-1, PB, DN 1100 MM, PARA AGUAS PLUVIAIS (NBR 8890)
[12 empty] | 13261 | 5,47 | FLANELA *30 X 40* CM
[12 empty] | 13279 | 4,61 | CHUMBADOR DE ACO 5/8" X 200MM C/ ROSCA E PORCA
[12 empty] | 13284 | 0,39 | CIMENTO PORTLAND DE ALTO FORNO (AF) CP III-32
[12 empty] | 13294 | 0,55 | PARAFUSO ZINCADO, SEXTAVADO, COM ROSCA SOBERBA, DIAMETRO 3/8", COMPRIMENTO 80 MM
[12 empty] | 13304 | 5,66 | !EM PROCESSO DE DESATIVACAO! TAXA DE RELIGACAO NORMAL DE ENERGIA COMERCIAL MONOFASICA, BAIXA TENSAO, INCLUINDO ICMS
[12 empty] | 13329 | 4,00 | SOQUETE DE PVC / TERMOPLASTICO BASE E27, COM RABICHO, PARA LAMPADAS
[12 empty] | 13333 | 105.691,78 | GRUPO DE SOLDAGEM C/ GERADOR A DIESEL 60 CV PARA SOLDA ELETRICA, SOBRE 04 RODAS, COM MOTOR 4 CILINDROS
[12 empty] | 13335 | 354,57 | POSTE DE CONCRETO DUPLO T, 200 KG, H = 8 M (NBR 8451)
[12 empty] | 13339 | 875,29 | POSTE DE CONCRETO DUPLO T, 300 KG, H = 12 M (NBR 8451)
[12 empty] | 13340 | 17,26 | PERFIL "U" CHAPA ACO DOBRADA, E = 3,04 MM , H = 20 CM, ABAS = 5 CM (4,47 KG/M)
[12 empty] | 13343 | 16,48 | KIT DE MATERIAIS PARA BRACADEIRA PARA FIXACAO EM POSTE CIRCULAR, CONTEM TRES FIXADORES E UM ROLO DE FITA DE 3 M EM ACO CARBONO
[12 empty] | 13347 | 37,01 | !EM PROCESSO DE DESATIVACAO! CONJUNTO ARSTOP P/ AR CONDICIONADO C/ DISJUNTOR 25A
[12 empty] | 13348 | 0,43 | ARRUELA EM ACO GALVANIZADO, DIAMETRO EXTERNO = 35MM, ESPESSURA = 3MM, DIAMETRO DO FURO= 18MM
[12 empty] | 13353 | 115,29 | !EM PROCESSO DE DESATIVACAO! CHAVE REVERSORA BLINDADA 30A/500V ELETROMAR OU EQUIV
[12 empty] | 13354 | 200,62 | CHAVE PARTIDA DIRETA P/MOTOR TRIFASICO 7,50CV/380V, C/FUSIVEIS DIAZED E BOTAO LIGA-DESLIGA TIPO GPS SIEMENS OU EQUIV
[12 empty] | 13356 | 41,89 | TUBO ACO INDUSTRIAL DN 2" (50,8 MM) E=1,50MM, PESO= 1,8237 KG/M
[12 empty] | 13360 | 98,35 | DIVISORIA CEGA (N1) - PAINEL MSO/COMEIA E=35MM - PERFIS SIMPLES ALUMINIO ANOD NAT - COLOCADA
[12 empty] | 13361 | 113,71 | DIVISORIA (N2) PAINEL/VIDRO - PAINEL MSO/COMEIA E=35MM - PERFIS SIMPLES ALUMINIO ANOD NAT - COLOCADA
[12 empty] | 13365 | 156.843,94 | ROLO COMPACTADOR VIBRATORIO TANDEM, ACO LISO, POTENCIA 45 HP, PESO OPERACIONAL MAXIMO 4,0 T
[12 empty] | 13366 | 10,52 | !EM PROCESSO DE DESATIVACAO! CHAVE FACA BIPOLAR C/ BASE DE ARDOSIA P/ FUSIVEIS CARTUCHO 60A/250V
[12 empty] | 13367 | 17,72 | !EM PROCESSO DE DESATIVACAO! CHAVE FACA TRIPOLAR C/BASE DE ARDOSIA/MARMORE 60A/500V.
[12 empty] | 13368 | 28,85 | !EM PROCESSO DE DESATIVACAO! CHAVE FACA TRIPOLAR C/BASE DE ARDOSIA/MARMORE 100A/500V
[12 empty] | 13369 | 93,29 | CHAVE SECCIONADORA FUSIVEL TRIPOLAR, MANOBRA C/ CARGA, 160A/500V P/ FUSIVEIS NH TAMANHO 00 CORRENTE NOMINAL ATE 160A, TIPO 3 NP 4080 DA SIEMENS OU EQUIV
[12 empty] | 13370 | 114,59 | CHAVE SECCIONADORA FUSIVEL TRIPOLAR, MANOBRA C/ CARGA, 250A/500V P/ FUSIVEIS NH TAMANHO 1 CORRENTE NOMINAL ATE 250A, TIPO 3 NN 2200 DA SIEMENS OU EQUIV
[12 empty] | 13373 | 7,96 | BASE P/ FUSIVEIS NH TAMANHO 00, DE 6 A 160A, TIPO 3 NH 3 030-Z DA SIEMENS OU EQUIV
[12 empty] | 13374 | 22,67 | BASE P/ FUSIVEIS NH TAMANHO 01, DE 40 A 250A, TIPO 3 NH 3 230-Z DA SIEMENS OU EQUIV
[12 empty] | 13382 | 151,60 | !EM PROCESSO DE DESATIVACAO! LUMINARIA FECHADA P/ ILUMINACAO PUBLICA, TIPO ABL 50/F OU EQUIV, P/ LAMPADA A VAPOR DE MERCURIO 400W
[12 empty] | 13385 | 83,96 | !EM PROCESSO DE DESATIVACAO! BRACO RETO P/ LUMINARIA PUBLICA - FERRO GALV C/ PARAF - 3/4" X 1,5M
[12 empty] | 13386 | 144,28 | !EM PROCESSO DE DESATIVACAO! CHAVE MAGNETICA 2 X 30A P/ COMANDO ILUMINACAO PUBLICA, ACIONADA POR RELE FOTOELETRICO NA 220V/60HZ, TIPO LUX CONTROL MODELO CIP-I/70 OU EQUIV
[12 empty] | 13388 | 38,47 | SOLDA 50/50
[12 empty] | 13390 | 55,04 | REFLETOR REDONDO EM ALUMINIO ANODIZADO PARA LAMPADA VAPOR DE MERCURIO/SODIO, CORPO EM ALUMINIO COM PINTURA EPOXI, PARA LAMPADA E-27 DE 300 W, COM SUPORTE REDONDO E ALCA REGULAVEL PARA FIXACAO.
[12 empty] | 13391 | 215,42 | !EM PROCESSO DE DESATIVACAO! QUADRO DE DISTRIBUICAO DE EMBUTIR C/ BARRAMENTO MONOFASICO P/ 6 DISJUNTORES UNIPOLARES EM CHAPA DE ACO GALV'
[12 empty] | 13392 | 200,64 | !EM PROCESSO DE DESATIVACAO! QUADRO DE DISTRIBUICAO DE EMBUTIR C/ BARRAMENTO MONOFASICO P/ 8 DISJUNTORES UNIPOLARES EM CHAPA DE ACO GALV
[12 empty] | 13393 | 236,60 | QUADRO DE DISTRIBUICAO DE EMBUTIR C/ BARRAMENTO TRIFASICO P/ 12 DISJUNTORES UNIPOLARES EM CHAPA DE ACO GALV
[12 empty] | 13394 | 261,68 | !EM PROCESSO DE DESATIVACAO! QUADRO DE DISTRIBUICAO COM BARRAMENTO TRIFASICO, DE EMBUTIR, EM CHAPA DE ACO GALVANIZADO, PARA 15 DISJUNTORES DIN, 100 A
[12 empty] | 13395 | 319,23 | QUADRO DE DISTRIBUICAO DE EMBUTIR C/ BARRAMENTO TRIFASICO P/ 18 DISJUNTORES UNIPOLARES EM CHAPA DE ACO GALV
[12 empty] | 13396 | 393,89 | QUADRO DE DISTRIBUICAO DE EMBUTIR C/ BARRAMENTO TRIFASICO P/ 27 DISJUNTORES UNIPOLARES EM CHAPA DE ACO GALV
[12 empty] | 13397 | 403,45 | QUADRO DE DISTRIBUICAO DE EMBUTIR C/ BARRAMENTO TRIFASICO P/ 30 DISJUNTORES UNIPOLARES EM CHAPA DE ACO GALV
[12 empty] | 13398 | 18,95 | !EM PROCESSO DE DESATIVACAO! QUADRO DE DISTRIBUICAO DE EMBUTIR SEM BARRAMENTO P/ 3 DISJUNTORES UNIPOLARES, S/ PORTA, EM CHAPA DE ACO GALV
[12 empty] | 13399 | 22,81 | QUADRO DE DISTRIBUICAO DE EMBUTIR SEM BARRAMENTO P/ 3 DISJUNTORES UNIPOLARES, COM PORTA EM CHAPA DE ACO GALV
[12 empty] | 13400 | 34,58 | !EM PROCESSO DE DESATIVACAO! QUADRO DE DISTRIBUICAO DE EMBUTIR SEM BARRAMENTO P/ 6 DISJUNTORES UNIPOLARES, S/ PORTA, EM CHAPA DE ACO GALV,
[12 empty] | 13401 | 64,10 | !EM PROCESSO DE DESATIVACAO! QUADRO DE DISTRIBUICAO DE EMBUTIR SEM BARRAMENTO, P/12 DISJUNTORES UNIPOLARES, S/ PORTA EM CHAPA DE ACO GALV
[12 empty] | 13402 | 328,21 | !EM PROCESSO DE DESATIVACAO! QUADRO DE DISTRIBUICAO DE EMBUTIR C/ BARRAMENTO NEUTRO P/ 18 DISJUNTORES UNIPOLARES EM CHAPA DE ACO GALV
[12 empty] | 13403 | 8,24 | !EM PROCESSO DE DESATIVACAO! CHAVE FACA BIPOLAR C/ BASE DE ARDOSIA/MARMORE P/ FUSIVEIS CARTUCHO 30A/250V
[12 empty] | 13404 | 205,92 | !EM PROCESSO DE DESATIVACAO! CAIXA P/ MEDICAO MONOF 30 X 33 X 15CM EM CHAPA 18 C/ VISOR/PORTA/CX MUFLA USO INTERNO COR CINZA
[12 empty] | 13405 | 205,92 | !EM PROCESSO DE DESATIVACAO! CAIXA P/ MEDICAO MONOF 30 X 33 X 15CM EM CHAPA 18 C/ VISOR/PORTA/CX MUFLA USO EXTERNO COR CINZA
[12 empty] | 13408 | 1.877,42 | ADITIVO SUPERPLASTIFICANTE DE PEGA NORMAL PARA CONCRETO (TAMBOR 200 KG)
[12 empty] | 13415 | 37,90 | TORNEIRA CROMADA DE MESA PARA LAVATORIO, PADRAO POPULAR, 1/2 " OU 3/4 " (REF 1193)
[12 empty] | 13416 | 31,39 | TORNEIRA CROMADA DE PAREDE PARA COZINHA SEM AREJADOR, PADRAO POPULAR, 1/2 " OU 3/4 " (REF 1158)
[12 empty] | 13417 | 27,68 | TORNEIRA CROMADA SEM BICO PARA TANQUE 1/2 " OU 3/4 " (REF 1143)
[12 empty] | 13418 | 12,58 | TORNEIRA CROMADA CURTA SEM BICO PARA TANQUE, PADRAO POPULAR, 1/2 " OU 3/4 " (REF 1140)
[12 empty] | 13423 | 64,19 | !EM PROCESSO DE DESATIVACAO! LAJE TRELICADA P/ PISO , H=16CM , P/ APOIO SIMPLES , SOBRECARGA DE 200 KG/M2 , VAO LIVRE MAXIMO DE 4,75M
[12 empty] | 13424 | 80,58 | !EM PROCESSO DE DESATIVACAO! LAJE TRELICADA P/ PISO , H=20CM , P/ APOIO SIMPLES , SOBRECARGA DE 200 KG/M2 , VAO LIVRE MAXIMO DE 9,50M
[12 empty] | 13425 | 87,50 | !EM PROCESSO DE DESATIVACAO! LAJE TRELICADA P/ PISO , H=25CM , P/ APOIO SIMPLES , SOBRECARGA DE 200 KG/M2 , VAO LIVRE MAXIMO DE 8,30M
[12 empty] | 13426 | 100,00 | !EM PROCESSO DE DESATIVACAO! LAJE TRELICADA P/ PISO , H=30CM , P/ APOIO SIMPLES , SOBRECARGA DE 200 KG/M2 , VAO LIVRE MAXIMO DE 12,65M
[12 empty] | 13441 | 72.391,10 | CAMINHONETE CABINE SIMPLES, MOTOR FLEX, 4 X 2, APENAS COM OS EQUIPAMENTOS DE SERIE
[12 empty] | 13447 | 16.593,82 | MARTELO PERFURADOR PNEUMATICO MANUAL, DE SUPERFICIE, COM AVANCO DE COLUNA, PESO DE 22 KG
[12 empty] | 13456 | 244.106,26 | CAVALO MECANICO TRACAO 4X2, PESO BRUTO TOTAL 16000 KG, CAPACIDADE MAXIMA DE TRACAO 48300 KG, POTENCIA 360 CV (INCLUI CABINE E CHASSI, NAO INCLUI SEMIRREBOQUE)
[12 empty] | 13457 | 10.695,79 | PLACA VIBRATORIA REVERSIVEL COM MOTOR A DIESEL DE 7 HP (7 CV), FORCA DE IMPACTO MAXIMO DE *30,5* KN (*3050* KGF)
[12 empty] | 13458 | 18.289,81 | COMPACTADOR DE SOLOS DE PERCURSAO (SOQUETE) COM MOTOR A GASOLINA 4 TEMPOS DE 4 HP (4 CV)
[12 empty] | 13467 | 265.522,17 | ROLO COMPACTADOR VIBRATORIO DE UM CILINDRO LISO DE ACO, POTENCIA 110 HP, PESO OPERACIONAL 13,3 T, LARGURA TRABALHO 2,13 M
[12 empty] | 13468 | 138.818,50 | ROLO COMPACTADOR VIBRATORIO TANDEM, ACO LISO, POTENCIA 31 HP, PESO OPERACIONAL MAXIMO 2,46 T
[12 empty] | 13469 | 271.745,34 | ROLO COMPACTADOR PE DE CARNEIRO VIBRATORIO PARA SOLOS, POTENCIA 110 HP, PESO OPERACIONAL MAXIMO 13,05 T, IMPACTO DINAMICO 38,4 T, LARGURA DE TRABALHO 2,13 M
[12 empty] | 13470 | 311.988,55 | ROLO COMPACTADOR DE PNEUS (7 PNEUS), ESTATICO, PRESSAO VARIAVEL, POTENCIA 130CV, PESO OPERACIONAL SEM/COM LASTRO 8,5/25 T, LARGURA DE ROLAGEM 2,28 M
[12 empty] | 13475 | 2.506,24 | VIBRADOR DE IMERSAO, DIAMETRO DA PONTEIRA DE *45* MM, COM MOTOR 4 TEMPOS A GASOLINA DE 5,5 HP (5,5 CV)
[12 empty] | 13476 | 727.026,14 | VIBROACABADORA DE ASFALTO SOBRE ESTEIRAS, LARG. PAVIM. 2,60 M A 5,75 M, POT. 110 HP, CAP. 450 T/ H
[12 empty] | 13521 | 115,50 | PLACA DE ACO ESMALTADA PARA IDENTIFICACAO DE RUA, *45 CM X 20* CM
[12 empty] | 13532 | 47.081,05 | VEICULO TIPO MINI FURGAO COM MOTOR ENTRE *1.4 A 1.6* FLEX, 2 PORTAS
[12 empty] | 13533 | 94.476,71 | GRUPO DE SOLDAGEM COM GERADOR A DIESEL 30 CV, PARA SOLDA ELETRICA, SOBRE DUAS RODAS
[12 empty] | 13587 | 1,75 | MEIA CANA DE MADEIRA PINUS OU EQUIVALENTE DA REGIAO, ACABAMENTO PARA FORRO PAULISTA, *2,5 X 2,5* CM
[12 empty] | 13597 | 1.044,61 | !EM PROCESSO DE DESATIVACAO! PADRAO POLIFASICO COMPLETO EM POSTE GALV DE 3" X 5,0M
[12 empty] | 13600 | 248.927,01 | ROLO COMPACTADOR VIBRATORIO DE UM CILINDRO LISO DE ACO, POTENCIA 125 HP, PESO SEM/COM LASTRO 10,75/12,92 T, IMPACTO DINAMICO 31,5/18,5 T, LARGURA TRABALHO 2,15 M
[12 empty] | 13604 | 155.184,00 | !EM PROCESSO DE DESATIVACAO! DISTRIBUIDOR DE BETUME, CAPACIDADE 6000 L, ESPARGIMENTO SOB PRESSAO, A SER MONTADO SOBRE CHASSIS DE CAMINHAO
[12 empty] | 13606 | 780.376,20 | VIBROACABADORA DE ASFALTO SOBRE RODAS, LARGURA DE PAVIMENTACAO DE 1,70 A 4,20 M, POTENCIA 78 KW/105 HP, CAPACIDADE 300 T/H
[12 empty] | 13617 | 42.965,12 | CAMINHONETE CABINE SIMPLES COM MOTOR 1.6 FLEX, CAMBIO MANUAL, POTENCIA 101/104 CV, 2 PORTAS
[12 empty] | 13627 | 590.307,82 | !EM PROCESSO DE DESATIVACAO! TRATOR DE ESTEIRAS CATERPILLAR D6M, 140HP, PESO OPERACIONAL 15,5T, **CAIXA**
[12 empty] | 13650 | 35,26 | !EM PROCESSO DE DESATIVACAO! LAJE TRELICADA P/ FORRO ,H=10CM P/ APOIO SIMPLES , VAO LIVRE DE 4,00M
[12 empty] | 13651 | 35,71 | !EM PROCESSO DE DESATIVACAO! LAJE TRELICADA P/ PISO , H=10CM , P/ APOIO SIMPLES , SOBRECARGA DE 200 KG/M2 , VAO LIVRE MAXIMO DE 5,70M
[12 empty] | 13652 | 53,57 | !EM PROCESSO DE DESATIVACAO! LAJE PRE MOLDADA TRELICADA P/ PISO , H=12CM , P/ APOIO SIMPLES , SOBRECARGA DE 200 KG/M2 , VAO LIVRE MAXIMO DE 5,70M
[12 empty] | 13704 | 1.686,29 | !EM PROCESSO DE DESATIVACAO! CHAVE COMPENSADORA TRIFASICA P/ MOTOR 40CV (380V) C/ FUSIVEL NH 100A
[12 empty] | 13708 | 276,93 | CHAVE PARTIDA DIRETA TRIFASICA P/ MOTOR 5CV-380V C/ FUSIVEL DIAZED 20A
[12 empty] | 13709 | 231,40 | CHAVE ESTRELA TRIANGULO TRIFASICA P/ MOTOR 15CV (380V) P/ FUSIVEL DIAZED 35A
[12 empty] | 13710 | 2.015,90 | !EM PROCESSO DE DESATIVACAO! CHAVE COMPENSADORA TRIFASICA P/ MOTOR 75CV (380V) C/ FUSIVEL NH 160A
[12 empty] | 13711 | 11.803,29 | !EM PROCESSO DE DESATIVACAO! CHAVE COMPENSADORA TRIFASICA P/ MOTOR 150CV (380V) C/ FUSIVEL NH 315A
[12 empty] | 13712 | 3.786,46 | !EM PROCESSO DE DESATIVACAO! CHAVE COMPENSADORA TRIFASICA P/ MOTOR 15CV (380V) C/ FUSIVEL DIAZED 50A
[12 empty] | 13726 | 33.801,02 | VASSOURA MECANICA REBOCAVEL COM ESCOVA CILINDRICA LARGURA UTIL DE VARRIMENTO = 2,44M
[12 empty] | 13741 | 1.893,57 | MEDIDOR DE NIVEL ESTATICO E DINAMICO PARA POCO, COMPRIMENTO DE 200 M
[12 empty] | 13761 | 2.688,23 | APARELHO CORTE OXI-ACETILENO PARA SOLDA E CORTE CONTENDO MACARICO SOLDA, BICO DE CORTE, CILINDROS, REGULADORES, MANGUEIRAS E CARRINHO
[12 empty] | 13803 | 46.453,00 | COMPRESSOR DE AR REBOCAVEL, VAZAO *89* PCM, PRESSAO EFETIVA DE TRABALHO *102* PSI, MOTOR DIESEL, POTENCIA *20* CV
[12 empty] | 13836 | 29.922,98 | MAQUINA EXTRUSORA DE CONCRETO PARA GUIAS E SARJETAS, COM MOTOR A DIESEL DE 14 CV
[12 empty] | 13841 | 31,25 | !EM PROCESSO DE DESATIVACAO! LUMINARIA PLAFONIER SOBREPOR C/ GLOBO CHATO VIDRO BOCA 10CM INCL BASE/ARO METALICA OU PLASTICO C/ SOQUETE P/ 1 LAMP INCAND 60W - LINHA POPULAR
[12 empty] | 13842 | 185,85 | !EM PROCESSO DE DESATIVACAO! CAIXA METALICA P/ MEDICAO TRIFASICA CHAPA 18 P/ USO INTERNO C/ PORTA E CX DE MUFLA, COR CINZA, SEM TRANSFORMADOR PADRAO CELPE, MODELO D
[12 empty] | 13843 | 158,40 | !EM PROCESSO DE DESATIVACAO! CAIXA METALICA P/ MEDICAO TRIFASICA CHAPA 18 P/ USO EXTERNO C/ PORTA E CX. DE MUFLA, COR CINZA, SEM TRANSFORMADOR PADRAO CELPE, MODELO D
[12 empty] | 13844 | 120,91 | !EM PROCESSO DE DESATIVACAO! CAIXA METALICA P/ MEDICAO MONOFASICA CHAPA 18 (300 X 330 X 145MM) P/ USO INTERNO C/ PORTA E CX. DE MUFLA, COR CINZA, SEM TRANSFORMADOR, PADRAO CELPE, MODELO D
[12 empty] | 13845 | 113,78 | !EM PROCESSO DE DESATIVACAO! CAIXA METALICA P/ MEDICAO MONOFASICA CHAPA 18 (300 X 300 X 145MM) P/ USO EXTERNO C/ PORTA E CX. DE MUFLA, COR CINZA, SEM TRANSFORMADOR, PADRAO CELPE, MODELO D
[12 empty] | 13846 | 25,65 | !EM PROCESSO DE DESATIVACAO! REFLETOR ABERTO TIPO BEDO ( PRATO), DIAM 12" (310MM), SOQUETE E-27"
[12 empty] | 13847 | 49,44 | !EM PROCESSO DE DESATIVACAO! CHAVE REVERSORA TRIFASICA BLINDADA 30A, 250V
[12 empty] | 13860 | 43.290,57 | VEICULO DE PASSEIO COM MOTOR 1.6 FLEX, POTENCIA 101/104 CV, 4 PORTAS
[12 empty] | 13869 | 1.638.621,38 | !EM PROCESSO DE DESATIVACAO! GUINDASTE HIDRAULICO TIPO TRUCK CRANE, C/LANCA TELESCOPICA DE ACIONAMENTO HIDRAULICO, CAPACIDADE DE CARGA 30.000 KG, COM PBT A PARTIR DE 30. 000 KG, MONTADO SOBRE CAMINHAO 6 X 4
[12 empty] | 13877 | 1.052.357,20 | FRESADORA DE ASFALTO A FRIO SOBRE RODAS, LARG. FRESAGEM 1,00 M, POT. 155 KW/208 HP
[12 empty] | 13881 | 99.570,80 | ROLO COMPACTADOR VIBRATORIO TANDEM, ACO LISO, POTENCIA 15,2 HP, PESO OPERACIONAL 2,00 T, IMPACTO DINAMICO 4,24 T
[12 empty] | 13883 | 93.542,42 | USINA DE ASFALTO A FRIO, CAPACIDADE DE 30 A 40 T/H, ELETRICA, POTENCIA DE 30 CV
[12 empty] | 13887 | 359,16 | DISCO DE CORTE DIAMANTADO SEGMENTADO PARA CONCRETO, DIAMETRO DE 350 MM, FURO DE 1 " (14 X 1 ")
[12 empty] | 13888 | 3.453,90 | !EM PROCESSO DE DESATIVACAO! DESEMPENADEIRA ELETRICA 2CV P/ PISO CONCRETO
[12 empty] | 13890 | 565.074,80 | !EM PROCESSO DE DESATIVACAO! MAQUINA DEMARCADORA DE FAIXA DE TRAFEGO FX44 CONSMAQ, AUTOPROPELIDA, MOTOR DIESEL 30 HP
[12 empty] | 13891 | 4.153,80 | BETONEIRA CAPACIDADE NOMINAL 400 L, CAPACIDADE DE MISTURA 310 L, MOTOR A GASOLINA POTENCIA 5,5 CV, SEM CARREGADOR
[12 empty] | 13892 | 600.813,07 | USINA DE CONCRETO FIXA, CAPACIDADE NOMINAL DE 80 M3/H, SEM SILO
[12 empty] | 13894 | 364.602,87 | USINA DE CONCRETO FIXA, CAPACIDADE NOMINAL DE 40 M3/H, SEM SILO
[12 empty] | 13895 | 490.269,32 | USINA DE CONCRETO FIXA, CAPACIDADE NOMINAL DE 60 M3/H, SEM SILO
[12 empty] | 13896 | 2.057,47 | VIBRADOR DE IMERSAO, DIAMETRO DA PONTEIRA DE *45* MM, COM MOTOR ELETRICO TRIFASICO DE 2 HP (2 CV)
[12 empty] | 13897 | 8.271,08 | REGUA VIBRADORA DUPLA PARA CONCRETO A GASOLINA 5,5 HP, PESO DE 60 KG, COMPRIMENTO 4 M
[12 empty] | 13910 | 52.023,39 | !EM PROCESSO DE DESATIVACAO! GRUPO GERADOR C/ MOTOR DIESEL * 85 CV *, REBOCAVEL * 60 A 66 KVA
[12 empty] | 13911 | 77.190,15 | !EM PROCESSO DE DESATIVACAO! GRUPO GERADOR, 125/145 KVA, MOTOR A DIESEL 165 CV, 1800 RPM, ESTACIONARIO
[12 empty] | 13914 | 665,06 | TALHA MANUAL DE CORRENTE, CAPACIDADE DE 1 T COM ELEVACAO DE 3 M
[12 empty] | 13940 | 2.504,78 | PNEU 14.00 X 24, 12 LONAS, G2, ARO 24", SEM CAMARA, PARA MOTONIVELADORA
[12 empty] | 13942 | 412,37 | PNEU TIPO DIAGONAL COM CAMARA, 6.00 X 9, 10 LONAS, PARA DISTRIBUIDOR DE AGREGADOS
[12 empty] | 13946 | 361,01 | PNEU TIPO DIAGONAL COM CAMARA, 6.0 X 16, 2, 6 LONAS, PARA TRATOR
[12 empty] | 13950 | 880,00 | PNEU 215/75R 17.5, 12 LONAS, ARO 17.5", PARA CAMINHAO TOCO
[12 empty] | 13954 | 9.069,16 | POLIDORA DE PISO (POLITRIZ) ELETRICA, MOTOR MONOFASICO DE 4 HP, PESO DE 100 KG, DIAMETRO DO TRABALHO DE 450 MM
[12 empty] | 13955 | 2.200,07 | MOTOSSERRA PORTATIL COM MOTOR A GASOLINA DE *60* CC
[12 empty] | 13983 | 38,92 | TORNEIRA CROMADA DE PAREDE PARA COZINHA COM AREJADOR, PADRAO POPULAR, 1/2 " OU 3/4 " (REF 1159)
[12 empty] | 13984 | 31,46 | TORNEIRA CROMADA CURTA SEM BICO PARA USO GERAL 1/2 " OU 3/4 " (REF 1152)
[12 empty] | 14013 | 113.609,99 | BOMBA TRIPLEX COM MOTOR A DIESEL, NACIONAL, DIAMETRO DE SUCCAO DE 2 1/2''
[12 empty] | 14041 | 300,21 | CONCRETO USINADO CONVENCIONAL (NAO BOMBEAVEL) CLASSE DE RESISTENCIA C10, COM BRITA 1 E 2, SLUMP = 80 MM +/- 10 MM (NBR 8953)
[12 empty] | 14052 | 7,69 | CONDULETE DE ALUMINIO TIPO B, PARA ELETRODUTO ROSCAVEL DE 1/2", COM TAMPA CEGA
[12 empty] | 14053 | 7,81 | CONDULETE DE ALUMINIO TIPO B, PARA ELETRODUTO ROSCAVEL DE 3/4", COM TAMPA CEGA
[12 empty] | 14054 | 10,00 | CONDULETE DE ALUMINIO TIPO B, PARA ELETRODUTO ROSCAVEL DE 1", COM TAMPA CEGA
[12 empty] | 14055 | 792,01 | CAIXA DE PASSAGEM N 6 PADRAO TELEBRAS DIM 120 X 120 X 12CM EM CHAPA DE ACO GALV
[12 empty] | 14056 | 1.684,63 | CHAVE PARTIDA DIRETA TRIFASICA P/ MOTOR 30CV-220V C/ FUSIVEL NH 160A
[12 empty] | 14057 | 262,09 | CHAVE PARTIDA DIRETA TRIFASICA P/ MOTOR 5CV-220V C/ FUSIVEL DIAZED 35A
[12 empty] | 14058 | 254,34 | CHAVE PARTIDA DIRETA TRIFASICA P/ MOTOR 10CV-220V C/ FUSIVEL DIAZED 63A
[12 empty] | 14060 | 208,14 | !EM PROCESSO DE DESATIVACAO! QUADRO 160 X 66CM PADRAO LIGHT TR-4
[12 empty] | 14061 | 130,52 | !EM PROCESSO DE DESATIVACAO! CAIXA 46 X 66CM PADRAO LIGHT T-3 PAINEL
[12 empty] | 14077 | 114,79 | PERFIL ELASTOMERICO PRE-FORMADO EM EPMD, PARA JUNTA DE DILATACAO DE PISOS COM POUCA SOLICITACAO, 15 MM DE LARGURA, MOVIMENTACAO DE *11 A 19* MM
[12 empty] | 14112 | 173,62 | TAMPAO FOFO SIMPLES COM BASE, CLASSE A15 CARGA MAX 1,5 T, *400 X 600* MM, REDE TELEFONE
[12 empty] | 14116 | 31,41 | !EM PROCESSO DE DESATIVACAO! CAIXA 20 X 26CM PADRAO LIGHT T-1 PAINEL
[12 empty] | 14144 | 38,30 | !EM PROCESSO DE DESATIVACAO! LATAO EM BARRA RETANGULAR
[12 empty] | 14145 | 49,36 | !EM PROCESSO DE DESATIVACAO! LATAO CHAPA LAMINADA 1.20X0.60M ESP=3.5MM
[12 empty] | 14146 | 79,60 | FINCAPINO LONGO CALIBRE 22, CARGA FORTE (ACAO DIRETA)
[12 empty] | 14147 | 62,36 | PINO DE ACO COM ROSCA 1/4 ", COMPRIMENTO DA HASTE = 30 MM E ROSCA = 20 MM (ACAO DIRETA)
[12 empty] | 14148 | 1,06 | PORCA UNIAO/JUNCAO ZINCADA SEXTAVADA 1/4 ", CHAVE 7/16 ", COMPRIMENTO = 25 MM
[12 empty] | 14149 | 221,90 | SUPORTE "Y" PARA FITA PERFURADA
[12 empty] | 14151 | 57,21 | FITA METALICA GRAVADA, L = 17 MM, ROLO DE 25 M, CARGA RECOMENDADA = *120* KGF
[12 empty] | 14152 | 49,65 | FITA METALICA PERFURADA, L = 17 MM, ROLO DE 30 M, CARGA RECOMENDADA = *19* KGF
[12 empty] | 14153 | 64,67 | FITA METALICA PERFURADA, L = *18* MM, ROLO DE 30 M, CARGA RECOMENDADA = *30* KGF
[12 empty] | 14154 | 173,77 | FITA METALICA PERFURADA, L = 25 MM, ROLO DE 30 M, CARGA RECOMENDADA = *222,5* KGF
[12 empty] | 14157 | 1,48 | JUNCAO 2 GARRAS PARA FITA PERFURADA
[12 empty] | 14162 | 1.215,85 | POSTE CONICO CONTINUO EM ACO GALVANIZADO, CURVO, BRACO SIMPLES, FLANGEADO, H = 9 M, DIAMETRO INFERIOR = *135* MM
[12 empty] | 14163 | 1.431,68 | POSTE CONICO CONTINUO EM ACO GALVANIZADO, CURVO, BRACO DUPLO, FLANGEADO, H = 9 M, DIAMETRO INFERIOR = *135* MM
[12 empty] | 14164 | 1.259,65 | POSTE CONICO CONTINUO EM ACO GALVANIZADO, CURVO, BRACO DUPLO, ENGASTADO, H = 9 M, DIAMETRO INFERIOR = *135* MM
[12 empty] | 14165 | 1.272,75 | POSTE CONICO CONTINUO EM ACO GALVANIZADO, RETO, ENGASTADO, H = 9 M, DIAMETRO INFERIOR = *145* MM
[12 empty] | 14166 | 918,72 | POSTE CONICO CONTINUO EM ACO GALVANIZADO, RETO, ENGASTADO, H = 7 M, DIAMETRO INFERIOR = *125* MM
[12 empty] | 14170 | 55,33 | TELHA DE ACO ZINCADO TRAPEZOIDAL AUTOPORTANTE, A = 120 MM, E = 0,95 MM, SEM PINTURA
[12 empty] | 14171 | 62,62 | TELHA DE ACO ZINCADO TRAPEZOIDAL AUTOPORTANTE, A = 120 MM, E = 0,95 MM, COM PINTURA ELETROSTATICA BRANCA EM 1 FACE
[12 empty] | 14172 | 59,05 | TELHA DE ACO ZINCADO TRAPEZOIDAL AUTOPORTANTE, A = 259 MM, E = 0,95 MM, SEM PINTURA
[12 empty] | 14173 | 72,95 | TELHA DE ACO ZINCADO TRAPEZOIDAL AUTOPORTANTE, A = 259 MM, E = 0,95 MM, COM PINTURA ELETROSTATICA BRANCA EM 1 FACE
[12 empty] | 14185 | 6.568,02 | AQUECEDOR DE AGUA ELETRICO RESERVATORIO DE 700 L CILINDRICO EM COBRE, REFORCADO COM ACO CARBONO, MONOFASICO, TENSAO NOMINAL 220 V
[12 empty] | 14186 | 5.070,31 | AQUECEDOR DE AGUA ELETRICO RESERVATORIO DE 500 L CILINDRICO EM COBRE, REFORCADO COM ACO CARBONO, TRIFASICO, TENSAO NOMINAL 220/380/400 V, POTENCIA 24 KW
[12 empty] | 14211 | 30,46 | CONTRA PORCA SEXTAVADA H = 35MM
[12 empty] | 14221 | 216.513,32 | PA CARREGADEIRA SOBRE RODAS, POTENCIA 152 HP, CAPACIDADE DA CACAMBA DE 1,53 A 2,30 M3, PESO OPERACIONAL DE 10216 KG
[12 empty] | 14250 | 0,46 | TARIFA DE ENERGIA ELETRICA COMERCIAL, BAIXA TENSAO, RELATIVA AO CONSUMO DE ATE 100 KWH, INCLUINDO ICMS, PIS/PASEP E COFINS
[12 empty] | 14252 | 1.512,19 | MOTOBOMBA AUTOESCORVANTE MOTOR A GASOLINA, POTENCIA 6,0HP, BOCAIS 3" X 3", HM/Q = 5 MCA / 24 M3/H A 52,5 MCA / 5,0 M3/H
[12 empty] | 14254 | 55.417,14 | GRUPO GERADOR ESTACIONARIO, POTENCIA 90 KVA, MOTOR DIESEL, 1800 RPM, 60 HZ
[12 empty] | 14281 | 386,14 | CHAVE SECCIONADORA TRIPOLAR 250A, 600V C/ FUSIVEIS NH 200A EM CAIXA BLINDADA EM ACO
[12 empty] | 14282 | 494,70 | CHAVE SECCIONADORA TRIPOLAR 400A, 600V C/ FUSIVEIS NH 400A EM CAIXA BLINDADA EM ACO
[12 empty] | 14283 | 665,09 | CHAVE SECCIONADORA TRIPOLAR 600A, 600V C/ FUSIVEIS NH 600A EM CAIXA BLINDADO EM ACO
[12 empty] | 14385 | 219,86 | CHAVE SECCIONADORA UNIPOLAR, ABERTURA EM CARGA C/ VARA, 15KV, 400A USO INTERNO
[12 empty] | 14386 | 768,84 | CHAVE SECCIONADORA TRIPOLAR, ABERTURA EM CARGA 15KV, 400A , C/ PUNHO
[12 empty] | 14405 | 58.005,63 | TANQUE DE ASFALTO ESTACIONARIO COM SERPENTINA, CAPACIDADE 30.000 L
[12 empty] | 14439 | 1,99 | PECA DE MADEIRA ROLICA, SEM TRATAMENTO (EUCALIPTO OU REGIONAL EQUIVALENTE) D = 8 A 11 CM, P/ ESCORAMENTOS, H = 6 M
[12 empty] | 14489 | 257.224,60 | ROLO COMPACTADOR PE DE CARNEIRO VIBRATORIO, POTENCIA 125 HP, PESO OPERACIONAL SEM/COM LASTRO 11,95/13,30 T, IMPACTO DINAMICO 38,5/22,5 T, LARGURA DE TRABALHO 2,15 M
[12 empty] | 14511 | 307.839,75 | ROLO COMPACTADOR DE PNEUS, ESTATICO, PRESSAO VARIAVEL, POTENCIA 110 HP, PESO SEM/COM LASTRO 10,8/27 T, LARGURA DE ROLAGEM 2,30 M
[12 empty] | 14513 | 192.924,55 | ROLO COMPACTADOR PE DE CARNEIRO VIBRATORIO, POTENCIA 80 HP, PESO OPERACIONAL SEM/COM LASTRO 7,4/8,8 T, LARGURA DE TRABALHO 1,68 M
[12 empty] | 14525 | 448.226,25 | ESCAVADEIRA HIDRAULICA SOBRE ESTEIRAS COM CACAMBA DE 1,20 M3, PESO OPERACIONAL 21 T, POTENCIA BRUTA 155 HP
[12 empty] | 14529 | 9.280,50 | MARTELO PERFURADOR PNEUMATICO MANUAL, HASTE 25 X 75 MM, 21 KG
[12 empty] | 14531 | 7.374,51 | MARTELO DEMOLIDOR PNEUMATICO MANUAL, COM REDUCAO DE VIBRACAO, PESO DE 21 KG
[12 empty] | 14534 | 12.526,55 | MAQUINA MANUAL TIPO PRENSA PARA PRODUCAO DE BLOCOS E PAVIMENTOS DE CONCRETO, COM MOTOR ELETRICO TRIFASICO PARA VIBRACAO, POTENCIA TOTAL INSTALADA DE 1,5 KW
[12 empty] | 14535 | 38.515,77 | MAQUINA (PRENSA HIDRAULICA) PMT-1000 P/ FABRICACAO DE TUBOS DE CONCRETO SIMPLES DN200 A DN600 X 1000 A 1500MM DE COMPR - MENEGOTTI
[12 empty] | 14543 | 6,81 | SOQUETE DE PVC / TERMOPLASTICO BASE E27, COM CHAVE, PARA LAMPADAS
[12 empty] | 14544 | 5,18 | !EM PROCESSO DE DESATIVACAO! DISJUNTOR MONOFASICO 25A, 2KA (220V)
[12 empty] | 14557 | 47,14 | !EM PROCESSO DE DESATIVACAO! DISJUNTOR TRIFASICO 70A, 10KA (220V)
[12 empty] | 14575 | 2.136.096,87 | RECICLADORA DE ASFALTO A FRIO SOBRE RODAS, LARG. FRESAGEM 2,00 M, POT. 315 KW/422 HP
[12 empty] | 14576 | 2.458.289,81 | FRESADORA DE ASFALTO A FRIO SOBRE ESTEIRAS, LARG. FRESAGEM 2,00 M, POT. 410 KW/550 HP
[12 empty] | 14580 | 29,29 | PRANCHAO DE MADEIRA NAO APARELHADA *8 X 30* CM, MACARANDUBA, ANGELIM OU EQUIVALENTE DA REGIAO
[12 empty] | 14583 | 8,70 | TARIFA "A" ENTRE 0 E 20M3 FORNECIMENTO D'AGUA
[12 empty] | 14615 | 3.177,37 | CARRINHO COM 2 PNEUS PARA TRANSPORTAR TUBO CONCRETO, ALTURA ATE 1,0 M E DIAMETRO ATE 1000MM, COM ESTRUTURA EM PERFIL OU TUBO METALICO
[12 empty] | 14618 | 1.448,82 | SERRA CIRCULAR DE BANCADA COM MOTOR ELETRICO, POTENCIA DE *1600* W, PARA DISCO DE DIAMETRO DE 10" (250 MM)
[12 empty] | 14619 | 3.603,99 | MAQUINA PARA CORTE COM DISCO ABRASIVO DE DIAMETRO DE 18'' (450 MM), COM MOTOR ELETRICO TRIFASICO DE 10 CV
[12 empty] | 14626 | 277.571,44 | ROLO COMPACTADOR VIBRATORIO TANDEM, ACO LISO, POTENCIA 125 HP, PESO SEM/COM LASTRO 10,20/11,65 T, LARGURA DE TRABALHO 1,73 M
[12 empty] | 14647 | 355.000,00 | !EM PROCESSO DE DESATIVACAO! MAQUINA DE PINTURA DE FAIXAS DE TRAFEGO, AUTOPROPELIDA, MOTOR A DIESEL DE 38 HP
[12 empty] | 20001 | 76,57 | BATENTE/ PORTAL/ ADUELA/MARCO MACICO, E= *3* CM, L= *15* CM, *60 CM A 120* CM X *210* CM, EM PINUS/ TAUARI/ VIROLA OU EQUIVALENTE DA REGIAO
[12 empty] | 20006 | 3,97 | !EM PROCESSO DE DESATIVACAO! ALIZAR / GUARNICAO 5 X 2CM MADEIRA CEDRO/IMBUIA/JEQUITIBA OU SIMILAR
[12 empty] | 20007 | 2,19 | GUARNICAO/ ALIZAR/ VISTA MACICA, E= *1* CM, L= *4,5* CM, EM PINUS/ TAUARI/ VIROLA OU EQUIVALENTE DA REGIAO
[12 empty] | 20008 | 5,15 | !EM PROCESSO DE DESATIVACAO! DISJUNTOR MONOFASICO 10A, 2KA (220V)
[12 empty] | 20009 | 5,15 | !EM PROCESSO DE DESATIVACAO! DISJUNTOR MONOFASICO 15A, 2KA (220V)
[12 empty] | 20010 | 5,18 | !EM PROCESSO DE DESATIVACAO! DISJUNTOR MONOFASICO 20A, 2KA (220V)
[12 empty] | 20011 | 5,31 | !EM PROCESSO DE DESATIVACAO! DISJUNTOR MONOFASICO 30A, 2KA (220V)
[12 empty] | 20013 | 7,80 | !EM PROCESSO DE DESATIVACAO! DISJUNTOR MONOFASICO 40A, 2KA (220V)
[12 empty] | 20014 | 8,10 | !EM PROCESSO DE DESATIVACAO! DISJUNTOR MONOFASICO 50A, 2KA (220V)
[12 empty] | 20015 | 12,29 | !EM PROCESSO DE DESATIVACAO! DISJUNTOR MONOFASICO 60A, 2KA (220V)
[12 empty] | 20016 | 12,36 | !EM PROCESSO DE DESATIVACAO! DISJUNTOR MONOFASICO 70A, 2KA (220V)
[12 empty] | 20017 | 2,86 | GUARNICAO/ ALIZAR/ VISTA MACICA, E= *1* CM, L= *4,5* CM, EM CEDRINHO/ ANGELIM COMERCIAL/ EUCALIPTO/ CURUPIXA/ PEROBA/ CUMARU OU EQUIVALENTE DA REGIAO
[12 empty] | 20020 | 9,46 | MOTORISTA DE CAMINHAO-BASCULANTE
[12 empty] | 20032 | 32,43 | REDUCAO PVC PBA, JE, BB, DN 75 X 50 / DE 85 X 60 MM, PARA REDE DE AGUA
[12 empty] | 20033 | 28,96 | REDUCAO EXCENTRICA PVC NBR 10569 P/REDE COLET ESG PB JE 125 X 100MM
[12 empty] | 20034 | 47,46 | REDUCAO EXCENTRICA PVC NBR 10569 P/REDE COLET ESG PB JE 150 X 100MM
[12 empty] | 20035 | 52,82 | REDUCAO EXCENTRICA PVC NBR 10569 P/REDE COLET ESG PB JE 150 X 125MM
[12 empty] | 20036 | 76,39 | REDUCAO EXCENTRICA PVC NBR 10569 P/REDE COLET ESG PB JE 200 X 150MM
[12 empty] | 20037 | 155,85 | REDUCAO EXCENTRICA PVC NBR 10569 P/REDE COLET ESG PB JE 250 X 200MM
[12 empty] | 20038 | 287,57 | REDUCAO EXCENTRICA PVC NBR 10569 P/REDE COLET ESG PB JE 300 X 250MM
[12 empty] | 20039 | 406,19 | REDUCAO EXCENTRICA PVC NBR 10569 P/REDE COLET ESG PB JE 350 X 300MM
[12 empty] | 20040 | 518,04 | REDUCAO EXCENTRICA PVC NBR 10569 P/REDE COLET ESG PB JE 400 X 300MM
[12 empty] | 20041 | 522,87 | REDUCAO EXCENTRICA PVC NBR 10569 P/REDE COLET ESG PB JE 400 X 350MM
[12 empty] | 20042 | 2,63 | REDUCAO EXCENTRICA PVC P/ ESG PREDIAL DN 75 X 50MM
[12 empty] | 20043 | 2,86 | REDUCAO EXCENTRICA PVC P/ ESG PREDIAL DN 100 X 50MM
[12 empty] | 20044 | 3,49 | REDUCAO EXCENTRICA PVC P/ ESG PREDIAL DN 100 X 75MM
[12 empty] | 20045 | 4,68 | REDUCAO EXCENTRICA PVC, SERIE R, DN 75 X 50 MM, PARA ESGOTO PREDIAL
[12 empty] | 20046 | 9,88 | REDUCAO EXCENTRICA PVC, SERIE R, DN 100 X 75 MM, PARA ESGOTO PREDIAL
[12 empty] | 20047 | 28,61 | REDUCAO EXCENTRICA PVC, SERIE R, DN 150 X 100 MM, PARA ESGOTO PREDIAL
[12 empty] | 20053 | 42,92 | REDUCAO EXCENTRICA PVC LEVE DN 200 X 150MM
[12 empty] | 20055 | 27,29 | REGISTRO DE ESFERA, PVC, COM VOLANTE, VS, ROSCAVEL, DN 1", COM CORPO DIVIDIDO
[12 empty] | 20058 | 2,04 | !EM PROCESSO DE DESATIVACAO! FIO DE COBRE NU 4 MM2
[12 empty] | 20059 | 12,86 | ESQUADRO EXTERNO PARA CALHA PLUVIAL, PVC DIAMETRO ENTRE 119 E 170 MM, PARA DRENAGEM PREDIAL
[12 empty] | 20060 | 12,86 | ESQUADRO INTERNO PARA CALHA PLUVIAL, PVC DIAMETRO ENTRE 119 E 170 MM, PARA DRENAGEM PREDIAL
[12 empty] | 20061 | 2,59 | SUPORTE DE PVC PARA CALHA PLUVIAL, DIAMETRO ENTRE 119 E 170 MM, PARA DRENAGEM PREDIAL
[12 empty] | 20062 | 11,26 | HASTE METALICA PARA FIXACAO DE CALHA PLUVIAL, ZINCADA, DOBRADA 90 GRAUS
[12 empty] | 20063 | 3,25 | ACOPLAMENTO DE CONDUTOR PLUVIAL, EM PVC, DIAMETRO ENTRE 80 E 100 MM, PARA DRENAGEM PREDIAL
[12 empty] | 20065 | 21,13 | TUBO PVC SERIE NORMAL, DN 150 MM, PARA ESGOTO PREDIAL (NBR 5688)
[12 empty] | 20067 | 6,14 | TUBO PVC, PBV, SERIE R, DN 40 MM, PARA ESGOTO OU AGUAS PLUVIAIS PREDIAL (NBR 5688)
[12 empty] | 20068 | 8,16 | TUBO PVC, PBV, SERIE R, DN 50 MM, PARA ESGOTO OU AGUAS PLUVIAIS PREDIAL (NBR 5688)
[12 empty] | 20069 | 6,56 | TUBO PVC, PL, SERIE R, DN 40 MM, PARA ESGOTO OU AGUAS PLUVIAIS PREDIAL (NBR 5688)
[12 empty] | 20070 | 8,31 | TUBO PVC, PL, SERIE R, DN 50 MM, PARA ESGOTO OU AGUAS PLUVIAIS PREDIAL (NBR 5688)
[12 empty] | 20071 | 10,60 | TUBO PVC, PL, SERIE R, DN 75 MM, PARA ESGOTO OU AGUAS PLUVIAIS PREDIAL (NBR 5688)
[12 empty] | 20072 | 17,82 | TUBO PVC, PL, SERIE R, DN 100 MM, PARA ESGOTO OU AGUAS PLUVIAIS PREDIAL (NBR 5688)
[12 empty] | 20073 | 36,87 | TUBO PVC, PL, SERIE R, DN 150 MM, PARA ESGOTO OU AGUAS PLUVIAIS PREDIAL (NBR 5688)
[12 empty] | 20074 | 48,10 | ADAPTADOR, PVC PBA, A LUVA DE FIBROCIMENTO, DN 50 / DE 60 MM
[12 empty] | 20075 | 87,41 | ADAPTADOR, PVC PB,A A LUVA DE FIBROCIMENTO, DN 75 / DE 85 MM
[12 empty] | 20076 | 162,77 | ADAPTADOR, PVC PBA, A LUVA DE FIBROCIMENTO, DN 100 / DE 110 MM
[12 empty] | 20078 | 17,03 | PASTA LUBRIFICANTE PARA TUBOS E CONEXOES COM JUNTA ELASTICA (USO EM PVC, ACO, POLIETILENO E OUTROS) ( DE *400* G)
[12 empty] | 20079 | 106,24 | PASTA LUBRIFICANTE PARA TUBOS E CONEXOES COM JUNTA ELASTICA (USO EM PVC, ACO, POLIETILENO E OUTROS) (POTE DE 3.500* G)
[12 empty] | 20080 | 14,76 | ADESIVO PLASTICO PARA PVC, FRASCO COM 175 GR
[12 empty] | 20082 | 15,73 | SOLUCAO LIMPADORA PARA PVC, FRASCO COM 200 CM3
[12 empty] | 20083 | 40,40 | SOLUCAO LIMPADORA PARA PVC, FRASCO COM 1000 CM3
[12 empty] | 20084 | 1,08 | ANEL BORRACHA, DN 40 MM, PARA TUBO SERIE REFORCADA ESGOTO PREDIAL
[12 empty] | 20085 | 1,00 | ANEL BORRACHA, DN 50 MM, PARA TUBO SERIE REFORCADA ESGOTO PREDIAL
[12 empty] | 20086 | 2,17 | BUCHA DE REDUCAO DE PVC, SOLDAVEL, LONGA, 50 X 40 MM, PARA ESGOTO PREDIAL
[12 empty] | 20087 | 5,83 | CAP PVC, SERIE R, DN 75 MM, PARA ESGOTO PREDIAL
[12 empty] | 20088 | 8,63 | CAP PVC, SERIE R, DN 100 MM, PARA ESGOTO PREDIAL
[12 empty] | 20089 | 43,00 | CAP PVC, SERIE R, DN 150 MM, PARA ESGOTO PREDIAL
[12 empty] | 20092 | 41,70 | CAP PVC, SOLDAVEL, PARA TUBO LEVE, DN 200 MM, LINHA LEVE PARA ESGOTO PREDIAL
[12 empty] | 20093 | 25,32 | COLAR TOMADA PVC, COM TRAVAS, SAIDA ROSCAVEL COM BUCHA DE LATAO, DE 110 MM X 3/4", PARA LIGACAO PREDIAL DE AGUA
[12 empty] | 20094 | 8,89 | CURVA CURTA PVC, PB, JE, 45 GRAUS, DN 100 MM, PARA REDE COLETORA ESGOTO (NBR 10569)
[12 empty] | 20095 | 15,06 | CURVA CURTA PVC, PB, JE, 90 GRAUS, DN 100 MM, PARA REDE COLETORA ESGOTO (NBR 10569)
[12 empty] | 20096 | 18,77 | CURVA PVC, SERIE R, 87.30 GRAUS, CURTA, 75 MM, PARA ESGOTO PREDIAL (PARA PE-DE-COLUNA)
[12 empty] | 20097 | 32,56 | CURVA PVC, SERIE R, 87.30 GRAUS, CURTA, 100 MM, PARA ESGOTO PREDIAL (PARA PE-DE-COLUNA)
[12 empty] | 20098 | 234,78 | CURVA PVC, SERIE R, 87.30 GRAUS, CURTA, 150 MM, PARA ESGOTO PREDIAL (PARA PE-DE-COLUNA)
[12 empty] | 20103 | 157,70 | CURVA PVC LEVE, 90 GRAUS, COM PONTA E BOLSA LISA, DN 200 MM
[12 empty] | 20104 | 400,04 | CURVA PVC LEVE, 90 GRAUS, COM PONTA E BOLSA LISA, DN 250 MM
[12 empty] | 20105 | 623,12 | CURVA PVC LEVE, 90 GRAUS, COM PONTA E BOLSA LISA, DN 300 MM
[12 empty] | 20106 | 2,60 | EXTREMIDADE/TUBETE PARA HIDROMETRO PVC, COM ROSCA, CURTA, SEM BUCHA LATAO, 1/2"
[12 empty] | 20107 | 2,79 | EXTREMIDADE/TUBETE PARA HIDROMETRO PVC, COM ROSCA, CURTA, SEM BUCHA LATAO, 3/4"
[12 empty] | 20108 | 2,49 | EXTREMIDADE/TUBETE PARA HIDROMETRO PVC, COM ROSCA, LONGA, SEM BUCHA LATAO, 1/2"
[12 empty] | 20109 | 3,93 | EXTREMIDADE/TUBETE PARA HIDROMETRO PVC, COM ROSCA, LONGA, SEM BUCHA LATAO, 3/4"
[12 empty] | 20111 | 13,00 | FITA ISOLANTE ADESIVA ANTICHAMA, USO ATE 750 V, EM ROLO DE 19 MM X 20 M
[12 empty] | 20128 | 35,56 | JOELHO PVC LEVE, 45 GRAUS, DN 150 MM, PARA ESGOTO PREDIAL
[12 empty] | 20129 | 80,42 | JOELHO PVC LEVE, 45 GRAUS, DN 200 MM, PARA ESGOTO PREDIAL
[12 empty] | 20131 | 32,03 | JOELHO PVC LEVE, 90 GRAUS, DN 150 MM, PARA ESGOTO PREDIAL
[12 empty] | 20132 | 72,41 | JOELHO PVC LEVE, 90 GRAUS, DN 200 MM, PARA ESGOTO PREDIAL
[12 empty] | 20136 | 106,26 | JUNCAO SIMPLES, PVC LEVE, 150 MM, PARA ESGOTO PREDIAL
[12 empty] | 20138 | 71,20 | JUNCAO DE REDUCAO SIMPLES, COM BOLSA PARA ANEL, PVC LEVE, 150 X 100 MM, PARA ESGOTO PREDIAL
[12 empty] | 20139 | 41,11 | JUNCAO DUPLA, PVC SERIE R, DN 100 X 100 X 100 MM, PARA ESGOTO PREDIAL
[12 empty] | 20140 | 5,50 | JUNCAO SIMPLES, PVC SERIE R, DN 40 X 40 MM, PARA ESGOTO PREDIAL
[12 empty] | 20141 | 8,27 | JUNCAO SIMPLES, PVC SERIE R, DN 50 X 50 MM, PARA ESGOTO PREDIAL
[12 empty] | 20142 | 21,01 | JUNCAO SIMPLES, PVC SERIE R, DN 75 X 75 MM, PARA ESGOTO PREDIAL
[12 empty] | 20143 | 31,88 | JUNCAO SIMPLES, PVC SERIE R, DN 100 X 75 MM, PARA ESGOTO PREDIAL
[12 empty] | 20144 | 33,13 | JUNCAO SIMPLES, PVC SERIE R, DN 100 X 100 MM, PARA ESGOTO PREDIAL
[12 empty] | 20145 | 76,40 | JUNCAO SIMPLES, PVC SERIE R, DN 150 X 100 MM, PARA ESGOTO PREDIAL
[12 empty] | 20146 | 92,91 | JUNCAO SIMPLES, PVC SERIE R, DN 150 X 150 MM, PARA ESGOTO PREDIAL
[12 empty] | 20147 | 4,75 | JOELHO PVC, SOLDAVEL, COM BUCHA DE LATAO, 90 GRAUS, 25 MM X 1/2", PARA AGUA FRIA PREDIAL
[12 empty] | 20148 | 2,67 | JOELHO, PVC SERIE R, 45 GRAUS, DN 40 MM, PARA ESGOTO PREDIAL
[12 empty] | 20149 | 4,01 | JOELHO, PVC SERIE R, 45 GRAUS, DN 50 MM, PARA ESGOTO PREDIAL
[12 empty] | 20150 | 10,55 | JOELHO, PVC SERIE R, 45 GRAUS, DN 75 MM, PARA ESGOTO PREDIAL
[12 empty] | 20151 | 14,50 | JOELHO, PVC SERIE R, 45 GRAUS, DN 100 MM, PARA ESGOTO PREDIAL
[12 empty] | 20152 | 45,99 | JOELHO, PVC SERIE R, 45 GRAUS, DN 150 MM, PARA ESGOTO PREDIAL
[12 empty] | 20154 | 2,94 | JOELHO, PVC SERIE R, 90 GRAUS, DN 40 MM, PARA ESGOTO PREDIAL
[12 empty] | 20155 | 4,60 | JOELHO, PVC SERIE R, 90 GRAUS, DN 50 MM, PARA ESGOTO PREDIAL
[12 empty] | 20156 | 10,93 | JOELHO, PVC SERIE R, 90 GRAUS, DN 75 MM, PARA ESGOTO PREDIAL
[12 empty] | 20157 | 18,03 | JOELHO, PVC SERIE R, 90 GRAUS, DN 100 MM, PARA ESGOTO PREDIAL
[12 empty] | 20158 | 59,15 | JOELHO, PVC SERIE R, 90 GRAUS, DN 150 MM, PARA ESGOTO PREDIAL
[12 empty] | 20159 | 20,63 | JOELHO COM VISITA, PVC SERIE R, 90 GRAUS, 100 X 75 MM, PARA ESGOTO PREDIAL
[12 empty] | 20162 | 13,55 | LUVA DUPLA, PVC LEVE, DN 150 MM
[12 empty] | 20163 | 27,15 | LUVA DUPLA, PVC LEVE, DN 200 MM
[12 empty] | 20164 | 7,66 | LUVA DE CORRER, PVC SERIE REFORCADA - R, 75 MM, PARA ESGOTO PREDIAL
[12 empty] | 20165 | 13,56 | LUVA DE CORRER, PVC SERIE REFORCADA - R, 100 MM, PARA ESGOTO PREDIAL
[12 empty] | 20166 | 47,33 | LUVA DE CORRER, PVC SERIE REFORCADA - R, 150 MM, PARA ESGOTO PREDIAL
[12 empty] | 20167 | 3,09 | LUVA SIMPLES, PVC SERIE REFORCADA - R, 40 MM, PARA ESGOTO PREDIAL
[12 empty] | 20168 | 4,62 | LUVA SIMPLES, PVC SERIE REFORCADA - R, 50 MM, PARA ESGOTO PREDIAL
[12 empty] | 20169 | 6,49 | LUVA SIMPLES, PVC SERIE REFORCADA - R, 75 MM, PARA ESGOTO PREDIAL
[12 empty] | 20170 | 7,87 | LUVA SIMPLES, PVC SERIE REFORCADA - R, 100 MM, PARA ESGOTO PREDIAL
[12 empty] | 20171 | 24,66 | LUVA SIMPLES, PVC SERIE REFORCADA - R, 150 MM, PARA ESGOTO PREDIAL
[12 empty] | 20172 | 44,03 | TE, PVC, 90 GRAUS, BBP, JE, DN 100 MM, PARA REDE COLETORA ESGOTO (NBR 10569)
[12 empty] | 20174 | 52,26 | TE, PVC LEVE, CURTO, 90 GRAUS, 150 MM, PARA ESGOTO
[12 empty] | 20175 | 117,82 | TE, PVC LEVE, CURTO, 90 GRAUS, 200 MM, PARA ESGOTO
[12 empty] | 20176 | 60,92 | TE DE REDUCAO, PVC LEVE, CURTO, 90 GRAUS, COM BOLSA PARA ANEL, 150 X 100 MM, PARA ESGOTO
[12 empty] | 20177 | 16,33 | TE, PVC, SERIE R, 75 X 75 MM, PARA ESGOTO PREDIAL
[12 empty] | 20178 | 20,64 | TE, PVC, SERIE R, 100 X 75 MM, PARA ESGOTO PREDIAL
[12 empty] | 20179 | 28,42 | TE, PVC, SERIE R, 100 X 100 MM, PARA ESGOTO PREDIAL
[12 empty] | 20180 | 48,52 | TE, PVC, SERIE R, 150 X 100 MM, PARA ESGOTO PREDIAL
[12 empty] | 20181 | 71,51 | TE, PVC, SERIE R, 150 X 150 MM, PARA ESGOTO PREDIAL
[12 empty] | 20182 | 19,87 | TE DE INSPECAO, PVC, SERIE R, 75 X 75 MM, PARA ESGOTO PREDIAL
[12 empty] | 20183 | 26,95 | TE DE INSPECAO, PVC, SERIE R, 100 X 75 MM, PARA ESGOTO PREDIAL
[12 empty] | 20185 | 6,48 | MANGUEIRA DE PVC FLEXIVEL,TIPO FLAT/ACHATADA, COR LARANJA, D = 1 1/2" (40 MM), PARA CONDUCAO DE AGUA, SERVICOS LEVES E MEDIOS
[12 empty] | 20193 | 4,99 | ANDAIME METALICO TIPO FACHADEIRO, LARGURA DE 1,20M, ALTURA POR PECA DE 2,0M (LOCACAO)
[12 empty] | 20197 | 1.657,50 | !EM PROCESSO DE DESATIVACAO! MADEIRA DE 1A. QUALIDADE, SERRADA E NAO APARELHADA, PARA ESTRUTURA DE TELHADO
[12 empty] | 20198 | 1.496,25 | !EM PROCESSO DE DESATIVACAO! MADEIRA DE 1A. QUALIDADE (MADEIRA BRANCA), SERRADA E NAO APARELHADA, PARA FORMAS DE CONCRETO ARMADO
[12 empty] | 20204 | 23,00 | PECA DE MADEIRA LEI APARELHADA 3 X 9" (7,5 X 23CM)
[12 empty] | 20205 | 0,79 | PECA DE MADEIRA LEI APARELHADA 1,5 X 4CM
[12 empty] | 20206 | 2,65 | PECA DE MADEIRA LEI APARELHADA 2 X 10CM
[12 empty] | 20207 | 3,99 | !EM PROCESSO DE DESATIVACAO! PECA MADEIRA DE LEI APARELHADA *4 X 7,5* CM
[12 empty] | 20208 | 30,01 | PECA DE MADEIRA LEI APARELHADA 3 X 12" (7,5 X 30CM)
[12 empty] | 20209 | 7,49 | PECA DE MADEIRA LEI APARELHADA 3 X 3" (7,5 X 7,5CM)
[12 empty] | 20210 | 11,49 | !EM PROCESSO DE DESATIVACAO! PECA DE MADEIRA LEI APARELHADA 3 X 4.1/2" (7,5 X 11,5)
[12 empty] | 20211 | 15,01 | PECA DE MADEIRA LEI APARELHADA 3 X 6" (7,5 X 15CM)
[12 empty] | 20212 | 5,00 | CAIBRO DE MADEIRA APARELHADA *6 X 8* CM, MACARANDUBA, ANGELIM OU EQUIVALENTE DA REGIAO
[12 empty] | 20213 | 8,73 | PECA DE MADEIRA LEI APARELHADA 6 X 12CM
[12 empty] | 20214 | 27,48 | RUFO PARA TELHA ESTRUTURAL DE FIBROCIMENTO 1 ABA (SEM AMIANTO)
[12 empty] | 20219 | 61.000,00 | ESPARGIDOR DE ASFALTO PRESSURIZADO, REBOCAVEL, TANQUE DE 2500 L, PNEUMATICO, COM MOTOR A GASOLINA 3,4HP
[12 empty] | 20231 | 28,95 | RODAPE GRANITO 10 X 2CM
[12 empty] | 20232 | 52,11 | SOLEIRA GRANITO 15 X 3CM
[12 empty] | 20234 | 119,68 | TANQUE SIMPLES EM MARMORE SINTETICO SUSPENSO, CAPACIDADE *38* L, *60 X 60* CM
[12 empty] | 20235 | 36,61 | CUMEEIRA NORMAL PARA TELHA ONDULADA DE FIBROCIMENTO, E = 6 MM, ABA 300 MM, COMPRIMENTO 1100 MM (SEM AMIANTO)
[12 empty] | 20236 | 20,23 | CUMEEIRA ARTICULADA DE FIBROCIMENTO PARA TELHA ONDULADA E= 6 MM (SEM AMIANTO)
[12 empty] | 20244 | 1,57 | !EM PROCESSO DE DESATIVACAO! FIO P/ INSTAL. ELETRONICA (SOM) POLARIZADO BICOLOR 2 X 0,75MM2
[12 empty] | 20245 | 5,43 | !EM PROCESSO DE DESATIVACAO! TOMADA COMPLETA P/ RADIO E TV
[12 empty] | 20247 | 9,19 | PREGO DE ACO POLIDO COM CABECA 15 X 15 (1 1/4 X 13)
[12 empty] | 20249 | 11,67 | SOLEIRA/ TABEIRA EM MARMORE, POLIDO, BRANCO COMUM, L= 5 CM, E= *2,0* CM
[12 empty] | 20250 | 6,50 | SISAL EM FIBRA
[12 empty] | 20253 | 57,02 | CAIXA PASSAGEM METALICA 35 X 35 X 12CM P/ INST ELETRICA
[12 empty] | 20254 | 16,05 | CAIXA PASSAGEM METALICA 15 X 15 X 10CM P/ INST ELETRICA
[12 empty] | 20255 | 28,88 | CAIXA PASSAGEM METALICA 25 X 25 X 10CM P/ INST ELETRICA
[12 empty] | 20256 | 0,36 | ROLDANA PLASTICA COM PREGO, TAMANHO 30 X 30 MM, PARA INSTALACAO ELETRICA APARENTE
[12 empty] | 20259 | 7,50 | PERFIL DE BORRACHA EPDM MACICO *12 X 15* MM PARA ESQUADRIAS
[12 empty] | 20260 | 7,61 | MANGUEIRA P/ GAS 1/2" C/ 1M
[12 empty] | 20262 | 6,01 | SIFAO PLASTICO EXTENSIVEL UNIVERSAL, TIPO COPO
[12 empty] | 20269 | 74,54 | LAVATORIO/CUBA DE EMBUTIR OVAL LOUCA BRANCA SEM LADRAO *50 X 35* CM
[12 empty] | 20270 | 81,17 | LAVATORIO/CUBA DE EMBUTIR OVAL LOUCA COR SEM LADRAO *50 X 35* CM
[12 empty] | 20271 | 507,35 | TANQUE LOUCA BRANCA COM COLUNA *30* L
[12 empty] | 20272 | 329,26 | !EM PROCESSO DE DESATIVACAO! QUADRO METALICO P/ MONT ELETRO-ELETRONICO 48 X 38 X 22CM CEMAR OU EQUIV
[12 empty] | 20322 | 347,81 | PORTA MADEIRA SEMI-OCA ALMOFADADA REGIONAL 1A 60 X 210 X 3CM
[12 empty] | 20324 | 561,34 | !EM PROCESSO DE DESATIVACAO! PORTA MADEIRA REGIONAL 2A VENEZIANA 60 X 210 X 3CM
[12 empty] | 20326 | 5,40 | ANEL BORRACHA, PARA TUBO/CONEXAO PVC PBA, DN 60 MM, PARA REDE AGUA
[12 empty] | 20327 | 12,12 | REDUCAO PVC PBA, JE, PB, DN 75 X 50 / DE 85 X 60 MM, PARA REDE DE AGUA
[12 empty] | 20962 | 249,02 | CAIXA DE INCENDIO/ABRIGO PARA MANGUEIRA, DE SOBREPOR/EXTERNA, COM 75 X 45 X 17 CM, EM CHAPA DE ACO, PORTA COM VENTILACAO, VISOR COM A INSCRICAO "INCENDIO", SUPORTE/CESTA INTERNA PARA A MANGUEIRA, PINTURA ELETROSTATICA VERMELHA
[12 empty] | 20963 | 304,20 | CAIXA DE INCENDIO/ABRIGO PARA MANGUEIRA, DE SOBREPOR/EXTERNA, COM 90 X 60 X 17 CM, EM CHAPA DE ACO, PORTA COM VENTILACAO, VISOR COM A INSCRICAO "INCENDIO", SUPORTE/CESTA INTERNA PARA A MANGUEIRA, PINTURA ELETROSTATICA VERMELHA
[12 empty] | 20964 | 50,76 | TAMPAO COM CORRENTE, EM LATAO, ENGATE RAPIDO 1 1/2", PARA INSTALACAO PREDIAL DE COMBATE A INCENDIO
[12 empty] | 20965 | 47,03 | ESGUICHO TIPO JATO SOLIDO, EM LATAO, ENGATE RAPIDO 1 1/2" X 16 MM, PARA MANGUEIRA EM INSTALACAO PREDIAL COMBATE A INCENDIO
[12 empty] | 20966 | 50,64 | ESGUICHO TIPO JATO SOLIDO, EM LATAO, ENGATE RAPIDO 1 1/2" X 19 MM, PARA MANGUEIRA EM INSTALACAO PREDIAL COMBATE A INCENDIO
[12 empty] | 20967 | 76,76 | ESGUICHO TIPO JATO SOLIDO, EM LATAO, ENGATE RAPIDO 2 1/2" X 16 MM, PARA MANGUEIRA EM INSTALACAO PREDIAL COMBATE A INCENDIO
[12 empty] | 20968 | 84,19 | ESGUICHO TIPO JATO SOLIDO, EM LATAO, ENGATE RAPIDO 2 1/2" X 19 MM, PARA MANGUEIRA EM INSTALACAO PREDIAL COMBATE A INCENDIO
[12 empty] | 20971 | 12,38 | CHAVE DUPLA PARA CONEXOES TIPO STORZ, ENGATE RAPIDO 1 1/2" X 2 1/2", EM LATAO, PARA INSTALACAO PREDIAL COMBATE A INCENDIO
[12 empty] | 20972 | 92,85 | REDUCAO FIXA TIPO STORZ, ENGATE RAPIDO 2.1/2" X 1.1/2", EM LATAO, PARA INSTALACAO PREDIAL COMBATE A INCENDIO PREDIAL
[12 empty] | 20973 | 79,61 | UNIAO TIPO STORZ, COM EMPATACAO INTERNA TIPO ANEL DE EXPANSAO, ENGATE RAPIDO 1 1/2", PARA MANGUEIRA DE COMBATE A INCENDIO PREDIAL
[12 empty] | 20974 | 113,90 | UNIAO TIPO STORZ, COM EMPATACAO INTERNA TIPO ANEL DE EXPANSAO, ENGATE RAPIDO 2 1/2", PARA MANGUEIRA DE COMBATE A INCENDIO PREDIAL
[12 empty] | 20975 | 8,93 | ANEL DE EXPANSAO EM COBRE, ENGATE RAPIDO 1 1/2", PARA EMPATACAO MANGUEIRA DE COMBATE A INCENDIO PREDIAL
[12 empty] | 20976 | 13,49 | ANEL DE EXPANSAO EM COBRE, ENGATE RAPIDO 2 1/2", PARA EMPATACAO MANGUEIRA DE COMBATE A INCENDIO PREDIAL
[12 empty] | 20977 | 178,84 | EXTINTOR DE INCENDIO PORTATIL COM CARGA DE PO QUIMICO SECO (PQS) DE 8 KG, CLASSE BC
[12 empty] | 20980 | 291,40 | TUBO ACO PRETO SEM COSTURA 8", E= *7,04 MM, SCHEDULE 30, *36,75 KG/M
[12 empty] | 20984 | 1.456,60 | TUBO ACO PRETO SEM COSTURA 20", E= *12,70 MM, SCHEDULE 30, *154,97 KG/M
[12 empty] | 20989 | 759,12 | TUBO ACO PRETO SEM COSTURA 14", E= *11,13 MM, SCHEDULE 40, *94,55 KG/M
[12 empty] | 20994 | 351,43 | TUBO ACO PRETO SEM COSTURA 6", E= *10,97 MM, SCHEDULE 80, *42,56 KG/M
[12 empty] | 20995 | 461,85 | TUBO ACO PRETO SEM COSTURA 8", E= *12,70 MM, SCHEDULE 80, *64,64 KG/M
[12 empty] | 20999 | 5,68 | TUBO ACO PRETO COM COSTURA, NBR 5580, CLASSE L, DN = 15 MM, E = 2,25 MM, 1,06 KG/M
[12 empty] | 21001 | 10,61 | TUBO ACO PRETO COM COSTURA, NBR 5580, CLASSE L, DN = 25 MM, E = 2,65 MM, 2,02 KG/M
[12 empty] | 21003 | 17,43 | TUBO ACO PRETO COM COSTURA, NBR 5580, CLASSE L, DN = 40 MM, E = 3,0 MM, 3,34 KG/M
[12 empty] | 21006 | 37,00 | TUBO ACO PRETO COM COSTURA, NBR 5580, CLASSE L, DN = 80 MM, E = 3,35 MM, 7,07 KG/M
[12 empty] | 21008 | 6,33 | TUBO ACO GALVANIZADO COM COSTURA, CLASSE LEVE, DN 15 MM ( 1/2"), E = 2,25 MM, *1,2* KG/M (NBR 5580)
[12 empty] | 21009 | 8,25 | TUBO ACO GALVANIZADO COM COSTURA, CLASSE LEVE, DN 20 MM ( 3/4"), E = 2,25 MM, *1,3* KG/M (NBR 5580)
[12 empty] | 21010 | 11,08 | TUBO ACO GALVANIZADO COM COSTURA, CLASSE LEVE, DN 25 MM ( 1"), E = 2,65 MM, *2,11* KG/M (NBR 5580)
[12 empty] | 21011 | 16,15 | TUBO ACO GALVANIZADO COM COSTURA, CLASSE LEVE, DN 32 MM ( 1 1/4"), E = 2,65 MM, *2,71* KG/M (NBR 5580)
[12 empty] | 21012 | 17,84 | TUBO ACO GALVANIZADO COM COSTURA, CLASSE LEVE, DN 40 MM ( 1 1/2"), E = 3,00 MM, *3,48* KG/M (NBR 5580)
[12 empty] | 21013 | 23,28 | TUBO ACO GALVANIZADO COM COSTURA, CLASSE LEVE, DN 50 MM ( 2"), E = 3,00 MM, *4,40* KG/M (NBR 5580)
[12 empty] | 21014 | 32,58 | TUBO ACO GALVANIZADO COM COSTURA, CLASSE LEVE, DN 65 MM ( 2 1/2"), E = 3,35 MM, * 6,23* KG/M (NBR 5580)
[12 empty] | 21015 | 37,43 | TUBO ACO GALVANIZADO COM COSTURA, CLASSE LEVE, DN 80 MM ( 3"), E = 3,35 MM, *7,32* KG/M (NBR 5580)
[12 empty] | 21016 | 54,25 | TUBO ACO GALVANIZADO COM COSTURA, CLASSE LEVE, DN 100 MM ( 4"), E = 3,75 MM, *10,55* KG/M (NBR 5580)
[12 empty] | 21019 | 13,13 | TUBO ACO PRETO COM COSTURA, NBR 5580, CLASSE M, DN = 25 MM, E = 3,35 MM, *2,50* KG//M
[12 empty] | 21021 | 20,75 | TUBO ACO PRETO COM COSTURA, NBR 5580, CLASSE M, DN = 40 MM, E = 3,35 MM, *3,71* KG//M
[12 empty] | 21024 | 44,46 | TUBO ACO PRETO COM COSTURA, NBR 5580, CLASSE M, DN = 80 MM, E = 4,05 MM, *8,47* KG/M
[12 empty] | 21029 | 276,88 | MANGUEIRA DE INCENDIO, TIPO 1, DE 1 1/2", COMPRIMENTO = 15 M, TECIDO EM FIO DE POLIESTER E TUBO INTERNO EM BORRACHA SINTETICA, COM UNIOES ENGATE RAPIDO
[12 empty] | 21030 | 341,30 | MANGUEIRA DE INCENDIO, TIPO 1, DE 1 1/2", COMPRIMENTO = 20 M, TECIDO EM FIO DE POLIESTER E TUBO INTERNO EM BORRACHA SINTETICA, COM UNIOES ENGATE RAPIDO
[12 empty] | 21031 | 424,91 | MANGUEIRA DE INCENDIO, TIPO 1, DE 1 1/2", COMPRIMENTO = 25 M, TECIDO EM FIO DE POLIESTER E TUBO INTERNO EM BORRACHA SINTETICA, COM UNIOES ENGATE RAPIDO
[12 empty] | 21032 | 453,69 | MANGUEIRA DE INCENDIO, TIPO 1, DE 1 1/2", COMPRIMENTO = 30 M, TECIDO EM FIO DE POLIESTER E TUBO INTERNO EM BORRACHA SINTETICA, COM UNIOES ENGATE RAPIDO
[12 empty] | 21034 | 549,64 | MANGUEIRA DE INCENDIO, TIPO 2, DE 2 1/2", COMPRIMENTO = 15 M, TECIDO EM FIO DE POLIESTER E TUBO INTERNO EM BORRACHA SINTETICA, COM UNIOES ENGATE RAPIDO
[12 empty] | 21036 | 841,60 | MANGUEIRA DE INCENDIO, TIPO 2, DE 2 1/2", COMPRIMENTO = 25 M, TECIDO EM FIO DE POLIESTER E TUBO INTERNO EM BORRACHA SINTETICA, COM UNIOES ENGATE RAPIDO
[12 empty] | 21037 | 959,48 | MANGUEIRA DE INCENDIO, TIPO 2, DE 2 1/2", COMPRIMENTO = 30 M, TECIDO EM FIO DE POLIESTER E TUBO INTERNO EM BORRACHA SINTETICA, COM UNIOES ENGATE RAPIDO
[12 empty] | 21038 | 15,84 | !EM PROCESSO DE DESATIVACAO! MANGUEIRA DE INCENDIO C/ CAPA SIMPLES TECIDA FIO POLIESTER TUBO INT BORRACHA SINT ABNT TP 1 P/ INSTALACOES PREDIAIS D = 1 1/2
[12 empty] | 21040 | 23,99 | SPRINKLER TIPO PENDENTE, 68 GRAUS CELSIUS (BULBO VERMELHO), ACABAMENTO NATURAL, 1/2" - 15 MM
[12 empty] | 21041 | 28,96 | SPRINKLER TIPO PENDENTE, 68 GRAUS CELSIUS (BULBO VERMELHO), ACABAMENTO NATURAL, 3/4" - 20 MM
[12 empty] | 21042 | 27,86 | SPRINKLER TIPO PENDENTE, 79 GRAUS CELSIUS (BULBO AMARELO), ACABAMENTO NATURAL, 1/2" - 15 MM
[12 empty] | 21043 | 35,19 | SPRINKLER TIPO PENDENTE, 79 GRAUS CELSIUS (BULBO AMARELO), ACABAMENTO NATURAL, 3/4" - 20 MM
[12 empty] | 21044 | 24,51 | SPRINKLER TIPO PENDENTE, 68 GRAUS CELSIUS (BULBO VERMELHO), ACABAMENTO CROMADO, 1/2" - 15 MM
[12 empty] | 21045 | 33,58 | SPRINKLER TIPO PENDENTE, 68 GRAUS CELSIUS (BULBO VERMELHO), ACABAMENTO CROMADO, 3/4" - 20 MM
[12 empty] | 21046 | 27,86 | SPRINKLER TIPO PENDENTE, 79 GRAUS CELSIUS (BULBO AMARELO,) ACABAMENTO CROMADO, 1/2" - 15 MM
[12 empty] | 21047 | 36,14 | SPRINKLER TIPO PENDENTE, 79 GRAUS CELSIUS (BULBO AMARELO), ACABAMENTO CROMADO, 3/4" - 20 MM
[12 empty] | 21059 | 33,00 | RALO FOFO COM REQUADRO, QUADRADO 150 X 150 MM
[12 empty] | 21060 | 61,22 | RALO FOFO COM REQUADRO, QUADRADO 250 X 250 MM
[12 empty] | 21061 | 76,52 | RALO FOFO COM REQUADRO, QUADRADO 300 X 300 MM
[12 empty] | 21062 | 120,53 | RALO FOFO COM REQUADRO, QUADRADO 400 X 400 MM
[12 empty] | 21071 | 124,35 | TAMPAO FOFO SIMPLES COM BASE, CLASSE A15 CARGA MAX 1,5 T, 400 X 400 MM, REDE PLUVIAL/ESGOTO/ELETRICA
[12 empty] | 21079 | 367,80 | TAMPAO FOFO SIMPLES COM BASE, CLASSE D400 CARGA MAX 40 T, REDONDO TAMPA 500 MM, REDE PLUVIAL/ESGOTO
[12 empty] | 21090 | 416,11 | TAMPAO FOFO ARTICULADO, CLASSE D400 CARGA MAX 40 T, REDONDO TAMPA *600 MM, REDE PLUVIAL/ESGOTO
[12 empty] | 21092 | 29,02 | VALVULA DE RETENCAO VERTICAL, DE BRONZE (PN-16), 1/2", 200 PSI, EXTREMIDADES COM ROSCA
[12 empty] | 21100 | 1.739,75 | AQUECEDOR DE AGUA A GAS GLP/GN COM CAPACIDADE DE ARMAZENAMENTO DE 50 A 80 L
[12 empty] | 21101 | 19,67 | PORTA TOALHA ROSTO EM METAL CROMADO, TIPO ARGOLA
[12 empty] | 21102 | 30,63 | PORTA TOALHA BANHO EM METAL CROMADO, TIPO BARRA
[12 empty] | 21104 | 492,63 | !EM PROCESSO DE DESATIVACAO! QUADRO EM CHAPA ACO GALVANIZADO 18 USG, 40X60CM P/ INSTALACAO DE PONTO DE FORCA PARA ELEVADOR
[12 empty] | 21106 | 27,43 | LAMBRIS DE ALUMINIO *0,6* KG/M
[12 empty] | 21107 | 153,52 | VIDRO LISO FUME, E = 5 MM - SEM COLOCACAO
[12 empty] | 21108 | 43,22 | PISO EM PORCELANATO RETIFICADO EXTRA, FORMATO MENOR OU IGUAL A 2025 CM2
[12 empty] | 21109 | 60,51 | MINUTERIA ELETRONICA COLETIVA COM POTENCIA MAXIMA RESISTIVA PARA LAMPADAS FLUORESCENTES DE *300* W ( 110 V ) / *600* W ( 110 V )
[12 empty] | 21110 | 10,61 | !EM PROCESSO DE DESATIVACAO! PLACA CEGA METALICA REDONDA P/ TOMADA DE PISO 3 X 3"
[12 empty] | 21112 | 107,55 | VALVULA DE DESCARGA EM METAL CROMADO PARA MICTORIO COM ACIONAMENTO POR PRESSAO E FECHAMENTO AUTOMATICO
[12 empty] | 21114 | 13,05 | ADESIVO PARA TUBOS CPVC, *75* G
[12 empty] | 21116 | 25,93 | TE DE REDUCAO DE FERRO GALVANIZADO, COM ROSCA BSP, DE 1 1/4" X 3/4"
[12 empty] | 21118 | 2,44 | JOELHO CPVC, SOLDAVEL, 90 GRAUS, 15 MM, PARA AGUA QUENTE
[12 empty] | 21119 | 1,45 | LUVA CPVC, SOLDAVEL, 15 MM, PARA AGUA QUENTE PREDIAL
[12 empty] | 21120 | 10,26 | LUVA DE TRANSICAO, CPVC, 15 MM X 1/2", PARA AGUA QUENTE PREDIAL
[12 empty] | 21121 | 2,76 | TE CPVC, SOLDAVEL, 90 GRAUS, 15 MM, PARA AGUA QUENTE PREDIAL
[12 empty] | 21123 | 9,24 | TUBO CPVC, SOLDAVEL, 15 MM, AGUA QUENTE PREDIAL (NBR 15884)
[12 empty] | 21124 | 16,38 | TUBO CPVC, SOLDAVEL, 22 MM, AGUA QUENTE PREDIAL (NBR 15884)
[12 empty] | 21125 | 26,29 | TUBO CPVC, SOLDAVEL, 28 MM, AGUA QUENTE PREDIAL (NBR 15884)
[12 empty] | 21127 | 4,91 | FITA ISOLANTE ADESIVA ANTICHAMA, USO ATE 750 V, EM ROLO DE 19 MM X 5 M
[12 empty] | 21128 | 3,98 | ELETRODUTO FERRO GALV OU ZINCADO ELETROLIT LEVE PAREDE 0,90MM - 3/4" NBR 13057
[12 empty] | 21129 | 3,06 | ELETRODUTO FERRO GALV OU ZINCADO ELETROLIT LEVE PAREDE 0,90MM - 1/2" NBR 13057
[12 empty] | 21130 | 9,61 | ELETRODUTO FERRO GALV OU ZINCADO ELETROLIT SEMI-PESADO PAREDE 1,20MM - 1.1/2" NBR 13057
[12 empty] | 21131 | 17,91 | ELETRODUTO FERRO GALV OU ZINCADO ELETROLIT SEMI-PESADO PAREDE 1,52MM - 2.1/2" NBR 13057
[12 empty] | 21132 | 29,42 | ELETRODUTO FERRO GALV OU ZINCADO ELETROLIT PESADO PAREDE 2,25MM - 4" NBR 13057
[12 empty] | 21133 | 24,62 | ELETRODUTO FERRO GALV OU ZINCADO ELETROLIT SEMI-PESADO PAREDE 1,52MM - 3" NBR 13057
[12 empty] | 21134 | 12,41 | ELETRODUTO FERRO GALV OU ZINCADO ELETROLIT SEMI-PESADO PAREDE 1,20MM - 2" NBR 13057
[12 empty] | 21135 | 6,99 | ELETRODUTO FERRO GALV OU ZINCADO ELETROLIT SEMI-PESADO PAREDE 1,20MM - 1.1/4" NBR 13057
[12 empty] | 21136 | 4,68 | ELETRODUTO FERRO GALV OU ZINCADO ELETROLIT LEVE PAREDE 0,90MM - 1" NBR 13057
[12 empty] | 21137 | 3,05 | ELETRODUTO METALICO FLEXIVEL REV EXT PVC PRETO 15MM TIPO COPEX OU EQUIV
[12 empty] | 21138 | 4,77 | MADEIRA ROLICA TRATADA, EUCALIPTO OU EQUIVALENTE DA REGIAO, H = 2,2 M, D = 8 A 11 CM (PARA CERCA)
[12 empty] | 21139 | 5,50 | !EM PROCESSO DE DESATIVACAO! PAPEL VEGETAL 90G/M2 - 0,8M DE LARGURA
[12 empty] | 21140 | 6,66 | !EM PROCESSO DE DESATIVACAO! PAPEL MILIMETRADO TRANSPARENTE - ROLO DE 1,05 X 10M
[12 empty] | 21141 | 8,19 | TELA DE ACO SOLDADA NERVURADA CA-60, Q-92, (1,48 KG/M2), DIAMETRO DO FIO = 4,2 MM, LARGURA = 2,45 X 60 M DE COMPRIMENTO, ESPACAMENTO DA MALHA = 15 X 15 CM
[12 empty] | 21142 | 15,32 | ESTRIBO COM PARAFUSO EM CHAPA DE FERRO FUNDIDO DE 2" X 3/16" X 35 CM, SECAO "U", PARA MADEIRAMENTO DE TELHADO
[12 empty] | 21144 | 1,27 | !EM PROCESSO DE DESATIVACAO! PAPEL MANTEIGA (FOLHA 66 X 96CM)
[12 empty] | 21147 | 71,17 | TUBO ACO PRETO SEM COSTURA 2 1/2", E = 5,16 MM, SCHEDULE 40 (8,62 KG/M)
[12 empty] | 21148 | 43,93 | TUBO ACO PRETO SEM COSTURA 2", E= *3,91* MM, SCHEDULE 40, *5,43* KG/M
[12 empty] | 21149 | 66,70 | !EM PROCESSO DE DESATIVACAO! TUBO ACO PRETO SEM COSTURA SCHEDULE 40/NBR 5590 DN INT 3" E = 5,49MM - 11,28KG/M
[12 empty] | 21150 | 21,78 | TUBO ACO PRETO SEM COSTURA 3/4", E= *2,87 MM, SCHEDULE 40, *1,69 KG/M
[12 empty] | 21151 | 130,38 | TUBO ACO PRETO SEM COSTURA 4", E= *6,02 MM, SCHEDULE 40, *16,06 KG/M
[12 empty] | 25002 | 17,88 | CABO DE ALUMINIO NU COM ALMA DE ACO, BITOLA 2 AWG
[12 empty] | 25003 | 21,28 | CABO DE ALUMINIO NU SEM ALMA DE ACO, BITOLA 2 AWG
[12 empty] | 25004 | 17,73 | CABO DE ALUMINIO NU COM ALMA DE ACO, BITOLA 1/0 AWG
[12 empty] | 25005 | 19,92 | CABO DE ALUMINIO NU SEM ALMA DE ACO, BITOLA 1/0 AWG
[12 empty] | 25007 | 23,42 | TELHA DE ACO ZINCADO ONDULADA, A = *17* MM, E = 0,5 MM, SEM PINTURA
[12 empty] | 25010 | 1.037.939,82 | CAMINHAO FORA DE ESTRADA PESO BRUTO 51200 KG, CAPACIDADE DE CARGA 28000 KG, POTENCIA 357 HP, VELOCIDADE MAXIMA 52,70 KM/H
[12 empty] | 25011 | 1.697.783,46 | CAMINHAO FORA DE ESTRADA PESO BRUTO 69800 KG, CAPACIDADE DE CARGA 39000 KG, CACAMBA 24 M3, POTENCIA 469 HP, VELOCIDADE MAXIMA 57 KM/H
[12 empty] | 25013 | 49.415,36 | TANQUE DE ASFALTO ESTACIONARIO COM SERPENTINA, CAPACIDADE 20.000 L
[12 empty] | 25014 | 47.147,30 | TANQUE DE ASFALTO ESTACIONARIO COM MACARICO, CAPACIDADE 20.000 L
[12 empty] | 25015 | 174.553,78 | !EM PROCESSO DE DESATIVACAO! USINA DE ASFALTO A FRIO, TIPO ALMEIDA MOD. PMF-35D OU SIMILAR- CAPACIDADE 60 A 80 T/H - ELETRICA - POTENCIA 30 HP
[12 empty] | 25019 | 79.325,20 | GRUPO GERADOR ESTACIONARIO, MOTOR DIESEL POTENCIA 170 KVA
[12 empty] | 25020 | 1.858.880,92 | TRATOR DE ESTEIRAS, POTENCIA BRUTA DE 347 HP, PESO OPERACIONAL DE 38,5 T, COM ESCARIFICADOR E LAMINA COM CAPACIDADE DE 4,70M3
[12 empty] | 25067 | 3,04 | BLOCO CONCRETO ESTRUTURAL 19 X 19 X 39 CM, FBK 4,5 MPA (NBR 6136)
[12 empty] | 25070 | 2,33 | BLOCO CONCRETO ESTRUTURAL 14 X 19 X 39 CM, FBK 4,5 MPA (NBR 6136)
[12 empty] | 25071 | 1,60 | BLOCO CONCRETO ESTRUTURAL 9 X 19 X 39 CM, FBK 4,5 MPA (NBR 6136)
[12 empty] | 25398 | 2.790,65 | CONJUNTO PARA FUTSAL COM TRAVES OFICIAIS DE 3,00 X 2,00 M EM TUBO DE ACO GALVANIZADO 3" COM REQUADRO EM TUBO DE 1", PINTURA EM PRIMER COM TINTA ESMALTE SINTETICO E REDES DE POLIETILENO FIO 4 MM
[12 empty] | 25399 | 1.694,17 | CONJUNTO PARA QUADRA DE VOLEI COM POSTES EM TUBO DE ACO GALVANIZADO 3", H = *255* CM, PINTURA EM TINTA ESMALTE SINTETICO, REDE DE NYLON COM 2 MM, MALHA 10 X 10 CM E ANTENAS OFICIAIS EM FIBRA DE VIDRO
[12 empty] | 25400 | 1.003,71 | PAR DE TABELAS DE BASQUETE EM COMPENSADO NAVAL DE *1,80 X 1,20* M, COM ARO DE METAL E REDE (SEM SUPORTE DE FIXACAO)
[12 empty] | 25860 | 8,10 | MANTA TERMOPLASTICA, PEAD, GEOMEMBRANA LISA, E = 0,50 MM ( NBR 15352)
[12 empty] | 25861 | 12,22 | MANTA TERMOPLASTICA, PEAD, GEOMEMBRANA LISA, E = 0,75 MM ( NBR 15352)
[12 empty] | 25862 | 12,97 | MANTA TERMOPLASTICA, PEAD, GEOMEMBRANA LISA, E = 0,80 MM ( NBR 15352)
[12 empty] | 25863 | 16,21 | MANTA TERMOPLASTICA, PEAD, GEOMEMBRANA LISA, E = 1,00 MM ( NBR 15352)
[12 empty] | 25864 | 24,31 | MANTA TERMOPLASTICA, PEAD, GEOMEMBRANA LISA, E = 1,50 MM ( NBR 15352)
[12 empty] | 25865 | 32,57 | MANTA TERMOPLASTICA, PEAD, GEOMEMBRANA LISA, E = 2,00 MM ( NBR 15352)
[12 empty] | 25866 | 40,44 | MANTA TERMOPLASTICA, PEAD, GEOMEMBRANA LISA, E = 2,50 MM ( NBR 15352)
[12 empty] | 25867 | 26,25 | MANTA TERMOPLASTICA, PEAD, GEOMEMBRANA TEXTURIZADA EM AMBAS AS FACES, E = 1,50 MM (NBR 15352)
[12 empty] | 25868 | 9,02 | MANTA TERMOPLASTICA, PEAD, GEOMEMBRANA TEXTURIZADA EM AMBAS AS FACES, E = 0,50 MM (NBR 15352)
[12 empty] | 25869 | 12,74 | MANTA TERMOPLASTICA, PEAD, GEOMEMBRANA TEXTURIZADA EM AMBAS AS FACES, E = 0,75 MM (NBR 15352)
[12 empty] | 25870 | 14,44 | MANTA TERMOPLASTICA, PEAD, GEOMEMBRANA TEXTURIZADA EM AMBAS AS FACES, E = 0,80 MM (NBR 15352)
[12 empty] | 25871 | 17,73 | MANTA TERMOPLASTICA, PEAD, GEOMEMBRANA TEXTURIZADA EM AMBAS AS FACES, E = 1,00 MM (NBR 15352)
[12 empty] | 25872 | 35,48 | MANTA TERMOPLASTICA, PEAD, GEOMEMBRANA TEXTURIZADA EM AMBAS AS FACES, E = 2,00 MM (NBR 15352)
[12 empty] | 25873 | 44,25 | MANTA TERMOPLASTICA, PEAD, GEOMEMBRANA TEXTURIZADA EM AMBAS AS FACES, E = 2,50 MM (NBR 15352)
[12 empty] | 25874 | 3.726,79 | TUBO DE POLIETILENO DE ALTA DENSIDADE, PEAD, PE-80, DE = 1200 MM X 37,2 MM PAREDE ( SDR 32,25 - PN 04 ) PARA REDE DE AGUA (NBR 15561)
[12 empty] | 25875 | 1.700,58 | TUBO DE POLIETILENO DE ALTA DENSIDADE, PEAD, PE-80, DE= 800 MM X 30,8 MM PAREDE, ( SDR 26 - PN 05 ) PARA REDE DE AGUA (NBR 15561)
[12 empty] | 25876 | 3.180,99 | TUBO DE POLIETILENO DE ALTA DENSIDADE, PEAD, PE-80, DE = 1000 MM X 38,5 MM PAREDE, ( SDR 26 - PN 05 ) PARA REDE DE AGUA (NBR 15561)
[12 empty] | 25877 | 5.017,61 | TUBO DE POLIETILENO DE ALTA DENSIDADE, PEAD, PE-80, DE = 1400 MM X 42,9 MM PAREDE, (SDR 32,25 - PN 04 ) PARA REDE DE AGUA (NBR 15561)
[12 empty] | 25878 | 161,81 | TUBO DE POLIETILENO DE ALTA DENSIDADE, PEAD, PE-80, DE = 160 MM X 14,6 MM PAREDE, (SDR 11 - PN 12,5 ) PARA REDE DE AGUA (NBR 15561)
[12 empty] | 25879 | 6.545,62 | TUBO DE POLIETILENO DE ALTA DENSIDADE, PEAD, PE-80, DE = 1600 MM X 49,0 MM PAREDE, ( SDR 32,25 - PN 04 ) PARA REDE DE AGUA (NBR 15561)
[12 empty] | 25880 | 252,24 | TUBO DE POLIETILENO DE ALTA DENSIDADE, PEAD, PE-80, DE= 200 MM X 18,2 MM PAREDE, ( SDR 11 - PN 12,5 ) PARA REDE DE AGUA (NBR 15561)
[12 empty] | 25881 | 618,05 | TUBO DE POLIETILENO DE ALTA DENSIDADE, PEAD, PE-80, DE= 315 MM X 28,7 MM PAREDE, ( SDR 11 - PN 12,5 ) PARA REDE DE AGUA (NBR 15561)
[12 empty] | 25882 | 995,46 | TUBO DE POLIETILENO DE ALTA DENSIDADE, PEAD, PE-80, DE= 400 MM X 36,4 MM PAREDE, ( SDR 11 - PN 12,5 ) PARA REDE DE AGUA (NBR 15561)
[12 empty] | 25883 | 16,06 | TUBO DE POLIETILENO DE ALTA DENSIDADE, PEAD, PE-80, DE= 50 MM X 4,6 MM PAREDE, (SDR 11 - PN 12,5) PARA REDE DE AGUA (NBR 15561)
[12 empty] | 25884 | 1.747,66 | TUBO DE POLIETILENO DE ALTA DENSIDADE, PEAD, PE-80, DE= 500 MM X 45,5 MM PAREDE, ( SDR 11 - PN 12,5 ) PARA REDE DE AGUA (NBR 15561)
[12 empty] | 25885 | 1.902,24 | TUBO DE POLIETILENO DE ALTA DENSIDADE, PEAD, PE-80, DE= 630 MM X 57,3 MM PAREDE (SDR 11 - PN 12,5 ) PARA REDE DE AGUA (NBR 15561)
[12 empty] | 25886 | 35,91 | TUBO DE POLIETILENO DE ALTA DENSIDADE, PEAD, PE-80, DE= 75 MM X 6,9 MM PAREDE, ( SRD 11 - PN 12,5 ) PARA REDE DE AGUA (NBR 15561)
[12 empty] | 25887 | 2.789,68 | TUBO DE POLIETILENO DE ALTA DENSIDADE, PEAD, PE-80, DE = 900 MM X 34,7 MM PAREDE, ( SDR 26 - PN 05 ) PARA REDE DE AGUA (NBR 15561)
[12 empty] | 25888 | 75,38 | TUBO DE POLIETILENO DE ALTA DENSIDADE, PEAD, PE-80, DE = 110 MM X 10,0 MM PAREDE, ( SDR 11 - PN 12,5 ) PARA REDE DE AGUA (NBR 15561)
[12 empty] | 25889 | 1.303,46 | TUBO DE POLIETILENO DE ALTA DENSIDADE, PEAD, PE-80, DE= 730 MM X 34,1 MM PAREDE, ( SDR 21 - PN 06 ) PARA REDE DE AGUA (NBR 15561)
[12 empty] | 25930 | 100,28 | GRANALHA DE ACO, ESFERICA (SHOT), PARA JATEAMENTO, PENEIRA 1,19 A 1,00 MM (SAE S390)
[12 empty] | 25931 | 62,55 | DISCO DE CORTE DIAMANTADO SEGMENTADO DIAMETRO DE 180 MM PARA ESMERILHADEIRA 7 "
[12 empty] | 25932 | 192,75 | !EM PROCESSO DE DESATIVACAO! BOMBA HIDRAULICA ALTA PRESSAO (UNIDADE MOTRIZ), VAZAO DE 3,0L/MIN, ATINGINDO PRESSOES MANOMETRICAS DE ATE 100KGF/CM2 - LOCACAO.
[12 empty] | 25950 | 36,84 | SERVICO DE BOMBEAMENTO DE CONCRETO COM CONSUMO MINIMO DE 40 M3
[12 empty] | 25951 | 2,36 | FERTILIZANTE NPK - 10:10:10
[12 empty] | 25952 | 477.584,65 | GUINDASTE HIDRAULICO AUTOPROPELIDO, COM LANCA TELESCOPICA 28,80 M, CAPACIDADE MAXIMA 30 T, POTENCIA 97 KW, TRACAO 4 X 4
[12 empty] | 25953 | 1.561.334,45 | GUINDASTE HIDRAULICO AUTOPROPELIDO, COM LANCA TELESCOPICA 50 M, CAPACIDADE MAXIMA 100 T, POTENCIA 350 KW, TRACAO 10 X 6
[12 empty] | 25954 | 918.432,03 | GUINDASTE HIDRAULICO AUTOPROPELIDO, COM LANCA TELESCOPICA 40 M, CAPACIDADE MAXIMA 60 T, POTENCIA 260 KW, TRACAO 6 X 6
[12 empty] | 25957 | 5,98 | MONTADOR DE ESTRUTURA METALICA
[12 empty] | 25958 | 3,80 | AJUDANTE DE ESTRUTURAS METALICAS
[12 empty] | 25959 | 10,37 | OPERADOR DE PAVIMENTADORA
[12 empty] | 25960 | 10,37 | OPERADOR DE DEMARCADORA DE FAIXAS DE TRAFEGO
[12 empty] | 25961 | 4,02 | RASTELEIRO
[12 empty] | 25962 | 194,19 | PASTILHA DE VIDRO PIGMENTADA *2,0 X 2,0* CM, NACIONAL, PARA REVESTIMENTO INTERNO/EXTERNO E PISCINA, BRANCA OU CORES FRIAS, ESPESSURA MAIOR OU IGUAL A 5 MM
[12 empty] | 25963 | 0,07 | CALCARIO DOLOMITICO A (POSTO PEDREIRA/FORNECEDOR, SEM FRETE)
[12 empty] | 25964 | 8,47 | JARDINEIRO
[12 empty] | 25966 | 13,79 | REDUTOR TIPO THINNER PARA ACABAMENTO
[12 empty] | 25967 | 993,45 | APOIO DO PORTA DENTE FRESADORA
[12 empty] | 25968 | 22,46 | DENTE PARA FRESADORA
[12 empty] | 25969 | 211,48 | PORTA DENTE PARA FRESADORA
[12 empty] | 25970 | 721.795,69 | VIBROACABADORA DE ASFALTO SOBRE ESTEIRAS, LARG. PAVIM. 2,13 M A 4,55 M, POT. 74 KW/ 100 HP, CAP. 400 T/ H
[12 empty] | 25971 | 1.714.526,34 | VIBROACABADORA DE ASFALTO SOBRE ESTEIRAS, LARG. PAVIM. MAX. 8,00 M, POT. 100 KW/ 134 HP, CAP. 600 T/ H
[12 empty] | 25972 | 8,88 | MICROESFERAS DE VIDRO PARA SINALIZACAO HORIZONTAL VIARIA, TIPO I-B (PREMIX) - NBR 16184
[12 empty] | 25973 | 8,88 | MICROESFERAS DE VIDRO PARA SINALIZACAO HORIZONTAL VIARIA, TIPO II-A (DROP-ON) - NBR 16184
[12 empty] | 25974 | 1,57 | CIMENTO PORTLAND ESTRUTURAL BRANCO CPB-32
[12 empty] | 25975 | 18.067,34 | BETONEIRA CAPACIDADE NOMINAL 600 L, CAPACIDADE DE MISTURA 440 L, MOTOR A GASOLINA POTENCIA 10 HP, COM CARREGADOR
[12 empty] | 25976 | 308,64 | DIVISORIA EM GRANITO BRANCO ESP=3CM COM DUAS FACES POLIDAS LEVIGADO
[12 empty] | 25980 | 154,32 | PISO EM GRANITO BRANCO QUARTZ E=2CM LEVIGADO
[12 empty] | 25981 | 186,12 | PISO EM GRANITO BRANCO QUARTZ 30X30CM E=2CM LEVIGADO
[12 empty] | 25986 | 84.906,91 | GRUPO GERADOR ESTACIONARIO, SILENCIADO, POTENCIA 180 KVA, MOTOR DIESEL
[12 empty] | 25987 | 46.277,73 | GRUPO GERADOR ESTACIONARIO SILENCIADO, POTENCIA 50 KVA, MOTOR DIESEL
[12 empty] | 25988 | 5,83 | TELA DE ANIAGEM (JUTA)
[12 empty] | 26017 | 19,68 | DISCO DE BORRACHA PARA LIXADEIRA RIGIDO 7 " COM ARRUELA CENTRAL
[12 empty] | 26018 | 15,98 | DISCO DE CORTE PARA METAL COM DUAS TELAS 12 X 1/8 X 3/4 " (300 X 3,2 X 19,05 MM)
[12 empty] | 26019 | 15,09 | DISCO DE DESBASTE PARA METAL FERROSO EM GERAL, COM TRES TELAS, 9 X 1/4 X 7/8 " (228,6 X 6,4 X 22,2 MM)
[12 empty] | 26020 | 3,93 | DISCO DE LIXA PARA METAL, DIAMETRO = 180 MM, GRAO 120
[12 empty] | 26021 | 36,34 | ESCOVA CIRCULAR EM ACO LATONADO, 6 X 1 " (DIAMETRO X ESPESSURA), FURO DE 1 1/4 ", FIO ONDULADO *0,30* MM
[12 empty] | 26022 | 100,93 | PONTEIRO PARA MARTELO ROMPEDOR, DIAMETRO = *28* MM, COMPRIMENTO = *520* MM, ENCAIXE SEXTAVADO
[12 empty] | 26023 | 35,85 | REBOLO ABRASIVO RETO DE USO GERAL GRAO 36, DE 6 X 1 " (DIAMETRO X ALTURA)
[12 empty] | 26026 | 2,46 | SILICA ATIVA PARA ADICAO EM CONCRETO E ARGAMASSA
[12 empty] | 26028 | 261,15 | POZOLANA DE CLASSE C
[12 empty] | 26032 | 24,21 | .!EM PROCESSO DE DESATIVACAO! TINTA RETRORREFLETIVAS A BASE DE RESINA ACRILICA COM MICROESFERA DE VIDRO, DB-800 COR BRANCA N 9,5.
[12 empty] | 26034 | 5.967.011,73 | USINA DE ASFALTO, GRAVIMETRICA, CAPACIDADE DE 150 T/H, POTENCIA DE 400 KW
[12 empty] | 26037 | 542,36 | !EM PROCESSO DE DESATIVACAO! MACACO PARA PROTENSAO DE UMA CORDOALHA DE ATE 31,5 - LOCACAO
[12 empty] | 26038 | 167.331,66 | AQUECEDOR DE OLEO BPF (FLUIDO) TERMICO, CAPACIDADE DE 300.000 KCAL/H
[12 empty] | 26039 | 205.741,89 | DISTRIBUIDOR DE AGREGADOS AUTOPROPELIDO, CAP 3 M3, A DIESEL, 6 CC, 176 CV
[12 empty] | 26047 | 84,44 | CAP, PVC, JE, DN 150 MM, PARA REDE COLETORA DE ESGOTO
[12 empty] | 26048 | 125,81 | CAP, PVC, JE, DN 200 MM, PARA REDE COLETORA DE ESGOTO
[12 empty] | 33939 | 61,05 | ARQUITETO JUNIOR
[12 empty] | 33952 | 70,07 | ARQUITETO PLENO
[12 empty] | 33953 | 83,01 | ARQUITETO SENIOR
[12 empty] | 34341 | 3,35 | ACO CA-25, VERGALHAO, 32,0 MM
[12 empty] | 34343 | 3,95 | ACO CA-60, VERGALHAO, 9,5 MM
[12 empty] | 34344 | 5,45 | ACO-FIO PARA PROTENSAO, CP-150 RB L, 8 MM
[12 empty] | 34345 | 8,18 | VIGIA DIURNO
[12 empty] | 34346 | 0,77 | ARAME FARPADO GALVANIZADO 16 BWG, CLASSE 250
[12 empty] | 34347 | 13,59 | CONCERTINA SIMPLES EM ACO GALVANIZADO DE ALTA RESISTENCIA, COM ESPIRAL DE 300 MM, D = 2,76 MM
[12 empty] | 34348 | 26,30 | CONCERTINA CLIPADA (DUPLA) EM ACO GALVANIZADO DE ALTA RESISTENCIA, COM ESPIRAL DE 300 MM, D = 2,76 MM
[12 empty] | 34349 | 10,52 | HASTE DE ACO GALVANIZADO PARA FIXACAO DE CONCERTINA 2 "/3 M
[12 empty] | 34353 | 1,02 | ARGAMASSA COLANTE AC-II
[12 empty] | 34355 | 1,41 | ARGAMASSA PISO SOBRE PISO
[12 empty] | 34356 | 2,93 | REJUNTE BRANCO, CIMENTICIO
[12 empty] | 34357 | 3,25 | REJUNTE COLORIDO, CIMENTICIO
[12 empty] | 34359 | 9,68 | CURVA 90 GRAUS DE BARRA CHATA EM ALUMINIO 3/4 " X 1/4 " X 300 MM
[12 empty] | 34360 | 38,07 | PERFIL DE ALUMINIO ANODIZADO
[12 empty] | 34361 | 1,77 | METACAULIM DE ALTA REATIVIDADE/CAULIM CALCINADO
[12 empty] | 34362 | 937,57 | JANELA ALUMINIO DE CORRER 1,20 X 1,20 M (AXL) COM 2 FOLHAS DE VIDRO INCLUSO GUARNICAO.
[12 empty] | 34363 | 1.108,04 | JANELA ALUMINIO DE CORRER 1,20 X 1,50 M (AXL) COM 2 FOLHAS DE VIDRO INCLUSO GUARNICAO.
[12 empty] | 34364 | 1.108,04 | JANELA ALUMIINIO DE CORRER 1,20 X 1,50 M (AXL) COM 4 FOLHAS DE VIDRO INCLUSO GUARNICAO
[12 empty] | 34365 | 1.309,36 | JANELA ALUMINIO DE CORRER 1,20 X 2,00 M (AXL) COM 4 FOLHAS DE VIDRO INCLUSO GUARNICAO
[12 empty] | 34367 | 929,04 | JANELA ALUMINIO DE CORRER 1,00 X 1,50 M (AXL) COM 2 FOLHAS DE VIDRO INCLUSO GUARNICAO
[12 empty] | 34369 | 1.193,27 | JANELA ALUMINIO DE CORRER 1,00 X 2,00 M (AXL) COM 4 FOLHAS DE VIDRO INCLUSO GUARNICAO
[12 empty] | 34370 | 1.406,35 | JANELA ALUMINIO DE CORRER 1,20 X 1,20 (AXL) M COM 3 FOLHAS (2 VENEZIANAS E 1 VIDRO) INCLUSO GUARNICAO
[12 empty] | 34371 | 1.598,10 | JANELA ALUMINIO DE CORRER 1,20 X 1,50 (AXL) M COM 3 FOLHAS (2 VENEZIANAS E 1 VIDRO) INCLUSO GUARNICAO
[12 empty] | 34372 | 1.715,61 | JANELA ALUMINIO DE CORRER 1,20 X 1,50 (AXL) M COM 6 FOLHAS (4 VENEZIANAS E 2 VIDROS) INCLUSO GUARNICAO
[12 empty] | 34373 | 2.041,68 | JANELA ALUMINIO DE CORRER 1,20 X 2,00 (AXL) M COM 6 FOLHAS (4 VENEZIANAS E 2 VIDROS) INCLUSO GUARNICAO
[12 empty] | 34377 | 358,68 | JANELA ALUMINIO BASCULANTE 80 X 60 CM (AXL)
[12 empty] | 34378 | 525,15 | JANELA ALUMINIO BASCULANTE 100 X 80 CM (AXL)
[12 empty] | 34379 | 622,25 | JANELA ALUMINIO BASCULANTE 100 X 100 CM (AXL)
[12 empty] | 34380 | 310,64 | CAIXILHO FIXO ALUMINIO 60 X 80 CM COMPLETO
[12 empty] | 34381 | 450,03 | JANELA ALUMINIO MAXIM AR 80 X 60 CM (AXL) (INCLUSO GUARNICAO E VIDRO)
[12 empty] | 34383 | 753,75 | GABIAO MANTA (COLCHAO) MALHA HEXAGONAL 6 X 8 CM (ZN/AL + PVC), FIO 2 MM, REVESTIDO COM PVC, DIMENSOES 4,0 X 2,0 X 0,3 M (C X L X A)
[12 empty] | 34384 | 266,66 | VIDRO PLANO ARAMADO E = 6 MM - SEM COLOCACAO
[12 empty] | 34385 | 220,44 | VIDRO LISO INCOLOR 8MM - SEM COLOCACAO
[12 empty] | 34386 | 266,66 | VIDRO LISO INCOLOR 10 MM - SEM COLOCACAO
[12 empty] | 34387 | 287,11 | VIDRO CRISTAL COLORIDO, 8 MM, PINTADO NA COR BRANCA
[12 empty] | 34388 | 176,86 | VIDRO CRISTAL COLORIDO, 6 MM, PINTADO NA COR BRANCA
[12 empty] | 34389 | 124,44 | VIDRO CRISTAL COLORIDO, 4 MM, PINTADO NA COR BRANCA
[12 empty] | 34390 | 398,22 | VIDRO CRISTAL COLORIDO, 10 MM, PINTADO NA COR BRANCA
[12 empty] | 34391 | 510,56 | VIDRO COMUM LAMINADO LISO INCOLOR DUPLO, ESPESSURA TOTAL 8 MM (CADA CAMADA DE 4 MM) - COLOCADO
[12 empty] | 34392 | 8,39 | AUXILIAR DE ALMOXARIFE
[12 empty] | 34400 | 2,29 | TIJOLO CERAMICO REFRATARIO 2,5 X 11,4 X 22,9 CM
[12 empty] | 34401 | 0,94 | TIJOLO CERAMICO LAMINADO 5,5 X 11 X 23 CM
[12 empty] | 34402 | 100,74 | TELHA FIBROCIMENTO ONDULADA E = 8 MM, DE *3,66 X 1,10* M (SEM AMIANTO)
[12 empty] | 34417 | 11,03 | TELHA DE FIBROCIMENTO ONDULADA E = 4 MM, DE *2,13 X 0,50* M (SEM AMIANTO)
[12 empty] | 34425 | 62,29 | TELHA ESTRUTURAL DE FIBROCIMENTO, CANALETE 49 OU KALHETA, 1 ABA, C = 2,00 M (SEM AMIANTO)
[12 empty] | 34439 | 3,93 | ACO CA-50, 10,0 MM, DOBRADO E CORTADO
[12 empty] | 34441 | 3,73 | ACO CA-50, 12,5 MM, DOBRADO E CORTADO
[12 empty] | 34443 | 3,73 | ACO CA-50, 16 MM, DOBRADO E CORTADO
[12 empty] | 34446 | 3,73 | ACO CA-50, 20 MM, DOBRADO E CORTADO
[12 empty] | 34447 | 398,71 | TELHA ESTRUTURAL FIBROCIMENTO CANALETE 90 OU KALHETAO, C = 8,20 M (SEM AMIANTO)
[12 empty] | 34449 | 4,11 | ACO CA-50, 6,3 MM, DOBRADO E CORTADO
[12 empty] | 34452 | 3,64 | ACO CA-60, 4,2 MM, DOBRADO E CORTADO
[12 empty] | 34456 | 3,64 | ACO CA-60, 5,0 MM, DOBRADO E CORTADO
[12 empty] | 34457 | 3,90 | ACO CA 60, 6,0 MM, DOBRADO E CORTADO
[12 empty] | 34458 | 93,35 | TELHA DE FIBROCIMENTO, E = 6 MM, DE *3,00 X 1,06* M (SEM AMIANTO)
[12 empty] | 34460 | 3,98 | ACO CA-60, 7,0 MM, DOBRADO E CORTADO
[12 empty] | 34464 | 125,24 | TELHA DE FIBROCIMENTO, E = 6 MM, DE *4,10 X 1,06* M (SEM AMIANTO)
[12 empty] | 34466 | 8,41 | AJUDANTE DE PINTOR
[12 empty] | 34468 | 144,54 | TELHA DE FIBROCIMENTO E = 6 MM, DE *4,60 X 1,06* M (SEM AMIANTO)
[12 empty] | 34469 | 6.889,59 | AQUECEDOR SOLAR CAPACIDADE DO RESERVATORIO 1000 L, INCLUI 10 PLACAS COLETORAS DE 1,42 M2
[12 empty] | 34472 | 2.119,71 | AQUECEDOR SOLAR CAPACIDADE DO RESERVATORIO 200 L, INCLUI 2 PLACAS COLETORAS DE 1,42 M2
[12 empty] | 34473 | 118,21 | TELHA DE FIBROCIMENTO E = 8 MM, DE *3,00 X 1,06* M (SEM AMIANTO)
[12 empty] | 34476 | 3.593,21 | AQUECEDOR SOLAR CAPACIDADE DO RESERVATORIO 400L, INCLUI 4 PLACAS COLETORAS DE 1,42 M2
[12 empty] | 34477 | 4.768,88 | AQUECEDOR SOLAR CAPACIDADE DO RESERVATORIO 600 L, INCLUI 6 PLACAS COLETORAS DE 1,42 M2
[12 empty] | 34479 | 405,26 | CONCRETO USINADO BOMBEAVEL, CLASSE DE RESISTENCIA C40, COM BRITA 0 E 1, SLUMP = 100 +/- 20 MM, INCLUI SERVICO DE BOMBEAMENTO (NBR 8953)
[12 empty] | 34480 | 161,21 | TELHA DE FIBROCIMENTO E = 8 MM, DE *4,10 X 1,06* M (SEM AMIANTO)
[12 empty] | 34481 | 455,61 | CONCRETO USINADO BOMBEAVEL, CLASSE DE RESISTENCIA C45, COM BRITA 0 E 1, SLUMP = 100 +/- 20 MM, INCLUI SERVICO DE BOMBEAMENTO (NBR 8953)
[12 empty] | 34482 | 4.453,87 | AQUECEDOR SOLAR CAPACIDADE DO RESERVATORIO 800 L, INCLUI 8 PLACAS COLETORAS DE 1,42 M2
[12 empty] | 34483 | 540,35 | CONCRETO USINADO BOMBEAVEL, CLASSE DE RESISTENCIA C50, COM BRITA 0 E 1, SLUMP = 100 +/- 20 MM, INCLUI SERVICO DE BOMBEAMENTO (NBR 8953)
[12 empty] | 34485 | 693,85 | CONCRETO USINADO BOMBEAVEL, CLASSE DE RESISTENCIA C60, COM BRITA 0 E 1, SLUMP = 100 +/- 20 MM, INCLUI SERVICO DE BOMBEAMENTO (NBR 8953)
[12 empty] | 34486 | 180,55 | TELHA DE FIBROCIMENTO E = 8 MM, DE *4,60 X 1,06* M (SEM AMIANTO)
[12 empty] | 34487 | 921,05 | CONCRETO USINADO BOMBEAVEL, CLASSE DE RESISTENCIA C80, COM BRITA 0 E 1, SLUMP = 100 +/- 20 MM, INCLUI SERVICO DE BOMBEAMENTO (NBR 8953)
[12 empty] | 34491 | 363,34 | CONCRETO AUTOADENSAVEL (CAA) CLASSE DE RESISTENCIA C30, ESPALHAMENTO SF2, INCLUI SERVICO DE BOMBEAMENTO (NBR 15823)
[12 empty] | 34492 | 300,87 | CONCRETO USINADO BOMBEAVEL, CLASSE DE RESISTENCIA C20, COM BRITA 0 E 1, SLUMP = 100 +/- 20 MM, EXCLUI SERVICO DE BOMBEAMENTO (NBR 8953)
[12 empty] | 34493 | 312,54 | CONCRETO USINADO BOMBEAVEL, CLASSE DE RESISTENCIA C25, COM BRITA 0 E 1, SLUMP = 100 +/- 20 MM, EXCLUI SERVICO DE BOMBEAMENTO (NBR 8953)
[12 empty] | 34494 | 326,42 | CONCRETO USINADO BOMBEAVEL, CLASSE DE RESISTENCIA C30, COM BRITA 0 E 1, SLUMP = 100 +/- 20 MM, EXCLUI SERVICO DE BOMBEAMENTO (NBR 8953)
[12 empty] | 34495 | 340,35 | CONCRETO USINADO BOMBEAVEL, CLASSE DE RESISTENCIA C35, COM BRITA 0 E 1, SLUMP = 100 +/- 20 MM, EXCLUI SERVICO DE BOMBEAMENTO (NBR 8953)
[12 empty] | 34496 | 355,52 | CONCRETO USINADO BOMBEAVEL, CLASSE DE RESISTENCIA C40, COM BRITA 0 E 1, SLUMP = 100 +/- 20 MM, EXCLUI SERVICO DE BOMBEAMENTO (NBR 8953)
[12 empty] | 34497 | 957,89 | CONCRETO USINADO BOMBEAVEL, CLASSE DE RESISTENCIA C80, COM BRITA 0 E 1, SLUMP = 100 +/- 20 MM, EXCLUI SERVICO DE BOMBEAMENTO (NBR 8953)
[12 empty] | 34498 | 86,45 | CONE DE SINALIZACAO EM PVC FLEXIVEL (NBR 15071) H = 70 / 76 CM
[12 empty] | 34500 | 139,18 | COORDENADOR/GERENTE DE OBRA
[12 empty] | 34514 | 23,87 | CHAPA DE MDF BRANCO LISO 1 FACE, E = 15 MM, DE *2,75 X 1,85* M
[12 empty] | 34519 | 73,46 | CRUZETA DE CONCRETO LEVE, COMP. 2000 MM SECAO, 90 X 90 MM
[12 empty] | 34544 | 1.050,49 | DISJUNTOR TERMOMAGNETICO TRIPOLAR 3 X 400 A / ICC - 25 KA
[12 empty] | 34547 | 2,16 | TELA DE ACO SOLDADA GALVANIZADA/ZINCADA PARA ALVENARIA, FIO D = *1,20 a 1,70* MM, MALHA 15 X 15 MM, (C X L) *50 X 12* CM.
[12 empty] | 34548 | 2,10 | TELA DE ACO SOLDADA GALVANIZADA/ZINCADA PARA ALVENARIA, FIO D = *1,20 a 1,70* MM, MALHA 15 X 15 MM, (C X L) *50 X 17,5* CM.
[12 empty] | 34549 | 191,02 | ARGILA EXPANDIDA, GRANULOMETRIA 2215
[12 empty] | 34550 | 0,75 | TELA DE ACO SOLDADA GALVANIZADA/ZINCADA PARA ALVENARIA, FIO D = *1,20 a 1,70* MM, MALHA 15 X 15 MM, (C X L) *50 X 6* CM.
[12 empty] | 34551 | 7,63 | AUXILIAR DE AZULEJISTA
[12 empty] | 34555 | 2,49 | BLOCO CONCRETO VEDACAO 19 X 19 X 39 CM (CLASSE D - NBR 6136)
[12 empty] | 34556 | 2,43 | BLOCO CONCRETO ESTRUTURAL 14 X 19 X 29 CM, FBK 10 MPA (NBR 6136)
[12 empty] | 34557 | 1,32 | TELA DE ACO SOLDADA GALVANIZADA/ZINCADA PARA ALVENARIA, FIO D = *1,20 a 1,70* MM, MALHA 15 X 15 MM, (C X L) *50 X 7,5* CM.
[12 empty] | 34558 | 1,41 | TELA DE ACO SOLDADA GALVANIZADA/ZINCADA PARA ALVENARIA, FIO D = *1,20 a 1,70* MM, MALHA 15 X 15 MM, (C X L) *50 X 10,5* CM.
[12 empty] | 34562 | 7,91 | ARAME RECOZIDO 16 BWG, 1,60 MM (0,016 KG/M)
[12 empty] | 34564 | 3,04 | BLOCO CONCRETO ESTRUTURAL 14 X 19 X 29 CM, FBK 14 MPA (NBR 6136)
[12 empty] | 34565 | 3,51 | BLOCO CONCRETO ESTRUTURAL 14 X 19 X 29 CM, FBK 16 MPA (NBR 6136)
[12 empty] | 34566 | 1,90 | BLOCO CONCRETO ESTRUTURAL 14 X 19 X 29 CM, FBK 6 MPA (NBR 6136)
[12 empty] | 34567 | 2,14 | BLOCO CONCRETO ESTRUTURAL 14 X 19 X 29 CM, FBK 8 MPA (NBR 6136)
[12 empty] | 34568 | 2,79 | BLOCO CONCRETO ESTRUTURAL 14 X 19 X 39 CM, FBK 10 MPA (NBR 6136)
[12 empty] | 34569 | 2,85 | BLOCO CONCRETO ESTRUTURAL 14 X 19 X 39 CM, FBK 12 MPA (NBR 6136)
[12 empty] | 34570 | 3,05 | BLOCO CONCRETO ESTRUTURAL 14 X 19 X 39 CM, FBK 14 MPA (NBR 6136)
[12 empty] | 34571 | 2,38 | BLOCO CONCRETO ESTRUTURAL 14 X 19 X 39 CM, FBK 6 MPA (NBR 6136)
[12 empty] | 34573 | 2,51 | BLOCO CONCRETO ESTRUTURAL 14 X 19 X 39 CM, FBK 8 MPA (NBR 6136)
[12 empty] | 34576 | 3,47 | BLOCO CONCRETO ESTRUTURAL 19 X 19 X 39 CM, FBK 10 MPA (NBR 6136)
[12 empty] | 34577 | 3,70 | BLOCO CONCRETO ESTRUTURAL 19 X 19 X 39 CM, FBK 12 MPA (NBR 6136)
[12 empty] | 34578 | 4,11 | BLOCO CONCRETO ESTRUTURAL 19 X 19 X 39 CM, FBK 14 MPA (NBR 6136)
[12 empty] | 34579 | 5,27 | BLOCO CONCRETO ESTRUTURAL 19 X 19 X 39 CM, FBK 16 MPA (NBR 6136)
[12 empty] | 34580 | 3,31 | BLOCO CONCRETO ESTRUTURAL 19 X 19 X 39 CM, FBK 8 MPA (NBR 6136)
[12 empty] | 34583 | 59,84 | BLOCO DE GESSO COMPACTO, BRANCO, E = 10 CM, *67 X 50* CM
[12 empty] | 34584 | 33,50 | BLOCO DE GESSO VAZADO BRANCO, E = *7* CM, *67 X 50* CM
[12 empty] | 34585 | 1,29 | BLOCO ESTRUTURAL CERAMICO 14 X 19 X 29 CM, 3,0 MPA (NBR 15270)
[12 empty] | 34586 | 1,30 | BLOCO ESTRUTURAL CERAMICO 14 X 19 X 29 CM, 6,0 MPA (NBR 15270)
[12 empty] | 34587 | 1,60 | BLOCO ESTRUTURAL CERAMICO 14 X 19 X 39 CM, 3,0 MPA (NBR 15270)
[12 empty] | 34588 | 1,68 | BLOCO ESTRUTURAL CERAMICO 14 X 19 X 39 CM, 6,0 MPA (NBR 15270)
[12 empty] | 34590 | 1,81 | BLOCO ESTRUTURAL CERAMICO 19 X 19 X 29 CM, 6,0 MPA (NBR 15270)
[12 empty] | 34591 | 2,26 | BLOCO ESTRUTURAL CERAMICO 19 X 19 X 39 CM, 6,0 MPA (NBR 15270)
[12 empty] | 34592 | 1,69 | BLOCO VEDACAO CONCRETO 14 X 19 X 29 CM (CLASSE D - NBR 6136)
[12 empty] | 34599 | 1,78 | BLOCO VEDACAO CONCRETO 9 X 19 X 39 CM APARENTE (CLASSE D - NBR 6136)
[12 empty] | 34600 | 74,94 | BLOCO VEDACAO CONCRETO CELULAR AUTOCLAVADO 15 X 30 X 60 CM
[12 empty] | 34602 | 2,19 | CABO FLEXIVEL PVC 750 V, 2 CONDUTORES DE 1,5 MM2
[12 empty] | 34603 | 10,53 | CABO FLEXIVEL PVC 750 V, 2 CONDUTORES DE 10,0 MM2
[12 empty] | 34606 | 67,86 | DISJUNTOR TIPO NEMA, BIPOLAR 60 ATE 100A
[12 empty] | 34607 | 4,69 | CABO FLEXIVEL PVC 750 V, 2 CONDUTORES DE 4,0 MM2
[12 empty] | 34609 | 7,04 | CABO FLEXIVEL PVC 750 V, 2 CONDUTORES DE 6,0 MM2
[12 empty] | 34612 | 418,83 | GABIAO TIPO CAIXA PARA SOLO REFORCADO, MALHA HEXAGONAL DE DUPLA TORCAO 8 X 10 CM (ZN/ AL + PVC), FIO 2,7 MM, DIMENSOES 2,0 X 1,0 X 0,5 M, COM CAUDA DE 3,0 M
[12 empty] | 34614 | 492,02 | TELA EM MALHA HEXAGONAL DUPLA TORCAO 8 X 10 CM (ZN/AL + PVC), FIO 2,7 MM, DIMENSOES 0,5 X 1,0 X 4,0 M (SOLO REFORCÂADO).
[12 empty] | 34616 | 36,38 | DISJUNTOR TIPO DIN/IEC, BIPOLAR DE 6 ATE 32A
[12 empty] | 34618 | 2,90 | CABO FLEXIVEL PVC 750 V, 3 CONDUTORES DE 1,5 MM2
[12 empty] | 34620 | 14,53 | CABO FLEXIVEL PVC 750 V, 3 CONDUTORES DE 10,0 MM2
[12 empty] | 34621 | 6,74 | CABO FLEXIVEL PVC 750 V, 3 CONDUTORES DE 4,0 MM2
[12 empty] | 34622 | 9,55 | CABO FLEXIVEL PVC 750 V, 3 CONDUTORES DE 6,0 MM2
[12 empty] | 34623 | 35,82 | DISJUNTOR TIPO DIN/IEC, BIPOLAR 40 ATE 50A
[12 empty] | 34624 | 3,71 | CABO FLEXIVEL PVC 750 V, 4 CONDUTORES DE 1,5 MM2
[12 empty] | 34626 | 19,97 | CABO FLEXIVEL PVC 750 V, 4 CONDUTORES DE 10,0 MM2
[12 empty] | 34627 | 8,60 | CABO FLEXIVEL PVC 750 V, 4 CONDUTORES DE 4,0 MM2
[12 empty] | 34628 | 51,31 | DISJUNTOR TIPO DIN/IEC, BIPOLAR 63 A
[12 empty] | 34629 | 12,60 | CABO FLEXIVEL PVC 750 V, 4 CONDUTORES DE 6,0 MM2
[12 empty] | 34630 | 540,82 | GABIAO TIPO CAIXA TRAPEZOIDAL PARA SOLO REFORCADO, MALHA HEXAGONAL DE DUPLA TORCAO 8 X 10 CM (ZN/ AL + PVC), FIO 2,7 MM, DIMENSOES 4,0 X 2,0 X 0,6 M, COM INCLINACAO DE 70 GRAUS
[12 empty] | 34633 | 593,68 | GABIAO TIPO CAIXA PARA SOLO REFORCADO, MALHA HEXAGONAL DE DUPLA TORCAO 8 X 10 CM (ZN/ AL + PVC), FIO 2,7 MM, DIMENSOES 2,0 X 1,0 X 1,0 M, COM CAUDA DE 4,0 M
[12 empty] | 34635 | 538,60 | GABIAO TIPO CAIXA PARA SOLO REFORCADO, MALHA HEXAGONAL DE DUPLA TORCAO 8 X 10 CM (ZN/ AL + PVC), FIO 2,7 MM, DIMENSOES 2,0 X 1,0 X 1,0 M, COM CAUDA DE 3,0 M
[12 empty] | 34636 | 290,45 | CAIXA D'AGUA EM POLIETILENO 1000 LITROS, COM TAMPA
[12 empty] | 34637 | 166,76 | CAIXA D'AGUA EM POLIETILENO 500 LITROS, COM TAMPA
[12 empty] | 34638 | 285,97 | CAIXA D'AGUA EM POLIETILENO 750 LITROS, COM TAMPA
[12 empty] | 34639 | 589,90 | CAIXA D'AGUA EM POLIETILENO 1500 LITROS, COM TAMPA
[12 empty] | 34640 | 662,61 | CAIXA D'AGUA EM POLIETILENO 2000 LITROS, COM TAMPA
[12 empty] | 34641 | 29,65 | CAIXA INSPECAO EM CONCRETO PARA ATERRAMENTO E PARA RAIOS DIAMETRO = 300 MM
[12 empty] | 34643 | 9,87 | CAIXA INSPECAO EM POLIETILENO PARA ATERRAMENTO E PARA RAIOS DIAMETRO = 300 MM
[12 empty] | 34647 | 1,70 | CANALETA ESTRUTURAL CERAMICA, 14 X 19 X 29 CM, 4,0 MPA (NBR 15270)
[12 empty] | 34649 | 1,75 | CANALETA ESTRUTURAL CERAMICA, 14 X 19 X 29 CM, 6,0 MPA (NBR 15270)
[12 empty] | 34652 | 2,40 | CANALETA ESTRUTURAL CERAMICA, 14 X 19 X 39 CM, 4,0 MPA (NBR 15270)
[12 empty] | 34653 | 6,34 | DISJUNTOR TIPO DIN/IEC, MONOPOLAR DE 6 ATE 32A
[12 empty] | 34655 | 2,32 | CANALETA ESTRUTURAL CERAMICA, 14 X 19 X 39 CM, 6,0 MPA (NBR 15270)
[12 empty] | 34659 | 21,55 | CHAPA DE MDF BRANCO LISO 1 FACE, E = 12 MM, DE *2,75 X 1,85* M
[12 empty] | 34660 | 30,29 | CHAPA DE MDF BRANCO LISO 1 FACE, E = 18 MM, DE *2,75 X 1,85* M
[12 empty] | 34661 | 43,51 | CHAPA DE MDF BRANCO LISO 1 FACE, E = 25 MM, DE *2,75 X 1,85* M
[12 empty] | 34664 | 24,72 | CHAPA DE MDF BRANCO LISO 2 FACES, E = 15 MM, DE *2,75 X 1,85* M
[12 empty] | 34665 | 30,69 | CHAPA DE MDF BRANCO LISO 2 FACES, E = 18 MM, DE *2,75 X 1,85* M
[12 empty] | 34666 | 46,35 | CHAPA DE MDF BRANCO LISO 2 FACES, E = 25 MM, DE *2,75 X 1,85* M
[12 empty] | 34667 | 15,75 | CHAPA DE MDF BRANCO LISO 1 FACE, E = 6 MM, DE *2,75 X 1,85* M
[12 empty] | 34668 | 20,59 | CHAPA DE MDF BRANCO LISO 1 FACE, E = 9 MM, DE *2,75 X 1,85* M
[12 empty] | 34669 | 16,99 | CHAPA DE MDF BRANCO LISO 2 FACES, E = 6 MM, DE *2,75 X 1,85* M
[12 empty] | 34670 | 20,78 | CHAPA DE MDF BRANCO LISO 2 FACES, E = 9 MM, DE *2,75 X 1,85* M
[12 empty] | 34671 | 17,35 | CHAPA DE MDF CRU, E = 12 MM, DE *2,75 X 1,85* M
[12 empty] | 34672 | 18,29 | CHAPA DE MDF CRU, E = 15 MM, DE *2,75 X 1,85* M
[12 empty] | 34673 | 22,32 | CHAPA DE MDF CRU, E = 18 MM, DE *2,75 X 1,85* M
[12 empty] | 34674 | 29,68 | CHAPA DE MDF CRU, E = 20 MM, DE *2,75 X 1,85* M
[12 empty] | 34675 | 36,19 | CHAPA DE MDF CRU, E = 25 MM, DE *2,75 X 1,85* M
[12 empty] | 34676 | 10,42 | CHAPA DE MDF CRU, E = 6 MM, DE *2,75 X 1,85* M
[12 empty] | 34677 | 14,00 | CHAPA DE MDF CRU, E = 9 MM, DE *2,75 X 1,85* M
[12 empty] | 34680 | 17,91 | RODAPE PRE-MOLDADO DE GRANILITE, MARMORITE OU GRANITINA L = 10 CM
[12 empty] | 34682 | 58,21 | REVESTIMENTO PARA ESCADA EM GRANILITE, MARMORITE OU GRANITINA ESP = 8 MM
[12 empty] | 34683 | 76,13 | REVESTIMENTO DE PAREDE EM GRANILITE, MARMORITE OU GRANITINA COLORIDO - ESP = 5 MM
[12 empty] | 34684 | 121,80 | REVESTIMENTO DE PAREDE EM GRANILITE, MARMORITE OU GRANITINA - ESP = 5 MM
[12 empty] | 34686 | 9,41 | DISJUNTOR TIPO DIN / IEC, MONOPOLAR DE 40 ATE 50A
[12 empty] | 34688 | 11,50 | DISJUNTOR TIPO DIN/IEC, MONOPOLAR DE 63 A
[12 empty] | 34689 | 21,60 | DISJUNTOR TIPO NEMA, MONOPOLAR DE 60 ATE 70A
[12 empty] | 34692 | 1.513,08 | POSTE PADRAO SUBTERRANEO 200 A, H = 2,5 M
[12 empty] | 34695 | 630,45 | POSTE PADRAO SUBTERRANEO 100 A, H = 2,5 M
[12 empty] | 34703 | 2.521,81 | POSTE DE CONCRETO PADRAO, 4 CAIXAS , H = 7,5 M
[12 empty] | 34705 | 566,97 | DISJUNTOR TERMOMAGNETICO TRIPOLAR 3 X 250 A/ICC - 25 KA
[12 empty] | 34706 | 1.503,21 | POSTE DE CONCRETO PADRAO, 3 CAIXAS , H = 7,5 M
[12 empty] | 34707 | 1.050,60 | DISJUNTOR TERMOMAGNETICO TRIPOLAR 3 X 350 A/ICC - 25 KA
[12 empty] | 34709 | 44,57 | DISJUNTOR TIPO DIN/IEC, TRIPOLAR DE 10 ATE 50A
[12 empty] | 34711 | 877,15 | POSTE DE CONCRETO PADRAO, 2 CAIXAS, H = 7,5 M
[12 empty] | 34712 | 668,82 | POSTE DE CONCRETO PADRAO, 1 CAIXA, H = 7,5 M
[12 empty] | 34713 | 203,81 | PORTA VIDRO TEMPERADO INCOLOR, 2 FOLHAS DE CORRER, E = 10 MM (SEM FERRAGENS E SEM COLOCACAO)
[12 empty] | 34714 | 53,23 | DISJUNTOR TIPO DIN/IEC, TRIPOLAR 63 A
[12 empty] | 34721 | 1.008,01 | PLACA DE SINALIZACAO EM CHAPA DE ALUMINIO COM PINTURA REFLETIVA, E = 2 MM
[12 empty] | 34723 | 808,50 | PLACA DE SINALIZACAO EM CHAPA DE ACO NUM 16 COM PINTURA REFLETIVA
[12 empty] | 34729 | 826,37 | DISJUNTOR TERMICO E MAGNETICO AJUSTAVEIS, TRIPOLAR DE 100 ATE 250A, CAPACIDADE DE INTERRUPCAO DE 35KA
[12 empty] | 34734 | 1.279,49 | DISJUNTOR TERMICO E MAGNETICO AJUSTAVEIS, TRIPOLAR DE 300 ATE 400A, CAPACIDADE DE INTERRUPCAO DE 35KA
[12 empty] | 34738 | 2.989,29 | DISJUNTOR TERMICO E MAGNETICO AJUSTAVEIS, TRIPOLAR DE 450 ATE 600A, CAPACIDADE DE INTERRUPCAO DE 35KA
[12 empty] | 34740 | 4,07 | PERFIL "I" DE ACO LAMINADO, "W" 310 X 52,0
[12 empty] | 34741 | 22,65 | CHAPA DE MDF BRANCO LISO 2 FACES, E = 12 MM, DE *2,75 X 1,85* M
[12 empty] | 34742 | 4,07 | PERFIL "I" DE ACO LAMINADO, "W" 250 X 32,7
[12 empty] | 34743 | 41,79 | CHAPA DE MADEIRA COMPENSADA NAVAL (COM COLA FENOLICA), E = 18 MM, DE *1,60 X 2,20* M
[12 empty] | 34744 | 32,55 | PELICULA REFLETIVA, GT 7 ANOS PARA SINALIZACAO VERTICAL
[12 empty] | 34745 | 53,11 | CHAPA DE MADEIRA COMPENSADA NAVAL (COM COLA FENOLICA), E = 25 MM, DE *1,60 X 2,20* M
[12 empty] | 34746 | 13,68 | CHAPA DE MADEIRA COMPENSADA NAVAL (COM COLA FENOLICA), E = 4 MM, DE *1,60 X 2,20* M
[12 empty] | 34747 | 28,33 | PEITORIL EM MARMORE, POLIDO, BRANCO COMUM, L= *15* CM, E= *2,0* CM, COM PINGADEIRA
[12 empty] | 34752 | 341,96 | PASTILHA DE VIDRO PIGMENTADA, NACIONAL, REVEST INT/EXT E PISCINA, CORES QUENTES, E MAIOR OU IGUAL A 5 MM *2,0 X 2,0* CM
[12 empty] | 34753 | 0,45 | CIMENTO PORTLAND POZOLANICO CP IV-32
[12 empty] | 34754 | 306,60 | PASTILHA DE VIDRO CRISTAL, NACIONAL, REVEST INT/EXT E PISCINA, TODAS AS CORES, E MAIOR OU IGUAL A 5 MM *2,0 X 2,0* CM
[12 empty] | 34759 | 516,89 | CONCRETO BETUMINOSO USINADO A QUENTE (CBUQ) PARA PAVIMENTACAO ASFALTICA, PADRAO DNIT, FAIXA C, COM CAP 30/45 - DMT = 10 KM
[12 empty] | 34760 | 61,05 | ARQUITETO PAISAGISTA
[12 empty] | 34761 | 10,05 | MONTADOR DE ELETROELETRONICOS
[12 empty] | 34763 | 0,99 | MEIO BLOCO VEDACAO CONCRETO 9 X 19 X 19 CM APARENTE (CLASSE D - NBR 6136)
[12 empty] | 34764 | 0,92 | MEIO BLOCO VEDACAO CONCRETO 9 X 19 X 19 CM (CLASSE D - NBR 6136)
[12 empty] | 34769 | 1,71 | MEIO BLOCO VEDACAO CONCRETO 19 X 19 X 19 CM APARENTE (CLASSE D - NBR 6136/07)
[12 empty] | 34770 | 206,98 | CONCRETO BETUMINOSO USINADO A QUENTE (CBUQ) PARA PAVIMENTACAO ASFALTICA, PADRAO DNIT, FAIXA C, COM CAP 30/45 - AQUISICAO POSTO USINA
[12 empty] | 34771 | 1,51 | MEIO BLOCO VEDACAO CONCRETO 19 X 19 X 19 CM (CLASSE D - NBR 6136)
[12 empty] | 34773 | 1,47 | MEIO BLOCO VEDACAO CONCRETO 14 X 19 X 19 CM APARENTE (CLASSE D - NBR 6136)
[12 empty] | 34774 | 1,32 | MEIO BLOCO VEDACAO CONCRETO 14 X 19 X 19 CM (CLASSE D - NBR 6136)
[12 empty] | 34777 | 1,38 | ELEMENTO VAZADO CERAMICO 25 X 18 X 7 CM
[12 empty] | 34779 | 64,60 | ENGENHEIRO CIVIL JUNIOR
[12 empty] | 34780 | 81,64 | ENGENHEIRO CIVIL PLENO
[12 empty] | 34781 | 1,00 | MEIO BLOCO ESTRUTURAL CERAMICO 14 X 19 X 19 CM, 6,0 MPA (NBR 15270)
[12 empty] | 34782 | 106,88 | ENGENHEIRO CIVIL SENIOR
[12 empty] | 34783 | 74,59 | ENGENHEIRO ELETRICISTA
[12 empty] | 34784 | 0,88 | MEIO BLOCO ESTRUTURAL CERAMICO 14 X 19 X 19 CM, 4,0 MPA (NBR 15270)
[12 empty] | 34785 | 64,58 | ENGENHEIRO SANITARISTA
[12 empty] | 34786 | 13,43 | ESTAGIARIO EM ENGENHARIA / ARQUITETURA
[12 empty] | 34787 | 0,80 | MEIO BLOCO ESTRUTURAL CERAMICO 14 X 19 X 14 CM, 4,0 MPA (NBR 15270)
[12 empty] | 34788 | 0,80 | MEIO BLOCO ESTRUTURAL CERAMICO 14 X 19 X 14 CM, 6,0 MPA (NBR 15270)
[12 empty] | 34794 | 11,17 | MECANICO DE REFRIGERACAO
[12 empty] | 34795 | 170,55 | FAIXA / FILETE / LISTELO EM CERAMICA, DECORADA, *8 X 30* CM
[12 empty] | 34796 | 7,48 | FAIXA / FILETE / LISTELO EM CERAMICA, LISO OU CORDAO, BRANCO, *2 X 30* CM (L X C)
[12 empty] | 34797 | 248,20 | JANELA MAXIMO AR, ACO, BATENTE / REQUADRO DE 6 A 14 CM, PINT ANTICORROSIVA, SEM VIDRO, COM GRADE, 1 FL, 60 X 80 CM (A X L)
[12 empty] | 34799 | 973,55 | JANELA DE CORRER, ACO, BATENTE/REQUADRO DE 6 A 14 CM, QUADRICULADA, PINT ANTICORROSIVA, SEM VIDRO, BANDEIRA COM BASCULA, 4 FLS, 120 X 200 CM (A X L)
[12 empty] | 34800 | 203,58 | GABIAO TIPO CAIXA, MALHA HEXAGONAL 8 X 10 CM (ZN/AL + PVC), FIO DE 2,4 MM, DIMENSOES 2,0 x 1,0 x 1,0 M (C X L X A).
[12 empty] | 34801 | 789,44 | JANELA DE CORRER, ACO, BATENTE/REQUADRO DE 6 A 14 CM, QUADRICULADA, PINT ANTICORROSIVA, SEM VIDRO, BANDEIRA COM BASCULA, 4 FLS, 120 X 150 CM (A X L)
[12 empty] | 34802 | 635,11 | GABIAO MANTA (COLCHAO) MALHA HEXAGONAL 6 X 8 CM (ZN/AL + PVC), DIMENSOES 4,0 X 2,0 X 0,17 M (C X L X A) FIO 2 MM
[12 empty] | 34803 | 396,66 | JANELA DE CORRER, ACO, BATENTE/REQUADRO DE 6 A 14 CM, QUADRICULADA, PINT ANTICORROSIVA, SEM VIDRO, SEM BANDEIRA, 4 FLS, 120 X 200 CM (A X L)
[12 empty] | 34804 | 24,58 | GEOGRELHA TECIDA COM FILAMENTOS DE POLIESTER + PVC, RESISTENCIA LONGITUDINAL: 90 KN/M, RESISTENCIA TRANSVERSAL: 30 KN/M, ALONGAMENTO = 12 POR CENTO, DIMENSOES 5,15 X 100,0 M
[12 empty] | 34805 | 328,03 | JANELA DE CORRER, ACO, BATENTE/REQUADRO DE 6 A 14 CM, QUADRICULADA, PINT ANTICORROSIVA, SEM VIDRO, SEM BANDEIRA, 4 FLS, 120 X 150 CM (A X L)
[12 empty] | 34871 | 700,00 | CONCRETO USINADO BOMBEAVEL, CLASSE DE RESISTENCIA C60, COM BRITA 0 E 1, SLUMP = 100 +/- 20 MM, EXCLUI SERVICO DE BOMBEAMENTO (NBR 8953)
[12 empty] | 34872 | 356,14 | CONCRETO AUTOADENSAVEL (CAA) CLASSE DE RESISTENCIA C25, ESPALHAMENTO SF2, INCLUI SERVICO DE BOMBEAMENTO (NBR 15823)
[12 empty] | 35272 | 16,09 | VIGA DE MADEIRA NAO APARELHADA *6 X 20* CM, MACARANDUBA, ANGELIM OU EQUIVALENTE DA REGIAO
[12 empty] | 35273 | 24,86 | PRANCHA DE MADEIRA NAO APARELHADA *6 X 30* CM, MACARANDUBA, ANGELIM OU EQUIVALENTE DA REGIAO
[12 empty] | 35274 | 17,29 | PILAR DE MADEIRA NAO APARELHADA *10 X 10* CM, MACARANDUBA, ANGELIM OU EQUIVALENTE DA REGIAO
[12 empty] | 35275 | 36,92 | PILAR DE MADEIRA NAO APARELHADA *15 X 15* CM, MACARANDUBA, ANGELIM OU EQUIVALENTE DA REGIAO
[12 empty] | 35276 | 60,38 | PILAR DE MADEIRA NAO APARELHADA *20 X 20* CM, MACARANDUBA, ANGELIM OU EQUIVALENTE DA REGIAO
[12 empty] | 35277 | 305,08 | CAIXA DE GORDURA EM PVC, DIAMETRO MINIMO 300 MM, DIAMETRO DE SAIDA 100 MM, CAPACIDADE APROXIMADA 18 LITROS, COM TAMPA
[12 empty] | 35691 | 10,05 | TINTA LATEX PVA STANDARD, COR BRANCA
[12 empty] | 35692 | 36,19 | TINTA LATEX ACRILICA STANDARD, COR BRANCA
[12 empty] | 35693 | 6,75 | TINTA LATEX ACRILICA ECONOMICA, COR BRANCA
[12 empty] | 36080 | 136,90 | BARRA DE APOIO RETA, EM ALUMINIO, COMPRIMENTO 80 CM, DIAMETRO MINIMO 3 CM
[12 empty] | 36081 | 104,90 | BARRA DE APOIO RETA, EM ACO INOX POLIDO, COMPRIMENTO 80CM, DIAMETRO MINIMO 3 CM
[12 empty] | 36083 | 30,76 | TUBO COLETOR DE ESGOTO PVC JEI, DN 150 MM (NBR 7362)
[12 empty] | 36084 | 8,66 | TUBO PVC PBA JEI, CLASSE 12, DN 50 MM, PARA REDE DE AGUA (NBR 5647)
[12 empty] | 36141 | 30,72 | MASCARA DE SEGURANCA PARA SOLDA COM ESCUDO DE CELERON E CARNEIRA DE PLASTICO COM REGULAGEM
[12 empty] | 36142 | 1,70 | PROTETOR AUDITIVO TIPO PLUG DE INSERCAO COM CORDAO, ATENUACAO SUPERIOR A 15 DB
[12 empty] | 36143 | 23,32 | PROTETOR AUDITIVO TIPO CONCHA COM ABAFADOR DE RUIDOS, ATENUACAO ACIMA DE 22 DB
[12 empty] | 36144 | 1,27 | RESPIRADOR DESCARTAVEL SEM VALVULA DE EXALACAO, PFF 1
[12 empty] | 36145 | 32,77 | BOTA DE PVC PRETA, CANO MEDIO, SEM FORRO
[12 empty] | 36146 | 193,46 | PROTETOR SOLAR FPS 30, EMBALAGEM 2 LITROS
[12 empty] | 36147 | 294,47 | LUVA DE BORRACHA ISOLANTE PARA ALTA TENSAO, RESISTENTE A OZONIO, TENSAO DE ENSAIO 2,5 KV (PAR)
[12 empty] | 36148 | 54,62 | CINTURAO DE SEGURANCA TIPO PARAQUEDISTA, FIVELA EM ACO, AJUSTE NO SUSPENSARIO, CINTURA E PERNAS
[12 empty] | 36149 | 133,71 | TRAVA-QUEDAS EM ACO PARA CORDA DE 12 MM, EXTENSOR DE 25 X 300 MM, COM MOSQUETAO TIPO GANCHO TRAVA DUPLA
[12 empty] | 36150 | 33,79 | AVENTAL DE SEGURANCA DE RASPA DE COURO 1,00 X 0,60 M
[12 empty] | 36151 | 22,76 | MANGOTE DE SEGURANCA EM RASPA DE COURO
[12 empty] | 36152 | 4,43 | OCULOS DE SEGURANCA CONTRA IMPACTOS COM LENTE INCOLOR, ARMACAO NYLON, COM PROTECAO UVA E UVB
[12 empty] | 36153 | 152,20 | TALABARTE DE SEGURANCA, 2 MOSQUETOES TRAVA DUPLA *53* MM DE ABERTURA, COM ABSORVEDOR DE ENERGIA
[12 empty] | 36154 | 51,43 | BLOQUETE/PISO INTERTRAVADO DE CONCRETO - MODELO RETANGULAR/TIJOLINHO/PAVER/HOLANDES/PARALELEPIPEDO, 20 CM X 10 CM, E = 8 CM, RESISTENCIA DE 35 MPA (NBR 9781), COLORIDO
[12 empty] | 36155 | 35,31 | BLOQUETE/PISO INTERTRAVADO DE CONCRETO - MODELO RETANGULAR/TIJOLINHO/PAVER/HOLANDES/PARALELEPIPEDO, 20 CM X 10 CM, E = 6 CM, RESISTENCIA DE 35 MPA (NBR 9781), COR NATURAL
[12 empty] | 36156 | 44,14 | BLOQUETE/PISO INTERTRAVADO DE CONCRETO - MODELO RETANGULAR/TIJOLINHO/PAVER/HOLANDES/PARALELEPIPEDO, 20 CM X 10 CM, E = 6 CM, RESISTENCIA DE 35 MPA (NBR 9781), COLORIDO
[12 empty] | 36169 | 42,76 | BLOQUETE/PISO INTERTRAVADO DE CONCRETO - ONDA/16 FACES/UNISTEIN/PAVIS, *22 CM X 11* CM, E = 6 CM, RESISTENCIA DE 35 MPA (NBR 9781), COLORIDO
[12 empty] | 36170 | 43,04 | BLOQUETE/PISO INTERTRAVADO DE CONCRETO - ONDA/16 FACES/UNISTEIN/PAVIS, *22 CM X 11* CM, E = 8 CM, RESISTENCIA DE 35 MPA (NBR 9781), COR NATURAL
[12 empty] | 36172 | 35,31 | BLOQUETE/PISO INTERTRAVADO DE CONCRETO - ONDA/16 FACES/UNISTEIN/PAVIS, *22 CM X 11* CM, E = 6 CM, RESISTENCIA DE 35 MPA (NBR 9781), COR NATURAL
[12 empty] | 36174 | 52,97 | BLOQUETE/PISO INTERTRAVADO DE CONCRETO - ONDA/16 FACES/UNISTEIN/PAVIS, *22 CM X 11* CM, E = 8 CM, RESISTENCIA DE 35 MPA (NBR 9781), COLORIDO
[12 empty] | 36178 | 4,40 | PISO PODOTATIL DE CONCRETO - DIRECIONAL E ALERTA, *40 X 40 X 2,5*CM
[12 empty] | 36191 | 2,57 | BLOQUETE/PISO INTERTRAVADO DE CONCRETO - MODELO SEXTAVADO, 25 CM X 25 CM, E = 8 CM, RESISTENCIA DE 35 MPA (NBR 9781), COR NATURAL
[12 empty] | 36196 | 41,93 | BLOQUETE/PISO INTERTRAVADO DE CONCRETO - MODELO RETANGULAR/TIJOLINHO/PAVER/HOLANDES/PARALELEPIPEDO, 20 CM X 10 CM, E = 8 CM, RESISTENCIA DE 35 MPA (NBR 9781), COR NATURAL
[12 empty] | 36204 | 88,58 | BARRA DE APOIO RETA, EM ACO INOX POLIDO, COMPRIMENTO 60CM, DIAMETRO MINIMO 3 CM
[12 empty] | 36205 | 98,38 | BARRA DE APOIO RETA, EM ACO INOX POLIDO, COMPRIMENTO 70CM, DIAMETRO MINIMO 3 CM
[12 empty] | 36206 | 109,90 | BARRA DE APOIO RETA, EM ACO INOX POLIDO, COMPRIMENTO 90 CM, DIAMETRO MINIMO 3 CM
[12 empty] | 36207 | 201,20 | BARRA DE APOIO EM "L", EM ACO INOX POLIDO 70 X 70 CM, DIAMETRO MINIMO 3 CM
[12 empty] | 36209 | 230,91 | BARRA DE APOIO EM "L", EM ACO INOX POLIDO 80 X 80 CM, DIAMETRO MINIMO 3 CM
[12 empty] | 36210 | 249,84 | BARRA DE APOIO LATERAL ARTICULADA, COM TRAVA, EM ACO INOX POLIDO, 70 CM, DIAMETRO MINIMO 3 CM
[12 empty] | 36211 | 231,67 | BARRA DE APOIO LAVATORIO, EM ACO INOX POLIDO, 40* CM X 50* CM, DIAMETRO MINIMO 3 CM.
[12 empty] | 36212 | 246,31 | BARRA DE APOIO LAVATORIO DE CANTO, EM ACO INOX POLIDO, DIAMETRO MINIMO 3 CM.
[12 empty] | 36214 | 146,37 | BARRA DE APOIO ANGULAR, 60 CM, EM ACO INOX POLIDO, DIAMETRO MINIMO 3 CM
[12 empty] | 36215 | 454,26 | BANCO ARTICULADO PARA BANHO, EM ACO INOX POLIDO, 70* CM X 45* CM
[12 empty] | 36218 | 110,37 | BARRA DE APOIO RETA, EM ALUMINIO, COMPRIMENTO 60CM, DIAMETRO MINIMO 3 CM
[12 empty] | 36220 | 126,56 | BARRA DE APOIO RETA, EM ALUMINIO, COMPRIMENTO 70CM, DIAMETRO MINIMO 3 CM
[12 empty] | 36223 | 143,35 | BARRA DE APOIO RETA, EM ALUMINIO, COMPRIMENTO 90 CM, DIAMETRO MINIMO 3 CM
[12 empty] | 36365 | 14,30 | TUBO COLETOR DE ESGOTO PVC JEI, DN 100 MM (NBR 7362)
[12 empty] | 36367 | 48,03 | TUBO COLETOR DE ESGOTO PVC JEI, DN 200 MM (NBR 7362)
[12 empty] | 36368 | 81,41 | TUBO COLETOR DE ESGOTO PVC JEI, DN 250 MM (NBR 7362)
[12 empty] | 36370 | 131,93 | TUBO COLETOR DE ESGOTO PVC JEI, DN 300 MM (NBR 7362)
[12 empty] | 36371 | 163,59 | TUBO COLETOR DE ESGOTO PVC JEI, DN 350 MM (NBR 7362)
[12 empty] | 36372 | 212,91 | TUBO COLETOR DE ESGOTO PVC JEI, DN 400 MM (NBR 7362)
[12 empty] | 36373 | 17,58 | TUBO PVC PBA JEI, CLASSE 12, DN 75 MM, PARA REDE DE AGUA (NBR 5647)
[12 empty] | 36374 | 28,72 | TUBO PVC PBA JEI, CLASSE 12, DN 100 MM, PARA REDE DE AGUA (NBR 5647)
[12 empty] | 36375 | 9,94 | TUBO PVC PBA JEI, CLASSE 15, DN 50 MM, PARA REDE DE AGUA (NBR 5647)
[12 empty] | 36376 | 19,88 | TUBO PVC PBA JEI, CLASSE 15, DN 75 MM, PARA REDE DE AGUA (NBR 5647)
[12 empty] | 36377 | 33,48 | TUBO PVC PBA JEI, CLASSE 15, DN 100 MM, PARA REDE DE AGUA (NBR 5647)
[12 empty] | 36378 | 13,16 | TUBO PVC PBA JEI, CLASSE 20, DN 50 MM, PARA REDE DE AGUA (NBR 5647)
[12 empty] | 36379 | 26,48 | TUBO PVC PBA JEI, CLASSE 20, DN 75 MM, PARA REDE DE AGUA (NBR 5647)
[12 empty] | 36380 | 43,74 | TUBO PVC PBA JEI, CLASSE 20, DN 100 MM, PARA REDE DE AGUA (NBR 5647)
[12 empty] | 36396 | 3.799,20 | BETONEIRA, CAPACIDADE NOMINAL 400 L, CAPACIDADE DE MISTURA 310L, MOTOR ELETRICO TRIFASICO 220/380V POTENCIA 2 CV, SEM CARREGADOR
[12 empty] | 36397 | 13.508,29 | BETONEIRA, CAPACIDADE NOMINAL 600 L, CAPACIDADE DE MISTURA 360L, MOTOR ELETRICO TRIFASICO 220/380V, POTENCIA 4CV, EXCLUSO CARREGADOR
[12 empty] | 36398 | 16.418,21 | BETONEIRA, CAPACIDADE NOMINAL 600 L, CAPACIDADE DE MISTURA 440 L, MOTOR A DIESEL POTENCIA 10 CV, COM CARREGADOR
[12 empty] | 36408 | 459.306,00 | ESCAVADEIRA HIDRAULICA SOBRE ESTEIRAS, CACAMBA 0,4 A 1,70 M3, PESO OPERACIONAL 23,2 T, POTENCIA BRUTA 183 HP
[12 empty] | 36481 | 420.526,87 | ESCAVADEIRA HIDRAULICA SOBRE ESTEIRAS, CACAMBA 0,80 A 1,30 M3, PESO OPERACIONAL 22,18 T, POTENCIA LIQUIDA 170 HP
[12 empty] | 36482 | 384.416,43 | ESCAVADEIRA HIDRAULICA SOBRE ESTEIRAS, CACAMBA 0,80 M3, PESO OPERACIONAL 17,8 T, POTENCIA LIQUIDA 110 HP
[12 empty] | 36483 | 428.081,25 | ESCAVADEIRA HIDRAULICA SOBRE ESTEIRAS CACAMBA 0,40 A 1,20 M3, PESO OPERACIONAL 21,19 T, POTENCIA LIQUIDA 173 HP
[12 empty] | 36484 | 129.491,89 | ESPARGIDOR DE ASFALTO PRESSURIZADO, TANQUE 6 M3 COM ISOLACAO TERMICA, AQUECIDO COM 2 MACARICOS, COM BARRA ESPARGIDORA 3,60 M, A SER MONTADO SOBRE CAMINHAO
[12 empty] | 36485 | 349.875,30 | USINA DE LAMA ASFALTICA, PROD 30 A 50 T/H, SILO DE AGREGADO 7 M3, RESERVATORIOS PARA EMULSAO E AGUA DE 2,3 M3 CADA, MISTURADOR TIPO PUGG-MILL A SER MONTADO SOBRE CAMINHAO
[12 empty] | 36486 | 26.619,45 | ELEVADOR DE CARGA, CABINE SEMI FECHADA 2,0 X 1,5 X 2,0 M, CAPACIDADE DE CARGA 1000 KG, TORRE 2,38 X 2,21 X 15 M, GUINCHO DE EMBREAGEM, FREIO DE SEGURANCA, LIMITADOR DE VELOCIDADE E CANCELA
[12 empty] | 36487 | 4.122,32 | GUINCHO ELETRICO DE COLUNA, CAPACIDADE 400 KG, COM MOTO FREIO, MOTOR TRIFASICO DE 1,25 CV
[12 empty] | 36491 | 558.156,25 | GUINDAUTO HIDRAULICO, CAPACIDADE MAXIMA DE CARGA 30000 KG, MOMENTO MAXIMO DE CARGA 92,2 TM , ALCANCE MAXIMO HORIZONTAL 22,00 M, PARA MONTAGEM SOBRE CHASSI DE CAMINHAO PBT MINIMO 30000 KG (INCLUI MONTAGEM, NAO INCLUI CAMINHAO)
[12 empty] | 36492 | 574.801,56 | GRUA ASCENCIONAL, LANCA DE 50 M, CAPACIDADE DE 2,33 T A 30 M, ALTURA ATE 48 M
[12 empty] | 36493 | 309.428,90 | GRUA ASCENCIONAL, LANCA DE 42 M, CAPACIDADE DE 1,5 T A 30 M, ALTURA ATE 39 M
[12 empty] | 36494 | 273.115,62 | GRUA ASCENCIONAL, LANCA DE 30 M, CAPACIDADE DE 1,0 T A 30 M, ALTURA ATE 39 M
[12 empty] | 36496 | 8.067,27 | CAVALETE PARA TALHA COM ESTRUTURA EM TUBO METALICO ALTURA MINIMA 3,2 M EQUIPADO COM RODAS DE BORRACHA PARA MOVIMENTACAO DE TUBOS DE CONCRETO NA CENTRAL DE PREMOLDADOS COM CAPACIDADE DE CARGA DE 3 TONELADAS
[12 empty] | 36497 | 2.367,58 | GUINCHO DE ALAVANCA MANUAL, CAPACIDADE 3,2 T COM 20 M DE CABO DE ACO DIAMETRO 16,3 MM
[12 empty] | 36498 | 3.816,65 | GERADOR PORTATIL MONOFASICO, POTENCIA 5500 VA, MOTOR A GASOLINA, POTENCIA DO MOTOR 13 CV
[12 empty] | 36499 | 2.060,99 | GRUPO GERADOR A GASOLINA, POTENCIA NOMINAL 2,2 KW, TENSAO DE SAIDA 110/220 V, MOTOR POTENCIA 6,5 HP
[12 empty] | 36500 | 49.910,01 | GRUPO GERADOR REBOCAVEL, POTENCIA *66* KVA, MOTOR A DIESEL
[12 empty] | 36501 | 70.626,77 | GRUPO GERADOR ESTACIONARIO, POTENCIA 150 KVA, MOTOR DIESEL
[12 empty] | 36502 | 1.887,44 | MOTOBOMBA CENTRIFUGA, MOTOR A GASOLINA, POTENCIA 5,42 HP, BOCAIS 1 1/2" X 1", DIAMETRO ROTOR 143 MM HM/Q = 6 MCA / 16,8 M3/H A 38 MCA / 6,6 M3/H
[12 empty] | 36503 | 2.327,43 | MOTOBOMBA TRASH (PARA AGUA SUJA) AUTO ESCORVANTE, MOTOR GASOLINA DE 6,41 HP, DIAMETROS DE SUCCAO X RECALQUE: 3" X 3", HM/Q: 10/60 A 23/0
[12 empty] | 36504 | 1.587,80 | PNEU 275/80R 22.5, 16 LONAS, ARO 22.5", PARA CAMINHAO TOCO
[12 empty] | 36505 | 1.443,87 | PNEU TIPO DIAGONAL COM CAMARA, 12.4 X 24 R, 6 L (LONAS), PARA TRATOR
[12 empty] | 36506 | 2.208,71 | PNEU TIPO DIAGONAL COM CAMARA,13.6 X 38R, 6 L (LONAS), PARA TRATOR
[12 empty] | 36507 | 1.964,69 | PNEU TIPO DIAGONAL COM CAMARA, 14.9 X 24R, 8 L (LONAS), PARA TRATOR
[12 empty] | 36508 | 836.012,51 | TRATOR DE ESTEIRAS, POTENCIA NO VOLANTE DE 200 HP, PESO OPERACIONAL DE 20,1 T, COM RODA MOTRIZ ELEVADA E LAMINA COM CAPACIDADE DE 3,89 M3
[12 empty] | 36509 | 458.165,10 | TRATOR DE ESTEIRAS, POTENCIA 125 HP, PESO OPERACIONAL DE 12,9 T, COM LAMINA COM CAPACIDADE DE 2,7 M3
[12 empty] | 36510 | 451.223,22 | TRATOR DE ESTEIRAS, POTENCIA BRUTA DE 133 HP, PESO OPERACIONAL DE 14 T, COM LAMINA COM CAPACIDADE DE 3,00 M3
[12 empty] | 36511 | 168.377,56 | TRATOR DE PNEUS COM POTENCIA DE 122 CV, TRACAO 4 X 4, PESO COM LASTRO DE 4510 KG
[12 empty] | 36512 | 9.629,80 | MICRO-TRATOR CORTADOR DE GRAMA COM LARGURA DO CORTE DE 107 CM, COM 2 LAMINAS E DESCARTE LATERAL
[12 empty] | 36513 | 118.873,40 | TRATOR DE PNEUS COM POTENCIA DE 85 CV, TURBO, PESO COM LASTRO DE 4900 KG
[12 empty] | 36514 | 132.626,16 | TRATOR DE PNEUS COM POTENCIA DE 95 CV, TRACAO 4 X 4, PESO MAXIMO DE 5225 KG
[12 empty] | 36515 | 49.590,64 | TRATOR DE PNEUS COM POTENCIA DE 15 CV, PESO COM LASTRO DE 1160 KG
[12 empty] | 36516 | 65.159,80 | DUMPER COM CAPACIDADE DE CARGA DE 1700 KG, PARTIDA ELETRICA, MOTOR DIESEL COM POTENCIA DE 16 CV
[12 empty] | 36517 | 208.680,00 | PA CARREGADEIRA SOBRE RODAS, POTENCIA BRUTA *127* CV, CAPACIDADE DA CACAMBA DE 2,0 A 2,4 M3, PESO OPERACIONAL DE 10330 KG
[12 empty] | 36518 | 370.986,65 | PA CARREGADEIRA SOBRE RODAS, POTENCIA LIQUIDA 213 HP, CAPACIDADE DA CACAMBA DE 1,9 A 3,5 M3, PESO OPERACIONAL DE 19234 KG
[12 empty] | 36519 | 452,42 | BACIA SANITARIA (VASO) CONVENCIONAL PARA PCD COM FURO FRONTAL, DE LOUCA BRANCA, COM ASSENTO
[12 empty] | 36520 | 578,92 | BACIA SANITARIA (VASO) CONVENCIONAL PARA PCD SEM FURO FRONTAL, DE LOUCA BRANCA, SEM ASSENTO
[12 empty] | 36521 | 117,12 | LAVATORIO DE CANTO LOUCA BRANCA SUSPENSO *40 X 30* CM
[12 empty] | 36522 | 34.785,79 | COMPRESSOR DE AR REBOCAVEL, VAZAO 189 PCM, PRESSAO EFETIVA DE TRABALHO 102 PSI, MOTOR DIESEL, POTENCIA 63 CV
[12 empty] | 36523 | 118.272,45 | COMPRESSOR DE AR REBOCAVEL VAZAO 748 PCM, PRESSAO EFETIVA DE TRABALHO 102 PSI, MOTOR DIESEL, POTENCIA 210 CV
[12 empty] | 36524 | 68.555,94 | COMPRESSOR DE AR ESTACIONARIO, VAZAO 620 PCM, PRESSAO EFETIVA DE TRABALHO 109 PSI, MOTOR ELETRICO, POTENCIA 127 CV
[12 empty] | 36525 | 46.586,30 | COMPRESSOR DE AR REBOCAVEL, VAZAO 250 PCM, PRESSAO EFETIVA DE TRABALHO 102 PSI, MOTOR DIESEL, POTENCIA 81 CV
[12 empty] | 36526 | 55.245,17 | COMPRESSOR DE AR REBOCAVEL VAZAO 400 PCM, PRESSAO EFETIVA DE TRABALHO 102 PSI, MOTOR DIESEL, POTENCIA 110 CV
[12 empty] | 36527 | 128.468,25 | COMPRESSOR DE AR REBOCAVEL VAZAO 860 PCM, PRESSAO EFETIVA DE TRABALHO 102 PSI, MOTOR DIESEL, POTENCIA 250 CV
[12 empty] | 36528 | 18.112,24 | GRADE DE DISCOS HIDRAULICA COM 20 DISCOS DE 24" X 6 MM.
[12 empty] | 36529 | 31.887,75 | GRADE DE DISCOS COM CONTROLE REMOTO, REBOCAVEL, COM 24 DISCOS 24" X 6 MM, COM PNEUS PARA TRANSPORTE
[12 empty] | 36530 | 205.311,02 | RETROESCAVADEIRA SOBRE RODAS COM CARREGADEIRA, TRACAO 4 X 2, POTENCIA LIQUIDA 79 HP, PESO OPERACIONAL MINIMO DE 6570 KG, CAPACIDADE DA CARREGADEIRA DE 1,00 M3 E DA RETROESCAVADEIRA MINIMA DE 0,20 M3, PROFUNDIDADE DE ESCAVACAO MAXIMA DE 4,37 M
[12 empty] | 36531 | 230.839,10 | RETROESCAVADEIRA SOBRE RODAS COM CARREGADEIRA, TRACAO 4 X 4, POTENCIA LIQUIDA 88 HP, PESO OPERACIONAL MINIMO DE 6674 KG, CAPACIDADE DA CARREGADEIRA DE 1,00 M3 E DA RETROESCAVADEIRA MINIMA DE 0,26 M3, PROFUNDIDADE DE ESCAVACAO MAXIMA DE 4,37 M
[12 empty] | 36532 | 10.277,79 | ROMPEDOR ELETRICO PESO 26 KG, POTENCIA OPERACIONAL DE 2,5 KW
[12 empty] | 36533 | 8.486,18 | MARTELO DEMOLIDOR PNEUMATICO MANUAL, COM REDUCAO DE VIBRACAO, PESO DE 31,5 KG
[12 empty] | 36541 | 193.748,18 | ROLO COMPACTADOR VIBRATORIO DE UM CILINDRO LISO DE ACO, POTENCIA 80 HP, PESO OPERACIONAL MAXIMO 8,5 T, LARGURA TRABALHO 1,676 M
[12 empty] | 36782 | 89,03 | GRANALHA DE ACO, ESFERICA (SHOT), PARA JATEAMENTO, PENEIRA 0,59 A 0,42MM (SAE S170)
[12 empty] | 36784 | 85,83 | GRANALHA DE ACO, ESFERICA (SHOT), PARA JATEAMENTO, PENEIRA 0,84 A 0,71 MM (SAE S280)
[12 empty] | 36785 | 74,58 | GRANALHA DE ACO, ANGULAR (GRIT), PARA JATEAMENTO, PENEIRA 1,41 A 1,19 MM (SAE G16)
[12 empty] | 36786 | 85,83 | GRANALHA DE ACO, ANGULAR (GRIT), PARA JATEAMENTO, PENEIRA 0,84 A 0,42 MM (SAE G40)
[12 empty] | 36787 | 85,83 | GRANALHA DE ACO, ANGULAR (GRIT), PARA JATEAMENTO, PENEIRA 0,35 A 0,117 MM (SAE G80)
[12 empty] | 36788 | 1,85 | TELHA CERAMICA TIPO PORTUGUESA, COMPRIMENTO DE *40* CM, RENDIMENTO DE *16* TELHAS/M2
[12 empty] | 36789 | 2,78 | TELHA CERAMICA TIPO AMERICANA, COMPRIMENTO DE *45* CM, RENDIMENTO DE *12* TELHAS/M2
[12 empty] | 36790 | 145,29 | TANQUE DUPLO EM MARMORE SINTETICO COM CUBA LISA E ESFREGADOR, *110 X 60* CM
[12 empty] | 36791 | 65,20 | TORNEIRA CROMADA DE MESA PARA LAVATORIO, BICA ALTA (REF 1195)
[12 empty] | 36792 | 124,63 | TORNEIRA CROMADA DE PAREDE LONGA PARA LAVATORIO (REF 1178)
[12 empty] | 36793 | 261,36 | MISTURADOR CROMADO DE PAREDE PARA LAVATORIO (REF 1178)
[12 empty] | 36794 | 119,39 | LAVATORIO LOUCA BRANCA COM COLUNA *44 X 35,5* CM
[12 empty] | 36795 | 491,50 | TORNEIRA CROMADA DE MESA PARA LAVATORIO COM SENSOR DE PRESENCA
[12 empty] | 36796 | 126,55 | TORNEIRA CROMADA DE MESA PARA LAVATORIO TEMPORIZADA PRESSAO BICA BAIXA
[12 empty] | 36797 | 34,73 | MOURAO DE CONCRETO CURVO,10 X 10 CM, H= *2,60* M + CURVA DE 0,40 M
[12 empty] | 36799 | 31,93 | MOURAO DE CONCRETO RETO, TIPO ESTICADOR, *10 X 10* CM, H= 2,50 M
[12 empty] | 36800 | 65,87 | MISTURADOR BASE PARA CHUVEIRO/BANHEIRA, 1/2 " OU 3/4 ", SOLDAVEL OU ROSCAVEL
[12 empty] | 36801 | 17,11 | ACABAMENTO CROMADO PARA REGISTRO PEQUENO, 1/2 " OU 3/4 "
[12 empty] | 36870 | 0,53 | GESSO PROJETADO
[12 empty] | 36880 | 1,55 | ARGAMASSA PARA REVESTIMENTO DECORATIVO MONOCAMADA, CORES CLARAS
[12 empty] | 36881 | 91,24 | PASTILHA CERAMICA/PORCELANA, REVEST INT/EXT E PISCINA, CORES FRIAS *5 X 5* CM
[12 empty] | 36882 | 106,45 | PASTILHA CERAMICA/PORCELANA, REVEST INT/EXT E PISCINA, CORES QUENTES *5 X 5* CM
[12 empty] | 36886 | 0,49 | ARGAMASSA PRONTA PARA CONTRAPISO
[12 empty] | 36887 | 13,65 | TELA DE FIBRA DE VIDRO, ACABAMENTO ANTI-ALCALINO, MALHA 10 X 10 MM
[12 empty] | 37103 | 2,12 | BLOCO VEDACAO CONCRETO 14 X 19 X 39 CM APARENTE (CLASSE D - NBR 6136)
[12 empty] | 37104 | 589,26 | CAIXA D'AGUA FIBRA DE VIDRO PARA 2000 LITROS, COM TAMPA
[12 empty] | 37105 | 1.312,38 | CAIXA D'AGUA FIBRA DE VIDRO PARA 5000 LITROS, COM TAMPA
[12 empty] | 37106 | 2.721,33 | CAIXA D'AGUA FIBRA DE VIDRO PARA 10000 LITROS, COM TAMPA
[12 empty] | 37107 | 3,70 | BLOCO CONCRETO ESTRUTURAL 14 X 19 X 39, FCK 16 MPA - NBR 6136/2007
[12 empty] | 37329 | 44,86 | REJUNTE EPOXI BRANCO
[12 empty] | 37394 | 49,50 | FINCAPINO CURTO CALIBRE 22 VERMELHO, CARGA MEDIA (ACAO DIRETA)
[12 empty] | 37395 | 47,01 | PINO DE ACO COM FURO, HASTE = 27 MM (ACAO DIRETA)
[12 empty] | 37396 | 38,46 | PINO DE ACO LISO 1/4 ", HASTE = *36,5* MM (ACAO DIRETA)
[12 empty] | 37397 | 40,29 | PINO DE ACO LISO 1/4 ", HASTE = *53* MM (ACAO DIRETA)
[12 empty] | 37398 | 57,42 | REJUNTE EPOXI COR
[12 empty] | 37399 | 17,05 | CABIDE/GANCHO DE BANHEIRO SIMPLES EM METAL CROMADO
[12 empty] | 37400 | 41,54 | PAPELEIRA PLASTICA TIPO DISPENSER PARA PAPEL HIGIENICO ROLAO
[12 empty] | 37401 | 41,54 | TOALHEIRO PLASTICO TIPO DISPENSER PARA PAPEL TOALHA INTERFOLHADO
[12 empty] | 37402 | 70,25 | GRELHA DE CONCRETO DE PRE-MOLDADA *15 X 75 X 52* CM (A X C X L)
[12 empty] | 37404 | 81,50 | CABO DE COBRE NU 185 MM2 MEIO-DURO
[12 empty] | 37409 | 17,59 | CABO DE ALUMINIO NU COM ALMA DE ACO, BITOLA 2/0 AWG
[12 empty] | 37410 | 19,92 | CABO DE ALUMINIO NU SEM ALMA DE ACO, BITOLA 2/0 AWG
[12 empty] | 37411 | 10,58 | TELA DE ACO SOLDADA GALVANIZADA/ZINCADA PARA ALVENARIA, FIO D = *1,24 MM, MALHA 25 X 25 MM
[12 empty] | 37412 | 150,59 | BANCA/PIA DE ACO INOXIDAVEL (AISI 430) COM 1 CUBA CENTRAL, COM VALVULA, LISA (SEM ESCORREDOR), DE *0,55 X 1,20* M
[12 empty] | 37413 | 1,86 | COTOVELO/JOELHO COM ADAPTADOR, 90 GRAUS, EM POLIPROPILENO, PN 16, PARA TUBOS PEAD, 20 MM X 1/2" - LIGACAO PREDIAL DE AGUA
[12 empty] | 37414 | 2,11 | COTOVELO/JOELHO COM ADAPTADOR, 90 GRAUS, EM POLIPROPILENO, PN 16, PARA TUBOS PEAD, 20 MM X 3/4" - LIGACAO PREDIAL DE AGUA
[12 empty] | 37415 | 3,83 | COTOVELO/JOELHO COM ADAPTADOR, 90 GRAUS, EM POLIPROPILENO, PN 16, PARA TUBOS PEAD, 32 MM X 1" - LIGACAO PREDIAL DE AGUA
[12 empty] | 37416 | 1,74 | COTOVELO/JOELHO 90 GRAUS, EM POLIPROPILENO, PN 16, PARA TUBOS PEAD, 20 X 20 MM - LIGACAO PREDIAL DE AGUA
[12 empty] | 37417 | 2,50 | COTOVELO/JOELHO 90 GRAUS, EM POLIPROPILENO, PN 16, PARA TUBOS PEAD, 32 X 32 MM - LIGACAO PREDIAL DE AGUA
[12 empty] | 37418 | 8,11 | COLAR DE TOMADA EM POLIPROPILENO, PP, COM PARAFUSOS, PARA PEAD, 63 X 1/2" - LIGACAO PREDIAL DE AGUA
[12 empty] | 37419 | 8,33 | COLAR DE TOMADA EM POLIPROPILENO, PP, COM PARAFUSOS, PARA PEAD, 63 X 3/4" - LIGACAO PREDIAL DE AGUA
[12 empty] | 37420 | 19,59 | TE DE SERVICO INTEGRADO, EM POLIPROPILENO (PP), PARA TUBOS EM PEAD/PVC, 60 X 20 MM - LIGACAO PREDIAL DE AGUA
[12 empty] | 37421 | 26,77 | TE DE SERVICO INTEGRADO, EM POLIPROPILENO (PP), PARA TUBOS EM PEAD/PVC, 60 X 32 MM - LIGACAO PREDIAL DE AGUA
[12 empty] | 37422 | 25,06 | TE DE SERVICO INTEGRADO, EM POLIPROPILENO (PP), PARA TUBOS EM PEAD, 63 X 20 MM - LIGACAO PREDIAL DE AGUA
[12 empty] | 37423 | 5,75 | UNIAO EM POLIPROPILENO (PP), PARA TUBO EM PEAD, 32 MM - LIGACAO PREDIAL DE AGUA
[12 empty] | 37424 | 7,09 | LUVA, PEAD PE 100, DE 20 MM, PARA ELETROFUSAO
[12 empty] | 37425 | 7,64 | LUVA, PEAD PE 100, DE 32 MM, PARA ELETROFUSAO
[12 empty] | 37426 | 15,43 | LUVA, PEAD PE 100, DE 63 MM, PARA ELETROFUSAO
[12 empty] | 37427 | 36,82 | LUVA, PEAD PE 100, DE 125 MM, PARA ELETROFUSAO
[12 empty] | 37428 | 126,89 | LUVA, PEAD PE 100, DE 200 MM, PARA ELETROFUSAO
[12 empty] | 37429 | 1.604,70 | LUVA, PEAD PE 100, DE 400 MM, PARA ELETROFUSAO
[12 empty] | 37430 | 17,51 | COTOVELO 90 GRAUS, PEAD PE 100, DE 20 MM, PARA ELETROFUSAO
[12 empty] | 37431 | 23,76 | COTOVELO 90 GRAUS, PEAD PE 100, DE 32 MM, PARA ELETROFUSAO
[12 empty] | 37432 | 43,83 | COTOVELO 90 GRAUS, PEAD PE 100, DE 63 MM, PARA ELETROFUSAO
[12 empty] | 37433 | 139,78 | COTOVELO 90 GRAUS, PEAD PE 100, DE 125 MM, PARA ELETROFUSAO
[12 empty] | 37434 | 1.303,36 | COTOVELO 90 GRAUS, PEAD PE 100, DE 200 MM, PARA ELETROFUSAO
[12 empty] | 37435 | 16,42 | COTOVELO 45 GRAUS, PEAD PE 100, DE 32 MM, PARA ELETROFUSAO
[12 empty] | 37436 | 19,38 | COTOVELO 45 GRAUS, PEAD PE 100, DE 40 MM, PARA ELETROFUSAO
[12 empty] | 37437 | 28,04 | COTOVELO 45 GRAUS, PEAD PE 100, DE 63 MM, PARA ELETROFUSAO
[12 empty] | 37438 | 139,78 | COTOVELO 45 GRAUS, PEAD PE 100, DE 125 MM, PARA ELETROFUSAO
[12 empty] | 37439 | 913,91 | COTOVELO 45 GRAUS, PEAD PE 100, DE 200 MM, PARA ELETROFUSAO
[12 empty] | 37440 | 91,44 | TE DE SERVICO, PEAD PE 100, DE 63 X 20 MM, PARA ELETROFUSAO
[12 empty] | 37441 | 91,44 | TE DE SERVICO, PEAD PE 100, DE 63 X 32 MM, PARA ELETROFUSAO
[12 empty] | 37442 | 110,14 | TE DE SERVICO, PEAD PE 100, DE 63 X 63 MM, PARA ELETROFUSAO
[12 empty] | 37443 | 115,21 | TE DE SERVICO, PEAD PE 100, DE 125 X 20 MM, PARA ELETROFUSAO
[12 empty] | 37444 | 117,16 | TE DE SERVICO, PEAD PE 100, DE 125 X 32 MM, PARA ELETROFUSAO
[12 empty] | 37445 | 177,59 | TE DE SERVICO, PEAD PE 100, DE 125 X 63 MM, PARA ELETROFUSAO
[12 empty] | 37446 | 193,60 | TE DE SERVICO, PEAD PE 100, DE 200 X 20 MM, PARA ELETROFUSAO
[12 empty] | 37447 | 196,63 | TE DE SERVICO, PEAD PE 100, DE 200 X 32 MM, PARA ELETROFUSAO
[12 empty] | 37448 | 269,71 | TE DE SERVICO, PEAD PE 100, DE 200 X 63 MM, PARA ELETROFUSAO
[12 empty] | 37449 | 21,51 | TUBO DE CONCRETO SIMPLES, CLASSE- PS1, MACHO/FEMEA, DN 200 MM, PARA AGUAS PLUVIAIS (NBR 8890)
[12 empty] | 37450 | 26,23 | TUBO DE CONCRETO SIMPLES, CLASSE- PS1, MACHO/FEMEA, DN 300 MM, PARA AGUAS PLUVIAIS (NBR 8890)
[12 empty] | 37451 | 40,17 | TUBO DE CONCRETO SIMPLES, CLASSE- PS1, MACHO/FEMEA, DN 400 MM, PARA AGUAS PLUVIAIS (NBR 8890)
[12 empty] | 37452 | 53,28 | TUBO DE CONCRETO SIMPLES, CLASSE- PS1, MACHO/FEMEA, DN 500 MM, PARA AGUAS PLUVIAIS (NBR 8890)
[12 empty] | 37453 | 66,86 | TUBO DE CONCRETO SIMPLES, CLASSE- PS1, MACHO/FEMEA, DN 600 MM, PARA AGUAS PLUVIAIS (NBR 8890)
[12 empty] | 37454 | 0,41 | MANGUEIRA CRISTAL, LISA, PVC TRANSPARENTE, 1/4" X1 MM
[12 empty] | 37455 | 0,70 | MANGUEIRA CRISTAL, LISA, PVC TRANSPARENTE, 1/4" X1,5 MM
[12 empty] | 37456 | 0,56 | MANGUEIRA CRISTAL PARA NIVEL, LISA, PVC TRANSPARENTE, 5/16" X1 MM
[12 empty] | 37457 | 1,07 | MANGUEIRA CRISTAL PARA NIVEL, LISA, PVC TRANSPARENTE, 3/8" X1,5 MM
[12 empty] | 37458 | 1,59 | MANGUEIRA CRISTAL, LISA, PVC TRANSPARENTE, 1/2" X 2 MM
[12 empty] | 37459 | 2,24 | MANGUEIRA CRISTAL, LISA, PVC TRANSPARENTE, 3/4" X 2 MM
[12 empty] | 37460 | 5,44 | MANGUEIRA CRISTAL TRANCADA, PVC COM REFORCO, PRESSAO DE TRABALHO (PT) 250 lbs/pol2 , DE 1" X *3,4* MM.
[12 empty] | 37461 | 3,98 | MANGUEIRA CRISTAL TRANCADA, PVC COM REFORCO, PRESSAO DE TRABALHO (PT) 250, DE 3/4" X *2,8* MM
[12 empty] | 37476 | 1.698,44 | ADUELA/GALERIA DE CONCRETO ARMADO, SECAO RETANGULAR 1.50 X 1.50 M (L X A), C = 1.00 M, E = 20 CM
[12 empty] | 37477 | 2.940,22 | ADUELA/GALERIA DE CONCRETO ARMADO, SECAO RETANGULAR 2.50 X 2.50 M (L X A), C = 1.00 M, E = 20 CM
[12 empty] | 37478 | 2.402,84 | ADUELA/GALERIA DE CONCRETO ARMADO, SECAO RETANGULAR 2.00 X 2.00 M (L X A), C = 1.00 M, E = 20 CM
[12 empty] | 37479 | 3.676,42 | ADUELA/GALERIA DE CONCRETO ARMADO, SECAO RETANGULAR 3.00 X 3.00 M (L X A), C = 1.00 M, E = 20 CM
[12 empty] | 37514 | 132.500,00 | MINICARREGADEIRA SOBRE RODAS, POTENCIA LIQUIDA DE *47* HP, CAPACIDADE NOMINAL DE OPERACAO DE *646* KG
[12 empty] | 37515 | 412.000,00 | MANIPULADOR TELESCOPICO, POTENCIA DE 85 HP, CAPACIDADE DE CARGA DE 3.500 KG, ALTURA MAXIMA DE ELEVACAO DE 12,3 M
[12 empty] | 37518 | 319,14 | PORTA DE ENROLAR MANUAL COMPLETA, PERFIL MEIA CANA CEGA, EM ACO GALVANIZADO COM PINTURA ELETROSTATICA, CHAPA NUMERO 24 " (SEM INSTALACAO)
[12 empty] | 37519 | 204.486,37 | MINICARREGADEIRA SOBRE RODAS, POTENCIA LIQUIDA DE *72* HP, CAPACIDADE NOMINAL DE OPERACAO DE *1200* KG
[12 empty] | 37520 | 201.134,13 | MINIESCAVADEIRA SOBRE ESTEIRAS, POTENCIA LIQUIDA DE *30* HP, PESO OPERACIONAL DE *3.500* KG
[12 empty] | 37521 | 245.383,65 | MINIESCAVADEIRA SOBRE ESTEIRAS, POTENCIA LIQUIDA DE *42* HP, PESO OPERACIONAL DE *4.500* KG
[12 empty] | 37522 | 252.766,20 | MINIESCAVADEIRA SOBRE ESTEIRAS, POTENCIA LIQUIDA DE *42* HP, PESO OPERACIONAL DE *5.300* KG
[12 empty] | 37523 | 463.415,41 | MANIPULADOR TELESCOPICO, POTENCIA DE 101 HP, CAPACIDADE DE CARGA DE 3.500 KG, ALTURA MAXIMA DE ELEVACAO DE 12 M
[12 empty] | 37524 | 1,85 | TELA PLASTICA LARANJA, TIPO TAPUME PARA SINALIZACAO, MALHA RETANGULAR, ROLO 1.20 X 50 M (L X C)
[12 empty] | 37525 | 2,21 | TELA PLASTICA TECIDA LISTRADA BRANCA E LARANJA, TIPO GUARDA CORPO, EM POLIETILENO MONOFILADO, ROLO 1,20 X 50 M (L X C)
[12 empty] | 37526 | 1,44 | SACO DE RAFIA PARA ENTULHO, NOVO, LISO (SEM CLICHE), *60 x 90* CM.
[12 empty] | 37527 | 409,83 | MANGUEIRA DE INCENDIO, TIPO 2, DE 1 1/2", COMPRIMENTO = 15 M, TECIDO EM FIO DE POLIESTER E TUBO INTERNO EM BORRACHA SINTETICA, COM UNIOES ENGATE RAPIDO
[12 empty] | 37528 | 488,65 | MANGUEIRA DE INCENDIO, TIPO 2, DE 1 1/2", COMPRIMENTO = 20 M, TECIDO EM FIO DE POLIESTER E TUBO INTERNO EM BORRACHA SINTETICA, COM UNIOES
[12 empty] | 37529 | 493,44 | MANGUEIRA DE INCENDIO, TIPO 2, DE 1 1/2", COMPRIMENTO = 25 M, TECIDO EM FIO DE POLIESTER E TUBO INTERNO EM BORRACHA SINTETICA, COM UNIOES
[12 empty] | 37530 | 644,22 | MANGUEIRA DE INCENDIO, TIPO 2, DE 1 1/2", COMPRIMENTO = 30 M, TECIDO EM FIO DE POLIESTER E TUBO INTERNO EM BORRACHA SINTETICA, COM UNIOES
[12 empty] | 37531 | 692,20 | MANGUEIRA DE INCENDIO, TIPO 2, DE 2 1/2", COMPRIMENTO = 20 M, TECIDO EM FIO DE POLIESTER E TUBO INTERNO EM BORRACHA SINTETICA, COM UNIOES
[12 empty] | 37532 | 8,67 | EMULSAO EXPLOSIVA EM CARTUCHOS DE 2" X 24", DENSIDADE 1.15 G/CM3, INICIACAO ESPOLETA N. 8 / CORDEL
[12 empty] | 37533 | 11,45 | EMULSAO EXPLOSIVA EM CARTUCHOS DE 1" X 8", DENSIDADE 1.15 G/CM3, INICIACAO ESPOLETA N. 8 / CORDEL
[12 empty] | 37534 | 11,45 | EMULSAO EXPLOSIVA EM CARTUCHOS DE 1" X 12", DENSIDADE 1.15 G/CM3, INICIACAO ESPOLETA N. 8 / CORDEL
[12 empty] | 37535 | 11,45 | EMULSAO EXPLOSIVA EM CARTUCHOS DE 1" X 24", DENSIDADE 1.15 G/CM3, INICIACAO ESPOLETA N. 8 / CORDEL
[12 empty] | 37536 | 8,67 | EMULSAO EXPLOSIVA EM CARTUCHOS DE 2 1/4" X 24", DENSIDADE 1.15 G/CM3, INICIACAO ESPOLETA N. 8 / CORDEL
[12 empty] | 37537 | 8,67 | EMULSAO EXPLOSIVA EM CARTUCHOS DE 2 1/2" X 24", DENSIDADE 1.15 G/CM3, INICIACAO ESPOLETA N. 8 / CORDEL
[12 empty] | 37538 | 119,17 | ADITIVO PLASTIFICANTE E ESTABILIZADOR PARA ARGAMASSAS DE ASSENTAMENTO E REBOCO
[12 empty] | 37539 | 18,00 | PLACA DE SINALIZACAO DE SEGURANCA CONTRA INCENDIO, FOTOLUMINESCENTE, RETANGULAR, *13 X 26* CM, EM PVC *2* MM ANTI-CHAMAS (SIMBOLOS, CORES E PICTOGRAMAS CONFORME NBR 13434)
[12 empty] | 37540 | 54.146,60 | PROJETOR DE ARGAMASSA, CAPACIDADE DE PROJECAO 1,5 M3/H, ALCANCE DA PROJECAO 30 ATE 60 M, MOTOR ELETRICO TRIFASICO
[12 empty] | 37544 | 8.801,70 | MISTURADOR DE ARGAMASSA, EIXO HORIZONTAL, CAPACIDADE DE MISTURA 300 KG, MOTOR ELETRICO TRIFASICO 220/380 V, POTENCIA 5 CV
[12 empty] | 37545 | 10.472,84 | MISTURADOR DE ARGAMASSA, EIXO HORIZONTAL, CAPACIDADE DE MISTURA 600 KG, MOTOR ELETRICO TRIFASICO 220/380 V, POTENCIA 7,5 CV
[12 empty] | 37546 | 8.321,80 | MISTURADOR DE ARGAMASSA, EIXO HORIZONTAL, CAPACIDADE DE MISTURA 160 KG, MOTOR ELETRICO TRIFASICO 220/380 V, POTENCIA 3 CV
[12 empty] | 37548 | 71.771,05 | PROJETOR DE ARGAMASSA, CAPACIDADE DE PROJECAO 2,0 M3/H, ALCANCE DA PROJECAO ATE 50 M, MOTOR ELETRICO TRIFASICO
[12 empty] | 37549 | 2.382,25 | BETONEIRA CAPACIDADE NOMINAL 250 L, CAPACIDADE DE MISTURA 200 L, MOTOR ELETRICO TRIFASICO 220/380 V POTENCIA 1 CV, SEM CARREGADOR
[12 empty] | 37552 | 2,19 | ARGAMASSA INDUSTRIALIZADA PARA CHAPISCO ROLADO
[12 empty] | 37553 | 1,72 | ARGAMASSA INDUSTRIALIZADA PARA CHAPISCO COLANTE
[12 empty] | 37554 | 152,66 | ESGUICHO JATO REGULAVEL, TIPO ELKHART, ENGATE RAPIDO 1 1/2", PARA COMBATE A INCENDIO
[12 empty] | 37555 | 185,71 | ESGUICHO JATO REGULAVEL, TIPO ELKHART, ENGATE RAPIDO 2 1/2", PARA COMBATE A INCENDIO
[12 empty] | 37556 | 20,82 | PLACA DE SINALIZACAO DE SEGURANCA CONTRA INCENDIO, FOTOLUMINESCENTE, QUADRADA, *20 X 20* CM, EM PVC *2* MM ANTI-CHAMAS (SIMBOLOS, CORES E PICTOGRAMAS CONFORME NBR 13434)
[12 empty] | 37557 | 10,76 | PLACA DE SINALIZACAO DE SEGURANCA CONTRA INCENDIO, FOTOLUMINESCENTE, QUADRADA, *14 X 14* CM, EM PVC *2* MM ANTI-CHAMAS (SIMBOLOS, CORES E PICTOGRAMAS CONFORME NBR 13434)
[12 empty] | 37558 | 33,56 | PLACA DE SINALIZACAO DE SEGURANCA CONTRA INCENDIO, FOTOLUMINESCENTE, RETANGULAR, *20 X 40* CM, EM PVC *2* MM ANTI-CHAMAS (SIMBOLOS, CORES E PICTOGRAMAS CONFORME NBR 13434)
[12 empty] | 37559 | 25,54 | PLACA DE SINALIZACAO DE SEGURANCA CONTRA INCENDIO, FOTOLUMINESCENTE, RETANGULAR, *12 X 40* CM, EM PVC *2* MM ANTI-CHAMAS (SIMBOLOS, CORES E PICTOGRAMAS CONFORME NBR 13434)
[12 empty] | 37560 | 35,43 | PLACA DE SINALIZACAO DE SEGURANCA CONTRA INCENDIO - ALERTA, TRIANGULAR, BASE DE *30* CM, EM PVC *2* MM ANTI-CHAMAS (SIMBOLOS, CORES E PICTOGRAMAS CONFORME NBR 13434)
[12 empty] | 37561 | 504,22 | PORTAO DE CORRER EM CHAPA TIPO PAINEL LAMBRIL QUADRADO, COM PORTA SOCIAL COMPLETA INCLUIDA, COM REQUADRO, ACABAMENTO NATURAL, COM TRILHOS E ROLDANAS
[12 empty] | 37562 | 323,40 | PORTAO DE CORRER EM GRADIL FIXO DE BARRA DE FERRO CHATA DE 3 X 1/4" NA VERTICAL, SEM REQUADRO, ACABAMENTO NATURAL, COM TRILHOS E ROLDANAS
[12 empty] | 37563 | 347,09 | PORTAO BASCULANTE, MANUAL, EM CHAPA TIPO LAMBRIL QUADRADO, COM REQUADRO, ACABAMENTO NATURAL
[12 empty] | 37585 | 293,83 | PORTINHOLA DE ABRIR EM ALUMINIO DE 60 X 80 CM, VENEZIANA VENTILADA 1 FOLHA, ACABAMENTO ANODIZADO NATURAL
[12 empty] | 37586 | 54,67 | PINO DE ACO COM ARRUELA CONICA, DIAMETRO ARRUELA = *23* MM E COMP HASTE = *27* MM (ACAO INDIRETA)
[12 empty] | 37587 | 182,12 | MISTURADOR MONOCOMANDO PARA CHUVEIRO, BASE BRUTA E ACABAMENTO CROMADO
[12 empty] | 37588 | 17,12 | VALVULA EM METAL CROMADO PARA TANQUE, 1.1/2 " SEM LADRAO
[12 empty] | 37589 | 178,02 | TANQUE SIMPLES EM MARMORE SINTETICO COM COLUNA, CAPACIDADE *22* L, *60 X 46* CM
[12 empty] | 37590 | 22,25 | SUPORTE MAO-FRANCESA EM ACO, ABAS IGUAIS 30 CM, CAPACIDADE MINIMA 60 KG, BRANCO
[12 empty] | 37591 | 30,96 | SUPORTE MAO-FRANCESA EM ACO, ABAS IGUAIS 40 CM, CAPACIDADE MINIMA 70 KG, BRANCO
[12 empty] | 37592 | 1,15 | BLOCO CERAMICO DE VEDACAO COM FUROS NA VERTICAL, 9 X 19 X 39 CM - 4,5 MPA (NBR 15270)
[12 empty] | 37593 | 1,53 | BLOCO CERAMICO DE VEDACAO COM FUROS NA VERTICAL, 14 X 19 X 39 CM - 4,5 MPA (NBR 15270)
[12 empty] | 37594 | 1,88 | BLOCO CERAMICO DE VEDACAO COM FUROS NA VERTICAL, 19 X 19 X 39 CM - 4,5 MPA (NBR 15270)
[12 empty] | 37595 | 1,54 | ARGAMASSA COLANTE TIPO ACIII
[12 empty] | 37596 | 2,29 | ARGAMASSA COLANTE TIPO ACIII E
[12 empty] | 37597 | 240.156,25 | BATE-ESTACAS POR GRAVIDADE, POTENCIA160 HP, PESO DO MARTELO ATE 3 TONELADAS
[12 empty] | 37598 | 3,15 | CONJUNTO MONTADO ESTOPIM COM ESPOLETA COMUM NUMERO 8, COM CABECA ACENDEDORA, 1,5 M
[12 empty] | 37599 | 8,06 | ACESSORIO INICIADOR NAO ELETRICO, TUBO DE 6 M, TEMPO DE RETARDO DE *160* MS
[12 empty] | 37600 | 8,66 | ACESSORIO DE LIGACAO NAO ELETRICO, TUBO DE 6 M
[12 empty] | 37601 | 0,70 | CORDEL DETONANTE, NP 05 G/M
[12 empty] | 37712 | 33,27 | TELA ARAME GALVANIZADO REVESTIDO COM PVC, MALHA HEXAGONAL DUPLA TORCAO, 8 X 10 CM (ZN/AL + PVC), FIO *2,4* MM
[12 empty] | 37727 | 8.000,00 | CARROCERIA FIXA ABERTA DE MADEIRA PARA TRANSPORTE GERAL DE CARGA SECA DIMENSOES APROXIMADAS 2,25 X 4,10 X 0,50 M (INCLUI MONTAGEM, NAO INCLUI CAMINHAO)
[12 empty] | 37728 | 10.853,14 | CARROCERIA FIXA ABERTA DE MADEIRA PARA TRANSPORTE GERAL DE CARGA SECA DIMENSOES APROXIMADAS 2,5 X 5,5 X 0,50 M (INCLUI MONTAGEM, NAO INCLUI CAMINHAO)
[12 empty] | 37729 | 11.748,25 | CARROCERIA FIXA ABERTA DE MADEIRA PARA TRANSPORTE GERAL DE CARGA SECA DIMENSOES APROXIMADAS 2,5 X 6,00 X 0,50 M (INCLUI MONTAGEM, NAO INCLUI CAMINHAO)
[12 empty] | 37730 | 12.643,35 | CARROCERIA FIXA ABERTA DE MADEIRA PARA TRANSPORTE GERAL DE CARGA SECA DIMENSOES APROXIMADAS 2,5 X 6,5 X 0,50 M (INCLUI MONTAGEM, NAO INCLUI CAMINHAO)
[12 empty] | 37731 | 13.538,46 | CARROCERIA FIXA ABERTA DE MADEIRA PARA TRANSPORTE GERAL DE CARGA SECA DIMENSOES APROXIMADAS 2,5 X 7,00 X 0,50 M (INCLUI MONTAGEM, NAO INCLUI CAMINHAO)
[12 empty] | 37732 | 15.440,55 | CARROCERIA FIXA ABERTA DE MADEIRA PARA TRANSPORTE GERAL DE CARGA SECA DIMENSOES APROXIMADAS 2,5 X 7,5 X 0,50 M (INCLUI MONTAGEM, NAO INCLUI CAMINHAO)
[12 empty] | 37733 | 25.734,26 | CACAMBA METALICA BASCULANTE COM CAPACIDADE DE 6 M3 (INCLUI MONTAGEM, NAO INCLUI CAMINHAO)
[12 empty] | 37734 | 34.321,67 | CACAMBA METALICA BASCULANTE COM CAPACIDADE DE 10 M3 (INCLUI MONTAGEM, NAO INCLUI CAMINHAO)
[12 empty] | 37735 | 31.009,79 | CACAMBA METALICA BASCULANTE COM CAPACIDADE DE 8 M3 (INCLUI MONTAGEM, NAO INCLUI CAMINHAO)
[12 empty] | 37736 | 33.907,50 | TANQUE DE ACO CARBONO NAO REVESTIDO, PARA TRANSPORTE DE AGUA COM CAPACIDADE DE 10 M3, COM BOMBA CENTRIFUGA POR TOMADA DE FORCA, VAZAO MAXIMA *75* M3/H (INCLUI MONTAGEM, NAO INCLUI CAMINHAO)
[12 empty] | 37737 | 22.510,49 | TANQUE DE ACO PARA TRANSPORTE DE AGUA COM CAPACIDADE DE 8 M3 (INCLUI MONTAGEM, NAO INCLUI CAMINHAO)
[12 empty] | 37738 | 28.294,05 | TANQUE DE ACO PARA TRANSPORTE DE AGUA COM CAPACIDADE DE 6 M3 (INCLUI MONTAGEM, NAO INCLUI CAMINHAO)
[12 empty] | 37739 | 41.732,30 | TANQUE DE ACO PARA TRANSPORTE DE AGUA COM CAPACIDADE DE 14 M3 (INCLUI MONTAGEM, NAO INCLUI CAMINHAO)
[12 empty] | 37740 | 23.814,63 | TANQUE DE ACO PARA TRANSPORTE DE AGUA COM CAPACIDADE DE 4 M3 (INCLUI MONTAGEM, NAO INCLUI CAMINHAO)
[12 empty] | 37741 | 90.853,14 | SEMIRREBOQUE COM TRES EIXOS, PARA TRANSPORTE DE CARGA SECA, DIMENSOES APROXIMADAS 2,60 X 12,50 X 0,50 M (NAO INCLUI CAVALO MECANICO)
[12 empty] | 37743 | 99.916,08 | SEMIRREBOQUE COM DOIS EIXOS EM TANDEM TIPO BASCULANTE COM CACAMBA METALICA 14 M3 (INCLUI MONTAGEM, NAO INCLUI CAVALO MECANICO)
[12 empty] | 37744 | 117.482,51 | SEMIRREBOQUE COM TRES EIXOS EM TANDEM TIPO BASCULANTE COM CACAMBA METALICA 18 M3 (INCLUI MONTAGEM, NAO INCLUI CAVALO MECANICO)
[12 empty] | 37745 | 170.000,00 | CAMINHAO TOCO, PESO BRUTO TOTAL 13000 KG, CARGA UTIL MAXIMA 7925 KG, DISTANCIA ENTRE EIXOS 4,80 M, POTENCIA 189 CV (INCLUI CABINE E CHASSI, NAO INCLUI CARROCERIA)
[12 empty] | 37746 | 152.757,90 | CAMINHAO TOCO, PESO BRUTO TOTAL 9000 KG, CARGA UTIL MAXIMA 5940 KG, DISTANCIA ENTRE EIXOS 3,69 M, POTENCIA 177 CV (INCLUI CABINE E CHASSI, NAO INCLUI CARROCERIA)
[12 empty] | 37747 | 220.731,00 | CAMINHAO TRUCADO, PESO BRUTO TOTAL 23000 KG, CARGA UTIL MAXIMA 15935 KG, DISTANCIA ENTRE EIXOS 4,80 M, POTENCIA 230 CV (INCLUI CABINE E CHASSI, NAO INCLUI CARROCERIA)
[12 empty] | 37748 | 180.732,59 | CAMINHAO TOCO, PESO BRUTO TOTAL 14300 KG, CARGA UTIL MAXIMA 9710 KG, DISTANCIA ENTRE EIXOS 3,56 M, POTENCIA 185 CV (INCLUI CABINE E CHASSI, NAO INCLUI CARROCERIA)
[12 empty] | 37749 | 230.253,16 | CAMINHAO TRUCADO, PESO BRUTO TOTAL 23000 KG, CARGA UTIL MAXIMA 16360 KG, CABINE ESTENDIDA, DISTANCIA ENTRE EIXOS 3,56 M, POTENCIA 275 CV (INCLUI CABINE E CHASSI, NAO INCLUI CARROCERIA)
[12 empty] | 37750 | 152.219,93 | CAMINHAO TOCO, PESO BRUTO TOTAL 9600 KG, CARGA UTIL MAXIMA 6110 KG, DISTANCIA ENTRE EIXOS 3,70 M, POTENCIA 156 CV (INCLUI CABINE E CHASSI, NAO INCLUI CARROCERIA)
[12 empty] | 37751 | 232.943,04 | CAMINHAO TRUCADO, PESO BRUTO TOTAL 23000 KG, CARGA UTIL MAXIMA 16190 KG, DISTANCIA ENTRE EIXOS 3,60 M, POTENCIA 286 CV (INCLUI CABINE E CHASSI, NAO INCLUI CARROCERIA)
[12 empty] | 37752 | 189.528,47 | CAMINHAO TOCO, PESO BRUTO TOTAL 16000 KG, CARGA UTIL MAXIMA 11130 KG, DISTANCIA ENTRE EIXOS 5,36 M, POTENCIA 185 CV (INCLUI CABINE E CHASSI, NAO INCLUI CARROCERIA)
[12 empty] | 37753 | 151.681,95 | CAMINHAO TOCO, PESO BRUTO TOTAL 9600 KG, CARGA UTIL MAXIMA 6200 KG, DISTANCIA ENTRE EIXOS 3,10 M, POTENCIA 156 CV (INCLUI CABINE E CHASSI, NAO INCLUI CARROCERIA)
[12 empty] | 37754 | 177.531,64 | CAMINHAO TOCO, PESO BRUTO TOTAL 14300 KG, CARGA UTIL MAXIMA 9590 KG, DISTANCIA ENTRE EIXOS 4,76 M, POTENCIA 185 CV (INCLUI CABINE E CHASSI, NAO INCLUI CARROCERIA)
[12 empty] | 37755 | 217.341,77 | CAMINHAO TRUCADO, PESO BRUTO TOTAL 22000 KG, CARGA UTIL MAXIMA 15350 KG, DISTANCIA ENTRE EIXOS 5,17 M, POTENCIA 238 CV (INCLUI CABINE E CHASSI, NAO INCLUI CARROCERIA)
[12 empty] | 37756 | 149.556,95 | CAMINHAO TOCO, PESO BRUTO TOTAL 9700 KG, CARGA UTIL MAXIMA 6360 KG, DISTANCIA ENTRE EIXOS 4,30 M, POTENCIA 160 CV (INCLUI CABINE E CHASSI, NAO INCLUI CARROCERIA)
[12 empty] | 37757 | 208.196,19 | CAMINHAO TOCO, PESO BRUTO TOTAL 16000 KG, CARGA UTIL MAXIMA 10600 KG, DISTANCIA ENTRE EIXOS 4,80 M, POTENCIA 275 CV (INCLUI CABINE E CHASSI, NAO INCLUI CARROCERIA)
[12 empty] | 37758 | 245.316,46 | CAMINHAO TRUCADO, PESO BRUTO TOTAL 23000 KG, CARGA UTIL MAXIMA 15378 KG, DISTANCIA ENTRE EIXOS 4,80 M, POTENCIA 326 CV (INCLUI CABINE E CHASSI, NAO INCLUI CARROCERIA)
[12 empty] | 37759 | 209.003,16 | CAMINHAO TOCO, PESO BRUTO TOTAL 16000 KG, CARGA UTIL MAXIMA 10780 KG, DISTANCIA ENTRE EIXOS 3,56 M, POTENCIA 275 CV (INCLUI CABINE E CHASSI, NAO INCLUI CARROCERIA)
[12 empty] | 37760 | 199.588,60 | CAMINHAO TOCO, PESO BRUTO TOTAL 16000 KG, CARGA UTIL MAXIMA 13071 KG, DISTANCIA ENTRE EIXOS 4,80 M, POTENCIA 230 CV (INCLUI CABINE E CHASSI, NAO INCLUI CARROCERIA)
[12 empty] | 37761 | 149.556,95 | CAMINHAO TOCO, PESO BRUTO TOTAL 16000 KG, CARGA UTIL MAXIMA DE 10685 KG, DISTANCIA ENTRE EIXOS 4,8M, POTENCIA 189 CV (INCLUI CABINE E CHASSI, NAO INCLUI CARROCERIA)
[12 empty] | 37762 | 241.176,97 | CAVALO MECANICO TRACAO 4X2, PESO BRUTO TOTAL 16000 KG, CAPACIDADE MAXIMA DE TRACAO 36000 KG, DISTANCIA ENTRE EIXOS 3,56 M, POTENCIA 286 CV (INCLUI CABINE E CHASSI, NAO INCLUI SEMIRREBOQUE)
[12 empty] | 37763 | 244.106,26 | CAVALO MECANICO TRACAO 4X2, PESO BRUTO TOTAL 16000 KG, CAPACIDADE MAXIMA DE TRACAO 45000 KG, DISTANCIA ENTRE EIXOS 3,56 M, POTENCIA 330 CV (INCLUI CABINE E CHASSI, NAO INCLUI SEMIRREBOQUE)
[12 empty] | 37765 | 139.335,45 | CAMINHAO TOCO, PESO BRUTO TOTAL 8250 KG, CARGA UTIL MAXIMA 5110 KG, DISTANCIA ENTRE EIXOS 4,30 M, POTENCIA 162 CV (INCLUI CABINE E CHASSI, NAO INCLUI CARROCERIA)
[12 empty] | 37766 | 209.003,15 | CAMINHAO TOCO, PESO BRUTO TOTAL 16000 KG, CARGA UTIL MAXIMA 11030 KG, DISTANCIA ENTRE EIXOS 3,56M, POTENCIA 186 CV (INCLUI CABINE E CHASSI, NAO INCLUI CARROCERIA)
[12 empty] | 37767 | 232.943,04 | CAMINHAO TRUCADO, PESO BRUTO TOTAL 23000 KG, CARGA UTIL MAXIMA 15940 KG, DISTANCIA ENTRE EIXOS 3,60 M, POTENCIA 286 CV (INCLUI CABINE E CHASSI, NAO INCLUI CARROCERIA)
[12 empty] | 37768 | 55.000,00 | LIMPADORA A SUCCAO, TANQUE 12000 L, BASCULAMENTO HIDRAULICO, BOMBA 12 M3/MIN 95% VACUO (INCLUI MONTAGEM, NAO INCLUI CAMINHAO)
[12 empty] | 37769 | 78.188,83 | LIMPADORA DE SUCCAO, TANQUE 11000 L, BOMBA 340 M3/MIN (INCLUI MONTAGEM, NAO INCLUI CAMINHAO)
[12 empty] | 37770 | 132.698,92 | LIMPADORA DE SUCCAO, TANQUE 5500 L, BOMBA 60M3/MIN, VACUO 500 MBAR (INCLUI MONTAGEM, NAO INCLUI CAMINHAO)
[12 empty] | 37771 | 68.031,47 | HIDROJATEADORA PARA DESOBSTRUCAO DE REDES E GALERIAS, TANQUE 7000 L, BOMBA TRIPLEX 140 KGF/CM2 260 L/MIN ALIMENTADA POR MOTOR INDEPENDENTE A DIESEL POTENCIA 125 CV (INCLUI MONTAGEM, NAO INCLUI CAMINHAO)
[12 empty] | 37772 | 63.948,92 | HIDROJATEADORA PARA DESOBSTRUCAO DE REDES E GALERIAS, TANQUE 7000 L, BOMBA TRIPLEX 120 KGF/CM2 128 L/MIN (INCLUI MONTAGEM, NAO INCLUI CAMINHAO)
[12 empty] | 37773 | 46.704,27 | LIMPADORA DE SUCCAO TANQUE 7000 L, BOMBA 12 M3/MIN 95% VACUO (INCLUI MONTAGEM, NAO INCLUI CAMINHAO)
[12 empty] | 37774 | 105.362,23 | EQUIPAMENTO DE LIMPEZA COMBINADO (VACUO/ALTA PRESSAO) 95% VACUO, TANQUE 7000 L, BOMBA 140 KGF/CM2 66 L/MIN COM MOTOR INDEPENDENTE A DIESEL DE 60 CV (INCLUI MONTAGEM, NAO INCLUI CAMINHAO)
[12 empty] | 37775 | 150.718,75 | GUINDAUTO HIDRAULICO, CAPACIDADE MAXIMA DE CARGA 14340 KG, MOMENTO MAXIMO DE CARGA 42,3 TM, ALCANCE MAXIMO HORIZONTAL 16,80 M, PARA MONTAGEM SOBRE CHASSI DE CAMINHAO PBT MINIMO 23000 KG (INCLUI MONTAGEM, NAO INCLUI CAMINHAO)
[12 empty] | 37776 | 95.689,84 | GUINDAUTO HIDRAULICO, CAPACIDADE MAXIMA DE CARGA 10000 KG, MOMENTO MAXIMO DE CARGA 23 TM , ALCANCE MAXIMO HORIZONTAL 11,80 M, PARA MONTAGEM SOBRE CHASSI DE CAMINHAO PBT MINIMO 15000 KG (INCLUI MONTAGEM, NAO INCLUI CAMINHAO)
[12 empty] | 37777 | 125.323,88 | ELEVADOR DE CREMALHEIRA CABINE FECHADA 1,5 X 2,5 X 2,35 M (UMA POR TORRE), CAPACIDADE DE CARGA 1200 KG (15 PESSOAS), TORRE 24 M (16 MODULOS), FREIO DE SEGURANCA, LIMITADOR DE CARGA
[12 empty] | 37873 | 2,65 | BLOCO CONCRETO ESTRUTURAL 14 X 19 X 29 CM, FBK 12 MPA (NBR 6136)
[12 empty] | 37947 | 2,95 | TE PVC, SOLDAVEL, COM ROSCA NA BOLSA CENTRAL, 90 GRAUS, 25 MM X 3/4", PARA AGUA FRIA PREDIAL
[12 empty] | 37948 | 2,41 | TE SANITARIO, PVC, DN 40 X 40 MM, SERIE NORMAL, PARA ESGOTO PREDIAL
[12 empty] | 37949 | 1,41 | JOELHO PVC, SOLDAVEL, PB, 90 GRAUS, DN 40 MM, PARA ESGOTO PREDIAL
[12 empty] | 37950 | 38,44 | JOELHO PVC, SOLDAVEL, PB, 90 GRAUS, DN 150 MM, PARA ESGOTO PREDIAL
[12 empty] | 37951 | 1,72 | JOELHO PVC, SOLDAVEL, PB, 45 GRAUS, DN 40 MM, PARA ESGOTO PREDIAL
[12 empty] | 37952 | 39,85 | JOELHO PVC, SOLDAVEL, PB, 45 GRAUS, DN 150 MM, PARA ESGOTO PREDIAL
[12 empty] | 37953 | 3,90 | SELIM COMPACTO EM PVC, SEM TRAVAS, DN 150 X 100 MM, PARA REDE COLETORA ESGOTO (NBR 10569)
[12 empty] | 37954 | 6,94 | SELIM COMPACTO EM PVC, SEM TRAVAS, DN 200 X 100 MM, PARA REDE COLETORA ESGOTO (NBR 10569)
[12 empty] | 37955 | 9,00 | SELIM COMPACTO EM PVC, SEM TRAVAS, DN 300 X 100 MM, PARA REDE COLETORA ESGOTO (NBR 10569)
[12 empty] | 37956 | 3,86 | JOELHO CPVC, SOLDAVEL, 90 GRAUS, 22 MM, PARA AGUA QUENTE
[12 empty] | 37957 | 8,15 | JOELHO CPVC, SOLDAVEL, 90 GRAUS, 28 MM, PARA AGUA QUENTE
[12 empty] | 37958 | 14,13 | JOELHO CPVC, SOLDAVEL, 90 GRAUS, 35 MM, PARA AGUA QUENTE
[12 empty] | 37959 | 22,66 | JOELHO CPVC, SOLDAVEL, 90 GRAUS, 42 MM, PARA AGUA QUENTE
[12 empty] | 37960 | 48,80 | JOELHO CPVC, SOLDAVEL, 90 GRAUS, 54 MM, PARA AGUA QUENTE
[12 empty] | 37961 | 129,47 | JOELHO CPVC, SOLDAVEL, 90 GRAUS, 73 MM, PARA AGUA QUENTE
[12 empty] | 37962 | 150,44 | JOELHO CPVC, SOLDAVEL, 90 GRAUS, 89 MM, PARA AGUA QUENTE
[12 empty] | 37963 | 3,23 | JOELHO CPVC, SOLDAVEL, 45 GRAUS, 15 MM, PARA AGUA QUENTE
[12 empty] | 37964 | 5,38 | JOELHO CPVC, SOLDAVEL, 45 GRAUS, 22 MM, PARA AGUA QUENTE
[12 empty] | 37965 | 7,80 | JOELHO CPVC, SOLDAVEL, 45 GRAUS, 28 MM, PARA AGUA QUENTE
[12 empty] | 37966 | 14,13 | JOELHO CPVC, SOLDAVEL, 45 GRAUS, 35 MM, PARA AGUA QUENTE
[12 empty] | 37967 | 22,66 | JOELHO CPVC, SOLDAVEL, 45 GRAUS, 42 MM, PARA AGUA QUENTE
[12 empty] | 37968 | 49,70 | JOELHO CPVC, SOLDAVEL, 45 GRAUS, 54 MM, PARA AGUA QUENTE
[12 empty] | 37969 | 132,77 | JOELHO CPVC, SOLDAVEL, 45 GRAUS, 73 MM, PARA AGUA QUENTE
[12 empty] | 37970 | 154,88 | JOELHO CPVC, SOLDAVEL, 45 GRAUS, 89 MM, PARA AGUA QUENTE
[12 empty] | 37971 | 3,53 | CURVA CPVC, 90 GRAUS, SOLDAVEL,15 MM, PARA AGUA QUENTE
[12 empty] | 37972 | 5,89 | CURVA CPVC, 90 GRAUS, SOLDAVEL, 22 MM, PARA AGUA QUENTE
[12 empty] | 37973 | 9,43 | CURVA CPVC, 90 GRAUS, SOLDAVEL, 28 MM, PARA AGUA QUENTE
[12 empty] | 37974 | 2,15 | LUVA CPVC, SOLDAVEL, 22 MM, PARA AGUA QUENTE PREDIAL
[12 empty] | 37975 | 4,37 | LUVA CPVC, SOLDAVEL, 28 MM, PARA AGUA QUENTE PREDIAL
[12 empty] | 37976 | 8,96 | LUVA CPVC, SOLDAVEL, 35 MM, PARA AGUA QUENTE PREDIAL
[12 empty] | 37977 | 12,33 | LUVA CPVC, SOLDAVEL, 42 MM, PARA AGUA QUENTE PREDIAL
[12 empty] | 37978 | 24,99 | LUVA CPVC, SOLDAVEL, 54 MM, PARA AGUA QUENTE PREDIAL
[12 empty] | 37979 | 107,36 | LUVA CPVC, SOLDAVEL, 73 MM, PARA AGUA QUENTE PREDIAL
[12 empty] | 37980 | 120,65 | LUVA CPVC, SOLDAVEL, 89 MM, PARA AGUA QUENTE PREDIAL
[12 empty] | 37981 | 4,92 | LUVA DE CORRER, CPVC, SOLDAVEL, 15 MM, PARA AGUA QUENTE PREDIAL
[12 empty] | 37982 | 7,47 | LUVA DE CORRER, CPVC, SOLDAVEL, 22 MM, PARA AGUA QUENTE PREDIAL
[12 empty] | 37983 | 10,46 | LUVA DE CORRER, CPVC, SOLDAVEL, 28 MM, PARA AGUA QUENTE PREDIAL
[12 empty] | 37984 | 18,06 | LUVA DE CORRER, CPVC, SOLDAVEL, 35 MM, PARA AGUA QUENTE PREDIAL
[12 empty] | 37985 | 25,30 | LUVA DE CORRER, CPVC, SOLDAVEL, 42 MM, PARA AGUA QUENTE PREDIAL
[12 empty] | 37986 | 1,69 | LUVA DE TRANSICAO DE CPVC X PVC, SOLDAVEL, 22 X 25 MM, PARA AGUA QUENTE
[12 empty] | 37987 | 126,26 | LUVA DE TRANSICAO, CPVC, SOLDAVEL, 42 MM X 1 1/2", PARA AGUA QUENTE
[12 empty] | 37988 | 205,94 | LUVA DE TRANSICAO, CPVC, SOLDAVEL, 54 MM X 2", PARA AGUA QUENTE PREDIAL
[12 empty] | 37989 | 9,91 | UNIAO, CPVC, SOLDAVEL, 15 MM, PARA AGUA QUENTE PREDIAL
[12 empty] | 37990 | 11,51 | UNIAO, CPVC, SOLDAVEL, 22 MM, PARA AGUA QUENTE PREDIAL
[12 empty] | 37991 | 18,22 | UNIAO, CPVC, SOLDAVEL, 28 MM, PARA AGUA QUENTE PREDIAL
[12 empty] | 37992 | 27,82 | UNIAO, CPVC, SOLDAVEL, 35 MM, PARA AGUA QUENTE PREDIAL
[12 empty] | 37993 | 41,30 | UNIAO, CPVC, SOLDAVEL, 42 MM, PARA AGUA QUENTE PREDIAL
[12 empty] | 37994 | 99,24 | UNIAO, CPVC, SOLDAVEL, 54 MM, PARA AGUA QUENTE PREDIAL
[12 empty] | 37995 | 144,04 | UNIAO, CPVC, SOLDAVEL, 73 MM, PARA AGUA QUENTE PREDIAL
[12 empty] | 37996 | 212,38 | UNIAO, CPVC, SOLDAVEL, 89 MM, PARA AGUA QUENTE PREDIAL
[12 empty] | 37997 | 5,47 | ADAPTADOR, CPVC, SOLDAVEL, 15 MM, PARA AGUA QUENTE
[12 empty] | 37998 | 5,67 | ADAPTADOR, CPVC, SOLDAVEL, 22 MM, PARA AGUA QUENTE
[12 empty] | 37999 | 5,64 | CURVA DE TRANSPOSICAO, CPVC, SOLDAVEL, 15 MM
[12 empty] | 38000 | 7,47 | CURVA DE TRANSPOSICAO, CPVC, SOLDAVEL, 22 MM
[12 empty] | 38001 | 0,90 | BUCHA DE REDUCAO, CPVC, SOLDAVEL, 22 X 15 MM, PARA AGUA QUENTE
[12 empty] | 38002 | 1,67 | BUCHA DE REDUCAO, CPVC, SOLDAVEL, 28 X 22 MM, PARA AGUA QUENTE
[12 empty] | 38003 | 20,02 | BUCHA DE REDUCAO, CPVC, SOLDAVEL, 35 X 28 MM, PARA AGUA QUENTE
[12 empty] | 38004 | 26,77 | BUCHA DE REDUCAO, CPVC, SOLDAVEL, 42 X 22 MM, PARA AGUA QUENTE
[12 empty] | 38005 | 16,44 | CONECTOR, CPVC, SOLDAVEL, 15 MM X 1/2", PARA AGUA QUENTE
[12 empty] | 38006 | 20,17 | CONECTOR, CPVC, SOLDAVEL, 22 MM X 1/2", PARA AGUA QUENTE
[12 empty] | 38007 | 30,88 | CONECTOR, CPVC, SOLDAVEL, 28 MM X 1", PARA AGUA QUENTE
[12 empty] | 38008 | 124,37 | CONECTOR, CPVC, SOLDAVEL, 35 MM X 1 1/4", PARA AGUA QUENTE
[12 empty] | 38009 | 152,00 | CONECTOR, CPVC, SOLDAVEL, 42 MM X 1 1/2", PARA AGUA QUENTE
[12 empty] | 38010 | 4,52 | TE CPVC, SOLDAVEL, 90 GRAUS, 22 MM, PARA AGUA QUENTE PREDIAL
[12 empty] | 38011 | 8,35 | TE CPVC, SOLDAVEL, 90 GRAUS, 28 MM, PARA AGUA QUENTE PREDIAL
[12 empty] | 38012 | 28,53 | TE CPVC, SOLDAVEL, 90 GRAUS, 35 MM, PARA AGUA QUENTE PREDIAL
[12 empty] | 38013 | 37,03 | TE CPVC, SOLDAVEL, 90 GRAUS, 42 MM, PARA AGUA QUENTE PREDIAL
[12 empty] | 38014 | 60,27 | TE CPVC, SOLDAVEL, 90 GRAUS, 54 MM, PARA AGUA QUENTE PREDIAL
[12 empty] | 38015 | 145,54 | TE CPVC, SOLDAVEL, 90 GRAUS, 73 MM, PARA AGUA QUENTE PREDIAL
[12 empty] | 38016 | 177,08 | TE CPVC, SOLDAVEL, 90 GRAUS, 89 MM, PARA AGUA QUENTE PREDIAL
[12 empty] | 38017 | 8,72 | TE DE TRANSICAO, CPVC, SOLDAVEL, 15 MM X 1/2", PARA AGUA QUENTE
[12 empty] | 38018 | 9,62 | TE DE TRANSICAO, CPVC, SOLDAVEL, 22 MM X 1/2", PARA AGUA QUENTE
[12 empty] | 38019 | 7,60 | TE MISTURADOR, CPVC, SOLDAVEL, 15 MM, PARA AGUA QUENTE
[12 empty] | 38020 | 9,62 | TE MISTURADOR, CPVC, SOLDAVEL, 22 MM, PARA AGUA QUENTE
[12 empty] | 38021 | 15,59 | LUVA DE CORRER PARA TUBO SOLDAVEL, PVC, 32 MM, PARA AGUA FRIA PREDIAL
[12 empty] | 38022 | 27,93 | LUVA DE CORRER PARA TUBO SOLDAVEL, PVC, 60 MM, PARA AGUA FRIA PREDIAL
[12 empty] | 38023 | 3,29 | LUVA DE REDUCAO, PVC, SOLDAVEL, 50 X 25 MM, PARA AGUA FRIA PREDIAL
[12 empty] | 38025 | 4,55 | CURVA DE TRANSPOSICAO, PVC, SOLDAVEL, 25 MM, PARA AGUA FRIA PREDIAL
[12 empty] | 38026 | 11,76 | CURVA DE TRANSPOSICAO, PVC, SOLDAVEL, 32 MM, PARA AGUA FRIA PREDIAL
[12 empty] | 38028 | 44,62 | TUBO CPVC, SOLDAVEL, 42 MM, AGUA QUENTE PREDIAL (NBR 15884)
[12 empty] | 38029 | 68,02 | TUBO CPVC, SOLDAVEL, 54 MM, AGUA QUENTE PREDIAL (NBR 15884)
[12 empty] | 38030 | 104,48 | TUBO CPVC, SOLDAVEL, 73 MM, AGUA QUENTE PREDIAL (NBR 15884)
[12 empty] | 38031 | 165,56 | TUBO CPVC, SOLDAVEL, 89 MM, AGUA QUENTE PREDIAL (NBR 15884)
[12 empty] | 38032 | 27,23 | TUBO PVC CORRUGADO, PAREDE DUPLA, JE, DN 150 MM, REDE COLETORA ESGOTO
[12 empty] | 38033 | 42,87 | TUBO PVC CORRUGADO, PAREDE DUPLA, JE, DN 200 MM, REDE COLETORA ESGOTO
[12 empty] | 38034 | 72,43 | TUBO PVC CORRUGADO, PAREDE DUPLA, JE, DN 250 MM, REDE COLETORA ESGOTO
[12 empty] | 38035 | 115,90 | TUBO PVC CORRUGADO, PAREDE DUPLA, JE, DN 300 MM, REDE COLETORA ESGOTO
[12 empty] | 38036 | 171,45 | TUBO PVC CORRUGADO, PAREDE DUPLA, JE, DN 350 MM, REDE COLETORA ESGOTO
[12 empty] | 38037 | 202,69 | TUBO PVC CORRUGADO, PAREDE DUPLA, JE, DN 400 MM, REDE COLETORA ESGOTO
[12 empty] | 38051 | 2,93 | TUBO DRENO, CORRUGADO, ESPIRALADO, FLEXIVEL, PERFURADO, EM POLIETILENO DE ALTA DENSIDADE (PEAD), DN 65 MM, (2 1/2") PARA DRENAGEM - EM ROLO (NORMA DNIT 093/2006 - EM)
[12 empty] | 38052 | 4,70 | TUBO DRENO, CORRUGADO, ESPIRALADO, FLEXIVEL, PERFURADO, EM POLIETILENO DE ALTA DENSIDADE (PEAD), DN 100 MM, (4") PARA DRENAGEM - EM ROLO (NORMA DNIT 093/2006 - E.M)
[12 empty] | 38053 | 9,70 | TUBO DRENO, CORRUGADO, ESPIRALADO, FLEXIVEL, PERFURADO, EM POLIETILENO DE ALTA DENSIDADE (PEAD), DN *160* MM, (6") PARA DRENAGEM - EM BARRA (NORMA DNIT 093/2006 - EM)
[12 empty] | 38054 | 16,68 | TUBO DRENO, CORRUGADO, ESPIRALADO, FLEXIVEL, PERFURADO, EM POLIETILENO DE ALTA DENSIDADE (PEAD), DN *200* MM, (8") PARA DRENAGEM - EM BARRA (NORMA DNIT 093/2006 - EM)
[12 empty] | 38055 | 3,07 | GRAMPO METALICO TIPO OLHAL PARA HASTE DE ATERRAMENTO DE 1/2'', CONDUTOR DE *10* A 50 MM2
[12 empty] | 38056 | 16,98 | GRAMPO METALICO TIPO U PARA HASTE DE ATERRAMENTO DE ATE 5/8'', CONDUTOR DE 10 A 25 MM2
[12 empty] | 38057 | 36,80 | HASTE DE ATERRAMENTO EM ACO COM 3,00 M DE COMPRIMENTO E DN = 1/2", REVESTIDA COM BAIXA CAMADA DE COBRE, COM CONECTOR TIPO GRAMPO
[12 empty] | 38058 | 158,52 | HASTE DE ATERRAMENTO EM ACO COM 3,00 M DE COMPRIMENTO E DN = 1", REVESTIDA COM BAIXA CAMADA DE COBRE, SEM CONECTOR
[12 empty] | 38059 | 182,54 | HASTE DE ATERRAMENTO EM ACO COM 3,00 M DE COMPRIMENTO E DN = 1", REVESTIDA COM BAIXA CAMADA DE COBRE, COM CONECTOR TIPO GRAMPO
[12 empty] | 38060 | 51,91 | BASE PARA MASTRO DE PARA-RAIOS DIAMETRO NOMINAL 1 1/2"
[12 empty] | 38061 | 41,96 | SINALIZADOR NOTURNO SIMPLES PARA PARA-RAIOS, SEM RELE FOTOELETRICO
[12 empty] | 38119 | 73,62 | TINTA BORRACHA CLORADA, ACABAMENTO SEMIBRILHO, BRANCA
[12 empty] | 38120 | 78,28 | MASSA EPOXI BICOMPONENTE PARA REPAROS
[12 empty] | 38121 | 9,48 | TINTA A BASE DE RESINA ACRILICA EMULSIONADA EM AGUA, PARA SINALIZACAO HORIZONTAL VIARIA (NBR 13699)
[12 empty] | 38122 | 8,81 | FUNDO PREPARADOR ACRILICO BASE AGUA
[12 empty] | 38123 | 50,73 | SELANTE TIPO VEDA CALHA PARA METAL E FIBROCIMENTO
[12 empty] | 38125 | 0,35 | FERTILIZANTE ORGANICO COMPOSTO, CLASSE A
[12 empty] | 38127 | 299,78 | BASE DE MISTURADOR MONOCOMANDO PARA CHUVEIRO
[12 empty] | 38128 | 0,21 | TERRA VEGETAL (ENSACADA)
[12 empty] | 38129 | 2,78 | CURVA DE TRANSPOSICAO, PVC SOLDAVEL, 20 MM, PARA AGUA FRIA PREDIAL
[12 empty] | 38130 | 32,56 | TUBO CPVC SOLDAVEL, 35 MM, AGUA QUENTE PREDIAL (NBR 15884)
[12 empty] | 38131 | 74,28 | TINTA BORRACHA, CLORADA, ACABAMENTO SEMIBRILHO, PRETA
[12 empty] | 38132 | 45,73 | FIO COBRE NU DE 16 A 35 MM2, PARA TENSOES DE ATE 600 V
[12 empty] | 38133 | 44,24 | FIO COBRE NU DE 50 A 120 MM2, PARA TENSOES DE ATE 600 V
[12 empty] | 38134 | 44,84 | FIO COBRE NU DE 150 A 500 MM2, PARA TENSOES DE ATE 600 V
[12 empty] | 38135 | 58,60 | LADRILHO HIDRAULICO, *20 X 20* CM, E= 2 CM, TATIL ALERTA, AMARELO
[12 empty] | 38136 | 58,60 | LADRILHO HIDRAULICO, *20 X 20* CM, E= 2 CM, TATIL DIRECIONAL, AMARELO
[12 empty] | 38137 | 46,23 | LADRILHO HIDRAULICO, *20 X 20* CM, E= 2 CM, RAMPA, NATURAL
[12 empty] | 38138 | 45,39 | LADRILHO HIDRAULICO, *30 X 30* CM, E= 2 CM, MILANO, NATURAL
[12 empty] | 38140 | 15,17 | DISCO DE CORTE DIAMANTADO SEGMENTADO PARA CONCRETO, DIAMETRO DE 110 MM, FURO DE 20 MM
[12 empty] | 38151 | 37,93 | FECHADURA DE EMBUTIR PARA PORTA EXTERNA, MAQUINA 40 MM, COM CILINDRO, MACANETA ALAVANCA E ROSETA REDONDA EM METAL CROMADO - NIVEL DE SEGURANCA MEDIO - COMPLETA
[12 empty] | 38152 | 54,89 | FECHADURA DE EMBUTIR PARA PORTA EXTERNA, MAQUINA 55 MM, COM CILINDRO, MACANETA ALAVANCA E ROSETA REDONDA EM METAL CROMADO - NIVEL DE SEGURANCA MEDIO - COMPLETA
[12 empty] | 38153 | 27,47 | FECHADURA DE EMBUTIR PARA PORTA DE BANHEIRO, TIPO TRANQUETA, MAQUINA 40 MM, MACANETAS ALAVANCA, ESPELHO EM METAL CROMADO - NIVEL SEGURANCA MEDIO - COMPLETA
[12 empty] | 38154 | 28,99 | FECHADURA AUXILIAR TRAVA DE SEGURANCA SIMPLES, CROMADA, MAQUINA *40* MM, INCLUI CHAVE TETRA E ROSETA REDONDA - COMPLETA
[12 empty] | 38155 | 36,41 | FECHADURA DE SOBREPOR PARA PORTAO, COM CHAVE TETRA, CAIXA *100* MM, TRINCO LATERAL, EM LATAO OU ACO CROMADO, PINTADO - COMPLETA
[12 empty] | 38165 | 48,38 | FECHO / FECHADURA COM PUXADOR CONCHA, COM TRANCA TIPO TRAVA, PARA JANELA / PORTA DE CORRER (INCLUI TESTA, FECHADURA, PUXADOR) - COMPLETA
[12 empty] | 38166 | 30,71 | VARA/ PERFIL PARA CREMONA, EM LATAO CROMADO, COMPRIMENTO DE 120 CM
[12 empty] | 38167 | 15,20 | BORBOLETA EM ZAMAC CROMADO, PARA TRAVAR JANELA TIPO GUILHOTINA
[12 empty] | 38168 | 114,76 | PUXADOR TUBULAR RETO, DUPLO, EM ALUMINIO POLIDO, DIAMETRO APROX.DE 1", COMPRIMENTO APROX. DE 400 MM, PARA PORTAS DE MADEIRA OU VIDRO
[12 empty] | 38169 | 55,45 | CONJUNTO DE FERRAGENS PIVO, PARA PORTA PIVOTANTE DE ATE 100 KG, REGULAVEL COM ESFERA , CROMADO - SUPERIOR E INFERIOR - COMPLETO
[12 empty] | 38170 | 9,99 | OLHO MAGICO / VISOR PARA PORTA DE *25 A 46* MM DE ESPESSURA, ANGULO DE VISAO APROXIMADO DE 200 GRAUS, LATAO CROMADO, COM FECHO JANELA
[12 empty] | 38175 | 2,19 | NUMERO / ALGARISMO PARA PORTA, TAMANHO *40* MM, EM ZAMAC, (MODELO DE 0 A 9), FIXACAO POR PARAFUSOS
[12 empty] | 38176 | 5,93 | NUMERO / ALGARISMO PARA RESIDENCIA (FACHADA), TAMANHO *120* MM, EM ZAMAC, (MODELO DE 0 A 9), FIXACAO POR PARAFUSOS
[12 empty] | 38177 | 6,67 | TRINCO / FECHO TIPO AVIAO, EM ZAMAC CROMADO, *60* MM, PARA JANELAS - INCLUI PARAFUSOS
[12 empty] | 38178 | 19,59 | FECHO DE EMBUTIR, TIPO UNHA, COMANDO DESLIZANTE, COM TRAVA, 120 MM, EM LATAO CROMADO
[12 empty] | 38179 | 24,48 | ROLDANA CONCOVA DUPLA, EM CHAPA DE ACO, ROLAMENTO INTERNO BLINDADO DE ACO REVESTIDO EM NYLON, PARA PORTA DE CORRER
[12 empty] | 38180 | 99,62 | PISO EM REGUA VINILICA SEMIFLEXIVEL, ENCAIXE CLICADO, E = 4 MM (SEM COLOCACAO)
[12 empty] | 38181 | 136,00 | PISO TATIL DIRECIONAL DE BORRACHA, 25 X 25 CM, E = 5 MM, PARA COLA, CORES
[12 empty] | 38182 | 129,55 | PISO TATIL DIRECIONAL DE BORRACHA, 25 X 25 CM, E = 5 MM, PARA COLA, PRETO
[12 empty] | 38183 | 136,00 | PISO TATIL DE ALERTA DE BORRACHA, 25 X 25 CM, E = 5 MM, PARA COLA, CORES
[12 empty] | 38184 | 129,55 | PISO TATIL DE ALERTA DE BORRACHA, 25 X 25 CM, E = 5 MM, PARA COLA, PRETO
[12 empty] | 38185 | 299,82 | PISO TATIL DIRECIONAL DE BORRACHA, 25 X 25 CM, E = 12 MM, PARA ARGAMASSA, PRETO
[12 empty] | 38186 | 336,74 | PISO TATIL DIRECIONAL DE BORRACHA, 25 X 25 CM, E = 12 MM, PARA ARGAMASSA, CORES
[12 empty] | 38187 | 299,82 | PISO TATIL DE ALERTA DE BORRACHA, 25 X 25 CM, E = 12 MM, PARA ARGAMASSA, PRETO
[12 empty] | 38188 | 336,76 | PISO TATIL DE ALERTA DE BORRACHA, 25 X 25 CM, E = 12 MM, PARA ARGAMASSA, CORES
[12 empty] | 38189 | 147,09 | DUCHA METALICA DE PAREDE, ARTICULAVEL, COM BRACO/CANO, SEM DESVIADOR
[12 empty] | 38190 | 330,76 | DUCHA METALICA DE PAREDE, ARTICULAVEL, COM DESVIADOR E DUCHA MANUAL
[12 empty] | 38191 | 7,37 | LAMPADA FLUORESCENTE COMPACTA 2U BRANCA 15 W, BASE E27 (110/220 V)
[12 empty] | 38192 | 51,39 | LAMPADA FLUORESCENTE ESPIRAL BRANCA 65 W, BASE E27 (127/220 V)
[12 empty] | 38193 | 15,97 | LAMPADA LED 6 W BIVOLT BRANCA, FORMATO TRADICIONAL (BASE E27)
[12 empty] | 38194 | 21,59 | LAMPADA LED 10 W BIVOLT BRANCA, FORMATO TRADICIONAL (BASE E27)
[12 empty] | 38195 | 51,05 | PISO PORCELANATO, BORDA RETA, EXTRA, FORMATO MAIOR QUE 2025 CM2
[12 empty] | 38196 | 9,68 | TERMINAL METALICO A PRESSAO PARA 1 CABO DE 150 MM2, COM 1 FURO DE FIXACAO
[12 empty] | 38200 | 485,73 | CORDA DE POLIAMIDA 12 MM TIPO BOMBEIRO, PARA TRABALHO EM ALTURA
[12 empty] | 38367 | 9,92 | ESPATULA DE ACO INOX COM CABO DE MADEIRA, LARGURA 8 CM
[12 empty] | 38369 | 9,92 | DESEMPENADEIRA DE ACO DENTADA 12 X *25* CM, DENTES 8 X 8 MM, CABO FECHADO DE MADEIRA
[12 empty] | 38370 | 9,92 | DESEMPENADEIRA DE ACO LISA 12 X *25* CM COM CABO FECHADO DE MADEIRA
[12 empty] | 38371 | 17,36 | LIXADEIRA MANUAL DE ACO 12 X *21* CM
[12 empty] | 38374 | 821,58 | CADEIRA SUSPENSA MANUAL / BALANCIM INDIVIDUAL (NBR 14751)
[12 empty] | 38375 | 14,09 | COLHER DE PEDREIRO FORJADA 8 " CANTO REDONDO, CABO DE MADEIRA
[12 empty] | 38376 | 22,73 | PRUMO DE PAREDE EM ACO 700 A 750 G
[12 empty] | 38377 | 19,94 | PRUMO DE CENTRO EM ACO *400* G
[12 empty] | 38379 | 26,67 | REGUA DE ALUMINIO PARA PEDREIRO 2 X 1 "
[12 empty] | 38380 | 15,76 | ESQUADRO DE ACO 12 " (300 MM), CABO DE ALUMINIO
[12 empty] | 38396 | 384,09 | SELADOR HORIZONTAL PARA FITA DE ACO 1 "
[12 empty] | 38397 | 3,89 | PASTA DESENGRAXANTE PARA MAOS
[12 empty] | 38398 | 32,85 | CAVALETE DE APOIO CARGA 2 T
[12 empty] | 38399 | 122,56 | BOLSA DE LONA PARA FERRAMENTAS *50 X 35 X 25* CM
[12 empty] | 38400 | 11,88 | VASSOURA 40 CM COM CABO
[12 empty] | 38401 | 8,49 | RODO PARA CHAO 40 CM COM CABO
[12 empty] | 38402 | 7,13 | PA DE LIXO PLASTICA, CABO LONGO
[12 empty] | 38403 | 24,57 | ENXADA ESTREITA *25 X 23* CM COM CABO
[12 empty] | 38404 | 369,41 | CONCRETO USINADO BOMBEAVEL, CLASSE DE RESISTENCIA C20, COM BRITA 0 E 1, SLUMP = 130 +/- 20 MM, EXCLUI SERVICO DE BOMBEAMENTO (NBR 8953)
[12 empty] | 38405 | 391,58 | CONCRETO USINADO BOMBEAVEL, CLASSE DE RESISTENCIA C25, COM BRITA 0 E 1, SLUMP = 130 +/- 20 MM, EXCLUI SERVICO DE BOMBEAMENTO (NBR 8953)
[12 empty] | 38406 | 411,42 | CONCRETO USINADO BOMBEAVEL, CLASSE DE RESISTENCIA C30, COM BRITA 0 E 1, SLUMP = 130 +/- 20 MM, EXCLUI SERVICO DE BOMBEAMENTO (NBR 8953)
[12 empty] | 38407 | 406,35 | CONCRETO USINADO BOMBEAVEL, CLASSE DE RESISTENCIA C20, COM BRITA 0 E 1, SLUMP = 190 +/- 20 MM, EXCLUI SERVICO DE BOMBEAMENTO (NBR 8953)
[12 empty] | 38408 | 407,18 | CONCRETO USINADO BOMBEAVEL, CLASSE DE RESISTENCIA C25, COM BRITA 0 E 1, SLUMP = 190 +/- 20 MM, EXCLUI SERVICO DE BOMBEAMENTO (NBR 8953)
[12 empty] | 38409 | 438,91 | CONCRETO USINADO BOMBEAVEL, CLASSE DE RESISTENCIA C30, COM BRITA 0 E 1, SLUMP = 190 +/- 20 MM, EXCLUI SERVICO DE BOMBEAMENTO (NBR 8953)
[12 empty] | 38410 | 9.744,71 | PENEIRA ROTATIVA COM MOTOR ELETRICO TRIFASICO DE 2 CV, CILINDRO DE 1 M X 0,60 M, COM FUROS DE 3,17 MM
[12 empty] | 38411 | 1.100,20 | DOSADOR DE AREIA, CAPACIDADE DE *26* LITROS
[12 empty] | 38412 | 938,21 | INVERSOR DE SOLDA MONOFASICO DE 160 A, POTENCIA DE 5400 W, TENSAO DE 220 V, TURBO VENTILADO, PROTECAO POR FUSIVEL TERMICO, PARA ELETRODOS DE 2,0 A 4,0 MM
[12 empty] | 38413 | 992,69 | LIXADEIRA ELETRICA ANGULAR, PARA DISCO DE 7 " (180 MM), POTENCIA DE 2.200 W, *5.000* RPM, 220 V
[12 empty] | 38414 | 1.507,88 | TERMOFUSORA PARA TUBOS E CONEXOES EM PPR COM DIAMETROS DE 75 A 110 MM, POTENCIA DE *1100* W, TENSAO 220 V
[12 empty] | 38415 | 1.074,37 | TERMOFUSORA PARA TUBOS E CONEXOES EM PPR COM DIAMETROS DE 20 A 63 MM, POTENCIA DE 800 W, TENSAO 220 V
[12 empty] | 38418 | 3,00 | BUCHA DE REDUCAO, PVC, LONGA, SERIE R, DN 50 X 40 MM, PARA ESGOTO PREDIAL
[12 empty] | 38419 | 4,88 | TE, PVC, SERIE R, 40 X 40 MM, PARA ESGOTO PREDIAL
[12 empty] | 38420 | 10,98 | TE, PVC, SERIE R, 50 X 50 MM, PARA ESGOTO PREDIAL
[12 empty] | 38421 | 17,69 | CURVA DE PVC, 90 GRAUS, SERIE R, DN 50 MM, PARA ESGOTO PREDIAL
[12 empty] | 38422 | 19,92 | CURVA DE PVC, 90 GRAUS, SERIE R, DN 75 MM, PARA ESGOTO PREDIAL
[12 empty] | 38423 | 31,15 | CURVA DE PVC, 90 GRAUS, SERIE R, DN 100 MM, PARA ESGOTO PREDIAL
[12 empty] | 38424 | 46,67 | CURVA DE PVC, 90 GRAUS, SERIE R, DN 150 MM, PARA ESGOTO PREDIAL
[12 empty] | 38425 | 9,48 | CURVA DE PVC, 45 GRAUS, SERIE R, DN 75 MM, PARA ESGOTO PREDIAL
[12 empty] | 38426 | 18,19 | CURVA DE PVC, 45 GRAUS, SERIE R, DN 100 MM, PARA ESGOTO PREDIAL
[12 empty] | 38427 | 37,34 | CURVA DE PVC, 45 GRAUS, SERIE R, DN 150 MM, PARA ESGOTO PREDIAL
[12 empty] | 38428 | 18,90 | CONECTOR, CPVC, SOLDAVEL, 22 MM X 3/4", PARA AGUA QUENTE
[12 empty] | 38430 | 16,68 | JOELHO DE TRANSICAO, CPVC, SOLDAVEL, 90 GRAUS, 22 MM X 3/4", PARA AGUA QUENTE
[12 empty] | 38432 | 13,47 | TE DE TRANSICAO, CPVC, SOLDAVEL, 22 MM X 3/4", PARA AGUA QUENTE
[12 empty] | 38448 | 143,01 | TE DE INSPECAO, PVC, SERIE R, 150 X 100 MM, PARA ESGOTO PREDIAL
[12 empty] | 38449 | 20,31 | JOELHO PARA PE DE COLUNA, 45 GRAUS, SERIE R, DN 100 MM, PARA ESGOTO PREDIAL
[12 empty] | 38463 | 22,74 | MARTELO DE SOLDADOR/PICADOR DE SOLDA
[12 empty] | 38464 | 446,25 | CONCRETO USINADO BOMBEAVEL, CLASSE DE RESISTENCIA C20, COM BRITA 0, SLUMP = 220 +/- 20 MM, INCLUI SERVICO DE BOMBEAMENTO (NBR 8953)
[12 empty] | 38465 | 23,19 | TALHADEIRA COM PUNHO DE PROTECAO *20 X 250* MM
[12 empty] | 38466 | 18,07 | GRAMPO DE APERTO RAPIDO 18 "
[12 empty] | 38467 | 49,28 | ALICATE DE PRESSAO 11 " PARA SOLDA, TIPO C
[12 empty] | 38468 | 54,23 | ALICATE DE PRESSAO 11 " PARA SOLDA, TIPO U
[12 empty] | 38469 | 87,58 | ALICATE DE PRESSAO PARA SOLDA DE CHAPA 18 "
[12 empty] | 38470 | 29,85 | ALICATE DE CORTE DIAGONAL 6 " COM ISOLAMENTO
[12 empty] | 38471 | 70,42 | ALICATE PARA ANEIS DE PISTAO, CAPACIDADE 50 A 100 MM
[12 empty] | 38472 | 84,87 | CHAVE INGLESA/CHAVE AJUSTAVEL 15 "
[12 empty] | 38473 | 93,64 | MACARICO DE SOLDA 201 PARA EXTENSAO GLP OU ACETILENO
[12 empty] | 38474 | 27,82 | EXTENSAO DE SOLDA 201 GLP, E = *2,5 A 4,0* MM
[12 empty] | 38475 | 22,50 | EXTENSAO DE SOLDA 201 ACETILENO, E = *1,5 A 2,5* MM
[12 empty] | 38476 | 184,65 | ESCADA DUPLA DE ABRIR EM ALUMINIO, MODELO PINTOR, 8 DEGRAUS
[12 empty] | 38477 | 522,95 | ESCADA EXTENSIVEL EM ALUMINIO COM 6,00 M ESTENDIDA
[12 empty] | 38538 | 30,00 | ESTACA PRE-MOLDADA MACICA DE CONCRETO VIBRADO ARMADO, PARA CARGA DE 25 T, SECAO QUADRADA, COM ANEL METALICO INCORPORADO A PECA (SOMENTE FORNECIMENTO)
[12 empty] | 38539 | 40,79 | ESTACA PRE-MOLDADA MACICA DE CONCRETO VIBRADO ARMADO, PARA CARGA DE 50 T, SECAO QUADRADA, COM ANEL METALICO INCORPORADO A PECA (SOMENTE FORNECIMENTO)
[12 empty] | 38540 | 104,55 | ESTACA PRE-MOLDADA VAZADA DE CONCRETO CENTRIFUGADO, PARA CARGA DE 100 T, SECAO CIRCULAR, COM ANEL METALICO INCORPORADO A PECA (SOMENTE FORNECIMENTO)
[12 empty] | 38541 | 1.977.390,77 | PERFURATRIZ COM TORRE METALICA PARA EXECUCAO DE ESTACA HELICE CONTINUA, PROFUNDIDADE MAXIMA DE 30 M, DIAMETRO MAXIMO DE 800 MM, POTENCIA INSTALADA DE 268 HP, MESA ROTATIVA COM TORQUE MAXIMO DE 170 KNM
[12 empty] | 38542 | 3.074.763,13 | PERFURATRIZ COM TORRE METALICA PARA EXECUCAO DE ESTACA HELICE CONTINUA, PROFUNDIDADE MAXIMA DE 32 M, DIAMETRO MAXIMO DE 1000 MM, POTENCIA INSTALADA DE 350 HP, MESA ROTATIVA COM TORQUE MAXIMO DE 263 KNM
[12 empty] | 38543 | 752.786,86 | PERFURATRIZ HIDRAULICA COM TRADO CURTO ACOPLADO, PROFUNDIDADE MAXIMA DE 20 M, DIAMETRO MAXIMO DE 1500 MM, POTENCIA INSTALADA DE 137 HP, MESA ROTATIVA COM TORQUE MAXIMO DE 30 KNM (INCLUI MONTAGEM, NAO INCLUI CAMINHAO)
[12 empty] | 38546 | 413,74 | ARGAMASSA USINADA AUTOADENSAVEL E AUTONIVELANTE PARA CONTRAPISO, INCLUI BOMBEAMENTO
[12 empty] | 38547 | 81,45 | ALICATE DE CRIMPAR RJ11, RJ12 E RJ45
[12 empty] | 38548 | 0,98 | CANALETA ESTRUTURAL CERAMICA, 14 X 19 X 19 CM, 6,0 MPA (NBR 15270)
[12 empty] | 38588 | 1,16 | MEIO BLOCO CONCRETO ESTRUTURAL 14 X 19 X 14 CM, FBK 4,5 MPA (NBR 6136)
[12 empty] | 38589 | 1,42 | MEIO BLOCO CONCRETO ESTRUTURAL 14 X 19 X 19 CM, FBK 4,5 MPA (NBR 6136)
[12 empty] | 38590 | 2,04 | BLOCO CONCRETO ESTRUTURAL 14 X 19 X 29 CM, FBK 4,5 MPA (NBR 6136)
[12 empty] | 38591 | 2,31 | BLOCO CONCRETO ESTRUTURAL 14 X 19 X 34 CM, FBK 4,5 MPA (NBR 6136)
[12 empty] | 38592 | 1,85 | MEIO BLOCO CONCRETO ESTRUTURAL 14 X 19 X 14 CM, FBK 14 MPA (NBR 6136)
[12 empty] | 38593 | 1,99 | MEIO BLOCO CONCRETO ESTRUTURAL 14 X 19 X 19 CM, FBK 14 MPA (NBR 6136)
[12 empty] | 38594 | 2,95 | MEIO BLOCO CONCRETO ESTRUTURAL 14 X 19 X 34 CM, FBK 14 MPA (NBR 6136)
[12 empty] | 38595 | 1,41 | MEIA CANALETA CONCRETO ESTRUTURAL 14 X 19 X 19 CM, FBK 4,5 MPA (NBR 6136)
[12 empty] | 38596 | 2,14 | CANALETA CONCRETO ESTRUTURAL 14 X 19 X 29 CM, FBK 4,5 MPA (NBR 6136)
[12 empty] | 38597 | 2,61 | CANALETA CONCRETO ESTRUTURAL 14 X 19 X 39 CM, FBK 4,5 MPA (NBR 6136)
[12 empty] | 38598 | 2,05 | MEIA CANALETA CONCRETO ESTRUTURAL 14 X 19 X 19 CM, FBK 14 MPA (NBR 6136)
[12 empty] | 38599 | 3,13 | CANALETA CONCRETO ESTRUTURAL 14 X 19 X 29 CM, FBK 14 MPA (NBR 6136)
[12 empty] | 38600 | 3,68 | CANALETA CONCRETO ESTRUTURAL 14 X 19 X 39 CM, FBK 14 MPA (NBR 6136)
[12 empty] | 38603 | 1,51 | BLOCO ESTRUTURAL CERAMICO 14 X 19 X 34 CM, 6,0 MPA (NBR 15270)
[12 empty] | 38604 | 116.505,84 | USINA DE ASFALTO A FRIO, CAPACIDADE DE 40 A 60 T/H, ELETRICA, POTENCIA DE 30 CV
[12 empty] | 38605 | 42,64 | ABERTURA PARA ENCAIXE DE CUBA OU LAVATORIO EM BANCADA DE MARMORE/ GRANITO OU OUTRO TIPO DE PEDRA NATURAL
[12 empty] | 38629 | 1.218.750,00 | EQUIPAMENTO PARA DEMARCACAO DE FAIXAS DE TRAFEGO A QUENTE, A SER MONTADO SOBRE CAMINHAO DE PBT MINIMO DE 17 T E DISTANCIA MINIMA ENTRE EIXOS DE 5,2 M, CAPACIDADE PARA 1.000 KG DE MATERIAL TERMOPLASTICO (INCLUI MONTAGEM, NAO INCLUI CAMINHAO E NEM COMPRESSOR DE AR)
[12 empty] | 38630 | 818.750,00 | EQUIPAMENTO PARA DEMARCACAO DE FAIXAS DE TRAFEGO A FRIO, A SER MONTADO SOBRE CAMINHAO DE PBT MINIMO DE 9 T E DISTANCIA MINIMA ENTRE EIXOS DE 4,3 M, CAPACIDADE PARA 800 L DE TINTA (INCLUI MONTAGEM, NAO INCLUI CAMINHAO)
[12 empty] | 38633 | 6,39 | FURO PARA TORNEIRA OU OUTROS ACESSORIOS EM BANCADA DE MARMORE/ GRANITO OU OUTRO TIPO DE PEDRA NATURAL
[12 empty] | 38635 | 4,34 | SIFAO PLASTICO EXTENSIVEL PARA LAVATORIO 1 X 1.1/2 "
[12 empty] | 38637 | 154,57 | SIFAO EM METAL CROMADO PARA PIA AMERICANA, 1.1/2 X 1.1/2 "
[12 empty] | 38638 | 130,25 | SIFAO EM METAL CROMADO PARA TANQUE, 1.1/4 X 1.1/2 "
[12 empty] | 38639 | 172,41 | MUDA DE ARBUSTO, BUXINHO, H= *50* M
[12 empty] | 38640 | 2,58 | MUDA DE ARBUSTO, PINGO DE OURO/ VIOLETEIRA, H = *10 A 20* CM
[12 empty] | 38641 | 107,75 | MUDA DE PALMEIRA, ARECA, H= *1,50* CM
[12 empty] | 38642 | 29.910,70 | COMPRESSOR DE AR REBOCAVEL, VAZAO 152 PCM, PRESSAO EFETIVA DE TRABALHO 102 PSI, MOTOR DIESEL, POTENCIA 31,5 KW
[12 empty] | 38643 | 30,74 | VALVULA EM METAL CROMADO PARA LAVATORIO, 1 " SEM LADRAO
[12 empty] | 38647 | 5,59 | CERA LIQUIDA
[12 empty] | 38674 | 30,33 | TE MISTURADOR DE TRANSICAO, CPVC, COM ROSCA, 22 MM X 3/4", PARA AGUA QUENTE
[12 empty] | 38675 | 21,19 | TE MISTURADOR DE TRANSICAO, CPVC, COM ROSCA, 15 MM X 1/2", PARA AGUA QUENTE
[12 empty] | 38676 | 21,46 | LUVA SIMPLES, PVC, SOLDAVEL, DN 150 MM, SERIE NORMAL, PARA ESGOTO PREDIAL
[12 empty] | 38677 | 24,59 | LUVA SIMPLES, PVC, SOLDAVEL, DN 200 MM, SERIE NORMAL, PARA ESGOTO PREDIAL
[12 empty] | 38678 | 12,25 | LUVA SOLDAVEL COM BUCHA DE LATAO, PVC, 32 MM X 1"
[12 empty] | 38778 | 4,39 | LAMPADA FLUORESCENTE TUBULAR T8 DE 16/18 W, BIVOLT
[12 empty] | 38779 | 4,66 | LAMPADA FLUORESCENTE TUBULAR T8 DE 32/36 W, BIVOLT
[12 empty] | 38780 | 8,41 | LAMPADA FLUORESCENTE COMPACTA 3U BRANCA 20 W, BASE E27 (127/220 V)
[12 empty] | 38781 | 28,40 | LAMPADA FLUORESCENTE ESPIRAL BRANCA 45 W, BASE E27 (127/220 V)
[12 empty] | 38782 | 5,85 | LAMPADA FLUORESCENTE TUBULAR T5 DE 14 W, BIVOLT
[12 empty] | 38783 | 0,58 | BLOCO CERAMICO DE VEDACAO COM FUROS NA HORIZONTAL, 11,5 X 19 X 19 CM - 4,5 MPA (NBR 15270)
[12 empty] | 38877 | 4,53 | MASSA PARA TEXTURA LISA DE BASE ACRILICA, USO INTERNO E EXTERNO
[12 empty] | 38954 | 31,53 | ALICATE ALARGADOR DE TUBO PEX
[12 empty] | 38955 | 34,60 | TESOURA / CORTADOR DE TUBOS PEX
[12 empty] | 38956 | 738,98 | ALICATE CRIMPADOR DE TUBO PEX
[12 empty] | 38957 | 57,96 | ANEIS DE CRIMPAGEM PARA ALICATE CRIMPADOR DE TUBO PEX, BITOLAS DE 16 A 32 MM
[12 empty] | 38958 | 34,48 | CALIBRADOR / CHANFRADOR / ESCAREADOR DE TUBO PEX
[12 empty] | 38959 | 512,14 | PRENSA DE MONTAGEM PARA TUBO PEX
[12 empty] | 38968 | 236,13 | GRADIL *1320 X 2170* MM (A X L) EM BARRA DE ACO CHATA *25 MM X 2* MM ENTRELACADA COM BARRA ACO REDONDA *5* MM, MALHA *65 X 132* MM, GALVANIZADO E PINTURA ELETROSTATICA
[12 empty] | 39008 | 40.481,44 | BOMBA DE PROJECAO DE CONCRETO SECO, POTENCIA 10 CV, VAZAO 3 M3/H
[12 empty] | 39009 | 43.370,85 | BOMBA DE PROJECAO DE CONCRETO SECO, POTENCIA 10 CV, VAZAO 6 M3/H
[12 empty] | 39010 | 115.311,27 | BOMBA INJETORA DE NATA DE CIMENTO COM MISTURADOR INTEGRADO, VAZAO 60 L/ MIN, PRESSAO MAXIMA DE 100 BAR
[12 empty] | 39012 | 430.879,71 | PERFURATRIZ SOBRE ESTEIRA, TORQUE MAXIMO 600 KGF, PESO MEDIO 1000 KG, POTENCIA 20 HP, DIAMETRO MAXIMO 10"
[12 empty] | 39014 | 12,69 | FIBRA DE ACO PARA REFORCO DO CONCRETO, SOLTA, TIPO A-I, FATOR DE FORMA *50* L / D, COMPRIMENTO DE *30* MM E RESISTENCIA A TRACAO DO ACO MAIOR 1000 MPA
[12 empty] | 39020 | 17,51 | BATENTE/ PORTAL/ ADUELA/ MARCO MACICO, E= *3* CM, L= *13* CM, EM CEDRINHO/ ANGELIM COMERCIAL/ EUCALIPTO/ CURUPIXA/ PEROBA/ CUMARU OU EQUIVALENTE DA REGIAO
[12 empty] | 39021 | 429,42 | PORTA DE ABRIR EM ACO COM DIVISAO HORIZONTAL PARA VIDROS, COM FUNDO ANTICORROSIVO/PRIMER DE PROTECAO, SEM GUARNICAO/ALIZAR/VISTA, VIDROS NAO INCLUSOS, 87 X 210 CM
[12 empty] | 39022 | 531,06 | PORTA DE ABRIR EM ACO TIPO VENEZIANA, COM PINTURA PRIMER DE PROTECAO, SEM GUARNICAO, 87 X 210 CM
[12 empty] | 39024 | 1.052,39 | PORTA DE ABRIR EM ALUMINIO COM DIVISAO HORIZONTAL PARA VIDROS, ACABAMENTO ANODIZADO NATURAL, VIDROS INCLUSOS, SEM GUARNICAO/ALIZAR/VISTA , 87 X 210 CM
[12 empty] | 39025 | 1.079,12 | PORTA DE ABRIR EM ALUMINIO TIPO VENEZIANA, ACABAMENTO ANODIZADO NATURAL, SEM GUARNICAO/ALIZAR/VISTA, 87 X 210 CM
[12 empty] | 39026 | 9,33 | PREGO DE ACO POLIDO SEM CABECA 15 X 15 (1 1/4 X 13)
[12 empty] | 39027 | 8,29 | PREGO DE ACO POLIDO COM CABECA 19 X 36 (3 1/4 X 9)
[12 empty] | 39125 | 0,84 | ABRACADEIRA EM ACO PARA AMARRACAO DE ELETRODUTOS, TIPO D, COM 3/8" E PARAFUSO DE FIXACAO
[12 empty] | 39126 | 3,82 | ABRACADEIRA EM ACO PARA AMARRACAO DE ELETRODUTOS, TIPO D, COM 4" E CUNHA DE FIXACAO
[12 empty] | 39127 | 0,77 | ABRACADEIRA EM ACO PARA AMARRACAO DE ELETRODUTOS, TIPO D, COM 1/2" E CUNHA DE FIXACAO
[12 empty] | 39128 | 0,84 | ABRACADEIRA EM ACO PARA AMARRACAO DE ELETRODUTOS, TIPO D, COM 3/4" E CUNHA DE FIXACAO
[12 empty] | 39129 | 0,90 | ABRACADEIRA EM ACO PARA AMARRACAO DE ELETRODUTOS, TIPO D, COM 1" E CUNHA DE FIXACAO
[12 empty] | 39130 | 1,47 | ABRACADEIRA EM ACO PARA AMARRACAO DE ELETRODUTOS, TIPO D, COM 1 1/4" E CUNHA DE FIXACAO
[12 empty] | 39131 | 1,61 | ABRACADEIRA EM ACO PARA AMARRACAO DE ELETRODUTOS, TIPO D, COM 1 1/2" E CUNHA DE FIXACAO
[12 empty] | 39132 | 1,69 | ABRACADEIRA EM ACO PARA AMARRACAO DE ELETRODUTOS, TIPO D, COM 2" E CUNHA DE FIXACAO
[12 empty] | 39133 | 2,12 | ABRACADEIRA EM ACO PARA AMARRACAO DE ELETRODUTOS, TIPO D, COM 2 1/2" E CUNHA DE FIXACAO
[12 empty] | 39134 | 2,82 | ABRACADEIRA EM ACO PARA AMARRACAO DE ELETRODUTOS, TIPO D, COM 3" E CUNHA DE FIXACAO
[12 empty] | 39135 | 3,39 | ABRACADEIRA EM ACO PARA AMARRACAO DE ELETRODUTOS, TIPO D, COM 3 1/2" E CUNHA DE FIXACAO
[12 empty] | 39136 | 0,24 | ABRACADEIRA EM ACO PARA AMARRACAO DE ELETRODUTOS, TIPO U SIMPLES, COM 3/8"
[12 empty] | 39137 | 0,34 | ABRACADEIRA EM ACO PARA AMARRACAO DE ELETRODUTOS, TIPO U SIMPLES, COM 1/2"
[12 empty] | 39138 | 0,36 | ABRACADEIRA EM ACO PARA AMARRACAO DE ELETRODUTOS, TIPO U SIMPLES, COM 3/4"
[12 empty] | 39139 | 0,49 | ABRACADEIRA EM ACO PARA AMARRACAO DE ELETRODUTOS, TIPO U SIMPLES, COM 1"
[12 empty] | 39140 | 0,59 | ABRACADEIRA EM ACO PARA AMARRACAO DE ELETRODUTOS, TIPO U SIMPLES, COM 1 1/4"
[12 empty] | 39141 | 0,65 | ABRACADEIRA EM ACO PARA AMARRACAO DE ELETRODUTOS, TIPO U SIMPLES, COM 1 1/2"
[12 empty] | 39142 | 0,97 | ABRACADEIRA EM ACO PARA AMARRACAO DE ELETRODUTOS, TIPO U SIMPLES, COM 2"
[12 empty] | 39143 | 1,35 | ABRACADEIRA EM ACO PARA AMARRACAO DE ELETRODUTOS, TIPO U SIMPLES, COM 2 1/2"
[12 empty] | 39144 | 1,57 | ABRACADEIRA EM ACO PARA AMARRACAO DE ELETRODUTOS, TIPO U SIMPLES, COM 3"
[12 empty] | 39145 | 2,59 | ABRACADEIRA EM ACO PARA AMARRACAO DE ELETRODUTOS, TIPO U SIMPLES, COM 4"
[12 empty] | 39146 | 0,90 | ABRACADEIRA EM ACO PARA AMARRACAO DE ELETRODUTOS, TIPO ECONOMICA, COM 1/2"
[12 empty] | 39147 | 0,81 | ABRACADEIRA EM ACO PARA AMARRACAO DE ELETRODUTOS, TIPO ECONOMICA, COM 3/4"
[12 empty] | 39148 | 0,99 | ABRACADEIRA EM ACO PARA AMARRACAO DE ELETRODUTOS, TIPO ECONOMICA, COM 1"
[12 empty] | 39149 | 1,27 | ABRACADEIRA EM ACO PARA AMARRACAO DE ELETRODUTOS, TIPO ECONOMICA, COM 1 1/4"
[12 empty] | 39150 | 1,53 | ABRACADEIRA EM ACO PARA AMARRACAO DE ELETRODUTOS, TIPO ECONOMICA, COM 1 1/2"
[12 empty] | 39151 | 1,71 | ABRACADEIRA EM ACO PARA AMARRACAO DE ELETRODUTOS, TIPO ECONOMICA, COM 2"
[12 empty] | 39152 | 2,48 | ABRACADEIRA EM ACO PARA AMARRACAO DE ELETRODUTOS, TIPO ECONOMICA, COM 2 1/2"
[12 empty] | 39153 | 2,72 | ABRACADEIRA EM ACO PARA AMARRACAO DE ELETRODUTOS, TIPO ECONOMICA, COM 3"
[12 empty] | 39154 | 3,39 | ABRACADEIRA EM ACO PARA AMARRACAO DE ELETRODUTOS, TIPO ECONOMICA, COM 3 1/2"
[12 empty] | 39155 | 3,73 | ABRACADEIRA EM ACO PARA AMARRACAO DE ELETRODUTOS, TIPO ECONOMICA, COM 4"
[12 empty] | 39156 | 4,54 | ABRACADEIRA EM ACO PARA AMARRACAO DE ELETRODUTOS, TIPO ECONOMICA, COM 5"
[12 empty] | 39157 | 5,86 | ABRACADEIRA EM ACO PARA AMARRACAO DE ELETRODUTOS, TIPO ECONOMICA, COM 6"
[12 empty] | 39158 | 9,03 | ABRACADEIRA EM ACO PARA AMARRACAO DE ELETRODUTOS, TIPO ECONOMICA, COM 8"
[12 empty] | 39159 | 11,53 | ABRACADEIRA EM ACO PARA AMARRACAO DE ELETRODUTOS, TIPO UNIAO HORIZONTAL, COM 1/2"
[12 empty] | 39160 | 12,11 | ABRACADEIRA EM ACO PARA AMARRACAO DE ELETRODUTOS, TIPO UNIAO HORIZONTAL, COM 3/4"
[12 empty] | 39161 | 12,42 | ABRACADEIRA EM ACO PARA AMARRACAO DE ELETRODUTOS, TIPO UNIAO HORIZONTAL, COM 1"
[12 empty] | 39162 | 15,74 | ABRACADEIRA EM ACO PARA AMARRACAO DE ELETRODUTOS, TIPO UNIAO HORIZONTAL, COM 1 1/4"
[12 empty] | 39163 | 16,45 | ABRACADEIRA EM ACO PARA AMARRACAO DE ELETRODUTOS, TIPO UNIAO HORIZONTAL, COM 1 1/2"
[12 empty] | 39164 | 16,59 | ABRACADEIRA EM ACO PARA AMARRACAO DE ELETRODUTOS, TIPO UNIAO HORIZONTAL, COM 2"
[12 empty] | 39165 | 23,65 | ABRACADEIRA EM ACO PARA AMARRACAO DE ELETRODUTOS, TIPO UNIAO HORIZONTAL, COM 2 1/2"
[12 empty] | 39166 | 27,30 | ABRACADEIRA EM ACO PARA AMARRACAO DE ELETRODUTOS, TIPO UNIAO HORIZONTAL, COM 3"
[12 empty] | 39167 | 28,69 | ABRACADEIRA EM ACO PARA AMARRACAO DE ELETRODUTOS, TIPO UNIAO HORIZONTAL, COM 3 1/2"
[12 empty] | 39168 | 27,00 | ABRACADEIRA EM ACO PARA AMARRACAO DE ELETRODUTOS, TIPO UNIAO HORIZONTAL, COM 4"
[12 empty] | 39169 | 48,86 | ABRACADEIRA EM ACO PARA AMARRACAO DE ELETRODUTOS, TIPO UNIAO HORIZONTAL, COM 5"
[12 empty] | 39170 | 52,44 | ABRACADEIRA EM ACO PARA AMARRACAO DE ELETRODUTOS, TIPO UNIAO HORIZONTAL, COM 6"
[12 empty] | 39171 | 58,75 | ABRACADEIRA EM ACO PARA AMARRACAO DE ELETRODUTOS, TIPO UNIAO HORIZONTAL, COM 8"
[12 empty] | 39172 | 62,21 | ABRACADEIRA EM ACO PARA AMARRACAO DE ELETRODUTOS, TIPO UNIAO HORIZONTAL, COM 10"
[12 empty] | 39173 | 68,59 | ABRACADEIRA EM ACO PARA AMARRACAO DE ELETRODUTOS, TIPO UNIAO HORIZONTAL, COM 12"
[12 empty] | 39174 | 0,58 | BUCHA EM ALUMINIO, COM ROSCA, DE 1/2", PARA ELETRODUTO
[12 empty] | 39175 | 0,71 | BUCHA EM ALUMINIO, COM ROSCA, DE 3/4", PARA ELETRODUTO
[12 empty] | 39176 | 0,77 | BUCHA EM ALUMINIO, COM ROSCA, DE 1", PARA ELETRODUTO
[12 empty] | 39177 | 1,17 | BUCHA EM ALUMINIO, COM ROSCA, DE 1 1/4", PARA ELETRODUTO
[12 empty] | 39178 | 1,30 | BUCHA EM ALUMINIO, COM ROSCA, DE 1 1/2", PARA ELETRODUTO
[12 empty] | 39179 | 3,12 | BUCHA EM ALUMINIO, COM ROSCA, DE 2", PARA ELETRODUTO
[12 empty] | 39180 | 3,53 | BUCHA EM ALUMINIO, COM ROSCA, DE 2 1/2", PARA ELETRODUTO
[12 empty] | 39181 | 4,73 | BUCHA EM ALUMINIO, COM ROSCA, DE 3", PARA ELETRODUTO
[12 empty] | 39182 | 6,65 | BUCHA EM ALUMINIO, COM ROSCA, DE 4", PARA ELETRODUTO
[12 empty] | 39184 | 3,85 | BUCHA DE REDUCAO EM ALUMINIO, COM ROSCA, DE 1" X 1/2", PARA ELETRODUTO
[12 empty] | 39185 | 3,51 | BUCHA DE REDUCAO EM ALUMINIO, COM ROSCA, DE 1" X 3/4", PARA ELETRODUTO
[12 empty] | 39186 | 11,89 | BUCHA DE REDUCAO EM ALUMINIO, COM ROSCA, DE 1 1/4" X 1/2", PARA ELETRODUTO
[12 empty] | 39187 | 10,25 | BUCHA DE REDUCAO EM ALUMINIO, COM ROSCA, DE 1 1/4" X 3/4", PARA ELETRODUTO
[12 empty] | 39188 | 9,78 | BUCHA DE REDUCAO EM ALUMINIO, COM ROSCA, DE 1 1/4" X 1", PARA ELETRODUTO
[12 empty] | 39189 | 13,28 | BUCHA DE REDUCAO EM ALUMINIO, COM ROSCA, DE 1 1/2" X 3/4", PARA ELETRODUTO
[12 empty] | 39190 | 12,55 | BUCHA DE REDUCAO EM ALUMINIO, COM ROSCA, DE 1 1/2" X 1", PARA ELETRODUTO
[12 empty] | 39191 | 12,02 | BUCHA DE REDUCAO EM ALUMINIO, COM ROSCA, DE 1 1/2" X 1 1/4", PARA ELETRODUTO
[12 empty] | 39192 | 26,72 | BUCHA DE REDUCAO EM ALUMINIO, COM ROSCA, DE 2" X 3/4", PARA ELETRODUTO
[12 empty] | 39193 | 25,69 | BUCHA DE REDUCAO EM ALUMINIO, COM ROSCA, DE 2" X 1", PARA ELETRODUTO
[12 empty] | 39194 | 23,44 | BUCHA DE REDUCAO EM ALUMINIO, COM ROSCA, DE 2" X 1 1/4", PARA ELETRODUTO
[12 empty] | 39195 | 21,90 | BUCHA DE REDUCAO EM ALUMINIO, COM ROSCA, DE 2" X 1 1/2", PARA ELETRODUTO
[12 empty] | 39196 | 42,47 | BUCHA DE REDUCAO EM ALUMINIO, COM ROSCA, DE 2 1/2" X 1", PARA ELETRODUTO
[12 empty] | 39197 | 41,19 | BUCHA DE REDUCAO EM ALUMINIO, COM ROSCA, DE 2 1/2" X 1 1/4", PARA ELETRODUTO
[12 empty] | 39198 | 39,43 | BUCHA DE REDUCAO EM ALUMINIO, COM ROSCA, DE 2 1/2" X 1 1/2", PARA ELETRODUTO
[12 empty] | 39199 | 37,94 | BUCHA DE REDUCAO EM ALUMINIO, COM ROSCA, DE 2 1/2" X 2", PARA ELETRODUTO
[12 empty] | 39200 | 47,52 | BUCHA DE REDUCAO EM ALUMINIO, COM ROSCA, DE 3" X 1 1/4", PARA ELETRODUTO
[12 empty] | 39201 | 47,14 | BUCHA DE REDUCAO EM ALUMINIO, COM ROSCA, DE 3" X 1 1/2", PARA ELETRODUTO
[12 empty] | 39202 | 45,07 | BUCHA DE REDUCAO EM ALUMINIO, COM ROSCA, DE 3" X 2", PARA ELETRODUTO
[12 empty] | 39203 | 38,37 | BUCHA DE REDUCAO EM ALUMINIO, COM ROSCA, DE 3" X 2 1/2", PARA ELETRODUTO
[12 empty] | 39204 | 77,01 | BUCHA DE REDUCAO EM ALUMINIO, COM ROSCA, DE 4" X 2", PARA ELETRODUTO
[12 empty] | 39205 | 75,20 | BUCHA DE REDUCAO EM ALUMINIO, COM ROSCA, DE 4" X 2 1/2", PARA ELETRODUTO
[12 empty] | 39206 | 73,06 | BUCHA DE REDUCAO EM ALUMINIO, COM ROSCA, DE 4" X 3", PARA ELETRODUTO
[12 empty] | 39207 | 0,57 | ARRUELA EM ALUMINIO, COM ROSCA, DE 3/8", PARA ELETRODUTO
[12 empty] | 39208 | 0,31 | ARRUELA EM ALUMINIO, COM ROSCA, DE 1/2", PARA ELETRODUTO
[12 empty] | 39209 | 0,37 | ARRUELA EM ALUMINIO, COM ROSCA, DE 3/4", PARA ELETRODUTO
[12 empty] | 39210 | 0,57 | ARRUELA EM ALUMINIO, COM ROSCA, DE 1", PARA ELETRODUTO
[12 empty] | 39211 | 1,02 | ARRUELA EM ALUMINIO, COM ROSCA, DE 1 1/4", PARA ELETRODUTO
[12 empty] | 39212 | 1,14 | ARRUELA EM ALUMINIO, COM ROSCA, DE 1 1/2", PARA ELETRODUTO
[12 empty] | 39213 | 1,49 | ARRUELA EM ALUMINIO, COM ROSCA, DE 2", PARA ELETRODUTO
[12 empty] | 39214 | 2,11 | ARRUELA EM ALUMINIO, COM ROSCA, DE 2 1/2", PARA ELETRODUTO
[12 empty] | 39215 | 3,85 | ARRUELA EM ALUMINIO, COM ROSCA, DE 3", PARA ELETRODUTO
[12 empty] | 39216 | 5,38 | ARRUELA EM ALUMINIO, COM ROSCA, DE 4", PARA ELETRODUTO
[12 empty] | 39217 | 0,55 | BUCHA EM ALUMINIO, COM ROSCA, DE 3/8", PARA ELETRODUTO
[12 empty] | 39222 | 24,32 | ESTACA PRE-MOLDADA MACICA DE CONCRETO VIBRADO ARMADO, PARA CARGA DE 20 T, SECAO HEXAGONAL, COM ANEL METALICO INCORPORADO A PECA (SOMENTE FORNECIMENTO)
[12 empty] | 39223 | 39,68 | ESTACA PRE-MOLDADA MACICA DE CONCRETO VIBRADO ARMADO, PARA CARGA DE 40 T, SECAO HEXAGONAL, COM ANEL METALICO INCORPORADO A PECA (SOMENTE FORNECIMENTO)
[12 empty] | 39224 | 61,45 | ESTACA PRE-MOLDADA MACICA DE CONCRETO VIBRADO ARMADO, PARA CARGA DE 70 T, SECAO HEXAGONAL, COM ANEL METALICO INCORPORADO A PECA (SOMENTE FORNECIMENTO)
[12 empty] | 39243 | 1,33 | ELETRODUTO PVC FLEXIVEL CORRUGADO, REFORCADO, COR LARANJA, DE 20 MM, PARA LAJES E PISOS
[12 empty] | 39244 | 1,80 | ELETRODUTO PVC FLEXIVEL CORRUGADO, REFORCADO, COR LARANJA, DE 25 MM, PARA LAJES E PISOS
[12 empty] | 39245 | 3,47 | ELETRODUTO PVC FLEXIVEL CORRUGADO, REFORCADO, COR LARANJA, DE 32 MM, PARA LAJES E PISOS
[12 empty] | 39253 | 6,62 | ELETRODUTO/CONDULETE DE PVC RIGIDO, LISO, COR CINZA, DE 3/4", PARA INSTALACOES APARENTES (NBR 5410)
[12 empty] | 39254 | 5,19 | ELETRODUTO/CONDULETE DE PVC RIGIDO, LISO, COR CINZA, DE 1/2", PARA INSTALACOES APARENTES (NBR 5410)
[12 empty] | 39255 | 9,62 | ELETRODUTO/CONDULETE DE PVC RIGIDO, LISO, COR CINZA, DE 1", PARA INSTALACOES APARENTES (NBR 5410)
[12 empty] | 39318 | 8,46 | LUVA DE TRANSICAO, CPVC, 22 MM X 1/2", PARA AGUA QUENTE
[12 empty] | 39319 | 4,49 | TERMINAL DE VENTILACAO, 50 MM, SERIE NORMAL, ESGOTO PREDIAL
[12 empty] | 39320 | 5,37 | TERMINAL DE VENTILACAO, 75 MM, SERIE NORMAL, ESGOTO PREDIAL
[12 empty] | 39321 | 7,35 | TERMINAL DE VENTILACAO, 100 MM, SERIE NORMAL, ESGOTO PREDIAL
[12 empty] | 39324 | 6,13 | TE DE REDUCAO, CPVC, 22 X 15 MM, PARA AGUA QUENTE PREDIAL
[12 empty] | 39325 | 9,28 | TE DE REDUCAO, CPVC, 28 X 22 MM, PARA AGUA QUENTE PREDIAL
[12 empty] | 39326 | 23,90 | TE DE REDUCAO, CPVC, 35 X 28 MM, PARA AGUA QUENTE PREDIAL
[12 empty] | 39327 | 36,21 | TE DE REDUCAO, CPVC, 42 X 35 MM, PARA AGUA QUENTE PREDIAL
[12 empty] | 39361 | 817,88 | FOSSA SEPTICA, SEM FILTRO, PARA 4 A 7 CONTRIBUINTES, CILINDRICA, COM TAMPA, EM POLIETILENO DE ALTA DENSIDADE (PEAD), CAPACIDADE APROXIMADA DE 1100 LITROS (NBR 7229)
[12 empty] | 39362 | 2.516,84 | FOSSA SEPTICA, SEM FILTRO, PARA 8 A 14 CONTRIBUINTES, CILINDRICA, COM TAMPA, EM POLIETILENO DE ALTA DENSIDADE (PEAD), CAPACIDADE APROXIMADA DE 3000 LITROS (NBR 7229)
[12 empty] | 39363 | 3.180,67 | FOSSA SEPTICA, SEM FILTRO, PARA 15 A 30 CONTRIBUINTES, CILINDRICA, COM TAMPA, EM POLIETILENO DE ALTA DENSIDADE (PEAD), CAPACIDADE APROXIMADA DE 5500 LITROS (NBR 7229)
[12 empty] | 39364 | 7.270,11 | FOSSA SEPTICA,SEM FILTRO, PARA 40 A 52 CONTRIBUINTES, CILINDRICA, COM TAMPA, EM POLIETILENO DE ALTA DENSIDADE (PEAD), CAPACIDADE APROXIMADA DE 10000 LITROS (NBR 7229)
[12 empty] | 39365 | 780,84 | FILTRO ANAEROBIO, EM POLIETILENO DE ALTA DENSIDADE (PEAD), CAPACIDADE *1100* LITROS (NBR 13969)
[12 empty] | 39366 | 1.999,28 | FILTRO ANAEROBIO, EM POLIETILENO DE ALTA DENSIDADE (PEAD), CAPACIDADE *2800* LITROS (NBR 13969)
[12 empty] | 39367 | 2.732,65 | FILTRO ANAEROBIO, EM POLIETILENO DE ALTA DENSIDADE (PEAD), CAPACIDADE *5000* LITROS (NBR 13969)
[12 empty] | 39376 | 24,33 | LAMPADA VAPOR METALICO OVOIDE 150 W, BASE E27/E40
[12 empty] | 39377 | 99,03 | LAMPADA FLUORESCENTE COMPACTA BRANCA 135 W, BASE E40 (127/220 V)
[12 empty] | 39381 | 6,87 | LAMPADA FLUORESCENTE COMPACTA 2U/3U BRANCA 9/10 W, BASE E27 (127/220 V)
[12 empty] | 39386 | 25,33 | LAMPADA LED TUBULAR BIVOLT 9/10 W, BASE G13
[12 empty] | 39387 | 38,30 | LAMPADA LED TUBULAR BIVOLT 18/20 W, BASE G13
[12 empty] | 39388 | 22,70 | LAMPADA LED TIPO DICROICA BIVOLT, LUZ BRANCA, 5 W (BASE GU10)
[12 empty] | 39397 | 12,50 | DESMOLDANTE PARA FORMAS METALICAS A BASE DE OLEO VEGETAL
[12 empty] | 39398 | 66,17 | KIT DE ACESSORIOS PARA BANHEIRO EM METAL CROMADO, 5 PECAS
[12 empty] | 39399 | 874,31 | VIBRADOR DE IMERSAO, COM PONTEIRA DE *35* MM, MANGOTE DE 5 M, SEM MOTOR
[12 empty] | 39400 | 950,34 | VIBRADOR DE IMERSAO, COM PONTEIRA DE *45* MM, MANGOTE DE 5 M, SEM MOTOR.
[12 empty] | 39401 | 1.066,05 | VIBRADOR DE IMERSAO, COM PONTEIRA DE *60* MM, MANGOTE DE 5 M, SEM MOTOR.
[12 empty] | 39402 | 1.096,06 | MOTOR ELETRICO PARA VIBRADOR DE IMERSAO, DE 2 CV, MONOFASICO, 110/220 V
[12 empty] | 39403 | 1.072,22 | MOTOR ELETRICO PARA VIBRADOR DE IMERSAO, DE 2 CV, TRIFASICO, 220/380 V
[12 empty] | 39404 | 1.330,48 | MOTOR A GASOLINA PARA VIBRADOR DE IMERSAO, 4 TEMPOS, DE 5,5 CV
[12 empty] | 39412 | 18,62 | CHAPA DE GESSO ACARTONADO, STANDARD (ST), COR BRANCA, E = 12,5 MM, 1200 X 1800 MM (L X C)
[12 empty] | 39413 | 18,44 | CHAPA DE GESSO ACARTONADO, STANDARD (ST), COR BRANCA, E = 12,5 MM, 1200 X 2400 MM (L X C)
[12 empty] | 39414 | 24,73 | CHAPA DE GESSO ACARTONADO, RESISTENTE AO FOGO (RF), COR ROSA, E = 12,5 MM, 1200 X 1800 MM (L X C)
[12 empty] | 39415 | 26,21 | CHAPA DE GESSO ACARTONADO, RESISTENTE AO FOGO (RF), COR ROSA, E = 12,5 MM, 1200 X 2400 MM (L X C)
[12 empty] | 39416 | 26,33 | CHAPA DE GESSO ACARTONADO, RESISTENTE A UMIDADE (RU), COR VERDE, E = 12,5 MM, 1200 X 1800 MM (L X C)
[12 empty] | 39417 | 27,61 | CHAPA DE GESSO ACARTONADO, RESISTENTE A UMIDADE (RU), COR VERDE, E = 12,5 MM, 1200 X 2400 MM (L X C)
[12 empty] | 39431 | 0,21 | FITA DE PAPEL MICROPERFURADO, 50 X 150 MM, PARA TRATAMENTO DE JUNTAS DE CHAPA DE GESSO PARA DRYWALL
[12 empty] | 39432 | 2,73 | FITA DE PAPEL REFORCADA COM LAMINA DE METAL PARA REFORCO DE CANTOS DE CHAPA DE GESSO PARA DRYWALL
[12 empty] | 39433 | 2,63 | MASSA DE REJUNTE PRONTA PARA TRATAMENTO DE JUNTAS DE CHAPA DE GESSO PARA DRYWALL, SEM ADICAO DE AGUA
[12 empty] | 39434 | 3,67 | MASSA DE REJUNTE EM PO PARA DRYWALL, A BASE DE GESSO, SECAGEM RAPIDA, PARA TRATAMENTO DE JUNTAS DE CHAPA DE GESSO (COM ADICAO DE AGUA)
[12 empty] | 39435 | 0,03 | PARAFUSO DRY WALL, EM ACO FOSFATIZADO, CABECA TROMBETA E PONTA AGULHA (TA), COMPRIMENTO 25 MM
[12 empty] | 39436 | 0,06 | PARAFUSO DRY WALL, EM ACO FOSFATIZADO, CABECA TROMBETA E PONTA AGULHA (TA), COMPRIMENTO 35 MM
[12 empty] | 39437 | 0,08 | PARAFUSO DRY WALL, EM ACO FOSFATIZADO, CABECA TROMBETA E PONTA AGULHA (TA), COMPRIMENTO 45 MM
[12 empty] | 39438 | 0,09 | PARAFUSO CABECA TROMBETA E PONTA AGULHA (GN55), COMPRIMENTO 55 MM, EM ACO FOSFATIZADO, PARA FIXAR CHAPA DE GESSO EM PERFIL DRYWALL METALICO MAXIMO 0,7 MM
[12 empty] | 39439 | 0,05 | PARAFUSO DRY WALL, EM ACO FOSFATIZADO, CABECA TROMBETA E PONTA BROCA (TB), COMPRIMENTO 25 MM
[12 empty] | 39440 | 0,07 | PARAFUSO DRY WALL, EM ACO FOSFATIZADO, CABECA TROMBETA E PONTA BROCA (TB), COMPRIMENTO 35 MM
[12 empty] | 39441 | 0,09 | PARAFUSO DRY WALL, EM ACO FOSFATIZADO, CABECA TROMBETA E PONTA BROCA (TB), COMPRIMENTO 45 MM
[12 empty] | 39442 | 0,06 | PARAFUSO DRY WALL, EM ACO ZINCADO, CABECA LENTILHA E PONTA AGULHA (LA), LARGURA 4,2 MM, COMPRIMENTO 13 MM
[12 empty] | 39443 | 0,09 | PARAFUSO DRY WALL, EM ACO ZINCADO, CABECA LENTILHA E PONTA BROCA (LB), LARGURA 4,2 MM, COMPRIMENTO 13 MM
[12 empty] | 39445 | 97,72 | DISPOSITIVO DR, 2 POLOS, SENSIBILIDADE DE 30 MA, CORRENTE DE 25 A, TIPO AC
[12 empty] | 39446 | 99,46 | DISPOSITIVO DR, 2 POLOS, SENSIBILIDADE DE 30 MA, CORRENTE DE 40 A, TIPO AC
[12 empty] | 39447 | 106,36 | DISPOSITIVO DR, 2 POLOS, SENSIBILIDADE DE 30 MA, CORRENTE DE 63 A, TIPO AC
[12 empty] | 39448 | 181,37 | DISPOSITIVO DR, 2 POLOS, SENSIBILIDADE DE 30 MA, CORRENTE DE 80 A, TIPO AC
[12 empty] | 39449 | 225,01 | DISPOSITIVO DR, 4 POLOS, SENSIBILIDADE DE 30 MA, CORRENTE DE 100 A, TIPO AC
[12 empty] | 39450 | 110,65 | DISPOSITIVO DR, 2 POLOS, SENSIBILIDADE DE 300 MA, CORRENTE DE 25 A, TIPO AC
[12 empty] | 39451 | 120,69 | DISPOSITIVO DR, 2 POLOS, SENSIBILIDADE DE 300 MA, CORRENTE DE 40 A, TIPO AC
[12 empty] | 39452 | 121,41 | DISPOSITIVO DR, 2 POLOS, SENSIBILIDADE DE 300 MA, CORRENTE DE 63 A, TIPO AC
[12 empty] | 39455 | 111,34 | DISPOSITIVO DR, 4 POLOS, SENSIBILIDADE DE 30 MA, CORRENTE DE 25 A, TIPO AC
[12 empty] | 39456 | 111,42 | DISPOSITIVO DR, 4 POLOS, SENSIBILIDADE DE 30 MA, CORRENTE DE 40 A, TIPO AC
[12 empty] | 39457 | 121,47 | DISPOSITIVO DR, 4 POLOS, SENSIBILIDADE DE 30 MA, CORRENTE DE 63 A, TIPO AC
[12 empty] | 39458 | 226,67 | DISPOSITIVO DR, 4 POLOS, SENSIBILIDADE DE 30 MA, CORRENTE DE 80 A, TIPO AC
[12 empty] | 39459 | 194,63 | DISPOSITIVO DR, 2 POLOS, SENSIBILIDADE DE 30 MA, CORRENTE DE 100 A, TIPO AC
[12 empty] | 39460 | 138,25 | DISPOSITIVO DR, 4 POLOS, SENSIBILIDADE DE 300 MA, CORRENTE DE 25 A, TIPO AC
[12 empty] | 39461 | 161,99 | DISPOSITIVO DR, 4 POLOS, SENSIBILIDADE DE 300 MA, CORRENTE DE 40 A, TIPO AC
[12 empty] | 39462 | 156,12 | DISPOSITIVO DR, 4 POLOS, SENSIBILIDADE DE 300 MA, CORRENTE DE 63 A, TIPO AC
[12 empty] | 39463 | 361,68 | DISPOSITIVO DR, 4 POLOS, SENSIBILIDADE DE 300 MA, CORRENTE DE 80 A, TIPO AC
[12 empty] | 39464 | 364,51 | DISPOSITIVO DR, 4 POLOS, SENSIBILIDADE DE 300 MA, CORRENTE DE 100 A, TIPO AC
[12 empty] | 39465 | 47,49 | DISPOSITIVO DPS CLASSE II, 1 POLO, TENSAO MAXIMA DE 175 V, CORRENTE MAXIMA DE *20* KA (TIPO AC)
[12 empty] | 39466 | 53,43 | DISPOSITIVO DPS CLASSE II, 1 POLO, TENSAO MAXIMA DE 175 V, CORRENTE MAXIMA DE *30* KA (TIPO AC)
[12 empty] | 39467 | 68,34 | DISPOSITIVO DPS CLASSE II, 1 POLO, TENSAO MAXIMA DE 175 V, CORRENTE MAXIMA DE *45* KA (TIPO AC)
[12 empty] | 39468 | 121,47 | DISPOSITIVO DPS CLASSE II, 1 POLO, TENSAO MAXIMA DE 175 V, CORRENTE MAXIMA DE *90* KA (TIPO AC)
[12 empty] | 39469 | 49,48 | DISPOSITIVO DPS CLASSE II, 1 POLO, TENSAO MAXIMA DE 275 V, CORRENTE MAXIMA DE *20* KA (TIPO AC)
[12 empty] | 39470 | 60,80 | DISPOSITIVO DPS CLASSE II, 1 POLO, TENSAO MAXIMA DE 275 V, CORRENTE MAXIMA DE *30* KA (TIPO AC)
[12 empty] | 39471 | 73,06 | DISPOSITIVO DPS CLASSE II, 1 POLO, TENSAO MAXIMA DE 275 V, CORRENTE MAXIMA DE *45* KA (TIPO AC)
[12 empty] | 39472 | 126,95 | DISPOSITIVO DPS CLASSE II, 1 POLO, TENSAO MAXIMA DE 275 V, CORRENTE MAXIMA DE *90* KA (TIPO AC)
[12 empty] | 39473 | 82,01 | DISPOSITIVO DPS, 1 POLO, TENSAO MAXIMA DE 385 V, CORRENTE MAXIMA DE *20* KA
[12 empty] | 39474 | 87,42 | DISPOSITIVO DPS CLASSE II, 1 POLO, TENSAO MAXIMA DE 385 V, CORRENTE MAXIMA DE *30* KA (TIPO AC)
[12 empty] | 39475 | 99,19 | DISPOSITIVO DPS CLASSE II, 1 POLO, TENSAO MAXIMA DE 385 V, CORRENTE MAXIMA DE *45* KA (TIPO AC)
[12 empty] | 39476 | 186,73 | DISPOSITIVO DPS CLASSE II, 1 POLO, TENSAO MAXIMA DE 385 V, CORRENTE MAXIMA DE *90* KA (TIPO AC)
[12 empty] | 39477 | 91,49 | DISPOSITIVO DPS CLASSE II, 1 POLO, TENSAO MAXIMA DE 460 V, CORRENTE MAXIMA DE *20* KA (TIPO AC)
[12 empty] | 39478 | 94,32 | DISPOSITIVO DPS CLASSE II, 1 POLO, TENSAO MAXIMA DE 460 V, CORRENTE MAXIMA DE *30* KA (TIPO AC)
[12 empty] | 39479 | 111,13 | DISPOSITIVO DPS CLASSE II, 1 POLO, TENSAO MAXIMA DE 460 V, CORRENTE MAXIMA DE *45* KA (TIPO AC)
[12 empty] | 39480 | 229,31 | DISPOSITIVO DPS CLASSE II, 1 POLO, TENSAO MAXIMA DE 460 V, CORRENTE MAXIMA DE *90* KA (TIPO AC)
[12 empty] | 39507 | 9,53 | TELA DE ACO SOLDADA NERVURADA, CA-60, Q-113, (1,8 KG/M2), DIAMETRO DO FIO = 3,8 MM, LARGURA = 2,45 M, ESPACAMENTO DA MALHA = 10 X 10 CM
[12 empty] | 39508 | 9,73 | TELA DE ACO SOLDADA NERVURADA, CA-60, L-159, (1,69 KG/M2), DIAMETRO DO FIO = 4,5 MM, LARGURA = 2,45 M, ESPACAMENTO DA MALHA = 30 X 10 CM
[12 empty] | 39509 | 7,67 | TELA DE ACO SOLDADA NERVURADA, CA-60, T-196, (2,11 KG/M2), DIAMETRO DO FIO = 5,0 MM, LARGURA = 2,45 M, ESPACAMENTO DA MALHA = 30 X 10 CM
[12 empty] | 39517 | 118,64 | PAINEL ISOLANTE REVESTIDO EM ACO GALVALUME *0,5* MM COM PRE-PINTURA NAS DUAS FACES, NUCLEO EM POLIURETANO (PUR), E = 40/50 MM, PARA FECHAMENTOS VERTICAIS (INCLUI PARAFUSOS DE FIXACAO)
[12 empty] | 39518 | 140,33 | PAINEL ISOLANTE REVESTIDO EM ACO GALVALUME *0,5* MM COM PRE-PINTURA NAS DUAS FACES, NUCLEO EM POLIURETANO (PUR), E = 70/80 MM, PARA FECHAMENTOS VERTICAIS (INCLUI PARAFUSOS DE FIXACAO)
[12 empty] | 39520 | 93,49 | TELHA ISOLANTE COM NUCLEO EM POLIESTIRENO (EPS), E = 30 MM, REVESTIDA EM ACO ZINCADO *0,5* MM COM PRE-PINTURA NAS DUAS FACES, FACE SUPERIOR EM TELHA TRAPEZOIDAL E FACE INFERIOR EM CHAPA PLANA (NAO INCLUI ACESSORIOS DE FIXACAO)
[12 empty] | 39521 | 100,14 | TELHA ISOLANTE COM NUCLEO EM POLIESTIRENO (EPS), E = 50 MM, REVESTIDA EM ACO ZINCADO *0,5* MM COM PRE-PINTURA NAS DUAS FACES, FACE SUPERIOR EM TELHA TRAPEZOIDAL E FACE INFERIOR EM CHAPA PLANA (NAO INCLUI ACESSORIOS DE FIXACAO)
[12 empty] | 39522 | 80,07 | TELHA ISOLANTE COM NUCLEO EM POLIESTIRENO (EPS), E = 50 MM, REVESTIDA EM TELHA TRAPEZOIDAL DE ACO ZINCADO *0,5* MM COM PRE-PINTURA NAS DUAS FACES (NAO INCLUI ACESSORIOS DE FIXACAO)
[12 empty] | 39523 | 203,18 | DISPOSITIVO DR, 2 POLOS, SENSIBILIDADE DE 300 MA, CORRENTE DE 80 A, TIPO AC
[12 empty] | 39566 | 50,41 | PLACA / CHAPA DE GESSO ACARTONADO, ACABAMENTO VINILICO LISO EM UMA DAS FACES, COR BRANCA, BORDA QUADRADA, E = 9,5 MM, 625 X 625 MM (L X C), PARA FORRO REMOVIVEL
[12 empty] | 39567 | 43,65 | PLACA / CHAPA DE GESSO ACARTONADO, ACABAMENTO VINILICO LISO EM UMA DAS FACES, COR BRANCA, BORDA QUADRADA, E = 9,5 MM, 625 X 1250 MM (L X C), PARA FORRO REMOVIVEL
[12 empty] | 39584 | 60.774,13 | GRUPO GERADOR DIESEL, COM CARENAGEM, POTENCIA STANDART ENTRE 50 E 55 KVA, VELOCIDADE DE 1800 RPM, FREQUENCIA DE 60 HZ
[12 empty] | 39585 | 68.245,18 | GRUPO GERADOR DIESEL, COM CARENAGEM, POTENCIA STANDART ENTRE 100 E 110 KVA, VELOCIDADE DE 1800 RPM, FREQUENCIA DE 60 HZ
[12 empty] | 39586 | 80.046,97 | GRUPO GERADOR DIESEL, COM CARENAGEM, POTENCIA STANDART ENTRE 140 E 150 KVA, VELOCIDADE DE 1800 RPM, FREQUENCIA DE 60 HZ
[12 empty] | 39587 | 97.493,11 | GRUPO GERADOR DIESEL, COM CARENAGEM, POTENCIA STANDART ENTRE 210 E 220 KVA, VELOCIDADE DE 1800 RPM, FREQUENCIA DE 60 HZ
[12 empty] | 39588 | 112.886,76 | GRUPO GERADOR DIESEL, COM CARENAGEM, POTENCIA STANDART ENTRE 250 E 260 KVA, VELOCIDADE DE 1800 RPM, FREQUENCIA DE 60 HZ
[12 empty] | 39590 | 59.316,86 | GRUPO GERADOR DIESEL, SEM CARENAGEM, POTENCIA STANDART ENTRE 100 E 110 KVA, VELOCIDADE DE 1800 RPM, FREQUENCIA DE 60 HZ
[12 empty] | 39592 | 85.239,76 | GRUPO GERADOR DIESEL, SEM CARENAGEM, POTENCIA STANDART ENTRE 210 E 220 KVA, VELOCIDADE DE 1800 RPM, FREQUENCIA DE 60 HZ
[12 empty] | 39593 | 97.493,11 | GRUPO GERADOR DIESEL, SEM CARENAGEM, POTENCIA STANDART ENTRE 250 E 260 KVA, VELOCIDADE DE 1800 RPM, FREQUENCIA DE 60 HZ
[12 empty] | 39615 | 383,19 | BARRA ANTIPANICO SIMPLES, CEGA LADO OPOSTO, COR CINZA
[12 empty] | 39620 | 585,80 | BARRA ANTIPANICO SIMPLES, COM FECHADURA LADO OPOSTO, COR CINZA
[12 empty] | 39621 | 1.098,38 | BARRA ANTIPANICO DUPLA, CEGA LADO OPOSTO, COR CINZA
[12 empty] | 39623 | 567,25 | BARRA ANTIPANICO SIMPLES, PARA PORTA DE VIDRO, COR CINZA
[12 empty] | 39624 | 1.111,49 | BARRA ANTIPANICO DUPLA, PARA PORTA DE VIDRO, COR CINZA
[12 empty] | 39628 | 2.683,14 | MOTOR A DIESEL PARA VIBRADOR DE IMERSAO, DE *4,7* CV
[12 empty] | 39634 | 5,84 | FITA ADESIVA ANTICORROSIVA DE PVC FLEXIVEL, COR PRETA, PARA PROTECAO TUBULACAO, 50 MM X 30 M (L X C), E= *0,25* MM
[12 empty] | 39635 | 71,18 | CARPETE DE POLIPROPILENO EM MANTA PARA TRAFEGO COMERCIAL MEDIO, E = 5 A 6 MM (INSTALADO)
[12 empty] | 39636 | 135,49 | CARPETE DE NYLON EM PLACAS 50 X 50 CM PARA TRAFEGO COMERCIAL PESADO, E = 6,5 MM (INSTALADO)
[12 empty] | 39637 | 58,47 | PAINEL ESTRUTURAL PARA LAJE SECA REVESTIDO EM PLACA CIMENTICIA, DE 1,20 X 2,50 M, E = 23 MM
[12 empty] | 39638 | 108,87 | PAINEL ESTRUTURAL PARA LAJE SECA REVESTIDO EM PLACA CIMENTICIA, DE 1,20 X 2,50 M, E = 40 MM
[12 empty] | 39639 | 143,54 | PAINEL ESTRUTURAL PARA LAJE SECA REVESTIDO EM PLACA CIMENTICIA, DE 1,20 X 2,50 M, E = 55 MM
[12 empty] | 39640 | 5,23 | CUMEEIRA ARTICULADA (ABA INFERIOR) PARA TELHA ONDULADA DE FIBROCIMENTO E = 4 MM, ABA *330* MM, COMPRIMENTO 500 MM (SEM AMIANTO)
[12 empty] | 39641 | 0,94 | ANEL DE BORRACHA PARA VEDACAO DE DUTO PEAD CORRUGADO PARA ELETRICA, DN 1 1/4"
[12 empty] | 39642 | 1,36 | ANEL DE BORRACHA PARA VEDACAO DE DUTO PEAD CORRUGADO PARA ELETRICA, DN 1 1/2"
[12 empty] | 39643 | 3,78 | ANEL DE BORRACHA PARA VEDACAO DE DUTO PEAD CORRUGADO PARA ELETRICA, DN 2"
[12 empty] | 39644 | 4,88 | ANEL DE BORRACHA PARA VEDACAO DE DUTO PEAD CORRUGADO PARA ELETRICA, DN 3"
[12 empty] | 39645 | 6,30 | ANEL DE BORRACHA PARA VEDACAO DE DUTO PEAD CORRUGADO PARA ELETRICA, DN 4"
[12 empty] | 39660 | 15,74 | TUBO DE COBRE FLEXIVEL, D = 1/2 ", E = 0,79 MM, PARA AR-CONDICIONADO/ INSTALACOES GAS RESIDENCIAIS E COMERCIAIS
[12 empty] | 39661 | 5,14 | TUBO DE COBRE FLEXIVEL, D = 3/16 ", E = 0,79 MM, PARA AR-CONDICIONADO/ INSTALACOES GAS RESIDENCIAIS E COMERCIAIS
[12 empty] | 39662 | 7,54 | TUBO DE COBRE FLEXIVEL, D = 1/4 ", E = 0,79 MM, PARA AR-CONDICIONADO/ INSTALACOES GAS RESIDENCIAIS E COMERCIAIS
[12 empty] | 39663 | 9,28 | TUBO DE COBRE FLEXIVEL, D = 5/16 ", E = 0,79 MM, PARA AR-CONDICIONADO/ INSTALACOES GAS RESIDENCIAIS E COMERCIAIS
[12 empty] | 39664 | 11,60 | TUBO DE COBRE FLEXIVEL, D = 3/8 ", E = 0,79 MM, PARA AR-CONDICIONADO/ INSTALACOES GAS RESIDENCIAIS E COMERCIAIS
[12 empty] | 39678 | 1,72 | CABECOTE PARA ENTRADA DE LINHA DE ALIMENTACAO PARA ELETRODUTO, EM LIGA DE ALUMINIO COM ACABAMENTO ANTI CORROSIVO, COM FIXACAO POR ENCAIXE LISO DE 360 GRAUS, DE 1/2"
[12 empty] | 39679 | 36,62 | CABECOTE PARA ENTRADA DE LINHA DE ALIMENTACAO PARA ELETRODUTO, EM LIGA DE ALUMINIO COM ACABAMENTO ANTI CORROSIVO, COM FIXACAO POR ENCAIXE LISO DE 360 GRAUS, DE 3 1/2"
[12 empty] | 39699 | 9,38 | MANTA DE BORRACHA ANTIRRUIDO 5 MM
[12 empty] | 39719 | 60,92 | ADESIVO LIQUIDO A BASE DE RESINAS PARA COLAGEM DE ESPUMA DE ISOLAMENTO TERMICO FLEXIVEL
[12 empty] | 39724 | 22,22 | TUBO DE COBRE CLASSE "I", DN = 1/2 " (15 MM), PARA INSTALACOES INDUSTRIAIS DE ALTA PRESSAO E VAPOR
[12 empty] | 39725 | 36,22 | TUBO DE COBRE CLASSE "I", DN = 3/4 " (22 MM), PARA INSTALACOES INDUSTRIAIS DE ALTA PRESSAO E VAPOR
[12 empty] | 39726 | 50,19 | TUBO DE COBRE CLASSE "I", DN = 1 " (28 MM), PARA INSTALACOES INDUSTRIAIS DE ALTA PRESSAO E VAPOR
[12 empty] | 39727 | 72,59 | TUBO DE COBRE CLASSE "I", DN = 1 1/4 " (35 MM), PARA INSTALACOES INDUSTRIAIS DE ALTA PRESSAO E VAPOR
[12 empty] | 39728 | 88,21 | TUBO DE COBRE CLASSE "I", DN = 1 1/2 " (42 MM), PARA INSTALACOES INDUSTRIAIS DE ALTA PRESSAO E VAPOR
[12 empty] | 39729 | 122,15 | TUBO DE COBRE CLASSE "I", DN = 2 " (54 MM), PARA INSTALACOES INDUSTRIAIS DE ALTA PRESSAO E VAPOR
[12 empty] | 39730 | 158,49 | TUBO DE COBRE CLASSE "I", DN = 2 1/2 " (66 MM), PARA INSTALACOES INDUSTRIAIS DE ALTA PRESSAO E VAPOR
[12 empty] | 39731 | 234,73 | TUBO DE COBRE CLASSE "I", DN = 3 " (79 MM), PARA INSTALACOES INDUSTRIAIS DE ALTA PRESSAO E VAPOR
[12 empty] | 39732 | 345,51 | TUBO DE COBRE CLASSE "I", DN = 4" (104 MM), PARA INSTALACOES INDUSTRIAIS DE ALTA PRESSAO E VAPOR
[12 empty] | 39744 | 19,76 | PAINEL DE LA DE VIDRO SEM REVESTIMENTO PSI 40, E = 25 MM, DE 1200 X 600 MM
[12 empty] | 39745 | 41,71 | PAINEL DE LA DE VIDRO SEM REVESTIMENTO PSI 40, E = 50 MM, DE 1200 X 600 MM
[12 empty] | 39746 | 96,67 | CHUMBADOR DE ACO, 1" X 600 MM, PARA POSTES DE ACO COM BASE, INCLUSO PORCA E ARRUELA
[12 empty] | 39747 | 18,50 | TUBO DE COBRE CLASSE "A", DN = 1/2 " (15 MM), PARA INSTALACOES DE MEDIA PRESSAO PARA GASES COMBUSTIVEIS E MEDICINAIS
[12 empty] | 39748 | 29,93 | TUBO DE COBRE CLASSE "A", DN = 3/4 " (22 MM), PARA INSTALACOES DE MEDIA PRESSAO PARA GASES COMBUSTIVEIS E MEDICINAIS
[12 empty] | 39749 | 38,08 | TUBO DE COBRE CLASSE "A", DN = 1 " (28 MM), PARA INSTALACOES DE MEDIA PRESSAO PARA GASES COMBUSTIVEIS E MEDICINAIS
[12 empty] | 39750 | 57,52 | TUBO DE COBRE CLASSE "A", DN = 1 1/4 " (35 MM), PARA INSTALACOES DE MEDIA PRESSAO PARA GASES COMBUSTIVEIS E MEDICINAIS
[12 empty] | 39751 | 69,20 | TUBO DE COBRE DN = 1 1/2" (42 MM), CLASSE "A", PARA INSTALACOES DE MEDIA PRESSAO PARA GASES COMBUSTIVEIS E MEDICINAIS
[12 empty] | 39752 | 98,46 | TUBO DE COBRE, CLASSE "A", DN = 2" (54 MM), PARA INSTALACOES DE MEDIA PRESSAO PARA GASES COMBUSTIVEIS E MEDICINAIS
[12 empty] | 39753 | 127,38 | TUBO DE COBRE CLASSE "A", DN = 2 1/2 " (66 MM), PARA INSTALACOES DE MEDIA PRESSAO PARA GASES COMBUSTIVEIS E MEDICINAIS
[12 empty] | 39754 | 187,67 | TUBO DE COBRE CLASSE "A", DN = 3 " (79 MM), PARA INSTALACOES DE MEDIA PRESSAO PARA GASES COMBUSTIVEIS E MEDICINAIS
[12 empty] | 39755 | 284,55 | TUBO DE COBRE CLASSE "A", DN = 4 " (104 MM), PARA INSTALACOES DE MEDIA PRESSAO PARA GASES COMBUSTIVEIS E MEDICINAIS
[12 empty] | 39813 | 13.739,61 | MAQUINA TIPO VASO / TANQUE / JATO DE PRESSAO PORTATIL PARA JATEAMENTO, CONTROLE AUTOMATICO E REMOTO, COM CAMARA DE 1 SAIDA, CAPACIDADE 280 LITROS, DIAMETRO *670* MM, BICO DE JATO CURTO VENTURI DE 5/16", MANGUEIRA DE 1" DE10 M, COMPLETA ( VALVULAS POP UPE DOSADORA, FUNDO CONICO, ETC)
[12 empty] | 39814 | 48,09 | ELEVADOR DE CREMALHEIRA CABINE, SIMPLES FECHADA 1,5 X 2,5 X 2,35 M (UMA POR TORRE), CAPACIDADE DE CARGA *1200* KG (15 PESSOAS), TORRE 24 M (16 MODULOS), FREIOS DE SEGURANCA, LIMITADOR DE VELOCIDADE E DE CARGA (LOCACAO)
[12 empty] | 39828 | 430,55 | PROJETOR PNEUMATICO DE ARGAMASSA PARA CHAPISCO E REBOCO COM RECIPIENTE ACOPLADO, TIPO CANEQUNHA, COM VOLUME DE 1,50 L, SEM COMPRESSOR
[12 empty] | 39833 | 22,12 | GRUPO GERADOR DE *260* KVA, DIESEL REBOCAVEL, ACIONAMENTO MANUAL (LOCACAO)
[12 empty] | 39834 | 37,96 | GRUPO GERADOR DE *400* KVA, DIESEL REBOCAVEL, ACIONAMENTO MANUAL (LOCACAO)
[12 empty] | 39835 | 46,28 | GRUPO GERADOR DE *550* KVA, DIESEL REBOCAVEL, ACIONAMENTO MANUAL (LOCACAO)
[12 empty] | 39848 | 1,09 | TUBO / MANGUEIRA PRETA EM POLIETILENO, LINHA PESADA OU REFORCADA, TIPO ESPAGUETE, PARA INJECAO DE CALDA DE CIMENTO, D = 1/2", ESPESSURA 1,5 MM
[12 empty] | 39849 | 368,62 | CONCRETO USINADO BOMBEAVEL, CLASSE DE RESISTENCIA C20, COM BRITA 0 E 1, SLUMP = 190 +/- 20 MM, INCLUI SERVICO DE BOMBEAMENTO (NBR 8953)
[12 empty] | 39850 | 401,64 | CONCRETO AUTOADENSAVEL (CAA) CLASSE DE RESISTENCIA C20, ESPALHAMENTO SF2, EXCLUI SERVICO DE BOMBEAMENTO (NBR 15823)
[12 empty] | 39855 | 1,12 | LUVA PASSANTE DE COBRE (REF 601) SEM ANEL DE SOLDA, BOLSA 15 MM
[12 empty] | 39856 | 2,66 | LUVA PASSANTE DE COBRE (REF 601) SEM ANEL DE SOLDA, BOLSA 22 MM
[12 empty] | 39857 | 4,30 | LUVA PASSANTE DE COBRE (REF 601) SEM ANEL DE SOLDA, BOLSA 28 MM
[12 empty] | 39858 | 9,55 | LUVA PASSANTE DE COBRE (REF 601) SEM ANEL DE SOLDA, BOLSA 35 MM
[12 empty] | 39859 | 14,72 | LUVA PASSANTE DE COBRE (REF 601) SEM ANEL DE SOLDA, BOLSA 42 MM
[12 empty] | 39860 | 22,59 | LUVA PASSANTE DE COBRE (REF 601) SEM ANEL DE SOLDA, BOLSA 54 MM
[12 empty] | 39861 | 64,51 | LUVA PASSANTE DE COBRE (REF 601) SEM ANEL DE SOLDA, BOLSA 66 MM
[12 empty] | 39862 | 5,39 | CONECTOR BRONZE/LATAO (REF 603) SEM ANEL DE SOLDA, BOLSA X ROSCA F, 15 MM X 1/2"
[12 empty] | 39863 | 5,47 | CONECTOR BRONZE/LATAO (REF 603) SEM ANEL DE SOLDA, BOLSA X ROSCA F, 22 MM X 1/2"
[12 empty] | 39864 | 6,79 | CONECTOR BRONZE/LATAO (REF 603) SEM ANEL DE SOLDA, BOLSA X ROSCA F, 22 MM X 3/4"
[12 empty] | 39865 | 9,57 | CONECTOR BRONZE/LATAO (REF 603) SEM ANEL DE SOLDA, BOLSA X ROSCA F, 28 MM X 1/2"
[12 empty] | 39866 | 7,09 | CURVA DE TRANSPOSICAO BRONZE/LATAO (REF 736) SEM ANEL DE SOLDA, BOLSA X BOLSA, 15 MM
[12 empty] | 39867 | 15,78 | CURVA DE TRANSPOSICAO BRONZE/LATAO (REF 736) SEM ANEL DE SOLDA, BOLSA X BOLSA, 22 MM
[12 empty] | 39868 | 28,42 | CURVA DE TRANSPOSICAO BRONZE/LATAO (REF 736) SEM ANEL DE SOLDA, BOLSA X BOLSA, 28 MM
[12 empty] | 39869 | 5,36 | COTOVELO BRONZE/LATAO (REF 707-3) SEM ANEL DE SOLDA, BOLSA X ROSCA F, 15MM X 1/2"
[12 empty] | 39870 | 8,19 | COTOVELO BRONZE/LATAO (REF 707-3) SEM ANEL DE SOLDA, BOLSA X ROSCA F, 22MM X 1/2"
[12 empty] | 39871 | 9,18 | COTOVELO BRONZE/LATAO (REF 707-3) SEM ANEL DE SOLDA, BOLSA X ROSCA F, 22MM X 3/4"
[12 empty] | 39872 | 173,07 | JUNTA DE EXPANSAO DE COBRE (REF 900), PONTA X PONTA, 15 MM
[12 empty] | 39873 | 200,75 | JUNTA DE EXPANSAO DE COBRE (REF 900), PONTA X PONTA, 22 MM
[12 empty] | 39874 | 220,50 | JUNTA DE EXPANSAO DE COBRE (REF 900), PONTA X PONTA, 28 MM
[12 empty] | 39875 | 252,37 | JUNTA DE EXPANSAO BRONZE/LATAO (REF 900), PONTA X PONTA, 35 MM
[12 empty] | 39876 | 315,97 | JUNTA DE EXPANSAO BRONZE/LATAO (REF 900), PONTA X PONTA, 42 MM
[12 empty] | 39877 | 438,24 | JUNTA DE EXPANSAO BRONZE/LATAO (REF 900), PONTA X PONTA, 54 MM
[12 empty] | 39878 | 578,84 | JUNTA DE EXPANSAO BRONZE/LATAO (REF 900), PONTA X PONTA, 66 MM
[12 empty] | 39879 | 1,99 | CURVA 45 GRAUS DE COBRE (REF 606) SEM ANEL DE SOLDA, BOLSA X BOLSA, 15 MM
[12 empty] | 39880 | 4,41 | CURVA 45 GRAUS DE COBRE (REF 606) SEM ANEL DE SOLDA, BOLSA X BOLSA, 22 MM
[12 empty] | 39881 | 7,09 | CURVA 45 GRAUS DE COBRE (REF 606) SEM ANEL DE SOLDA, BOLSA X BOLSA, 28 MM
[12 empty] | 39882 | 18,68 | CURVA 45 GRAUS DE COBRE (REF 606) SEM ANEL DE SOLDA, BOLSA X BOLSA, 35 MM
[12 empty] | 39883 | 29,82 | CURVA 45 GRAUS DE COBRE (REF 606) SEM ANEL DE SOLDA, BOLSA X BOLSA, 42 MM
[12 empty] | 39884 | 44,30 | CURVA 45 GRAUS DE COBRE (REF 606) SEM ANEL DE SOLDA, BOLSA X BOLSA, 54 MM
[12 empty] | 39885 | 105,28 | CURVA 45 GRAUS DE COBRE (REF 606) SEM ANEL DE SOLDA, BOLSA X BOLSA, 66 MM
[12 empty] | 39886 | 2,30 | BUCHA DE REDUCAO DE COBRE (REF 600-2) SEM ANEL DE SOLDA, PONTA X BOLSA, 22 X 15 MM
[12 empty] | 39887 | 3,46 | BUCHA DE REDUCAO DE COBRE (REF 600-2) SEM ANEL DE SOLDA, PONTA X BOLSA, 28 X 22 MM
[12 empty] | 39888 | 7,92 | BUCHA DE REDUCAO DE COBRE (REF 600-2) SEM ANEL DE SOLDA, PONTA X BOLSA, 35 X 28 MM
[12 empty] | 39890 | 13,52 | BUCHA DE REDUCAO DE COBRE (REF 600-2) SEM ANEL DE SOLDA, PONTA X BOLSA, 42 X 35 MM
[12 empty] | 39891 | 19,06 | BUCHA DE REDUCAO DE COBRE (REF 600-2) SEM ANEL DE SOLDA, PONTA X BOLSA, 54 X 42 MM
[12 empty] | 39892 | 59,41 | BUCHA DE REDUCAO DE COBRE (REF 600-2) SEM ANEL DE SOLDA, PONTA X BOLSA, 66 X 54 MM
[12 empty] | 39895 | 19,70 | TE DUPLA CURVA BRONZE/LATAO (REF 764) SEM ANEL DE SOLDA, ROSCA F X BOLSA X ROSCA F, 1/2" X 15 X 1/2"
[12 empty] | 39896 | 28,88 | TE DUPLA CURVA BRONZE/LATAO (REF 764) SEM ANEL DE SOLDA, ROSCA F X BOLSA X ROSCA F, 3/4" X 22 X 3/4"
[12 empty] | 39897 | 20,71 | PASTA PARA SOLDA DE TUBOS E CONEXOES DE COBRE
[12 empty] | 39914 | 97,91 | SOLDA EM VARETA FOSCOPER, D = *2,5* MM X COMPRIMENTO 500 MM
[12 empty] | 39917 | 62.182,41 | BOMBA TRIPLEX, PARA INJECAO DE CALDA DE CIMENTO, VAZAO MAXIMA DE *100* LITROS/MINUTO, PRESSAO MAXIMA DE *70* BAR, POTENCIA DE 15 CV
[12 empty] | 39919 | 41.655,21 | MISTURADOR DUPLO HORIZONTAL DE ALTA TURBULENCIA, CAPACIDADE / VOLUME 2 X 500 LITROS, MOTORES ELETRICOS MINIMO 5 CV CADA, PARA NATA CIMENTO, ARGAMASSA E OUTROS
[12 empty] | 39920 | 3,23 | BUCHA DE REDUCAO EM ALUMINIO, COM ROSCA, DE 3/4" X 1/2", PARA ELETRODUTO
[12 empty] | 39925 | 6.603,60 | BOMBA CENTRIFUGA MONOESTAGIO COM MOTOR ELETRICO MONOFASICO, POTENCIA 15 HP, DIAMETRO DO ROTOR *173* MM, HM/Q = *30* MCA / *90* M3/H A *45* MCA / *55* M3/H
[12 empty] | 39961 | 10,77 | SILICONE ACETICO USO GERAL INCOLOR 280 G
[12 empty] | 39995 | 244,15 | POLIESTIRENO EXPANDIDO/EPS (ISOPOR), TIPO 2F, BLOCO
[12 empty] | 39997 | 0,11 | PORCA ZINCADA, SEXTAVADA, DIAMETRO 1/4"
[12 empty] | 40269 | 5.837,21 | SERRA CIRCULAR DE BANCADA, MODELO PICA-PAU, DIAMETRO DE 350 MM. CARACTERISTICAS DO MOTOR: TRIFASICO, POTENCIA DE 5 HP, FREQUENCIA DE 60 HZ
[12 empty] | 40271 | 9,75 | APRUMADOR METALICO DE PILAR, COM ALTURA E ANGULO REGULAVEIS, EXTENSAO DE *1,50* A *2,80* M (LOCACAO)
[12 empty] | 40275 | 15,00 | VIGA SANDUICHE METALICA VAZADA PARA TRAVAMENTO DE PILARES, DIMENSOES: ALTURA DE *8* CM, LARGURA DE *6* CM E EXTENSAO DE 2 M (LOCACAO)
[12 empty] | 40286 | 3,00 | BARRA DE ANCORAGEM DE 0,60 M DE EXTENSAO, COM ROSCA DE 5/8", INCLUINDO PORCA E FLANGE (LOCACAO)
[12 empty] | 40287 | 3,75 | BARRA DE ANCORAGEM DE 0,80 M DE EXTENSAO, COM ROSCA DE 5/8", INCLUINDO PORCA E FLANGE (LOCACAO)
[12 empty] | 40288 | 3,75 | BARRA DE ANCORAGEM DE 1,00 M DE EXTENSAO, COM ROSCA DE 5/8", INCLUINDO PORCA E FLANGE (LOCACAO)
[12 empty] | 40289 | 3,75 | BARRA DE ANCORAGEM DE 1,20 M DE EXTENSAO, COM ROSCA DE 5/8", INCLUINDO PORCA E FLANGE (LOCACAO)
[12 empty] | 40290 | 9,90 | FORMA PLASTICA PARA LAJE NERVURADA, DIMENSOES *60* X *60* X *16* CM (LOCACAO)
[12 empty] | 40293 | 1,48 | BOMBA SUBMERSIVEL PARA DRENAGEM E ESGOTAMENTO, MOTOR ELETRICO TRIFASICO, POTENCIA DE 2 CV, DIAMETRO DE RECALQUE DE 3". FAIXA DE OPERACAO: Q=70 M3/H (+ OU - 2 M3/H) E AMT=2 M; Q=9,5 M3/H (+ OU - 3,5 M3/H) E AMT = 10 M (+ OU - 2 M) (LOCACAO)
[12 empty] | 40294 | 1,24 | BOMBA SUBMERSIVEL PARA DRENAGEM E ESGOTAMENTO, MOTOR ELETRICO TRIFASICO, POTENCIA DE 3 CV, DIAMETRO DE RECALQUE DE 2". FAIXA DE OPERACAO: Q=84 M3/H (+ OU - 2,5 M3/H) E AMT=2 M; Q=9,1 M3/H (+ OU - 2 M3/H) E AMT = 12 M (+ OU - 2 M) (LOCACAO)
[12 empty] | 40295 | 2,45 | BOMBA MANUAL PARA TESTE HIDROSTATICO ATE 30 BAR (LOCACAO)
[12 empty] | 40304 | 10,24 | PREGO DE ACO POLIDO COM CABECA DUPLA 17 X 27 (2 1/2 X 11)
[12 empty] | 40311 | 42,84 | FECHADURA TUBULAR, ACABAMENTO CROMADO, DISTANCIA DE BROCA 90 MM, CILINDRO CENTRAL COM CHAVE EXTERNA E BOTAO INTERNO, MACANETA FORMATO TULIPA/TACA/BOLA - COMPLETA
[12 empty] | 40313 | 4,07 | PERFIL "I" DE ACO LAMINADO, W 250 X 38,50
[12 empty] | 40329 | 18,01 | TORNEIRA PLASTICA DE BOIA CONVENCIONAL PARA CAIXA DE AGUA, 3/4 ", COM HASTE METALICA E COM BALAO PLASTICO (PADRAO POPULAR)
[12 empty] | 40331 | 14,49 | ASSENTADOR DE MANILHAS
[12 empty] | 40334 | 59,58 | TUBO CONCRETO ARMADO, CLASSE PA-1, PB, DN 300 MM, PARA AGUAS PLUVIAIS (NBR 8890)
[12 empty] | 40335 | 83,66 | TUBO CONCRETO ARMADO, CLASSE EA-2, PB JE, DN 300 MM, PARA ESGOTO SANITARIO (NBR 8890)
[12 empty] | 40339 | 3,75 | CRUZETA PARA ESCORA METALICA (LOCACAO)
[12 empty] | 40435 | 412.972,50 | PERFURATRIZ SOBRE ESTEIRA, TORQUE MAXIMO DE 600 KGF, POTENCIA ENTRE 50 E 60 HP, DIAMETRO MAXIMO DE 10"
[12 empty] | 40436 | 169,11 | GABIAO TIPO CAIXA, MALHA HEXAGONAL 8 X 10 CM (ZN/AL), FIO DE 2,7 MM, DIMENSOES 5,0 x 1,0 x 1,0 M (C X L X A).
[12 empty] | 40438 | 135,63 | GABIAO TIPO CAIXA, MALHA HEXAGONAL 8 X 10 CM (ZN/AL), FIO DE 2,7 MM, DIMENSOES 2,0 x 1,0 x 1,0 M (C X L X A).
[12 empty] | 40439 | 231,25 | GABIAO TIPO CAIXA, MALHA HEXAGONAL 8 X 10 CM (ZN/AL), FIO DE 2,7 MM, DIMENSOES 5,0 x 1,0 x 0,5 M (C X L X A).
[12 empty] | 40440 | 303,32 | GABIAO TIPO CAIXA PARA SOLO REFORCADO, MALHA HEXAGONAL 8 X 10 CM (ZN/ AL + PVC), FIO 2,7 MM, DIMENSOES 2,0 X 1,0 X 0,5 M, COM CAUDA DE 4,0 M
[12 empty] | 40441 | 193,65 | GABIAO TIPO CAIXA PARA SOLO REFORCADO, MALHA HEXAGONAL 8 X 10 CM (ZN/ AL + PVC), FIO 2,7 MM, DIMENSOES 2,0 X 1,0 X 1,0 M, COM CAUDA DE 4,0 M
[12 empty] | 40449 | 162,80 | GABIAO TIPO CAIXA TRAPEZOIDAL, MALHA HEXAGONAL 10 X 12 CM (ZN/AL + PVC) FIO 2,7 MM, FACE COM 65 GRAUS, DIMENSOES 2,0 x 1,5 x 1,0 M (C X L X A).
[12 empty] | 40451 | 60,93 | GABIAO MANTA (COLCHAO) MALHA HEXAGONAL 6 X 8 CM(ZN/AL + PVC), FIO 2,0 MM, DIMENSOES 5,0 x 2,0 x 0,17 M (C X L X A).
[12 empty] | 40452 | 72,31 | GABIAO MANTA (COLCHAO) MALHA HEXAGONAL 6 X 8 CM(ZN/AL + PVC), FIO 2,0 MM, DIMENSOES 5,0 x 2,0 x 0,30 M (C X L X A).
[12 empty] | 40453 | 65,92 | GABIAO MANTA (COLCHAO) MALHA HEXAGONAL 6 X 8 CM(ZN/AL + PVC), FIO 2,0 MM, DIMENSOES 5,0 x 2,0 x 0,23 M (C X L X A).
[12 empty] | 40514 | 17,14 | VERNIZ POLIURETANO BRILHANTE PARA MADEIRA, SEM FILTRO SOLAR, USO INTERNO E EXTERNO
[12 empty] | 40519 | 109.659,71 | CORTADEIRA HIDRAULICA DE VERGALHAO, PARA ACO DE DIAMETRO ATE 50 MM, MOTOR ELETRICO TRIFASICO, POTENCIA DE 5,5 HP A 7,5 HP
[12 empty] | 40521 | 116.221,65 | DOBRADEIRA ELETROMECANICA DE VERGALHAO, PARA ACO DE DIAMETRO ATE 1 1/2Â, MOTOR ELETRICO TRIFASICO, POTENCIA DE 3 HP ATE 5 HP.
[12 empty] | 40527 | 2.073,90 | GUINCHO DE ALAVANCA MANUAL, CAPACIDADE DE 1,6 T, COM 20 M DE CABO DE ACO (AQUISICAO)
[12 empty] | 40534 | 156,81 | MONTANTE EM BARRA CHATA ACO GALVANIZADO, *65 X 8* MM, ALTURA *1420* MM, PINTURA ELETROSTATICA, COR PRETA
[12 empty] | 40535 | 4,49 | PERFIL "U" SIMPLES DE ACO GALVANIZADO DOBRADO 75 X *40* MM, E = 2,65 MM
[12 empty] | 40536 | 4,49 | PERFIL "U" ENRIJECIDO DE ACO GALVANIZADO, DOBRADO, 150 X 60 X 20 MM, E = 3,00 MM
[12 empty] | 40537 | 4,49 | PERFIL "U" ENRIJECIDO DE ACO GALVANIZADO, DOBRADO, 200 X 75 X 25 MM, E = 3,75 MM
[12 empty] | 40568 | 8,36 | PREGO DE ACO POLIDO COM CABECA 22 X 48 (4 1/4 X 5)
[12 empty] | 40571 | 0,40 | PAPEL VEGETAL, OFICIO, 90/95 G
[12 empty] | 40572 | 0,15 | PAPEL MILIMETRADO OPACO, A 4, 70 G
[12 empty] | 40598 | 4,49 | PERFIL UDC ("U" DOBRADO DE CHAPA) SIMPLES DE ACO LAMINADO, GALVANIZADO, ASTM A36, 127 X 50 MM, E= 3 MM
[12 empty] | 40607 | 3,92 | CANOPLA ACABAMENTO CROMADO PARA INSTALACAO DE SPRINKLER, SOB FORRO, 15 MM
[12 empty] | 40624 | 35,80 | TUBO ACO PRETO SEM COSTURA 1 1/2", E= *3,68 MM, SCHEDULE 40, 4,05 KG/M
[12 empty] | 40635 | 472.412,33 | ESCAVADEIRA HIDRAULICA SOBRE ESTEIRA, COM GARRA GIRATORIA DE MANDIBULAS, PESO OPERACIONAL ENTRE 22,00 E 25,50 TON, POTENCIA LIQUIDA ENTRE 150 E 160 HP
[12 empty] | 40636 | 454.785,46 | ESCAVADEIRA HIDRAULICA SOBRE ESTEIRAS, CAPACIDADE DA CACAMBA ENTRE 1,20 E 1,50 M3, PESO OPERACIONAL ENTRE 20,00 E 22,00 TON, POTENCIA LIQUIDA ENTRE 150 E 155 HP, EQUIPADA COM CLAMSHELL.
[12 empty] | 40637 | 417.046,48 | MAQUINA DEMARCADORA DE FAIXA DE TRAFEGO A FRIO, AUTOPROPELIDA, MOTOR DIESEL 38 HP
[12 empty] | 40638 | 108.988,15 | MAQUINA REBOCAVEL DEMARCADORA DE FAIXA DE TRAFEGO A FRIO, COM CAPACIDADE DE 120 A 240 L.
[12 empty] | 40664 | 3,86 | PERFIL CARTOLA DE ACO GALVANIZADO, *20 X 30 X 10* MM, E = 0,8 MM
[12 empty] | 40706 | 36,43 | TELA DE ARAME GALV REVESTIDO EM PVC, QUADRANGULAR / LOSANGULAR, FIO 1,24 MM (18 BWG), BITOLA FINAL = *1,9* MM, MALHA 1,9 X 1,9 CM, H = 2 M
[12 empty] | 40707 | 72,40 | TELA DE ARAME GALV REVESTIDO EM PVC, QUADRANGULAR / LOSANGULAR, FIO 2,77 MM (12 BWG), MALHA 3 X 3 CM, H = 2 M
[12 empty] | 40789 | 6.567,59 | PERFURATRIZ MANUAL, TORQUE MAXIMO 83 N.M, POTENCIA 5 CV, COM DIAMETRO MAXIMO 4" (NAO INCLUI SUPORTE / CHASSI)
[12 empty] | 40805 | 1.987,12 | DESENHISTA DETALHISTA (MENSALISTA)
[12 empty] | 40806 | 1.633,83 | DESENHISTA COPISTA (MENSALISTA)
[12 empty] | 40807 | 2.970,35 | DESENHISTA PROJETISTA (MENSALISTA)
[12 empty] | 40808 | 1.613,61 | DESENHISTA TECNICO AUXILIAR (MENSALISTA)
[12 empty] | 40809 | 1.967,04 | ALMOXARIFE (MENSALISTA)
[12 empty] | 40810 | 1.858,37 | APONTADOR OU APROPRIADOR (MENSALISTA)
[12 empty] | 40811 | 11.374,08 | ENGENHEIRO CIVIL DE OBRA JUNIOR (MENSALISTA)
[12 empty] | 40812 | 2.019,84 | AUXILIAR DE ESCRITORIO (MENSALISTA)
[12 empty] | 40813 | 14.325,13 | ENGENHEIRO CIVIL DE OBRA PLENO (MENSALISTA)
[12 empty] | 40814 | 18.817,94 | ENGENHEIRO CIVIL DE OBRA SENIOR (MENSALISTA)
[12 empty] | 40815 | 10.750,09 | ARQUITETO JUNIOR (MENSALISTA)
[12 empty] | 40816 | 12.336,00 | ARQUITETO PLENO (MENSALISTA)
[12 empty] | 40817 | 14.615,04 | ARQUITETO SENIOR (MENSALISTA)
[12 empty] | 40818 | 2.632,76 | ENCARREGADO GERAL DE OBRAS (MENSALISTA)
[12 empty] | 40819 | 4.387,93 | MESTRE DE OBRAS (MENSALISTA)
[12 empty] | 40820 | 1.967,04 | TOPOGRAFO (MENSALISTA)
[12 empty] | 40824 | 60.537,88 | VEICULO TIPO COMERCIAL LEVE 2.5 MANUAL, 6 VELOCIDADES, DIESEL, CAPACIDADE *1800* KG, POTENCIA 130 CV, PARA 3 PASSAGEIROS
[12 empty] | 40908 | 1.477,88 | AUXILIAR DE ALMOXARIFE (MENSALISTA)
[12 empty] | 40909 | 1.397,94 | AJUDANTE DE SERRALHEIRO (MENSALISTA)
[12 empty] | 40910 | 1.858,67 | SERRALHEIRO (MENSALISTA)
[12 empty] | 40911 | 1.967,04 | ARMADOR (MENSALISTA)
[12 empty] | 40912 | 1.477,88 | AJUDANTE DE ARMADOR (MENSALISTA)
[12 empty] | 40913 | 1.209,63 | CARPINTEIRO AUXILIAR (MENSALISTA)
[12 empty] | 40914 | 1.967,04 | CARPINTEIRO DE FORMAS (MENSALISTA)
[12 empty] | 40915 | 1.938,26 | CARPINTEIRO DE ESQUADRIAS (MENSALISTA)
[12 empty] | 40916 | 1.767,43 | MARCENEIRO (MENSALISTA)
[12 empty] | 40918 | 2.033,95 | ELETRICISTA (MENSALISTA)
[12 empty] | 40919 | 1.457,44 | AJUDANTE DE ELETRICISTA (MENSALISTA)
[12 empty] | 40920 | 2.308,39 | BLASTER, DINAMITADOR OU CABO DE FOGO (MENSALISTA)
[12 empty] | 40921 | 2.774,88 | MONTADOR DE MAQUINAS (MENSALISTA)
[12 empty] | 40922 | 3.120,28 | ELETROTECNICO (MENSALISTA)
[12 empty] | 40923 | 2.620,44 | ELETRICISTA DE MANUTENCAO INDUSTRIAL (MENSALISTA)
[12 empty] | 40924 | 1.772,07 | MONTADOR DE ELETROELETRONICOS (MENSALISTA)
[12 empty] | 40925 | 1.966,28 | MECANICO DE REFRIGERACAO (MENSALISTA)
[12 empty] | 40927 | 1.528,14 | AUXILIAR DE ENCANADOR OU BOMBEIRO HIDRAULICO (MENSALISTA)
[12 empty] | 40928 | 2.033,95 | ENCANADOR OU BOMBEIRO HIDRAULICO (MENSALISTA)
[12 empty] | 40929 | 2.552,87 | INSTALADOR DE TUBULACOES (TUBOS/EQUIPAMENTOS) (MENSALISTA)
[12 empty] | 40930 | 2.552,87 | ASSENTADOR DE MANILHAS (MENSALISTA)
[12 empty] | 40931 | 3.672,96 | AUXILIAR TECNICO / ASSISTENTE DE ENGENHARIA (MENSALISTA)
[12 empty] | 40932 | 3.021,08 | LEITURISTA OU CADASTRISTA DE REDES DE AGUA E ESGOTO (MENSALISTA)
[12 empty] | 40934 | 24.503,07 | COORDENADOR / GERENTE DE OBRA (MENSALISTA)
[12 empty] | 40935 | 10.750,09 | ARQUITETO PAISAGISTA (MENSALISTA)
[12 empty] | 40936 | 11.374,08 | ENGENHEIRO CIVIL JUNIOR (MENSALISTA)
[12 empty] | 40937 | 14.373,13 | ENGENHEIRO CIVIL PLENO (MENSALISTA)
[12 empty] | 40938 | 18.817,94 | ENGENHEIRO CIVIL SENIOR (MENSALISTA)
[12 empty] | 40939 | 13.134,72 | ENGENHEIRO ELETRICISTA (MENSALISTA)
[12 empty] | 40940 | 11.372,17 | ENGENHEIRO SANITARISTA (MENSALISTA)
[12 empty] | 40941 | 2.365,44 | ESTAGIARIO EM ENGENHARIA / ARQUITETURA (MENSALISTA)
[12 empty] | 40974 | 1.967,04 | MECANICO DE EQUIPAMENTOS PESADOS (MENSALISTA)
[12 empty] | 40975 | 1.043,77 | AUXILIAR DE MECANICO (MENSALISTA)
[12 empty] | 40976 | 1.115,98 | CAVOUQUEIRO OU OPERADOR DE PERFURATRIZ / ROMPEDOR (MENSALISTA)
[12 empty] | 40977 | 1.967,04 | MACARIQUEIRO (MENSALISTA)
[12 empty] | 40978 | 1.071,14 | OPERADOR DE COMPRESSOR DE AR OU COMPRESSORISTA (MENSALISTA)
[12 empty] | 40979 | 1.061,62 | OPERADOR DE JATO ABRASIVO OU JATISTA (MENSALISTA)
[12 empty] | 40980 | 1.254,72 | OPERADOR DE BATE-ESTACAS (MENSALISTA)
[12 empty] | 40981 | 989,25 | OPERADOR DE GUINCHO OU GUINCHEIRO (MENSALISTA)
[12 empty] | 40982 | 994,62 | OPERADOR DE MARTELETE OU MARTELETEIRO (MENSALISTA)
[12 empty] | 40983 | 1.054,00 | MONTADOR DE ESTRUTURAS METALICAS (MENSALISTA)
[12 empty] | 40984 | 667,98 | AJUDANTE DE ESTRUTURAS METALICAS (MENSALISTA)
[12 empty] | 40985 | 711,92 | RASTELEIRO (MENSALISTA)
[12 empty] | 40987 | 1.967,04 | OPERADOR DE ESCAVADEIRA (MENSALISTA)
[12 empty] | 40988 | 1.666,82 | MOTORISTA DE CAMINHAO-CARRETA (MENSALISTA)
[12 empty] | 40990 | 1.539,31 | MOTORISTA DE CARRO DE PASSEIO (MENSALISTA)
[12 empty] | 40992 | 1.824,65 | MOTORISTA OPERADOR DE CAMINHAO COM MUNCK (MENSALISTA)
[12 empty] | 40994 | 1.666,82 | MOTORISTA DE ONIBUS / MICRO-ONIBUS (MENSALISTA)
[12 empty] | 40998 | 1.649,42 | OPERADOR DE MAQUINAS E TRATORES DIVERSOS (TERRAPLANAGEM) (MENSALISTA)
[12 empty] | 41001 | 1.665,87 | OPERADOR DE USINA DE ASFALTO, DE SOLOS OU DE CONCRETO (MENSALISTA)
[12 empty] | 41002 | 1.740,41 | OPERADOR DE TRATOR - EXCLUSIVE AGROPECUARIA (MENSALISTA)
[12 empty] | 41012 | 1.592,37 | OPERADOR DE ROLO COMPACTADOR (MENSALISTA)
[12 empty] | 41024 | 2.582,70 | OPERADOR DE MOTONIVELADORA (MENSALISTA)
[12 empty] | 41026 | 2.582,70 | OPERADOR DE MOTO SCRAPER (MENSALISTA)
[12 empty] | 41029 | 1.665,86 | OPERADOR DE MESA VIBROACABADORA (MENSALISTA)
[12 empty] | 41031 | 1.761,84 | OPERADOR DE BETONEIRA (CAMINHAO) (MENSALISTA)
[12 empty] | 41033 | 1.848,30 | OPERADOR DE PA CARREGADEIRA (MENSALISTA)
[12 empty] | 41036 | 2.279,33 | OPERADOR DE GUINDASTE (MENSALISTA)
[12 empty] | 41038 | 1.665,86 | MOTORISTA DE CAMINHAO-BASCULANTE (MENSALISTA)
[12 empty] | 41040 | 1.826,72 | OPERADOR DE PAVIMENTADORA (MENSALISTA)
[12 empty] | 41043 | 1.826,72 | OPERADOR DE DEMARCADORA DE FAIXAS DE TRAFEGO (MENSALISTA)
[12 empty] | 41065 | 1.967,04 | PEDREIRO (MENSALISTA)
[12 empty] | 41066 | 2.374,52 | PASTILHEIRO (MENSALISTA)
[12 empty] | 41067 | 1.852,83 | MARMORISTA / GRANITEIRO (MENSALISTA)
[12 empty] | 41068 | 1.811,53 | CALCETEIRO (MENSALISTA)
[12 empty] | 41069 | 1.788,63 | AZULEJISTA OU LADRILHEIRO (MENSALISTA)
[12 empty] | 41070 | 1.614,92 | TAQUEADOR OU TAQUEIRO (MENSALISTA)
[12 empty] | 41071 | 1.314,31 | AUXILIAR DE SERVICOS GERAIS (MENSALISTA)
[12 empty] | 41072 | 1.431,99 | AUXILIAR DE PEDREIRO (MENSALISTA)
[12 empty] | 41073 | 1.755,35 | VIDRACEIRO (MENSALISTA)
[12 empty] | 41074 | 1.735,33 | ESTUCADOR (MENSALISTA)
[12 empty] | 41075 | 1.735,33 | GESSEIRO (MENSALISTA)
[12 empty] | 41076 | 2.068,60 | IMPERMEABILIZADOR (MENSALISTA)
[12 empty] | 41077 | 1.490,87 | JARDINEIRO (MENSALISTA)
[12 empty] | 41078 | 1.343,83 | AUXILIAR DE AZULEJISTA (MENSALISTA)
[12 empty] | 41079 | 1.967,04 | PINTOR (MENSALISTA)
[12 empty] | 41080 | 1.842,87 | CALAFETADOR / CALAFATE (MENSALISTA)
[12 empty] | 41081 | 2.342,43 | PINTOR PARA TINTA EPOXI (MENSALISTA)
[12 empty] | 41082 | 2.079,16 | PINTOR DE LETREIROS (MENSALISTA)
[12 empty] | 41083 | 1.481,30 | AJUDANTE DE PINTOR (MENSALISTA)
[12 empty] | 41084 | 1.461,90 | SERVENTE DE OBRAS (MENSALISTA)
[12 empty] | 41085 | 1.590,74 | AJUDANTE ESPECIALIZADO (MENSALISTA)
[12 empty] | 41086 | 1.590,74 | AJUDANTE DE OPERACAO EM GERAL (MENSALISTA)
[12 empty] | 41087 | 1.967,04 | SOLDADOR (MENSALISTA)
[12 empty] | 41088 | 2.148,28 | SOLDADOR ELETRICO (PARA SOLDA A SER TESTADA COM RAIOS "X") (MENSALISTA)
[12 empty] | 41089 | 3.232,35 | TECNICO EM LABORATORIO E CAMPO DE CONSTRUCAO CIVIL (MENSALISTA)
[12 empty] | 41090 | 1.493,80 | AUXILIAR DE LABORATORISTA DE SOLOS E DE CONCRETO (MENSALISTA)
[12 empty] | 41091 | 2.095,75 | POCEIRO / ESCAVADOR DE VALAS E TUBULOES (MENSALISTA)
[12 empty] | 41092 | 3.882,89 | TECNICO EM SONDAGEM (MENSALISTA)
[12 empty] | 41093 | 1.477,87 | AUXILIAR DE TOPOGRAFO (MENSALISTA)
[12 empty] | 41094 | 1.597,42 | NIVELADOR (MENSALISTA)
[12 empty] | 41096 | 1.442,36 | VIGIA DIURNO (MENSALISTA)
[12 empty] | 41097 | 1.700,76 | TELHADOR ( MENSALISTA )
[12 empty] | 41758 | 122,47 | CADEADO EM ACO INOX, LARGURA DE *50* MM, COM HASTE EM ACO TEMPERADO, SEM MOLA - CHAVES INCLUIDAS
[12 empty] | 41776 | 11,22 | VIGIA NOTURNO, HORA EFETIVAMENTE TRABALHADA DE 22 H AS 5 H (COM ADICIONAL NOTURNO)

## Comp. Inc
COMPOSIÇÕES ADAPTADAS DO SINAPI (DPF) - Incêndio
OBRA : SR/DPF/MT |  | MÊS REFERENCIA: JUNHO-2016
LOCAL : Cuiabá/MT |  | PRAÇA: CUIABÁ - MT
As composições abaixo foram adaptadads ou criadas a partir do SINAPI, conforme data base e praça descritas acima. Estão discriminadas na planilha orçamentária como "COMP. INCÊNDIO XXX".
COMPOSIÇÕES ANALÍTICAS | [9 empty] | 53
Código |  | Descrição | Unidade | Quantidade | Unitário | Total | M.O. | MATERIAL
COTAÇÃO | COMP. INCÊNDIO 001 | Serviço de Recarga de Extintor Manual de Pó Quimico Seco Pressurizado , capacidade 8 kg | UN |  |  | 55
ORÇAMENTO | ÁGUIA EXTINTORES | Serviço de Recarga de Extintor Manual de Pó Quimico Seco Pressurizado , capacidade 8 kg, Classe BC | UN | 1 | 55 | 55 |  | 55
Código |  | Descrição | Unidade | Quantidade | Unitário | Total | M.O. | MATERIAL
SINAPI | COMP. INCÊNDIO 002 | Fornecimento e Instalação de Extintor de Incêndio Manual com Carga de Pó Quimico Seco Pressurizado (PQS), capacidade 12 kg, Classe BC | UN |  |  | 212.41 |  |  | HORA |  | MINUTO
COMPOSICAO | 88309 | Pedreiro com encargos complementares | H | 0.1666 | 15.6 | 2.6 | 4.72 | 207.69 | 1 | ---------- | 60
COMPOSICAO | 88316 | Servente com encargos complementares | H | 0.1666 | 12.73 | 2.12 |  |  | x | ---------- | 10
INSUMO | 10890 | Extintor de Incêndio Manual com Carga de Pó Quimico Seco Pressurizado (PQS), capacidade 12 kg, Classe BC | UN | 1 | 207.69 | 207.69
Código |  | Descrição | Unidade | Quantidade | Unitário | Total | M.O. | MATERIAL
SINAPI | COMP. INCÊNDIO 003 | Fornecimento e Instalação de Extintor de Incêndio Manual com Carga de Água Pressurizada, capacidade 10 litros, Classe A | UN |  |  | 135.97 |  |  | HORA |  | MINUTO
COMPOSICAO | 88309 | Pedreiro com encargos complementares | H | 0.1666 | 15.6 | 2.6 | 4.72 | 131.25 | 1 | ---------- | 60
COMPOSICAO | 88316 | Servente com encargos complementares | H | 0.1666 | 12.73 | 2.12 |  |  | x | ---------- | 10
INSUMO | 10886 | Extintor de Incêndio Manual com Carga de Água Pressurizada, capacidade 10 litros, Classe A | UN | 1 | 131.25 | 131.25
Código |  | Descrição | Unidade | Quantidade | Unitário | Total | M.O. | MATERIAL
SINAPI | COMP. INCÊNDIO 004 | Fornecimento e Instalação de Extintor de Incênido Manual com Carga de Gas Carbonico - CO2, capacidade 6 kg , Classe BC | UN |  |  | 454.72 |  |  | HORA |  | MINUTO
COMPOSICAO | 88309 | Pedreiro com encargos complementares | H | 0.1666 | 15.6 | 2.6 | 4.72 | 450 | 1 | ---------- | 60
COMPOSICAO | 88316 | Servente com encargos complementares | H | 0.1666 | 12.73 | 2.12 |  |  | x | ---------- | 10
INSUMO | 10889 | Extintor de Incênido Manual com Carga de Gas Carbonico - CO2, capacidade 6 kg , Classe BC | UN | 1 | 450 | 450
Código |  | Descrição | Unidade | Quantidade | Unitário | Total | M.O. | MATERIAL
COTAÇÃO | COMP. INCÊNDIO 005 | Fornecimento e Instalação de Placa de Sinalização Indicativa do tipo de Extintor Manual de Pó Quimico Seco Pressurizado - 20 x 30 cm | UN |  |  | 12.89 |  |  | HORA |  | MINUTO
COMPOSICAO | 88309 | Pedreiro com encargos complementares | H | 0.0666 | 15.6 | 1.04 | 1.89 | 11 | 1 | ---------- | 60
COMPOSICAO | 88316 | Servente com encargos complementares | H | 0.0666 | 12.73 | 0.85 |  |  | x | ---------- | 4
ORÇAMENTO | PETEL | Placa de Sinalização Indicativa do tipo de Extintor Manual de Pó Quimico Seco Pressurizado - 20 x 30 cm | UN | 1 | 11 | 11
Código |  | Descrição | Unidade | Quantidade | Unitário | Total | M.O. | MATERIAL
COTAÇÃO | COMP. INCÊNDIO 006 | Fornecimento e Instalação de Placa de Sinalização Indicativa do tipo de Extintor Manual de Água Pressurizada - 20 x 30 cm | UN |  |  | 12.89 |  |  | HORA |  | MINUTO
COMPOSICAO | 88309 | Pedreiro com encargos complementares | H | 0.0666 | 15.6 | 1.04 | 1.89 | 11 | 1 | ---------- | 60
COMPOSICAO | 88316 | Servente com encargos complementares | H | 0.0666 | 12.73 | 0.85 |  |  | x | ---------- | 4
ORÇAMENTO | PETEL | Placa de Sinalização Indicativa do tipo de Extintor Manual de Água Pressurizada - 20 x 30 cm | UN | 1 | 11 | 11
Código |  | Descrição | Unidade | Quantidade | Unitário | Total | M.O. | MATERIAL
COTAÇÃO | COMP. INCÊNDIO 007 | Fornecimento e Instalação de Placa de Sinalização Indicativa do tipo de Extintor de Gas Carbonico - 20 x 30 cm | UN |  |  | 13.09 |  |  | HORA |  | MINUTO
COMPOSICAO | 88309 | Pedreiro com encargos complementares | H | 0.0666 | 15.6 | 1.04 | 1.89 | 11.2 | 1 | ---------- | 60
COMPOSICAO | 88316 | Servente com encargos complementares | H | 0.0666 | 12.73 | 0.85 |  |  | x | ---------- | 4
ORÇAMENTO | PETEL | Placa de Sinalização Indicativa do tipo de Extintor de Gas Carbonico - 20 x 30 cm | UN | 1 | 11.2 | 11.2
Código |  | Descrição | Unidade | Quantidade | Unitário | Total | M.O. | MATERIAL
COTAÇÃO | COMP. INCÊNDIO 008 | Fornecimento de Fita Demarcação Solo Amarelo 50 mm x 30m | UN |  |  | 20.51 |  |  | HORA |  | MINUTO
COMPOSICAO | 88309 | Pedreiro com encargos complementares | H | 0.1666 | 15.6 | 2.6 | 4.72 | 15.79 | 1 | ---------- | 60
COMPOSICAO | 88316 | Servente com encargos complementares | H | 0.1666 | 12.73 | 2.12 |  |  | x | ---------- | 10
ORÇAMENTO | HIDRO E ELÉTRICA MOURA | Fita Demarcação Solo Amarela 50 mm x 30m | UN | 1 | 15.79 | 15.79
Código |  | Descrição | Unidade | Quantidade | Unitário | Total | M.O. | MATERIAL
COTAÇÃO | COMP. INCÊNDIO 009 | Fornecimento de Fita Demarcação Solo Vermelho 50 mm x 30m | UN |  |  | 20.51 |  |  | HORA |  | MINUTO
COMPOSICAO | 88309 | Pedreiro com encargos complementares | H | 0.1666 | 15.6 | 2.6 | 4.72 | 15.79 | 1 | ---------- | 60
COMPOSICAO | 88316 | Servente com encargos complementares | H | 0.1666 | 12.73 | 2.12 |  |  | x | ---------- | 10
ORÇAMENTO | HIDRO E ELÉTRICA MOURA | Fita Demarcação Solo Vermelha 50 mm x 30m | UN | 1 | 15.79 | 15.79
Código |  | Descrição | Unidade | Quantidade | Unitário | Total | M.O. | MATERIAL
COTAÇÃO | COMP. INCÊNDIO 010 | Fornecimento e Instalação de Placa de Sinalização Indicativa de emergencia Saída lateral direita | UN |  |  | 10.88 |  |  | HORA |  | MINUTO
COMPOSICAO | 88309 | Pedreiro com encargos complementares | H | 0.0666 | 15.6 | 1.04 | 1.89 | 8.99 | 1 | ---------- | 60
COMPOSICAO | 88316 | Servente com encargos complementares | H | 0.0666 | 12.73 | 0.85 |  |  | x | ---------- | 4
ORÇAMENTO | PETEL | Placa de Sinalização Indicativa de emergencia Saída lateral direita | UN | 1 | 8.99 | 8.99
Código |  | Descrição | Unidade | Quantidade | Unitário | Total | M.O. | MATERIAL
COTAÇÃO | COMP. INCÊNDIO 011 | Fornecimento e Instalação de Placa de Sinalização Indicativa de emergencia Saída lateral esquerda | UN |  |  | 13.09 |  |  | HORA |  | MINUTO
COMPOSICAO | 88309 | Pedreiro com encargos complementares | H | 0.0666 | 15.6 | 1.04 | 1.89 | 11.2 | 1 | ---------- | 60
COMPOSICAO | 88316 | Servente com encargos complementares | H | 0.0666 | 12.73 | 0.85 |  |  | x | ---------- | 4
ORÇAMENTO | PETEL | Placa de Sinalização Indicativa de emergencia Saída lateral esquerda | UN | 1 | 11.2 | 11.2
Código |  | Descrição | Unidade | Quantidade | Unitário | Total | M.O. | MATERIAL
COTAÇÃO | COMP. INCÊNDIO 012 | Fornecimento e Instalação de Placa de Sinalização Indicativa de emergencia Saída de emergência | UN |  |  | 12.87 |  |  | HORA |  | MINUTO
COMPOSICAO | 88309 | Pedreiro com encargos complementares | H | 0.0666 | 15.6 | 1.04 | 1.89 | 10.98 | 1 | ---------- | 60
COMPOSICAO | 88316 | Servente com encargos complementares | H | 0.0666 | 12.73 | 0.85 |  |  | x | ---------- | 4
ORÇAMENTO | PETEL | Placa de Sinalização Indicativa de emergencia Saída de emergência | UN | 1 | 10.98 | 10.98
Código |  | Descrição | Unidade | Quantidade | Unitário | Total | M.O. | MATERIAL
COTAÇÃO | COMP. INCÊNDIO 013 | Fornecimento e Instalação de Placa de Sinalização Indicativa de emergencia Saída de emergência Siga em Frente | UN |  |  | 13 |  |  | HORA |  | MINUTO
COMPOSICAO | 88309 | Pedreiro com encargos complementares | H | 0.0666 | 15.6 | 1.04 | 1.89 | 11.11 | 1 | ---------- | 60
COMPOSICAO | 88316 | Servente com encargos complementares | H | 0.0666 | 12.73 | 0.85 |  |  | x | ---------- | 4
ORÇAMENTO | PETEL | Placa de Sinalização Indicativa de emergencia Saída de emergência Siga em Frente | UN | 1 | 11.11 | 11.11
Código |  | Descrição | Unidade | Quantidade | Unitário | Total | M.O. | MATERIAL
COTAÇÃO | COMP. INCÊNDIO 014 | Fornecimento e Instalação de Placa de Sinalização Indicativa de emergencia Saída de emergência Desce Escada a Direita | UN |  |  | 12.87 |  |  | HORA |  | MINUTO
COMPOSICAO | 88309 | Pedreiro com encargos complementares | H | 0.0666 | 15.6 | 1.04 | 1.89 | 10.98 | 1 | ---------- | 60
COMPOSICAO | 88316 | Servente com encargos complementares | H | 0.0666 | 12.73 | 0.85 |  |  | x | ---------- | 4
ORÇAMENTO | PETEL | Placa de Sinalização Indicativa de emergencia Saída de emergência Desce Escada a Direita | UN | 1 | 10.98 | 10.98
Código |  | Descrição | Unidade | Quantidade | Unitário | Total | M.O. | MATERIAL
COTAÇÃO | COMP. INCÊNDIO 015 | Fornecimento e Instalação de Placa de Sinalização Indicativa de emergencia Saída de emergência Desce Escada a Esquerda | UN |  |  | 12.87 |  |  | HORA |  | MINUTO
COMPOSICAO | 88309 | Pedreiro com encargos complementares | H | 0.0666 | 15.6 | 1.04 | 1.89 | 10.98 | 1 | ---------- | 60
COMPOSICAO | 88316 | Servente com encargos complementares | H | 0.0666 | 12.73 | 0.85 |  |  | x | ---------- | 4
ORÇAMENTO | PETEL | Placa de Sinalização Indicativa de emergencia Saída de emergência Desce Escada a Esquerda | UN | 1 | 10.98 | 10.98
Código |  | Descrição | Unidade | Quantidade | Unitário | Total | M.O. | MATERIAL
COTAÇÃO | COMP. INCÊNDIO 016 | Fornecimento e Instalação de Central de Detecção e Alarme Endereçável 500 End CAE500 - ILUMAC | UN |  |  | 5252.66 |  |  | HORA |  | MINUTO
COMPOSICAO | 88264 | Eletricista com encargos complementares | H | 1.5 | 15.98 | 23.97 | 43.07 | 5209.59 | 1 | ---------- | 60
COMPOSICAO | 88247 | Auxiliar de Eletricista com encargos complementares | H | 1.5 | 12.73 | 19.1 |  |  | x | ---------- | 90
ORÇAMENTO | HIDRO E ELÉTRICA MOURA | Central de Detecção e Alarme Endereçável 500 End CAE500 - ILUMAC | UN | 1 | 5209.59 | 5209.59
Código |  | Descrição | Unidade | Quantidade | Unitário | Total | M.O. | MATERIAL
COTAÇÃO | COMP. INCÊNDIO 017 | Fornecimento e Instalação de Bateria Selada para Central de Alarme e Detecção 12 V / 5 A | UN |  |  | 119.68 |  |  | HORA |  | MINUTO
COMPOSICAO | 88264 | Eletricista com encargos complementares | H | 0.5 | 15.98 | 7.99 | 14.36 | 105.32 | 1 | ---------- | 60
COMPOSICAO | 88247 | Auxiliar de Eletricista com encargos complementares | H | 0.5 | 12.73 | 6.37 |  |  | x | ---------- | 30
ORÇAMENTO | HIDRO E ELÉTRICA MOURA | Bateria Selada para Central de Alarme e Detecção 12 V / 5 A | UN | 1 | 105.32 | 105.32
Código |  | Descrição | Unidade | Quantidade | Unitário | Total | M.O. | MATERIAL
COTAÇÃO | COMP. INCÊNDIO 018 | Fornecimento e Instalação de Detector de Fumaça Endereçável | UN |  |  | 142.36 |  |  | HORA |  | MINUTO
COMPOSICAO | 88264 | Eletricista com encargos complementares | H | 0.5 | 15.98 | 7.99 | 14.36 | 128 | 1 | ---------- | 60
COMPOSICAO | 88247 | Auxiliar de Eletricista com encargos complementares | H | 0.5 | 12.73 | 6.37 |  |  | x | ---------- | 30
ORÇAMENTO | HIDRO E ELÉTRICA MOURA | Detector de Fumaça Endereçável | UN | 1 | 128 | 128
Código |  | Descrição | Unidade | Quantidade | Unitário | Total | M.O. | MATERIAL
COTAÇÃO | COMP. INCÊNDIO 019 | Fornecimento e Instalação de Detector Termico Enderecável | UN |  |  | 140.29 |  |  | HORA |  | MINUTO
COMPOSICAO | 88264 | Eletricista com encargos complementares | H | 0.5 | 15.98 | 7.99 | 14.36 | 125.93 | 1 | ---------- | 60
COMPOSICAO | 88247 | Auxiliar de Eletricista com encargos complementares | H | 0.5 | 12.73 | 6.37 |  |  | x | ---------- | 30
ORÇAMENTO | HIDRO E ELÉTRICA MOURA | Detector Termico Enderecável | UN | 1 | 125.93 | 125.93
Código |  | Descrição | Unidade | Quantidade | Unitário | Total | M.O. | MATERIAL
COTAÇÃO | COMP. INCÊNDIO 020 | Fornecimento e Instalação de Acionador Manual Endereçável para alarme de emergência Tipo Quebra vidro | UN |  |  | 100.25 |  |  | HORA |  | MINUTO
COMPOSICAO | 88264 | Eletricista com encargos complementares | H | 0.3333 | 15.98 | 5.33 | 9.57 | 90.68 | 1 | ---------- | 60
COMPOSICAO | 88247 | Auxiliar de Eletricista com encargos complementares | H | 0.3333 | 12.73 | 4.24 |  |  | x | ---------- | 20
ORÇAMENTO | HIDRO E ELÉTRICA MOURA | Acionador Manual Endereçável para alarme de emergência Tipo Quebra vidro | UN | 1 | 90.68 | 90.68
Código |  | Descrição | Unidade | Quantidade | Unitário | Total | M.O. | MATERIAL
COTAÇÃO | COMP. INCÊNDIO 021 | Fornecimento e Instalação de Sirene Audiovisual Endereçável para alarmes de emergência | UN |  |  | 195.46 |  |  | HORA |  | MINUTO
COMPOSICAO | 88264 | Eletricista com encargos complementares | H | 0.3333 | 15.98 | 5.33 | 9.57 | 185.89 | 1 | ---------- | 60
COMPOSICAO | 88247 | Auxiliar de Eletricista com encargos complementares | H | 0.3333 | 12.73 | 4.24 |  |  | x | ---------- | 20
ORÇAMENTO | HIDRO E ELÉTRICA MOURA | Sirene Audiovisual Endereçável para alarmes de emergência | UN | 1 | 185.89 | 185.89
Código |  | Descrição | Unidade | Quantidade | Unitário | Total | M.O. | MATERIAL
COTAÇÃO | COMP. INCÊNDIO 022 | Fornecimento e Instalação de Fonte Amplificadora Endereçável (com Bateria) | UN |  |  | 558.37 |  |  | HORA |  | MINUTO
COMPOSICAO | 88264 | Eletricista com encargos complementares | H | 0.3333 | 15.98 | 5.33 | 9.57 | 548.8 | 1 | ---------- | 60
COMPOSICAO | 88247 | Auxiliar de Eletricista com encargos complementares | H | 0.3333 | 12.73 | 4.24 |  |  | x | ---------- | 20
ORÇAMENTO | HIDRO E ELÉTRICA MOURA | Fonte Amplificadora Endereçável (com Bateria) | UN | 1 | 548.8 | 548.8
Código |  | Descrição | Unidade | Quantidade | Unitário | Total | M.O. | MATERIAL
COTAÇÃO | COMP. INCÊNDIO 023 | Fornecimento e Instalação de Placa de indicação de Acionadores do Alarme de emergência - 15 x 20 cm | UN |  |  | 10.03 |  |  | HORA |  | MINUTO
COMPOSICAO | 88264 | Eletricista com encargos complementares | H | 0.0666 | 15.98 | 1.06 | 1.91 | 8.12 | 1 | ---------- | 60
COMPOSICAO | 88247 | Auxiliar de Eletricista com encargos complementares | H | 0.0666 | 12.73 | 0.85 |  |  | x | ---------- | 4
ORÇAMENTO | PETEL | Placa de indicação de Acionadores do Alarme de emergência - 15 x 20 cm | UN | 1 | 8.12 | 8.12
Código |  | Descrição | Unidade | Quantidade | Unitário | Total | M.O. | MATERIAL
SINAPI - 91926 | COMP. INCÊNDIO 024 | Fornecimento e Instalação de Cabo Blindado 0,6 KV Flexivel 3 x 1,5 mm para sistema de alarme de emergência na cor vermelha | M |  |  | 6.81 |  |  | HORA |  | MINUTO
COMPOSICAO | 88264 | Eletricista com encargos complementares | H | 0.06 | 15.98 | 0.96 | 1.72 | 5.09 | 1 | ---------- | 60
COMPOSICAO | 88247 | Auxiliar de Eletricista com encargos complementares | H | 0.06 | 12.73 | 0.76 |  |  | x | ---------- | 3.6
ORÇAMENTO | HIDRO E ELÉTRICA MOURA | Fornecimento e Instalação de Cabo Blindado 0,6 KV Flexivel 3 x 1,5 mm para sistema de alarme de emergência na cor vermelha | M | 1.19 | 4.28 | 5.09
Código |  | Descrição | Unidade | Quantidade | Unitário | Total | M.O. | MATERIAL
SINAPI | COMP. INCÊNDIO 025 | Fornecimento e instalação de caixa de incendio/abrigo para mangueira, de sobrepor/externa, com 75 x 45 x 17 cm, em chapa de aco, porta com ventilacao, visor com a inscricao "incendio", suporte/cesta interna para a mangueira, pintura eletrotastica Vermelha | UN |  |  | 280.77 |  |  | HORA |  | MINUTO
COMPOSICAO | 88267 | Encanador ou bombeiro hidráulico com encargos complementares | H | 1.5 | 15.98 | 23.97 | 43.07 | 237.7 | 1 | ---------- | 60
COMPOSICAO | 88316 | Servente com encargos complementares | H | 1.5 | 12.73 | 19.1 |  |  | x | ---------- | 90
INSUMO | 10521 | Caixa de incendio/abrigo para mangueira, de sobrepor/externa, com 75 x 45 x 17 cm, em chapa de aco, porta com ventilacao, visor com a inscricao "incendio", suporte/cesta interna para a mangueira, pintura eletrotastica Vermelha | UN | 1 | 237.7 | 237.7
Código |  | Descrição | Unidade | Quantidade | Unitário | Total | M.O. | MATERIAL
SINAPI | COMP. INCÊNDIO 026 | Fornecimento e instalação de mangueira de incendio, tipo 2, de 2.1/2", comprimento = 15 m, tecido em fio de poliester e tubo interno em borracha sintetica, com unioes engate rapido | UN |  |  | 556.82 |  |  | HORA |  | MINUTO
COMPOSICAO | 88267 | Encanador ou bombeiro hidráulico com encargos complementares | H | 0.25 | 15.98 | 4 | 7.18 | 549.64 | 1 | ---------- | 60
COMPOSICAO | 88316 | Servente com encargos complementares | H | 0.25 | 12.73 | 3.18 |  |  | x | ---------- | 15
INSUMO | 21034 | Mangueira de incendio, tipo 2, de 2.1/2", comprimento = 15 m, tecido em fio de poliester e tubo interno em borracha sintetica, com unioes engate rapido | UN | 1 | 549.64 | 549.64
Código |  | Descrição | Unidade | Quantidade | Unitário | Total | M.O. | MATERIAL
SINAPI | COMP. INCÊNDIO 027 | Fornecimento e instalação de Adaptador Engate Rápido Storz - roscas internas 2.1/2" x rosca interna 5 fios | UN |  |  | 69.87 |  |  | HORA |  | MINUTO
COMPOSICAO | 88267 | Encanador ou bombeiro hidráulico com encargos complementares | H | 0.45 | 15.98 | 7.19 | 12.92 | 56.95 | 1 | ---------- | 60
COMPOSICAO | 88316 | Servente com encargos complementares | H | 0.45 | 12.73 | 5.73 |  |  | x | ---------- | 27
INSUMO | 10899 | Adaptador Engate Rápido Storz - roscas internas 2.1/2" x rosca interna 5 fios | UN | 1 | 56.95 | 56.95
Código |  | Descrição | Unidade | Quantidade | Unitário | Total | M.O. | MATERIAL
SINAPI | COMP. INCÊNDIO 028 | Fornecimento e instalação de Esguicho jato sólido 2.1/2" 16mm | UN |  |  | 85.37 |  |  | HORA |  | MINUTO
COMPOSICAO | 88267 | Encanador ou bombeiro hidráulico com encargos complementares | H | 0.3 | 15.98 | 4.79 | 8.61 | 76.76 | 1 | ---------- | 60
COMPOSICAO | 88316 | Servente com encargos complementares | H | 0.3 | 12.73 | 3.82 |  |  | x | ---------- | 18
INSUMO | 20967 | Fornecimento e instalação de Esguicho jato sólido 2.1/2" 16mm | UN | 1 | 76.76 | 76.76
Código |  | Descrição | Unidade | Quantidade | Unitário | Total | M.O. | MATERIAL
SINAPI | COMP. INCÊNDIO 029 | Fornecimento e instalação de Registro Globo 45º, D = 2.1/2" PREDIAL METAL | UN |  |  | 138.61 |  |  | HORA |  | MINUTO
COMPOSICAO | 88267 | Encanador ou bombeiro hidráulico com encargos complementares | H | 0.3 | 15.98 | 4.79 | 8.61 | 130 | 1 | ---------- | 60
COMPOSICAO | 88316 | Servente com encargos complementares | H | 0.3 | 12.73 | 3.82 |  |  | x | ---------- | 18
INSUMO | 10904 | Registro Globo 45º, D = 2.1/2" PREDIAL METAL | UN | 1 | 130 | 130
Código |  | Descrição | Unidade | Quantidade | Unitário | Total | M.O. | MATERIAL
SINAPI | COMP. INCÊNDIO 030 | Fornecimento e instalação de Chave dupla para conexoes tipo storz, engate rápido 1.1/2" x 2.1/2" | UN |  |  | 16.69 |  |  | HORA |  | MINUTO
COMPOSICAO | 88267 | Encanador ou bombeiro hidráulico com encargos complementares | H | 0.15 | 15.98 | 2.4 | 4.31 | 12.38 | 1 | ---------- | 60
COMPOSICAO | 88316 | Servente com encargos complementares | H | 0.15 | 12.73 | 1.91 |  |  | x | ---------- | 9
INSUMO | 20971 | Chave dupla para conexoes tipo storz, engate rápido 1.1/2" x 2.1/2" | UN | 1 | 12.38 | 12.38
Código |  | Descrição | Unidade | Quantidade | Unitário | Total | M.O. | MATERIAL
SINAPI | COMP. INCÊNDIO 031 | Fornecimento e instalação de Niple paralelo galvanizado 2.1/2" | UN |  |  | 49.47 |  |  | HORA |  | MINUTO
COMPOSICAO | 88267 | Encanador ou bombeiro hidráulico com encargos complementares | H | 0.3 | 15.98 | 4.79 | 8.61 | 40.86 | 1 | ---------- | 60
COMPOSICAO | 88316 | Servente com encargos complementares | H | 0.3 | 12.73 | 3.82 |  |  | x | ---------- | 18
INSUMO | 4208 | Niple Paralelo de ferro galvanizado, com rosca bsp, de 2 1/2" | UN | 1 | 40.86 | 40.86
Código |  | Descrição | Unidade | Quantidade | Unitário | Total | M.O. | MATERIAL
SINAPI | COMP. INCÊNDIO 032 | Fornecimento e instalação de tampão cego com corrente tipo storz 2.1/2" | UN |  |  | 75.27 |  |  | HORA |  | MINUTO
COMPOSICAO | 88267 | Encanador ou bombeiro hidráulico com encargos complementares | H | 0.25 | 15.98 | 4 | 7.18 | 68.09 | 1 | ---------- | 60
COMPOSICAO | 88316 | Servente com encargos complementares | H | 0.25 | 12.73 | 3.18 |  |  | x | ---------- | 15
INSUMO | 10905 | Tampão cego com corrente, engate rápido de 2.1/2" | UN | 1 | 68.09 | 68.09
Código |  | Descrição | Unidade | Quantidade | Unitário | Total | M.O. | MATERIAL
SINAPI / COTAÇÃO | COMP. INCÊNDIO 033 | Execução de Hidrante de Recalque de 2.1/2" no passeio, contendo Adaptador Engate Rápido Stor-roscas internas 2.1/2" ; Registro globo angular 45°; Válvula de retenção de 2.1/2" ; Tampão Cego com corrente com engate rápido de 2.1/2"; tampa de ferro-fundido 60x40 cm com a inscrição Incêndio; | UN |  |  | 792.19 |  |  | HORA |  | MINUTO
COMPOSICAO | 88267 | Encanador ou bombeiro hidráulico com encargos complementares | H | 1.15 | 15.98 | 18.38 | 145.36 | 646.83 | 1 | ---------- | 60
COMPOSICAO | 88248 | Auxiliar de Encanador ou bombeiro hidráulico com encargos complementares | H | 1.15 | 12.16 | 13.98 |  |  | x | ---------- | 69
COMPOSICAO | 88309 | Pedreiro com encargos complementares | H | 3 | 15.6 | 46.8
COMPOSICAO | 88316 | Servente com encargos complementares | H | 5.2 | 12.73 | 66.2 |  |  | 1 | ---------- | 60
INSUMO | 370 | Areia média lavada | m³ | 0.08 | 62.5 | 5 |  |  | x | ---------- | 180
INSUMO | 4721 | Brita 1 | m³ | 0.0211 | 51.12 | 1.08
INSUMO | 1106 | Cal hidratada CH-I para argamassas | Kg | 4.91 | 0.5 | 2.46 |  |  | 1 | ---------- | 60
INSUMO | 1379 | Cimento CP-32 | Kg | 22.3 | 0.47 | 10.48 |  |  | x | ---------- | 312
INSUMO | 7258 | Tijolo maciço cerâmico 5,0 x 10 x 20 (comprimento: 190,00 mm / largura: 90,00 mm / altura: 57,00 mm) | UN | 90 | 0.29 | 26.1
INSUMO | 3148 | Fita veda rosca em rolos de 18 mm x 50 m (l x c) | m | 1.41 | 11.06 | 15.59
INSUMO | 10899 | Adaptador Engate Rápido Storz - roscas internas 2.1/2" x rosca interna 5 fios | UN | 1 | 56.95 | 56.95
INSUMO | 10904 | Registro ou valvula globo angular 45° diametro 65mm (2. 1/2") | UN | 1 | 130 | 130
INSUMO | 10405 | Válvula de retenção horizontal, ø 65 mm (2.1/2") | UN | 1 | 220.12 | 220.12
INSUMO | 10905 | Tampão cego com corrente, engate rápido de 2.1/2" | UN | 1 | 68.09 | 68.09
ORÇAMENTO | PETEL | Tampa de Ferro-fundido 60 x 40 cm com a inscrição incêndio | UN | 1 | 110.96 | 110.96
Código |  | Descrição | Unidade | Quantidade | Unitário | Total | M.O. | MATERIAL
COTAÇÃO | COMP. INCÊNDIO 034 | Fornecimento e Instalação de Acionador manual para bomba com Botoeira Liga / Desliga Tipo Quebra vidro com martelo | UN |  |  | 59.02 |  |  | HORA |  | MINUTO
COMPOSICAO | 88264 | Eletricista com encargos complementares | H | 0.3333 | 15.98 | 5.33 | 9.57 | 49.45 | 1 | ---------- | 60
COMPOSICAO | 88247 | Auxiliar de Eletricista com encargos complementares | H | 0.3333 | 12.73 | 4.24 |  |  | x | ---------- | 20
ORÇAMENTO | PETEL | Acionador manual para bomba com Botoeira Liga / Desliga Tipo Quebra vidro com martelo | UN | 1 | 49.45 | 49.45
Código |  | Descrição | Unidade | Quantidade | Unitário | Total | M.O. | MATERIAL
COTAÇÃO | COMP. INCÊNDIO 035 | Fornecimento e instalação de bomba de incêndio - 4 CV 220 V | UN |  |  | 1910.92 |  |  | HORA |  | MINUTO
COMPOSICAO | 88264 | Eletricista com encargos complementares | H | 1.5 | 15.98 | 23.97 | 43.07 | 1867.85 | 1 | ---------- | 60
COMPOSICAO | 88247 | Auxiliar de Eletricista com encargos complementares | H | 1.5 | 12.73 | 19.1 |  |  | x | ---------- | 90
ORÇAMENTO | PETEL | Bomba de incêndio - 4 CV 220 | UN | 1 | 1867.85 | 1867.85
Código |  | Descrição | Unidade | Quantidade | Unitário | Total | M.O. | MATERIAL
COTAÇÃO | COMP. INCÊNDIO 036 | Fornecimento e Instalação de tubo de aco galvanizado, sem conexoes e sem costura ø 65 mm (2.1/2") - Barra de 6 metros | UN |  |  | 316.71 |  |  | HORA |  | MINUTO
COMPOSICAO | 88264 | Eletricista com encargos complementares | H | 0.245 | 15.98 | 3.92 | 7.04 | 309.67 | 1 | ---------- | 60
COMPOSICAO | 88247 | Auxiliar de Eletricista com encargos complementares | H | 0.245 | 12.73 | 3.12 |  |  | x | ---------- | 14.7
SINAPI - INSUMO | 3146 | Fita veda rosca em rolos de 18 mm x 10 m (l x c) | UN | 0.141 | 3 | 0.42
ORÇAMENTO | HIDRO E ELÉTRICA MOURA | Tubo de aço galvanizado, sem conexões e sem costura ø 65 mm (2.1/2") - Barra de 6 metros | UN | 1.039 | 297.64 | 309.25
Código |  | Descrição | Unidade | Quantidade | Unitário | Total | M.O. | MATERIAL
SINAPI - 92390 | COMP. INCÊNDIO 037 | Fornecimento e Instalação de Cotovelo 90°, em ferro galvanizado, conexão rosqueada, ø 65 mm (2.1/2") | UN |  |  | 105.74 |  |  | HORA |  | MINUTO
COMPOSICAO | 88267 | Encanador ou bombeiro hidráulico com encargos complementares | H | 1.104 | 15.98 | 17.64 | 31.06 | 74.68 | 1 | ---------- | 60
COMPOSICAO | 88248 | Auxiliar de Encanador ou bombeiro hidráulico com encargos complementares | H | 1.104 | 12.16 | 13.42 |  |  | x | ---------- | 66.24
SINAPI - INSUMO | 3148 | Fita veda rosca em rolos de 18 mm x 50 m (l x c) | UN | 0.03 | 11.06 | 0.33
SINAPI - INSUMO | 3470 | Cotovelo 90°, em ferro galvanizado, conexão rosqueada, ø 65 mm (2.1/2") | UN | 1 | 74.22 | 74.22
SINAPI - INSUMO | 7307 | Fundo anticorrosivo tipo zarcao ou equivalente | L | 0.007 | 18.08 | 0.13
Código |  | Descrição | Unidade | Quantidade | Unitário | Total | M.O. | MATERIAL
SINAPI - 92378 | COMP. INCÊNDIO 038 | Fornecimento e Instalação de Luva, em Ferro galvanizado, conexão rosqueada, ø 65 mm (2.1/2") | UN |  |  | 73.09 |  |  | HORA |  | MINUTO
COMPOSICAO | 88267 | Encanador ou bombeiro hidráulico com encargos complementares | H | 0.736 | 15.98 | 11.76 | 20.71 | 52.38 | 1 | ---------- | 60
COMPOSICAO | 88248 | Auxiliar de Encanador ou bombeiro hidráulico com encargos complementares | H | 0.736 | 12.16 | 8.95 |  |  | x | ---------- | 44.16
SINAPI - INSUMO | 3148 | Fita veda rosca em rolos de 18 mm x 50 m (l x c) | UN | 0.03 | 11.06 | 0.33
SINAPI - INSUMO | 3913 | Luva, em Ferro galvanizado, conexão rosqueada, ø 65 mm (2.1/2") | UN | 1 | 51.92 | 51.92
SINAPI - INSUMO | 7307 | Fundo anticorrosivo tipo zarcao ou equivalente | L | 0.007 | 18.08 | 0.13
Código |  | Descrição | Unidade | Quantidade | Unitário | Total | M.O. | MATERIAL
SINAPI - 92642 | COMP. INCÊNDIO 039 | Fornecimento e Instalação de Te 90°, em Ferro galvanizado, conexão rosqueada, ø 65 mm (2.1/2") | UN |  |  | 131.85 |  |  | HORA |  | MINUTO
COMPOSICAO | 88267 | Encanador ou bombeiro hidráulico com encargos complementares | H | 1.471 | 15.98 | 23.51 | 41.4 | 90.45 | 1 | ---------- | 60
COMPOSICAO | 88248 | Auxiliar de Encanador ou bombeiro hidráulico com encargos complementares | H | 1.471 | 12.16 | 17.89 |  |  | x | ---------- | 88.26
SINAPI - INSUMO | 3148 | Fita veda rosca em rolos de 18 mm x 50 m (l x c) | UN | 0.045 | 11.06 | 0.5
SINAPI - INSUMO | 6299 | Te 90°, em Ferro galvanizado, conexão rosqueada, ø 65 mm (2.1/2") | UN | 1 | 89.75 | 89.75
SINAPI - INSUMO | 7307 | Fundo anticorrosivo tipo zarcao ou equivalente | L | 0.011 | 18.08 | 0.2
Código |  | Descrição | Unidade | Quantidade | Unitário | Total | M.O. | MATERIAL
SINAPI | COMP. INCÊNDIO 040 | Fornecimento e Instalação de Cruzeta, em Ferro galvanizado, conexão rosqueada, ø 65 mm (2.1/2") | UN |  |  | 150.63 |  |  | HORA |  | MINUTO
COMPOSICAO | 88267 | Encanador ou bombeiro hidráulico com encargos complementares | H | 1.471 | 15.98 | 23.51 | 41.4 | 109.23 | 1 | ---------- | 60
COMPOSICAO | 88248 | Auxiliar de Encanador ou bombeiro hidráulico com encargos complementares | H | 1.471 | 12.16 | 17.89 |  |  | x | ---------- | 88.26
SINAPI - INSUMO | 3148 | Fita veda rosca em rolos de 18 mm x 50 m (l x c) | UN | 0.06 | 11.06 | 0.66
SINAPI - INSUMO | 1651 | Cruzeta, em Ferro galvanizado, conexão rosqueada, ø 65 mm (2.1/2") | UN | 1 | 108.3 | 108.3
SINAPI - INSUMO | 7307 | Fundo anticorrosivo tipo zarcao ou equivalente | L | 0.0147 | 18.08 | 0.27
Código |  | Descrição | Unidade | Quantidade | Unitário | Total | M.O. | MATERIAL
SINAPI - 73795/013 | COMP. INCÊNDIO 041 | Fornecimento e instalação de válvula de retenção horizontal, ø 65 mm (2.1/2") | UN |  |  | 242.72 |  |  | HORA |  | MINUTO
COMPOSICAO | 88267 | Encanador ou bombeiro hidráulico com encargos complementares | H | 0.8 | 15.98 | 12.78 | 22.51 | 220.21 | 1 | ---------- | 60
COMPOSICAO | 88248 | Auxiliar de Encanador ou bombeiro hidráulico com encargos complementares | H | 0.8 | 12.16 | 9.73 |  |  | x | ---------- | 48
SINAPI - INSUMO | 3146 | Fita veda rosca em rolos de 18 mm x 10 m (l x c) | UN | 0.03 | 3 | 0.09
SINAPI - INSUMO | 10405 | Válvula de retenção horizontal, ø 65 mm (2.1/2") | UN | 1 | 220.12 | 220.12
Código |  | Descrição | Unidade | Quantidade | Unitário | Total | M.O. | MATERIAL
SINAPI - 74180/001 | COMP. INCÊNDIO 042 | Fornecimento e Instalação de Registro de gaveta bruto ø 2.1/2" | UN |  |  | 253.33 |  |  | HORA |  | MINUTO
COMPOSIÇÃO | 88267 | Encanador ou bombeiro hidráulico com encargos complementares | H | 1.15 | 15.98 | 18.38 | 32.36 | 220.97 | 1 | ---------- | 60
COMPOSIÇÃO | 88248 | Auxiliar de Encanador ou bombeiro hidráulico com encargos complementares | H | 1.15 | 12.16 | 13.98 |  |  | x | ---------- | 69
SINAPI - INSUMO | 3146 | Fita veda rosca em rolos de 18 mm x 10 m (l x c) | UN | 0.282 | 3 | 0.85
SINAPI - INSUMO | 10405 | Registro de gaveta bruto ø 2.1/2" | UN | 1 | 220.12 | 220.12
Código |  | Descrição | Unidade | Quantidade | Unitário | Total | M.O. | MATERIAL
COTAÇÃO | COMP. INCÊNDIO 043 | Fornecimento e Instalação de Quadro de Comando para acionamento de Bomba de Incêndio de 4,0 CV contendo (Quadro Metálico 400x300x200mm, contator, trilho, 2 botoeira (liga/desliga), 2 luminária p/ sinalização, demais acessórios) | UN |  |  | 938.56 |  |  | HORA |  | MINUTO
COMPOSIÇÃO | 88264 | Eletricista com encargos complementares | H | 1 | 15.98 | 15.98 | 28.71 | 909.85 | 1 | ---------- | 60
COMPOSIÇÃO | 88247 | Auxiliar de Eletricista com encargos complementares | H | 1 | 12.73 | 12.73 |  |  | x | ---------- | 60
ORÇAMENTO | HIDRO E ELÉTRICA MOURA | Quadro de Comando para acionamento de Bomba de Incêndio de 4,0 CV contendo (Quadro, contatora, trilho, 2 botoeira (liga/desliga), 2 luminária p/ sinalização, demais acessórios) | UN | 1 | 909.85 | 909.85
Código |  | Descrição | Unidade | Quantidade | Unitário | Total | M.O. | MATERIAL
COTAÇÃO | COMP. INCÊNDIO 044 | Fornecimento e Instalação de Placa de Sinalização Indicativa do Hidrante - 20 x 30 cm | UN |  |  | 13.07 |  |  | HORA |  | MINUTO
COMPOSIÇÃO | 88267 | Encanador ou bombeiro hidráulico com encargos complementares | H | 0.0666 | 15.98 | 1.06 | 1.87 | 11.2 | 1 | ---------- | 60
COMPOSIÇÃO | 88248 | Auxiliar de Encanador ou bombeiro hidráulico com encargos complementares | H | 0.0666 | 12.16 | 0.81 |  |  | x | ---------- | 4
ORÇAMENTO | PETEL | Placa de Sinalização Indicativa do Hidrante - 20 x 30 cm | UN | 1 | 11.2 | 11.2
Código |  | Descrição | Unidade | Quantidade | Unitário | Total | M.O. | MATERIAL
COTAÇÃO | COMP. INCÊNDIO 045 | Fornecimento e Instalação de Placa de indicação de Acionadores da Bomba de Incêndio - 15 x 20 cm | UN |  |  | 9.82 |  |  | HORA |  | MINUTO
COMPOSIÇÃO | 88267 | Encanador ou bombeiro hidráulico com encargos complementares | H | 0.0666 | 15.98 | 1.06 | 1.87 | 7.95 | 1 | ---------- | 60
COMPOSIÇÃO | 88248 | Auxiliar de Encanador ou bombeiro hidráulico com encargos complementares | H | 0.0666 | 12.16 | 0.81 |  |  | x | ---------- | 4
ORÇAMENTO | PETEL | Placa de indicação de Acionadores da Bomba de Incêndio - 15 x 20 cm | UN | 1 | 7.95 | 7.95
Código |  | Descrição | Unidade | Quantidade | Unitário | Total | M.O. | MATERIAL
SINAPI - 73924/003 | COMP. INCÊNDIO 046 | Pintura esmalte fosco, duas demãos, sobre superfície metálica (Tubo galvanizado) NA COR VERMELHA | M2 |  |  | 19.86 |  |  | HORA |  | MINUTO
COMPOSIÇÃO | 88310 | Pintor com encargos complementares | H | 0.5 | 15.98 | 7.99 | 14.07 | 5.79 | 1 | ---------- | 60
COMPOSIÇÃO | 88316 | Servente com encargos complementares | H | 0.5 | 12.16 | 6.08 |  |  | x | ---------- | 30
INSUMO | 3768 | Lixa em Folha para Ferro, Número 150 | UN | 0.6 | 2.98 | 1.79
INSUMO | 5318 | Solvente diluente a base de aguarras | L | 0.07 | 10.26 | 0.72
INSUMO | 7288 | Tinta esmalte sintetico fosco | L | 0.16 | 20.51 | 3.28
Código |  | Descrição | Unidade | Quantidade | Unitário | Total | M.O. | MATERIAL
SINAPI - 91928 | COMP. INCÊNDIO 047 | Fornecimento e instalação de cabo de cobre flexivel seção 4,0 mm2, com isolamento para 750 V- 70º C, com caract. não propagante ao fogo e auto extinguível, pirastic ou similar. | M |  |  | 5.05 |  |  | HORA |  | MINUTO
COMPOSICAO | 88264 | Eletricista com encargos complementares | H | 0.098 | 15.98 | 1.57 | 2.76 | 2.29 | 1 | ---------- | 60
COMPOSICAO | 88247 | Auxiliar de Eletricista com encargos complementares | H | 0.098 | 12.16 | 1.19 |  |  | x | ---------- | 5.88
INSUMO | 1003 | Cabo de cobre flexivel seção 4,0 mm2, com isolamento para 750 V- 70º C, com caract. não propagante ao fogo e auto extinguível, pirastic ou similar. | M | 1.19 | 1.88 | 2.24
INSUMO | 21127 | Fita isolante adesiva antichama, uso ate 750 v, em rolo de 19 mm x 5 m | UN | 0.0094 | 4.91 | 0.05
Código |  | Descrição | Unidade | Quantidade | Unitário | Total | M.O. | MATERIAL
COTAÇÃO | COMP. INCÊNDIO 048 | Fornecimento e instalação de luminaria de emergência com 30 Leds | UN |  |  | 28.93 |  |  | HORA |  | MINUTO
COMPOSIÇÃO | 88264 | Eletricista com encargos complementares | H | 0.1333 | 15.98 | 2.13 | 3.83 | 25.1 | 1 | ---------- | 60
COMPOSIÇÃO | 88247 | Auxiliar de Eletricista com encargos complementares | H | 0.1333 | 12.73 | 1.7 |  |  | x | ---------- | 8
ORÇAMENTO | PETEL | Luminaria de emergência com 30 Leds | UN | 1 | 25.1 | 25.1
Código |  | Descrição | Unidade | Quantidade | Unitário | Total | M.O. | MATERIAL
SINAPI | COMP. INCÊNDIO 049 | Fornecimento e instalação de eletroduto zincado de Ø 3/4" | UN |  |  | 11.64 |  |  | HORA |  | MINUTO
COMPOSIÇÃO | 88264 | Eletricista com encargos complementares | H | 0.26 | 15.98 | 4.15 | 7.46 | 4.18 | 1 | ---------- | 60
COMPOSIÇÃO | 88247 | Auxiliar de Eletricista com encargos complementares | H | 0.26 | 12.73 | 3.31 |  |  | x | ---------- | 15.6
INSUMO | 21128 | Eletroduto zincado de Ø 3/4" | M | 1.05 | 3.98 | 4.18
Código |  | Descrição | Unidade | Quantidade | Unitário | Total | M.O. | MATERIAL
SINAPI | COMP. INCÊNDIO 050 | Fornecimento e instalação de eletroduto zincado de Ø 1" | UN |  |  | 19.27 |  |  | HORA |  | MINUTO
COMPOSIÇÃO | 88264 | Eletricista com encargos complementares | H | 0.5 | 15.98 | 7.99 | 14.36 | 4.91 | 1 | ---------- | 60
COMPOSIÇÃO | 88247 | Auxiliar de Eletricista com encargos complementares | H | 0.5 | 12.73 | 6.37 |  |  | x | ---------- | 30
INSUMO | 21136 | Eletroduto zincado de Ø 1" | M | 1.05 | 4.68 | 4.91
Código |  | Descrição | Unidade | Quantidade | Unitário | Total | M.O. | MATERIAL
SINAPI | COMP. INCÊNDIO 051 | Fornecimento e instalação de luva zincada de 3/4'' | UN |  |  | 7.89 |  |  | HORA |  | MINUTO
COMPOSIÇÃO | 88264 | Eletricista com encargos complementares | H | 0.26 | 15.98 | 4.15 | 7.46 | 0.43 | 1 | ---------- | 60
COMPOSIÇÃO | 88247 | Auxiliar de Eletricista com encargos complementares | H | 0.26 | 12.73 | 3.31 |  |  | x | ---------- | 15.6
INSUMO | 2637 | Luva zincada ou luva de ferro galv eletrolitico de 3/4" | UN | 1 | 0.43 | 0.43
Código |  | Descrição | Unidade | Quantidade | Unitário | Total | M.O. | MATERIAL
SINAPI | COMP. INCÊNDIO 052 | Fornecimento e instalação de luva zincada de 1'' | UN |  |  | 7.95 |  |  | HORA |  | MINUTO
COMPOSIÇÃO | 88264 | Eletricista com encargos complementares | H | 0.26 | 15.98 | 4.15 | 7.46 | 0.49 | 1 | ---------- | 60
COMPOSIÇÃO | 88247 | Auxiliar de Eletricista com encargos complementares | H | 0.26 | 12.73 | 3.31 |  |  | x | ---------- | 15.6
INSUMO | 2638 | Luva zincada ou luva de ferro galv eletrolitico de 1" | UN | 1 | 0.49 | 0.49
Código |  | Descrição | Unidade | Quantidade | Unitário | Total | M.O. | MATERIAL
SINAPI | COMP. INCÊNDIO 053 | Fornecimento e instalação de abraçadeira tipo D com cunha de 3/4", com parafuso | UN |  |  | 2.73 |  |  | HORA |  | MINUTO
COMPOSIÇÃO | 88264 | Eletricista com encargos complementares | H | 0.0666 | 15.98 | 1.06 | 1.91 | 0.82 | 1 | ---------- | 60
COMPOSIÇÃO | 88247 | Auxiliar de Eletricista com encargos complementares | H | 0.0666 | 12.73 | 0.85 |  |  | x | ---------- | 4
INSUMO | 400 | Abraçadeira tipo D com cunha de 3/4", com parafuso | UN | 1 | 0.82 | 0.82
Código |  | Descrição | Unidade | Quantidade | Unitário | Total | M.O. | MATERIAL
SINAPI | COMP. INCÊNDIO 054 | Fornecimento e instalação de abraçadeira tipo D com cunha de 1", com parafuso | UN |  |  | 2.86 |  |  | HORA |  | MINUTO
COMPOSIÇÃO | 88264 | Eletricista com encargos complementares | H | 0.0666 | 15.98 | 1.06 | 1.91 | 0.95 | 1 | ---------- | 60
COMPOSIÇÃO | 88247 | Auxiliar de Eletricista com encargos complementares | H | 0.0666 | 12.73 | 0.85 |  |  | x | ---------- | 4
INSUMO | 393 | Abraçadeira tipo D com cunha de 3/4", com parafuso | UN | 1 | 0.95 | 0.95
Código |  | Descrição | Unidade | Quantidade | Unitário | Total | M.O. | MATERIAL
SINAPI | COMP. INCÊNDIO 055 | Fornecimento e instalação de Curva 90° zincada de 3/4" | UN |  |  | 3.05 |  |  | HORA |  | MINUTO
COMPOSIÇÃO | 88264 | Eletricista com encargos complementares | H | 0.0666 | 15.98 | 1.06 | 1.91 | 1.14 | 1 | ---------- | 60
COMPOSIÇÃO | 88247 | Auxiliar de Eletricista com encargos complementares | H | 0.0666 | 12.73 | 0.85 |  |  | x | ---------- | 4
INSUMO | 2633 | Curva 90° zincada de 3/4" | UN | 1 | 1.14 | 1.14
Código |  | Descrição | Unidade | Quantidade | Unitário | Total | M.O. | MATERIAL
SINAPI | COMP. INCÊNDIO 056 | Fornecimento e instalação de Curva 90° zincada de 1" | UN |  |  | 3.46 |  |  | HORA |  | MINUTO
COMPOSIÇÃO | 88264 | Eletricista com encargos complementares | H | 0.0666 | 15.98 | 1.06 | 1.91 | 1.55 | 1 | ---------- | 60
COMPOSIÇÃO | 88247 | Auxiliar de Eletricista com encargos complementares | H | 0.0666 | 12.73 | 0.85 |  |  | x | ---------- | 4
INSUMO | 2617 | Curva 90° zincada de 1" | UN | 1 | 1.55 | 1.55
Código |  | Descrição | Unidade | Quantidade | Unitário | Total | M.O. | MATERIAL
COTAÇÃO | COMP. INCÊNDIO 057 | Fornecimento e instalação de Condulete de Aluminio Tipo LR de 3/4" (1 Condulete Múltiplo em alumínio tipo "L" de 3/4"; 2 Conectores para condulete múltiplo em alumínio de 3/4"; 3 Tampões para caixa múltipla de 3/4"; 1 Tampa cega em alumínio para condulete de 3/4") | UN |  |  | 10.3 |  |  | HORA |  | MINUTO
COMPOSIÇÃO | 88264 | Eletricista com encargos complementares | H | 0.0833 | 15.98 | 1.33 | 2.39 | 7.91 | 1 | ---------- | 60
COMPOSIÇÃO | 88247 | Auxiliar de Eletricista com encargos complementares | H | 0.0833 | 12.73 | 1.06 |  |  | x | ---------- | 5
ORÇAMENTO | PETEL | Condulete Múltiplo em alumínio tipo "L" de 3/4" | UN | 1 | 3.55 | 3.55
ORÇAMENTO | PETEL | Conector para condulete múltiplo em alumínio de 3/4" | UN | 2 | 1.1 | 2.2
ORÇAMENTO | HIDRO E ELÉTRICA MOURA | Tampão para caixa múltipla de 3/4" | UN | 3 | 0.17 | 0.51
ORÇAMENTO | HIDRO E ELÉTRICA MOURA | Tampa cega em alumínio para condulete de 3/4" | UN | 1 | 1.65 | 1.65
Código |  | Descrição | Unidade | Quantidade | Unitário | Total | M.O. | MATERIAL
COTAÇÃO | COMP. INCÊNDIO 058 | Fornecimento e instalação de Condulete de Aluminio Tipo LL de 3/4" (1 Condulete Múltiplo em alumínio tipo "L" de 3/4"; 2 Conectores para condulete múltiplo em alumínio de 3/4"; 3 Tampões para caixa múltipla de 3/4"; 1 Tampa cega em alumínio para condulete de 3/4") | UN |  |  | 10.3 |  |  | HORA |  | MINUTO
COMPOSIÇÃO | 88264 | Eletricista com encargos complementares | H | 0.0833 | 15.98 | 1.33 | 2.39 | 7.91 | 1 | ---------- | 60
COMPOSIÇÃO | 88247 | Auxiliar de Eletricista com encargos complementares | H | 0.0833 | 12.73 | 1.06 |  |  | x | ---------- | 5
ORÇAMENTO | PETEL | Condulete Múltiplo em alumínio tipo "L" de 3/4" | UN | 1 | 3.55 | 3.55
ORÇAMENTO | PETEL | Conector para condulete múltiplo em alumínio de 3/4" | UN | 2 | 1.1 | 2.2
ORÇAMENTO | HIDRO E ELÉTRICA MOURA | Tampão para caixa múltipla de 3/4" | UN | 3 | 0.17 | 0.51
ORÇAMENTO | HIDRO E ELÉTRICA MOURA | Tampa cega em alumínio para condulete de 3/4" | UN | 1 | 1.65 | 1.65
Código |  | Descrição | Unidade | Quantidade | Unitário | Total | M.O. | MATERIAL
COTAÇÃO | COMP. INCÊNDIO 059 | Fornecimento e instalação de Condulete de Aluminio Tipo LB de 3/4" (1 Condulete Múltiplo em alumínio tipo "L" de 3/4"; 2 Conectores para condulete múltiplo em alumínio de 3/4"; 3 Tampões para caixa múltipla de 3/4"; 1 Tampa cega em alumínio para condulete de 3/4") | UN |  |  | 10.3 |  |  | HORA |  | MINUTO
COMPOSIÇÃO | 88264 | Eletricista com encargos complementares | H | 0.0833 | 15.98 | 1.33 | 2.39 | 7.91 | 1 | ---------- | 60
COMPOSIÇÃO | 88247 | Auxiliar de Eletricista com encargos complementares | H | 0.0833 | 12.73 | 1.06 |  |  | x | ---------- | 5
ORÇAMENTO | PETEL | Condulete Múltiplo em alumínio tipo "L" de 3/4" | UN | 1 | 3.55 | 3.55
ORÇAMENTO | PETEL | Conector para condulete múltiplo em alumínio de 3/4" | UN | 2 | 1.1 | 2.2
ORÇAMENTO | HIDRO E ELÉTRICA MOURA | Tampão para caixa múltipla de 3/4" | UN | 3 | 0.17 | 0.51
ORÇAMENTO | HIDRO E ELÉTRICA MOURA | Tampa cega em alumínio para condulete de 3/4" | UN | 1 | 1.65 | 1.65
Código |  | Descrição | Unidade | Quantidade | Unitário | Total | M.O. | MATERIAL
COTAÇÃO | COMP. INCÊNDIO 060 | Fornecimento e instalação de Condulete de Aluminio Tipo C de 3/4" (1 Condulete Múltiplo em alumínio tipo "X" de 3/4"; 2 Conectores para condulete múltiplo em alumínio de 3/4"; 3 Tampões para caixa múltipla de 3/4"; 1 Tampa cega em alumínio para condulete de 3/4") | UN |  |  | 10.3 |  |  | HORA |  | MINUTO
COMPOSIÇÃO | 88264 | Eletricista com encargos complementares | H | 0.0833 | 15.98 | 1.33 | 2.39 | 7.91 | 1 | ---------- | 60
COMPOSIÇÃO | 88247 | Auxiliar de Eletricista com encargos complementares | H | 0.0833 | 12.73 | 1.06 |  |  | x | ---------- | 5
ORÇAMENTO | PETEL | Condulete Múltiplo em alumínio tipo "X" de 3/4" | UN | 1 | 3.55 | 3.55
ORÇAMENTO | PETEL | Conector para condulete múltiplo em alumínio de 3/4" | UN | 2 | 1.1 | 2.2
ORÇAMENTO | HIDRO E ELÉTRICA MOURA | Tampão para caixa múltipla de 3/4" | UN | 3 | 0.17 | 0.51
ORÇAMENTO | HIDRO E ELÉTRICA MOURA | Tampa cega em alumínio para condulete de 3/4" | UN | 1 | 1.65 | 1.65
Código |  | Descrição | Unidade | Quantidade | Unitário | Total | M.O. | MATERIAL
COTAÇÃO | COMP. INCÊNDIO 061 | Fornecimento e instalação de Condulete de Aluminio Tipo T de 3/4" (1 Condulete Múltiplo em alumínio tipo "X" de 3/4"; 3 Conectores para condulete múltiplo em alumínio de 3/4"; 2 Tampões para caixa múltipla de 3/4"; 1 Tampa cega em alumínio para condulete de 3/4") | UN |  |  | 11.23 |  |  | HORA |  | MINUTO
COMPOSIÇÃO | 88264 | Eletricista com encargos complementares | H | 0.0833 | 15.98 | 1.33 | 2.39 | 8.84 | 1 | ---------- | 60
COMPOSIÇÃO | 88247 | Auxiliar de Eletricista com encargos complementares | H | 0.0833 | 12.73 | 1.06 |  |  | x | ---------- | 5
ORÇAMENTO | PETEL | Condulete Múltiplo em alumínio tipo "X" de 3/4" | UN | 1 | 3.55 | 3.55
ORÇAMENTO | PETEL | Conector para condulete múltiplo em alumínio de 3/4" | UN | 3 | 1.1 | 3.3
ORÇAMENTO | HIDRO E ELÉTRICA MOURA | Tampão para caixa múltipla de 3/4" | UN | 2 | 0.17 | 0.34
ORÇAMENTO | HIDRO E ELÉTRICA MOURA | Tampa cega em alumínio para condulete de 3/4" | UN | 1 | 1.65 | 1.65
Código |  | Descrição | Unidade | Quantidade | Unitário | Total | M.O. | MATERIAL
COTAÇÃO | COMP. INCÊNDIO 062 | Fornecimento e instalação de Condulete de Aluminio Tipo TB de 3/4" (1 Condulete Múltiplo em alumínio tipo "X" de 3/4"; 3 Conectores para condulete múltiplo em alumínio de 3/4"; 2 Tampões para caixa múltipla de 3/4"; 1 Tampa cega em alumínio para condulete de 3/4") | UN |  |  | 11.23 |  |  | HORA |  | MINUTO
COMPOSIÇÃO | 88264 | Eletricista com encargos complementares | H | 0.0833 | 15.98 | 1.33 | 2.39 | 8.84 | 1 | ---------- | 60
COMPOSIÇÃO | 88247 | Auxiliar de Eletricista com encargos complementares | H | 0.0833 | 12.73 | 1.06 |  |  | x | ---------- | 5
ORÇAMENTO | PETEL | Condulete Múltiplo em alumínio tipo "X" de 3/4" | UN | 1 | 3.55 | 3.55
ORÇAMENTO | PETEL | Conector para condulete múltiplo em alumínio de 3/4" | UN | 3 | 1.1 | 3.3
ORÇAMENTO | HIDRO E ELÉTRICA MOURA | Tampão para caixa múltipla de 3/4" | UN | 2 | 0.17 | 0.34
ORÇAMENTO | HIDRO E ELÉTRICA MOURA | Tampa cega em alumínio para condulete de 3/4" | UN | 1 | 1.65 | 1.65
Código |  | Descrição | Unidade | Quantidade | Unitário | Total | M.O. | MATERIAL
COTAÇÃO | COMP. INCÊNDIO 063 | Fornecimento e instalação de Condulete de Aluminio Tipo X de 3/4" (1 Condulete Múltiplo em alumínio tipo "X" de 3/4"; 4 Conectores para condulete múltiplo em alumínio de 3/4"; 1 Tampão para caixa múltipla de 3/4"; 1 Tampa cega em alumínio para condulete de 3/4") | UN |  |  | 12.16 |  |  | HORA |  | MINUTO
COMPOSIÇÃO | 88264 | Eletricista com encargos complementares | H | 0.0833 | 15.98 | 1.33 | 2.39 | 9.77 | 1 | ---------- | 60
COMPOSIÇÃO | 88247 | Auxiliar de Eletricista com encargos complementares | H | 0.0833 | 12.73 | 1.06 |  |  | x | ---------- | 5
ORÇAMENTO | PETEL | Condulete Múltiplo em alumínio tipo "X" de 3/4" | UN | 1 | 3.55 | 3.55
ORÇAMENTO | PETEL | Conector para condulete múltiplo em alumínio de 3/4" | UN | 4 | 1.1 | 4.4
ORÇAMENTO | HIDRO E ELÉTRICA MOURA | Tampão para caixa múltipla de 3/4" | UN | 1 | 0.17 | 0.17
ORÇAMENTO | HIDRO E ELÉTRICA MOURA | Tampa cega em alumínio para condulete de 3/4" | UN | 1 | 1.65 | 1.65
Código |  | Descrição | Unidade | Quantidade | Unitário | Total | M.O. | MATERIAL
COTAÇÃO | COMP. INCÊNDIO 064 | Fornecimento e instalação de Condulete de Aluminio Tipo E de 3/4" (1 Condulete Múltiplo em alumínio tipo "X" de 3/4"; 1 Conector para condulete múltiplo em alumínio de 3/4"; 4 Tampão para caixa múltipla de 3/4"; 1 Tampa cega em alumínio para condulete de 3/4") | UN |  |  | 9.37 |  |  | HORA |  | MINUTO
COMPOSIÇÃO | 88264 | Eletricista com encargos complementares | H | 0.0833 | 15.98 | 1.33 | 2.39 | 6.98 | 1 | ---------- | 60
COMPOSIÇÃO | 88247 | Auxiliar de Eletricista com encargos complementares | H | 0.0833 | 12.73 | 1.06 |  |  | x | ---------- | 5
ORÇAMENTO | PETEL | Condulete Múltiplo em alumínio tipo "X" de 3/4" | UN | 1 | 3.55 | 3.55
ORÇAMENTO | PETEL | Conector para condulete múltiplo em alumínio de 3/4" | UN | 1 | 1.1 | 1.1
ORÇAMENTO | HIDRO E ELÉTRICA MOURA | Tampão para caixa múltipla de 3/4" | UN | 4 | 0.17 | 0.68
ORÇAMENTO | HIDRO E ELÉTRICA MOURA | Tampa cega em alumínio para condulete de 3/4" | UN | 1 | 1.65 | 1.65
Código |  | Descrição | Unidade | Quantidade | Unitário | Total | M.O. | MATERIAL
COTAÇÃO | COMP. INCÊNDIO 065 | Fornecimento e instalação de Condulete de Aluminio Tipo LL de 1" (1 Condulete Múltiplo em alumínio tipo "L" de 1"; 2 Conectores para condulete múltiplo em alumínio de 1"; 3 Tampões para caixa múltipla de 1"; 1 Tampa cega em alumínio para condulete de 1") | UN |  |  | 14.41 |  |  | HORA |  | MINUTO
COMPOSIÇÃO | 88264 | Eletricista com encargos complementares | H | 0.0833 | 15.98 | 1.33 | 2.39 | 12.02 | 1 | ---------- | 60
COMPOSIÇÃO | 88247 | Auxiliar de Eletricista com encargos complementares | H | 0.0833 | 12.73 | 1.06 |  |  | x | ---------- | 5
ORÇAMENTO | PETEL | Condulete Múltiplo em alumínio tipo "L" de 1" | UN | 1 | 6.45 | 6.45
ORÇAMENTO | PETEL | Conector para condulete múltiplo em alumínio de 1" | UN | 2 | 1.52 | 3.04
ORÇAMENTO | HIDRO E ELÉTRICA MOURA | Tampão para caixa múltipla de 1" | UN | 3 | 0.17 | 0.51
ORÇAMENTO | HIDRO E ELÉTRICA MOURA | Tampa cega em alumínio para condulete de 1" | UN | 1 | 2.02 | 2.02
Código |  | Descrição | Unidade | Quantidade | Unitário | Total | M.O. | MATERIAL
COTAÇÃO | COMP. INCÊNDIO 066 | Fornecimento e instalação de Condulete de Aluminio Tipo C de 1" (1 Condulete Múltiplo em alumínio tipo "X" de 1"; 2 Conectores para condulete múltiplo em alumínio de 1"; 3 Tampões para caixa múltipla de 1"; 1 Tampa cega em alumínio para condulete de 1") | UN |  |  | 14.41 |  |  | HORA |  | MINUTO
COMPOSIÇÃO | 88264 | Eletricista com encargos complementares | H | 0.0833 | 15.98 | 1.33 | 2.39 | 12.02 | 1 | ---------- | 60
COMPOSIÇÃO | 88247 | Auxiliar de Eletricista com encargos complementares | H | 0.0833 | 12.73 | 1.06 |  |  | x | ---------- | 5
ORÇAMENTO | PETEL | Condulete Múltiplo em alumínio tipo "X" de 1" | UN | 1 | 6.45 | 6.45
ORÇAMENTO | PETEL | Conector para condulete múltiplo em alumínio de 1" | UN | 2 | 1.52 | 3.04
ORÇAMENTO | HIDRO E ELÉTRICA MOURA | Tampão para caixa múltipla de 1" | UN | 3 | 0.17 | 0.51
ORÇAMENTO | HIDRO E ELÉTRICA MOURA | Tampa cega em alumínio para condulete de 1" | UN | 1 | 2.02 | 2.02
Código |  | Descrição | Unidade | Quantidade | Unitário | Total | M.O. | MATERIAL
SINAPI | COMP. INCÊNDIO 067 | Fornecimento e Instalação de Caixa passagem metalica 15 x 15 x 10cm | UN |  |  | 20.16 |  |  | HORA |  | MINUTO
COMPOSIÇÃO | 88264 | Eletricista com encargos complementares | H | 0.143 | 15.98 | 2.29 | 4.11 | 16.05 | 1 | ---------- | 60
COMPOSIÇÃO | 88247 | Auxiliar de Eletricista com encargos complementares | H | 0.143 | 12.73 | 1.82 |  |  | x | ---------- | 8.58
INSUMO | 20254 | Caixa passagem metalica 15 x 15 x 10cm | UN | 1 | 16.05 | 16.05
Código |  | Descrição | Unidade | Quantidade | Unitário | Total | M.O. | MATERIAL
SINAPI | COMP. INCÊNDIO 068 | Fornecimento e instalação de Bucha de nylon, diametro do furo 8 mm, comprimento 40 mm, com parafuso de rosca soberba, cabeca chata, fenda simples, 4,8 x 50 mm | UN |  |  | 4.06 |  |  | HORA |  | MINUTO
COMPOSIÇÃO | 88264 | Eletricista com encargos complementares | H | 0.1333 | 15.98 | 2.13 | 3.83 | 0.23 | 1 | ---------- | 60
COMPOSIÇÃO | 88247 | Auxiliar de Eletricista com encargos complementares | H | 0.1333 | 12.73 | 1.7 |  |  | x | ---------- | 8
INSUMO | 4350 | Bucha de nylon, diametro do furo 8 mm, comprimento 40 mm, com parafuso de rosca soberba, cabeca chata, fenda simples, 4,8 x 50 mm | UN | 1 | 0.23 | 0.23
Código |  | Descrição | Unidade | Quantidade | Unitário | Total | M.O. | MATERIAL
SINAPI - 72925 | COMP. INCÊNDIO 069 | Fornecimento e Instalação de eletroduto metalico flexivel DN 25mm (3/4") fabricado com fita de aço zincado, revestido externamente com pvc preto, inclusive conexões | M |  |  | 9.98 |  |  | HORA |  | MINUTO
COMPOSIÇÃO | 88264 | Eletricista com encargos complementares | H | 0.15 | 15.98 | 2.4 | 4.31 | 5.67 | 1 | ---------- | 60
COMPOSIÇÃO | 88247 | Auxiliar de Eletricista com encargos complementares | H | 0.15 | 12.73 | 1.91 |  |  | x | ---------- | 9
INSUMO | 2504 | Eletroduto metalico flexivel rev ext pvc preto 25mm tipo copex ou equiv | M | 1.1 | 5.15 | 5.67

## Comp. Elet.
COMPOSIÇÕES ADAPTADAS DO SINAPI (DPF) - Elétrica
OBRA : SR/DPF/MT |  | MÊS REFERENCIA: JUNHO-2016
LOCAL : Cuiabá/MT |  | PRAÇA: CUIABÁ - MT
As composições abaixo foram adaptadads ou criadas a partir do SINAPI, conforme data base e praça descritas acima. Estão discriminadas na planilha orçamentária como "SINAPI/DPF".
COMPOSIÇÕES SINTÉTICAS
Código |  | Descrição | Unidade | Quantidade | Unitário | Total | com BDI: | MO | MAT
74130/1 ADAP EE 1 |  | DISJUNTOR TIPO DIN/IEC, MONOPOLAR DE 6 ATE 32A, FORNECIMENTO E INSTALACAO | UN |  |  | 8.33 | 8.33 | 1.99 | 6.34
74130/2 ADAP EE 2 |  | DISJUNTOR TIPO DIN / IEC, MONOPOLAR DE 40 ATE 50A, FORNECIMENTO E INSTALACAO | UN |  |  | 11.4 | 11.4 | 1.99 | 9.41
74130/3 ADAP EE 3 |  | DISJUNTOR TIPO DIN/IEC, BIPOLAR DE 6 ATE 32A, FORNECIMENTO E INSTALACAO | UN |  |  | 38.77 | 38.77 | 2.39 | 36.38
74130/3 ADAP EE 4 |  | DISJUNTOR TIPO DIN/IEC, BIPOLAR 63 A, FORNECIMENTO E INSTALACAO | UN |  |  | 53.7 | 53.7 | 2.39 | 51.31
74130/4 ADAP EE 5 |  | DISJUNTOR TIPO DIN/IEC, TRIPOLAR DE 10 ATE 50A, FORNECIMENTO E INSTALACAO | UN |  |  | 56.05 | 56.05 | 11.48 | 44.57
74130/5 ADAP EE 6 |  | DISJUNTOR TIPO DIN/IEC, TRIPOLAR 63 A, FORNECIMENTO E INSTALACAO | UN |  |  | 64.71 | 64.71 | 11.48 | 53.23
74130/5 ADAP EE 7 |  | DISJUNTOR TIPO DIN/IEC, TRIPOLAR 70 A, FORNECIMENTO E INSTALACAO | UN |  |  | 98.33 | 98.33 | 11.48 | 86.85
74130/6 ADAP EE 8 |  | DISJUNTOR TIPO DIN/IEC, TRIPOLAR 125 A, FORNECIMENTO E INSTALACAO | UN |  |  | 510.97 | 510.97 | 11.48 | 499.49
74130/6 ADAP EE 9 |  | DISJUNTOR TIPO DIN/IEC, TRIPOLAR 150 A, FORNECIMENTO E INSTALACAO | UN |  |  | 358.89 | 358.89 | 11.48 | 347.41
74130/5 ADAP EE 10 |  | DISJUNTOR TIPO DIN/IEC, TRIPOLAR 100 A, FORNECIMENTO E INSTALACAO | UN |  |  | 171.13 | 171.13 | 11.48 | 159.65
74130/7 ADAP EE 11 |  | DISJUNTOR TERMICO E MAGNETICO AJUSTAVEIS, TRIPOLAR DE 100 ATE 250A, CAPACIDADE DE INTERRUPCAO DE 35KA, FORNECIMENTO E INSTALACAO | UN |  |  | 837.85 | 837.85 | 11.48 | 499.49
74130/3 ADAP EE 12 |  | DISJUNTOR DR BIPOLAR 40 A - 30 mA, FORNECIMENTO E INSTALAÇÃO | UN |  |  | 212.39 | 212.39 | 2.39 | 210
74130/6 ADAP EE 13 |  | DISPOSITIVO DE PROTEÇÃO DE SURTOS CLASSE II | UN |  |  | 197.48 | 197.48 | 11.48 | 186
74131/8 ADAP EE 14 |  | QUADRO DE DISTRIBUICAO DE ENERGIA DE EMBUTIR, EM CHAPA METALICA, PARA 70 DISJUNTORES TERMOMAGNETICOS MONOPOLARES, COM BARRAMENTO TRIFASICO E NEUTRO, FORNECIMENTO E INSTALACAO | UN |  |  | 1207.86 | 1207.86 | 172.26 | 1035.6
EE 15 |  | ELETROCALHA PERFURADA EM CHAPA DE AÇO GALVANIZADO, SEM TAMPA (Altura: 150 mm / Largura 400 mm) - Fornecimento e Instalação | UN |  |  | 92.44 | 92.44 | 34.44 | 58
EE 16 |  | ELETROCALHA PERFURADA EM CHAPA DE AÇO GALVANIZADO, SEM TAMPA (Altura: 50 mm / Largura 200 mm) - Fornecimento e Instalação | M |  |  | 42.97 | 42.97 | 34.44 | 8.53
SBC 60504 ADAP EE 17 |  | PERFILADO PERFURADO SIMPLES 38 X 38 MM, CHAPA 22 - Fornecimento e Instalação | M |  |  | 16.89 | 16.89 | 4.29 | 12.6
EE 18 |  | SENSOR DE PRESENCA LIGHTEX (LIGA/DESLIGA) PARA TETO FORNECIMENTO E INSTALACAO | UN |  |  | 50.27 | 50.27 | 5.27 | 45
73953/4 ADAP EE 19 |  | LUMINARIA TIPO CALHA, DE EMBUTIR, COM REATOR DE PARTIDA RAPIDA E LAMPADA FLUORESCENTE 4X14W, COMPLETA, FORNECIMENTO E INSTALACAO | UN |  |  | 249.75 | 249.75 | 34.44 | 215.31
83479 ADAP EE 20 |  | LUMINARIA TARTARUGA - PROTECAO CONTRA AGUA, POEIRA OU IMPACTOS - FORNECIMENTO E INSTALAÇÃO | UN |  |  | 123.76 | 123.76 | 22.96 | 100.8
73953/9 ADAP EE 21 |  | LUMINARIA PLAFONIER SOBREPOR P/ 1 LAMP, INCL SOQUETE PORCELANA - FORNECIMENTO E INSTALAÇÃO | UN |  |  | 36.87 | 36.87 | 5.73 | 31.14
73953/9 ADAP EE 22 |  | LUMINÁRIA PRISMÁTICA 16 POL ALOJAMENTO PRATO E GANCHO - E27 - FORNECIMENTO E INSTALAÇÃO | UN |  |  | 98.28 | 98.28 | 14.35 | 83.93
73953/9 ADAP EE 23 |  | LUMINARIA DE LED MINOTAURO - FORMECIMENTO E INSTALAÇÃO | UN |  |  | 407.1 | 407.1 | 41.62 | 365.48
EE 24 |  | METRO LINEAR DE BARRAMENTO BLINDADO DE ALUMINIO DE 800A - FORNECIMENTO E INSTALAÇÃO | M |  |  | 404.42 | 404.42 | 57.42 | 347
EE 25 |  | COTOVELO HORIZONTAL BLINDADO DE ALUMINIO DE 800A - FORNECIMENTO E INSTALAÇÃO | UN |  |  | 465.77 | 465.77 | 71.77 | 394
EE 26 |  | COTOVELO VERTICAL DE BARRAMENTO BLINDADO DE ALUMINIO 800A - FORNECIMENTO E INSTALAÇÃO | UN |  |  | 465.77 | 465.77 | 71.77 | 394
EE 27 |  | OFF-SET VERTICAL/HORIZONTAL DE BARRAMENTO BLINDADO DE ALUMINIO 800A - FORNECIMENTOE INSTALAÇÃO | UN |  |  | 2001.55 | 2001.55 | 143.55 | 1858
EE 28 |  | OFF-SET VERTICAL DE BARRAMENTO BLINDADO DE ALUMINIO DE 800A - FORMECIMENTO E INSTALAÇÃO | UN |  |  | 2001.55 | 2001.55 | 143.55 | 1858
EE 29 |  | FLANGE DE QUADRO DE BARRAMENTO BLINDADO DE ALUMINIO DE 800A - FORMECIMENTO E INSTALAÇÃO | UN |  |  | 466.06 | 466.06 | 43.06 | 423
EE 30 |  | TAMPA FINAL DE BARRAMENTO BLINDADO DE ALUMINIO DE 800A - FORNECIMENTO E INSTALAÇÃO | UN |  |  | 65.04 | 65.04 | 10.04 | 55
74131/7 ADAP EE 31 |  | CAIXA DE DERIVAÇÃO "PLUG-IN", TRIFÁSICA COM NEUTRO, SECCIONAMENTO POR DISJUNTOR EM CAIXA MOLDADA, 63A, COM RELÉ REGULÁVEL DE 50 A 63A - FORNECIMENTO E INSTALAÇÃO | UN |  |  | 822.38 | 822.38 | 80.38 | 742
74131/7 ADAP EE 32 |  | CAIXA DE DERIVAÇÃO " PLUG-IN", TRIFÁSICA COM NEUTRO, SECCIONADO POR DISJUNTOR EM CAIXA MOLDADA, 100A, COM RELÉ REGULÁVEL DE 80 A 100A - FORNECIMENTO E INSTALAÇÃO | UN |  |  | 861.38 | 861.38 | 80.38 | 781
74131/7 ADAP EE 33 |  | CAIXA DE DERIVAÇÃO "PLUG-IN", TRIFÁSICA COM NEUTRO, SECCIONAMENTO POR DISJUNTOR EM CAIXA MOLDADA, 250A, 1000V(Ui), 55KA EM 220V, COM RELÉ REGULAVEL, DE 200 À 250A - FORNECIMENTO E INSTALAÇÃO | UN |  |  | 1954.9 | 1954.9 | 157.9 | 1797
EE 34 |  | METRO LINEAR DE BARRAMENTO BLINDADO DE ALUMINIO DE 450A - FORNECIMENTO E INSTALAÇÃO | UN |  |  | 311.44 | 311.44 | 34.44 | 277
EE 35 |  | COTOVELO HORIZONTAL DE BARRAMENTO BLINDADO DE ALUMINIO DE 450A - FORMECIMENTO E INSTALAÇÃO | UN |  |  | 380.11 | 380.11 | 53.11 | 327
EE 36 |  | COTOVELO VERTICAL DE BARRAMENTO BLINDADO DE ALUMINIO 450A - FORNECIMENTO E INSTALAÇÃO | UN |  |  | 380.11 | 380.11 | 53.11 | 327
EE 37 |  | OFF-SET VERTICAL/HORIZONTAL DE BARRAMENTO BLINDADO DE ALUMINIO 450A - FORNECIMENTO E INSTALAÇÃO | UN |  |  | 1226.84 | 1226.84 | 114.84 | 1112
EE 38 |  | OFF-SET VERTICAL DE BARRAMENTO BLINDADO DE ALUMINIO DE 450A - FORNECIMENTO E INSTALAÇÃO | UN |  |  | 1226.84 | 1226.84 | 114.84 | 1112
EE 39 |  | FLANGE DE QUADRO DE BARRAMENTO BLINDADO DE ALUMINIO DE 450A - FORNECIMENTO E INSTALAÇÃO | UN |  |  | 278.83 | 278.83 | 25.83 | 253
EE 40 |  | TAMPA FINAL DE BARRAMENTO BLINDADO DE ALUMINIO DE 450A - FORNECIMENTO E INSTALAÇÃO | UN |  |  | 60.73 | 60.73 | 5.73 | 55
74131/6 ADAP EE 41 |  | CAIXA DE DERIVAÇÃO "PLUG-IN", TRIFÁSICA COM NEUTRO, SECCIONAMENTO POR DISJUNTOR EM CAIXA MOLDADA, 25A, 1000V(Ui), 55KA EM 220V, COM RELÉ REGULAVEL DE 20 À 25A - FORNECIMENTO E INSTALAÇÃO | UN |  |  | 799.13 | 799.13 | 86.13 | 713
74131/6 ADAP EE 42 |  | CAIXA DE DERIVAÇÃO "PLUG-IN", TRIFÁSICA COM NEUTRO, SECCIONAMENTO POR DISJUNTOR EM CAIXA MOLDADA, 63A, 1000V(Ui), 55KA EM 220V, COM RELÉ REGULÁVEL DE 50 À 63A - FORNECIMENTO E INSTALAÇÃO | UN |  |  | 816.63 | 816.63 | 74.63 | 742
74131/6 ADAP EE 43 |  | CAIXA DE DERIVAÇÃO "PLUG-IN", TRIFÁSICA COM NEUTRO, SECCIONAMENTO POR DISJUNTOR EM CAIXA MOLDADA, 100A, 1000V(Ui), 55KA EM 220V, COM RELÉ REGULÁVEL DE 80 À 100A - FORNECIMENTO E INSTALAÇÃO | UN |  |  | 861.38 | 861.38 | 80.38 | 781
74131/6 ADAP EE 44 |  | CAIXA DE DERIVAÇÃO "PLUG-IN", TRIFÁSICA COM NEUTRO, SECCIONAMENTO POR DISJUNTOR EM CAIXA MOLDADA, 125A, 1000V(Ui), 55KA EM 220V, COM RELÉ FIXO DE ATÉ 125A - FORNECIMENTO E INSTALAÇÃO | UN |  |  | 1050.48 | 1050.48 | 100.48 | 950
EE 45 |  | GRUPO MOTOR GERADOR 500KVA - 127/220V - FORNECIMENTO E INSTALAÇÃO | UN |  |  | 359440 | 359440 | 100000 | 259440
EE 46 |  | GRUPO MOTOR GERADOR 300KVA - 220/380V - FORNECIMENTO E INSTALAÇÃO | UN |  |  | 280000 | 280000 | 45000 | 235000
EE 47 |  | SISTEMA DE NOBREAK PARALELO REDUNDANTE DE 140KVA, MODULAR - FORMECIMENTO E INSTALAÇÃO | UN |  |  | 320000 | 320000 | 0 | 320000
EE 48 |  | TRANSFORMADOR DE POTÊNCIA 500KVA - 127/220V - FORNECIMENTO E INSTALAÇÃO | UN |  |  | 0 | 0 | 0 | 0
EE 49 |  | TRANSFORMADOR DE POTÊNCIA 300KVA - 220/380V - FORNECIMENTO E INSTALAÇÃO | UN |  |  | 0 | 0 | 0 | 0
EE 50 |  | BANCO DE CAPACITOR 75KVar - 127/220V - FORNECIMENTO E INSTALAÇÃO | UN |  |  | 14050.5 | 14050.5 | 0 | 14050.5
EE 51 |  | BANCO DE CAPACITOR 50KVar - 220/380V - FORNECIMENTO E INSTALAÇÃO | UN |  |  | 9910.22 | 9910.22 | 0 | 9910.22
EE 52 |  | PONTO DE TOMADA NO FORRO PARA LIGAÇÃO DE AR CONDICIONADO, 2P+T 10 A - FORNECIMENTO E INSTALAÇÃO | UN |  |  | 42.25 | 42.25 | 28.71 | 13.54
EE 53 |  | POSTE CONDUTOR PARA TOMADAS - FORNECIMENTO E INSTALAÇÃO | UN |  |  | 442.09 | 442.09 | 34.44 | 407.65
92986 ADAP EE 54 |  | CABO DE COBRE UNIPOLAR 35MM2, BLINDADO, ISOLAÇÃO 12/20KV EPR, COBERTURA EM PVC - FORNECIMENTO E INSTALACAO | M |  |  | 39.54 | 39.54 | 1.92 | 37.62
74131/8 ADAP EE 55 |  | QUADRO DE ENTRADA GERAL (QEG) - FONECIMENTO E INSTALAÇÃO | UN |  |  | 11145.11 | 11145.11 | 459.36 | 10685.75
74131/8 ADAP EE 56 |  | QUADRO DE DISTRIBUIÇÃO DE ENERGIA (QDE(QTA)) - FORNECIMENTO E INSTALAÇÃO | UN |  |  | 24983.63 | 24983.63 | 459.36 | 24524.27
74131/8 ADAP EE 57 |  | QUADRO DE DISTRIBUIÇÃO DE ENERGIA NORMAL (QDEN) - FORNECIMENTO E INSTALAÇÃO | UN |  |  | 11877.18 | 11417.82 | 459.36 | 11417.82
74131/8 ADAP EE 58 |  | QUADRO DE ENTRADA DO NO BREAK (QNB1) - FORNECIMENTO E INSTALAÇÃO | UN |  |  | 13973.5 | 13514.14 | 459.36 | 13514.14
74131/8 ADAP EE 59 |  | QUADRO DE SAÍDA DO NO BREAK (QNB2) - FORNECIMENTO E INSTALAÇÃO | UN |  |  | 13542.83 | 13542.83 | 459.36 | 13083.47
74131/8 ADAP EE 60 |  | QUADRO DE ENTRADA GERAL DO AR CONDIONADO (QEGAC) - FORNECIMENTO E INSTALAÇÃO | UN |  |  | 9419.74 | 9419.74 | 459.36 | 8960.38
74131/8 ADAP EE 61 |  | QUADRO DE DISTRIBUIÇÃO DE AR CONDICIONADO (QDAC(QTA)) - FORNECIMENTO E INSTALAÇÃO | UN |  |  | 17060.22 | 17060.22 | 459.36 | 16600.86
74131/8 ADAP EE 62 |  | QUADRO DE DISTRIBUIÇÃO DAS BOMBAS DE INCÊNDIO (QInc) - FORNECIMENTO E INSTALAÇÃO | UN |  |  | 4545.48 | 4545.48 | 459.36 | 4086.12
Código |  | Descrição | Unidade | Quantidade | Unitário | Total | com BDI: | MO | MAT
74130/1 ADAP EE 1 |  | DISJUNTOR TIPO DIN/IEC, MONOPOLAR DE 6 ATE 32A, FORNECIMENTO E INSTALACAO | UN |  |  | 8.33 | 8.33 | 1.99 | 6.34
COMPOSICAO | 88264 | ELETRICISTA COM ENCARGOS COMPLEMENTARES | H | 0.125 | 15.98 | 1.99 |  | 1.99 | 0
INS. EXCLUÍDO | 2370 | DISJUNTOR TIPO NEMA, MONOPOLAR 10 ATE 30A | UN |  | 8.22 | 0 |  | 0 | 0
INSUMO | 34653 | DISJUNTOR TIPO DIN/IEC, MONOPOLAR DE 6 ATE 32A | UN | 1 | 6,34 | 6.34 |  | 0 | 6.34
Código |  | Descrição | Unidade | Quantidade | Unitário | Total | com BDI: | MO | MAT
74130/2 ADAP EE 2 |  | DISJUNTOR TIPO DIN / IEC, MONOPOLAR DE 40 ATE 50A, FORNECIMENTO E INSTALACAO | UN |  |  | 11.4 | 11.4 | 1.99 | 9.41
COMPOSICAO | 88264 | ELETRICISTA COM ENCARGOS COMPLEMENTARES | H | 0.125 | 15.98 | 1.99 |  | 1.99 | 0
INS. EXCLUÍDO | 2386 | DISJUNTOR TIPO NEMA, MONOPOLAR 35 ATE 50A | UN |  | 13.79 | 0 |  | 0 | 0
INSUMO | 34686 | DISJUNTOR TIPO DIN / IEC, MONOPOLAR DE 40 ATE 50A | UN | 1 | 9,41 | 9.41 |  | 0 | 9.41
Código |  | Descrição | Unidade | Quantidade | Unitário | Total | com BDI: | MO | MAT
74130/3 ADAP EE 3 |  | DISJUNTOR TIPO DIN/IEC, BIPOLAR DE 6 ATE 32A, FORNECIMENTO E INSTALACAO | UN |  |  | 38.77 | 38.77 | 2.39 | 36.38
COMPOSICAO | 88264 | ELETRICISTA COM ENCARGOS COMPLEMENTARES | H | 0.15 | 15.98 | 2.39 |  | 2.39 | 0
INS. EXCLUÍDO | 2388 | DISJUNTOR TIPO NEMA, BIPOLAR 10 ATE 50A | UN |  | 44.24 | 0 |  | 0 | 0
INSUMO | 34616 | DISJUNTOR TIPO DIN/IEC, BIPOLAR DE 6 ATE 32A | UN | 1 | 36,38 | 36.38 |  | 0 | 36.38
Código |  | Descrição | Unidade | Quantidade | Unitário | Total | com BDI: | MO | MAT
74130/3 ADAP EE 4 |  | DISJUNTOR TIPO DIN/IEC, BIPOLAR 63 A, FORNECIMENTO E INSTALACAO | UN |  |  | 53.7 | 53.7 | 2.39 | 51.31
COMPOSICAO | 88264 | ELETRICISTA COM ENCARGOS COMPLEMENTARES | H | 0.15 | 15.98 | 2.39 |  | 2.39 | 0
INS. EXCLUÍDO | 2388 | DISJUNTOR TIPO NEMA, BIPOLAR 10 ATE 50A | UN |  | 44.24 | 0 |  | 0 | 0
INSUMO | 34628 | DISJUNTOR TIPO DIN/IEC, BIPOLAR 63 A | UN | 1 | 51,31 | 51.31 |  | 0 | 51.31
Código |  | Descrição | Unidade | Quantidade | Unitário | Total | com BDI: | MO | MAT
74130/4 ADAP EE 5 |  | DISJUNTOR TIPO DIN/IEC, TRIPOLAR DE 10 ATE 50A, FORNECIMENTO E INSTALACAO | UN |  |  | 56.05 | 56.05 | 11.48 | 44.57
COMPOSICAO | 88247 | AUXILIAR DE ELETRICISTA COM ENCARGOS COMPLEMENTARES | H | 0.4 | 12.73 | 5.09 |  | 5.09 | 0
COMPOSICAO | 88264 | ELETRICISTA COM ENCARGOS COMPLEMENTARES | H | 0.4 | 15.98 | 6.39 |  | 6.39 | 0
INS. EXCLUÍDO | 2392 | DISJUNTOR TIPO NEMA, TRIPOLAR 10 ATE 50A | UN |  | 55.18 | 0 |  | 0 | 0
INSUMO | 34709 | DISJUNTOR TIPO DIN/IEC, TRIPOLAR DE 10 ATE 50A | UN | 1 | 44,57 | 44.57 |  | 0 | 44.57
Código |  | Descrição | Unidade | Quantidade | Unitário | Total | com BDI: | MO | MAT
74130/5 ADAP EE 6 |  | DISJUNTOR TIPO DIN/IEC, TRIPOLAR 63 A, FORNECIMENTO E INSTALACAO | UN |  |  | 64.71 | 64.71 | 11.48 | 53.23
COMPOSICAO | 88247 | AUXILIAR DE ELETRICISTA COM ENCARGOS COMPLEMENTARES | H | 0.4 | 12.73 | 5.09 |  | 5.09 | 0
COMPOSICAO | 88264 | ELETRICISTA COM ENCARGOS COMPLEMENTARES | H | 0.4 | 15.98 | 6.39 |  | 6.39 | 0
INS. EXCLUÍDO | 2373 | DISJUNTOR TIPO NEMA, TRIPOLAR 60 ATE 100A | UN |  | 77.74 | 0 |  | 0 | 0
INSUMO | 34714 | DISJUNTOR TIPO DIN/IEC, TRIPOLAR 63 A | UN | 1 | 53,23 | 53.23 |  | 0 | 53.23
Código |  | Descrição | Unidade | Quantidade | Unitário | Total | com BDI: | MO | MAT
74130/5 ADAP EE 7 |  | DISJUNTOR TIPO DIN/IEC, TRIPOLAR 70 A, FORNECIMENTO E INSTALACAO | UN |  |  | 98.33 | 98.33 | 11.48 | 86.85
COMPOSICAO | 88247 | AUXILIAR DE ELETRICISTA COM ENCARGOS COMPLEMENTARES | H | 0.4 | 12.73 | 5.09 |  | 5.09 | 0
COMPOSICAO | 88264 | ELETRICISTA COM ENCARGOS COMPLEMENTARES | H | 0.4 | 15.98 | 6.39 |  | 6.39 | 0
INS. EXCLUÍDO | 2373 | DISJUNTOR TIPO NEMA, TRIPOLAR 60 ATE 100A | UN |  | 77.74 | 0 |  | 0 | 0
INSUMO (SBC) | 4899 | DISJUNTOR TIPO DIN/IEC, TRIPOLAR 70 A | UN | 1 | 86.85 | 86.85 |  | 0 | 86.85
Código |  | Descrição | Unidade | Quantidade | Unitário | Total | com BDI: | MO | MAT
74130/6 ADAP EE 8 |  | DISJUNTOR TIPO DIN/IEC, TRIPOLAR 125 A, FORNECIMENTO E INSTALACAO | UN |  |  | 510.97 | 510.97 | 11.48 | 499.49
COMPOSICAO | 88247 | AUXILIAR DE ELETRICISTA COM ENCARGOS COMPLEMENTARES | H | 0.4 | 12.73 | 5.09 |  | 5.09 | 0
COMPOSICAO | 88264 | ELETRICISTA COM ENCARGOS COMPLEMENTARES | H | 0.4 | 15.98 | 6.39 |  | 6.39 | 0
INS. EXCLUÍDO | 2391 | DISJUNTOR TERMOMAGNETICO TRIPOLAR 125A | UN |  | 243.13 | 0 |  | 0 | 0
INSUMO (SBC) | 4898 | DISJUNTOR TIPO DIN/IEC, TRIPOLAR 125 A | UN | 1 | 499.49 | 499.49 |  | 0 | 499.49
Código |  | Descrição | Unidade | Quantidade | Unitário | Total | com BDI: | MO | MAT
74130/6 ADAP EE 9 |  | DISJUNTOR TIPO DIN/IEC, TRIPOLAR 150 A, FORNECIMENTO E INSTALACAO | UN |  |  | 358.89 | 358.89 | 11.48 | 347.41
COMPOSICAO | 88247 | AUXILIAR DE ELETRICISTA COM ENCARGOS COMPLEMENTARES | H | 0.4 | 12.73 | 5.09 |  | 5.09 | 0
COMPOSICAO | 88264 | ELETRICISTA COM ENCARGOS COMPLEMENTARES | H | 0.4 | 15.98 | 6.39 |  | 6.39 | 0
INS. EXCLUÍDO | 2391 | DISJUNTOR TERMOMAGNETICO TRIPOLAR 125A | UN |  | 243.13 | 0 |  | 0 | 0
INSUMO (SBC) | 7911 | DISJUNTOR TIPO DIN/IEC, TRIPOLAR 150 A | UN | 1 | 347.41 | 347.41 |  | 0 | 347.41
Código |  | Descrição | Unidade | Quantidade | Unitário | Total | com BDI: | MO | MAT
74130/5 ADAP EE 10 |  | DISJUNTOR TIPO DIN/IEC, TRIPOLAR 100 A, FORNECIMENTO E INSTALACAO | UN |  |  | 171.13 | 171.13 | 11.48 | 159.65
COMPOSICAO | 88247 | AUXILIAR DE ELETRICISTA COM ENCARGOS COMPLEMENTARES | H | 0.4 | 12.73 | 5.09 |  | 5.09 | 0
COMPOSICAO | 88264 | ELETRICISTA COM ENCARGOS COMPLEMENTARES | H | 0.4 | 15.98 | 6.39 |  | 6.39 | 0
INSUMO (SBC) | 17324 | DISJUNTOR TIPO DIN/IEC, TRIPOLAR 100 A | UN | 1 | 159.65 | 159.65 |  | 0 | 159.65
INSUMO | 2373 | DISJUNTOR TIPO NEMA, TRIPOLAR 60 ATE 100A | UN | 0 | 77,74 | 0 |  | 0 | 0
Código |  | Descrição | Unidade | Quantidade | Unitário | Total | com BDI: | MO | MAT
74130/7 ADAP EE 11 |  | DISJUNTOR TERMICO E MAGNETICO AJUSTAVEIS, TRIPOLAR DE 100 ATE 250A, CAPACIDADE DE INTERRUPCAO DE 35KA, FORNECIMENTO E INSTALACAO | UN |  |  | 837.85 | 837.85 | 11.48 | 826.37
COMPOSICAO | 88247 | AUXILIAR DE ELETRICISTA COM ENCARGOS COMPLEMENTARES | H | 0.4 | 12.73 | 5.09 |  | 5.09 | 0
COMPOSICAO | 88264 | ELETRICISTA COM ENCARGOS COMPLEMENTARES | H | 0.4 | 15.98 | 6.39 |  | 6.39 | 0
INS. EXCLUÍDO | 2393 | DISJUNTOR TERMOMAGNETICO TRIPOLAR 250 A / 600 V, TIPO FXD | UN |  | 648.23 | 0 |  | 0 | 0
INSUMO | 34729 | DISJUNTOR TERMICO E MAGNETICO AJUSTAVEIS, TRIPOLAR DE 100 ATE 250A, CAPACIDADE DE INTERRUPCAO DE 35KA | UN | 1 | 826,37 | 826.37 |  | 0 | 826.37
Código |  | Descrição | Unidade | Quantidade | Unitário | Total | com BDI: | MO | MAT
74130/3 ADAP EE 12 |  | DISJUNTOR DR BIPOLAR 40 A - 30 mA, FORNECIMENTO E INSTALAÇÃO | UN |  |  | 212.39 | 212.39 | 2.39 | 210
COMPOSICAO | 88264 | ELETRICISTA COM ENCARGOS COMPLEMENTARES | H | 0.15 | 15.98 | 2.39 |  | 2.39 | 0
INS. EXCLUÍDO | 2388 | DISJUNTOR TIPO NEMA, BIPOLAR 10 ATE 50A | UN |  | 44.24 | 0 |  | 0 | 0
INSUMO | SBC.2419 | DISPOSITIVO DIF.RESIDUAL DR ALTA SENS.BIPOLAR 40A | UN | 1 |  | 210 |  | 0 | 210
Código |  | Descrição | Unidade | Quantidade | Unitário | Total | com BDI: | MO | MAT
74130/6 ADAP EE 13 |  | DISPOSITIVO DE PROTEÇÃO DE SURTOS CLASSE II | UN |  |  | 197.48 | 197.48 | 11.48 | 186
COMPOSICAO | 88247 | AUXILIAR DE ELETRICISTA COM ENCARGOS COMPLEMENTARES | H | 0.4 | 12.73 | 5.09 |  | 5.09 | 0
COMPOSICAO | 88264 | ELETRICISTA COM ENCARGOS COMPLEMENTARES | H | 0.4 | 15.98 | 6.39 |  | 6.39 | 0
INSUMO | SBC.71149 | SUPRESSOR DE SURTOS PARA REDE ELETRICA | UN | 1 | 186 | 186 |  | 0 | 186
Código |  | Descrição | Unidade | Quantidade | Unitário | Total | com BDI: | MO | MAT
74131/8 ADAP EE 14 |  | QUADRO DE DISTRIBUICAO DE ENERGIA DE EMBUTIR, EM CHAPA METALICA, PARA 70 DISJUNTORES TERMOMAGNETICOS MONOPOLARES, COM BARRAMENTO TRIFASICO E NEUTRO, FORNECIMENTO E INSTALACAO | UN |  |  | 1207.86 | 1207.86 | 172.26 | 1035.6
COMPOSICAO | 88247 | AUXILIAR DE ELETRICISTA COM ENCARGOS COMPLEMENTARES | H | 6 | 12.73 | 76.38 |  | 76.38 | 0
COMPOSICAO | 88264 | ELETRICISTA COM ENCARGOS COMPLEMENTARES | H | 6 | 15.98 | 95.88 |  | 95.88 | 0
INS. EXCLUÍDO | 12043 | QUADRO DE DISTRIBUICAO DE EMBUTIR C/ BARRAMENTO TRIFASICO P/ 50 DISJUNTORES UNIPOLARES EM CHAPA DE ACO GALV | UN |  | 992.83 | 0 |  | 0 | 0
INSUMO | SBC.55072 | QUADRO DISTRIBUICAO 70 DISJUNTORES 225A+CHAVE GERAL | UN | 1 |  | 844.7 |  | 0 | 844.7
INSUMO | SBC.7140 | BARRAMENTO TRIFASICO DIN QUADRO ATE 44 DISJUNTORES 100A | UN | 1 |  | 190.9 |  | 0 | 190.9
Código |  | Descrição | Unidade | Quantidade | Unitário | Total | com BDI:
EE 15 |  | ELETROCALHA PERFURADA EM CHAPA DE AÇO GALVANIZADO, SEM TAMPA (Altura: 150 mm / Largura 400 mm) - Fornecimento e Instalação | UN |  |  | 92.44 | 92.44 | 34.44 | 58
COMPOSICAO | 88247 | AUXILIAR DE ELETRICISTA COM ENCARGOS COMPLEMENTARES | H | 1.2 | 12.73 | 15.27 |  | 15.27 | 0
COMPOSICAO | 88264 | ELETRICISTA COM ENCARGOS COMPLEMENTARES | H | 1.2 | 15.98 | 19.17 |  | 19.17 | 0
INS. EXCLUÍDO | 3788 | LUMINARIA CALHA SOBREPOR EM CHAPA ACO C/ 1 LAMPADA FLUORESCENTE 20W (COMPLETA, INCL. REATOR PART RAPIDA E LAMPADA) | UN |  | 37.71 | 0 |  | 0 | 0
INSUMO | SBC.077784 | ELETROCALHA LISA U 400x150x3000mm #18 | UN | 0.4 | 145 | 58 |  | 0 | 58
Código |  | Descrição | Unidade | Quantidade | Unitário | Total | com BDI:
EE 16 |  | ELETROCALHA PERFURADA EM CHAPA DE AÇO GALVANIZADO, SEM TAMPA (Altura: 50 mm / Largura 200 mm) - Fornecimento e Instalação | M |  |  | 42.97 | 42.97 | 34.44 | 8.53
COMPOSICAO | 88247 | AUXILIAR DE ELETRICISTA COM ENCARGOS COMPLEMENTARES | H | 1.2 | 12.73 | 15.27 |  | 15.27 | 0
COMPOSICAO | 88264 | ELETRICISTA COM ENCARGOS COMPLEMENTARES | H | 1.2 | 15.98 | 19.17 |  | 19.17 | 0
INS. EXCLUÍDO | 12043 | QUADRO DE DISTRIBUICAO DE EMBUTIR C/ BARRAMENTO TRIFASICO P/ 50 DISJUNTORES UNIPOLARES EM CHAPA DE ACO GALV | UN |  | 992.83 | 0 |  | 0 | 0
INSUMO | SBC.77781 | ELETROCALHA LISA U 200x50x3000mm #20 | UN | 0.4 | 21.34 | 8.53 |  | 0 | 8.53
Código |  | Descrição | Unidade | Quantidade | Unitário | Total | com BDI:
SBC 60504 ADAP EE 17 |  | PERFILADO PERFURADO SIMPLES 38 X 38 MM, CHAPA 22 - Fornecimento e Instalação | M |  |  | 16.89 | 16.89 | 4.29 | 12.6
COMPOSICAO | 88247 | AUXILIAR DE ELETRICISTA COM ENCARGOS COMPLEMENTARES | H | 0.15 | 12.73 | 1.9 |  | 1.9 | 0
COMPOSICAO | 88264 | ELETRICISTA COM ENCARGOS COMPLEMENTARES | H | 0.15 | 15.98 | 2.39 |  | 2.39 | 0
INS. EXCLUÍDO | 12059 | ELETRODUTO METALICO FLEXIVEL TIPO CONDUITE D = 1/2" | M |  | 3.82 | 0 |  | 0 | 0
INSUMO | SBC.40529 | ELETROCALHA 38x38mm PERFURADO VARA 6,0m | UN | 0.175 | 72 | 12.6 |  | 0 | 12.6
Código |  | Descrição | Unidade | Quantidade | Unitário | Total | com BDI:
EE 18 |  | SENSOR DE PRESENCA LIGHTEX (LIGA/DESLIGA) PARA TETO FORNECIMENTO E INSTALACAO | UN |  |  | 50.27 | 50.27 | 5.27 | 45
COMPOSICAO | 88264 | ELETRICISTA COM ENCARGOS COMPLEMENTARES | H | 0.33 | 15.98 | 5.27 |  | 5.27 | 0
INS. EXCLUÍDO | 1103 | !EM PROCESSO DE DESATIVACAO! REATOR PARTIDA CONVENCIONAL P/1 LAMPADA FLUORESCENTE 20W/127V | UN |  | 8.77 | 0 |  | 0 | 0
INSUMO | SBC.44341 | SENSOR DE PRESENCA LIGHTEX (LIGA/DESLIGA) PARA TETO | UN | 1 | 45 | 45 |  | 0 | 45
Código |  | Descrição | Unidade | Quantidade | Unitário | Total | com BDI:
73953/4 ADAP EE 19 |  | LUMINARIA TIPO CALHA, DE EMBUTIR, COM REATOR DE PARTIDA RAPIDA E LAMPADA FLUORESCENTE 4X14W, COMPLETA, FORNECIMENTO E INSTALACAO | UN |  |  | 249.75 | 249.75 | 34.44 | 215.31
COMPOSICAO | 88264 | ELETRICISTA COM ENCARGOS COMPLEMENTARES | H | 1.2 | 15.98 | 19.17 |  | 19.17 | 0
COMPOSICAO | 88316 | SERVENTE COM ENCARGOS COMPLEMENTARES | H | 1.2 | 12.73 | 15.27 |  | 15.27 | 0
INS. EXCLUÍDO | 3785 | !EM PROCESSO DE DESATIVACAO! LUMINARIA DE SOBREPOR EM CHAPA DE ACO PARA LAMPADA FLUORESCENTE, COM 4 LAMPADAS DE 14 W E REATOR INCLUSOS | UN |  | 101.45 | 0 |  | 0 | 0
INSUMO | 38782 | LAMPADA FLUORESCENTE TUBULAR T5 DE 14 W, BIVOLT | UN | 4 | 5,85 | 23.4 |  | 0 | 23.4
INSUMO | 34618 | CABO FLEXIVEL PVC 750 V, 3 CONDUTORES DE 1,5 MM2 | M | 1 | 2.9 | 2.9 |  | 0 | 2.9
INSUMO | COT 24 | Plug Femea Prolongador Monobloco 2P + T PB (Padrão Brasileiro) 10A 250V | UN | 1 | 5.27 | 5.27 |  | 0 | 5.27
INSUMO | COT 23 | Plug Macho Prolongador Monobloco 2P + T PB (Padrão Brasileiro) 10A 250V | UN | 1 | 5.37 | 5.37 |  | 0 | 5.37
INSUMO | 1086 | REATOR PARTIDA RAPIDA P/ 2 LAMPADAS FLUORESCENTES 20W/127V | UN | 2 | 25.3 | 50.6 |  | 0 | 50.6
INSUMO | COT 25 | LUMINÁRIA DE EMBUTIR 4 x 14 COM ALETA CONFORME CADERNO DE ENCARGOS | UN | 1 | 127.77 | 127.77 |  | 0 | 127.77
Código |  | Descrição | Unidade | Quantidade | Unitário | Total | com BDI:
83479 ADAP EE 20 |  | LUMINARIA TARTARUGA - PROTECAO CONTRA AGUA, POEIRA OU IMPACTOS - FORNECIMENTO E INSTALAÇÃO | UN |  |  | 123.76 | 123.76 | 22.96 | 100.8
COMPOSICAO | 88247 | AUXILIAR DE ELETRICISTA COM ENCARGOS COMPLEMENTARES | H | 0.8 | 12.73 | 10.18 |  | 10.18 | 0
COMPOSICAO | 88264 | ELETRICISTA COM ENCARGOS COMPLEMENTARES | H | 0.8 | 15.98 | 12.78 |  | 12.78 | 0
INS. EXCLUÍDO | 3806 | LUMINARIA AQUATIC PIAL REF. 60456 BRANCA | UN |  | 121.31 | 0 |  | 0 | 0
INSUMO | COT 26 | LAMPADA LED 14 W BIVOLT BRANCA, FORMATO TRADICIONAL (BASE E27) | UN | 1 | 27.9 | 27.9 |  | 0 | 27.9
INSUMO | COT 27 | LUMINARIA TARTARUGA | UN | 1 | 72.9 | 72.9 |  | 0 | 72.9
Código |  | Descrição | Unidade | Quantidade | Unitário | Total | com BDI:
73953/9 ADAP EE 21 |  | LUMINARIA PLAFONIER SOBREPOR P/ 1 LAMP, INCL SOQUETE PORCELANA - FORNECIMENTO E INSTALAÇÃO | UN |  |  | 36.87 | 36.87 | 5.73 | 31.14
COMPOSICAO | 88264 | ELETRICISTA COM ENCARGOS COMPLEMENTARES | H | 0.2 | 15.98 | 3.19 |  | 3.19 | 0
COMPOSICAO | 88316 | SERVENTE COM ENCARGOS COMPLEMENTARES | H | 0.2 | 12.73 | 2.54 |  | 2.54 | 0
INS. EXCLUÍDO | 3788 | LUMINARIA CALHA SOBREPOR EM CHAPA ACO C/ 1 LAMPADA FLUORESCENTE 20W (COMPLETA, INCL. REATOR PART RAPIDA E LAMPADA) | UN |  | 37.71 | 0 |  | 0 | 0
INSUMO | COT 26 | LAMPADA LED 14 W BIVOLT BRANCA, FORMATO TRADICIONAL (BASE E27) | UN | 1 | 27.9 | 27.9 |  | 0 | 27.9
INSUMO | COT 28 | LUMINARIA PLAFONIER SOBREPOR P/ 1 LAMP, INCL SOQUETE PORCELANA | UN | 1 | 3.24 | 3.24 |  | 0 | 3.24
Código |  | Descrição | Unidade | Quantidade | Unitário | Total | com BDI:
73953/9 ADAP EE 22 |  | LUMINÁRIA PRISMÁTICA 16 POL ALOJAMENTO PRATO E GANCHO - E27 - FORNECIMENTO E INSTALAÇÃO | UN |  |  | 98.28 | 98.28 | 14.35 | 83.93
COMPOSICAO | 88264 | ELETRICISTA COM ENCARGOS COMPLEMENTARES | H | 0.5 | 15.98 | 7.99 |  | 7.99 | 0
COMPOSICAO | 88316 | SERVENTE COM ENCARGOS COMPLEMENTARES | H | 0.5 | 12.73 | 6.36 |  | 6.36 | 0
INS. EXCLUÍDO | 3788 | LUMINARIA CALHA SOBREPOR EM CHAPA ACO C/ 1 LAMPADA FLUORESCENTE 20W (COMPLETA, INCL. REATOR PART RAPIDA E LAMPADA) | UN |  | 37.71 | 0 |  | 0 | 0
INSUMO | COT 26 | LAMPADA LED 14 W BIVOLT BRANCA, FORMATO TRADICIONAL (BASE E27) | UN | 1 | 27.9 | 27.9 |  | 0 | 27.9
INSUMO | COT 29 | LUMINÁRIA PRISMÁTICA 16 POL ALOJAMENTO PRATO E GANCHO - E27 | UN | 1 | 56.03 | 56.03 |  | 0 | 56.03
Código |  | Descrição | Unidade | Quantidade | Unitário | Total | com BDI:
73953/9 ADAP EE 23 |  | LUMINARIA DE LED MINOTAURO - FORMECIMENTO E INSTALAÇÃO | UN |  |  | 407.1 | 407.1 | 41.62 | 365.48
COMPOSICAO | 88264 | ELETRICISTA COM ENCARGOS COMPLEMENTARES | H | 1.45 | 15.98 | 23.17 |  | 23.17 | 0
COMPOSICAO | 88316 | SERVENTE COM ENCARGOS COMPLEMENTARES | H | 1.45 | 12.73 | 18.45 |  | 18.45 | 0
INS. EXCLUÍDO | 3788 | LUMINARIA CALHA SOBREPOR EM CHAPA ACO C/ 1 LAMPADA FLUORESCENTE 20W (COMPLETA, INCL. REATOR PART RAPIDA E LAMPADA) | UN |  | 37.71 | 0 |  | 0 | 0
INSUMO | COT 30 | LUMINÁRIA DE LED MINOTAURO | UN | 1 | 271.01 | 271.01 |  | 0 | 271.01
INSUMO | COT 31 | DRIVER DE CORRENTE 1050 45W | UN | 1 | 80.93 | 80.93 |  | 0 | 80.93
INSUMO | 34618 | CABO FLEXIVEL PVC 750 V, 3 CONDUTORES DE 1,5 MM2 | M | 1 | 2.9 | 2.9 |  | 0 | 2.9
INSUMO | COT 24 | Plug Femea Prolongador Monobloco 2P + T PB (Padrão Brasileiro) 10A 250V | UN | 1 | 5.27 | 5.27 |  | 0 | 5.27
INSUMO | COT 23 | Plug Macho Prolongador Monobloco 2P + T PB (Padrão Brasileiro) 10A 250V | UN | 1 | 5.37 | 5.37 |  | 0 | 5.37
Código |  | Descrição | Unidade | Quantidade | Unitário | Total | com BDI:
EE 24 |  | METRO LINEAR DE BARRAMENTO BLINDADO DE ALUMINIO DE 800A - FORNECIMENTO E INSTALAÇÃO | M |  |  | 404.42 | 404.42 | 57.42 | 347
COMPOSICAO | 88247 | AUXILIAR DE ELETRICISTA COM ENCARGOS COMPLEMENTARES | H | 2 | 12.73 | 25.46 |  | 25.46 | 0
COMPOSICAO | 88264 | ELETRICISTA COM ENCARGOS COMPLEMENTARES | H | 2 | 15.98 | 31.96 |  | 31.96 | 0
INS. EXCLUÍDO | 1015 | CABO DE COBRE ISOLAMENTO ANTI-CHAMA 0,6/1KV 240MM2 (1 CONDUTOR)TP SINTENAX PIRELLI OU EQUIV | M |  | 112.66 | 0 |  | 0 | 0
INS. EXCLUÍDO | 21127 | FITA ISOLANTE ADESIVA ANTICHAMA, USO ATE 750 V, EM ROLO DE 19 MM X 5 M | UN |  | 3.83 | 0 |  | 0 | 0
INSUMO | COT EE 2 | METRO LINEAR DE BARRAMENTO BLINDADO DE ALUMINIO DE 800A | M | 1 | 347 | 347 |  | 0 | 347
Código |  | Descrição | Unidade | Quantidade | Unitário | Total | com BDI:
EE 25 |  | COTOVELO HORIZONTAL BLINDADO DE ALUMINIO DE 800A - FORNECIMENTO E INSTALAÇÃO | UN |  |  | 465.77 | 465.77 | 71.77 | 394
COMPOSICAO | 88247 | AUXILIAR DE ELETRICISTA COM ENCARGOS COMPLEMENTARES | H | 2.5 | 12.73 | 31.82 |  | 31.82 | 0
COMPOSICAO | 88264 | ELETRICISTA COM ENCARGOS COMPLEMENTARES | H | 2.5 | 15.98 | 39.95 |  | 39.95 | 0
INS. EXCLUÍDO | 1015 | CABO DE COBRE ISOLAMENTO ANTI-CHAMA 0,6/1KV 240MM2 (1 CONDUTOR)TP SINTENAX PIRELLI OU EQUIV | M |  | 112.66 | 0 |  | 0 | 0
INS. EXCLUÍDO | 21127 | FITA ISOLANTE ADESIVA ANTICHAMA, USO ATE 750 V, EM ROLO DE 19 MM X 5 M | UN |  | 3.83 | 0 |  | 0 | 0
INSUMO | COT EE 3 | COTOVELO HORIZONTAL BLINDADO DE ALUMINIO DE 800A | M | 1 | 394 | 394 |  | 0 | 394
Código |  | Descrição | Unidade | Quantidade | Unitário | Total | com BDI:
EE 26 |  | COTOVELO VERTICAL DE BARRAMENTO BLINDADO DE ALUMINIO 800A - FORNECIMENTO E INSTALAÇÃO | UN |  |  | 465.77 | 465.77 | 71.77 | 394
COMPOSICAO | 88247 | AUXILIAR DE ELETRICISTA COM ENCARGOS COMPLEMENTARES | H | 2.5 | 12.73 | 31.82 |  | 31.82 | 0
COMPOSICAO | 88264 | ELETRICISTA COM ENCARGOS COMPLEMENTARES | H | 2.5 | 15.98 | 39.95 |  | 39.95 | 0
INS. EXCLUÍDO | 1015 | CABO DE COBRE ISOLAMENTO ANTI-CHAMA 0,6/1KV 240MM2 (1 CONDUTOR)TP SINTENAX PIRELLI OU EQUIV | M |  | 112.66 | 0 |  | 0 | 0
INS. EXCLUÍDO | 21127 | FITA ISOLANTE ADESIVA ANTICHAMA, USO ATE 750 V, EM ROLO DE 19 MM X 5 M | UN |  | 3.83 | 0 |  | 0 | 0
INSUMO | COT EE 4 | COTOVELO VERTICAL DE BARRAMENTO BLINDADO DE ALUMINIO 800A | UN | 1 | 394 | 394 |  | 0 | 394
Código |  | Descrição | Unidade | Quantidade | Unitário | Total | com BDI:
EE 27 |  | OFF-SET VERTICAL/HORIZONTAL DE BARRAMENTO BLINDADO DE ALUMINIO 800A - FORNECIMENTOE INSTALAÇÃO | UN |  |  | 2001.55 | 2001.55 | 143.55 | 1858
COMPOSICAO | 88247 | AUXILIAR DE ELETRICISTA COM ENCARGOS COMPLEMENTARES | H | 5 | 12.73 | 63.65 |  | 63.65 | 0
COMPOSICAO | 88264 | ELETRICISTA COM ENCARGOS COMPLEMENTARES | H | 5 | 15.98 | 79.9 |  | 79.9 | 0
INS. EXCLUÍDO | 1015 | CABO DE COBRE ISOLAMENTO ANTI-CHAMA 0,6/1KV 240MM2 (1 CONDUTOR)TP SINTENAX PIRELLI OU EQUIV | M |  | 112.66 | 0 |  | 0 | 0
INS. EXCLUÍDO | 21127 | FITA ISOLANTE ADESIVA ANTICHAMA, USO ATE 750 V, EM ROLO DE 19 MM X 5 M | UN |  | 3.83 | 0 |  | 0 | 0
INSUMO | COT EE 5 | OFF-SET VERTICAL/HORIZONTAL DE BARRAMENTO BLINDADO DE ALUMINIO 800A | UN | 1 | 1858 | 1858 |  | 0 | 1858
Código |  | Descrição | Unidade | Quantidade | Unitário | Total | com BDI:
EE 28 |  | OFF-SET VERTICAL DE BARRAMENTO BLINDADO DE ALUMINIO DE 800A - FORMECIMENTO E INSTALAÇÃO | UN |  |  | 2001.55 | 2001.55 | 143.55 | 1858
COMPOSICAO | 88247 | AUXILIAR DE ELETRICISTA COM ENCARGOS COMPLEMENTARES | H | 5 | 12.73 | 63.65 |  | 63.65 | 0
COMPOSICAO | 88264 | ELETRICISTA COM ENCARGOS COMPLEMENTARES | H | 5 | 15.98 | 79.9 |  | 79.9 | 0
INS. EXCLUÍDO | 1015 | CABO DE COBRE ISOLAMENTO ANTI-CHAMA 0,6/1KV 240MM2 (1 CONDUTOR)TP SINTENAX PIRELLI OU EQUIV | M |  | 112.66 | 0 |  | 0 | 0
INS. EXCLUÍDO | 21127 | FITA ISOLANTE ADESIVA ANTICHAMA, USO ATE 750 V, EM ROLO DE 19 MM X 5 M | UN |  | 3.83 | 0 |  | 0 | 0
INSUMO | COT EE 6 | OFF-SET VERTICAL DE BARRAMENTO BLINDADO DE ALUMINIO DE 800A | UN | 1 | 1858 | 1858 |  | 0 | 1858
Código |  | Descrição | Unidade | Quantidade | Unitário | Total | com BDI:
EE 29 |  | FLANGE DE QUADRO DE BARRAMENTO BLINDADO DE ALUMINIO DE 800A - FORMECIMENTO E INSTALAÇÃO | UN |  |  | 466.06 | 466.06 | 43.06 | 423
COMPOSICAO | 88247 | AUXILIAR DE ELETRICISTA COM ENCARGOS COMPLEMENTARES | H | 1.5 | 12.73 | 19.09 |  | 19.09 | 0
COMPOSICAO | 88264 | ELETRICISTA COM ENCARGOS COMPLEMENTARES | H | 1.5 | 15.98 | 23.97 |  | 23.97 | 0
INS. EXCLUÍDO | 1015 | CABO DE COBRE ISOLAMENTO ANTI-CHAMA 0,6/1KV 240MM2 (1 CONDUTOR)TP SINTENAX PIRELLI OU EQUIV | M |  | 112.66 | 0 |  | 0 | 0
INS. EXCLUÍDO | 21127 | FITA ISOLANTE ADESIVA ANTICHAMA, USO ATE 750 V, EM ROLO DE 19 MM X 5 M | UN |  | 3.83 | 0 |  | 0 | 0
INSUMO | COT EE 7 | FLANGE DE QUADRO DE BARRAMENTO BLINDADO DE ALUMINIO DE 800A | UN | 1 | 423 | 423 |  | 0 | 423
Código |  | Descrição | Unidade | Quantidade | Unitário | Total | com BDI:
EE 30 |  | TAMPA FINAL DE BARRAMENTO BLINDADO DE ALUMINIO DE 800A - FORNECIMENTO E INSTALAÇÃO | UN |  |  | 65.04 | 65.04 | 10.04 | 55
COMPOSICAO | 88247 | AUXILIAR DE ELETRICISTA COM ENCARGOS COMPLEMENTARES | H | 0.35 | 12.73 | 4.45 |  | 4.45 | 0
COMPOSICAO | 88264 | ELETRICISTA COM ENCARGOS COMPLEMENTARES | H | 0.35 | 15.98 | 5.59 |  | 5.59 | 0
INS. EXCLUÍDO | 1015 | CABO DE COBRE ISOLAMENTO ANTI-CHAMA 0,6/1KV 240MM2 (1 CONDUTOR)TP SINTENAX PIRELLI OU EQUIV | M |  | 112.66 | 0 |  | 0 | 0
INS. EXCLUÍDO | 21127 | FITA ISOLANTE ADESIVA ANTICHAMA, USO ATE 750 V, EM ROLO DE 19 MM X 5 M | UN |  | 3.83 | 0 |  | 0 | 0
INSUMO | COT EE 8 | TAMPA FINAL DE BARRAMENTO BLINDADO DE ALUMINIO DE 800A | UN | 1 | 55 | 55 |  | 0 | 55
Código |  | Descrição | Unidade | Quantidade | Unitário | Total | com BDI:
74131/7 ADAP EE 31 |  | CAIXA DE DERIVAÇÃO "PLUG-IN", TRIFÁSICA COM NEUTRO, SECCIONAMENTO POR DISJUNTOR EM CAIXA MOLDADA, 63A, COM RELÉ REGULÁVEL DE 50 A 63A - FORNECIMENTO E INSTALAÇÃO | UN |  |  | 822.38 | 822.38 | 80.38 | 742
COMPOSICAO | 88247 | AUXILIAR DE ELETRICISTA COM ENCARGOS COMPLEMENTARES | H | 2.8 | 12.73 | 35.64 |  | 35.64 | 0
COMPOSICAO | 88264 | ELETRICISTA COM ENCARGOS COMPLEMENTARES | H | 2.8 | 15.98 | 44.74 |  | 44.74 | 0
INS. EXCLUÍDO | 5097 | QUADRO DE DISTRIBUICAO DE EMBUTIR C/ BARRAMENTO TRIFASICO P/ 40 DISJUNTORES UNIPOLARES EM CHAPA DE FERRO GALV | UN |  | 671.78 | 0 |  | 0 | 0
INSUMO | COT EE 9 | CAIXA DE DERIVAÇÃO "PLUG-IN", TRIFÁSICA COM NEUTRO, SECCIONAMENTO POR DISJUNTOR EM CAIXA MOLDADA, 63A, COM RELÉ REGULÁVEL DE 50 A 63A | UN | 1 | 742 | 742 |  | 0 | 742
Código |  | Descrição | Unidade | Quantidade | Unitário | Total | com BDI:
74131/7 ADAP EE 32 |  | CAIXA DE DERIVAÇÃO " PLUG-IN", TRIFÁSICA COM NEUTRO, SECCIONADO POR DISJUNTOR EM CAIXA MOLDADA, 100A, COM RELÉ REGULÁVEL DE 80 A 100A - FORNECIMENTO E INSTALAÇÃO | UN |  |  | 861.38 | 861.38 | 80.38 | 781
COMPOSICAO | 88247 | AUXILIAR DE ELETRICISTA COM ENCARGOS COMPLEMENTARES | H | 2.8 | 12.73 | 35.64 |  | 35.64 | 0
COMPOSICAO | 88264 | ELETRICISTA COM ENCARGOS COMPLEMENTARES | H | 2.8 | 15.98 | 44.74 |  | 44.74 | 0
INS. EXCLUÍDO | 5097 | QUADRO DE DISTRIBUICAO DE EMBUTIR C/ BARRAMENTO TRIFASICO P/ 40 DISJUNTORES UNIPOLARES EM CHAPA DE FERRO GALV | UN |  | 671.78 | 0 |  | 0 | 0
INSUMO | COT EE 10 | CAIXA DE DERIVAÇÃO " PLUG-IN", TRIFÁSICA COM NEUTRO, SECCIONADO POR DISJUNTOR EM CAIXA MOLDADA, 100A, COM RELÉ REGULÁVEL DE 80 A 100A | UN | 1 | 781 | 781 |  | 0 | 781
Código |  | Descrição | Unidade | Quantidade | Unitário | Total | com BDI:
74131/7 ADAP EE 33 |  | CAIXA DE DERIVAÇÃO "PLUG-IN", TRIFÁSICA COM NEUTRO, SECCIONAMENTO POR DISJUNTOR EM CAIXA MOLDADA, 250A, 1000V(Ui), 55KA EM 220V, COM RELÉ REGULAVEL, DE 200 À 250A - FORNECIMENTO E INSTALAÇÃO | UN |  |  | 1954.9 | 1954.9 | 157.9 | 1797
COMPOSICAO | 88247 | AUXILIAR DE ELETRICISTA COM ENCARGOS COMPLEMENTARES | H | 5.5 | 12.73 | 70.01 |  | 70.01 | 0
COMPOSICAO | 88264 | ELETRICISTA COM ENCARGOS COMPLEMENTARES | H | 5.5 | 15.98 | 87.89 |  | 87.89 | 0
INS. EXCLUÍDO | 5097 | QUADRO DE DISTRIBUICAO DE EMBUTIR C/ BARRAMENTO TRIFASICO P/ 40 DISJUNTORES UNIPOLARES EM CHAPA DE FERRO GALV | UN |  | 671.78 | 0 |  | 0 | 0
INSUMO | COT EE 11 | CAIXA DE DERIVAÇÃO "PLUG-IN", TRIFÁSICA COM NEUTRO, SECCIONAMENTO POR DISJUNTOR EM CAIXA MOLDADA, 250A, 1000V(Ui), 55KA EM 220V, COM RELÉ REGULAVEL, DE 200 À 250A | UN | 1 | 1797 | 1797 |  | 0 | 1797
Código |  | Descrição | Unidade | Quantidade | Unitário | Total | com BDI:
EE 34 |  | METRO LINEAR DE BARRAMENTO BLINDADO DE ALUMINIO DE 450A - FORNECIMENTO E INSTALAÇÃO | UN |  |  | 311.44 | 311.44 | 34.44 | 277
COMPOSICAO | 88247 | AUXILIAR DE ELETRICISTA COM ENCARGOS COMPLEMENTARES | H | 1.2 | 12.73 | 15.27 |  | 15.27 | 0
COMPOSICAO | 88264 | ELETRICISTA COM ENCARGOS COMPLEMENTARES | H | 1.2 | 15.98 | 19.17 |  | 19.17 | 0
INS. EXCLUÍDO | 1015 | CABO DE COBRE ISOLAMENTO ANTI-CHAMA 0,6/1KV 240MM2 (1 CONDUTOR)TP SINTENAX PIRELLI OU EQUIV | M |  | 112.66 | 0 |  | 0 | 0
INS. EXCLUÍDO | 21127 | FITA ISOLANTE ADESIVA ANTICHAMA, USO ATE 750 V, EM ROLO DE 19 MM X 5 M | UN |  | 3.83 | 0 |  | 0 | 0
INSUMO | COT EE 12 | METRO LINEAR DE BARRAMENTO BLINDADO DE ALUMINIO DE 450A | UN | 1 | 277 | 277 |  | 0 | 277
Código |  | Descrição | Unidade | Quantidade | Unitário | Total | com BDI:
EE 35 |  | COTOVELO HORIZONTAL DE BARRAMENTO BLINDADO DE ALUMINIO DE 450A - FORMECIMENTO E INSTALAÇÃO | UN |  |  | 380.11 | 380.11 | 53.11 | 327
COMPOSICAO | 88247 | AUXILIAR DE ELETRICISTA COM ENCARGOS COMPLEMENTARES | H | 1.85 | 12.73 | 23.55 |  | 23.55 | 0
COMPOSICAO | 88264 | ELETRICISTA COM ENCARGOS COMPLEMENTARES | H | 1.85 | 15.98 | 29.56 |  | 29.56 | 0
INS. EXCLUÍDO | 1015 | CABO DE COBRE ISOLAMENTO ANTI-CHAMA 0,6/1KV 240MM2 (1 CONDUTOR)TP SINTENAX PIRELLI OU EQUIV | M |  | 112.66 | 0 |  | 0 | 0
INS. EXCLUÍDO | 21127 | FITA ISOLANTE ADESIVA ANTICHAMA, USO ATE 750 V, EM ROLO DE 19 MM X 5 M | UN |  | 3.83 | 0 |  | 0 | 0
INSUMO | COT EE 13 | COTOVELO HORIZONTAL DE BARRAMENTO BLINDADO DE ALUMINIO DE 450A | UN | 1 | 327 | 327 |  | 0 | 327
Código |  | Descrição | Unidade | Quantidade | Unitário | Total | com BDI:
EE 36 |  | COTOVELO VERTICAL DE BARRAMENTO BLINDADO DE ALUMINIO 450A - FORNECIMENTO E INSTALAÇÃO | UN |  |  | 380.11 | 380.11 | 53.11 | 327
COMPOSICAO | 88247 | AUXILIAR DE ELETRICISTA COM ENCARGOS COMPLEMENTARES | H | 1.85 | 12.73 | 23.55 |  | 23.55 | 0
COMPOSICAO | 88264 | ELETRICISTA COM ENCARGOS COMPLEMENTARES | H | 1.85 | 15.98 | 29.56 |  | 29.56 | 0
INS. EXCLUÍDO | 1015 | CABO DE COBRE ISOLAMENTO ANTI-CHAMA 0,6/1KV 240MM2 (1 CONDUTOR)TP SINTENAX PIRELLI OU EQUIV | M |  | 112.66 | 0 |  | 0 | 0
INS. EXCLUÍDO | 21127 | FITA ISOLANTE ADESIVA ANTICHAMA, USO ATE 750 V, EM ROLO DE 19 MM X 5 M | UN |  | 3.83 | 0 |  | 0 | 0
INSUMO | COT EE 14 | COTOVELO VERTICAL DE BARRAMENTO BLINDADO DE ALUMINIO 450A | UN | 1 | 327 | 327 |  | 0 | 327
Código |  | Descrição | Unidade | Quantidade | Unitário | Total | com BDI:
EE 37 |  | OFF-SET VERTICAL/HORIZONTAL DE BARRAMENTO BLINDADO DE ALUMINIO 450A - FORNECIMENTO E INSTALAÇÃO | UN |  |  | 1226.84 | 1226.84 | 114.84 | 1112
COMPOSICAO | 88247 | AUXILIAR DE ELETRICISTA COM ENCARGOS COMPLEMENTARES | H | 4 | 12.73 | 50.92 |  | 50.92 | 0
COMPOSICAO | 88264 | ELETRICISTA COM ENCARGOS COMPLEMENTARES | H | 4 | 15.98 | 63.92 |  | 63.92 | 0
INS. EXCLUÍDO | 1015 | CABO DE COBRE ISOLAMENTO ANTI-CHAMA 0,6/1KV 240MM2 (1 CONDUTOR)TP SINTENAX PIRELLI OU EQUIV | M |  | 112.66 | 0 |  | 0 | 0
INS. EXCLUÍDO | 21127 | FITA ISOLANTE ADESIVA ANTICHAMA, USO ATE 750 V, EM ROLO DE 19 MM X 5 M | UN |  | 3.83 | 0 |  | 0 | 0
INSUMO | COT EE 15 | OFF-SET VERTICAL/HORIZONTAL DE BARRAMENTO BLINDADO DE ALUMINIO 450A | UN | 1 | 1112 | 1112 |  | 0 | 1112
Código |  | Descrição | Unidade | Quantidade | Unitário | Total | com BDI:
EE 38 |  | OFF-SET VERTICAL DE BARRAMENTO BLINDADO DE ALUMINIO DE 450A - FORNECIMENTO E INSTALAÇÃO | UN |  |  | 1226.84 | 1226.84 | 114.84 | 1112
COMPOSICAO | 88247 | AUXILIAR DE ELETRICISTA COM ENCARGOS COMPLEMENTARES | H | 4 | 12.73 | 50.92 |  | 50.92 | 0
COMPOSICAO | 88264 | ELETRICISTA COM ENCARGOS COMPLEMENTARES | H | 4 | 15.98 | 63.92 |  | 63.92 | 0
INS. EXCLUÍDO | 1015 | CABO DE COBRE ISOLAMENTO ANTI-CHAMA 0,6/1KV 240MM2 (1 CONDUTOR)TP SINTENAX PIRELLI OU EQUIV | M |  | 112.66 | 0 |  | 0 | 0
INS. EXCLUÍDO | 21127 | FITA ISOLANTE ADESIVA ANTICHAMA, USO ATE 750 V, EM ROLO DE 19 MM X 5 M | UN |  | 3.83 | 0 |  | 0 | 0
INSUMO | COT EE 16 | OFF-SET VERTICAL DE BARRAMENTO BLINDADO DE ALUMINIO DE 450A | UN | 1 | 1112 | 1112 |  | 0 | 1112
Código |  | Descrição | Unidade | Quantidade | Unitário | Total | com BDI:
EE 39 |  | FLANGE DE QUADRO DE BARRAMENTO BLINDADO DE ALUMINIO DE 450A - FORNECIMENTO E INSTALAÇÃO | UN |  |  | 278.83 | 278.83 | 25.83 | 253
COMPOSICAO | 88247 | AUXILIAR DE ELETRICISTA COM ENCARGOS COMPLEMENTARES | H | 0.9 | 12.73 | 11.45 |  | 11.45 | 0
COMPOSICAO | 88264 | ELETRICISTA COM ENCARGOS COMPLEMENTARES | H | 0.9 | 15.98 | 14.38 |  | 14.38 | 0
INS. EXCLUÍDO | 1015 | CABO DE COBRE ISOLAMENTO ANTI-CHAMA 0,6/1KV 240MM2 (1 CONDUTOR)TP SINTENAX PIRELLI OU EQUIV | M |  | 112.66 | 0 |  | 0 | 0
INS. EXCLUÍDO | 21127 | FITA ISOLANTE ADESIVA ANTICHAMA, USO ATE 750 V, EM ROLO DE 19 MM X 5 M | UN |  | 3.83 | 0 |  | 0 | 0
INSUMO | COT EE 17 | FLANGE DE QUADRO DE BARRAMENTO BLINDADO DE ALUMINIO DE 450A | UN | 1 | 253 | 253 |  | 0 | 253
Código |  | Descrição | Unidade | Quantidade | Unitário | Total | com BDI:
EE 40 |  | TAMPA FINAL DE BARRAMENTO BLINDADO DE ALUMINIO DE 450A - FORNECIMENTO E INSTALAÇÃO | UN |  |  | 60.73 | 60.73 | 5.73 | 55
COMPOSICAO | 88247 | AUXILIAR DE ELETRICISTA COM ENCARGOS COMPLEMENTARES | H | 0.2 | 12.73 | 2.54 |  | 2.54 | 0
COMPOSICAO | 88264 | ELETRICISTA COM ENCARGOS COMPLEMENTARES | H | 0.2 | 15.98 | 3.19 |  | 3.19 | 0
INS. EXCLUÍDO | 1015 | CABO DE COBRE ISOLAMENTO ANTI-CHAMA 0,6/1KV 240MM2 (1 CONDUTOR)TP SINTENAX PIRELLI OU EQUIV | M |  | 112.66 | 0 |  | 0 | 0
INS. EXCLUÍDO | 21127 | FITA ISOLANTE ADESIVA ANTICHAMA, USO ATE 750 V, EM ROLO DE 19 MM X 5 M | UN |  | 3.83 | 0 |  | 0 | 0
INSUMO | COT EE 18 | TAMPA FINAL DE BARRAMENTO BLINDADO DE ALUMINIO DE 450A | UN | 1 | 55 | 55 |  | 0 | 55
Código |  | Descrição | Unidade | Quantidade | Unitário | Total | com BDI:
74131/6 ADAP EE 41 |  | CAIXA DE DERIVAÇÃO "PLUG-IN", TRIFÁSICA COM NEUTRO, SECCIONAMENTO POR DISJUNTOR EM CAIXA MOLDADA, 25A, 1000V(Ui), 55KA EM 220V, COM RELÉ REGULAVEL DE 20 À 25A - FORNECIMENTO E INSTALAÇÃO | UN |  |  | 799.13 | 799.13 | 86.13 | 713
COMPOSICAO | 88247 | AUXILIAR DE ELETRICISTA COM ENCARGOS COMPLEMENTARES | H | 3 | 12.73 | 38.19 |  | 38.19 | 0
COMPOSICAO | 88264 | ELETRICISTA COM ENCARGOS COMPLEMENTARES | H | 3 | 15.98 | 47.94 |  | 47.94 | 0
INS. EXCLUÍDO | 12041 | QUADRO DE DISTRIBUICAO DE EMBUTIR C/ BARRAMENTO TRIFASICO P/ 32 DISJUNTORES UNIPOLARES EM CHAPA DE ACO GALV | UN |  | 631.15 | 0 |  | 0 | 0
INSUMO | COT EE 19 | CAIXA DE DERIVAÇÃO "PLUG-IN", TRIFÁSICA COM NEUTRO, SECCIONAMENTO POR DISJUNTOR EM CAIXA MOLDADA, 25A, 1000V(Ui), 55KA EM 220V, COM RELÉ REGULAVEL DE 20 À 25A | UN | 1 | 713 | 713 |  | 0 | 713
Código |  | Descrição | Unidade | Quantidade | Unitário | Total | com BDI:
74131/6 ADAP EE 42 |  | CAIXA DE DERIVAÇÃO "PLUG-IN", TRIFÁSICA COM NEUTRO, SECCIONAMENTO POR DISJUNTOR EM CAIXA MOLDADA, 63A, 1000V(Ui), 55KA EM 220V, COM RELÉ REGULÁVEL DE 50 À 63A - FORNECIMENTO E INSTALAÇÃO | UN |  |  | 816.63 | 816.63 | 74.63 | 742
COMPOSICAO | 88247 | AUXILIAR DE ELETRICISTA COM ENCARGOS COMPLEMENTARES | H | 2.6 | 12.73 | 33.09 |  | 33.09 | 0
COMPOSICAO | 88264 | ELETRICISTA COM ENCARGOS COMPLEMENTARES | H | 2.6 | 15.98 | 41.54 |  | 41.54 | 0
INS. EXCLUÍDO | 12041 | QUADRO DE DISTRIBUICAO DE EMBUTIR C/ BARRAMENTO TRIFASICO P/ 32 DISJUNTORES UNIPOLARES EM CHAPA DE ACO GALV | UN |  | 631.15 | 0 |  | 0 | 0
INSUMO | COT EE 20 | CAIXA DE DERIVAÇÃO "PLUG-IN", TRIFÁSICA COM NEUTRO, SECCIONAMENTO POR DISJUNTOR EM CAIXA MOLDADA, 63A, 1000V(Ui), 55KA EM 220V, COM RELÉ REGULÁVEL DE 50 À 63A | UN | 1 | 742 | 742 |  | 0 | 742
Código |  | Descrição | Unidade | Quantidade | Unitário | Total | com BDI:
74131/6 ADAP EE 43 |  | CAIXA DE DERIVAÇÃO "PLUG-IN", TRIFÁSICA COM NEUTRO, SECCIONAMENTO POR DISJUNTOR EM CAIXA MOLDADA, 100A, 1000V(Ui), 55KA EM 220V, COM RELÉ REGULÁVEL DE 80 À 100A - FORNECIMENTO E INSTALAÇÃO | UN |  |  | 861.38 | 861.38 | 80.38 | 781
COMPOSICAO | 88247 | AUXILIAR DE ELETRICISTA COM ENCARGOS COMPLEMENTARES | H | 2.8 | 12.73 | 35.64 |  | 35.64 | 0
COMPOSICAO | 88264 | ELETRICISTA COM ENCARGOS COMPLEMENTARES | H | 2.8 | 15.98 | 44.74 |  | 44.74 | 0
INS. EXCLUÍDO | 12041 | QUADRO DE DISTRIBUICAO DE EMBUTIR C/ BARRAMENTO TRIFASICO P/ 32 DISJUNTORES UNIPOLARES EM CHAPA DE ACO GALV | UN |  | 631.15 | 0 |  | 0 | 0
INSUMO | COT EE 21 | CAIXA DE DERIVAÇÃO "PLUG-IN", TRIFÁSICA COM NEUTRO, SECCIONAMENTO POR DISJUNTOR EM CAIXA MOLDADA, 100A, 1000V(Ui), 55KA EM 220V, COM RELÉ REGULÁVEL DE 80 À 100A | UN | 1 | 781 | 781 |  | 0 | 781
Código |  | Descrição | Unidade | Quantidade | Unitário | Total | com BDI:
74131/6 ADAP EE 44 |  | CAIXA DE DERIVAÇÃO "PLUG-IN", TRIFÁSICA COM NEUTRO, SECCIONAMENTO POR DISJUNTOR EM CAIXA MOLDADA, 125A, 1000V(Ui), 55KA EM 220V, COM RELÉ FIXO DE ATÉ 125A - FORNECIMENTO E INSTALAÇÃO | UN |  |  | 1050.48 | 1050.48 | 100.48 | 950
COMPOSICAO | 88247 | AUXILIAR DE ELETRICISTA COM ENCARGOS COMPLEMENTARES | H | 3.5 | 12.73 | 44.55 |  | 44.55 | 0
COMPOSICAO | 88264 | ELETRICISTA COM ENCARGOS COMPLEMENTARES | H | 3.5 | 15.98 | 55.93 |  | 55.93 | 0
INS. EXCLUÍDO | 12041 | QUADRO DE DISTRIBUICAO DE EMBUTIR C/ BARRAMENTO TRIFASICO P/ 32 DISJUNTORES UNIPOLARES EM CHAPA DE ACO GALV | UN |  | 631.15 | 0 |  | 0 | 0
INSUMO | COT EE 22 | CAIXA DE DERIVAÇÃO "PLUG-IN", TRIFÁSICA COM NEUTRO, SECCIONAMENTO POR DISJUNTOR EM CAIXA MOLDADA, 125A, 1000V(Ui), 55KA EM 220V, COM RELÉ FIXO DE ATÉ 125A | UN | 1 | 950 | 950 |  | 0 | 950
Código |  | Descrição | Unidade | Quantidade | Unitário | Total | com BDI:
EE 45 |  | GRUPO MOTOR GERADOR 500KVA - 127/220V - FORNECIMENTO E INSTALAÇÃO | UN |  |  | 359440 | 359440 | 100000 | 259440
INSUMO |  | MÃO DE OBRA DE INSTALAÇÃO ESPECIALIZADA | H | 1 | 100000 | 100000 |  | 100000 | 0
INSUMO | COT 32 | GRUPO MOTOR GERADOR 500KVA - 127/220V | UN | 1 | 259440 | 259440 |  | 0 | 259440
Código |  | Descrição | Unidade | Quantidade | Unitário | Total | com BDI:
EE 46 |  | GRUPO MOTOR GERADOR 300KVA - 220/380V - FORNECIMENTO E INSTALAÇÃO | UN |  |  | 280000 | 280000 | 45000 | 235000
INSUMO |  | MÃO DE OBRA DE INSTALAÇÃO ESPECIALIZADA | H | 1 | 45000 | 45000 |  | 45000 | 0
INSUMO | COT 33 | GRUPO MOTOR GERADOR 300KVA - 220/380V | UN | 1 | 235000 | 235000 |  | 0 | 235000
Código |  | Descrição | Unidade | Quantidade | Unitário | Total | com BDI:
EE 47 |  | SISTEMA DE NOBREAK PARALELO REDUNDANTE DE 140KVA, MODULAR - FORMECIMENTO E INSTALAÇÃO | UN |  |  | 320000 | 320000 | 0 | 320000
INSUMO |  | MÃO DE OBRA DE INSTALAÇÃO | H | 1 | 0 | 0 |  | 0 | 0
INSUMO | COT EE 1 | SISTEMA DE NOBREAK PARALELO REDUNDANTE DE 140KVA, MODULAR | UN | 1 | 320000 | 320000 |  | 0 | 320000
Código |  | Descrição | Unidade | Quantidade | Unitário | Total | com BDI:
EE 48 |  | TRANSFORMADOR DE POTÊNCIA 500KVA - 127/220V - FORNECIMENTO E INSTALAÇÃO | UN |  |  | 0 | 0 | 0 | 0
INSUMO |  | MÃO DE OBRA DE INSTALAÇÃO | H | 1 | 0 | 0 |  | 0 | 0
INSUMO |  | TRANSFORMADOR DE POTÊNCIA 500KVA - 127/220V | UN | 1 | 0 | 0 |  | 0 | 0
Código |  | Descrição | Unidade | Quantidade | Unitário | Total | com BDI:
EE 49 |  | TRANSFORMADOR DE POTÊNCIA 300KVA - 220/380V - FORNECIMENTO E INSTALAÇÃO | UN |  |  | 0 | 0 | 0 | 0
INSUMO |  | MÃO DE OBRA DE INSTALAÇÃO | H | 1 | 0 | 0 |  | 0 | 0
INSUMO |  | TRANSFORMADOR DE POTÊNCIA 300KVA - 220/380V | UN | 1 | 0 | 0 |  | 0 | 0
Código |  | Descrição | Unidade | Quantidade | Unitário | Total | com BDI:
EE 50 |  | BANCO DE CAPACITOR 75KVar - 127/220V - FORNECIMENTO E INSTALAÇÃO | UN |  |  | 14050.5 | 14050.5 | 0 | 14050.5
INSUMO |  | MÃO DE OBRA DE INSTALAÇÃO | H | 1 | 0 | 0 |  | 0 | 0
INSUMO | COT 34 | BANCO DE CAPACITOR 75KVar -127/220V | UN | 1 | 14050.5 | 14050.5 |  | 0 | 14050.5
Código |  | Descrição | Unidade | Quantidade | Unitário | Total | com BDI:
EE 51 |  | BANCO DE CAPACITOR 50KVar - 220/380V - FORNECIMENTO E INSTALAÇÃO | UN |  |  | 9910.22 | 9910.22 | 0 | 9910.22
INSUMO |  | MÃO DE OBRA DE INSTALAÇÃO | H | 1 | 0 | 0 |  | 0 | 0
INSUMO | COT 35 | BANCO DE CAPACITOR 50KVar -220/380V | UN | 1 | 9910.22 | 9910.22 |  | 0 | 9910.22
Código |  | Descrição | Unidade | Quantidade | Unitário | Total | com BDI:
EE 52 |  | PONTO DE TOMADA NO FORRO PARA LIGAÇÃO DE AR CONDICIONADO, 2P+T 10 A - FORNECIMENTO E INSTALAÇÃO | UN |  |  | 42.25 | 42.25 | 28.71 | 13.54
COMPOSICAO | 88264 | ELETRICISTA COM ENCARGOS COMPLEMENTARES | H | 1 | 15.98 | 15.98 |  | 15.98 | 0
COMPOSICAO | 88316 | SERVENTE COM ENCARGOS COMPLEMENTARES | H | 1 | 12.73 | 12.73 |  | 12.73 | 0
INS. EXCLUÍDO | 3785 | !EM PROCESSO DE DESATIVACAO! LUMINARIA DE SOBREPOR EM CHAPA DE ACO PARA LAMPADA FLUORESCENTE, COM 4 LAMPADAS DE 14 W E REATOR INCLUSOS | UN |  | 101.45 | 0 |  | 0 | 0
INSUMO | 34618 | CABO FLEXIVEL PVC 750 V, 3 CONDUTORES DE 1,5 MM2 | M | 1 | 2.9 | 2.9 |  | 0 | 2.9
INSUMO | COT 24 | Plug Femea Prolongador Monobloco 2P + T PB (Padrão Brasileiro) 10A 250V | UN | 1 | 5.27 | 5.27 |  | 0 | 5.27
INSUMO | COT 23 | Plug Macho Prolongador Monobloco 2P + T PB (Padrão Brasileiro) 10A 250V | UN | 1 | 5.37 | 5.37 |  | 0 | 5.37
Código |  | Descrição | Unidade | Quantidade | Unitário | Total | com BDI:
EE 53 |  | POSTE CONDUTOR PARA TOMADAS - FORNECIMENTO E INSTALAÇÃO | UN |  |  | 442.09 | 442.09 | 34.44 | 407.65
COMPOSICAO | 88247 | AUXILIAR DE ELETRICISTA COM ENCARGOS COMPLEMENTARES | H | 1.2 | 12.73 | 15.27 |  | 15.27 | 0
COMPOSICAO | 88264 | ELETRICISTA COM ENCARGOS COMPLEMENTARES | H | 1.2 | 15.98 | 19.17 |  | 19.17 | 0
INS. EXCLUÍDO | 3788 | LUMINARIA CALHA SOBREPOR EM CHAPA ACO C/ 1 LAMPADA FLUORESCENTE 20W (COMPLETA, INCL. REATOR PART RAPIDA E LAMPADA) | UN |  | 37.71 | 0 |  | 0 | 0
INSUMO | COT 36 | POSTE CONDUTOR PARA TOMADAS - FORNECIMENTO E INSTALAÇÃO | UN | 1 | 407.65 | 407.65 |  | 0 | 407.65
Código |  | Descrição | Unidade | Quantidade | Unitário | Total | com BDI:
92986 ADAP EE 54 |  | CABO DE COBRE UNIPOLAR 35MM2, BLINDADO, ISOLAÇÃO 12/20KV EPR, COBERTURA EM PVC - FORNECIMENTO E INSTALACAO | M |  |  | 39.54 | 39.54 | 1.92 | 37.62
COMPOSICAO | 88247 | AUXILIAR DE ELETRICISTA COM ENCARGOS COMPLEMENTARES | H | 0.067 | 12.73 | 0.85 |  | 0.85 | 0
COMPOSICAO | 88264 | ELETRICISTA COM ENCARGOS COMPLEMENTARES | H | 0.067 | 15.98 | 1.07 |  | 1.07 | 0
INS. EXCLUÍDO | 1019 | CABO DE COBRE ISOLAMENTO ANTI-CHAMA 0,6/1KV 35MM2 (1 CONDUTOR) TP SINTENAX PIRELLI OU EQUIV | M |  | 17.43 | 0 |  | 0 | 0
INSUMO | 21127 | FITA ISOLANTE ADESIVA ANTICHAMA, USO ATE 750 V, EM ROLO DE 19 MM X 5 M | UN | 0.01 | 4.91 | 0.04 |  | 0 | 0.04
INSUMO | 901 | CABO DE COBRE UNIPOLAR 35 MM2, BLINDADO, ISOLACAO 12/20 KV EPR, COBERTURA EM PVC | M | 1 | 37.58 | 37.58 |  | 0 | 37.58
Código |  | Descrição | Unidade | Quantidade | Unitário | Total | com BDI:
74131/8 ADAP EE 55 |  | QUADRO DE ENTRADA GERAL (QEG) - FONECIMENTO E INSTALAÇÃO | UN |  |  | 11145.11 | 11145.11 | 459.36 | 10685.75
COMPOSICAO | 88247 | AUXILIAR DE ELETRICISTA COM ENCARGOS COMPLEMENTARES | H | 16 | 12.73 | 203.68 |  | 203.68 | 0
COMPOSICAO | 88264 | ELETRICISTA COM ENCARGOS COMPLEMENTARES | H | 16 | 15.98 | 255.68 |  | 255.68 | 0
INS. EXCLUÍDO | 12043 | QUADRO DE DISTRIBUICAO DE EMBUTIR C/ BARRAMENTO TRIFASICO P/ 50 DISJUNTORES UNIPOLARES EM CHAPA DE ACO GALV | UN |  | 992.83 | 0 |  | 0 | 0
INSUMO | COT 37 | QUADRO DE ENTRADA GERAL (QEG) | UN | 1 | 10685.75 | 10685.75 |  | 0 | 10685.75
Código |  | Descrição | Unidade | Quantidade | Unitário | Total | com BDI:
74131/8 ADAP EE 56 |  | QUADRO DE DISTRIBUIÇÃO DE ENERGIA (QDE(QTA)) - FORNECIMENTO E INSTALAÇÃO | UN |  |  | 24983.63 | 24983.63 | 459.36 | 24524.27
COMPOSICAO | 88247 | AUXILIAR DE ELETRICISTA COM ENCARGOS COMPLEMENTARES | H | 16 | 12.73 | 203.68 |  | 203.68 | 0
COMPOSICAO | 88264 | ELETRICISTA COM ENCARGOS COMPLEMENTARES | H | 16 | 15.98 | 255.68 |  | 255.68 | 0
INS. EXCLUÍDO | 12043 | QUADRO DE DISTRIBUICAO DE EMBUTIR C/ BARRAMENTO TRIFASICO P/ 50 DISJUNTORES UNIPOLARES EM CHAPA DE ACO GALV | UN |  | 992.83 | 0 |  | 0 | 0
INSUMO | COT 38 | QUADRO DE DISTRIBUIÇÃO DE ENERGIA (QDE(QTA)) | UN | 1 | 24524.27 | 24524.27 |  | 0 | 24524.27
Código |  | Descrição | Unidade | Quantidade | Unitário | Total | com BDI:
74131/8 ADAP EE 57 |  | QUADRO DE DISTRIBUIÇÃO DE ENERGIA NORMAL (QDEN) - FORNECIMENTO E INSTALAÇÃO | UN |  |  | 11877.18 | 11417.82 | 459.36 | 11417.82
COMPOSICAO | 88247 | AUXILIAR DE ELETRICISTA COM ENCARGOS COMPLEMENTARES | H | 16 | 12.73 | 203.68 |  | 203.68 | 0
COMPOSICAO | 88264 | ELETRICISTA COM ENCARGOS COMPLEMENTARES | H | 16 | 15.98 | 255.68 |  | 255.68 | 0
INS. EXCLUÍDO | 12043 | QUADRO DE DISTRIBUICAO DE EMBUTIR C/ BARRAMENTO TRIFASICO P/ 50 DISJUNTORES UNIPOLARES EM CHAPA DE ACO GALV | UN |  | 992.83 | 0 |  | 0 | 0
INSUMO | COT 39 | QUADRO DE DISTRIBUIÇÃO DE ENERGIA NORMAL (QDEN) | UN | 1 | 11417.82 | 11417.82 |  | 0 | 11417.82
Código |  | Descrição | Unidade | Quantidade | Unitário | Total | com BDI:
74131/8 ADAP EE 58 |  | QUADRO DE ENTRADA DO NO BREAK (QNB1) - FORNECIMENTO E INSTALAÇÃO | UN |  |  | 13973.5 | 13514.14 | 459.36 | 13514.14
COMPOSICAO | 88247 | AUXILIAR DE ELETRICISTA COM ENCARGOS COMPLEMENTARES | H | 16 | 12.73 | 203.68 |  | 203.68 | 0
COMPOSICAO | 88264 | ELETRICISTA COM ENCARGOS COMPLEMENTARES | H | 16 | 15.98 | 255.68 |  | 255.68 | 0
INS. EXCLUÍDO | 12043 | QUADRO DE DISTRIBUICAO DE EMBUTIR C/ BARRAMENTO TRIFASICO P/ 50 DISJUNTORES UNIPOLARES EM CHAPA DE ACO GALV | UN |  | 992.83 | 0 |  | 0 | 0
INSUMO | COT 40 | QUADRO DE ENTRADA DO NO BREAK (QNB1) | UN | 1 | 13514.14 | 13514.14 |  | 0 | 13514.14
Código |  | Descrição | Unidade | Quantidade | Unitário | Total | com BDI:
74131/8 ADAP EE 59 |  | QUADRO DE SAÍDA DO NO BREAK (QNB2) - FORNECIMENTO E INSTALAÇÃO | UN |  |  | 13542.83 | 13542.83 | 459.36 | 13083.47
COMPOSICAO | 88247 | AUXILIAR DE ELETRICISTA COM ENCARGOS COMPLEMENTARES | H | 16 | 12.73 | 203.68 |  | 203.68 | 0
COMPOSICAO | 88264 | ELETRICISTA COM ENCARGOS COMPLEMENTARES | H | 16 | 15.98 | 255.68 |  | 255.68 | 0
INS. EXCLUÍDO | 12043 | QUADRO DE DISTRIBUICAO DE EMBUTIR C/ BARRAMENTO TRIFASICO P/ 50 DISJUNTORES UNIPOLARES EM CHAPA DE ACO GALV | UN |  | 992.83 | 0 |  | 0 | 0
INSUMO | COT 41 | QUADRO DE SAÍDA DO NO BREAK (QNB2) | UN | 1 | 13083.47 | 13083.47 |  | 0 | 13083.47
Código |  | Descrição | Unidade | Quantidade | Unitário | Total | com BDI:
74131/8 ADAP EE 60 |  | QUADRO DE ENTRADA GERAL DO AR CONDIONADO (QEGAC) - FORNECIMENTO E INSTALAÇÃO | UN |  |  | 9419.74 | 9419.74 | 459.36 | 8960.38
COMPOSICAO | 88247 | AUXILIAR DE ELETRICISTA COM ENCARGOS COMPLEMENTARES | H | 16 | 12.73 | 203.68 |  | 203.68 | 0
COMPOSICAO | 88264 | ELETRICISTA COM ENCARGOS COMPLEMENTARES | H | 16 | 15.98 | 255.68 |  | 255.68 | 0
INS. EXCLUÍDO | 12043 | QUADRO DE DISTRIBUICAO DE EMBUTIR C/ BARRAMENTO TRIFASICO P/ 50 DISJUNTORES UNIPOLARES EM CHAPA DE ACO GALV | UN |  | 992.83 | 0 |  | 0 | 0
INSUMO | COT 42 | QUADRO DE ENTRADA GERAL DO AR CONDIONADO (QEGAC) | UN | 1 | 8960.38 | 8960.38 |  | 0 | 8960.38
Código |  | Descrição | Unidade | Quantidade | Unitário | Total | com BDI:
74131/8 ADAP EE 61 |  | QUADRO DE DISTRIBUIÇÃO DE AR CONDICIONADO (QDAC(QTA)) - FORNECIMENTO E INSTALAÇÃO | UN |  |  | 17060.22 | 17060.22 | 459.36 | 16600.86
COMPOSICAO | 88247 | AUXILIAR DE ELETRICISTA COM ENCARGOS COMPLEMENTARES | H | 16 | 12.73 | 203.68 |  | 203.68 | 0
COMPOSICAO | 88264 | ELETRICISTA COM ENCARGOS COMPLEMENTARES | H | 16 | 15.98 | 255.68 |  | 255.68 | 0
INS. EXCLUÍDO | 12043 | QUADRO DE DISTRIBUICAO DE EMBUTIR C/ BARRAMENTO TRIFASICO P/ 50 DISJUNTORES UNIPOLARES EM CHAPA DE ACO GALV | UN |  | 992.83 | 0 |  | 0 | 0
INSUMO | COT 43 | QUADRO DE DISTRIBUIÇÃO DE AR CONDIONADO (QDAC(QTA)) | UN | 1 | 16600.86 | 16600.86 |  | 0 | 16600.86
Código |  | Descrição | Unidade | Quantidade | Unitário | Total | com BDI:
74131/8 ADAP EE 62 |  | QUADRO DE DISTRIBUIÇÃO DAS BOMBAS DE INCÊNDIO (QInc) - FORNECIMENTO E INSTALAÇÃO | UN |  |  | 4545.48 | 4545.48 | 459.36 | 4086.12
COMPOSICAO | 88247 | AUXILIAR DE ELETRICISTA COM ENCARGOS COMPLEMENTARES | H | 16 | 12.73 | 203.68 |  | 203.68 | 0
COMPOSICAO | 88264 | ELETRICISTA COM ENCARGOS COMPLEMENTARES | H | 16 | 15.98 | 255.68 |  | 255.68 | 0
INS. EXCLUÍDO | 12043 | QUADRO DE DISTRIBUICAO DE EMBUTIR C/ BARRAMENTO TRIFASICO P/ 50 DISJUNTORES UNIPOLARES EM CHAPA DE ACO GALV | UN |  | 992.83 | 0 |  | 0 | 0
INSUMO | COT 43 | QUADRO DE DISTRIBUIÇÃO DAS BOMBAS DE INCÊNDIO (QInc) | UN | 1 | 4086.12 | 4086.12 |  | 0 | 4086.12

## Comp. Dados
COMPOSIÇÕES DO SISTEMA DE COMUNICAÇÃO DE DADOS E TELEFONIA
OBRA : SR/DPF/MT |  | MÊS REFERENCIA: JUNHO - 2016
LOCAL : Cuiabá/MT |  | PRAÇA: CUIABÁ - MT
As composições abaixo foram adaptadads ou criadas a partir do SINAPI e cotações de mercado, conforme data base e praça descritas acima. As composições integram o item 9 da planilha.
|  | 9 | SISTEMA DE COMUNICAÇÃO DE DADOS E TELEFONIA
|  | 9.1 | REDE ESTRUTURADA |  | QTD | Valor MAT | Valor M O | Total
SINAPI | 72105 ADAP 1 | 9.1.1 | Eletrocalha galvanizada 300 X 50mm | mt |  | 13.64 | 6.7885 | 20.4285
| SINAPI | 88264 | Eletricista | H | 0.23645 | 0 | 15.98 | 3.7785
| SINAPI | 88247 | Auxiliar Técnico | H | 0.23645 | 0 | 12.73 | 3.01
| Cotação | Obra cicor RJ - DPF | Eletrocalha galvanizada 300 X 50mm | mt | 1 | 13.64 | 0 | 13.64
SINAPI | 72105 ADAP 2 | 9.1.2 | Curva 90º para eletrocalha galvanizada de 300 x 50mm | pç |  | 29.92 | 6.7885 | 36.7085
| SINAPI | 88264 | Eletricista | H | 0.23645 | 0 | 15.98 | 3.7785
| SINAPI | 88247 | Auxiliar Técnico | H | 0.23645 | 0 | 12.73 | 3.01
| Cotação | Copeli | Curva 90º para eletrocalha galvanizada de 300 x 50mm | pç | 1 | 29.92 | 0 | 29.92
SINAPI | 72105 ADAP 3 | 9.1.3 | Eletrocalha galvanizada 100 X 50mm | mt |  | 28.13 | 6.7885 | 34.9185
| SINAPI | 88264 | Eletricista | H | 0.23645 | 0 | 15.98 | 3.7785
| SINAPI | 88247 | Auxiliar Técnico | H | 0.23645 | 0 | 12.73 | 3.01
| Cotação | Copeli | Eletrocalha galvanizada 100 X 50mm | mt | 1 | 28.13 | 0 | 28.13
SINAPI | 72105 ADAP 4 | 9.1.4 | Curva 90º para eletrocalha galvanizada de 100 x 50mm | pç |  | 19.54 | 6.7885 | 26.3285
| SINAPI | 88264 | Eletricista | H | 0.23645 | 0 | 15.98 | 3.7785
| SINAPI | 88247 | Auxiliar Técnico | H | 0.23645 | 0 | 12.73 | 3.01
| Cotação | Luz e Cia | Curva 90º para eletrocalha galvanizada de 100 x 50mm | pç | 1 | 19.54 | 0 | 19.54
SEFIS |  | 9.1.7 | Conector RJ-45 Cat. 6, Fêmea, pino-ouro, oito vias, EIA/TIA 568-A | und |  | 11.1 | 2.337 | 13.437
| SINAPI | 88266 | Eletrotécnico | H | 0.067 | 0 | 22.15 | 1.4841
| SINAPI | 88247 | Auxiliar Técnico | H | 0.067 | 0 | 12.73 | 0.85291
| Cotação | Eletrofios | Conector RJ-45 Cat. 6, Fêmea, pino-ouro, oito vias, EIA/TIA 568-A | pç | 1 | 11.1 | 0 | 11.1
SEFIS |  | 9.1.8 | Cabo UTP cat 6 , 4 pares trançados, 24awg, capa de PVC | mt |  | 2 | 0.77899 | 2.779
| SINAPI | 88266 | Eletrotécnico | H | 0.022333 | 0 | 22.15 | 0.49468
| SINAPI | 88247 | Auxiliar Técnico | H | 0.022333 | 0 | 12.73 | 0.2843
| Cotação | Telecom | Cabo UTP cat 6 , 4 pares trançados, 24awg, capa de PVC | mt | 1 | 2 | 0 | 2
SEFIS |  | 9.1.9 | Patch Cord 2,5m com capa | und |  | 28.2 | 1.744 | 29.944
| SINAPI | 88266 | Eletrotécnico | H | 0.05 | 0 | 22.15 | 1.1075
| SINAPI | 88247 | Auxiliar Técnico | H | 0.05 | 0 | 12.73 | 0.6365
| Cotação | Telecom | Patch Cord 2,5m com capa | pç | 1 | 28.2 | 0 | 28.2
SEFIS |  | 9.1.10 | Braçadeira plastica - tipo Hellermman - T18-S unidades de mil. (serviço incluso no lançamento de cabo UTP) | und |  | 8.4 | 0 | 8.4
| SINAPI | 88266 | Eletrotécnico | H | 0 | 0 | 22.15 | 0
| SINAPI | 88247 | Auxiliar Técnico | H | 0 | 0 | 12.73 | 0
| Cotação | Telecom | Braçadeira plastica - tipo Hellermman - T18-S unidades de mil. | pç | 1 | 8.4 | 0 | 8.4
SEFIS |  | 9.1.11 | Etiquetas auto-adesivas de acrílico e identificadores das tomadas de acesso | und |  | 0.4375 | 2.9055 | 3.343
| SINAPI | 88266 | Eletrotécnico | H | 0.0833 | 0 | 22.15 | 1.8451
| SINAPI | 88247 | Auxiliar Técnico | H | 0.0833 | 0 | 12.73 | 1.0604
| Cotação | Loja Tudo c/ 16unid | Etiquetas auto-adesivas de acrílico e identificadores das tomadas de acesso | pç | 1 | 0.4375 | 0 | 0.4375
SEFIS |  | 9.1.12 | Caixa de Derivação com entrada para eletroduto de 3/4 embutida na parede | und |  | 1.38 | 1.8382 | 3.2182
| SINAPI | 88266 | Eletrotécnico | H | 0.0527 | 0 | 22.15 | 1.1673
| SINAPI | 88247 | Auxiliar Técnico | H | 0.0527 | 0 | 12.73 | 0.67087
| Cotação | Luz e Cia | Caixa de Derivação com entrada para eletroduto de 3/4 embutida na parede | pç | 1 | 1.38 | 0 | 1.38
PINE | 17.001.000017.SER | 9.1.13 | Cabo CI, 0,50 mm com 100 pares | mt |  | 22.82 | 2.916 | 25.736
| SINAPI | 88266 | Eletrotécnico | H | 0.0836 | 0 | 22.15 | 1.8517
| SINAPI | 88247 | Auxiliar Técnico | H | 0.0836 | 0 | 12.73 | 1.0642
| Cotação | ByNet | Cabo CI, 0,50 mm com 100 pares | mt | 1 | 22.82 | 0 | 22.82
|  | 9.2 | RACK'S , EQUIPAMENTOS
SEFIS |  | 9.2.1 | Rack padrão 19", 44 UR, teto com venezianas, laterais removiveis, gabinetes com moldura basculante de motangem em segundo plano , rodizios de celeron, portas traseira com venezianas, porta frontal acrilico | und |  | 2385 | 139.52 | 2524.52
| SINAPI | 88266 | Eletrotécnico | H | 4 | 0 | 22.15 | 88.6
| SINAPI | 88247 | Auxiliar Técnico | H | 4 | 0 | 12.73 | 50.92
| Cotação | Nilko | Rack padrão 19", 44 UR, teto com venezianas, laterais removiveis, gabinetes com moldura basculante de motangem em segundo plano , rodizios de celeron, portas traseira com venezianas, porta frontal acrilico | und | 1 | 2385 | 0 | 2385
SEFIS |  | 9.2.2 | Calha de tomadas com filtro para inst. em rack, c/ 8 tomadas 2p+T, Pial 54315, | und |  | 52 | 5.8145 | 57.8145
| SINAPI | 88266 | Eletrotécnico | H | 0.1667 | 0 | 22.15 | 3.6924
| SINAPI | 88247 | Auxiliar Técnico | H | 0.1667 | 0 | 12.73 | 2.1221
| Cotação | Telecom | Calha de tomadas com filtro para inst. em rack, c/ 8 tomadas 2p+T, Pial 54315, | und | 1 | 52 | 0 | 52
SEFIS |  | 9.2.3 | Guia horizontal de cabos p/ rack 19", tipo "cable manager" ref. AMP | und |  | 24 | 2.9066 | 26.9066
| SINAPI | 88266 | Eletrotécnico | H | 0.08333 | 0 | 22.15 | 1.8458
| SINAPI | 88247 | Auxiliar Técnico | H | 0.08333 | 0 | 12.73 | 1.0608
| Cotação | Unicarserv | Guia horizontal de cabos p/ rack 19", tipo "cable manager" ref. AMP | und | 1 | 24 | 0 | 24
SEFIS |  | 9.2.4 | Patch-pannel, 24 portas, CAT. 6, EIA/TIA 568-A, p/ rack de 19", ref AMP | und |  | 482.2 | 69.76 | 551.96
| SINAPI | 88266 | Eletrotécnico | H | 2 | 0 | 22.15 | 44.3
| SINAPI | 88247 | Auxiliar Técnico | H | 2 | 0 | 12.73 | 25.46
| Cotação | Telecom | Patch-pannel, 24 portas, CAT. 6, EIA/TIA 568-A, p/ rack de 19", ref AMP | und | 1 | 482.2 | 0 | 482.2
|  | 9.3 | SERVIÇOS
SEFIS | Cotação | 9.3.1 | Documentação da rede, mapeamento e AS-BUILT | und |  | 213.7143 | 1166.6 | 1380.3143
| SINAPI | 90778 | Engenheiro Pleno | H | 10 | 0 | 81.78 | 817.8
| SINAPI | 88266 | Eletrotécnico | H | 10 | 0 | 22.15 | 221.5
| SINAPI | 88247 | Auxiliar Técnico | H | 10 | 0 | 12.73 | 127.3
| Cotação | Papelaria | Impressões | und | 1 | 213.7143 | 0 | 213.7143
SEFIS | Cotação | 9.3.2 | Aferição e certificação do cabeamento estruturado, interligações e testes complementares | und |  | 0 | 14.3008 | 14.3008
| SINAPI | 88266 | Eletrotécnico | H | 0.41 | 0 | 22.15 | 9.0815
| SINAPI | 88247 | Auxiliar Técnico | H | 0.41 | 0 | 12.73 | 5.2193
SEFIS | Cotação | 9.3.3 | Interlig do sistema telefonico/conexão central Telefônica ativação do sistema | und |  | 0 | 2507.6 | 2507.6
| SINAPI | 90778 | Engenheiro Pleno | H | 20 | 0 | 81.78 | 1635.6
| SINAPI | 88266 | Eletrotécnico | H | 25 | 0 | 22.15 | 553.75
| SINAPI | 88247 | Auxiliar Técnico | H | 25 | 0 | 12.73 | 318.25

## MAT-MO (hidden)
CÓDIGO | TOTAL | M.O. | MAT.
3061 | 5,04 | 1,07 | 3.97
5089 | 14,70 | 0,00 | 14.7
5622 | 4,20 | 2,74 | 1.46
5627 | 25,79 | 0,00 | 25.79
5628 | 5,80 | 0,00 | 5.8
5629 | 36,26 | 0,00 | 36.26
5630 | 54,32 | 0,00 | 54.32
5631 | 137,31 | 11,17 | 126.14
5632 | 46,73 | 11,17 | 35.56
5651 | 25,22 | 11,94 | 13.28
5652 | 228,39 | 49,82 | 178.57
5658 | 1,91 | 0,00 | 1.91
5664 | 16,16 | 0,00 | 16.16
5667 | 14,37 | 0,00 | 14.37
5668 | 41,59 | 0,00 | 41.59
5674 | 14,14 | 0,00 | 14.14
5675 | 9,49 | 0,00 | 9.49
5676 | 10,54 | 0,00 | 10.54
5677 | 22,01 | 0,00 | 22.01
5678 | 94,43 | 11,17 | 83.26
5679 | 33,24 | 11,17 | 22.07
5680 | 87,20 | 11,17 | 76.03
5681 | 31,24 | 11,17 | 20.07
5684 | 82,01 | 9,04 | 72.97
5685 | 28,71 | 9,04 | 19.67
5686 | 57,51 | 9,04 | 48.47
5689 | 5,18 | 0,00 | 5.18
5690 | 3,27 | 0,00 | 3.27
5692 | 0,09 | 0,00 | 0.09
5693 | 4,42 | 0,00 | 4.42
5695 | 19,13 | 0,00 | 19.13
5696 | 254,24 | 0,00 | 254.24
5697 | 166,05 | 0,00 | 166.05
5698 | 8,37 | 0,00 | 8.37
5699 | 76,40 | 49,82 | 26.58
5701 | 9,09 | 9,09 | 0
5702 | 52,46 | 0,00 | 52.46
5703 | 23,42 | 0,00 | 23.42
5704 | 50,94 | 33,21 | 17.73
5705 | 11,25 | 0,00 | 11.25
5706 | 131,15 | 0,00 | 131.15
5707 | 85,56 | 0,00 | 85.56
5708 | 106,96 | 69,74 | 37.22
5710 | 56,64 | 0,00 | 56.64
5711 | 51,40 | 0,00 | 51.4
5714 | 5,40 | 0,00 | 5.4
5715 | 41,03 | 0,00 | 41.03
5716 | 14,32 | 9,88 | 4.44
5718 | 99,84 | 0,00 | 99.84
5721 | 88,10 | 0,00 | 88.1
5722 | 203,79 | 0,00 | 203.79
5724 | 35,02 | 0,00 | 35.02
5725 | 14,32 | 9,88 | 4.44
5727 | 4,27 | 0,00 | 4.27
5729 | 17,36 | 0,00 | 17.36
5730 | 28,37 | 0,00 | 28.37
5732 | 16,49 | 0,00 | 16.49
5733 | 48,45 | 0,00 | 48.45
5735 | 15,59 | 0,00 | 15.59
5736 | 38,18 | 0,00 | 38.18
5737 | 15,14 | 11,17 | 3.97
5738 | 17,39 | 0,00 | 17.39
5739 | 19,32 | 0,00 | 19.32
5741 | 17,49 | 0,00 | 17.49
5742 | 15,94 | 0,00 | 15.94
5747 | 68,45 | 0,00 | 68.45
5751 | 2,50 | 0,00 | 2.5
5754 | 10,32 | 0,00 | 10.32
5763 | 17,57 | 0,00 | 17.57
5765 | 3,90 | 0,00 | 3.9
5766 | 2,77 | 0,00 | 2.77
5770 | 24,98 | 18,92 | 6.06
5775 | 113,11 | 0,00 | 113.11
5776 | 77,93 | 0,00 | 77.93
5779 | 33,60 | 0,00 | 33.6
5782 | 159,41 | 0,00 | 159.41
5783 | 18,64 | 14,66 | 3.98
5787 | 106,21 | 0,00 | 106.21
5791 | 14,70 | 0,00 | 14.7
5792 | 39,16 | 0,00 | 39.16
5794 | 1,98 | 0,00 | 1.98
5795 | 14,21 | 5,64 | 8.57
5796 | 9,62 | 5,64 | 3.98
5797 | 2,27 | 0,00 | 2.27
5800 | 0,17 | 0,00 | 0.17
5801 | 3,13 | 0,00 | 3.13
5802 | 1,24 | 0,00 | 1.24
5803 | 2,36 | 0,00 | 2.36
5804 | 12,73 | 8,30 | 4.43
5806 | 0,18 | 0,00 | 0.18
5808 | 505,07 | 49,82 | 455.25
5811 | 132,39 | 9,46 | 122.93
5823 | 165,81 | 33,21 | 132.6
5824 | 103,97 | 9,46 | 94.51
5826 | 24,27 | 9,46 | 14.81
5829 | 103,39 | 33,21 | 70.18
5834 | 238,11 | 69,74 | 168.37
5835 | 181,21 | 10,37 | 170.84
5837 | 73,18 | 10,37 | 62.81
5839 | 5,35 | 0,00 | 5.35
5841 | 3,33 | 0,00 | 3.33
5843 | 89,61 | 9,88 | 79.73
5845 | 23,32 | 9,88 | 13.44
5847 | 203,50 | 9,88 | 193.62
5849 | 58,54 | 9,88 | 48.66
5851 | 192,31 | 9,88 | 182.43
5853 | 58,81 | 9,88 | 48.93
5855 | 512,55 | 9,88 | 502.67
5857 | 160,05 | 9,88 | 150.17
5863 | 9,01 | 0,00 | 9.01
5865 | 4,74 | 0,00 | 4.74
5867 | 78,02 | 9,04 | 68.98
5869 | 32,29 | 9,04 | 23.25
5871 | 98,37 | 9,04 | 89.33
5873 | 33,43 | 9,04 | 24.39
5875 | 86,37 | 11,17 | 75.2
5877 | 32,60 | 11,17 | 21.43
5879 | 61,98 | 9,04 | 52.94
5881 | 34,46 | 9,04 | 25.42
5882 | 69,54 | 8,30 | 61.24
5884 | 36,11 | 8,30 | 27.81
5890 | 94,77 | 9,46 | 85.31
5892 | 25,29 | 9,46 | 15.83
5894 | 102,06 | 9,46 | 92.6
5896 | 23,29 | 9,46 | 13.83
5901 | 131,73 | 9,46 | 122.27
5903 | 30,88 | 9,46 | 21.42
5905 | 11,11 | 0,00 | 11.11
5907 | 8,15 | 0,00 | 8.15
5909 | 23,82 | 8,30 | 15.52
5911 | 17,14 | 8,30 | 8.84
5921 | 4,06 | 0,00 | 4.06
5923 | 2,56 | 0,00 | 2.56
5924 | 435,95 | 9,46 | 426.49
5926 | 244,91 | 9,46 | 235.45
5928 | 110,42 | 10,36 | 100.06
5930 | 28,02 | 10,36 | 17.66
5932 | 157,17 | 14,66 | 142.51
5934 | 50,17 | 14,66 | 35.51
5940 | 111,99 | 10,49 | 101.5
5942 | 32,89 | 10,49 | 22.4
5944 | 169,03 | 10,49 | 158.54
5946 | 40,01 | 10,49 | 29.52
5948 | 83,27 | 9,04 | 74.23
5952 | 11,59 | 5,64 | 5.95
5953 | 38,26 | 0,00 | 38.26
5954 | 2,53 | 0,00 | 2.53
5957 | 19,46 | 8,30 | 11.16
5959 | 15,86 | 8,30 | 7.56
5961 | 29,98 | 9,46 | 20.52
5968 | 31,49 | 15,53 | 15.96
5970 | 42,63 | 19,56 | 23.07
5991 | 33,53 | 18,65 | 14.88
5997 | 31,54 | 18,65 | 12.89
5998 | 0,74 | 0,08 | 0.66
6021 | 202,79 | 41,61 | 161.18
6022 | 471,16 | 161,69 | 309.47
6042 | 252,10 | 49,82 | 202.28
6045 | 301,17 | 49,82 | 251.35
6067 | 28,74 | 15,58 | 13.16
6081 | 15,91 | 6,96 | 8.95
6082 | 12,68 | 6,96 | 5.72
6087 | 19,37 | 3,89 | 15.48
6103 | 305,53 | 17,69 | 287.84
6104 | 305,53 | 17,69 | 287.84
6110 | 528,92 | 149,03 | 379.89
6122 | 309,48 | 129,37 | 180.11
6126 | 491,57 | 36,37 | 455.2
6130 | 17,52 | 6,74 | 10.78
6171 | 19,35 | 3,89 | 15.46
6178 | 78,52 | 0,00 | 78.52
6225 | 31,92 | 14,49 | 17.43
6237 | 164,51 | 0,00 | 164.51
6238 | 92,94 | 0,00 | 92.94
6248 | 50,22 | 0,00 | 50.22
6249 | 28,38 | 0,00 | 28.38
6250 | 181,02 | 9,88 | 171.14
6259 | 108,94 | 9,46 | 99.48
6260 | 26,81 | 9,46 | 17.35
6391 | 107,38 | 50,27 | 57.11
6454 | 135,20 | 49,82 | 85.38
6514 | 84,03 | 16,60 | 67.43
6538 | 56,75 | 0,00 | 56.75
6539 | 18,10 | 0,00 | 18.1
6540 | 56,75 | 0,00 | 56.75
6541 | 82,66 | 0,00 | 82.66
6542 | 13,34 | 9,36 | 3.98
6879 | 105,49 | 9,04 | 96.45
6880 | 34,13 | 9,04 | 25.09
7006 | 13,65 | 0,00 | 13.65
7008 | 3,74 | 0,00 | 3.74
7009 | 1,41 | 0,00 | 1.41
7010 | 1,87 | 0,00 | 1.87
7011 | 4,58 | 2,98 | 1.6
7012 | 74,94 | 8,74 | 66.2
7013 | 5,51 | 0,00 | 5.51
7014 | 2,32 | 0,00 | 2.32
7015 | 4,54 | 0,00 | 4.54
7016 | 50,79 | 0,00 | 50.79
7017 | 11,77 | 8,74 | 3.03
7018 | 195,60 | 0,00 | 195.6
7019 | 15,52 | 0,00 | 15.52
7020 | 7,76 | 0,00 | 7.76
7021 | 13,97 | 0,00 | 13.97
7022 | 158,36 | 0,00 | 158.36
7023 | 23,28 | 0,00 | 23.28
7030 | 144,75 | 0,00 | 144.75
7031 | 2,71 | 0,00 | 2.71
7032 | 2,09 | 0,00 | 2.09
7033 | 0,63 | 0,00 | 0.63
7034 | 1,45 | 0,00 | 1.45
7035 | 140,58 | 0,00 | 140.58
7038 | 16,56 | 0,00 | 16.56
7039 | 4,55 | 0,00 | 4.55
7040 | 17,05 | 0,00 | 17.05
7042 | 5,56 | 0,00 | 5.56
7043 | 0,23 | 0,00 | 0.23
7044 | 0,18 | 0,00 | 0.18
7045 | 0,05 | 0,00 | 0.05
7046 | 0,12 | 0,00 | 0.12
7047 | 5,22 | 0,00 | 5.22
7049 | 115,55 | 9,04 | 106.51
7050 | 34,77 | 9,04 | 25.73
7051 | 17,65 | 0,00 | 17.65
7052 | 4,12 | 0,00 | 4.12
7053 | 19,60 | 0,00 | 19.6
7054 | 61,17 | 0,00 | 61.17
7058 | 13,00 | 0,00 | 13
7059 | 3,08 | 0,00 | 3.08
7060 | 18,28 | 0,00 | 18.28
7061 | 66,98 | 0,00 | 66.98
7063 | 6,74 | 0,00 | 6.74
7064 | 2,27 | 0,00 | 2.27
7065 | 7,37 | 0,00 | 7.37
7066 | 58,91 | 0,00 | 58.91
7100 | 44,53 | 3,49 | 41.04
7101 | 45,38 | 3,49 | 41.89
8260 | 2.357,69 | 185,49 | 2172.2
9535 | 56,09 | 7,68 | 48.41
9536 | 98,34 | 22,91 | 75.43
9537 | 1,98 | 1,16 | 0.82
9540 | 897,33 | 119,13 | 778.2
9875 | 111,57 | 20,47 | 91.1
40675 | 3,34 | 2,28 | 1.06
40678 | 245,57 | 46,28 | 199.29
40729 | 150,19 | 15,51 | 134.68
40780 | 7,53 | 5,01 | 2.52
40841 | 92,74 | 49,30 | 43.44
40904 | 30,37 | 3,66 | 26.71
40905 | 15,85 | 6,96 | 8.89
41595 | 8,50 | 5,26 | 3.24
41598 | 889,04 | 158,84 | 730.2
41721 | 2,55 | 0,37 | 2.18
41722 | 3,77 | 0,67 | 3.1
41879 | 0,13 | 0,01 | 0.12
53785 | 12,49 | 9,46 | 3.03
53786 | 45,03 | 0,00 | 45.03
53788 | 39,16 | 0,00 | 39.16
53792 | 83,28 | 0,00 | 83.28
53794 | 39,00 | 0,00 | 39
53797 | 68,45 | 0,00 | 68.45
53800 | 27,88 | 0,00 | 27.88
53801 | 89,14 | 58,12 | 31.02
53804 | 2,03 | 0,00 | 2.03
53805 | 17,18 | 11,86 | 5.32
53806 | 45,12 | 0,00 | 45.12
53808 | 17,18 | 11,86 | 5.32
53810 | 45,40 | 0,00 | 45.4
53814 | 148,71 | 0,00 | 148.71
53815 | 14,32 | 9,88 | 4.44
53816 | 17,18 | 11,86 | 5.32
53817 | 58,71 | 0,00 | 58.71
53818 | 3,84 | 0,00 | 3.84
53823 | 16,01 | 0,00 | 16.01
53827 | 66,98 | 0,00 | 66.98
53829 | 68,45 | 0,00 | 68.45
53831 | 83,28 | 0,00 | 83.28
53833 | 8,15 | 0,00 | 8.15
53834 | 2,96 | 0,00 | 2.96
53840 | 1,90 | 0,00 | 1.9
53841 | 1,50 | 0,00 | 1.5
53842 | 232,42 | 0,00 | 232.42
53843 | 12,49 | 9,46 | 3.03
53849 | 73,41 | 0,00 | 73.41
53852 | 22,37 | 17,60 | 4.77
53857 | 16,45 | 0,00 | 16.45
53858 | 62,65 | 0,00 | 62.65
53861 | 22,81 | 0,00 | 22.81
53863 | 2,61 | 0,00 | 2.61
53865 | 33,46 | 0,00 | 33.46
53866 | 0,86 | 0,00 | 0.86
53882 | 13,68 | 0,00 | 13.68
55255 | 6,63 | 0,00 | 6.63
55263 | 54,32 | 0,00 | 54.32
55264 | 9,62 | 5,64 | 3.98
55835 | 44,57 | 29,06 | 15.51
55960 | 4,21 | 1,66 | 2.55
67826 | 114,45 | 9,46 | 104.99
67827 | 29,20 | 9,46 | 19.74
68050 | 584,02 | 25,20 | 558.82
68051 | 4,53 | 3,11 | 1.42
68052 | 698,42 | 22,19 | 676.23
68053 | 4,24 | 2,34 | 1.9
68054 | 209,66 | 29,21 | 180.45
68066 | 132,76 | 26,09 | 106.67
68069 | 45,97 | 7,94 | 38.03
68070 | 45,82 | 19,85 | 25.97
68079 | 490,96 | 141,76 | 349.2
68325 | 41,54 | 13,29 | 28.25
68328 | 11,08 | 1,09 | 9.99
68333 | 41,52 | 14,09 | 27.43
71516 | 553,76 | 0,00 | 553.76
71623 | 22,82 | 9,23 | 13.59
72075 | 8,63 | 3,06 | 5.57
72085 | 1,43 | 0,97 | 0.46
72086 | 4,35 | 2,93 | 1.42
72088 | 8,53 | 5,87 | 2.66
72089 | 8,32 | 5,66 | 2.66
72091 | 29,67 | 19,70 | 9.97
72092 | 8,26 | 5,38 | 2.88
72093 | 8,16 | 5,38 | 2.78
72094 | 8,08 | 5,38 | 2.7
72101 | 5,23 | 3,45 | 1.78
72103 | 14,83 | 9,86 | 4.97
72110 | 57,31 | 10,00 | 47.31
72111 | 62,57 | 10,71 | 51.86
72112 | 67,84 | 11,43 | 56.41
72113 | 76,32 | 12,86 | 63.46
72114 | 84,80 | 14,29 | 70.51
72116 | 100,89 | 7,17 | 93.72
72117 | 129,58 | 8,07 | 121.51
72118 | 140,87 | 8,96 | 131.91
72119 | 176,69 | 8,96 | 167.73
72120 | 222,35 | 8,96 | 213.39
72121 | 274,10 | 8,96 | 265.14
72122 | 111,12 | 8,07 | 103.05
72123 | 297,79 | 8,07 | 289.72
72124 | 89,56 | 3,87 | 85.69
72125 | 6,72 | 4,15 | 2.57
72131 | 101,63 | 32,97 | 68.66
72132 | 52,25 | 18,01 | 34.24
72133 | 179,21 | 63,73 | 115.48
72136 | 63,51 | 31,61 | 31.9
72137 | 74,58 | 35,80 | 38.78
72138 | 180,56 | 9,41 | 171.15
72139 | 370,59 | 78,54 | 292.05
72140 | 332,14 | 21,24 | 310.9
72142 | 7,72 | 5,50 | 2.22
72143 | 37,25 | 26,61 | 10.64
72144 | 61,98 | 42,48 | 19.5
72146 | 38,47 | 25,31 | 13.16
72148 | 34,00 | 23,37 | 10.63
72149 | 36,84 | 25,31 | 11.53
72175 | 373,38 | 78,54 | 294.84
72176 | 376,04 | 78,54 | 297.5
72178 | 18,53 | 13,21 | 5.32
72179 | 39,01 | 27,93 | 11.08
72180 | 11,92 | 7,72 | 4.2
72181 | 24,17 | 15,44 | 8.73
72182 | 43,79 | 13,29 | 30.5
72183 | 69,42 | 22,40 | 47.02
72185 | 67,56 | 3,31 | 64.25
72186 | 107,60 | 3,31 | 104.29
72187 | 147,84 | 9,46 | 138.38
72188 | 147,84 | 9,46 | 138.38
72189 | 21,23 | 3,60 | 17.63
72190 | 25,32 | 3,60 | 21.72
72191 | 62,59 | 35,95 | 26.64
72192 | 16,21 | 9,65 | 6.56
72193 | 44,38 | 28,96 | 15.42
72194 | 4,32 | 2,89 | 1.43
72195 | 47,29 | 18,32 | 28.97
72197 | 23,20 | 12,71 | 10.49
72198 | 85,86 | 31,55 | 54.31
72200 | 71,68 | 16,29 | 55.39
72201 | 8,45 | 5,79 | 2.66
72213 | 3,18 | 2,07 | 1.11
72214 | 50,94 | 33,21 | 17.73
72215 | 31,83 | 20,75 | 11.08
72216 | 165,54 | 107,94 | 57.6
72217 | 6,37 | 4,15 | 2.22
72218 | 5,09 | 3,32 | 1.77
72219 | 82,77 | 53,97 | 28.8
72220 | 12,73 | 8,30 | 4.43
72221 | 12,73 | 8,30 | 4.43
72222 | 6,18 | 4,40 | 1.78
72223 | 12,35 | 8,80 | 3.55
72224 | 7,64 | 4,98 | 2.66
72225 | 3,18 | 2,07 | 1.11
72226 | 8,45 | 5,79 | 2.66
72227 | 5,63 | 3,86 | 1.77
72228 | 14,09 | 9,65 | 4.44
72229 | 11,27 | 7,72 | 3.55
72230 | 6,37 | 4,15 | 2.22
72231 | 4,46 | 2,90 | 1.56
72232 | 3,82 | 2,49 | 1.33
72233 | 2,55 | 1,66 | 0.89
72235 | 5,09 | 3,32 | 1.77
72236 | 9,45 | 6,35 | 3.1
72237 | 11,27 | 7,72 | 3.55
72238 | 5,63 | 3,86 | 1.77
72239 | 4,25 | 2,92 | 1.33
72240 | 20,45 | 13,80 | 6.65
72241 | 24,54 | 16,56 | 7.98
72242 | 4,18 | 2,95 | 1.23
72250 | 7,30 | 1,98 | 5.32
72251 | 10,77 | 2,58 | 8.19
72252 | 15,75 | 3,37 | 12.38
72253 | 21,05 | 4,16 | 16.89
72254 | 29,82 | 6,15 | 23.67
72255 | 39,23 | 6,75 | 32.48
72256 | 51,84 | 7,14 | 44.7
72257 | 67,58 | 9,13 | 58.45
72259 | 10,65 | 5,95 | 4.7
72260 | 10,61 | 5,95 | 4.66
72261 | 11,18 | 5,95 | 5.23
72262 | 11,18 | 5,95 | 5.23
72263 | 15,01 | 7,94 | 7.07
72264 | 15,12 | 7,94 | 7.18
72265 | 17,89 | 7,94 | 9.95
72266 | 23,85 | 9,92 | 13.93
72267 | 24,04 | 9,92 | 14.12
72268 | 24,94 | 9,92 | 15.02
72269 | 28,32 | 9,92 | 18.4
72270 | 34,67 | 9,92 | 24.75
72271 | 8,60 | 3,97 | 4.63
72272 | 9,51 | 3,97 | 5.54
72278 | 56,23 | 5,95 | 50.28
72280 | 37,64 | 9,92 | 27.72
72281 | 82,89 | 15,88 | 67.01
72282 | 112,39 | 11,91 | 100.48
72283 | 941,50 | 69,49 | 872.01
72284 | 1.083,24 | 79,42 | 1003.82
72285 | 68,81 | 28,13 | 40.68
72286 | 136,22 | 58,46 | 77.76
72287 | 258,43 | 14,07 | 244.36
72288 | 323,01 | 15,70 | 307.31
72289 | 301,54 | 131,89 | 169.65
72290 | 339,77 | 145,44 | 194.33
72293 | 5,18 | 1,29 | 3.89
72294 | 8,01 | 1,58 | 6.43
72295 | 10,97 | 2,18 | 8.79
72306 | 204,41 | 18,86 | 185.55
72307 | 478,21 | 21,84 | 456.37
72308 | 18,54 | 9,92 | 8.62
72309 | 19,27 | 9,92 | 9.35
72310 | 31,64 | 14,89 | 16.75
72311 | 34,57 | 14,89 | 19.68
72312 | 47,52 | 19,85 | 27.67
72313 | 592,49 | 24,82 | 567.67
72315 | 22,54 | 9,92 | 12.62
72316 | 54,57 | 19,85 | 34.72
72319 | 3.453,52 | 229,73 | 3223.79
72320 | 134,93 | 6,75 | 128.18
72322 | 175,77 | 39,71 | 136.06
72326 | 231,79 | 39,71 | 192.08
72327 | 4,67 | 2,31 | 2.36
72328 | 5,48 | 2,31 | 3.17
72330 | 23,12 | 2,31 | 20.81
72333 | 27,98 | 6,94 | 21.04
72337 | 15,74 | 4,96 | 10.78
72339 | 29,07 | 8,93 | 20.14
72341 | 190,83 | 68,42 | 122.41
72343 | 226,36 | 78,35 | 148.01
72344 | 361,98 | 84,31 | 277.67
72345 | 1.059,99 | 98,21 | 961.78
72482 | 282,22 | 17,87 | 264.35
72553 | 135,77 | 5,95 | 129.82
72554 | 458,85 | 5,95 | 452.9
72619 | 124,91 | 7,94 | 116.97
72620 | 236,99 | 9,92 | 227.07
72621 | 335,02 | 11,91 | 323.11
72627 | 109,37 | 6,75 | 102.62
72667 | 140,44 | 19,85 | 120.59
72668 | 139,84 | 19,45 | 120.39
72669 | 145,27 | 21,84 | 123.43
72681 | 105,54 | 9,92 | 95.62
72682 | 179,54 | 10,92 | 168.62
72683 | 217,31 | 11,91 | 205.4
72719 | 253,38 | 21,84 | 231.54
72720 | 452,90 | 24,82 | 428.08
72721 | 637,42 | 27,79 | 609.63
72729 | 261,12 | 8,14 | 252.98
72733 | 571,69 | 221,69 | 350
72739 | 409,67 | 65,52 | 344.15
72742 | 388,96 | 282,62 | 106.34
72743 | 194,48 | 141,31 | 53.17
72799 | 74,15 | 11,67 | 62.48
72815 | 36,94 | 9,73 | 27.21
72817 | 128,14 | 28,50 | 99.64
72819 | 80,00 | 36,74 | 43.26
72820 | 35,74 | 23,55 | 12.19
72838 | 0,70 | 0,06 | 0.64
72839 | 0,56 | 0,05 | 0.51
72840 | 0,47 | 0,04 | 0.43
72841 | 0,89 | 0,06 | 0.83
72842 | 0,71 | 0,05 | 0.66
72843 | 0,60 | 0,04 | 0.56
72844 | 0,62 | 0,04 | 0.58
72845 | 3,72 | 0,26 | 3.46
72846 | 3,07 | 0,21 | 2.86
72847 | 6,62 | 0,47 | 6.15
72848 | 1,65 | 0,11 | 1.54
72849 | 2,12 | 0,15 | 1.97
72850 | 8,77 | 0,79 | 7.98
72851 | 3,02 | 0,21 | 2.81
72852 | 3,10 | 0,22 | 2.88
72853 | 3,18 | 0,22 | 2.96
72854 | 3,27 | 0,23 | 3.04
72855 | 3,36 | 0,24 | 3.12
72856 | 1,47 | 0,10 | 1.37
72857 | 2,69 | 0,19 | 2.5
72858 | 2,75 | 0,19 | 2.56
72859 | 2,83 | 0,20 | 2.63
72860 | 2,91 | 0,20 | 2.71
72871 | 259,83 | 125,44 | 134.39
72872 | 415,76 | 173,56 | 242.2
72874 | 2,99 | 0,21 | 2.78
72875 | 1,31 | 0,09 | 1.22
72876 | 2,41 | 0,17 | 2.24
72877 | 2,48 | 0,17 | 2.31
72878 | 2,54 | 0,18 | 2.36
72879 | 2,62 | 0,18 | 2.44
72880 | 2,69 | 0,19 | 2.5
72881 | 1,18 | 0,08 | 1.1
72882 | 1,04 | 0,09 | 0.95
72883 | 0,83 | 0,07 | 0.76
72884 | 0,70 | 0,06 | 0.64
72885 | 1,32 | 0,09 | 1.23
72886 | 1,06 | 0,07 | 0.99
72887 | 0,89 | 0,06 | 0.83
72888 | 0,93 | 0,06 | 0.87
72890 | 5,59 | 0,39 | 5.2
72891 | 4,61 | 0,32 | 4.29
72892 | 9,93 | 0,70 | 9.23
72893 | 2,48 | 0,17 | 2.31
72894 | 3,18 | 0,22 | 2.96
72895 | 16,75 | 1,19 | 15.56
72896 | 13,64 | 6,87 | 6.77
72897 | 16,41 | 8,17 | 8.24
72898 | 0,93 | 0,06 | 0.87
72899 | 4,33 | 0,30 | 4.03
72900 | 4,77 | 0,34 | 4.43
72910 | 6,87 | 1,78 | 5.09
72911 | 8,58 | 1,82 | 6.76
72912 | 25,63 | 2,96 | 22.67
72913 | 41,36 | 3,22 | 38.14
72914 | 59,21 | 4,33 | 54.88
72915 | 9,95 | 1,73 | 8.22
72916 | 27,64 | 2,05 | 25.59
72917 | 11,36 | 1,98 | 9.38
72918 | 13,26 | 2,31 | 10.95
72919 | 41,55 | 1,46 | 40.09
72922 | 57,56 | 1,46 | 56.1
72923 | 52,98 | 1,46 | 51.52
72924 | 45,44 | 1,46 | 43.98
72925 | 9,98 | 2,97 | 7.01
72926 | 16,00 | 2,97 | 13.03
72927 | 28,90 | 13,10 | 15.8
72928 | 33,06 | 13,30 | 19.76
72929 | 38,39 | 14,09 | 24.3
72930 | 47,22 | 16,08 | 31.14
72931 | 56,72 | 16,67 | 40.05
72932 | 69,44 | 17,07 | 52.37
72941 | 369,61 | 29,78 | 339.83
72942 | 1,34 | 0,10 | 1.24
72943 | 1,56 | 0,10 | 1.46
72944 | 60,52 | 9,09 | 51.43
72945 | 5,77 | 0,14 | 5.63
72947 | 17,44 | 0,33 | 17.11
72948 | 76,97 | 3,32 | 73.65
72956 | 5,44 | 0,47 | 4.97
72958 | 9,69 | 0,66 | 9.03
72960 | 12,85 | 0,86 | 11.99
72961 | 1,16 | 0,20 | 0.96
72962 | 235,90 | 1,59 | 234.31
72963 | 197,58 | 1,59 | 195.99
72964 | 205,70 | 3,43 | 202.27
72965 | 246,06 | 3,89 | 242.17
72967 | 31,41 | 5,53 | 25.88
72969 | 0,85 | 0,55 | 0.3
72971 | 0,05 | 0,00 | 0.05
72972 | 0,68 | 0,44 | 0.24
72973 | 1,27 | 0,83 | 0.44
72974 | 4,24 | 2,76 | 1.48
72975 | 0,48 | 0,31 | 0.17
72976 | 0,42 | 0,27 | 0.15
72978 | 4,24 | 2,76 | 1.48
72979 | 8,12 | 5,29 | 2.83
73298 | 2,61 | 0,00 | 2.61
73299 | 2,23 | 0,00 | 2.23
73301 | 7,86 | 3,31 | 4.55
73303 | 3,86 | 0,00 | 3.86
73304 | 57,79 | 0,00 | 57.79
73305 | 9,71 | 0,00 | 9.71
73307 | 2,83 | 0,00 | 2.83
73308 | 25,72 | 0,00 | 25.72
73309 | 13,23 | 0,00 | 13.23
73310 | 25,57 | 0,00 | 25.57
73311 | 113,06 | 0,00 | 113.06
73312 | 12,86 | 0,00 | 12.86
73313 | 3,09 | 0,00 | 3.09
73314 | 14,47 | 10,49 | 3.98
73315 | 39,16 | 0,00 | 39.16
73316 | 14,85 | 0,00 | 14.85
73317 | 49,59 | 0,00 | 49.59
73327 | 9,62 | 5,64 | 3.98
73331 | 2,94 | 0,00 | 2.94
73332 | 2,61 | 0,00 | 2.61
73335 | 13,34 | 0,00 | 13.34
73336 | 334,32 | 68,55 | 265.77
73337 | 1,98 | 0,00 | 1.98
73339 | 22,67 | 9,36 | 13.31
73340 | 66,98 | 0,00 | 66.98
73343 | 0,52 | 0,00 | 0.52
73353 | 43,15 | 9,36 | 33.79
73354 | 15,47 | 9,36 | 6.11
73361 | 328,82 | 115,27 | 213.55
73367 | 2,08 | 0,00 | 2.08
73370 | 1,14 | 0,09 | 1.05
73372 | 20,07 | 0,00 | 20.07
73373 | 26,57 | 0,00 | 26.57
73374 | 191,95 | 42,58 | 149.37
73378 | 2,89 | 0,00 | 2.89
73390 | 92,85 | 9,36 | 83.49
73395 | 4,94 | 0,00 | 4.94
73397 | 22,68 | 11,11 | 11.57
73399 | 73,29 | 0,00 | 73.29
73402 | 287,46 | 42,58 | 244.88
73405 | 104,48 | 10,49 | 93.99
73408 | 118,57 | 9,46 | 109.11
73413 | 12,75 | 2,72 | 10.03
73415 | 13,29 | 6,96 | 6.33
73417 | 119,75 | 0,00 | 119.75
73425 | 50,28 | 0,00 | 50.28
73426 | 59,02 | 33,43 | 25.59
73428 | 14,21 | 5,64 | 8.57
73430 | 15,50 | 3,31 | 12.19
73431 | 2,06 | 0,00 | 2.06
73432 | 16,45 | 9,03 | 7.42
73434 | 28,38 | 0,00 | 28.38
73435 | 50,24 | 0,00 | 50.24
73436 | 109,23 | 27,13 | 82.1
73437 | 16,83 | 9,99 | 6.84
73440 | 181,92 | 72,81 | 109.11
73441 | 239,20 | 72,81 | 166.39
73445 | 6,52 | 4,39 | 2.13
73446 | 14,77 | 8,36 | 6.41
73447 | 43,93 | 28,64 | 15.29
73450 | 11,59 | 5,64 | 5.95
73458 | 82,66 | 0,00 | 82.66
73459 | 17,71 | 0,00 | 17.71
73460 | 11,50 | 0,00 | 11.5
73465 | 27,60 | 16,07 | 11.53
73467 | 109,44 | 9,46 | 99.98
73478 | 96,37 | 9,36 | 87.01
73481 | 32,47 | 21,17 | 11.3
73486 | 25,95 | 6,87 | 19.08
73487 | 14,09 | 9,99 | 4.1
73488 | 15,01 | 0,00 | 15.01
73489 | 23,01 | 0,00 | 23.01
73490 | 288,80 | 56,33 | 232.47
73491 | 4,27 | 0,00 | 4.27
73493 | 2,25 | 0,00 | 2.25
73495 | 579,62 | 9,36 | 570.26
73496 | 4,33 | 0,00 | 4.33
73503 | 6,50 | 0,59 | 5.91
73504 | 5,49 | 0,49 | 5
73505 | 4,55 | 0,41 | 4.14
73506 | 3,69 | 0,33 | 3.36
73507 | 2,89 | 0,26 | 2.63
73508 | 2,20 | 0,20 | 2
73509 | 1,60 | 0,14 | 1.46
73510 | 16,74 | 1,52 | 15.22
73511 | 14,44 | 1,31 | 13.13
73512 | 12,54 | 1,14 | 11.4
73513 | 10,57 | 0,96 | 9.61
73514 | 8,77 | 0,79 | 7.98
73515 | 7,11 | 0,64 | 6.47
73516 | 5,59 | 0,50 | 5.09
73517 | 4,23 | 0,38 | 3.85
73518 | 3,67 | 0,33 | 3.34
73519 | 3,08 | 0,28 | 2.8
73520 | 2,59 | 0,23 | 2.36
73521 | 2,09 | 0,18 | 1.91
73522 | 1,65 | 0,14 | 1.51
73523 | 1,24 | 0,11 | 1.13
73524 | 0,97 | 0,08 | 0.89
73529 | 86,92 | 9,36 | 77.56
73532 | 0,40 | 0,00 | 0.4
73534 | 40,03 | 10,49 | 29.54
73536 | 4,70 | 0,00 | 4.7
73538 | 154,57 | 9,36 | 145.21
73540 | 29,09 | 20,23 | 8.86
73541 | 58,42 | 39,26 | 19.16
73542 | 1,38 | 0,19 | 1.19
73543 | 1,19 | 0,19 | 1
73548 | 473,49 | 70,41 | 403.08
73549 | 452,64 | 71,32 | 381.32
73551 | 328,28 | 66,42 | 261.86
73553 | 209,31 | 8,38 | 200.93
73554 | 7,50 | 0,00 | 7.5
73557 | 2,06 | 0,00 | 2.06
73558 | 2,95 | 0,00 | 2.95
73559 | 181,34 | 42,58 | 138.76
73560 | 3,35 | 0,00 | 3.35
73562 | 0,74 | 0,00 | 0.74
73563 | 228,97 | 9,36 | 219.61
73564 | 263,16 | 48,66 | 214.5
73574 | 6,26 | 0,91 | 5.35
73575 | 5,12 | 0,74 | 4.38
73576 | 4,08 | 0,60 | 3.48
73577 | 15,18 | 2,39 | 12.79
73578 | 12,17 | 1,94 | 10.23
73579 | 10,65 | 1,55 | 9.1
73580 | 9,28 | 1,36 | 7.92
73586 | 175,63 | 9,88 | 165.75
73587 | 1,11 | 0,10 | 1.01
73588 | 0,75 | 0,06 | 0.69
73589 | 0,52 | 0,04 | 0.48
73590 | 0,33 | 0,02 | 0.31
73597 | 0,75 | 0,06 | 0.69
73598 | 0,52 | 0,04 | 0.48
73606 | 98,65 | 58,42 | 40.23
73607 | 65,77 | 38,95 | 26.82
73608 | 254,25 | 18,59 | 235.66
73610 | 0,84 | 0,33 | 0.51
73611 | 308,92 | 118,95 | 189.97
73612 | 316,64 | 228,03 | 88.61
73616 | 185,82 | 122,46 | 63.36
73618 | 8,44 | 2,22 | 6.22
73624 | 63,88 | 29,78 | 34.1
73627 | 17,58 | 9,92 | 7.66
73631 | 254,74 | 107,65 | 147.09
73655 | 98,81 | 36,55 | 62.26
73656 | 12,79 | 2,40 | 10.39
73658 | 434,36 | 198,56 | 235.8
73660 | 53,73 | 22,26 | 31.47
73661 | 1.800,27 | 142,13 | 1658.14
73665 | 48,63 | 25,82 | 22.81
73669 | 56,87 | 21,23 | 35.64
73672 | 0,37 | 0,03 | 0.34
73673 | 15,90 | 8,44 | 7.46
73674 | 20,32 | 7,21 | 13.11
73675 | 57,52 | 25,28 | 32.24
73676 | 43,03 | 21,77 | 21.26
73677 | 6,71 | 3,13 | 3.58
73678 | 2,58 | 0,96 | 1.62
73679 | 1,57 | 0,23 | 1.34
73682 | 1,08 | 0,45 | 0.63
73683 | 42,78 | 11,26 | 31.52
73686 | 15,55 | 8,47 | 7.08
73688 | 31,27 | 3,07 | 28.2 | 8
73689 | 22,78 | 2,08 | 20.7 | 9
73690 | 13,80 | 1,68 | 12.12 | 10
73692 | 97,34 | 16,60 | 80.74 | 11
73693 | 16,73 | 8,76 | 7.97
73694 | 115,24 | 84,22 | 31.02 | 13
73695 | 59,27 | 43,31 | 15.96 | 14
73697 | 132,45 | 49,29 | 83.16 | 15
73698 | 174,70 | 78,25 | 96.45
73710 | 88,99 | 2,00 | 86.99
73711 | 78,56 | 1,47 | 77.09
73713 | 312,67 | 87,64 | 225.03
73714 | 1.184,53 | 339,61 | 844.92
73715 | 51,52 | 35,54 | 15.98
74259 | 0,02 | 0,01 | 0.01
75220 | 46,61 | 2,15 | 44.46
75481 | 14,30 | 9,07 | 5.23
75889 | 14,26 | 5,84 | 8.42
78018 | 30,56 | 19,92 | 10.64
78472 | 0,29 | 0,13 | 0.16
79460 | 32,71 | 7,37 | 25.34
79461 | 5,52 | 1,94 | 3.58
79462 | 53,13 | 7,79 | 45.34
79463 | 10,63 | 5,84 | 4.79
79464 | 14,20 | 7,37 | 6.83
79465 | 32,37 | 8,90 | 23.47
79466 | 14,39 | 5,98 | 8.41
79467 | 10,58 | 5,26 | 5.32
79471 | 57,17 | 6,81 | 50.36
79472 | 0,47 | 0,04 | 0.43
79473 | 6,19 | 0,30 | 5.89
79474 | 51,57 | 33,62 | 17.95
79475 | 290,68 | 202,07 | 88.61
79478 | 37,31 | 24,32 | 12.99
79479 | 44,44 | 28,97 | 15.47
79480 | 2,51 | 0,17 | 2.34
79482 | 53,68 | 3,86 | 49.82
79492 | 42,65 | 8,59 | 34.06
79627 | 412,82 | 69,84 | 342.98
83335 | 38,63 | 1,75 | 36.88
83336 | 4,09 | 0,85 | 3.24
83338 | 2,30 | 0,37 | 1.93
83339 | 47,75 | 31,13 | 16.62
83340 | 63,67 | 41,51 | 22.16
83341 | 9,59 | 1,86 | 7.73
83342 | 7,93 | 1,55 | 6.38
83343 | 11,89 | 2,33 | 9.56
83344 | 0,93 | 0,24 | 0.69
83346 | 0,73 | 0,10 | 0.63
83356 | 0,64 | 0,04 | 0.6
83357 | 0,81 | 0,05 | 0.76
83358 | 1,31 | 0,09 | 1.22
83361 | 21,18 | 0,00 | 21.18
83362 | 155,59 | 9,46 | 146.13
83366 | 51,63 | 24,82 | 26.81
83367 | 455,29 | 44,67 | 410.62
83368 | 1.655,36 | 158,84 | 1496.52
83369 | 294,98 | 49,81 | 245.17
83370 | 202,61 | 42,86 | 159.75
83371 | 124,62 | 32,75 | 91.87
83372 | 794,45 | 119,13 | 675.32
83377 | 7,19 | 0,80 | 6.39
83391 | 35,18 | 5,19 | 29.99
83392 | 23,82 | 3,81 | 20.01
83393 | 25,73 | 5,19 | 20.54
83394 | 898,37 | 92,77 | 805.6
83396 | 811,72 | 83,33 | 728.39
83397 | 1.086,93 | 83,33 | 1003.6
83398 | 946,93 | 88,05 | 858.88
83399 | 35,05 | 6,94 | 28.11
83400 | 74,28 | 29,19 | 45.09
83401 | 74,28 | 29,19 | 45.09
83402 | 38,02 | 11,29 | 26.73
83403 | 13,40 | 4,16 | 9.24
83409 | 4,95 | 0,99 | 3.96
83410 | 6,89 | 1,38 | 5.51
83411 | 8,74 | 1,58 | 7.16
83412 | 9,86 | 1,78 | 8.08
83413 | 13,26 | 2,18 | 11.08
83414 | 16,13 | 2,58 | 13.55
83415 | 22,94 | 2,97 | 19.97
83443 | 38,87 | 16,42 | 22.45
83446 | 126,80 | 55,98 | 70.82
83447 | 136,48 | 61,08 | 75.4
83448 | 206,13 | 92,60 | 113.53
83449 | 290,77 | 129,12 | 161.65
83450 | 346,42 | 152,53 | 193.89
83451 | 15,55 | 5,95 | 9.6
83452 | 19,51 | 5,95 | 13.56
83455 | 17,89 | 5,95 | 11.94
83456 | 14,76 | 5,95 | 8.81
83457 | 14,84 | 5,95 | 8.89
83458 | 15,08 | 5,95 | 9.13
83460 | 26,53 | 5,95 | 20.58
83461 | 23,60 | 5,95 | 17.65
83462 | 24,15 | 5,95 | 18.2
83463 | 294,03 | 39,71 | 254.32
83465 | 31,90 | 10,52 | 21.38
83468 | 4,93 | 0,29 | 4.64
83469 | 4,93 | 0,29 | 4.64
83470 | 53,00 | 1,15 | 51.85
83471 | 34,92 | 5,77 | 29.15
83472 | 82,78 | 5,77 | 77.01
83475 | 295,35 | 12,71 | 282.64
83478 | 210,86 | 26,25 | 184.61
83479 | 135,51 | 15,88 | 119.63
83480 | 66,59 | 15,88 | 50.71
83481 | 74,99 | 15,88 | 59.11
83482 | 23,27 | 2,31 | 20.96
83483 | 50,14 | 7,94 | 42.2
83484 | 61,31 | 7,94 | 53.37
83485 | 44,78 | 7,94 | 36.84
83486 | 982,49 | 161,85 | 820.64
83487 | 37,03 | 9,92 | 27.11
83488 | 866,19 | 69,49 | 796.7
83489 | 936,00 | 69,49 | 866.51
83490 | 74,58 | 5,95 | 68.63
83491 | 290,81 | 19,85 | 270.96
83492 | 283,06 | 19,85 | 263.21
83493 | 23,12 | 2,31 | 20.81
83499 | 377,96 | 48,66 | 329.3
83513 | 5,29 | 0,36 | 4.93
83514 | 4,64 | 0,11 | 4.53
83515 | 9,67 | 3,60 | 6.07
83516 | 11,15 | 4,16 | 6.99
83518 | 286,17 | 77,05 | 209.12
83519 | 390,12 | 158,19 | 231.93
83520 | 205,39 | 19,65 | 185.74
83531 | 239,39 | 14,16 | 225.23
83532 | 336,00 | 121,98 | 214.02
83534 | 435,16 | 121,98 | 313.18
83535 | 199,12 | 14,16 | 184.96
83621 | 75,83 | 50,97 | 24.86
83623 | 210,10 | 1,32 | 208.78
83624 | 147,92 | 1,32 | 146.6
83626 | 116,83 | 1,32 | 115.51
83627 | 397,61 | 39,16 | 358.45
83633 | 3.034,30 | 23,26 | 3011.04
83634 | 429,55 | 9,73 | 419.82
83635 | 164,17 | 9,73 | 154.44
83636 | 54,27 | 7,43 | 46.84
83637 | 88,04 | 17,58 | 70.46
83638 | 327,89 | 79,42 | 248.47
83639 | 86,47 | 2,77 | 83.7
83641 | 373,91 | 119,13 | 254.78
83643 | 2.999,92 | 148,96 | 2850.96
83644 | 4.160,47 | 151,25 | 4009.22
83645 | 1.326,75 | 151,25 | 1175.5
83646 | 1.539,06 | 151,25 | 1387.81
83647 | 1.009,03 | 151,25 | 857.78
83648 | 650,08 | 151,25 | 498.83
83649 | 3.580,10 | 622,41 | 2957.69
83650 | 2.944,66 | 622,41 | 2322.25
83651 | 27,07 | 10,52 | 16.55
83655 | 2,92 | 1,43 | 1.49
83656 | 38,04 | 1,24 | 36.8
83658 | 125,30 | 50,13 | 75.17
83659 | 612,83 | 269,46 | 343.37
83660 | 2,15 | 1,39 | 0.76
83661 | 91,00 | 20,59 | 70.41
83662 | 75,24 | 17,68 | 57.56
83664 | 57,87 | 10,87 | 47
83665 | 8,28 | 0,24 | 8.04
83667 | 99,95 | 20,34 | 79.61
83668 | 87,43 | 20,34 | 67.09
83669 | 11,48 | 0,24 | 11.24
83670 | 39,72 | 20,91 | 18.81
83671 | 42,72 | 22,17 | 20.55
83675 | 75,98 | 33,24 | 42.74
83676 | 93,45 | 41,26 | 52.19
83677 | 117,37 | 50,41 | 66.96
83678 | 151,83 | 61,08 | 90.75
83679 | 12,51 | 4,15 | 8.36
83680 | 14,72 | 4,15 | 10.57
83681 | 15,93 | 4,15 | 11.78
83682 | 88,07 | 20,75 | 67.32
83683 | 96,48 | 24,91 | 71.57
83684 | 27,91 | 5,55 | 22.36
83685 | 49,04 | 10,43 | 38.61
83686 | 30,15 | 4,83 | 25.32
83687 | 23,38 | 4,77 | 18.61
83688 | 184,63 | 96,67 | 87.96
83689 | 33,01 | 8,29 | 24.72
83690 | 398,27 | 203,95 | 194.32
83691 | 164,62 | 29,21 | 135.41
83693 | 2,61 | 1,73 | 0.88
83694 | 13,06 | 4,55 | 8.51
83708 | 1.006,37 | 391,90 | 614.47
83709 | 1.256,45 | 465,83 | 790.62
83710 | 2.625,55 | 906,31 | 1719.24
83711 | 3.037,53 | 1.011,99 | 2025.54
83712 | 3.965,55 | 1.335,64 | 2629.91
83713 | 4.846,58 | 1.611,32 | 3235.26
83714 | 532,80 | 218,26 | 314.54
83715 | 526,17 | 200,02 | 326.15
83716 | 283,89 | 50,97 | 232.92
83719 | 69,57 | 25,30 | 44.27
83720 | 82,75 | 30,40 | 52.35
83721 | 101,82 | 37,87 | 63.95
83722 | 199,52 | 70,59 | 128.93
83723 | 207,96 | 73,17 | 134.79
83724 | 1,33 | 0,93 | 0.4
83725 | 0,97 | 0,42 | 0.55
83726 | 0,68 | 0,38 | 0.3
83729 | 21,48 | 0,24 | 21.24
83730 | 183,88 | 15,58 | 168.3
83731 | 35,46 | 16,71 | 18.75
83732 | 25,99 | 15,31 | 10.68
83733 | 30,31 | 16,03 | 14.28
83735 | 51,96 | 11,68 | 40.28
83736 | 167,10 | 20,78 | 146.32
83737 | 55,10 | 8,72 | 46.38
83738 | 64,86 | 11,84 | 53.02
83739 | 7,65 | 0,24 | 7.41
83740 | 30,14 | 13,37 | 16.77
83741 | 72,77 | 14,54 | 58.23
83742 | 19,98 | 8,02 | 11.96
83743 | 15,98 | 8,02 | 7.96
83744 | 25,91 | 12,52 | 13.39
83745 | 16,43 | 10,09 | 6.34
83746 | 23,08 | 11,64 | 11.44
83747 | 20,04 | 11,12 | 8.92
83748 | 23,96 | 11,65 | 12.31
83749 | 26,41 | 12,12 | 14.29
83750 | 28,86 | 12,60 | 16.26
83751 | 20,96 | 10,80 | 10.16
83752 | 20,04 | 11,12 | 8.92
83753 | 32,68 | 15,09 | 17.59
83754 | 22,00 | 11,59 | 10.41
83758 | 53,04 | 0,00 | 53.04
83761 | 5,74 | 0,00 | 5.74
83762 | 3,77 | 0,00 | 3.77
83763 | 31,88 | 0,00 | 31.88
83764 | 1,45 | 0,00 | 1.45
83765 | 58,44 | 11,17 | 47.27
83766 | 22,79 | 11,17 | 11.62
83770 | 98,22 | 33,93 | 64.29
83771 | 6,23 | 1,33 | 4.9
83772 | 11,76 | 2,13 | 9.63
83878 | 40,44 | 9,92 | 30.52
83879 | 46,86 | 11,91 | 34.95
84000 | 8,67 | 0,00 | 8.67
84013 | 45,28 | 11,17 | 34.11
84023 | 31,79 | 18,58 | 13.21
84024 | 29,85 | 18,23 | 11.62
84026 | 37,72 | 21,38 | 16.34
84027 | 25,08 | 15,93 | 9.15
84028 | 42,67 | 21,38 | 21.29
84042 | 117,40 | 58,12 | 59.28
84043 | 106,06 | 52,66 | 53.4
84072 | 25,51 | 15,93 | 9.58
84074 | 21,91 | 13,63 | 8.28
84075 | 66,23 | 39,78 | 26.45
84076 | 21,57 | 10,65 | 10.92
84078 | 416,10 | 31,01 | 385.09
84079 | 113,14 | 31,01 | 82.13
84080 | 115,22 | 31,01 | 84.21
84081 | 256,87 | 30,66 | 226.21
84084 | 5,09 | 3,32 | 1.77
84086 | 60,22 | 8,02 | 52.2
84087 | 31,84 | 12,92 | 18.92
84088 | 42,61 | 7,74 | 34.87
84089 | 60,92 | 11,68 | 49.24
84090 | 79,17 | 21,52 | 57.65
84091 | 33,10 | 15,65 | 17.45
84093 | 16,43 | 5,03 | 11.4
84094 | 6,57 | 2,34 | 4.23
84095 | 14,45 | 6,98 | 7.47
84096 | 12,97 | 6,98 | 5.99
84097 | 147,16 | 12,63 | 134.53
84098 | 49,72 | 3,11 | 46.61
84100 | 527,25 | 205,32 | 321.93
84101 | 322,45 | 83,03 | 239.42
84111 | 2,21 | 0,83 | 1.38
84112 | 8,54 | 2,24 | 6.3
84114 | 128,79 | 11,81 | 116.98
84115 | 2,37 | 1,49 | 0.88
84117 | 16,07 | 9,36 | 6.71
84118 | 19,43 | 12,15 | 7.28
84119 | 8,96 | 1,66 | 7.3
84120 | 13,66 | 2,71 | 10.95
84121 | 37,83 | 1,66 | 36.17
84122 | 1.078,67 | 16,75 | 1061.92
84123 | 4,54 | 3,09 | 1.45
84124 | 76,92 | 9,73 | 67.19
84125 | 6,17 | 3,32 | 2.85
84126 | 31,64 | 12,45 | 19.19
84127 | 286,45 | 38,89 | 247.56
84128 | 145,34 | 101,03 | 44.31
84129 | 116,27 | 80,82 | 35.45
84130 | 87,20 | 60,62 | 26.58
84131 | 72,67 | 50,51 | 22.16
84132 | 161,12 | 64,16 | 96.96
84133 | 241,74 | 112,29 | 129.45
84135 | 295,00 | 75,03 | 219.97
84140 | 33,58 | 23,65 | 9.93
84152 | 243,00 | 160,15 | 82.85
84153 | 39,69 | 1,22 | 38.47
84154 | 121,64 | 1,22 | 120.42
84155 | 1,76 | 0,00 | 1.76
84156 | 8,18 | 0,00 | 8.18
84157 | 0,78 | 0,00 | 0.78
84158 | 1,63 | 0,19 | 1.44
84159 | 3,07 | 0,59 | 2.48
84160 | 1,88 | 0,00 | 1.88
84161 | 31,19 | 6,15 | 25.04
84162 | 9,33 | 3,00 | 6.33
84165 | 9,28 | 5,99 | 3.29
84167 | 21,74 | 3,69 | 18.05
84168 | 31,76 | 3,75 | 28.01
84172 | 42,97 | 24,77 | 18.2
84173 | 38,08 | 20,88 | 17.2
84174 | 54,38 | 28,40 | 25.98
84175 | 9,55 | 5,95 | 3.6
84176 | 16,58 | 8,56 | 8.02
84177 | 10,61 | 6,70 | 3.91
84179 | 132,59 | 4,21 | 128.38
84181 | 61,97 | 7,36 | 54.61
84183 | 260,74 | 18,59 | 242.15
84184 | 15,25 | 4,55 | 10.7
84186 | 58,55 | 3,31 | 55.24
84187 | 11,58 | 3,31 | 8.27
84188 | 15,75 | 0,78 | 14.97
84190 | 164,04 | 15,83 | 148.21
84191 | 74,34 | 11,10 | 63.24
84192 | 12,16 | 6,41 | 5.75
84193 | 20,29 | 11,07 | 9.22
84194 | 10,26 | 6,41 | 3.85
84195 | 145,89 | 11,32 | 134.57
84212 | 46,02 | 10,98 | 35.04
84402 | 63,30 | 19,85 | 43.45
84645 | 13,35 | 5,98 | 7.37
84647 | 110,69 | 37,00 | 73.69
84649 | 6,52 | 4,18 | 2.34
84651 | 7,27 | 4,74 | 2.53
84652 | 5,77 | 3,47 | 2.3
84656 | 24,73 | 15,32 | 9.41
84657 | 8,75 | 2,44 | 6.31
84658 | 4,18 | 2,49 | 1.69
84659 | 11,56 | 5,42 | 6.14
84660 | 5,37 | 1,22 | 4.15
84661 | 12,59 | 5,84 | 6.75
84662 | 19,76 | 9,73 | 10.03
84663 | 16,81 | 7,53 | 9.28
84664 | 3,34 | 1,66 | 1.68
84665 | 15,37 | 8,32 | 7.05
84666 | 17,01 | 9,36 | 7.65
84671 | 7,70 | 5,01 | 2.69
84676 | 401,16 | 49,81 | 351.35
84677 | 8,23 | 3,83 | 4.4
84678 | 14,12 | 6,99 | 7.13
84679 | 14,69 | 7,37 | 7.32
84682 | 1,80 | 1,19 | 0.61
84796 | 490,56 | 33,40 | 457.16
84798 | 217,34 | 29,40 | 187.94
84842 | 527,45 | 70,58 | 456.87
84843 | 525,80 | 70,58 | 455.22
84844 | 585,68 | 51,18 | 534.5
84845 | 506,59 | 51,18 | 455.41
84846 | 687,83 | 51,18 | 636.65
84847 | 556,02 | 51,18 | 504.84
84848 | 410,47 | 51,18 | 359.29
84849 | 75,10 | 16,25 | 58.85
84850 | 1.044,44 | 74,99 | 969.45
84851 | 91,23 | 50,44 | 40.79
84852 | 64,95 | 20,15 | 44.8
84854 | 25,80 | 15,23 | 10.57
84855 | 5,92 | 1,64 | 4.28
84856 | 5,92 | 1,64 | 4.28
84858 | 603,93 | 85,52 | 518.41
84859 | 5,19 | 1,64 | 3.55
84860 | 595,49 | 85,52 | 509.97
84861 | 26,21 | 6,87 | 19.34
84862 | 193,32 | 24,51 | 168.81
84863 | 93,78 | 18,86 | 74.92
84864 | 19,72 | 6,87 | 12.85
84865 | 27,05 | 9,08 | 17.97
84866 | 83,05 | 25,22 | 57.83
84868 | 1.005,81 | 73,03 | 932.78
84871 | 33,11 | 6,40 | 26.71
84874 | 142,56 | 15,76 | 126.8
84875 | 516,65 | 33,07 | 483.58
84876 | 539,25 | 33,07 | 506.18
84878 | 116,21 | 15,52 | 100.69
84879 | 145,18 | 29,10 | 116.08
84880 | 64,67 | 15,52 | 49.15
84884 | 81,10 | 25,22 | 55.88
84885 | 534,95 | 135,62 | 399.33
84886 | 1.024,09 | 9,71 | 1014.38
84887 | 48,00 | 15,52 | 32.48
84889 | 15,51 | 3,86 | 11.65
84890 | 35,25 | 6,06 | 29.19
84891 | 152,36 | 67,91 | 84.45
84892 | 71,37 | 31,04 | 40.33
84893 | 74,66 | 34,92 | 39.74
84894 | 20,82 | 5,82 | 15
84895 | 122,03 | 67,91 | 54.12
84896 | 45,80 | 11,42 | 34.38
84897 | 27,50 | 12,12 | 15.38
84898 | 39,27 | 12,12 | 27.15
84899 | 15,34 | 5,82 | 9.52
84950 | 78,79 | 8,02 | 70.77
84952 | 30,86 | 8,02 | 22.84
84955 | 36,60 | 19,56 | 17.04
84957 | 154,62 | 11,29 | 143.33
84959 | 181,29 | 11,29 | 170
85001 | 172,40 | 11,29 | 161.11
85002 | 243,51 | 11,29 | 232.22
85004 | 119,07 | 11,29 | 107.78
85005 | 346,62 | 22,59 | 324.03
85010 | 610,48 | 22,19 | 588.29
85014 | 706,87 | 38,64 | 668.23
85015 | 16,33 | 9,70 | 6.63
85016 | 20,36 | 10,04 | 10.32
85034 | 29,50 | 9,11 | 20.39
85040 | 26,79 | 9,08 | 17.71
85044 | 26,79 | 9,08 | 17.71
85065 | 32,98 | 9,08 | 23.9
85096 | 406,36 | 22,43 | 383.93
85117 | 34,20 | 3,23 | 30.97
85120 | 71,60 | 13,15 | 58.45
85171 | 3,23 | 1,38 | 1.85
85172 | 91,15 | 24,71 | 66.44
85178 | 80,70 | 1,50 | 79.2
85179 | 10,11 | 1,67 | 8.44
85180 | 10,11 | 1,67 | 8.44
85181 | 49,49 | 22,72 | 26.77
85182 | 2,04 | 1,32 | 0.72
85183 | 1,91 | 1,24 | 0.67
85184 | 3,18 | 2,07 | 1.11
85185 | 3,22 | 2,11 | 1.11
85186 | 67,71 | 42,63 | 25.08
85187 | 395,30 | 166,06 | 229.24
85188 | 382,49 | 120,75 | 261.74
85189 | 905,72 | 194,76 | 710.96
85195 | 58,95 | 15,88 | 43.07
85233 | 1.844,59 | 685,78 | 1158.81
85323 | 1,33 | 0,83 | 0.5
85331 | 0,99 | 0,64 | 0.35
85332 | 4,00 | 2,88 | 1.12
85333 | 14,36 | 9,92 | 4.44
85334 | 12,73 | 8,30 | 4.43
85335 | 5,95 | 4,08 | 1.87
85336 | 4,00 | 2,88 | 1.12
85362 | 10,19 | 6,64 | 3.55
85364 | 185,82 | 122,46 | 63.36
85365 | 47,12 | 30,72 | 16.4
85366 | 16,55 | 10,79 | 5.76
85367 | 12,03 | 8,04 | 3.99
85369 | 28,59 | 18,84 | 9.75
85370 | 195,46 | 127,45 | 68.01
85371 | 2,35 | 1,55 | 0.8
85372 | 1,91 | 1,24 | 0.67
85373 | 4,14 | 2,73 | 1.41
85374 | 8,49 | 5,53 | 2.96
85375 | 10,01 | 6,59 | 3.42
85376 | 4,29 | 2,82 | 1.47
85377 | 31,16 | 21,06 | 10.1
85378 | 29,58 | 20,09 | 9.49
85379 | 1,91 | 1,24 | 0.67
85381 | 49,28 | 33,33 | 15.95
85382 | 15,92 | 10,37 | 5.55
85383 | 2,55 | 1,66 | 0.89
85384 | 7,00 | 4,56 | 2.44
85386 | 15,28 | 9,96 | 5.32
85387 | 45,84 | 29,89 | 15.95
85389 | 61,74 | 42,69 | 19.05
85390 | 30,73 | 21,24 | 9.49
85392 | 150,76 | 104,24 | 46.52
85397 | 17,15 | 11,30 | 5.85
85406 | 35,74 | 23,55 | 12.19
85407 | 7,33 | 4,89 | 2.44
85408 | 25,73 | 16,95 | 8.78
85409 | 5,24 | 3,46 | 1.78
85410 | 11,64 | 8,09 | 3.55
85411 | 2,68 | 1,77 | 0.91
85412 | 3,86 | 2,54 | 1.32
85413 | 2,05 | 1,38 | 0.67
85414 | 5,36 | 3,59 | 1.77
85415 | 7,27 | 5,05 | 2.22
85416 | 10,05 | 6,94 | 3.11
85417 | 2,93 | 1,99 | 0.94
85418 | 5,82 | 4,04 | 1.78
85419 | 3,64 | 2,48 | 1.16
85420 | 8,73 | 6,06 | 2.67
85421 | 9,58 | 6,47 | 3.11
85422 | 5,09 | 3,32 | 1.77
85423 | 5,98 | 2,16 | 3.82
85424 | 16,58 | 9,36 | 7.22
85662 | 9,79 | 0,83 | 8.96
86872 | 559,16 | 26,34 | 532.82
86874 | 341,18 | 12,29 | 328.89
86875 | 214,21 | 15,02 | 199.19
86876 | 119,52 | 10,77 | 108.75
86877 | 20,60 | 2,37 | 18.23
86878 | 45,48 | 2,37 | 43.11
86879 | 4,88 | 1,71 | 3.17
86880 | 14,04 | 1,71 | 12.33
86881 | 128,60 | 3,86 | 124.74
86882 | 14,50 | 1,94 | 12.56
86883 | 8,27 | 1,17 | 7.1
86884 | 6,00 | 2,14 | 3.86
86885 | 5,89 | 2,14 | 3.75
86886 | 31,29 | 2,14 | 29.15
86887 | 33,96 | 2,14 | 31.82
86888 | 352,58 | 12,66 | 339.92
86889 | 281,24 | 23,81 | 257.43
86893 | 255,22 | 23,81 | 231.41
86894 | 190,59 | 14,90 | 175.69
86895 | 160,84 | 28,34 | 132.5
86899 | 151,09 | 28,34 | 122.75
86900 | 125,33 | 6,29 | 119.04
86901 | 98,60 | 11,18 | 87.42
86902 | 154,66 | 14,24 | 140.42
86903 | 219,44 | 22,37 | 197.07
86904 | 89,84 | 6,08 | 83.76
86905 | 170,88 | 6,55 | 164.33
86906 | 39,97 | 1,40 | 38.57
86908 | 204,99 | 3,23 | 201.76
86909 | 79,87 | 2,37 | 77.5
86910 | 76,40 | 2,37 | 74.03
86911 | 33,91 | 1,71 | 32.2
86912 | 33,91 | 1,71 | 32.2
86913 | 15,12 | 2,14 | 12.98
86914 | 30,82 | 2,14 | 28.68
86915 | 67,27 | 1,40 | 65.87
86916 | 15,52 | 2,14 | 13.38
86919 | 618,86 | 32,04 | 586.82
86920 | 587,44 | 31,38 | 556.06
86921 | 587,84 | 31,38 | 556.46
86922 | 521,20 | 20,68 | 500.52
86923 | 375,68 | 18,11 | 357.57
86924 | 376,09 | 18,11 | 357.98
86925 | 242,48 | 20,06 | 222.42
86926 | 242,89 | 20,06 | 222.83
86927 | 154,02 | 16,59 | 137.43
86928 | 154,42 | 16,59 | 137.83
86929 | 147,79 | 15,81 | 131.98
86930 | 148,19 | 15,81 | 132.38
86931 | 358,47 | 14,81 | 343.66
86932 | 386,54 | 14,81 | 371.73
86933 | 253,04 | 20,28 | 232.76
86934 | 246,81 | 19,51 | 227.3
86935 | 179,08 | 9,84 | 169.24
86936 | 299,41 | 12,54 | 286.87
86937 | 127,47 | 14,73 | 112.74
86938 | 247,80 | 17,43 | 230.37
86939 | 213,79 | 20,68 | 193.11
86940 | 607,44 | 39,48 | 567.96
86941 | 469,88 | 32,17 | 437.71
86942 | 155,20 | 13,30 | 141.9
86943 | 148,97 | 12,52 | 136.45
86947 | 637,69 | 56,63 | 581.06
86957 | 26,20 | 5,02 | 21.18
86958 | 22,71 | 5,02 | 17.69
87026 | 0,66 | 0,00 | 0.66
87242 | 144,85 | 18,50 | 126.35
87243 | 132,88 | 14,69 | 118.19
87244 | 140,28 | 19,74 | 120.54
87245 | 168,89 | 24,32 | 144.57
87246 | 33,10 | 8,66 | 24.44
87247 | 28,95 | 6,02 | 22.93
87248 | 25,54 | 3,68 | 21.86
87249 | 37,17 | 10,90 | 26.27
87250 | 30,60 | 6,72 | 23.88
87251 | 26,32 | 3,88 | 22.44
87255 | 59,09 | 12,27 | 46.82
87256 | 51,26 | 7,78 | 43.48
87257 | 46,25 | 4,56 | 41.69
87258 | 79,86 | 12,47 | 67.39
87259 | 72,46 | 8,27 | 64.19
87260 | 68,05 | 5,53 | 62.52
87261 | 91,16 | 13,84 | 77.32
87262 | 82,59 | 9,35 | 73.24
87263 | 77,39 | 6,13 | 71.26
87264 | 48,82 | 10,46 | 38.36
87265 | 44,04 | 7,38 | 36.66
87266 | 50,50 | 11,61 | 38.89
87267 | 48,40 | 10,18 | 38.22
87268 | 51,76 | 12,39 | 39.37
87269 | 46,56 | 9,02 | 37.54
87270 | 53,17 | 13,35 | 39.82
87271 | 50,65 | 11,81 | 38.84
87272 | 54,58 | 13,84 | 40.74
87273 | 48,25 | 9,69 | 38.56
87274 | 55,57 | 14,51 | 41.06
87275 | 53,45 | 13,06 | 40.39
87280 | 273,21 | 43,84 | 229.37
87281 | 271,47 | 38,87 | 232.6
87283 | 293,62 | 47,86 | 245.76
87284 | 280,33 | 34,90 | 245.43
87286 | 279,62 | 9,13 | 270.49
87287 | 331,97 | 41,47 | 290.5
87289 | 318,18 | 43,47 | 274.71
87290 | 315,89 | 38,19 | 277.7
87292 | 329,22 | 43,38 | 285.84
87294 | 314,51 | 41,65 | 272.86
87295 | 316,34 | 50,41 | 265.93
87296 | 303,06 | 36,75 | 266.31
87298 | 418,24 | 46,49 | 371.75
87299 | 408,57 | 36,86 | 371.71
87301 | 372,50 | 45,85 | 326.65
87302 | 364,82 | 37,78 | 327.04
87304 | 345,02 | 48,22 | 296.8
87305 | 337,34 | 39,02 | 298.32
87307 | 321,47 | 45,66 | 275.81
87308 | 314,87 | 38,78 | 276.09
87310 | 242,49 | 38,54 | 203.95
87311 | 238,11 | 33,39 | 204.72
87313 | 299,40 | 39,09 | 260.31
87314 | 295,94 | 33,75 | 262.19
87316 | 268,90 | 41,74 | 227.16
87317 | 261,78 | 33,56 | 228.22
87319 | 1.865,84 | 38,90 | 1826.94
87320 | 1.868,84 | 33,49 | 1835.35
87322 | 1.925,81 | 39,54 | 1886.27
87323 | 1.916,20 | 33,71 | 1882.49
87325 | 1.888,72 | 43,56 | 1845.16
87326 | 1.885,87 | 36,13 | 1849.74
87327 | 286,78 | 53,34 | 233.44
87328 | 259,26 | 34,46 | 224.8
87329 | 308,18 | 57,99 | 250.19
87330 | 278,34 | 37,90 | 240.44
87331 | 346,66 | 56,26 | 290.4
87332 | 317,12 | 36,36 | 280.76
87333 | 322,09 | 48,31 | 273.78
87334 | 300,51 | 33,33 | 267.18
87335 | 325,53 | 44,57 | 280.96
87336 | 309,84 | 32,69 | 277.15
87337 | 310,79 | 43,75 | 267.04
87338 | 298,79 | 39,03 | 259.76
87339 | 475,25 | 90,69 | 384.56
87340 | 408,08 | 43,93 | 364.15
87341 | 395,86 | 34,88 | 360.98
87342 | 412,89 | 77,63 | 335.26
87343 | 369,41 | 47,67 | 321.74
87344 | 352,20 | 34,70 | 317.5
87345 | 364,83 | 64,94 | 299.89
87346 | 335,15 | 43,75 | 291.4
87347 | 325,77 | 36,52 | 289.25
87348 | 339,83 | 61,74 | 278.09
87349 | 302,14 | 34,42 | 267.72
87350 | 265,27 | 55,25 | 210.02
87351 | 237,45 | 36,48 | 200.97
87352 | 342,13 | 70,51 | 271.62
87353 | 302,69 | 43,38 | 259.31
87354 | 284,98 | 30,49 | 254.49
87355 | 293,57 | 60,10 | 233.47
87356 | 261,61 | 37,90 | 223.71
87357 | 254,56 | 32,56 | 222
87358 | 1.838,94 | 46,21 | 1792.73
87359 | 1.826,93 | 31,66 | 1795.27
87360 | 1.906,27 | 59,73 | 1846.54
87361 | 1.885,93 | 37,44 | 1848.49
87362 | 1.882,86 | 31,75 | 1851.11
87363 | 1.875,68 | 55,35 | 1820.33
87364 | 1.847,65 | 34,31 | 1813.34
87365 | 346,60 | 91,33 | 255.27
87366 | 361,34 | 91,42 | 269.92
87367 | 402,91 | 91,91 | 311
87368 | 395,57 | 95,48 | 300.09
87369 | 403,29 | 94,41 | 308.88
87370 | 389,58 | 94,65 | 294.93
87371 | 382,09 | 93,41 | 288.68
87372 | 489,62 | 95,65 | 393.97
87373 | 445,59 | 95,40 | 350.19
87374 | 416,02 | 95,15 | 320.87
87375 | 391,34 | 92,74 | 298.6
87376 | 322,48 | 91,50 | 230.98
87377 | 377,46 | 90,42 | 287.04
87378 | 344,48 | 91,08 | 253.4
87379 | 1.929,73 | 89,67 | 1840.06
87380 | 1.984,67 | 89,17 | 1895.5
87381 | 1.952,42 | 89,92 | 1862.5
87382 | 917,33 | 44,66 | 872.67
87383 | 913,84 | 35,80 | 878.04
87384 | 909,28 | 29,86 | 879.42
87385 | 1.190,77 | 51,24 | 1139.53
87386 | 1.186,06 | 39,54 | 1146.52
87387 | 1.183,81 | 33,34 | 1150.47
87388 | 2.776,60 | 45,85 | 2730.75
87389 | 2.787,94 | 35,80 | 2752.14
87390 | 2.794,71 | 29,06 | 2765.65
87391 | 4.405,96 | 60,28 | 4345.68
87393 | 4.458,86 | 49,59 | 4409.27
87394 | 4.480,76 | 41,78 | 4438.98
87395 | 3.460,94 | 57,90 | 3403.04
87396 | 3.500,60 | 48,31 | 3452.29
87397 | 3.513,24 | 40,35 | 3472.89
87398 | 1.043,09 | 113,25 | 929.84
87399 | 1.326,95 | 122,97 | 1203.98
87401 | 4.613,84 | 149,37 | 4464.47
87402 | 3.661,13 | 149,37 | 3511.76
87404 | 2.879,43 | 57,36 | 2822.07
87405 | 2.883,72 | 43,02 | 2840.7
87407 | 932,49 | 38,72 | 893.77
87408 | 923,52 | 29,04 | 894.48
87410 | 692,85 | 53,98 | 638.87
87411 | 10,22 | 3,45 | 6.77
87412 | 14,15 | 6,13 | 8.02
87413 | 16,38 | 7,66 | 8.72
87414 | 15,49 | 4,31 | 11.18
87415 | 19,28 | 6,91 | 12.37
87416 | 21,66 | 8,53 | 13.13
87417 | 10,78 | 3,83 | 6.95
87418 | 11,06 | 4,03 | 7.03
87419 | 11,91 | 4,60 | 7.31
87420 | 16,47 | 4,98 | 11.49
87421 | 16,76 | 5,18 | 11.58
87422 | 17,60 | 5,75 | 11.85
87423 | 21,24 | 8,24 | 13
87424 | 21,66 | 8,53 | 13.13
87425 | 22,36 | 9,01 | 13.35
87426 | 25,20 | 9,01 | 16.19
87427 | 25,63 | 9,31 | 16.32
87428 | 26,33 | 9,78 | 16.55
87429 | 12,33 | 4,35 | 7.98
87430 | 12,61 | 4,55 | 8.06
87431 | 12,76 | 4,65 | 8.11
87432 | 18,22 | 5,23 | 12.99
87433 | 18,79 | 5,63 | 13.16
87434 | 19,21 | 5,91 | 13.3
87435 | 20,05 | 6,48 | 13.57
87436 | 21,03 | 7,16 | 13.87
87437 | 21,73 | 7,64 | 14.09
87438 | 24,92 | 7,55 | 17.37
87439 | 26,17 | 8,41 | 17.76
87440 | 26,74 | 8,80 | 17.94
87441 | 0,31 | 0,00 | 0.31
87442 | 0,07 | 0,00 | 0.07
87443 | 0,26 | 0,00 | 0.26
87444 | 2,46 | 0,00 | 2.46
87445 | 3,10 | 0,00 | 3.1
87446 | 0,38 | 0,00 | 0.38
87447 | 42,47 | 11,41 | 31.06
87448 | 42,80 | 11,78 | 31.02
87449 | 53,95 | 15,61 | 38.34
87450 | 54,71 | 16,14 | 38.57
87451 | 65,80 | 18,38 | 47.42
87452 | 66,18 | 18,38 | 47.8
87453 | 39,59 | 9,88 | 29.71
87454 | 40,24 | 10,33 | 29.91
87455 | 50,25 | 14,08 | 36.17
87456 | 51,31 | 14,61 | 36.7
87457 | 61,46 | 16,19 | 45.27
87458 | 62,41 | 16,84 | 45.57
87459 | 47,03 | 14,48 | 32.55
87460 | 47,68 | 14,92 | 32.76
87461 | 58,54 | 18,68 | 39.86
87462 | 59,30 | 19,20 | 40.1
87463 | 69,86 | 20,78 | 49.08
87464 | 70,82 | 21,44 | 49.38
87465 | 42,17 | 11,56 | 30.61
87466 | 42,82 | 12,01 | 30.81
87467 | 53,16 | 15,77 | 37.39
87468 | 53,92 | 16,29 | 37.63
87469 | 64,50 | 17,87 | 46.63
87470 | 65,46 | 18,53 | 46.93
87471 | 33,23 | 9,49 | 23.74
87472 | 34,00 | 10,02 | 23.98
87473 | 45,89 | 13,69 | 32.2
87474 | 46,76 | 14,29 | 32.47
87475 | 53,94 | 15,76 | 38.18
87476 | 54,96 | 16,47 | 38.49
87477 | 30,12 | 7,80 | 22.32
87478 | 30,89 | 8,33 | 22.56
87479 | 42,26 | 12,00 | 30.26
87480 | 43,14 | 12,60 | 30.54
87481 | 50,33 | 14,08 | 36.25
87482 | 51,35 | 14,78 | 36.57
87483 | 37,91 | 12,55 | 25.36
87484 | 38,68 | 13,08 | 25.6
87485 | 50,67 | 16,75 | 33.92
87487 | 58,58 | 18,68 | 39.9
87488 | 59,60 | 19,38 | 40.22
87489 | 32,83 | 9,49 | 23.34
87490 | 33,60 | 10,02 | 23.58
87491 | 45,06 | 13,69 | 31.37
87492 | 45,94 | 14,29 | 31.65
87493 | 53,22 | 15,76 | 37.46
87494 | 54,24 | 16,47 | 37.77
87495 | 54,97 | 26,32 | 28.65
87496 | 55,69 | 26,82 | 28.87
87497 | 53,72 | 22,30 | 31.42
87498 | 54,65 | 22,94 | 31.71
87499 | 77,48 | 42,14 | 35.34
87500 | 78,27 | 42,68 | 35.59
87501 | 102,59 | 52,84 | 49.75
87502 | 103,59 | 53,53 | 50.06
87503 | 47,24 | 21,41 | 25.83
87504 | 47,97 | 21,91 | 26.06
87505 | 45,98 | 17,55 | 28.43
87506 | 46,90 | 18,19 | 28.71
87507 | 69,70 | 37,39 | 32.31
87508 | 70,49 | 37,93 | 32.56
87509 | 93,46 | 48,09 | 45.37
87510 | 94,46 | 48,77 | 45.69
87511 | 61,52 | 30,76 | 30.76
87512 | 62,24 | 31,26 | 30.98
87513 | 60,54 | 26,90 | 33.64
87514 | 61,46 | 27,53 | 33.93
87515 | 84,02 | 46,58 | 37.44
87516 | 84,80 | 47,12 | 37.68
87517 | 109,43 | 57,43 | 52
87518 | 110,43 | 58,12 | 52.31
87519 | 51,38 | 24,17 | 27.21
87520 | 52,10 | 24,67 | 27.43
87521 | 50,15 | 20,31 | 29.84
87522 | 51,08 | 20,94 | 30.14
87523 | 73,60 | 39,99 | 33.61
87524 | 74,39 | 40,53 | 33.86
87525 | 97,66 | 50,84 | 46.82
87526 | 98,66 | 51,53 | 47.13
87527 | 24,12 | 9,86 | 14.26
87528 | 26,90 | 11,78 | 15.12
87529 | 21,89 | 8,30 | 13.59
87530 | 24,67 | 10,22 | 14.45
87531 | 21,10 | 7,74 | 13.36
87532 | 23,88 | 9,66 | 14.22
87533 | 20,69 | 7,45 | 13.24
87534 | 23,47 | 9,37 | 14.1
87535 | 18,87 | 6,18 | 12.69
87536 | 21,66 | 8,10 | 13.56
87537 | 44,34 | 8,04 | 36.3
87538 | 42,45 | 6,70 | 35.75
87539 | 41,77 | 6,22 | 35.55
87540 | 41,42 | 5,97 | 35.45
87541 | 39,88 | 4,87 | 35.01
87542 | 15,18 | 3,73 | 11.45
87543 | 13,98 | 2,87 | 11.11
87544 | 13,30 | 2,39 | 10.91
87545 | 16,32 | 7,45 | 8.87
87546 | 17,89 | 8,53 | 9.36
87547 | 14,10 | 5,89 | 8.21
87548 | 15,68 | 6,98 | 8.7
87549 | 13,30 | 5,33 | 7.97
87550 | 14,88 | 6,42 | 8.46
87551 | 12,90 | 5,05 | 7.85
87552 | 14,48 | 6,13 | 8.35
87553 | 11,08 | 3,77 | 7.31
87554 | 12,65 | 4,85 | 7.8
87555 | 27,08 | 5,94 | 21.14
87556 | 25,20 | 4,61 | 20.59
87557 | 24,51 | 4,12 | 20.39
87558 | 24,16 | 3,87 | 20.29
87559 | 22,61 | 2,77 | 19.84
87560 | 25,88 | 5,10 | 20.78
87561 | 24,68 | 4,24 | 20.44
87562 | 23,99 | 3,75 | 20.24
87620 | 22,03 | 5,86 | 16.17
87622 | 24,30 | 7,40 | 16.9
87623 | 47,25 | 5,67 | 41.58
87624 | 51,62 | 8,25 | 43.37
87630 | 27,42 | 7,03 | 20.39
87632 | 30,57 | 9,16 | 21.41
87633 | 62,48 | 6,76 | 55.72
87634 | 68,55 | 10,35 | 58.2
87640 | 31,76 | 7,94 | 23.82
87642 | 35,64 | 10,57 | 25.07
87643 | 74,88 | 7,61 | 67.27
87644 | 82,35 | 12,03 | 70.32
87680 | 26,11 | 6,87 | 19.24
87682 | 29,99 | 9,50 | 20.49
87683 | 69,23 | 6,54 | 62.69
87684 | 76,70 | 10,96 | 65.74
87690 | 30,30 | 8,14 | 22.16
87692 | 34,74 | 11,15 | 23.59
87693 | 79,68 | 7,76 | 71.92
87694 | 88,24 | 12,82 | 75.42
87700 | 32,75 | 8,70 | 24.05
87702 | 37,58 | 11,97 | 25.61
87703 | 86,53 | 8,28 | 78.25
87704 | 95,84 | 13,79 | 82.05
87735 | 28,62 | 10,46 | 18.16
87737 | 30,89 | 11,99 | 18.9
87738 | 53,84 | 10,26 | 43.58
87739 | 58,21 | 12,85 | 45.36
87745 | 34,01 | 11,63 | 22.38
87747 | 37,16 | 13,76 | 23.4
87748 | 69,07 | 11,35 | 57.72
87749 | 75,14 | 14,95 | 60.19
87755 | 30,79 | 12,09 | 18.7
87757 | 33,94 | 14,22 | 19.72
87758 | 65,85 | 11,81 | 54.04
87759 | 71,93 | 15,41 | 56.52
87765 | 35,14 | 13,00 | 22.14
87767 | 39,01 | 15,63 | 23.38
87768 | 78,26 | 12,66 | 65.6
87769 | 85,72 | 17,09 | 68.63
87775 | 33,91 | 16,55 | 17.36
87777 | 36,24 | 18,15 | 18.09
87778 | 49,17 | 13,87 | 35.3
87779 | 39,70 | 18,57 | 21.13
87781 | 42,82 | 20,72 | 22.1
87783 | 61,41 | 15,84 | 45.57
87784 | 45,49 | 20,59 | 24.9
87786 | 49,40 | 23,29 | 26.11
87787 | 73,66 | 17,82 | 55.84
87788 | 58,28 | 28,42 | 29.86
87790 | 62,59 | 31,38 | 31.21
87791 | 87,10 | 23,86 | 63.24
87792 | 22,65 | 9,06 | 13.59
87794 | 24,82 | 10,55 | 14.27
87795 | 36,65 | 6,39 | 30.26
87797 | 28,21 | 11,05 | 17.16
87799 | 31,12 | 13,05 | 18.07
87800 | 48,24 | 8,33 | 39.91
87801 | 33,77 | 13,04 | 20.73
87803 | 37,42 | 15,56 | 21.86
87804 | 59,83 | 10,28 | 49.55
87805 | 38,82 | 15,59 | 23.23
87807 | 42,84 | 18,37 | 24.47
87808 | 65,34 | 11,06 | 54.28
87809 | 53,57 | 31,45 | 22.12
87811 | 55,74 | 32,95 | 22.79
87812 | 67,28 | 28,59 | 38.69
87813 | 59,13 | 33,45 | 25.68
87815 | 62,04 | 35,45 | 26.59
87816 | 78,87 | 30,54 | 48.33
87817 | 64,40 | 35,24 | 29.16
87819 | 68,05 | 37,76 | 30.29
87820 | 90,46 | 32,48 | 57.98
87821 | 92,40 | 53,57 | 38.83
87823 | 96,42 | 56,34 | 40.08
87824 | 118,64 | 48,84 | 69.8
87825 | 42,71 | 22,78 | 19.93
87827 | 45,37 | 24,61 | 20.76
87828 | 60,68 | 20,08 | 40.6
87829 | 48,99 | 24,87 | 24.12
87831 | 52,55 | 27,32 | 25.23
87832 | 74,32 | 22,11 | 52.21
87834 | 117,83 | 9,50 | 108.33
87835 | 79,99 | 7,73 | 72.26
87836 | 112,59 | 6,31 | 106.28
87837 | 75,42 | 4,83 | 70.59
87838 | 123,54 | 11,66 | 111.88
87839 | 83,67 | 9,90 | 73.77
87840 | 117,13 | 7,71 | 109.42
87841 | 77,91 | 6,23 | 71.68
87842 | 119,91 | 17,27 | 102.64
87843 | 88,63 | 15,50 | 73.13
87844 | 110,40 | 11,30 | 99.1
87845 | 79,80 | 9,83 | 69.97
87846 | 127,47 | 11,62 | 115.85
87847 | 89,63 | 9,86 | 79.77
87848 | 121,34 | 7,77 | 113.57
87849 | 84,17 | 6,29 | 77.88
87850 | 133,20 | 13,79 | 119.41
87851 | 93,32 | 12,03 | 81.29
87852 | 125,87 | 9,15 | 116.72
87853 | 86,65 | 7,68 | 78.97
87854 | 129,55 | 19,39 | 110.16
87855 | 98,28 | 17,63 | 80.65
87856 | 119,15 | 12,75 | 106.4
87857 | 88,53 | 11,27 | 77.26
87858 | 85,76 | 12,66 | 73.1
87859 | 99,09 | 17,34 | 81.75
87871 | 14,10 | 2,17 | 11.93
87872 | 13,58 | 1,84 | 11.74
87873 | 3,64 | 0,63 | 3.01
87874 | 3,54 | 0,56 | 2.98
87876 | 7,63 | 0,72 | 6.91
87877 | 7,40 | 0,57 | 6.83
87878 | 2,77 | 1,21 | 1.56
87879 | 2,44 | 1,00 | 1.44
87881 | 3,57 | 0,59 | 2.98
87882 | 3,47 | 0,52 | 2.95
87884 | 7,56 | 0,68 | 6.88
87885 | 7,33 | 0,53 | 6.8
87886 | 18,20 | 5,08 | 13.12
87887 | 17,68 | 4,76 | 12.92
87888 | 4,53 | 1,24 | 3.29
87889 | 4,43 | 1,17 | 3.26
87891 | 8,52 | 1,33 | 7.19
87892 | 8,29 | 1,18 | 7.11
87893 | 4,31 | 2,27 | 2.04
87894 | 3,98 | 2,06 | 1.92
87896 | 3,99 | 1,75 | 2.24
87897 | 3,67 | 1,54 | 2.13
87899 | 5,30 | 1,78 | 3.52
87900 | 5,21 | 1,72 | 3.49
87902 | 9,29 | 1,87 | 7.42
87903 | 9,06 | 1,72 | 7.34
87904 | 5,60 | 3,17 | 2.43
87905 | 5,27 | 2,96 | 2.31
87907 | 5,15 | 2,42 | 2.73
87908 | 4,82 | 2,20 | 2.62
87910 | 18,13 | 4,95 | 13.18
87911 | 17,62 | 4,62 | 13
88036 | 22,09 | 14,40 | 7.69
88037 | 30,95 | 20,17 | 10.78
88038 | 42,02 | 27,39 | 14.63
88039 | 53,09 | 34,61 | 18.48
88040 | 6,92 | 2,21 | 4.71
88041 | 10,71 | 3,42 | 7.29
88042 | 15,46 | 4,94 | 10.52
88043 | 20,21 | 6,46 | 13.75
88044 | 0,46 | 0,30 | 0.16
88045 | 0,23 | 0,15 | 0.08
88046 | 0,20 | 0,13 | 0.07
88047 | 0,08 | 0,04 | 0.04
88048 | 0,26 | 0,17 | 0.09
88049 | 0,09 | 0,05 | 0.04
88050 | 0,34 | 0,22 | 0.12
88051 | 0,11 | 0,07 | 0.04
88052 | 0,42 | 0,27 | 0.15
88053 | 0,13 | 0,08 | 0.05
88054 | 0,08 | 0,05 | 0.03
88055 | 0,02 | 0,01 | 0.01
88056 | 0,13 | 0,08 | 0.05
88057 | 0,03 | 0,02 | 0.01
88058 | 0,20 | 0,13 | 0.07
88059 | 0,05 | 0,03 | 0.02
88060 | 0,27 | 0,17 | 0.1
88061 | 0,07 | 0,04 | 0.03
88074 | 0,66 | 0,42 | 0.24
88075 | 0,45 | 0,29 | 0.16
88076 | 0,51 | 0,33 | 0.18
88077 | 0,60 | 0,38 | 0.22
88078 | 0,68 | 0,44 | 0.24
88079 | 0,12 | 0,07 | 0.05
88080 | 0,19 | 0,12 | 0.07
88081 | 0,29 | 0,18 | 0.11
88082 | 0,38 | 0,24 | 0.14
88083 | 0,08 | 0,01 | 0.07
88084 | 0,12 | 0,01 | 0.11
88085 | 0,16 | 0,02 | 0.14
88086 | 0,21 | 0,03 | 0.18
88087 | 0,05 | 0,03 | 0.02
88099 | 0,19 | 0,12 | 0.07
88100 | 0,09 | 0,06 | 0.03
88101 | 0,29 | 0,19 | 0.1
88102 | 0,02 | 0,01 | 0.01
88103 | 0,04 | 0,02 | 0.02
88238 | 12,82 | 12,82 | 0
88239 | 12,82 | 12,82 | 0
88241 | 13,46 | 13,46 | 0
88242 | 12,56 | 12,56 | 0
88243 | 13,46 | 13,46 | 0
88245 | 15,60 | 15,60 | 0
88246 | 18,93 | 18,93 | 0
88247 | 12,73 | 12,73 | 0
88248 | 13,11 | 13,11 | 0
88249 | 12,91 | 12,91 | 0
88251 | 12,37 | 12,37 | 0
88253 | 12,82 | 12,82 | 0
88256 | 14,58 | 14,58 | 0
88259 | 14,89 | 14,89 | 0
88260 | 14,71 | 14,71 | 0
88261 | 15,43 | 15,43 | 0
88262 | 15,60 | 15,60 | 0
88264 | 15,98 | 15,98 | 0
88265 | 19,31 | 19,31 | 0
88266 | 22,15 | 22,15 | 0
88267 | 15,98 | 15,98 | 0
88269 | 14,28 | 14,28 | 0
88270 | 16,17 | 16,17 | 0
88273 | 14,46 | 14,46 | 0
88274 | 14,95 | 14,95 | 0
88275 | 15,60 | 15,60 | 0
88277 | 18,93 | 18,93 | 0
88278 | 10,41 | 10,41 | 0
88279 | 20,19 | 20,19 | 0
88281 | 12,49 | 12,49 | 0
88282 | 12,49 | 12,49 | 0
88283 | 12,49 | 12,49 | 0
88284 | 11,77 | 11,77 | 0
88286 | 13,39 | 13,39 | 0
88288 | 13,50 | 13,50 | 0
88291 | 13,97 | 13,97 | 0
88292 | 10,05 | 10,05 | 0
88294 | 15,14 | 15,14 | 0
88295 | 9,58 | 9,58 | 0
88296 | 16,91 | 16,91 | 0
88297 | 13,33 | 13,33 | 0
88298 | 9,61 | 9,61 | 0
88299 | 18,63 | 18,63 | 0
88300 | 18,63 | 18,63 | 0
88301 | 14,46 | 14,46 | 0
88302 | 14,34 | 14,34 | 0
88303 | 13,01 | 13,01 | 0
88304 | 13,43 | 13,43 | 0
88306 | 9,99 | 9,99 | 0
88307 | 11,09 | 11,09 | 0
88309 | 15,60 | 15,60 | 0
88310 | 15,60 | 15,60 | 0
88313 | 16,33 | 16,33 | 0
88314 | 8,47 | 8,47 | 0
88315 | 14,98 | 14,98 | 0
88316 | 12,73 | 12,73 | 0
88317 | 15,60 | 15,60 | 0
88319 | 26,48 | 26,48 | 0
88320 | 13,60 | 13,60 | 0
88321 | 22,78 | 22,78 | 0
88323 | 14,09 | 14,09 | 0
88324 | 14,31 | 14,31 | 0
88325 | 14,06 | 14,06 | 0
88377 | 13,10 | 13,10 | 0
88386 | 2,42 | 0,00 | 2.42
88387 | 0,60 | 0,00 | 0.6
88389 | 0,14 | 0,00 | 0.14
88390 | 0,50 | 0,00 | 0.5
88391 | 1,17 | 0,00 | 1.17
88392 | 0,74 | 0,00 | 0.74
88393 | 3,24 | 0,00 | 3.24
88394 | 0,72 | 0,00 | 0.72
88395 | 0,17 | 0,00 | 0.17
88396 | 0,60 | 0,00 | 0.6
88397 | 1,75 | 0,00 | 1.75
88398 | 0,89 | 0,00 | 0.89
88399 | 1,88 | 0,00 | 1.88
88400 | 0,57 | 0,00 | 0.57
88401 | 0,13 | 0,00 | 0.13
88402 | 0,48 | 0,00 | 0.48
88403 | 0,70 | 0,00 | 0.7
88404 | 0,70 | 0,00 | 0.7
88411 | 1,73 | 0,62 | 1.11
88412 | 1,31 | 0,32 | 0.99
88413 | 2,57 | 1,21 | 1.36
88414 | 2,84 | 1,40 | 1.44
88415 | 1,86 | 0,71 | 1.15
88416 | 11,63 | 2,00 | 9.63
88417 | 10,14 | 0,95 | 9.19
88418 | 9,45 | 0,00 | 9.45
88419 | 3,71 | 0,00 | 3.71
88420 | 14,63 | 4,12 | 10.51
88421 | 15,58 | 4,79 | 10.79
88422 | 0,87 | 0,00 | 0.87
88423 | 12,10 | 2,33 | 9.77
88424 | 13,67 | 3,44 | 10.23
88425 | 3,09 | 0,00 | 3.09
88426 | 11,10 | 1,63 | 9.47
88427 | 1,78 | 0,00 | 1.78
88428 | 18,84 | 7,08 | 11.76
88429 | 20,50 | 8,25 | 12.25
88430 | 4,58 | 0,00 | 4.58
88431 | 14,48 | 4,01 | 10.47
88432 | 10,57 | 4,95 | 5.62
88433 | 11,95 | 0,00 | 11.95
88434 | 4,92 | 0,00 | 4.92
88435 | 1,15 | 0,00 | 1.15
88436 | 4,10 | 0,00 | 4.1
88437 | 1,78 | 0,00 | 1.78
88438 | 6,07 | 0,00 | 6.07
88470 | 20,97 | 2,11 | 18.86
88471 | 25,89 | 2,68 | 23.21
88472 | 29,74 | 3,12 | 26.62
88476 | 16,91 | 1,56 | 15.35
88477 | 23,18 | 2,40 | 20.78
88478 | 28,25 | 3,09 | 25.16
88482 | 2,32 | 0,51 | 1.81
88483 | 2,15 | 0,38 | 1.77
88484 | 1,88 | 0,72 | 1.16
88485 | 1,63 | 0,55 | 1.08
88486 | 7,64 | 2,41 | 5.23
88487 | 6,84 | 1,85 | 4.99
88488 | 9,80 | 3,46 | 6.34
88489 | 8,65 | 2,66 | 5.99
88494 | 12,93 | 7,16 | 5.77
88495 | 7,45 | 3,32 | 4.13
88496 | 17,65 | 9,55 | 8.1
88497 | 10,34 | 4,43 | 5.91
88503 | 634,02 | 155,78 | 478.24
88504 | 510,33 | 155,78 | 354.55
88543 | 114,74 | 35,74 | 79
88544 | 71,37 | 29,78 | 41.59
88545 | 133,46 | 39,71 | 93.75
88547 | 64,25 | 19,85 | 44.4
88548 | 25,81 | 1,24 | 24.57
88549 | 66,41 | 8,30 | 58.11
88569 | 3,12 | 0,00 | 3.12
88570 | 1,29 | 0,00 | 1.29
88571 | 39,65 | 10,11 | 29.54
88626 | 311,82 | 34,98 | 276.84
88627 | 370,37 | 71,99 | 298.38
88628 | 325,99 | 31,14 | 294.85
88629 | 387,81 | 70,41 | 317.4
88630 | 289,59 | 30,68 | 258.91
88631 | 353,48 | 71,32 | 282.16
88648 | 3,96 | 0,96 | 3
88649 | 4,44 | 1,00 | 3.44
88650 | 8,31 | 1,12 | 7.19
88715 | 313,11 | 41,46 | 271.65
88786 | 160,77 | 18,50 | 142.27
88787 | 148,05 | 14,69 | 133.36
88788 | 155,45 | 19,74 | 135.71
88789 | 186,66 | 24,32 | 162.34
88826 | 0,23 | 0,00 | 0.23
88827 | 0,05 | 0,00 | 0.05
88828 | 0,19 | 0,00 | 0.19
88829 | 0,47 | 0,00 | 0.47
88830 | 0,95 | 0,00 | 0.95
88831 | 0,28 | 0,00 | 0.28
88832 | 24,60 | 0,00 | 24.6
88834 | 5,54 | 0,00 | 5.54
88835 | 34,60 | 0,00 | 34.6
88836 | 53,82 | 0,00 | 53.82
88839 | 29,32 | 0,00 | 29.32
88840 | 6,60 | 0,00 | 6.6
88841 | 36,65 | 0,00 | 36.65
88842 | 73,41 | 0,00 | 73.41
88843 | 160,30 | 9,88 | 150.42
88844 | 50,24 | 9,88 | 40.36
88847 | 17,98 | 0,00 | 17.98
88848 | 5,39 | 0,00 | 5.39
88853 | 0,14 | 0,00 | 0.14
88854 | 0,04 | 0,00 | 0.04
88855 | 2,42 | 0,00 | 2.42
88856 | 0,84 | 0,00 | 0.84
88857 | 14,77 | 0,00 | 14.77
88858 | 3,32 | 0,00 | 3.32
88859 | 13,14 | 0,00 | 13.14
88860 | 2,96 | 0,00 | 2.96
88900 | 28,69 | 0,00 | 28.69
88902 | 6,45 | 0,00 | 6.45
88903 | 40,34 | 0,00 | 40.34
88904 | 75,87 | 0,00 | 75.87
88907 | 166,49 | 11,17 | 155.32
88908 | 50,28 | 11,17 | 39.11
89009 | 36,32 | 0,00 | 36.32
89010 | 8,17 | 0,00 | 8.17
89011 | 14,25 | 0,00 | 14.25
89012 | 3,21 | 0,00 | 3.21
89013 | 118,97 | 0,00 | 118.97
89014 | 26,77 | 0,00 | 26.77
89015 | 2,43 | 0,00 | 2.43
89016 | 0,89 | 0,00 | 0.89
89017 | 36,10 | 0,00 | 36.1
89018 | 8,12 | 0,00 | 8.12
89019 | 0,25 | 0,00 | 0.25
89020 | 0,07 | 0,00 | 0.07
89021 | 1,35 | 0,00 | 1.35
89022 | 0,32 | 0,00 | 0.32
89023 | 1,70 | 0,00 | 1.7
89024 | 0,51 | 0,00 | 0.51
89025 | 1,18 | 0,00 | 1.18
89026 | 131,00 | 0,00 | 131
89027 | 2,21 | 0,00 | 2.21
89028 | 134,39 | 0,00 | 134.39
89029 | 28,02 | 0,00 | 28.02
89030 | 6,30 | 0,00 | 6.3
89031 | 48,64 | 9,88 | 38.76
89032 | 142,37 | 9,88 | 132.49
89033 | 4,94 | 0,00 | 4.94
89034 | 1,67 | 0,00 | 1.67
89035 | 67,36 | 9,88 | 57.48
89036 | 20,92 | 9,88 | 11.04
89043 | 52,38 | 24,78 | 27.6
89044 | 42,29 | 11,56 | 30.73
89045 | 48,71 | 10,40 | 38.31
89046 | 28,76 | 5,85 | 22.91
89047 | 31,59 | 8,70 | 22.89
89048 | 22,02 | 8,39 | 13.63
89049 | 13,82 | 5,91 | 7.91
89128 | 15,04 | 0,00 | 15.04
89129 | 3,38 | 0,00 | 3.38
89130 | 20,86 | 0,00 | 20.86
89131 | 4,69 | 0,00 | 4.69
89168 | 53,88 | 25,74 | 28.14
89169 | 42,92 | 11,91 | 31.01
89170 | 47,51 | 9,62 | 37.89
89171 | 27,10 | 4,74 | 22.36
89173 | 21,52 | 8,04 | 13.48
89176 | 6,37 | 4,15 | 2.22
89177 | 8,91 | 5,81 | 3.1
89178 | 10,19 | 6,64 | 3.55
89179 | 10,19 | 6,64 | 3.55
89180 | 11,46 | 7,47 | 3.99
89181 | 14,01 | 9,13 | 4.88
89182 | 14,01 | 9,13 | 4.88
89183 | 15,28 | 9,96 | 5.32
89184 | 17,83 | 11,62 | 6.21
89185 | 17,83 | 11,62 | 6.21
89186 | 19,10 | 12,45 | 6.65
89187 | 21,65 | 14,11 | 7.54
89188 | 0,32 | 0,20 | 0.12
89189 | 0,41 | 0,26 | 0.15
89190 | 0,55 | 0,35 | 0.2
89191 | 0,66 | 0,43 | 0.23
89192 | 19,10 | 12,45 | 6.65
89193 | 31,83 | 20,75 | 11.08
89194 | 47,12 | 30,72 | 16.4
89195 | 7,64 | 4,98 | 2.66
89196 | 12,73 | 8,30 | 4.43
89197 | 19,10 | 12,45 | 6.65
89198 | 58,75 | 6,20 | 52.55
89199 | 76,98 | 7,69 | 69.29
89200 | 179,02 | 17,24 | 161.78
89201 | 45,48 | 3,44 | 42.04
89202 | 58,66 | 3,71 | 54.95
89203 | 135,69 | 6,01 | 129.68
89204 | 40,87 | 2,34 | 38.53
89205 | 53,27 | 2,42 | 50.85
89206 | 125,58 | 3,37 | 122.21
89210 | 12,73 | 0,00 | 12.73
89211 | 2,97 | 0,00 | 2.97
89212 | 10,88 | 0,00 | 10.88
89213 | 4,23 | 0,00 | 4.23
89214 | 12,80 | 0,00 | 12.8
89215 | 86,13 | 0,00 | 86.13
89218 | 37,30 | 14,25 | 23.05
89219 | 13,29 | 0,00 | 13.29
89220 | 3,10 | 0,00 | 3.1
89221 | 0,93 | 0,00 | 0.93
89222 | 0,22 | 0,00 | 0.22
89223 | 0,77 | 0,00 | 0.77
89224 | 0,93 | 0,00 | 0.93
89225 | 2,85 | 0,00 | 2.85
89226 | 1,14 | 0,00 | 1.14
89227 | 29,40 | 9,04 | 20.36
89228 | 23,91 | 0,00 | 23.91
89229 | 7,62 | 0,00 | 7.62
89230 | 67,35 | 0,00 | 67.35
89231 | 15,15 | 0,00 | 15.15
89232 | 105,24 | 0,00 | 105.24
89233 | 101,78 | 0,00 | 101.78
89234 | 303,86 | 10,37 | 293.49
89235 | 96,85 | 10,37 | 86.48
89236 | 157,33 | 0,00 | 157.33
89237 | 35,40 | 0,00 | 35.4
89238 | 245,83 | 0,00 | 245.83
89239 | 269,16 | 0,00 | 269.16
89240 | 45,27 | 0,00 | 45.27
89241 | 13,56 | 0,00 | 13.56
89242 | 722,06 | 10,37 | 711.69
89243 | 207,07 | 10,37 | 196.7
89246 | 136,71 | 0,00 | 136.71
89247 | 30,76 | 0,00 | 30.76
89248 | 213,61 | 0,00 | 213.61
89249 | 206,44 | 0,00 | 206.44
89250 | 601,87 | 10,37 | 591.5
89251 | 181,81 | 10,37 | 171.44
89253 | 37,10 | 0,00 | 37.1
89254 | 11,12 | 0,00 | 11.12
89255 | 46,19 | 0,00 | 46.19
89256 | 48,94 | 0,00 | 48.94
89257 | 157,69 | 10,37 | 147.32
89258 | 62,56 | 10,37 | 52.19
89259 | 11,18 | 0,00 | 11.18
89260 | 2,86 | 0,00 | 2.86
89262 | 13,98 | 0,00 | 13.98
89263 | 23,78 | 15,80 | 7.98
89264 | 9,00 | 0,00 | 9
89265 | 2,30 | 0,00 | 2.3
89266 | 0,47 | 0,00 | 0.47
89267 | 26,27 | 0,00 | 26.27
89268 | 6,73 | 0,00 | 6.73
89269 | 1,38 | 0,00 | 1.38
89270 | 32,95 | 0,00 | 32.95
89271 | 47,72 | 0,00 | 47.72
89272 | 131,98 | 12,94 | 119.04
89273 | 51,30 | 12,94 | 38.36
89274 | 1,13 | 0,00 | 1.13
89275 | 0,26 | 0,00 | 0.26
89276 | 0,94 | 0,00 | 0.94
89277 | 4,89 | 0,00 | 4.89
89278 | 7,21 | 0,00 | 7.21
89279 | 1,39 | 0,00 | 1.39
89280 | 15,63 | 0,00 | 15.63
89281 | 3,65 | 0,00 | 3.65
89282 | 42,70 | 10,23 | 32.47
89283 | 44,27 | 11,28 | 32.99
89284 | 39,08 | 8,58 | 30.5
89285 | 40,65 | 9,63 | 31.02
89286 | 46,18 | 11,87 | 34.31
89287 | 47,75 | 12,92 | 34.83
89288 | 41,18 | 9,42 | 31.76
89289 | 42,75 | 10,47 | 32.28
89290 | 49,49 | 14,22 | 35.27
89291 | 51,23 | 15,39 | 35.84
89292 | 45,92 | 12,58 | 33.34
89293 | 47,66 | 13,75 | 33.91
89294 | 54,17 | 16,67 | 37.5
89295 | 55,90 | 17,84 | 38.06
89296 | 48,62 | 13,92 | 34.7
89297 | 50,36 | 15,08 | 35.28
89298 | 50,49 | 14,68 | 35.81
89299 | 52,71 | 16,17 | 36.54
89300 | 46,87 | 13,03 | 33.84
89301 | 49,09 | 14,52 | 34.57
89302 | 56,30 | 17,94 | 38.36
89303 | 58,52 | 19,43 | 39.09
89304 | 50,42 | 14,87 | 35.55
89305 | 52,64 | 16,36 | 36.28
89306 | 57,45 | 18,68 | 38.77
89307 | 59,91 | 20,33 | 39.58
89308 | 53,88 | 17,03 | 36.85
89309 | 56,34 | 18,69 | 37.65
89310 | 64,40 | 22,75 | 41.65
89311 | 66,87 | 24,40 | 42.47
89312 | 58,03 | 19,37 | 38.66
89313 | 60,49 | 21,03 | 39.46
89349 | 18,56 | 4,04 | 14.52
89351 | 21,00 | 4,04 | 16.96
89352 | 23,73 | 4,04 | 19.69
89353 | 24,70 | 4,04 | 20.66
89354 | 77,73 | 8,09 | 69.64
89355 | 11,70 | 6,45 | 5.25
89356 | 13,94 | 7,46 | 6.48
89357 | 19,59 | 8,90 | 10.69
89358 | 4,72 | 2,60 | 2.12
89359 | 4,94 | 2,60 | 2.34
89360 | 6,04 | 2,60 | 3.44
89361 | 5,96 | 2,60 | 3.36
89362 | 5,67 | 3,03 | 2.64
89363 | 6,16 | 3,03 | 3.13
89364 | 7,55 | 3,03 | 4.52
89365 | 7,06 | 3,03 | 4.03
89366 | 10,71 | 3,03 | 7.68
89367 | 7,73 | 3,62 | 4.11
89368 | 9,07 | 3,62 | 5.45
89369 | 11,18 | 3,62 | 7.56
89370 | 9,37 | 3,62 | 5.75
89371 | 3,61 | 1,73 | 1.88
89372 | 9,57 | 1,73 | 7.84
89373 | 4,02 | 1,73 | 2.29
89374 | 7,03 | 1,73 | 5.3
89375 | 8,88 | 1,73 | 7.15
89376 | 3,75 | 1,73 | 2.02
89378 | 4,21 | 2,02 | 2.19
89379 | 12,79 | 2,02 | 10.77
89380 | 5,93 | 2,02 | 3.91
89381 | 8,91 | 2,02 | 6.89
89382 | 10,47 | 2,02 | 8.45
89383 | 4,37 | 2,02 | 2.35
89385 | 4,71 | 2,02 | 2.69
89386 | 5,67 | 2,40 | 3.27
89388 | 7,24 | 2,40 | 4.84
89389 | 7,93 | 2,40 | 5.53
89390 | 15,98 | 2,40 | 13.58
89391 | 5,91 | 2,40 | 3.51
89393 | 6,59 | 3,47 | 3.12
89394 | 12,99 | 3,47 | 9.52
89395 | 7,91 | 4,04 | 3.87
89396 | 14,69 | 4,04 | 10.65
89397 | 9,34 | 4,04 | 5.3
89398 | 10,91 | 4,81 | 6.1
89399 | 21,77 | 4,81 | 16.96
89400 | 13,13 | 4,81 | 8.32
89401 | 5,19 | 1,96 | 3.23
89402 | 6,44 | 2,28 | 4.16
89403 | 10,61 | 2,71 | 7.9
89404 | 3,20 | 1,55 | 1.65
89405 | 3,42 | 1,55 | 1.87
89406 | 4,52 | 1,55 | 2.97
89407 | 4,43 | 1,55 | 2.88
89408 | 3,91 | 1,82 | 2.09
89409 | 4,40 | 1,82 | 2.58
89410 | 5,79 | 1,82 | 3.97
89411 | 5,30 | 1,82 | 3.48
89412 | 5,69 | 1,82 | 3.87
89413 | 5,61 | 2,16 | 3.45
89414 | 6,96 | 2,16 | 4.8
89415 | 9,07 | 2,16 | 6.91
89416 | 7,26 | 2,16 | 5.1
89417 | 2,60 | 1,05 | 1.55
89418 | 8,57 | 1,05 | 7.52
89419 | 3,02 | 1,05 | 1.97
89420 | 6,03 | 1,05 | 4.98
89421 | 7,88 | 1,05 | 6.83
89422 | 2,75 | 1,05 | 1.7
89424 | 3,03 | 1,21 | 1.82
89425 | 11,61 | 1,21 | 10.4
89426 | 4,76 | 1,21 | 3.55
89427 | 7,73 | 1,21 | 6.52
89428 | 9,29 | 1,21 | 8.08
89429 | 3,20 | 1,21 | 1.99
89431 | 4,26 | 1,43 | 2.83
89433 | 5,83 | 1,43 | 4.4
89434 | 6,52 | 1,43 | 5.09
89435 | 14,56 | 1,43 | 13.13
89436 | 4,50 | 1,43 | 3.07
89438 | 4,56 | 2,08 | 2.48
89439 | 5,72 | 2,08 | 3.64
89440 | 5,56 | 2,42 | 3.14
89441 | 12,34 | 2,42 | 9.92
89442 | 6,99 | 2,42 | 4.57
89443 | 8,12 | 2,89 | 5.23
89444 | 18,98 | 2,89 | 16.09
89445 | 10,34 | 2,89 | 7.45
89446 | 3,59 | 0,32 | 3.27
89447 | 7,27 | 0,40 | 6.87
89448 | 10,45 | 0,48 | 9.97
89449 | 12,93 | 0,58 | 12.35
89450 | 19,82 | 0,68 | 19.14
89451 | 27,65 | 0,84 | 26.81
89452 | 34,67 | 0,95 | 33.72
89453 | 49,40 | 8,97 | 40.43
89454 | 47,19 | 8,47 | 38.72
89455 | 61,13 | 10,80 | 50.33
89456 | 58,45 | 10,10 | 48.35
89457 | 52,49 | 10,37 | 42.12
89458 | 48,91 | 9,28 | 39.63
89459 | 65,45 | 12,39 | 53.06
89460 | 61,05 | 11,11 | 49.94
89462 | 56,91 | 10,92 | 45.99
89463 | 54,93 | 10,41 | 44.52
89464 | 76,13 | 12,73 | 63.4
89465 | 73,76 | 12,12 | 61.64
89466 | 60,10 | 12,70 | 47.4
89467 | 56,63 | 11,42 | 45.21
89468 | 80,07 | 14,71 | 65.36
89469 | 75,85 | 13,32 | 62.53
89470 | 58,76 | 14,40 | 44.36
89471 | 56,55 | 13,90 | 42.65
89472 | 70,33 | 16,08 | 54.25
89473 | 67,80 | 15,49 | 52.31
89474 | 64,43 | 17,57 | 46.86
89475 | 59,69 | 15,68 | 44.01
89476 | 77,38 | 19,56 | 57.82
89477 | 71,98 | 17,58 | 54.4
89478 | 66,46 | 16,37 | 50.09
89479 | 64,48 | 15,87 | 48.61
89480 | 85,52 | 18,03 | 67.49
89481 | 3,02 | 1,21 | 1.81
89482 | 16,18 | 2,73 | 13.45
89483 | 83,30 | 17,53 | 65.77
89484 | 72,23 | 19,93 | 52.3
89485 | 3,51 | 1,21 | 2.3
89486 | 67,75 | 17,96 | 49.79
89487 | 92,19 | 21,90 | 70.29
89488 | 86,96 | 19,81 | 67.15
89489 | 4,91 | 1,21 | 3.7
89490 | 4,41 | 1,21 | 3.2
89491 | 39,28 | 4,24 | 35.04
89492 | 4,61 | 1,47 | 3.14
89493 | 5,95 | 1,47 | 4.48
89494 | 8,06 | 1,47 | 6.59
89495 | 6,34 | 0,70 | 5.64
89496 | 6,25 | 1,47 | 4.78
89497 | 7,66 | 1,80 | 5.86
89498 | 8,03 | 1,80 | 6.23
89499 | 12,91 | 1,80 | 11.11
89500 | 7,85 | 1,80 | 6.05
89501 | 9,25 | 2,18 | 7.07
89502 | 10,24 | 2,18 | 8.06
89503 | 15,02 | 2,18 | 12.84
89504 | 13,44 | 2,18 | 11.26
89505 | 26,02 | 2,58 | 23.44
89506 | 25,31 | 2,58 | 22.73
89507 | 29,48 | 2,58 | 26.9
89508 | 11,65 | 3,33 | 8.32
89509 | 16,00 | 4,24 | 11.76
89510 | 20,57 | 2,58 | 17.99
89511 | 23,54 | 6,57 | 16.97
89512 | 36,42 | 9,00 | 27.42
89513 | 71,72 | 3,17 | 68.55
89514 | 5,48 | 1,01 | 4.47
89515 | 55,18 | 3,17 | 52.01
89516 | 5,21 | 1,01 | 4.2
89517 | 48,96 | 3,17 | 45.79
89518 | 7,84 | 1,31 | 6.53
89519 | 37,95 | 3,17 | 34.78
89520 | 7,25 | 1,31 | 5.94
89521 | 80,96 | 3,56 | 77.4
89522 | 16,17 | 2,02 | 14.15
89523 | 62,56 | 3,56 | 59
89524 | 15,79 | 2,02 | 13.77
89525 | 58,26 | 3,56 | 54.7
89527 | 44,87 | 3,56 | 41.31
89528 | 2,44 | 0,80 | 1.64
89529 | 24,88 | 2,83 | 22.05
89530 | 11,02 | 0,80 | 10.22
89531 | 21,36 | 2,83 | 18.53
89532 | 4,16 | 0,80 | 3.36
89534 | 2,94 | 0,80 | 2.14
89536 | 8,70 | 0,80 | 7.9
89538 | 2,60 | 0,80 | 1.8
89541 | 3,60 | 0,99 | 2.61
89544 | 5,20 | 0,70 | 4.5
89545 | 7,28 | 0,91 | 6.37
89547 | 10,86 | 1,41 | 9.45
89548 | 12,03 | 1,41 | 10.62
89549 | 9,05 | 1,41 | 7.64
89550 | 24,24 | 1,41 | 22.83
89551 | 5,48 | 0,99 | 4.49
89552 | 13,53 | 0,99 | 12.54
89553 | 3,47 | 0,99 | 2.48
89554 | 13,41 | 1,92 | 11.49
89556 | 19,11 | 1,92 | 17.19
89557 | 15,42 | 1,92 | 13.5
89558 | 5,75 | 1,19 | 4.56
89559 | 32,49 | 1,92 | 30.57
89561 | 9,16 | 1,41 | 7.75
89562 | 5,73 | 1,19 | 4.54
89563 | 13,58 | 1,82 | 11.76
89564 | 10,51 | 1,19 | 9.32
89565 | 29,60 | 2,73 | 26.87
89566 | 24,93 | 2,73 | 22.2
89567 | 44,06 | 3,74 | 40.32
89568 | 25,54 | 1,19 | 24.35
89569 | 42,64 | 3,74 | 38.9
89570 | 6,50 | 1,19 | 5.31
89571 | 39,35 | 3,74 | 35.61
89572 | 5,64 | 1,19 | 4.45
89573 | 31,41 | 3,74 | 27.67
89574 | 56,94 | 5,76 | 51.18
89575 | 7,23 | 1,45 | 5.78
89576 | 13,22 | 1,41 | 11.81
89577 | 24,80 | 1,45 | 23.35
89578 | 22,32 | 2,22 | 20.1
89580 | 44,31 | 3,64 | 40.67
89581 | 15,01 | 1,21 | 13.8
89582 | 14,63 | 1,21 | 13.42
89584 | 23,72 | 2,02 | 21.7
89585 | 20,19 | 2,02 | 18.17
89590 | 73,66 | 3,43 | 70.23
89591 | 60,49 | 3,43 | 57.06
89593 | 17,33 | 1,45 | 15.88
89594 | 30,52 | 1,45 | 29.07
89595 | 10,17 | 1,45 | 8.72
89596 | 7,26 | 1,45 | 5.81
89597 | 14,10 | 1,71 | 12.39
89599 | 9,99 | 0,80 | 9.19
89600 | 11,16 | 0,80 | 10.36
89605 | 12,66 | 1,71 | 10.95
89609 | 66,53 | 1,71 | 64.82
89610 | 13,54 | 1,71 | 11.83
89611 | 20,89 | 2,10 | 18.79
89612 | 135,25 | 2,10 | 133.15
89613 | 22,06 | 2,10 | 19.96
89614 | 39,66 | 2,36 | 37.3
89615 | 198,40 | 2,36 | 196.04
89616 | 30,64 | 2,36 | 28.28
89617 | 4,38 | 1,61 | 2.77
89618 | 11,16 | 1,61 | 9.55
89619 | 5,81 | 1,61 | 4.2
89620 | 6,79 | 1,98 | 4.81
89621 | 17,66 | 1,98 | 15.68
89622 | 9,01 | 1,98 | 7.03
89623 | 11,83 | 2,40 | 9.43
89624 | 11,72 | 2,40 | 9.32
89625 | 14,30 | 2,91 | 11.39
89626 | 18,11 | 2,91 | 15.2
89627 | 14,04 | 2,91 | 11.13
89628 | 30,03 | 3,43 | 26.6
89629 | 53,48 | 4,22 | 49.26
89630 | 45,88 | 4,22 | 41.66
89631 | 78,78 | 4,75 | 74.03
89632 | 67,48 | 4,75 | 62.73
89633 | 17,60 | 5,42 | 12.18
89634 | 27,25 | 6,85 | 20.4
89635 | 39,54 | 8,09 | 31.45
89636 | 48,25 | 9,52 | 38.73
89637 | 6,30 | 2,20 | 4.1
89638 | 7,09 | 2,20 | 4.89
89639 | 7,40 | 2,20 | 5.2
89641 | 8,93 | 2,79 | 6.14
89642 | 10,44 | 2,79 | 7.65
89643 | 10,95 | 2,79 | 8.16
89645 | 20,55 | 2,20 | 18.35
89646 | 14,27 | 3,27 | 11
89647 | 13,91 | 3,27 | 10.64
89648 | 15,54 | 3,27 | 12.27
89649 | 21,43 | 3,86 | 17.57
89650 | 21,43 | 3,86 | 17.57
89651 | 4,27 | 1,47 | 2.8
89652 | 7,74 | 1,47 | 6.27
89653 | 13,08 | 1,47 | 11.61
89654 | 12,73 | 1,47 | 11.26
89655 | 19,26 | 1,47 | 17.79
89656 | 8,29 | 1,47 | 6.82
89657 | 8,47 | 1,47 | 7
89658 | 5,88 | 1,86 | 4.02
89659 | 11,19 | 1,86 | 9.33
89660 | 5,41 | 1,86 | 3.55
89661 | 15,24 | 1,86 | 13.38
89662 | 23,90 | 1,86 | 22.04
89663 | 9,39 | 1,86 | 7.53
89664 | 11,19 | 1,86 | 9.33
89665 | 8,18 | 0,80 | 7.38
89666 | 4,62 | 1,86 | 2.76
89667 | 23,37 | 0,80 | 22.57
89668 | 22,63 | 1,86 | 20.77
89669 | 12,68 | 1,41 | 11.27
89670 | 8,91 | 2,18 | 6.73
89671 | 18,38 | 1,41 | 16.97
89672 | 15,00 | 2,18 | 12.82
89673 | 14,69 | 1,41 | 13.28
89674 | 22,76 | 2,18 | 20.58
89675 | 31,77 | 1,41 | 30.36
89676 | 35,42 | 2,18 | 33.24
89677 | 37,42 | 2,22 | 35.2
89678 | 6,21 | 2,18 | 4.03
89679 | 60,09 | 2,22 | 57.87
89680 | 14,40 | 2,56 | 11.84
89681 | 41,37 | 2,22 | 39.15
89682 | 23,50 | 2,56 | 20.94
89684 | 33,26 | 2,56 | 30.7
89685 | 28,00 | 1,61 | 26.39
89686 | 129,81 | 2,56 | 127.25
89687 | 23,33 | 1,61 | 21.72
89689 | 25,46 | 2,56 | 22.9
89690 | 42,46 | 2,63 | 39.83
89691 | 8,03 | 2,93 | 5.1
89692 | 41,04 | 2,63 | 38.41
89693 | 37,75 | 2,63 | 35.12
89694 | 13,99 | 2,93 | 11.06
89695 | 12,87 | 2,93 | 9.94
89696 | 29,81 | 2,63 | 27.18
89697 | 10,01 | 3,70 | 6.31
89698 | 118,71 | 4,65 | 114.06
89699 | 95,83 | 4,65 | 91.18
89700 | 15,11 | 3,70 | 11.41
89701 | 84,58 | 4,65 | 79.93
89702 | 15,11 | 3,70 | 11.41
89703 | 35,82 | 3,70 | 32.12
89704 | 67,96 | 4,65 | 63.31
89705 | 16,73 | 4,37 | 12.36
89706 | 38,56 | 5,15 | 33.41
89707 | 19,66 | 5,05 | 14.61
89708 | 44,01 | 7,68 | 36.33
89709 | 7,36 | 1,41 | 5.95
89710 | 7,22 | 1,41 | 5.81
89711 | 12,35 | 6,06 | 6.29
89712 | 18,40 | 7,68 | 10.72
89713 | 27,37 | 11,33 | 16.04
89714 | 35,15 | 14,97 | 20.18
89715 | 20,38 | 2,08 | 18.3
89716 | 20,38 | 2,08 | 18.3
89717 | 31,45 | 2,46 | 28.99
89718 | 38,74 | 2,91 | 35.83
89719 | 7,30 | 1,65 | 5.65
89720 | 8,82 | 1,65 | 7.17
89721 | 9,32 | 1,65 | 7.67
89723 | 12,37 | 1,96 | 10.41
89724 | 5,23 | 2,02 | 3.21
89725 | 12,02 | 1,96 | 10.06
89726 | 6,04 | 2,02 | 4.02
89727 | 13,65 | 1,96 | 11.69
89728 | 7,51 | 2,02 | 5.49
89729 | 19,19 | 2,30 | 16.89
89730 | 7,63 | 2,02 | 5.61
89731 | 7,16 | 2,63 | 4.53
89732 | 7,73 | 2,63 | 5.1
89733 | 13,25 | 2,63 | 10.62
89734 | 19,19 | 2,30 | 16.89
89735 | 13,13 | 2,63 | 10.5
89736 | 4,80 | 1,11 | 3.69
89737 | 12,50 | 3,84 | 8.66
89738 | 10,12 | 1,11 | 9.01
89739 | 13,34 | 3,84 | 9.5
89740 | 4,34 | 1,11 | 3.23
89741 | 14,16 | 1,11 | 13.05
89742 | 23,77 | 3,84 | 19.93
89743 | 32,24 | 3,84 | 28.4
89744 | 16,44 | 5,05 | 11.39
89745 | 22,82 | 1,11 | 21.71
89746 | 16,51 | 5,05 | 11.46
89747 | 8,32 | 1,11 | 7.21
89748 | 27,17 | 5,05 | 22.12
89749 | 10,12 | 1,11 | 9.01
89750 | 49,40 | 5,05 | 44.35
89751 | 3,55 | 1,11 | 2.44
89752 | 4,11 | 1,41 | 2.7
89753 | 6,07 | 1,61 | 4.46
89754 | 10,92 | 1,61 | 9.31
89755 | 7,66 | 1,31 | 6.35
89756 | 13,75 | 1,31 | 12.44
89757 | 21,51 | 1,31 | 20.2
89758 | 34,17 | 1,31 | 32.86
89759 | 4,96 | 1,31 | 3.65
89760 | 12,92 | 1,53 | 11.39
89761 | 22,02 | 1,53 | 20.49
89762 | 31,78 | 1,53 | 30.25
89763 | 128,32 | 1,53 | 126.79
89764 | 23,97 | 1,53 | 22.44
89765 | 9,30 | 2,22 | 7.08
89766 | 14,39 | 2,22 | 12.17
89767 | 14,39 | 2,22 | 12.17
89768 | 14,19 | 2,60 | 11.59
89769 | 35,57 | 3,07 | 32.5
89770 | 35,16 | 0,42 | 34.74
89771 | 48,07 | 0,50 | 47.57
89772 | 73,08 | 0,62 | 72.46
89773 | 112,05 | 0,82 | 111.23
89774 | 10,09 | 2,63 | 7.46
89775 | 177,09 | 0,99 | 176.1
89776 | 13,50 | 2,63 | 10.87
89777 | 18,17 | 1,59 | 16.58
89778 | 12,62 | 3,43 | 9.19
89779 | 19,44 | 3,43 | 16.01
89780 | 18,17 | 1,59 | 16.58
89781 | 27,46 | 1,88 | 25.58
89782 | 7,64 | 2,83 | 4.81
89783 | 8,04 | 2,83 | 5.21
89784 | 13,27 | 3,43 | 9.84
89785 | 14,16 | 3,43 | 10.73
89786 | 22,12 | 5,05 | 17.07
89787 | 27,46 | 1,88 | 25.58
89788 | 54,79 | 2,34 | 52.45
89789 | 55,69 | 2,34 | 53.35
89790 | 137,75 | 3,09 | 134.66
89791 | 141,05 | 3,09 | 137.96
89792 | 161,37 | 3,72 | 157.65
89793 | 165,81 | 3,72 | 162.09
89794 | 12,25 | 1,07 | 11.18
89795 | 23,36 | 5,05 | 18.31
89796 | 27,27 | 6,67 | 20.6
89797 | 31,95 | 6,67 | 25.28
89798 | 7,91 | 1,01 | 6.9
89799 | 12,34 | 2,22 | 10.12
89800 | 15,36 | 3,23 | 12.13
89801 | 4,54 | 0,80 | 3.74
89802 | 5,11 | 0,80 | 4.31
89803 | 10,63 | 0,80 | 9.83
89804 | 10,51 | 0,80 | 9.71
89805 | 9,30 | 1,61 | 7.69
89806 | 10,13 | 1,61 | 8.52
89807 | 20,57 | 1,61 | 18.96
89808 | 29,04 | 1,61 | 27.43
89809 | 12,66 | 2,42 | 10.24
89810 | 12,73 | 2,42 | 10.31
89811 | 23,39 | 2,42 | 20.97
89812 | 45,62 | 2,42 | 43.2
89813 | 4,61 | 0,60 | 4.01
89814 | 9,46 | 0,60 | 8.86
89815 | 21,35 | 1,07 | 20.28
89816 | 31,11 | 1,07 | 30.04
89817 | 8,06 | 1,21 | 6.85
89818 | 127,65 | 1,07 | 126.58
89819 | 11,47 | 1,21 | 10.26
89820 | 23,30 | 1,07 | 22.23
89821 | 10,00 | 1,61 | 8.39
89822 | 16,22 | 1,25 | 14.97
89823 | 16,82 | 1,61 | 15.21
89824 | 29,19 | 1,25 | 27.94
89825 | 10,07 | 1,21 | 8.86
89826 | 130,16 | 1,25 | 128.91
89827 | 10,96 | 1,21 | 9.75
89828 | 45,20 | 1,25 | 43.95
89829 | 18,04 | 2,22 | 15.82
89830 | 19,29 | 2,22 | 17.07
89831 | 155,90 | 1,25 | 154.65
89832 | 30,67 | 1,25 | 29.42
89833 | 22,32 | 3,23 | 19.09
89834 | 27,01 | 3,23 | 23.78
89835 | 29,84 | 1,55 | 28.29
89836 | 210,80 | 1,55 | 209.25
89837 | 104,10 | 1,55 | 102.55
89838 | 113,46 | 2,06 | 111.4
89839 | 150,84 | 2,06 | 148.78
89840 | 129,81 | 2,48 | 127.33
89841 | 221,54 | 2,48 | 219.06
89842 | 34,23 | 2,14 | 32.09
89843 | 136,23 | 14,25 | 121.98
89844 | 43,78 | 2,50 | 41.28
89845 | 68,70 | 3,13 | 65.57
89846 | 157,22 | 4,12 | 153.1
89847 | 192,57 | 4,95 | 187.62
89848 | 18,83 | 5,46 | 13.37
89849 | 34,99 | 7,48 | 27.51
89850 | 16,15 | 4,85 | 11.3
89851 | 16,22 | 4,85 | 11.37
89852 | 26,88 | 4,85 | 22.03
89853 | 49,11 | 4,85 | 44.26
89854 | 49,90 | 6,67 | 43.23
89855 | 53,43 | 6,67 | 46.76
89856 | 12,33 | 3,23 | 9.1
89857 | 19,15 | 3,23 | 15.92
89859 | 29,59 | 4,45 | 25.14
89860 | 26,98 | 6,47 | 20.51
89861 | 31,66 | 6,47 | 25.19
89862 | 81,60 | 8,90 | 72.7
89863 | 135,60 | 8,90 | 126.7
89865 | 8,66 | 3,84 | 4.82
89866 | 3,33 | 1,41 | 1.92
89867 | 3,81 | 1,41 | 2.4
89868 | 2,45 | 0,80 | 1.65
89869 | 5,28 | 1,82 | 3.46
89870 | 20,60 | 0,00 | 20.6
89871 | 4,88 | 0,00 | 4.88
89872 | 0,99 | 0,00 | 0.99
89873 | 28,96 | 0,00 | 28.96
89874 | 103,55 | 0,00 | 103.55
89876 | 171,47 | 9,46 | 162.01
89877 | 38,96 | 9,46 | 29.5
89878 | 21,84 | 0,00 | 21.84
89879 | 5,17 | 0,00 | 5.17
89880 | 1,05 | 0,00 | 1.05
89881 | 30,70 | 0,00 | 30.7
89882 | 119,49 | 0,00 | 119.49
89883 | 190,74 | 9,46 | 181.28
89884 | 40,55 | 9,46 | 31.09
89885 | 6,64 | 0,68 | 5.96
89886 | 6,66 | 0,68 | 5.98
89887 | 6,88 | 0,68 | 6.2
89888 | 6,81 | 0,68 | 6.13
89889 | 7,04 | 0,68 | 6.36
89890 | 9,62 | 0,81 | 8.81
89891 | 9,81 | 0,81 | 9
89892 | 8,99 | 0,81 | 8.18
89893 | 11,75 | 0,95 | 10.8
89894 | 13,06 | 1,08 | 11.98
89895 | 15,76 | 1,22 | 14.54
89896 | 12,83 | 1,08 | 11.75
89897 | 19,04 | 1,49 | 17.55
89898 | 21,74 | 1,62 | 20.12
89899 | 16,08 | 1,22 | 14.86
89900 | 27,44 | 2,03 | 25.41
89901 | 17,77 | 1,35 | 16.42
89902 | 34,05 | 2,43 | 31.62
89903 | 5,84 | 0,51 | 5.33
89904 | 5,87 | 0,51 | 5.36
89905 | 6,05 | 0,51 | 5.54
89906 | 5,99 | 0,51 | 5.48
89907 | 6,74 | 0,64 | 6.1
89908 | 9,07 | 0,76 | 8.31
89909 | 9,22 | 0,76 | 8.46
89910 | 7,99 | 0,64 | 7.35
89911 | 10,99 | 0,89 | 10.1
89912 | 11,67 | 0,89 | 10.78
89913 | 14,11 | 1,02 | 13.09
89914 | 11,45 | 0,89 | 10.56
89915 | 16,54 | 1,14 | 15.4
89916 | 19,53 | 1,40 | 18.13
89917 | 14,38 | 1,02 | 13.36
89918 | 24,16 | 1,65 | 22.51
89919 | 15,91 | 1,14 | 14.77
89920 | 29,60 | 1,90 | 27.7
89921 | 5,42 | 0,48 | 4.94
89922 | 5,44 | 0,48 | 4.96
89923 | 5,66 | 0,48 | 5.18
89924 | 5,59 | 0,48 | 5.11
89925 | 5,82 | 0,48 | 5.34
89926 | 8,63 | 0,67 | 7.96
89927 | 8,82 | 0,67 | 8.15
89928 | 8,03 | 0,67 | 7.36
89929 | 11,02 | 0,87 | 10.15
89930 | 11,76 | 0,87 | 10.89
89931 | 14,71 | 1,06 | 13.65
89932 | 11,52 | 0,87 | 10.65
89933 | 17,65 | 1,25 | 16.4
89934 | 20,59 | 1,44 | 19.15
89935 | 15,41 | 1,15 | 14.26
89936 | 26,22 | 1,83 | 24.39
89937 | 16,94 | 1,25 | 15.69
89938 | 33,13 | 2,31 | 30.82
89939 | 5,08 | 0,44 | 4.64
89940 | 5,10 | 0,44 | 4.66
89941 | 5,29 | 0,44 | 4.85
89942 | 5,23 | 0,44 | 4.79
89943 | 5,43 | 0,44 | 4.99
89944 | 7,96 | 0,61 | 7.35
89945 | 8,13 | 0,62 | 7.51
89946 | 7,05 | 0,53 | 6.52
89947 | 9,74 | 0,70 | 9.04
89948 | 10,78 | 0,79 | 9.99
89949 | 13,05 | 0,88 | 12.17
89950 | 10,19 | 0,70 | 9.49
89951 | 15,69 | 1,05 | 14.64
89952 | 11,75 | 0,79 | 10.96
89953 | 18,35 | 1,23 | 17.12
89954 | 13,32 | 0,88 | 12.44
89955 | 23,02 | 1,49 | 21.53
89956 | 14,68 | 0,97 | 13.71
89957 | 89,01 | 49,73 | 39.28
89958 | 28,89 | 1,84 | 27.05
89959 | 161,88 | 59,73 | 102.15
89960 | 21,01 | 1,37 | 19.64
89961 | 24,23 | 1,59 | 22.64
89962 | 23,93 | 1,50 | 22.43
89963 | 27,45 | 1,81 | 25.64
89964 | 30,68 | 2,03 | 28.65
89965 | 30,30 | 1,92 | 28.38
89966 | 33,89 | 2,25 | 31.64
89967 | 37,13 | 2,47 | 34.66
89968 | 36,68 | 2,33 | 34.35
89969 | 28,34 | 6,83 | 21.51
89970 | 30,08 | 8,09 | 21.99
89971 | 31,23 | 7,52 | 23.71
89972 | 33,45 | 8,09 | 25.36
89973 | 235,00 | 34,25 | 200.75
89974 | 212,45 | 36,09 | 176.36
89977 | 100,87 | 52,38 | 48.49
89978 | 54,08 | 16,11 | 37.97
89980 | 7,14 | 0,80 | 6.34
89984 | 49,67 | 5,46 | 44.21
89985 | 51,08 | 5,46 | 45.62
89986 | 48,48 | 5,46 | 43.02
89987 | 53,67 | 5,46 | 48.21
89993 | 531,41 | 169,49 | 361.92
89994 | 448,51 | 112,07 | 336.44
89995 | 510,21 | 154,80 | 355.41
89996 | 5,05 | 1,06 | 3.99
89997 | 4,32 | 0,68 | 3.64
89998 | 4,71 | 0,83 | 3.88
89999 | 7,85 | 2,58 | 5.27
90000 | 5,90 | 1,65 | 4.25
90082 | 11,93 | 2,21 | 9.72
90084 | 10,50 | 1,94 | 8.56
90085 | 7,54 | 1,40 | 6.14
90086 | 8,11 | 1,49 | 6.62
90087 | 4,80 | 0,75 | 4.05
90088 | 5,55 | 0,89 | 4.66
90090 | 3,93 | 0,62 | 3.31
90091 | 5,13 | 0,94 | 4.19
90092 | 4,55 | 0,83 | 3.72
90093 | 3,19 | 0,59 | 2.6
90094 | 3,40 | 0,63 | 2.77
90095 | 2,08 | 0,32 | 1.76
90096 | 2,35 | 0,38 | 1.97
90098 | 1,61 | 0,25 | 1.36
90099 | 14,69 | 3,70 | 10.99
90100 | 12,53 | 3,16 | 9.37
90101 | 12,37 | 3,12 | 9.25
90102 | 11,36 | 2,86 | 8.5
90105 | 11,20 | 2,82 | 8.38
90106 | 9,59 | 2,41 | 7.18
90107 | 9,45 | 2,38 | 7.07
90108 | 8,60 | 2,17 | 6.43
90112 | 51,54 | 17,35 | 34.19
90278 | 257,78 | 29,04 | 228.74
90279 | 276,04 | 26,12 | 249.92
90280 | 310,18 | 28,49 | 281.69
90281 | 357,74 | 27,31 | 330.43
90282 | 262,99 | 30,05 | 232.94
90283 | 282,52 | 27,03 | 255.49
90284 | 317,71 | 29,41 | 288.3
90285 | 368,16 | 28,13 | 340.03
90371 | 22,69 | 4,04 | 18.65
90373 | 9,80 | 3,03 | 6.77
90374 | 14,93 | 4,04 | 10.89
90375 | 5,92 | 2,40 | 3.52
90406 | 28,38 | 12,85 | 15.53
90407 | 31,17 | 14,77 | 16.4
90408 | 20,40 | 10,31 | 10.09
90409 | 21,98 | 11,40 | 10.58
90436 | 8,91 | 6,37 | 2.54
90437 | 21,63 | 15,48 | 6.15
90438 | 31,00 | 22,19 | 8.81
90439 | 35,68 | 21,74 | 13.94
90440 | 57,14 | 34,83 | 22.31
90441 | 72,98 | 44,48 | 28.5
90443 | 8,09 | 5,79 | 2.3
90444 | 15,32 | 9,33 | 5.99
90445 | 16,35 | 9,96 | 6.39
90446 | 17,76 | 10,82 | 6.94
90447 | 3,89 | 2,77 | 1.12
90453 | 1,73 | 0,84 | 0.89
90454 | 3,04 | 1,30 | 1.74
90455 | 4,03 | 1,89 | 2.14
90456 | 2,60 | 1,86 | 0.74
90457 | 5,93 | 4,24 | 1.69
90458 | 16,81 | 12,03 | 4.78
90459 | 23,71 | 16,97 | 6.74
90466 | 8,13 | 5,20 | 2.93
90467 | 12,86 | 8,18 | 4.68
90468 | 3,60 | 1,95 | 1.65
90469 | 5,77 | 3,09 | 2.68
90470 | 7,95 | 4,03 | 3.92
90582 | 1,56 | 0,00 | 1.56
90583 | 0,06 | 0,00 | 0.06
90584 | 0,15 | 0,00 | 0.15
90585 | 0,47 | 0,00 | 0.47
90586 | 2,23 | 0,00 | 2.23
90587 | 1,62 | 0,00 | 1.62
90621 | 2,27 | 0,00 | 2.27
90622 | 0,50 | 0,00 | 0.5
90623 | 2,39 | 0,00 | 2.39
90624 | 1,17 | 0,00 | 1.17
90625 | 6,33 | 0,00 | 6.33
90626 | 2,77 | 0,00 | 2.77
90627 | 31,20 | 0,00 | 31.2
90628 | 6,89 | 0,00 | 6.89
90629 | 32,83 | 0,00 | 32.83
90630 | 4,74 | 0,00 | 4.74
90631 | 89,00 | 9,36 | 79.64
90632 | 51,43 | 9,36 | 42.07
90633 | 2,86 | 0,00 | 2.86
90634 | 0,67 | 0,00 | 0.67
90635 | 2,38 | 0,00 | 2.38
90636 | 2,34 | 0,00 | 2.34
90637 | 8,24 | 0,00 | 8.24
90638 | 3,52 | 0,00 | 3.52
90639 | 4,73 | 0,00 | 4.73
90640 | 1,34 | 0,00 | 1.34
90641 | 3,11 | 0,00 | 3.11
90642 | 5,31 | 0,00 | 5.31
90643 | 14,49 | 0,00 | 14.49
90644 | 6,07 | 0,00 | 6.07
90646 | 0,50 | 0,00 | 0.5
90647 | 0,14 | 0,00 | 0.14
90648 | 0,33 | 0,00 | 0.33
90649 | 4,37 | 0,00 | 4.37
90650 | 5,35 | 0,00 | 5.35
90651 | 0,64 | 0,00 | 0.64
90652 | 3,08 | 0,00 | 3.08
90653 | 0,87 | 0,00 | 0.87
90654 | 2,02 | 0,00 | 2.02
90655 | 2,88 | 0,00 | 2.88
90656 | 8,85 | 0,00 | 8.85
90657 | 3,95 | 0,00 | 3.95
90658 | 3,30 | 0,00 | 3.3
90659 | 0,94 | 0,00 | 0.94
90660 | 2,17 | 0,00 | 2.17
90661 | 2,88 | 0,00 | 2.88
90662 | 9,28 | 0,00 | 9.28
90663 | 4,23 | 0,00 | 4.23
90664 | 3,22 | 0,00 | 3.22
90665 | 0,75 | 0,00 | 0.75
90666 | 2,68 | 0,00 | 2.68
90667 | 41,03 | 0,00 | 41.03
90668 | 47,68 | 0,00 | 47.68
90669 | 3,97 | 0,00 | 3.97
90670 | 143,16 | 0,00 | 143.16
90671 | 31,64 | 0,00 | 31.64
90672 | 150,68 | 0,00 | 150.68
90673 | 131,17 | 0,00 | 131.17
90674 | 469,98 | 9,36 | 460.62
90675 | 188,14 | 9,36 | 178.78
90676 | 70,24 | 0,00 | 70.24
90677 | 15,52 | 0,00 | 15.52
90678 | 73,92 | 0,00 | 73.92
90679 | 67,04 | 0,00 | 67.04
90680 | 243,27 | 9,36 | 233.91
90681 | 102,30 | 9,36 | 92.94
90682 | 26,37 | 0,00 | 26.37
90683 | 5,93 | 0,00 | 5.93
90684 | 28,84 | 0,00 | 28.84
90685 | 41,59 | 0,00 | 41.59
90686 | 117,20 | 10,49 | 106.71
90687 | 46,77 | 10,49 | 36.28
90688 | 8,48 | 0,00 | 8.48
90689 | 1,91 | 0,00 | 1.91
90690 | 9,28 | 0,00 | 9.28
90691 | 22,99 | 0,00 | 22.99
90692 | 57,12 | 10,49 | 46.63
90693 | 24,85 | 10,49 | 14.36
90694 | 17,54 | 1,36 | 16.18
90695 | 35,23 | 1,66 | 33.57
90696 | 53,11 | 1,97 | 51.14
90697 | 89,29 | 2,28 | 87.01
90698 | 137,86 | 2,58 | 135.28
90699 | 177,33 | 2,88 | 174.45
90700 | 230,74 | 4,01 | 226.73
90701 | 34,25 | 3,04 | 31.21
90702 | 51,37 | 3,34 | 48.03
90703 | 84,25 | 3,65 | 80.6
90704 | 131,28 | 3,95 | 127.33
90705 | 192,07 | 4,26 | 187.81
90706 | 234,34 | 5,74 | 228.6
90709 | 19,05 | 2,44 | 16.61
90710 | 36,74 | 2,75 | 33.99
90711 | 54,61 | 3,05 | 51.56
90712 | 90,79 | 3,36 | 87.43
90713 | 139,36 | 3,66 | 135.7
90714 | 178,83 | 3,97 | 174.86
90715 | 234,01 | 5,37 | 228.64
90716 | 35,75 | 4,12 | 31.63
90717 | 52,87 | 4,42 | 48.45
90718 | 85,75 | 4,73 | 81.02
90719 | 132,78 | 5,03 | 127.75
90720 | 193,57 | 5,34 | 188.23
90721 | 237,61 | 7,10 | 230.51
90724 | 17,54 | 11,85 | 5.69
90725 | 21,66 | 14,53 | 7.13
90726 | 25,79 | 17,21 | 8.58
90727 | 29,91 | 19,89 | 10.02
90728 | 34,04 | 22,56 | 11.48
90729 | 38,16 | 25,24 | 12.92
90730 | 42,32 | 27,93 | 14.39
90731 | 46,45 | 30,60 | 15.85
90732 | 58,82 | 38,64 | 20.18
90733 | 1,90 | 1,36 | 0.54
90734 | 2,31 | 1,66 | 0.65
90735 | 2,75 | 1,97 | 0.78
90736 | 3,17 | 2,28 | 0.89
90737 | 3,59 | 2,58 | 1.01
90738 | 4,01 | 2,88 | 1.13
90739 | 9,66 | 4,01 | 5.65
90740 | 4,23 | 3,04 | 1.19
90741 | 4,65 | 3,34 | 1.31
90742 | 5,07 | 3,65 | 1.42
90743 | 5,49 | 3,95 | 1.54
90744 | 5,92 | 4,26 | 1.66
90745 | 13,81 | 5,74 | 8.07
90746 | 2,58 | 1,85 | 0.73
90747 | 11,14 | 3,73 | 7.41
90748 | 3,40 | 2,44 | 0.96
90749 | 3,82 | 2,75 | 1.07
90750 | 4,24 | 3,05 | 1.19
90751 | 4,67 | 3,36 | 1.31
90752 | 5,09 | 3,66 | 1.43
90753 | 5,51 | 3,97 | 1.54
90754 | 12,93 | 5,37 | 7.56
90755 | 5,73 | 4,12 | 1.61
90756 | 6,15 | 4,42 | 1.73
90757 | 6,57 | 4,73 | 1.84
90758 | 6,99 | 5,03 | 1.96
90759 | 7,42 | 5,34 | 2.08
90760 | 17,08 | 7,10 | 9.98
90761 | 3,15 | 2,27 | 0.88
90762 | 13,26 | 4,44 | 8.82
90800 | 148,56 | 37,30 | 111.26
90801 | 154,09 | 41,14 | 112.95
90802 | 159,62 | 44,99 | 114.63
90803 | 165,15 | 48,83 | 116.32
90804 | 197,81 | 65,36 | 132.45
90805 | 49,25 | 28,05 | 21.2
90806 | 207,39 | 71,95 | 135.44
90807 | 53,30 | 30,81 | 22.49
90808 | 65,98 | 2,10 | 63.88
90809 | 63,96 | 1,92 | 62.04
90810 | 144,95 | 2,79 | 142.16
90811 | 138,92 | 2,20 | 136.72
90812 | 252,19 | 3,37 | 248.82
90813 | 243,90 | 2,55 | 241.35
90814 | 308,02 | 2,93 | 305.09
90815 | 376,70 | 2,45 | 374.25
90816 | 216,96 | 78,54 | 138.42
90817 | 57,34 | 33,55 | 23.79
90818 | 226,57 | 85,15 | 141.42
90819 | 61,42 | 36,32 | 25.1
90820 | 137,88 | 19,43 | 118.45
90821 | 143,50 | 21,43 | 122.07
90822 | 149,11 | 23,43 | 125.68
90823 | 164,35 | 25,43 | 138.92
90826 | 22,70 | 4,46 | 18.24
90827 | 23,81 | 5,03 | 18.78
90828 | 24,92 | 5,60 | 19.32
90829 | 26,06 | 6,19 | 19.87
90830 | 82,44 | 15,19 | 67.25
90831 | 64,65 | 11,63 | 53.02
90838 | 1.185,48 | 56,05 | 1129.43
90841 | 445,73 | 105,37 | 340.36
90842 | 469,02 | 115,09 | 353.93
90843 | 498,36 | 128,39 | 369.97
90844 | 525,48 | 138,18 | 387.3
90847 | 381,08 | 93,73 | 287.35
90848 | 398,49 | 103,46 | 295.03
90849 | 415,92 | 113,20 | 302.72
90850 | 443,04 | 122,99 | 320.05
90853 | 431,16 | 14,94 | 416.22
90854 | 418,28 | 13,70 | 404.58
90855 | 455,32 | 21,34 | 433.98
90856 | 434,03 | 16,89 | 417.14
90857 | 420,19 | 15,00 | 405.19
90858 | 468,50 | 30,30 | 438.2
90859 | 411,77 | 11,22 | 400.55
90860 | 415,73 | 13,94 | 401.79
90861 | 424,18 | 15,21 | 408.97
90862 | 387,62 | 8,80 | 378.82
90877 | 34,59 | 1,63 | 32.96
90878 | 33,50 | 1,46 | 32.04
90880 | 44,97 | 9,15 | 35.82
90881 | 41,82 | 7,63 | 34.19
90883 | 66,60 | 1,84 | 64.76
90884 | 65,32 | 1,56 | 63.76
90885 | 64,73 | 1,42 | 63.31
90886 | 136,25 | 2,48 | 133.77
90887 | 134,75 | 2,02 | 132.73
90888 | 134,11 | 1,81 | 132.3
90889 | 161,56 | 4,11 | 157.45
90890 | 159,18 | 3,06 | 156.12
90891 | 158,11 | 2,57 | 155.54
90900 | 53,05 | 12,39 | 40.66
90902 | 57,48 | 15,39 | 42.09
90903 | 102,43 | 12,00 | 90.43
90904 | 110,98 | 17,07 | 93.91
90910 | 56,09 | 13,35 | 42.74
90912 | 60,92 | 16,63 | 44.29
90913 | 109,87 | 12,94 | 96.93
90914 | 119,18 | 18,45 | 100.73
90920 | 61,71 | 15,16 | 46.55
90922 | 67,27 | 18,92 | 48.35
90923 | 123,54 | 14,68 | 108.86
90924 | 134,25 | 21,02 | 113.23
90930 | 48,80 | 9,74 | 39.06
90932 | 53,24 | 12,74 | 40.5
90933 | 98,18 | 9,35 | 88.83
90934 | 106,74 | 14,42 | 92.32
90940 | 51,87 | 10,72 | 41.15
90942 | 56,70 | 13,99 | 42.71
90943 | 105,64 | 10,30 | 95.34
90944 | 114,96 | 15,82 | 99.14
90950 | 57,47 | 12,51 | 44.96
90952 | 63,02 | 16,27 | 46.75
90953 | 119,30 | 12,03 | 107.27
90954 | 130,00 | 18,37 | 111.63
90957 | 1,99 | 0,00 | 1.99
90958 | 0,55 | 0,00 | 0.55
90960 | 2,58 | 0,00 | 2.58
90961 | 0,73 | 0,00 | 0.73
90962 | 3,03 | 0,00 | 3.03
90963 | 10,63 | 0,00 | 10.63
90964 | 16,97 | 0,00 | 16.97
90965 | 3,31 | 0,00 | 3.31
90968 | 2,59 | 0,00 | 2.59
90969 | 0,73 | 0,00 | 0.73
90970 | 3,04 | 0,00 | 3.04
90971 | 43,03 | 0,00 | 43.03
90972 | 49,39 | 0,00 | 49.39
90973 | 3,32 | 0,00 | 3.32
90975 | 6,56 | 0,00 | 6.56
90976 | 1,86 | 0,00 | 1.86
90977 | 7,72 | 0,00 | 7.72
90978 | 111,52 | 0,00 | 111.52
90979 | 127,66 | 0,00 | 127.66
90982 | 8,42 | 0,00 | 8.42
90991 | 133,70 | 11,17 | 122.53
90992 | 3,07 | 0,00 | 3.07
90993 | 0,87 | 0,00 | 0.87
90994 | 3,61 | 0,00 | 3.61
90995 | 58,42 | 0,00 | 58.42
90996 | 10,07 | 4,35 | 5.72
90997 | 13,58 | 6,78 | 6.8
90998 | 16,33 | 8,68 | 7.65
90999 | 65,96 | 0,00 | 65.96
91000 | 12,53 | 6,06 | 6.47
91001 | 3,93 | 0,00 | 3.93
91002 | 11,55 | 5,37 | 6.18
91003 | 13,33 | 6,60 | 6.73
91004 | 10,50 | 5,06 | 5.44
91005 | 12,55 | 6,48 | 6.07
91006 | 9,72 | 4,52 | 5.2
91007 | 8,74 | 3,84 | 4.9
91008 | 10,51 | 5,07 | 5.44
91009 | 177,50 | 19,43 | 158.07
91010 | 191,60 | 21,43 | 170.17
91011 | 199,96 | 23,43 | 176.53
91012 | 224,22 | 25,43 | 198.79
91013 | 420,70 | 93,73 | 326.97
91014 | 446,60 | 103,46 | 343.14
91015 | 466,76 | 113,20 | 353.56
91016 | 502,91 | 122,99 | 379.92
91021 | 3,20 | 0,00 | 3.2
91026 | 12,70 | 0,00 | 12.7
91027 | 3,24 | 0,00 | 3.24
91028 | 0,67 | 0,00 | 0.67
91029 | 15,87 | 0,00 | 15.87
91030 | 83,64 | 0,00 | 83.64
91031 | 128,61 | 9,46 | 119.15
91032 | 29,10 | 9,46 | 19.64
91069 | 71,19 | 11,14 | 60.05
91070 | 79,27 | 11,80 | 67.47
91071 | 96,81 | 26,56 | 70.25
91072 | 104,87 | 27,27 | 77.6
91073 | 80,04 | 16,97 | 63.07
91074 | 89,04 | 18,22 | 70.82
91075 | 107,24 | 34,13 | 73.11
91076 | 116,25 | 35,46 | 80.79
91077 | 113,11 | 7,70 | 105.41
91078 | 133,87 | 8,29 | 125.58
91079 | 116,85 | 9,90 | 106.95
91080 | 137,46 | 10,48 | 126.98
91081 | 123,00 | 13,96 | 109.04
91082 | 144,56 | 15,05 | 129.51
91083 | 129,50 | 18,07 | 111.43
91084 | 150,89 | 19,15 | 131.74
91086 | 77,72 | 14,98 | 62.74
91087 | 86,03 | 15,73 | 70.3
91088 | 104,25 | 31,11 | 73.14
91089 | 112,63 | 31,95 | 80.68
91090 | 85,34 | 20,27 | 65.07
91091 | 94,68 | 21,68 | 73
91092 | 113,14 | 37,94 | 75.2
91093 | 122,68 | 39,53 | 83.15
91094 | 117,01 | 10,30 | 106.71
91095 | 138,03 | 10,99 | 127.04
91096 | 118,90 | 11,53 | 107.37
91097 | 139,81 | 12,22 | 127.59
91098 | 126,80 | 16,66 | 110.14
91099 | 148,70 | 17,90 | 130.8
91100 | 131,95 | 20,06 | 111.89
91101 | 153,77 | 21,32 | 132.45
91104 | 0,05 | 0,03 | 0.02
91105 | 0,12 | 0,08 | 0.04
91106 | 0,05 | 0,03 | 0.02
91107 | 0,06 | 0,04 | 0.02
91108 | 0,12 | 0,08 | 0.04
91109 | 0,10 | 0,06 | 0.04
91110 | 0,12 | 0,08 | 0.04
91111 | 0,17 | 0,10 | 0.07
91112 | 0,09 | 0,06 | 0.03
91113 | 0,19 | 0,12 | 0.07
91114 | 0,35 | 0,23 | 0.12
91115 | 0,06 | 0,03 | 0.03
91116 | 0,10 | 0,06 | 0.04
91117 | 0,15 | 0,09 | 0.06
91118 | 0,12 | 0,08 | 0.04
91119 | 0,23 | 0,15 | 0.08
91120 | 0,35 | 0,23 | 0.12
91121 | 0,59 | 0,38 | 0.21
91122 | 0,82 | 0,53 | 0.29
91123 | 1,06 | 0,68 | 0.38
91124 | 54,12 | 35,28 | 18.84
91125 | 0,06 | 0,04 | 0.02
91128 | 0,14 | 0,02 | 0.12
91129 | 0,21 | 0,03 | 0.18
91130 | 0,28 | 0,04 | 0.24
91132 | 0,38 | 0,06 | 0.32
91134 | 2,23 | 0,39 | 1.84
91135 | 4,00 | 0,69 | 3.31
91136 | 5,77 | 0,98 | 4.79
91137 | 7,54 | 1,27 | 6.27
91138 | 75,36 | 12,76 | 62.6
91139 | 40,02 | 6,90 | 33.12
91140 | 17,67 | 2,92 | 14.75
91141 | 115,37 | 19,67 | 95.7
91142 | 75,36 | 12,76 | 62.6
91143 | 17,67 | 2,92 | 14.75
91144 | 155,39 | 26,58 | 128.81
91145 | 115,37 | 19,67 | 95.7
91146 | 22,35 | 3,97 | 18.38
91147 | 213,08 | 36,42 | 176.66
91148 | 137,72 | 23,65 | 114.07
91149 | 35,34 | 5,85 | 29.49
91166 | 2,56 | 0,93 | 1.63
91167 | 6,79 | 3,41 | 3.38
91168 | 5,12 | 2,51 | 2.61
91169 | 6,07 | 3,01 | 3.06
91170 | 1,75 | 0,88 | 0.87
91171 | 2,18 | 1,07 | 1.11
91172 | 3,21 | 1,59 | 1.62
91173 | 0,89 | 0,44 | 0.45
91174 | 1,73 | 0,85 | 0.88
91175 | 2,82 | 1,40 | 1.42
91182 | 17,04 | 10,47 | 6.57
91183 | 8,50 | 5,25 | 3.25
91184 | 7,97 | 5,00 | 2.97
91185 | 4,38 | 2,68 | 1.7
91186 | 3,65 | 2,23 | 1.42
91187 | 4,21 | 2,65 | 1.56
91188 | 4,42 | 2,48 | 1.94
91189 | 30,34 | 11,18 | 19.16
91190 | 3,15 | 2,05 | 1.1
91191 | 3,34 | 2,18 | 1.16
91192 | 3,70 | 2,44 | 1.26
91222 | 8,72 | 6,23 | 2.49
91273 | 0,94 | 0,00 | 0.94
91274 | 0,33 | 0,00 | 0.33
91275 | 0,62 | 0,00 | 0.62
91276 | 4,42 | 0,00 | 4.42
91277 | 6,30 | 0,00 | 6.3
91278 | 1,27 | 0,00 | 1.27
91279 | 0,98 | 0,00 | 0.98
91280 | 0,30 | 0,00 | 0.3
91281 | 0,96 | 0,00 | 0.96
91282 | 10,62 | 0,00 | 10.62
91283 | 12,86 | 0,00 | 12.86
91285 | 1,28 | 0,00 | 1.28
91286 | 116,49 | 37,30 | 79.19
91287 | 122,02 | 41,14 | 80.88
91288 | 127,55 | 44,99 | 82.56
91290 | 133,08 | 48,83 | 84.25
91291 | 165,74 | 65,36 | 100.38
91292 | 175,32 | 71,95 | 103.37
91293 | 184,89 | 78,54 | 106.35
91294 | 194,50 | 85,15 | 109.35
91295 | 403,04 | 19,43 | 383.61
91296 | 419,31 | 21,43 | 397.88
91297 | 302,06 | 23,43 | 278.63
91298 | 523,85 | 23,43 | 500.42
91299 | 874,00 | 32,52 | 841.48
91300 | 18,96 | 4,46 | 14.5
91301 | 20,01 | 5,03 | 14.98
91302 | 21,05 | 5,60 | 15.45
91303 | 22,13 | 6,19 | 15.94
91304 | 61,88 | 15,19 | 46.69
91305 | 46,69 | 11,63 | 35.06
91306 | 70,52 | 11,63 | 58.89
91307 | 49,10 | 11,63 | 37.47
91312 | 388,23 | 105,37 | 282.86
91313 | 407,93 | 115,09 | 292.84
91314 | 438,00 | 128,39 | 309.61
91315 | 464,99 | 138,18 | 326.81
91318 | 341,54 | 93,73 | 247.81
91319 | 358,82 | 103,46 | 255.36
91320 | 376,12 | 113,20 | 262.92
91321 | 403,11 | 122,99 | 280.12
91324 | 381,17 | 93,73 | 287.44
91325 | 406,93 | 103,46 | 303.47
91326 | 426,96 | 113,20 | 313.76
91327 | 462,97 | 122,99 | 339.98
91328 | 646,25 | 93,73 | 552.52
91329 | 606,71 | 93,73 | 512.98
91330 | 674,30 | 103,46 | 570.84
91331 | 634,63 | 103,46 | 531.17
91332 | 568,86 | 113,20 | 455.66
91333 | 529,06 | 113,20 | 415.86
91334 | 790,66 | 113,20 | 677.46
91335 | 750,85 | 113,20 | 637.65
91336 | 1.140,81 | 122,29 | 1018.52
91337 | 1.101,00 | 122,29 | 978.71
91338 | 1.112,53 | 5,45 | 1107.08
91339 | 430,10 | 7,71 | 422.39
91340 | 419,40 | 7,71 | 411.69
91341 | 850,40 | 5,86 | 844.54
91354 | 9,78 | 0,00 | 9.78
91355 | 2,50 | 0,00 | 2.5
91356 | 0,51 | 0,00 | 0.51
91359 | 10,95 | 0,00 | 10.95
91360 | 2,80 | 0,00 | 2.8
91361 | 0,58 | 0,00 | 0.58
91367 | 13,61 | 0,00 | 13.61
91368 | 3,22 | 0,00 | 3.22
91369 | 0,65 | 0,00 | 0.65
91375 | 8,26 | 0,00 | 8.26
91376 | 2,11 | 0,00 | 2.11
91377 | 0,43 | 0,00 | 0.43
91380 | 15,41 | 0,00 | 15.41
91381 | 3,65 | 0,00 | 3.65
91382 | 0,74 | 0,00 | 0.74
91383 | 21,65 | 0,00 | 21.65
91384 | 83,28 | 0,00 | 83.28
91386 | 137,22 | 9,46 | 127.76
91387 | 32,28 | 9,46 | 22.82
91390 | 13,34 | 0,00 | 13.34
91391 | 2,73 | 0,00 | 2.73
91392 | 0,56 | 0,00 | 0.56
91395 | 29,12 | 9,46 | 19.66
91396 | 14,06 | 0,00 | 14.06
91397 | 3,59 | 0,00 | 3.59
91398 | 0,74 | 0,00 | 0.74
91402 | 0,62 | 0,00 | 0.62
91466 | 0,59 | 0,00 | 0.59
91467 | 68,42 | 0,00 | 68.42
91468 | 16,92 | 0,00 | 16.92
91469 | 4,33 | 0,00 | 4.33
91484 | 0,89 | 0,00 | 0.89
91485 | 99,78 | 0,00 | 99.78
91486 | 34,63 | 9,46 | 25.17
91514 | 4,13 | 2,85 | 1.28
91515 | 5,46 | 3,79 | 1.67
91516 | 7,97 | 5,55 | 2.42
91517 | 8,87 | 6,19 | 2.68
91519 | 10,18 | 7,12 | 3.06
91520 | 1,51 | 1,00 | 0.51
91522 | 1,81 | 1,21 | 0.6
91525 | 3,38 | 2,01 | 1.37
91529 | 1,54 | 0,00 | 1.54
91530 | 0,49 | 0,00 | 0.49
91531 | 1,62 | 0,00 | 1.62
91532 | 3,21 | 0,00 | 3.21
91533 | 6,87 | 0,00 | 6.87
91534 | 2,03 | 0,00 | 2.03
91593 | 6,65 | 0,40 | 6.25
91594 | 7,01 | 0,60 | 6.41
91595 | 7,74 | 0,91 | 6.83
91596 | 6,78 | 0,48 | 6.3
91597 | 4,71 | 0,50 | 4.21
91598 | 6,71 | 0,59 | 6.12
91599 | 7,17 | 0,63 | 6.54
91600 | 7,60 | 0,96 | 6.64
91601 | 6,59 | 1,70 | 4.89
91602 | 6,13 | 1,03 | 5.1
91603 | 4,90 | 0,65 | 4.25
91629 | 10,34 | 0,00 | 10.34
91630 | 2,64 | 0,00 | 2.64
91631 | 0,54 | 0,00 | 0.54
91632 | 12,92 | 0,00 | 12.92
91633 | 57,92 | 0,00 | 57.92
91634 | 97,76 | 10,36 | 87.4
91635 | 26,91 | 10,36 | 16.55
91640 | 21,23 | 0,00 | 21.23
91641 | 10,36 | 0,00 | 10.36
91642 | 2,15 | 0,00 | 2.15
91643 | 29,87 | 0,00 | 29.87
91644 | 130,35 | 0,00 | 130.35
91645 | 206,45 | 9,46 | 196.99
91646 | 46,23 | 9,46 | 36.77
91688 | 0,07 | 0,00 | 0.07
91689 | 0,02 | 0,00 | 0.02
91690 | 0,05 | 0,00 | 0.05
91691 | 1,19 | 0,00 | 1.19
91692 | 1,32 | 0,00 | 1.32
91693 | 0,09 | 0,00 | 0.09
91784 | 27,98 | 14,45 | 13.53
91785 | 27,88 | 14,04 | 13.84
91786 | 18,99 | 5,34 | 13.65
91787 | 21,90 | 2,47 | 19.43
91788 | 29,63 | 4,27 | 25.36
91789 | 24,93 | 3,74 | 21.19
91790 | 37,39 | 7,15 | 30.24
91791 | 47,52 | 3,98 | 43.54
91792 | 36,46 | 18,06 | 18.4
91793 | 55,94 | 22,43 | 33.51
91794 | 25,78 | 6,84 | 18.94
91795 | 44,23 | 13,19 | 31.04
91796 | 43,89 | 11,68 | 32.21
91815 | 49,42 | 9,21 | 40.21
91816 | 57,05 | 11,28 | 45.77
91831 | 2,78 | 1,09 | 1.69
91834 | 3,32 | 1,38 | 1.94
91836 | 4,82 | 1,78 | 3.04
91842 | 3,29 | 1,42 | 1.87
91844 | 3,82 | 1,72 | 2.1
91846 | 5,32 | 2,12 | 3.2
91852 | 4,82 | 2,56 | 2.26
91854 | 5,34 | 2,85 | 2.49
91856 | 6,77 | 3,25 | 3.52
91862 | 3,71 | 1,29 | 2.42
91863 | 4,65 | 1,62 | 3.03
91864 | 6,63 | 2,10 | 4.53
91865 | 8,62 | 2,66 | 5.96
91866 | 4,29 | 1,68 | 2.61
91867 | 5,24 | 2,02 | 3.22
91868 | 7,22 | 2,50 | 4.72
91869 | 9,21 | 3,05 | 6.16
91870 | 6,21 | 3,01 | 3.2
91871 | 7,18 | 3,37 | 3.81
91872 | 9,15 | 3,85 | 5.3
91873 | 11,12 | 4,38 | 6.74
91874 | 3,49 | 1,64 | 1.85
91875 | 4,73 | 2,12 | 2.61
91876 | 6,09 | 2,75 | 3.34
91877 | 8,60 | 3,49 | 5.11
91878 | 4,32 | 2,22 | 2.1
91879 | 5,54 | 2,68 | 2.86
91880 | 6,93 | 3,33 | 3.6
91881 | 9,43 | 4,07 | 5.36
91882 | 5,21 | 2,83 | 2.38
91884 | 6,23 | 3,15 | 3.08
91885 | 7,33 | 3,61 | 3.72
91886 | 9,51 | 4,13 | 5.38
91887 | 5,25 | 2,48 | 2.77
91888 | 7,85 | 2,48 | 5.37
91890 | 7,47 | 3,17 | 4.3
91892 | 8,63 | 3,17 | 5.46
91893 | 10,43 | 4,14 | 6.29
91894 | 11,20 | 4,14 | 7.06
91896 | 13,67 | 5,24 | 8.43
91897 | 17,82 | 5,24 | 12.58
91899 | 6,46 | 3,31 | 3.15
91900 | 9,06 | 3,31 | 5.75
91902 | 8,68 | 4,01 | 4.67
91904 | 9,84 | 4,01 | 5.83
91905 | 11,63 | 4,98 | 6.65
91906 | 12,41 | 4,98 | 7.43
91908 | 14,90 | 6,09 | 8.81
91909 | 19,05 | 6,09 | 12.96
91911 | 7,83 | 4,26 | 3.57
91912 | 10,43 | 4,26 | 6.17
91914 | 9,74 | 4,74 | 5
91916 | 10,90 | 4,74 | 6.16
91917 | 12,27 | 5,42 | 6.85
91918 | 13,04 | 5,42 | 7.62
91920 | 15,05 | 6,19 | 8.86
91921 | 19,20 | 6,19 | 13.01
91924 | 1,85 | 0,47 | 1.38
91925 | 2,30 | 0,47 | 1.83
91926 | 2,48 | 0,59 | 1.89
91927 | 2,92 | 0,59 | 2.33
91928 | 3,44 | 0,79 | 2.65
91929 | 4,56 | 0,79 | 3.77
91930 | 4,98 | 1,03 | 3.95
91931 | 5,72 | 1,03 | 4.69
91932 | 8,01 | 1,52 | 6.49
91933 | 8,68 | 1,52 | 7.16
91934 | 15,31 | 2,28 | 13.03
91935 | 12,99 | 2,28 | 10.71
91936 | 8,66 | 2,83 | 5.83
91937 | 9,97 | 2,83 | 7.14
91939 | 17,41 | 10,36 | 7.05
91940 | 9,60 | 4,96 | 4.64
91941 | 6,67 | 2,94 | 3.73
91942 | 21,01 | 11,91 | 9.1
91943 | 12,02 | 5,70 | 6.32
91944 | 8,66 | 3,38 | 5.28
91945 | 5,89 | 2,10 | 3.79
91946 | 4,96 | 1,43 | 3.53
91947 | 4,39 | 1,01 | 3.38
91949 | 10,21 | 2,49 | 7.72
91950 | 9,09 | 1,68 | 7.41
91951 | 8,42 | 1,20 | 7.22
91952 | 11,32 | 4,46 | 6.86
91953 | 16,29 | 5,90 | 10.39
91954 | 15,57 | 6,11 | 9.46
91955 | 20,53 | 7,54 | 12.99
91956 | 25,14 | 9,37 | 15.77
91957 | 30,10 | 10,80 | 19.3
91958 | 20,92 | 7,74 | 13.18
91959 | 25,88 | 9,17 | 16.71
91960 | 29,39 | 11,02 | 18.37
91961 | 34,35 | 12,45 | 21.9
91962 | 38,99 | 14,29 | 24.7
91963 | 43,95 | 15,72 | 28.23
91964 | 34,74 | 12,64 | 22.1
91965 | 39,70 | 14,08 | 25.62
91966 | 30,52 | 11,02 | 19.5
91967 | 35,48 | 12,45 | 23.03
91968 | 43,21 | 15,92 | 27.29
91969 | 48,17 | 17,35 | 30.82
91970 | 44,54 | 16,06 | 28.48
91971 | 53,63 | 17,75 | 35.88
91972 | 48,79 | 17,71 | 31.08
91973 | 57,88 | 19,39 | 38.49
91974 | 40,29 | 14,41 | 25.88
91975 | 49,39 | 16,10 | 33.29
91976 | 59,55 | 21,00 | 38.55
91977 | 68,64 | 22,69 | 45.95
91990 | 18,12 | 9,84 | 8.28
91991 | 20,44 | 9,84 | 10.6
91992 | 23,08 | 11,28 | 11.8
91993 | 25,40 | 11,28 | 14.12
91994 | 12,72 | 6,11 | 6.61
91995 | 15,04 | 6,11 | 8.93
91996 | 17,68 | 7,54 | 10.14
91997 | 20,00 | 7,54 | 12.46
91998 | 10,62 | 4,66 | 5.96
91999 | 12,94 | 4,66 | 8.28
92000 | 15,59 | 6,09 | 9.5
92001 | 17,90 | 6,09 | 11.81
92002 | 23,69 | 11,02 | 12.67
92003 | 28,32 | 11,02 | 17.3
92004 | 28,65 | 12,45 | 16.2
92005 | 33,29 | 12,45 | 20.84
92006 | 19,50 | 8,12 | 11.38
92007 | 24,13 | 8,12 | 16.01
92008 | 24,46 | 9,55 | 14.91
92009 | 29,09 | 9,55 | 19.54
92010 | 34,66 | 15,92 | 18.74
92011 | 41,61 | 15,92 | 25.69
92012 | 39,62 | 17,35 | 22.27
92013 | 46,57 | 17,35 | 29.22
92014 | 28,37 | 11,57 | 16.8
92015 | 35,32 | 11,57 | 23.75
92016 | 33,33 | 13,00 | 20.33
92017 | 40,28 | 13,00 | 27.28
92018 | 37,53 | 15,22 | 22.31
92019 | 46,62 | 16,91 | 29.71
92020 | 55,41 | 22,23 | 33.18
92021 | 64,50 | 23,92 | 40.58
92022 | 22,29 | 9,37 | 12.92
92023 | 27,25 | 10,80 | 16.45
92024 | 33,29 | 14,29 | 19
92025 | 38,25 | 15,72 | 22.53
92026 | 31,89 | 12,64 | 19.25
92027 | 36,85 | 14,08 | 22.77
92028 | 26,54 | 11,02 | 15.52
92029 | 31,50 | 12,45 | 19.05
92030 | 37,51 | 15,92 | 21.59
92031 | 42,47 | 17,35 | 25.12
92032 | 40,36 | 15,92 | 24.44
92033 | 45,32 | 17,35 | 27.97
92034 | 36,14 | 14,29 | 21.85
92035 | 41,10 | 15,72 | 25.38
92040 | 2,73 | 0,00 | 2.73
92041 | 1,00 | 0,00 | 1
92042 | 1,89 | 0,00 | 1.89
92043 | 5,62 | 0,00 | 5.62
92044 | 3,72 | 0,00 | 3.72
92101 | 14,70 | 0,00 | 14.7
92102 | 7,17 | 0,00 | 7.17
92103 | 1,49 | 0,00 | 1.49
92104 | 20,68 | 0,00 | 20.68
92105 | 83,28 | 0,00 | 83.28
92106 | 139,81 | 9,46 | 130.35
92107 | 35,85 | 9,46 | 26.39
92108 | 0,82 | 0,00 | 0.82
92109 | 0,26 | 0,00 | 0.26
92110 | 0,87 | 0,00 | 0.87
92111 | 0,47 | 0,00 | 0.47
92112 | 2,42 | 0,00 | 2.42
92113 | 1,08 | 0,00 | 1.08
92114 | 0,84 | 0,00 | 0.84
92115 | 0,05 | 0,00 | 0.05
92116 | 0,55 | 0,00 | 0.55
92118 | 1,44 | 0,00 | 1.44
92119 | 0,89 | 0,00 | 0.89
92121 | 18,80 | 10,95 | 7.85
92122 | 30,54 | 19,91 | 10.63
92123 | 28,50 | 12,79 | 15.71
92133 | 6,73 | 0,00 | 6.73
92134 | 1,62 | 0,00 | 1.62
92135 | 0,34 | 0,00 | 0.34
92136 | 8,97 | 0,00 | 8.97
92137 | 65,17 | 0,00 | 65.17
92138 | 94,60 | 8,74 | 85.86
92139 | 20,45 | 8,74 | 11.71
92140 | 2,58 | 0,00 | 2.58
92141 | 0,62 | 0,00 | 0.62
92142 | 0,13 | 0,00 | 0.13
92143 | 3,44 | 0,00 | 3.44
92144 | 54,28 | 0,00 | 54.28
92145 | 72,81 | 8,74 | 64.07
92146 | 15,10 | 8,74 | 6.36
92210 | 98,40 | 13,46 | 84.94
92211 | 126,45 | 16,36 | 110.09
92212 | 161,87 | 19,33 | 142.54
92213 | 225,34 | 22,30 | 203.04
92214 | 245,50 | 25,47 | 220.03
92215 | 297,14 | 28,74 | 268.4
92216 | 332,72 | 32,25 | 300.47
92219 | 104,85 | 16,11 | 88.74
92220 | 134,44 | 19,60 | 114.84
92221 | 171,24 | 23,15 | 148.09
92222 | 236,23 | 26,70 | 209.53
92223 | 257,67 | 30,46 | 227.21
92224 | 310,66 | 34,28 | 276.38
92226 | 347,85 | 38,40 | 309.45
92235 | 46,67 | 20,17 | 26.5
92236 | 6,03 | 2,66 | 3.37
92237 | 15,52 | 0,00 | 15.52
92238 | 7,57 | 0,00 | 7.57
92239 | 1,57 | 0,00 | 1.57
92240 | 21,84 | 0,00 | 21.84
92241 | 119,49 | 0,00 | 119.49
92242 | 178,50 | 9,46 | 169.04
92243 | 37,17 | 9,46 | 27.71
92255 | 94,57 | 30,74 | 63.83
92256 | 114,44 | 42,46 | 71.98
92257 | 134,21 | 54,16 | 80.05
92258 | 166,00 | 72,97 | 93.03
92259 | 202,87 | 54,14 | 148.73
92260 | 239,98 | 80,35 | 159.63
92261 | 275,95 | 105,75 | 170.2
92262 | 333,86 | 146,65 | 187.21
92263 | 86,05 | 20,81 | 65.24
92264 | 97,41 | 20,81 | 76.6
92265 | 66,08 | 16,75 | 49.33
92266 | 76,21 | 16,75 | 59.46
92267 | 27,96 | 0,43 | 27.53
92268 | 36,89 | 0,43 | 36.46
92269 | 48,71 | 10,18 | 38.53
92270 | 37,84 | 6,61 | 31.23
92271 | 23,23 | 0,20 | 23.03
92272 | 17,99 | 2,58 | 15.41
92273 | 7,89 | 0,99 | 6.9
92275 | 22,36 | 0,95 | 21.41
92276 | 28,27 | 1,13 | 27.14
92277 | 40,61 | 1,33 | 39.28
92278 | 54,45 | 1,53 | 52.92
92279 | 78,50 | 1,90 | 76.6
92280 | 109,96 | 2,24 | 107.72
92287 | 8,29 | 1,94 | 6.35
92288 | 12,31 | 2,30 | 10.01
92289 | 20,67 | 2,71 | 17.96
92290 | 30,22 | 3,13 | 27.09
92291 | 45,69 | 3,84 | 41.85
92292 | 139,77 | 4,55 | 135.22
92293 | 4,77 | 1,29 | 3.48
92294 | 7,47 | 1,53 | 5.94
92295 | 13,27 | 1,80 | 11.47
92296 | 16,95 | 2,08 | 14.87
92297 | 25,87 | 2,56 | 23.31
92298 | 71,87 | 3,03 | 68.84
92299 | 10,91 | 2,58 | 8.33
92300 | 15,68 | 3,07 | 12.61
92301 | 29,15 | 3,62 | 25.53
92302 | 37,37 | 4,16 | 33.21
92303 | 67,22 | 5,11 | 62.11
92304 | 172,29 | 6,06 | 166.23
92305 | 15,84 | 2,52 | 13.32
92306 | 25,18 | 2,91 | 22.27
92307 | 31,30 | 3,23 | 28.07
92311 | 7,11 | 2,77 | 4.34
92312 | 10,51 | 3,19 | 7.32
92313 | 14,51 | 3,56 | 10.95
92314 | 4,58 | 1,84 | 2.74
92315 | 6,28 | 2,14 | 4.14
92316 | 8,97 | 2,38 | 6.59
92317 | 9,58 | 3,70 | 5.88
92318 | 13,86 | 4,26 | 9.6
92319 | 18,64 | 4,75 | 13.89
92320 | 22,04 | 6,83 | 15.21
92321 | 35,83 | 10,31 | 25.52
92322 | 45,81 | 13,33 | 32.48
92326 | 7,28 | 2,87 | 4.41
92327 | 12,56 | 4,34 | 8.22
92328 | 18,12 | 5,60 | 12.52
92329 | 4,72 | 1,92 | 2.8
92330 | 7,61 | 2,89 | 4.72
92331 | 11,37 | 3,74 | 7.63
92332 | 9,79 | 3,82 | 5.97
92333 | 16,54 | 5,78 | 10.76
92334 | 23,43 | 7,46 | 15.97
92335 | 43,16 | 5,36 | 37.8
92336 | 55,80 | 6,19 | 49.61
92337 | 63,22 | 7,00 | 56.22
92338 | 62,54 | 11,87 | 50.67
92339 | 92,68 | 13,15 | 79.53
92340 | 89,83 | 14,41 | 75.42
92341 | 49,36 | 9,67 | 39.69
92342 | 62,03 | 10,52 | 51.51
92343 | 69,50 | 11,37 | 58.13
92344 | 47,75 | 13,04 | 34.71
92345 | 46,27 | 13,04 | 33.23
92346 | 61,75 | 14,20 | 47.55
92347 | 72,81 | 14,20 | 58.61
92348 | 80,64 | 15,33 | 65.31
92349 | 99,20 | 15,33 | 83.87
92350 | 63,96 | 19,56 | 44.4
92351 | 67,05 | 19,56 | 47.49
92352 | 97,69 | 21,28 | 76.41
92353 | 105,30 | 21,28 | 84.02
92354 | 120,10 | 23,00 | 97.1
92355 | 134,31 | 23,00 | 111.31
92356 | 89,07 | 26,09 | 62.98
92357 | 131,28 | 28,38 | 102.9
92358 | 161,39 | 30,67 | 130.72
92361 | 50,11 | 3,14 | 46.97
92362 | 79,76 | 4,08 | 75.68
92363 | 76,46 | 5,02 | 71.44
92364 | 28,16 | 3,60 | 24.56
92365 | 31,02 | 3,92 | 27.1
92366 | 41,70 | 4,34 | 37.36
92367 | 54,03 | 4,95 | 49.08
92368 | 61,18 | 5,58 | 55.6
92369 | 22,78 | 9,91 | 12.87
92370 | 23,91 | 9,91 | 14
92371 | 27,37 | 10,78 | 16.59
92372 | 29,15 | 10,78 | 18.37
92373 | 30,38 | 11,77 | 18.61
92374 | 35,26 | 11,77 | 23.49
92375 | 47,72 | 13,02 | 34.7
92376 | 46,24 | 13,02 | 33.22
92377 | 62,74 | 14,89 | 47.85
92378 | 73,80 | 14,89 | 58.91
92379 | 82,68 | 16,75 | 65.93
92380 | 101,23 | 16,75 | 84.48
92381 | 35,98 | 14,87 | 21.11
92382 | 33,06 | 14,87 | 18.19
92383 | 46,88 | 16,16 | 30.72
92384 | 41,11 | 16,16 | 24.95
92385 | 53,85 | 17,66 | 36.19
92386 | 50,82 | 17,66 | 33.16
92387 | 63,90 | 19,52 | 44.38
92388 | 67,00 | 19,52 | 47.48
92389 | 99,20 | 22,33 | 76.87
92390 | 106,81 | 22,33 | 84.48
92391 | 39,51 | 1,80 | 37.71
92392 | 44,01 | 2,01 | 42
92393 | 45,16 | 2,34 | 42.82
92394 | 53,84 | 3,44 | 50.4
92395 | 67,76 | 5,18 | 62.58
92396 | 52,90 | 7,39 | 45.51
92397 | 43,94 | 2,96 | 40.98
92398 | 53,39 | 4,70 | 48.69
92399 | 54,41 | 5,02 | 49.39
92400 | 59,35 | 6,44 | 52.91
92401 | 60,41 | 6,76 | 53.65
92402 | 54,14 | 8,09 | 46.05
92403 | 45,08 | 3,66 | 41.42
92404 | 55,64 | 5,40 | 50.24
92405 | 56,66 | 5,72 | 50.94
92406 | 62,30 | 7,14 | 55.16
92407 | 63,36 | 7,46 | 55.9
92408 | 111,51 | 53,89 | 57.62
92409 | 104,33 | 48,81 | 55.52
92410 | 80,43 | 43,79 | 36.64
92411 | 74,09 | 39,31 | 34.78
92412 | 55,50 | 32,34 | 23.16
92413 | 50,61 | 28,88 | 21.73
92414 | 82,72 | 29,71 | 53.01
92415 | 76,38 | 25,22 | 51.16
92416 | 95,75 | 38,94 | 56.81
92417 | 89,44 | 34,47 | 54.97
92418 | 54,04 | 19,92 | 34.12
92419 | 49,19 | 16,48 | 32.71
92420 | 64,07 | 27,02 | 37.05
92421 | 59,20 | 23,57 | 35.63
92422 | 44,90 | 16,46 | 28.44
92423 | 40,68 | 13,47 | 27.21
92424 | 53,63 | 22,63 | 31
92425 | 49,39 | 19,63 | 29.76
92426 | 40,30 | 14,72 | 25.58
92427 | 36,38 | 11,95 | 24.43
92428 | 48,37 | 20,43 | 27.94
92429 | 44,45 | 17,66 | 26.79
92430 | 36,78 | 13,21 | 23.57
92431 | 33,06 | 10,58 | 22.48
92432 | 44,44 | 18,64 | 25.8
92433 | 40,72 | 16,01 | 24.71
92434 | 35,18 | 12,61 | 22.57
92435 | 31,58 | 10,06 | 21.52
92436 | 42,57 | 17,84 | 24.73
92437 | 38,98 | 15,30 | 23.68
92438 | 34,02 | 12,17 | 21.85
92439 | 30,51 | 9,69 | 20.82
92440 | 41,21 | 17,27 | 23.94
92441 | 37,73 | 14,80 | 22.93
92442 | 31,65 | 11,41 | 20.24
92443 | 28,27 | 9,02 | 19.25
92444 | 38,61 | 16,34 | 22.27
92445 | 35,23 | 13,95 | 21.28
92446 | 97,04 | 39,96 | 57.08
92447 | 73,33 | 31,70 | 41.63
92448 | 61,58 | 26,06 | 35.52
92449 | 136,48 | 40,85 | 95.63
92450 | 126,36 | 40,36 | 86
92451 | 94,20 | 29,33 | 64.87
92452 | 92,27 | 32,88 | 59.39
92453 | 117,45 | 35,34 | 82.11
92454 | 124,83 | 34,63 | 90.2
92455 | 77,44 | 24,56 | 52.88
92456 | 79,08 | 27,72 | 51.36
92457 | 101,22 | 30,98 | 70.24
92458 | 114,13 | 30,57 | 83.56
92459 | 65,10 | 21,15 | 43.95
92460 | 64,50 | 24,18 | 40.32
92461 | 92,79 | 28,25 | 64.54
92462 | 107,35 | 27,60 | 79.75
92463 | 58,52 | 19,02 | 39.5
92464 | 62,07 | 21,71 | 40.36
92465 | 71,97 | 23,50 | 48.47
92466 | 101,77 | 24,63 | 77.14
92467 | 46,28 | 15,83 | 30.45
92468 | 56,74 | 19,17 | 37.57
92469 | 65,17 | 21,49 | 43.68
92470 | 98,14 | 22,69 | 75.45
92471 | 41,95 | 14,49 | 27.46
92472 | 53,59 | 17,64 | 35.95
92473 | 59,65 | 19,76 | 39.89
92474 | 95,00 | 20,95 | 74.05
92475 | 38,42 | 13,32 | 25.1
92476 | 50,90 | 16,28 | 34.62
92477 | 47,91 | 16,38 | 31.53
92478 | 88,84 | 17,71 | 71.13
92479 | 30,91 | 11,03 | 19.88
92480 | 45,57 | 13,73 | 31.84
92481 | 127,88 | 58,04 | 69.84
92482 | 119,51 | 52,12 | 67.39
92483 | 101,99 | 51,22 | 50.77
92484 | 94,61 | 45,99 | 48.62
92485 | 75,56 | 39,52 | 36.04
92486 | 69,88 | 35,50 | 34.38
92487 | 47,38 | 16,78 | 30.6
92488 | 45,42 | 15,39 | 30.03
92489 | 36,17 | 12,29 | 23.88
92490 | 34,38 | 11,02 | 23.36
92491 | 45,22 | 15,95 | 29.27
92492 | 43,36 | 14,62 | 28.74
92493 | 31,94 | 11,68 | 20.26
92494 | 32,60 | 10,46 | 22.14
92495 | 43,75 | 15,39 | 28.36
92496 | 41,96 | 14,12 | 27.84
92497 | 33,07 | 11,27 | 21.8
92498 | 31,40 | 10,09 | 21.31
92499 | 42,89 | 14,99 | 27.9
92500 | 41,15 | 13,76 | 27.39
92501 | 32,35 | 10,98 | 21.37
92502 | 30,73 | 9,83 | 20.9
92503 | 41,48 | 14,46 | 27.02
92504 | 32,96 | 13,27 | 19.69
92505 | 31,14 | 10,58 | 20.56
92506 | 29,57 | 9,48 | 20.09
92507 | 44,99 | 16,45 | 28.54
92508 | 43,42 | 15,35 | 28.07
92509 | 32,46 | 10,00 | 22.46
92510 | 31,02 | 8,98 | 22.04
92511 | 35,64 | 12,61 | 23.03
92512 | 34,44 | 11,76 | 22.68
92513 | 23,74 | 7,64 | 16.1
92514 | 22,64 | 6,86 | 15.78
92515 | 30,63 | 10,93 | 19.7
92516 | 29,60 | 10,20 | 19.4
92517 | 19,68 | 6,62 | 13.06
92518 | 18,71 | 5,93 | 12.78
92519 | 28,08 | 10,09 | 17.99
92520 | 27,12 | 9,41 | 17.71
92521 | 17,58 | 6,10 | 11.48
92522 | 16,69 | 5,47 | 11.22
92523 | 26,91 | 9,57 | 17.34
92524 | 26,00 | 8,93 | 17.07
92525 | 16,70 | 5,79 | 10.91
92526 | 15,84 | 5,18 | 10.66
92527 | 25,94 | 9,24 | 16.7
92528 | 25,06 | 8,62 | 16.44
92529 | 15,90 | 5,58 | 10.32
92530 | 15,07 | 4,99 | 10.08
92531 | 25,20 | 9,00 | 16.2
92532 | 24,34 | 8,39 | 15.95
92533 | 15,30 | 5,43 | 9.87
92534 | 14,51 | 4,88 | 9.63
92535 | 23,87 | 8,68 | 15.19
92536 | 23,04 | 8,09 | 14.95
92537 | 14,14 | 5,23 | 8.91
92538 | 13,36 | 4,68 | 8.68
92539 | 30,71 | 7,96 | 22.75
92540 | 36,12 | 11,67 | 24.45
92541 | 33,34 | 8,34 | 25
92542 | 41,67 | 12,23 | 29.44
92543 | 8,72 | 1,92 | 6.8
92544 | 7,35 | 1,54 | 5.81
92545 | 444,15 | 152,38 | 291.77
92546 | 548,66 | 201,51 | 347.15
92547 | 571,88 | 201,51 | 370.37
92548 | 634,41 | 227,71 | 406.7
92549 | 817,94 | 325,95 | 491.99
92550 | 979,02 | 351,36 | 627.66
92551 | 1.009,66 | 351,36 | 658.3
92552 | 1.102,71 | 392,26 | 710.45
92553 | 1.289,86 | 490,51 | 799.35
92554 | 1.324,66 | 490,51 | 834.15
92555 | 439,65 | 152,38 | 287.27
92556 | 541,23 | 201,51 | 339.72
92557 | 564,44 | 201,51 | 362.93
92558 | 632,20 | 227,71 | 404.49
92559 | 810,02 | 325,95 | 484.07
92560 | 966,94 | 351,36 | 615.58
92561 | 998,11 | 351,36 | 646.75
92562 | 1.083,73 | 392,26 | 691.47
92563 | 1.266,77 | 490,51 | 776.26
92564 | 1.296,59 | 490,51 | 806.08
92565 | 16,61 | 5,42 | 11.19
92566 | 9,38 | 1,99 | 7.39
92567 | 14,46 | 4,00 | 10.46
92568 | 49,57 | 3,80 | 45.77
92569 | 22,11 | 1,66 | 20.45
92570 | 9,91 | 0,79 | 9.12
92571 | 53,43 | 5,85 | 47.58
92572 | 24,42 | 2,97 | 21.45
92573 | 11,51 | 1,71 | 9.8
92574 | 54,09 | 4,14 | 49.95
92575 | 22,15 | 1,65 | 20.5
92576 | 8,00 | 0,62 | 7.38
92577 | 58,19 | 6,18 | 52.01
92578 | 24,41 | 2,81 | 21.6
92579 | 9,29 | 1,36 | 7.93
92580 | 23,48 | 2,23 | 21.25
92581 | 24,53 | 2,07 | 22.46
92582 | 340,54 | 41,97 | 298.57
92584 | 397,87 | 41,97 | 355.9
92586 | 455,19 | 41,97 | 413.22
92588 | 565,90 | 59,32 | 506.58
92590 | 623,22 | 59,32 | 563.9
92592 | 700,32 | 71,02 | 629.3
92593 | 5,32 | 0,53 | 4.79
92594 | 802,32 | 76,63 | 725.69
92596 | 893,33 | 95,45 | 797.88
92598 | 950,65 | 95,45 | 855.2
92600 | 1.019,13 | 95,45 | 923.68
92602 | 340,54 | 41,97 | 298.57
92604 | 386,70 | 41,97 | 344.73
92606 | 444,02 | 41,97 | 402.05
92608 | 543,57 | 59,32 | 484.25
92610 | 600,89 | 59,32 | 541.57
92612 | 677,99 | 71,02 | 606.97
92614 | 757,67 | 76,63 | 681.04
92616 | 859,84 | 95,45 | 764.39
92618 | 917,16 | 95,45 | 821.71
92620 | 974,48 | 95,45 | 879.03
92635 | 123,15 | 25,12 | 98.03
92636 | 137,37 | 25,12 | 112.25
92637 | 44,77 | 19,82 | 24.95
92638 | 56,03 | 21,56 | 34.47
92639 | 62,39 | 23,55 | 38.84
92640 | 88,98 | 26,03 | 62.95
92642 | 133,25 | 29,76 | 103.49
92644 | 165,47 | 33,50 | 131.97
92649 | 52,35 | 4,71 | 47.64
92650 | 82,00 | 5,65 | 76.35
92651 | 78,70 | 6,59 | 72.11
92652 | 30,98 | 5,56 | 25.42
92653 | 33,87 | 5,90 | 27.97
92654 | 44,56 | 6,33 | 38.23
92655 | 56,94 | 6,98 | 49.96
92656 | 64,09 | 7,60 | 56.49
92657 | 17,28 | 6,08 | 11.2
92658 | 18,41 | 6,08 | 12.33
92659 | 21,11 | 6,43 | 14.68
92660 | 22,90 | 6,43 | 16.47
92661 | 23,25 | 6,81 | 16.44
92662 | 28,13 | 6,81 | 21.32
92663 | 39,52 | 7,32 | 32.2
92664 | 38,03 | 7,32 | 30.71
92665 | 52,90 | 8,05 | 44.85
92666 | 63,97 | 8,05 | 55.92
92667 | 71,24 | 8,80 | 62.44
92668 | 89,80 | 8,80 | 81
92669 | 27,71 | 9,12 | 18.59
92670 | 24,80 | 9,12 | 15.68
92671 | 37,52 | 9,65 | 27.87
92672 | 31,75 | 9,65 | 22.1
92673 | 43,18 | 10,23 | 32.95
92674 | 40,14 | 10,23 | 29.91
92675 | 51,62 | 10,98 | 40.64
92676 | 54,72 | 10,98 | 43.74
92677 | 84,48 | 12,09 | 72.39
92678 | 92,09 | 12,09 | 80
92679 | 106,02 | 13,21 | 92.81
92680 | 120,23 | 13,21 | 107.02
92681 | 33,74 | 12,15 | 21.59
92682 | 43,49 | 12,84 | 30.65
92683 | 48,16 | 13,65 | 34.51
92684 | 72,60 | 14,64 | 57.96
92685 | 113,64 | 16,12 | 97.52
92686 | 142,60 | 17,60 | 125
92687 | 13,64 | 3,50 | 10.14
92688 | 20,38 | 6,00 | 14.38
92689 | 21,69 | 3,58 | 18.11
92690 | 31,39 | 6,15 | 25.24
92692 | 8,61 | 3,50 | 5.11
92693 | 9,56 | 3,50 | 6.06
92694 | 13,76 | 6,00 | 7.76
92695 | 15,24 | 6,00 | 9.24
92696 | 22,55 | 9,75 | 12.8
92697 | 23,68 | 9,75 | 13.93
92698 | 14,38 | 5,24 | 9.14
92699 | 12,42 | 5,24 | 7.18
92700 | 23,24 | 9,00 | 14.24
92701 | 21,57 | 9,00 | 12.57
92702 | 35,66 | 14,64 | 21.02
92703 | 32,74 | 14,64 | 18.1
92704 | 16,51 | 7,00 | 9.51
92705 | 26,96 | 11,99 | 14.97
92706 | 44,33 | 19,52 | 24.81
92712 | 0,15 | 0,00 | 0.15
92713 | 0,04 | 0,00 | 0.04
92714 | 0,10 | 0,00 | 0.1
92715 | 18,33 | 0,00 | 18.33
92716 | 18,61 | 0,00 | 18.61
92717 | 0,18 | 0,00 | 0.18
92718 | 476,27 | 87,23 | 389.04
92719 | 369,90 | 16,68 | 353.22
92720 | 424,06 | 14,34 | 409.72
92721 | 363,39 | 12,37 | 351.02
92722 | 421,36 | 12,56 | 408.8
92723 | 408,14 | 14,91 | 393.23
92724 | 405,79 | 13,32 | 392.47
92725 | 404,80 | 12,66 | 392.14
92726 | 403,13 | 11,53 | 391.6
92727 | 423,41 | 61,06 | 362.35
92728 | 406,61 | 49,85 | 356.76
92729 | 399,49 | 45,10 | 354.39
92730 | 387,63 | 37,19 | 350.44
92731 | 401,32 | 46,32 | 355
92732 | 389,80 | 38,64 | 351.16
92733 | 384,91 | 35,37 | 349.54
92734 | 376,79 | 29,96 | 346.83
92735 | 381,26 | 33,72 | 347.54
92736 | 372,52 | 27,75 | 344.77
92739 | 359,84 | 19,09 | 340.75
92740 | 355,51 | 16,13 | 339.38
92741 | 515,51 | 122,99 | 392.52
92742 | 683,64 | 235,62 | 448.02
92743 | 338,60 | 59,19 | 279.41
92744 | 306,29 | 28,59 | 277.7
92745 | 412,35 | 71,23 | 341.12
92746 | 363,31 | 40,22 | 323.09
92747 | 454,48 | 78,19 | 376.29
92748 | 396,15 | 47,12 | 349.03
92749 | 462,10 | 58,53 | 403.57
92750 | 763,91 | 80,46 | 683.45
92751 | 938,70 | 92,81 | 845.89
92752 | 1.112,53 | 104,74 | 1007.79
92753 | 309,17 | 41,28 | 267.89
92754 | 281,13 | 38,01 | 243.12
92755 | 121,83 | 19,51 | 102.32
92756 | 139,44 | 23,15 | 116.29
92757 | 160,70 | 27,42 | 133.28
92758 | 351,67 | 44,50 | 307.17
92759 | 9,56 | 3,87 | 5.69
92760 | 8,85 | 3,24 | 5.61
92761 | 8,56 | 2,60 | 5.96
92762 | 6,97 | 1,98 | 4.99
92763 | 5,80 | 1,31 | 4.49
92764 | 4,58 | 0,46 | 4.12
92765 | 4,15 | 0,27 | 3.88
92766 | 4,51 | 0,14 | 4.37
92767 | 8,10 | 2,65 | 5.45
92768 | 7,23 | 2,11 | 5.12
92769 | 6,49 | 1,53 | 4.96
92770 | 6,37 | 1,05 | 5.32
92771 | 5,13 | 0,70 | 4.43
92772 | 4,50 | 0,41 | 4.09
92773 | 4,27 | 0,26 | 4.01
92774 | 3,94 | 0,14 | 3.8
92775 | 11,33 | 5,13 | 6.2
92776 | 10,20 | 4,20 | 6
92777 | 9,57 | 3,32 | 6.25
92778 | 7,73 | 2,52 | 5.21
92779 | 6,35 | 1,70 | 4.65
92780 | 4,96 | 0,73 | 4.23
92781 | 4,40 | 0,45 | 3.95
92782 | 4,66 | 0,25 | 4.41
92783 | 9,61 | 3,72 | 5.89
92784 | 8,46 | 2,98 | 5.48
92785 | 7,41 | 2,18 | 5.23
92786 | 7,05 | 1,53 | 5.52
92787 | 5,63 | 1,05 | 4.58
92788 | 4,85 | 0,66 | 4.19
92789 | 4,49 | 0,42 | 4.07
92790 | 4,08 | 0,23 | 3.85
92791 | 6,98 | 2,31 | 4.67
92792 | 6,83 | 2,05 | 4.78
92793 | 7,00 | 1,72 | 5.28
92794 | 5,76 | 1,32 | 4.44
92795 | 4,87 | 0,83 | 4.04
92796 | 3,89 | 0,13 | 3.76
92797 | 3,64 | 0,05 | 3.59
92798 | 4,13 | 0,02 | 4.11
92799 | 5,61 | 1,34 | 4.27
92800 | 5,19 | 1,04 | 4.15
92801 | 4,94 | 0,72 | 4.22
92802 | 5,22 | 0,46 | 4.76
92803 | 4,26 | 0,26 | 4
92804 | 3,85 | 0,10 | 3.75
92805 | 3,79 | 0,06 | 3.73
92806 | 3,58 | 0,02 | 3.56
92808 | 26,16 | 10,56 | 15.6
92809 | 33,54 | 13,46 | 20.08
92810 | 40,80 | 16,36 | 24.44
92811 | 48,57 | 19,33 | 29.24
92812 | 56,22 | 22,30 | 33.92
92813 | 65,15 | 25,47 | 39.68
92814 | 74,49 | 28,74 | 45.75
92815 | 85,18 | 32,25 | 52.93
92816 | 457,40 | 40,35 | 417.05
92817 | 106,58 | 40,35 | 66.23
92818 | 665,26 | 54,31 | 610.95
92819 | 143,46 | 54,31 | 89.15
92820 | 31,20 | 12,64 | 18.56
92821 | 39,99 | 16,11 | 23.88
92822 | 48,79 | 19,60 | 29.19
92824 | 57,94 | 23,15 | 34.79
92825 | 67,11 | 26,70 | 40.41
92826 | 77,33 | 30,46 | 46.87
92827 | 88,01 | 34,28 | 53.73
92828 | 100,30 | 38,40 | 61.9
92829 | 475,24 | 47,64 | 427.6
92830 | 124,42 | 47,64 | 76.78
92831 | 687,20 | 63,32 | 623.88
92832 | 165,39 | 63,32 | 102.07
92834 | 5,81 | 2,36 | 3.45
92835 | 146,81 | 3,00 | 143.81
92836 | 7,43 | 3,00 | 4.43
92838 | 8,91 | 3,63 | 5.28
92840 | 10,56 | 4,27 | 6.29
92842 | 12,05 | 4,92 | 7.13
92844 | 13,70 | 5,56 | 8.14
92846 | 15,18 | 6,19 | 8.99
92848 | 16,85 | 6,84 | 10.01
92850 | 11,00 | 4,46 | 6.54
92851 | 153,26 | 5,66 | 147.6
92852 | 13,88 | 5,66 | 8.22
92854 | 16,90 | 6,88 | 10.02
92856 | 19,93 | 8,10 | 11.83
92858 | 22,79 | 9,30 | 13.49
92860 | 25,88 | 10,54 | 15.34
92862 | 28,88 | 11,75 | 17.13
92864 | 31,90 | 12,97 | 18.93
92865 | 7,27 | 2,83 | 4.44
92866 | 6,75 | 2,83 | 3.92
92867 | 16,84 | 10,36 | 6.48
92868 | 9,03 | 4,96 | 4.07
92869 | 6,10 | 2,94 | 3.16
92870 | 20,22 | 11,91 | 8.31
92871 | 11,23 | 5,70 | 5.53
92872 | 7,87 | 3,38 | 4.49
92873 | 131,53 | 87,23 | 44.3
92874 | 21,75 | 14,34 | 7.41
92875 | 6,98 | 2,05 | 4.93
92876 | 6,62 | 1,72 | 4.9
92877 | 5,80 | 1,32 | 4.48
92878 | 5,12 | 0,83 | 4.29
92879 | 4,15 | 0,13 | 4.02
92880 | 4,14 | 0,05 | 4.09
92881 | 4,09 | 0,02 | 4.07
92882 | 9,01 | 3,24 | 5.77
92883 | 8,18 | 2,60 | 5.58
92884 | 7,01 | 1,98 | 5.03
92885 | 6,06 | 1,31 | 4.75
92886 | 4,84 | 0,46 | 4.38
92887 | 4,66 | 0,27 | 4.39
92888 | 4,47 | 0,14 | 4.33
92889 | 102,77 | 13,04 | 89.73
92890 | 150,25 | 14,20 | 136.05
92891 | 213,22 | 15,33 | 197.89
92892 | 45,09 | 9,91 | 35.18
92893 | 62,82 | 10,78 | 52.04
92894 | 71,96 | 11,77 | 60.19
92895 | 102,74 | 13,02 | 89.72
92896 | 151,24 | 14,89 | 136.35
92897 | 215,25 | 16,75 | 198.5
92898 | 39,59 | 6,08 | 33.51
92899 | 56,56 | 6,43 | 50.13
92900 | 64,83 | 6,81 | 58.02
92901 | 94,54 | 7,32 | 87.22
92902 | 141,41 | 8,05 | 133.36
92903 | 203,82 | 8,80 | 195.02
92904 | 24,73 | 3,50 | 21.23
92905 | 36,12 | 6,00 | 30.12
92906 | 44,85 | 9,75 | 35.1
92907 | 46,44 | 13,04 | 33.4
92908 | 46,38 | 13,04 | 33.34
92909 | 46,15 | 13,04 | 33.11
92910 | 71,74 | 14,20 | 57.54
92911 | 71,74 | 14,20 | 57.54
92912 | 95,00 | 14,20 | 80.8
92913 | 96,70 | 15,33 | 81.37
92914 | 96,70 | 15,33 | 81.37
92915 | 10,45 | 4,50 | 5.95
92916 | 9,53 | 3,72 | 5.81
92917 | 9,06 | 2,96 | 6.1
92918 | 23,97 | 9,91 | 14.06
92919 | 7,35 | 2,25 | 5.1
92920 | 24,09 | 9,91 | 14.18
92921 | 6,08 | 1,51 | 4.57
92922 | 4,77 | 0,60 | 4.17
92923 | 4,27 | 0,36 | 3.91
92924 | 4,58 | 0,19 | 4.39
92925 | 29,03 | 10,78 | 18.25
92926 | 28,80 | 10,78 | 18.02
92927 | 28,80 | 10,78 | 18.02
92928 | 34,96 | 11,77 | 23.19
92929 | 35,20 | 11,77 | 23.43
92930 | 34,66 | 11,77 | 22.89
92931 | 46,41 | 13,02 | 33.39
92932 | 46,36 | 13,02 | 33.34
92933 | 46,12 | 13,02 | 33.1
92934 | 72,73 | 14,89 | 57.84
92935 | 72,73 | 14,89 | 57.84
92936 | 98,74 | 16,75 | 81.99
92937 | 98,74 | 16,75 | 81.99
92938 | 18,47 | 6,08 | 12.39
92939 | 18,59 | 6,08 | 12.51
92940 | 22,78 | 6,43 | 16.35
92941 | 22,54 | 6,43 | 16.11
92942 | 22,54 | 6,43 | 16.11
92943 | 27,83 | 6,81 | 21.02
92944 | 28,07 | 6,81 | 21.26
92945 | 27,54 | 6,81 | 20.73
92946 | 38,21 | 7,32 | 30.89
92947 | 38,15 | 7,32 | 30.83
92948 | 37,91 | 7,32 | 30.59
92949 | 62,90 | 8,05 | 54.85
92950 | 62,90 | 8,05 | 54.85
92951 | 87,30 | 8,80 | 78.5
92952 | 87,30 | 8,80 | 78.5
92953 | 15,24 | 6,00 | 9.24
92956 | 2,15 | 0,00 | 2.15
92957 | 0,65 | 0,00 | 0.65
92958 | 2,09 | 0,00 | 2.09
92959 | 6,76 | 0,00 | 6.76
92960 | 11,65 | 0,00 | 11.65
92961 | 2,80 | 0,00 | 2.8
92963 | 0,71 | 0,00 | 0.71
92964 | 0,20 | 0,00 | 0.2
92965 | 0,46 | 0,00 | 0.46
92966 | 10,99 | 5,64 | 5.35
92967 | 10,52 | 5,64 | 4.88
92970 | 9,51 | 2,52 | 6.99
92979 | 5,28 | 0,17 | 5.11
92980 | 5,86 | 0,17 | 5.69
92981 | 10,74 | 0,25 | 10.49
92982 | 8,74 | 0,25 | 8.49
92983 | 12,85 | 1,27 | 11.58
92984 | 14,57 | 1,27 | 13.3
92985 | 16,68 | 1,44 | 15.24
92986 | 18,85 | 1,44 | 17.41
92987 | 22,18 | 1,72 | 20.46
92988 | 25,18 | 1,72 | 23.46
92989 | 31,88 | 2,08 | 29.8
92990 | 34,68 | 2,08 | 32.6
92991 | 42,55 | 2,54 | 40.01
92992 | 48,03 | 2,54 | 45.49
92993 | 52,80 | 3,01 | 49.79
92994 | 55,61 | 3,01 | 52.6
92995 | 63,65 | 3,55 | 60.1
92996 | 70,22 | 3,55 | 66.67
92997 | 79,27 | 4,20 | 75.07
92998 | 85,83 | 4,20 | 81.63
92999 | 102,79 | 5,22 | 97.57
93000 | 115,54 | 5,22 | 110.32
93001 | 124,70 | 6,17 | 118.53
93002 | 137,39 | 6,17 | 131.22
93008 | 8,89 | 2,22 | 6.67
93009 | 12,97 | 2,56 | 10.41
93010 | 17,94 | 3,05 | 14.89
93011 | 21,86 | 3,39 | 18.47
93012 | 32,83 | 4,22 | 28.61
93013 | 10,86 | 4,44 | 6.42
93014 | 14,55 | 5,12 | 9.43
93015 | 28,27 | 6,11 | 22.16
93016 | 33,50 | 6,79 | 26.71
93017 | 58,22 | 8,45 | 49.77
93018 | 16,51 | 6,67 | 9.84
93019 | 21,38 | 6,67 | 14.71
93020 | 21,41 | 7,68 | 13.73
93021 | 26,61 | 7,68 | 18.93
93022 | 38,47 | 9,19 | 29.28
93023 | 31,00 | 9,19 | 21.81
93024 | 44,17 | 10,18 | 33.99
93025 | 56,62 | 10,18 | 46.44
93026 | 74,51 | 12,68 | 61.83
93027 | 63,11 | 12,68 | 50.43
93040 | 8,65 | 0,83 | 7.82
93041 | 52,67 | 0,83 | 51.84
93042 | 17,25 | 0,83 | 16.42
93043 | 22,87 | 0,83 | 22.04
93044 | 9,69 | 0,83 | 8.86
93045 | 29,68 | 0,83 | 28.85
93050 | 5,29 | 1,29 | 4
93051 | 4,93 | 1,29 | 3.64
93052 | 203,38 | 1,29 | 202.09
93054 | 9,42 | 1,29 | 8.13
93055 | 18,40 | 1,29 | 17.11
93056 | 7,47 | 1,53 | 5.94
93057 | 6,62 | 1,53 | 5.09
93058 | 223,66 | 1,53 | 222.13
93059 | 12,73 | 1,53 | 11.2
93060 | 31,59 | 1,53 | 30.06
93061 | 13,32 | 1,80 | 11.52
93062 | 11,69 | 1,80 | 9.89
93063 | 256,15 | 1,80 | 254.35
93064 | 19,62 | 2,08 | 17.54
93065 | 18,42 | 2,08 | 16.34
93066 | 320,87 | 2,08 | 318.79
93067 | 28,78 | 2,56 | 26.22
93068 | 25,25 | 2,56 | 22.69
93069 | 444,43 | 2,56 | 441.87
93070 | 71,87 | 3,03 | 68.84
93071 | 66,77 | 3,03 | 63.74
93072 | 586,20 | 3,03 | 583.17
93073 | 33,98 | 2,58 | 31.4
93074 | 7,10 | 2,77 | 4.33
93075 | 10,46 | 2,77 | 7.69
93076 | 10,40 | 3,19 | 7.21
93077 | 14,18 | 3,19 | 10.99
93078 | 15,17 | 3,19 | 11.98
93079 | 13,82 | 3,56 | 10.26
93080 | 4,60 | 1,84 | 2.76
93081 | 8,86 | 1,84 | 7.02
93082 | 10,57 | 1,84 | 8.73
93083 | 176,54 | 1,84 | 174.7
93084 | 6,79 | 2,14 | 4.65
93085 | 6,44 | 2,14 | 4.3
93086 | 204,89 | 2,14 | 202.75
93087 | 9,61 | 2,14 | 7.47
93088 | 10,92 | 2,14 | 8.78
93089 | 19,91 | 2,14 | 17.77
93090 | 8,97 | 2,38 | 6.59
93091 | 8,13 | 2,38 | 5.75
93092 | 225,17 | 2,38 | 222.79
93093 | 14,24 | 2,38 | 11.86
93094 | 33,09 | 2,38 | 30.71
93095 | 26,56 | 3,70 | 22.86
93096 | 36,92 | 4,26 | 32.66
93097 | 7,26 | 2,87 | 4.39
93098 | 10,63 | 2,87 | 7.76
93099 | 12,44 | 4,34 | 8.1
93100 | 16,22 | 4,34 | 11.88
93101 | 17,21 | 4,34 | 12.87
93102 | 15,98 | 4,59 | 11.39
93103 | 4,73 | 1,92 | 2.81
93104 | 9,00 | 1,92 | 7.08
93105 | 10,70 | 1,92 | 8.78
93106 | 176,68 | 1,92 | 174.76
93107 | 8,13 | 2,89 | 5.24
93108 | 7,77 | 2,89 | 4.88
93109 | 206,22 | 2,89 | 203.33
93110 | 10,94 | 2,89 | 8.05
93111 | 12,26 | 2,89 | 9.37
93112 | 21,24 | 2,89 | 18.35
93113 | 11,37 | 3,74 | 7.63
93114 | 16,64 | 3,74 | 12.9
93115 | 35,50 | 3,74 | 31.76
93116 | 227,57 | 3,74 | 223.83
93117 | 26,77 | 3,82 | 22.95
93118 | 39,61 | 5,78 | 33.83
93119 | 8,18 | 1,94 | 6.24
93120 | 11,96 | 1,94 | 10.02
93121 | 12,95 | 1,94 | 11.01
93122 | 11,62 | 2,30 | 9.32
93123 | 24,06 | 2,71 | 21.35
93124 | 36,57 | 3,13 | 33.44
93125 | 52,73 | 3,84 | 48.89
93126 | 115,31 | 4,55 | 110.76
93128 | 91,42 | 43,85 | 47.57
93133 | 445,31 | 3,74 | 441.57
93137 | 108,81 | 49,13 | 59.68
93138 | 103,46 | 47,50 | 55.96
93139 | 132,85 | 56,41 | 76.44
93140 | 124,71 | 53,76 | 70.95
93141 | 108,43 | 49,00 | 59.43
93142 | 119,40 | 53,91 | 65.49
93143 | 110,75 | 49,00 | 61.75
93144 | 133,85 | 53,21 | 80.64
93145 | 133,58 | 56,26 | 77.32
93146 | 145,62 | 59,91 | 85.71
93147 | 166,90 | 66,19 | 100.71
93176 | 0,38 | 0,02 | 0.36
93177 | 1,30 | 0,08 | 1.22
93178 | 0,43 | 0,02 | 0.41
93179 | 1,44 | 0,09 | 1.35
93181 | 47,44 | 16,82 | 30.62
93182 | 19,91 | 4,81 | 15.1
93183 | 25,50 | 5,50 | 20
93184 | 15,13 | 4,08 | 11.05
93185 | 25,13 | 5,30 | 19.83
93186 | 33,29 | 9,90 | 23.39
93187 | 38,43 | 10,60 | 27.83
93188 | 32,21 | 9,15 | 23.06
93189 | 38,89 | 10,45 | 28.44
93190 | 25,93 | 5,57 | 20.36
93191 | 27,22 | 5,67 | 21.55
93192 | 28,69 | 5,42 | 23.27
93193 | 27,71 | 5,52 | 22.19
93194 | 19,68 | 4,77 | 14.91
93195 | 23,16 | 5,12 | 18.04
93196 | 31,77 | 9,90 | 21.87
93197 | 35,29 | 10,25 | 25.04
93198 | 23,67 | 5,57 | 18.1
93199 | 23,32 | 5,32 | 18
93200 | 1,89 | 0,70 | 1.19
93201 | 3,82 | 2,07 | 1.75
93202 | 14,59 | 7,00 | 7.59
93204 | 27,06 | 8,89 | 18.17
93205 | 21,47 | 5,58 | 15.89
93206 | 663,70 | 207,98 | 455.72
93207 | 513,91 | 123,91 | 390
93208 | 385,55 | 86,39 | 299.16
93209 | 518,68 | 150,03 | 368.65
93210 | 299,64 | 77,03 | 222.61
93211 | 325,85 | 94,22 | 231.63
93212 | 489,60 | 128,06 | 361.54
93213 | 589,07 | 164,65 | 424.42
93214 | 949,68 | 249,25 | 700.43
93220 | 222,61 | 0,00 | 222.61
93221 | 49,20 | 0,00 | 49.2
93222 | 234,30 | 0,00 | 234.3
93223 | 171,28 | 0,00 | 171.28
93224 | 690,72 | 9,36 | 681.36
93225 | 285,15 | 9,36 | 275.79
93229 | 0,28 | 0,00 | 0.28
93230 | 0,07 | 0,00 | 0.07
93231 | 0,24 | 0,00 | 0.24
93232 | 4,49 | 0,00 | 4.49
93233 | 5,08 | 0,00 | 5.08
93234 | 0,35 | 0,00 | 0.35
93235 | 1,09 | 0,00 | 1.09
93236 | 4,40 | 0,00 | 4.4
93238 | 0,90 | 0,00 | 0.9
93239 | 4,06 | 0,00 | 4.06
93240 | 8,20 | 0,00 | 8.2
93241 | 2,46 | 0,00 | 2.46
93242 | 24,96 | 9,04 | 15.92
93243 | 1.828,26 | 317,53 | 1510.73
93244 | 29,33 | 9,04 | 20.29
93267 | 15,08 | 0,00 | 15.08
93269 | 3,85 | 0,00 | 3.85
93270 | 18,84 | 0,00 | 18.84
93271 | 3,49 | 0,00 | 3.49
93272 | 58,18 | 12,94 | 45.24
93274 | 35,84 | 12,94 | 22.9
93277 | 0,23 | 0,00 | 0.23
93278 | 0,09 | 0,00 | 0.09
93279 | 0,15 | 0,00 | 0.15
93280 | 0,29 | 0,00 | 0.29
93281 | 10,34 | 5,61 | 4.73
93282 | 9,90 | 5,61 | 4.29
93283 | 50,70 | 0,00 | 50.7
93284 | 12,95 | 0,00 | 12.95
93285 | 63,37 | 0,00 | 63.37
93286 | 82,60 | 0,00 | 82.6
93287 | 229,20 | 12,94 | 216.26
93288 | 83,23 | 12,94 | 70.29
93296 | 2,66 | 0,00 | 2.66
93350 | 643,85 | 247,33 | 396.52
93351 | 528,37 | 198,29 | 330.08
93352 | 410,92 | 150,35 | 260.57
93353 | 299,02 | 103,53 | 195.49
93354 | 459,56 | 90,89 | 368.67
93355 | 383,09 | 74,90 | 308.19
93356 | 303,56 | 59,14 | 244.42
93357 | 228,52 | 43,60 | 184.92
93358 | 50,38 | 32,84 | 17.54
93360 | 13,27 | 3,15 | 10.12
93361 | 11,03 | 2,42 | 8.61
93362 | 8,01 | 1,49 | 6.52
93363 | 8,68 | 1,69 | 6.99
93364 | 6,84 | 1,19 | 5.65
93365 | 7,63 | 1,39 | 6.24
93366 | 6,26 | 1,05 | 5.21
93367 | 12,37 | 3,00 | 9.37
93368 | 10,04 | 2,27 | 7.77
93369 | 7,11 | 1,33 | 5.78
93370 | 7,79 | 1,53 | 6.26
93371 | 5,94 | 1,04 | 4.9
93372 | 6,79 | 1,24 | 5.55
93373 | 5,36 | 0,89 | 4.47
93374 | 17,36 | 6,19 | 11.17
93375 | 11,90 | 4,05 | 7.85
93376 | 9,42 | 3,09 | 6.33
93377 | 6,27 | 1,84 | 4.43
93378 | 16,33 | 5,96 | 10.37
93379 | 11,11 | 3,87 | 7.24
93380 | 8,81 | 2,95 | 5.86
93381 | 5,84 | 1,74 | 4.1
93382 | 18,40 | 9,94 | 8.46
93389 | 33,73 | 8,66 | 25.07
93390 | 29,57 | 6,02 | 23.55
93391 | 26,16 | 3,68 | 22.48
93392 | 36,68 | 10,46 | 26.22
93393 | 32,01 | 7,38 | 24.63
93394 | 38,36 | 11,61 | 26.75
93395 | 36,26 | 10,18 | 26.08
93396 | 334,29 | 46,63 | 287.66
93397 | 10,34 | 0,00 | 10.34
93398 | 2,64 | 0,00 | 2.64
93399 | 0,54 | 0,00 | 0.54
93400 | 12,92 | 0,00 | 12.92
93401 | 68,45 | 0,00 | 68.45
93402 | 108,29 | 10,36 | 97.93
93403 | 26,91 | 10,36 | 16.55
93404 | 6,15 | 0,00 | 6.15
93405 | 1,16 | 0,00 | 1.16
93406 | 7,28 | 0,00 | 7.28
93407 | 30,41 | 0,00 | 30.41
93408 | 55,00 | 6,02 | 48.98
93409 | 17,31 | 6,02 | 11.29
93411 | 0,19 | 0,00 | 0.19
93412 | 0,05 | 0,00 | 0.05
93413 | 0,14 | 0,00 | 0.14
93414 | 10,48 | 0,00 | 10.48
93415 | 10,85 | 0,00 | 10.85
93416 | 0,24 | 0,00 | 0.24
93417 | 2,43 | 0,00 | 2.43
93418 | 0,68 | 0,00 | 0.68
93419 | 1,78 | 0,00 | 1.78
93420 | 42,57 | 0,00 | 42.57
93421 | 47,47 | 0,00 | 47.47
93422 | 3,11 | 0,00 | 3.11
93423 | 3,43 | 0,00 | 3.43
93424 | 0,97 | 0,00 | 0.97
93425 | 2,52 | 0,00 | 2.52
93426 | 101,75 | 0,00 | 101.75
93427 | 108,67 | 0,00 | 108.67
93428 | 4,40 | 0,00 | 4.4
93429 | 94,83 | 0,00 | 94.83
93430 | 28,41 | 0,00 | 28.41
93431 | 118,63 | 0,00 | 118.63
93432 | 1.574,40 | 0,00 | 1574.4
93433 | 1.880,65 | 42,67 | 1837.98
93434 | 187,61 | 42,67 | 144.94
93435 | 5,99 | 0,00 | 5.99
93436 | 1,79 | 0,00 | 1.79
93437 | 5,83 | 0,00 | 5.83
93438 | 15,45 | 0,00 | 15.45
93439 | 93,42 | 42,67 | 50.75
93440 | 72,15 | 42,67 | 29.48
93441 | 500,23 | 37,53 | 462.7
93442 | 640,50 | 40,88 | 599.62
93582 | 132,99 | 33,26 | 99.73
93583 | 254,71 | 61,20 | 193.51
93584 | 406,43 | 93,12 | 313.31
93585 | 460,47 | 118,23 | 342.24
93588 | 1,21 | 0,09 | 1.12
93589 | 0,83 | 0,06 | 0.77
93590 | 0,65 | 0,05 | 0.6
93591 | 1,08 | 0,07 | 1.01
93592 | 0,74 | 0,04 | 0.7
93593 | 0,57 | 0,03 | 0.54
93594 | 0,81 | 0,06 | 0.75
93595 | 0,55 | 0,04 | 0.51
93596 | 0,43 | 0,03 | 0.4
93597 | 0,72 | 0,04 | 0.68
93598 | 0,49 | 0,03 | 0.46
93599 | 0,38 | 0,02 | 0.36
93653 | 7,72 | 0,69 | 7.03
93654 | 8,10 | 0,95 | 7.15
93655 | 8,73 | 1,31 | 7.42
93656 | 8,73 | 1,31 | 7.42
93657 | 9,54 | 1,80 | 7.74
93658 | 13,91 | 2,68 | 11.23
93659 | 15,58 | 3,75 | 11.83
93660 | 39,13 | 1,38 | 37.75
93661 | 39,85 | 1,88 | 37.97
93662 | 41,17 | 2,64 | 38.53
93663 | 41,17 | 2,64 | 38.53
93664 | 42,76 | 3,61 | 39.15
93665 | 44,82 | 5,36 | 39.46
93666 | 48,15 | 7,50 | 40.65
93667 | 48,70 | 2,08 | 46.62
93668 | 49,79 | 2,83 | 46.96
93669 | 51,74 | 3,95 | 47.79
93670 | 51,74 | 3,95 | 47.79
93671 | 54,14 | 5,42 | 48.72
93672 | 58,10 | 8,06 | 50.04
93673 | 63,10 | 11,27 | 51.83
93677 | 53,85 | 10,74 | 43.11
93679 | 62,16 | 7,39 | 54.77
93680 | 52,80 | 2,96 | 49.84
93681 | 62,91 | 4,70 | 58.21
93682 | 64,03 | 5,02 | 59.01
93952 | 106,48 | 29,36 | 77.12
93953 | 99,49 | 26,18 | 73.31
93954 | 95,29 | 24,32 | 70.97
93955 | 92,34 | 23,02 | 69.32
93956 | 90,00 | 22,02 | 67.98
93957 | 110,60 | 30,03 | 80.57
93958 | 103,24 | 26,70 | 76.54
93959 | 98,87 | 24,76 | 74.11
93960 | 95,80 | 23,41 | 72.39
93961 | 93,39 | 22,38 | 71.01
93962 | 98,85 | 28,36 | 70.49
93963 | 91,86 | 25,19 | 66.67
93964 | 87,70 | 23,34 | 64.36
93965 | 83,43 | 21,11 | 62.32
93966 | 82,44 | 21,05 | 61.39
93967 | 102,97 | 29,03 | 73.94
93968 | 95,62 | 25,70 | 69.92
93969 | 91,27 | 23,77 | 67.5
93970 | 88,22 | 22,43 | 65.79
93971 | 82,30 | 20,70 | 61.6
94037 | 12,75 | 7,24 | 5.51
94038 | 18,28 | 10,45 | 7.83
94039 | 10,09 | 5,50 | 4.59
94040 | 15,65 | 8,73 | 6.92
94041 | 7,91 | 3,78 | 4.13
94042 | 13,79 | 7,01 | 6.78
94043 | 11,97 | 6,70 | 5.27
94044 | 17,53 | 9,93 | 7.6
94045 | 9,34 | 4,98 | 4.36
94046 | 14,87 | 8,18 | 6.69
94047 | 7,16 | 3,25 | 3.91
94048 | 13,01 | 6,46 | 6.55
94049 | 19,46 | 9,39 | 10.07
94050 | 26,47 | 13,56 | 12.91
94051 | 15,86 | 7,15 | 8.71
94052 | 22,78 | 11,33 | 11.45
94053 | 13,43 | 4,91 | 8.52
94054 | 20,67 | 9,09 | 11.58
94055 | 18,46 | 8,69 | 9.77
94056 | 25,48 | 12,87 | 12.61
94057 | 14,88 | 6,46 | 8.42
94058 | 21,78 | 10,63 | 11.15
94059 | 12,44 | 4,22 | 8.22
94060 | 19,67 | 8,39 | 11.28
94097 | 3,85 | 2,57 | 1.28
94098 | 4,36 | 2,92 | 1.44
94099 | 1,91 | 1,27 | 0.64
94100 | 2,42 | 1,62 | 0.8
94102 | 142,69 | 49,88 | 92.81
94103 | 162,46 | 61,26 | 101.2
94104 | 145,62 | 51,87 | 93.75
94105 | 165,40 | 63,26 | 102.14
94106 | 127,84 | 40,02 | 87.82
94107 | 147,62 | 51,40 | 96.22
94108 | 130,79 | 42,02 | 88.77
94110 | 150,55 | 53,40 | 97.15
94111 | 125,13 | 26,22 | 98.91
94112 | 140,81 | 32,08 | 108.73
94113 | 130,09 | 28,51 | 101.58
94114 | 146,40 | 34,67 | 111.73
94115 | 101,98 | 15,45 | 86.53
94116 | 114,30 | 19,76 | 94.54
94117 | 106,57 | 17,58 | 88.99
94118 | 119,70 | 22,26 | 97.44
94189 | 28,52 | 1,88 | 26.64
94192 | 29,97 | 2,85 | 27.12
94195 | 37,87 | 3,21 | 34.66
94198 | 39,79 | 4,49 | 35.3
94201 | 57,41 | 5,09 | 52.32
94204 | 60,67 | 7,27 | 53.4
94207 | 29,34 | 2,18 | 27.16
94210 | 31,25 | 2,46 | 28.79
94213 | 33,57 | 1,69 | 31.88
94216 | 101,82 | 1,06 | 100.76
94218 | 71,81 | 3,84 | 67.97
94219 | 26,53 | 6,44 | 20.09
94220 | 31,75 | 6,44 | 25.31
94221 | 22,75 | 3,91 | 18.84
94222 | 27,97 | 3,91 | 24.06
94223 | 37,68 | 1,78 | 35.9
94224 | 14,57 | 8,19 | 6.38
94225 | 178,12 | 0,94 | 177.18
94226 | 11,72 | 3,29 | 8.43
94227 | 34,32 | 4,33 | 29.99
94228 | 49,91 | 5,93 | 43.98
94229 | 94,81 | 10,63 | 84.18
94230 | 57,06 | 11,21 | 45.85
94231 | 23,44 | 2,97 | 20.47
94232 | 2,82 | 1,85 | 0.97
94263 | 20,78 | 7,06 | 13.72
94264 | 22,97 | 8,43 | 14.54
94265 | 27,55 | 7,52 | 20.03
94266 | 30,05 | 9,09 | 20.96
94267 | 32,89 | 7,96 | 24.93
94268 | 35,64 | 9,68 | 25.96
94269 | 47,20 | 9,61 | 37.59
94270 | 51,04 | 12,01 | 39.03
94271 | 57,54 | 11,56 | 45.98
94272 | 62,66 | 14,76 | 47.9
94273 | 33,81 | 7,81 | 26
94274 | 36,34 | 9,54 | 26.8
94275 | 32,46 | 7,08 | 25.38
94276 | 34,99 | 8,81 | 26.18
94281 | 32,61 | 9,69 | 22.92
94282 | 40,29 | 14,97 | 25.32
94283 | 42,62 | 10,57 | 32.05
94284 | 50,30 | 15,85 | 34.45
94285 | 52,27 | 11,19 | 41.08
94286 | 59,95 | 16,47 | 43.48
94287 | 25,38 | 8,84 | 16.54
94288 | 32,10 | 13,45 | 18.65
94289 | 32,55 | 9,62 | 22.93
94290 | 39,26 | 14,23 | 25.03
94291 | 39,37 | 10,16 | 29.21
94292 | 46,08 | 14,78 | 31.3
94293 | 103,09 | 16,20 | 86.89
94294 | 6,18 | 1,73 | 4.45
94304 | 21,73 | 3,00 | 18.73
94305 | 19,40 | 2,27 | 17.13
94306 | 16,47 | 1,33 | 15.14
94307 | 17,15 | 1,53 | 15.62
94308 | 15,30 | 1,04 | 14.26
94309 | 16,15 | 1,24 | 14.91
94310 | 14,72 | 0,89 | 13.83
94315 | 25,69 | 5,96 | 19.73
94316 | 20,47 | 3,87 | 16.6
94317 | 18,17 | 2,95 | 15.22
94318 | 15,20 | 1,74 | 13.46
94319 | 27,76 | 9,94 | 17.82
94327 | 49,78 | 3,00 | 46.78
94328 | 47,45 | 2,27 | 45.18
94329 | 44,51 | 1,33 | 43.18
94330 | 45,19 | 1,53 | 43.66
94331 | 43,35 | 1,04 | 42.31
94332 | 44,19 | 1,24 | 42.95
94333 | 42,76 | 0,89 | 41.87
94338 | 53,74 | 5,96 | 47.78
94339 | 48,52 | 3,87 | 44.65
94340 | 46,21 | 2,95 | 43.26
94341 | 43,24 | 1,74 | 41.5
94342 | 55,80 | 9,94 | 45.86
94438 | 29,28 | 8,77 | 20.51
94439 | 32,76 | 9,50 | 23.26
94440 | 56,33 | 3,21 | 53.12
94441 | 58,25 | 4,49 | 53.76
94442 | 41,11 | 3,21 | 37.9
94443 | 43,02 | 4,49 | 38.53
94444 | 439,04 | 3,21 | 435.83
94445 | 52,72 | 5,09 | 47.63
94446 | 55,98 | 7,27 | 48.71
94447 | 40,34 | 5,09 | 35.25
94448 | 43,60 | 7,27 | 36.33
94449 | 34,91 | 2,18 | 32.73
94450 | 40,78 | 1,61 | 39.17
94451 | 85,76 | 1,78 | 83.98
94462 | 49,56 | 11,73 | 37.83
94463 | 60,12 | 11,73 | 48.39
94464 | 74,25 | 14,66 | 59.59
94465 | 37,60 | 7,04 | 30.56
94466 | 39,09 | 7,04 | 32.05
94467 | 62,40 | 7,04 | 55.36
94468 | 51,34 | 7,04 | 44.3
94469 | 89,73 | 8,80 | 80.93
94470 | 71,17 | 8,80 | 62.37
94471 | 54,08 | 10,56 | 43.52
94472 | 50,99 | 10,56 | 40.43
94473 | 89,77 | 10,56 | 79.21
94474 | 82,16 | 10,56 | 71.6
94475 | 120,13 | 13,19 | 106.94
94476 | 105,91 | 13,19 | 92.72
94477 | 71,70 | 14,06 | 57.64
94478 | 110,48 | 14,06 | 96.42
94479 | 142,40 | 17,58 | 124.82
94480 | 1.695,24 | 358,21 | 1337.03
94481 | 1.187,00 | 318,53 | 868.47
94482 | 921,99 | 290,02 | 631.97
94483 | 784,48 | 266,58 | 517.9
94489 | 19,97 | 1,07 | 18.9
94490 | 33,03 | 3,21 | 29.82
94491 | 45,32 | 4,59 | 40.73
94492 | 46,50 | 4,59 | 41.91
94493 | 84,80 | 7,44 | 77.36
94494 | 41,38 | 15,66 | 25.72
94495 | 52,22 | 15,66 | 36.56
94496 | 63,48 | 15,96 | 47.52
94497 | 74,06 | 15,96 | 58.1
94498 | 95,12 | 16,55 | 78.57
94499 | 171,25 | 16,54 | 154.71
94500 | 297,14 | 17,13 | 280.01
94501 | 488,56 | 17,13 | 471.43
94602 | 90,48 | 13,79 | 76.69
94603 | 119,35 | 13,79 | 105.56
94604 | 161,28 | 15,03 | 146.25
94605 | 227,56 | 15,03 | 212.53
94606 | 34,46 | 8,27 | 26.19
94608 | 79,29 | 8,27 | 71.02
94610 | 115,51 | 9,02 | 106.49
94612 | 160,76 | 9,02 | 151.74
94614 | 58,56 | 12,42 | 46.14
94615 | 65,60 | 12,42 | 53.18
94616 | 151,05 | 12,42 | 138.63
94617 | 126,59 | 12,42 | 114.17
94618 | 148,23 | 13,51 | 134.72
94620 | 331,26 | 13,51 | 317.75
94622 | 84,45 | 16,54 | 67.91
94623 | 187,33 | 16,54 | 170.79
94624 | 280,30 | 18,02 | 262.28
94625 | 574,69 | 18,02 | 556.67
94648 | 6,94 | 2,69 | 4.25
94649 | 10,44 | 2,69 | 7.75
94650 | 14,94 | 3,82 | 11.12
94651 | 17,20 | 3,82 | 13.38
94652 | 26,53 | 6,21 | 20.32
94653 | 33,61 | 6,21 | 27.4
94654 | 45,23 | 10,88 | 34.35
94655 | 65,51 | 10,88 | 54.63
94656 | 4,11 | 1,61 | 2.5
94657 | 3,95 | 1,61 | 2.34
94658 | 4,87 | 1,61 | 3.26
94659 | 4,63 | 1,61 | 3.02
94660 | 7,89 | 2,30 | 5.59
94661 | 7,99 | 2,30 | 5.69
94662 | 8,53 | 2,30 | 6.23
94663 | 8,49 | 2,30 | 6.19
94664 | 18,02 | 3,72 | 14.3
94665 | 18,58 | 3,72 | 14.86
94666 | 24,34 | 3,72 | 20.62
94667 | 23,17 | 3,72 | 19.45
94668 | 39,36 | 6,53 | 32.83
94669 | 48,37 | 6,53 | 41.84
94670 | 53,17 | 6,53 | 46.64
94671 | 70,56 | 6,53 | 64.03
94672 | 6,90 | 2,42 | 4.48
94673 | 7,00 | 2,42 | 4.58
94674 | 6,11 | 2,42 | 3.69
94675 | 9,56 | 2,42 | 7.14
94676 | 10,69 | 3,45 | 7.24
94677 | 15,95 | 3,45 | 12.5
94678 | 11,13 | 3,45 | 7.68
94679 | 16,89 | 3,45 | 13.44
94680 | 31,93 | 5,58 | 26.35
94681 | 35,38 | 5,58 | 29.8
94682 | 75,14 | 5,58 | 69.56
94683 | 52,38 | 5,58 | 46.8
94684 | 92,69 | 9,81 | 82.88
94685 | 69,98 | 9,81 | 60.17
94686 | 187,15 | 9,81 | 177.34
94687 | 123,73 | 9,81 | 113.92
94688 | 7,14 | 3,21 | 3.93
94689 | 9,05 | 3,21 | 5.84
94690 | 8,68 | 3,21 | 5.47
94691 | 10,90 | 3,21 | 7.69
94692 | 15,96 | 4,59 | 11.37
94693 | 15,85 | 4,59 | 11.26
94694 | 16,84 | 4,59 | 12.25
94695 | 20,65 | 4,59 | 16.06
94696 | 38,27 | 7,44 | 30.83
94697 | 58,08 | 7,44 | 50.64
94698 | 50,48 | 7,44 | 43.04
94699 | 94,82 | 13,07 | 81.75
94700 | 83,52 | 13,07 | 70.45
94701 | 151,37 | 13,07 | 138.3
94702 | 119,59 | 13,07 | 106.52
94703 | 17,46 | 2,75 | 14.71
94704 | 20,66 | 2,75 | 17.91
94705 | 30,35 | 2,75 | 27.6
94706 | 39,37 | 3,66 | 35.71
94707 | 45,66 | 3,66 | 42
94708 | 18,34 | 4,67 | 13.67
94709 | 21,92 | 4,67 | 17.25
94710 | 28,68 | 4,67 | 24.01
94711 | 37,83 | 6,23 | 31.6
94712 | 49,36 | 6,23 | 43.13
94713 | 151,75 | 6,23 | 145.52
94714 | 199,57 | 6,23 | 193.34
94715 | 279,59 | 6,23 | 273.36
94716 | 20,44 | 2,50 | 17.94
94717 | 30,62 | 2,50 | 28.12
94718 | 37,76 | 3,31 | 34.45
94719 | 49,97 | 3,31 | 46.66
94720 | 75,06 | 5,74 | 69.32
94721 | 110,86 | 5,74 | 105.12
94722 | 192,39 | 11,63 | 180.76
94724 | 21,46 | 1,51 | 19.95
94725 | 4,71 | 1,51 | 3.2
94726 | 33,44 | 1,51 | 31.93
94727 | 6,93 | 1,51 | 5.42
94728 | 127,86 | 2,00 | 125.86
94729 | 12,45 | 2,00 | 10.45
94730 | 155,49 | 2,00 | 153.49
94731 | 15,82 | 2,00 | 13.82
94733 | 30,85 | 3,45 | 27.4
94737 | 131,91 | 6,98 | 124.93
94740 | 7,50 | 2,26 | 5.24
94741 | 9,52 | 2,26 | 7.26
94742 | 11,79 | 2,26 | 9.53
94743 | 13,06 | 2,26 | 10.8
94744 | 19,02 | 2,97 | 16.05
94746 | 27,54 | 2,97 | 24.57
94748 | 57,13 | 5,17 | 51.96
94750 | 137,81 | 5,17 | 132.64
94752 | 166,72 | 10,48 | 156.24
94756 | 9,42 | 3,01 | 6.41
94757 | 13,25 | 3,01 | 10.24
94758 | 35,12 | 3,96 | 31.16
94759 | 43,63 | 3,96 | 39.67
94760 | 71,54 | 6,89 | 64.65
94761 | 156,81 | 6,89 | 149.92
94762 | 199,02 | 13,96 | 185.06
94779 | 28,54 | 8,12 | 20.42
94782 | 32,40 | 8,93 | 23.47
94783 | 14,65 | 2,75 | 11.9
94784 | 23,57 | 4,67 | 18.9
94785 | 26,76 | 4,67 | 22.09
94786 | 35,75 | 4,67 | 31.08
94787 | 45,94 | 6,23 | 39.71
94788 | 61,42 | 6,23 | 55.19
94789 | 198,66 | 6,23 | 192.43
94790 | 262,75 | 6,23 | 256.52
94791 | 393,42 | 6,23 | 387.19
94792 | 78,61 | 15,66 | 62.95
94793 | 100,98 | 15,96 | 85.02
94794 | 104,56 | 15,96 | 88.6
94795 | 44,18 | 4,04 | 40.14
94796 | 67,46 | 15,66 | 51.8
94797 | 77,65 | 15,66 | 61.99
94798 | 112,78 | 15,96 | 96.82
94799 | 124,62 | 15,96 | 108.66
94800 | 144,80 | 16,54 | 128.26
94805 | 1.121,16 | 9,97 | 1111.19
94806 | 504,09 | 14,08 | 490.01
94807 | 606,80 | 14,83 | 591.97
94863 | 113,22 | 3,45 | 109.77
94870 | 0,63 | 0,45 | 0.18
94872 | 1,11 | 0,79 | 0.32
94874 | 1,83 | 1,31 | 0.52
94876 | 15,41 | 5,16 | 10.25
94878 | 19,78 | 6,62 | 13.16
94880 | 24,22 | 8,11 | 16.11
94882 | 28,72 | 9,62 | 19.1
94884 | 37,86 | 12,68 | 25.18
94886 | 0,82 | 0,58 | 0.24
94888 | 1,40 | 1,01 | 0.39
94890 | 2,28 | 1,63 | 0.65
94892 | 17,98 | 6,02 | 11.96
94894 | 22,73 | 7,61 | 15.12
94896 | 27,46 | 9,19 | 18.27
94898 | 32,19 | 10,78 | 21.41
94900 | 41,66 | 13,95 | 27.71
73734/1 | 86,58 | 22,17 | 64.41
73736/1 | 35,72 | 5,82 | 29.9
73737/1 | 181,93 | 22,14 | 159.79
73737/2 | 403,73 | 21,93 | 381.8
73737/3 | 475,05 | 21,93 | 453.12
73739/1 | 12,47 | 6,12 | 6.35
73742/1 | 20,06 | 3,66 | 16.4
73743/1 | 391,42 | 14,37 | 377.05
73745/1 | 13,93 | 2,42 | 11.51
73747/1 | 50,12 | 3,52 | 46.6
73749/1 | 156,92 | 55,04 | 101.88
73749/2 | 286,64 | 95,26 | 191.38
73749/3 | 940,88 | 322,38 | 618.5
73753/1 | 70,24 | 21,54 | 48.7
73756/1 | 23.564,60 | 12.707,86 | 10856.74
73758/1 | 1,36 | 0,89 | 0.47
73759/2 | 432,97 | 13,05 | 419.92
73760/1 | 3,19 | 0,06 | 3.13
73761/1 | 208,45 | 58,42 | 150.03
73761/2 | 361,31 | 101,27 | 260.04
73761/3 | 416,89 | 116,85 | 300.04
73761/4 | 521,12 | 146,07 | 375.05
73761/5 | 646,18 | 181,12 | 465.06
73762/1 | 74,63 | 13,88 | 60.75
73762/2 | 49,99 | 22,40 | 27.59
73762/3 | 73,24 | 22,40 | 50.84
73762/4 | 104,28 | 24,06 | 80.22
73765/1 | 82,75 | 16,42 | 66.33
73765/2 | 88,61 | 15,79 | 72.82
73766/1 | 101,42 | 7,73 | 93.69
73767/1 | 8,72 | 1,61 | 7.11
73767/2 | 8,39 | 1,61 | 6.78
73767/3 | 5,95 | 1,61 | 4.34
73767/4 | 3,73 | 1,61 | 2.12
73767/5 | 3,37 | 1,61 | 1.76
73768/1 | 1,35 | 0,49 | 0.86
73768/10 | 2,04 | 0,39 | 1.65
73768/11 | 2,84 | 0,39 | 2.45
73768/12 | 3,74 | 0,59 | 3.15
73768/13 | 5,03 | 0,79 | 4.24
73768/14 | 6,18 | 1,19 | 4.99
73768/2 | 2,41 | 0,79 | 1.62
73768/3 | 10,47 | 1,19 | 9.28
73768/4 | 18,96 | 1,38 | 17.58
73768/5 | 25,38 | 1,58 | 23.8
73768/6 | 43,85 | 1,98 | 41.87
73768/7 | 70,37 | 2,38 | 67.99
73768/8 | 170,59 | 3,97 | 166.62
73768/9 | 1,41 | 0,39 | 1.02
73769/1 | 1.327,74 | 80,86 | 1246.88
73769/2 | 1.329,51 | 80,86 | 1248.65
73769/3 | 1.371,54 | 80,86 | 1290.68
73769/4 | 1.384,64 | 80,86 | 1303.78
73770/1 | 449,69 | 124,42 | 325.27
73770/2 | 396,55 | 116,69 | 279.86
73771/1 | 19,04 | 13,55 | 5.49
73774/1 | 225,09 | 117,13 | 107.96
73775/1 | 141,09 | 9,73 | 131.36
73775/2 | 145,42 | 9,73 | 135.69
73780/1 | 129,83 | 19,85 | 109.98
73780/2 | 77,45 | 7,94 | 69.51
73780/3 | 119,08 | 7,94 | 111.14
73780/4 | 258,84 | 7,94 | 250.9
73781/1 | 334,71 | 39,71 | 295
73781/2 | 23,05 | 3,97 | 19.08
73781/3 | 70,91 | 9,92 | 60.99
73782/2 | 26,50 | 15,88 | 10.62
73782/3 | 40,86 | 23,82 | 17.04
73782/4 | 89,92 | 27,79 | 62.13
73782/5 | 16,35 | 9,92 | 6.43
73783/1 | 487,01 | 59,89 | 427.12
73783/10 | 1.291,52 | 92,77 | 1198.75
73783/11 | 1.992,02 | 106,48 | 1885.54
73783/12 | 709,73 | 73,88 | 635.85
73783/14 | 803,06 | 81,25 | 721.81
73783/15 | 864,09 | 83,33 | 780.76
73783/16 | 1.031,47 | 83,33 | 948.14
73783/17 | 1.369,30 | 92,77 | 1276.53
73783/3 | 468,13 | 58,73 | 409.4
73783/5 | 521,35 | 69,73 | 451.62
73783/6 | 612,36 | 69,73 | 542.63
73783/8 | 1.078,86 | 92,77 | 986.09
73783/9 | 1.081,21 | 92,77 | 988.44
73787/1 | 168,72 | 56,33 | 112.39
73788/2 | 86,63 | 22,01 | 64.62
73790/1 | 57,23 | 25,70 | 31.53
73790/2 | 40,67 | 14,91 | 25.76
73790/3 | 50,40 | 26,32 | 24.08
73790/4 | 33,56 | 15,60 | 17.96
73791/1 | 6,19 | 4,18 | 2.01
73792/1 | 56,96 | 22,55 | 34.41
73794/1 | 26,39 | 15,58 | 10.81
73795/1 | 48,38 | 11,91 | 36.47
73795/10 | 115,88 | 11,91 | 103.97
73795/11 | 130,43 | 13,89 | 116.54
73795/12 | 174,60 | 13,89 | 160.71
73795/13 | 250,36 | 15,88 | 234.48
73795/14 | 327,92 | 15,88 | 312.04
73795/15 | 501,41 | 19,85 | 481.56
73795/2 | 51,30 | 11,91 | 39.39
73795/3 | 68,34 | 11,91 | 56.43
73795/4 | 79,05 | 13,89 | 65.16
73795/5 | 105,90 | 13,89 | 92.01
73795/6 | 210,37 | 15,88 | 194.49
73795/7 | 353,51 | 19,85 | 333.66
73795/8 | 65,72 | 11,91 | 53.81
73795/9 | 83,26 | 11,91 | 71.35
73796/1 | 47,63 | 11,91 | 35.72
73796/2 | 50,89 | 11,91 | 38.98
73796/3 | 77,18 | 13,89 | 63.29
73796/4 | 106,45 | 13,89 | 92.56
73796/5 | 183,52 | 15,88 | 167.64
73796/6 | 234,02 | 15,88 | 218.14
73796/7 | 399,67 | 19,85 | 379.82
73797/1 | 95,39 | 11,91 | 83.48
73798/1 | 23,36 | 9,92 | 13.44
73798/3 | 37,52 | 15,88 | 21.64
73799/1 | 284,53 | 51,39 | 233.14
73800/1 | 30,66 | 11,51 | 19.15
73801/1 | 19,10 | 12,45 | 6.65
73801/2 | 19,10 | 12,45 | 6.65
73802/1 | 6,37 | 4,15 | 2.22
73804/1 | 17,18 | 5,79 | 11.39
73806/1 | 1,33 | 0,83 | 0.5
73807/1 | 72,43 | 43,73 | 28.7
73809/1 | 750,56 | 20,30 | 730.26
73813/1 | 1.128,86 | 103,28 | 1025.58
73816/1 | 23,92 | 6,86 | 17.06
73816/2 | 20,48 | 8,68 | 11.8
73817/1 | 72,68 | 10,79 | 61.89
73817/2 | 95,97 | 20,75 | 75.22
73818/1 | 5,81 | 1,66 | 4.15
73822/1 | 3,82 | 2,49 | 1.33
73822/2 | 0,51 | 0,06 | 0.45
73824/1 | 316,64 | 228,03 | 88.61
73825/2 | 780,18 | 116,85 | 663.33
73826/1 | 324,52 | 216,37 | 108.15
73826/2 | 421,87 | 281,28 | 140.59
73827/1 | 51,65 | 10,11 | 41.54
73831/1 | 14,27 | 1,73 | 12.54
73831/2 | 24,35 | 2,31 | 22.04
73831/3 | 32,06 | 2,31 | 29.75
73831/4 | 15,70 | 1,73 | 13.97
73831/5 | 20,29 | 1,73 | 18.56
73831/6 | 35,83 | 1,73 | 34.1
73831/7 | 28,90 | 2,31 | 26.59
73831/8 | 32,92 | 2,31 | 30.61
73831/9 | 37,85 | 2,31 | 35.54
73833/1 | 49,35 | 12,03 | 37.32
73834/1 | 151,95 | 106,64 | 45.31
73834/2 | 243,13 | 170,63 | 72.5
73834/3 | 486,25 | 341,27 | 144.98
73834/4 | 729,38 | 511,91 | 217.47
73835/1 | 996,40 | 714,49 | 281.91
73835/2 | 1.355,10 | 971,71 | 383.39
73835/3 | 1.514,52 | 1.086,03 | 428.49
73836/1 | 398,56 | 285,79 | 112.77
73836/2 | 518,13 | 371,53 | 146.6
73836/3 | 797,12 | 571,59 | 225.53
73836/4 | 1.275,39 | 914,55 | 360.84
73837/1 | 151,95 | 106,64 | 45.31
73837/2 | 303,91 | 213,29 | 90.62
73837/3 | 607,81 | 426,59 | 181.22
73838/1 | 1.739,54 | 2,89 | 1736.65
73839/1 | 5,92 | 2,74 | 3.18
73839/10 | 25,94 | 10,09 | 15.85
73839/11 | 29,77 | 11,08 | 18.69
73839/13 | 37,09 | 12,43 | 24.66
73839/14 | 44,03 | 15,13 | 28.9
73839/15 | 51,96 | 17,63 | 34.33
73839/16 | 34,63 | 12,05 | 22.58
73839/2 | 7,58 | 3,52 | 4.06
73839/3 | 9,13 | 4,14 | 4.99
73839/4 | 10,30 | 4,54 | 5.76
73839/5 | 12,00 | 5,05 | 6.95
73839/6 | 13,71 | 5,66 | 8.05
73839/7 | 15,40 | 6,26 | 9.14
73839/8 | 17,00 | 6,53 | 10.47
73839/9 | 20,46 | 7,53 | 12.93
73843/1 | 295,57 | 88,77 | 206.8
73844/1 | 417,43 | 189,83 | 227.6
73844/2 | 399,99 | 136,58 | 263.41
73846/1 | 227,58 | 73,26 | 154.32
73846/2 | 99,51 | 67,83 | 31.68
73847/1 | 408,20 | 0,00 | 408.2
73847/2 | 569,61 | 0,00 | 569.61
73847/3 | 651,98 | 0,00 | 651.98
73847/4 | 735,09 | 0,00 | 735.09
73847/5 | 768,47 | 0,00 | 768.47
73849/1 | 526,93 | 16,95 | 509.98
73849/2 | 489,07 | 17,17 | 471.9
73850/1 | 19,22 | 11,01 | 8.21
73855/1 | 514,58 | 92,42 | 422.16
73856/1 | 434,00 | 207,27 | 226.73
73856/10 | 2.936,98 | 1.333,55 | 1603.43
73856/11 | 796,02 | 375,07 | 420.95
73856/12 | 1.323,26 | 615,30 | 707.96
73856/13 | 1.996,56 | 918,93 | 1077.63
73856/14 | 2.823,17 | 1.288,50 | 1534.67
73856/15 | 3.810,08 | 1.726,46 | 2083.62
73856/2 | 715,38 | 336,50 | 378.88
73856/3 | 1.077,17 | 500,53 | 576.64
73856/4 | 1.525,16 | 701,38 | 823.78
73856/5 | 2.063,95 | 940,68 | 1123.27
73856/6 | 615,20 | 291,24 | 323.96
73856/7 | 1.019,52 | 475,97 | 543.55
73856/8 | 1.537,03 | 709,78 | 827.25
73856/9 | 1.928,68 | 891,50 | 1037.18
73857/1 | 9.692,82 | 39,71 | 9653.11
73857/10 | 77.178,65 | 109,20 | 77069.45
73857/2 | 11.977,55 | 49,64 | 11927.91
73857/3 | 15.102,14 | 59,56 | 15042.58
73857/4 | 21.165,73 | 69,49 | 21096.24
73857/5 | 24.690,96 | 79,42 | 24611.54
73857/6 | 40.233,51 | 89,35 | 40144.16
73857/7 | 6.699,37 | 19,85 | 6679.52
73857/8 | 7.493,92 | 29,78 | 7464.14
73857/9 | 55.153,47 | 99,28 | 55054.19
73859/1 | 0,15 | 0,03 | 0.12
73859/2 | 1,02 | 0,66 | 0.36
73861/1 | 11,80 | 2,31 | 9.49
73861/10 | 11,50 | 2,31 | 9.19
73861/11 | 13,11 | 2,88 | 10.23
73861/12 | 18,39 | 3,46 | 14.93
73861/13 | 11,50 | 2,31 | 9.19
73861/14 | 13,11 | 2,88 | 10.23
73861/15 | 18,39 | 3,46 | 14.93
73861/16 | 16,44 | 2,31 | 14.13
73861/17 | 18,92 | 2,88 | 16.04
73861/18 | 22,51 | 3,46 | 19.05
73861/19 | 13,85 | 2,31 | 11.54
73861/2 | 12,90 | 2,88 | 10.02
73861/20 | 15,27 | 2,88 | 12.39
73861/21 | 21,71 | 3,46 | 18.25
73861/3 | 16,15 | 3,46 | 12.69
73861/4 | 10,89 | 2,31 | 8.58
73861/5 | 14,46 | 2,88 | 11.58
73861/6 | 17,85 | 3,46 | 14.39
73861/7 | 10,80 | 2,31 | 8.49
73861/8 | 11,80 | 2,88 | 8.92
73861/9 | 17,41 | 3,46 | 13.95
73863/1 | 55,46 | 4,59 | 50.87
73863/2 | 113,63 | 8,69 | 104.94
73865/1 | 7,60 | 1,22 | 6.38
73866/1 | 610,21 | 26,08 | 584.13
73866/2 | 640,55 | 27,43 | 613.12
73866/3 | 670,24 | 28,39 | 641.85
73866/4 | 558,92 | 23,39 | 535.53
73866/5 | 594,46 | 25,07 | 569.39
73866/6 | 623,65 | 25,67 | 597.98
73866/7 | 663,51 | 32,90 | 630.61
73866/8 | 806,33 | 34,16 | 772.17
73866/9 | 836,46 | 35,39 | 801.07
73867/1 | 245,21 | 17,95 | 227.26
73867/2 | 278,99 | 17,95 | 261.04
73867/3 | 354,06 | 17,95 | 336.11
73867/4 | 369,08 | 17,95 | 351.13
73870/1 | 43,98 | 11,91 | 32.07
73870/2 | 48,14 | 11,91 | 36.23
73870/3 | 58,96 | 11,91 | 47.05
73870/4 | 79,43 | 11,91 | 67.52
73870/5 | 95,10 | 13,89 | 81.21
73870/6 | 135,61 | 13,89 | 121.72
73872/1 | 24,28 | 9,54 | 14.74
73872/2 | 47,32 | 19,08 | 28.24
73873/1 | 59,51 | 40,89 | 18.62
73873/2 | 129,40 | 48,69 | 80.71
73873/3 | 59,51 | 40,89 | 18.62
73873/4 | 65,17 | 44,79 | 20.38
73873/5 | 59,51 | 40,89 | 18.62
73874/1 | 27,00 | 2,41 | 24.59
73875/1 | 21,37 | 4,15 | 17.22
73876/1 | 134,82 | 3,31 | 131.51
73877/1 | 45,74 | 23,88 | 21.86
73877/2 | 32,96 | 19,69 | 13.27
73881/1 | 7,32 | 0,16 | 7.16
73881/2 | 11,04 | 0,16 | 10.88
73881/3 | 13,45 | 0,16 | 13.29
73882/1 | 25,12 | 5,55 | 19.57
73882/2 | 29,89 | 6,94 | 22.95
73882/3 | 39,28 | 8,33 | 30.95
73882/4 | 59,71 | 14,73 | 44.98
73882/5 | 70,43 | 16,80 | 53.63
73883/1 | 91,55 | 10,79 | 80.76
73883/2 | 84,26 | 16,60 | 67.66
73883/3 | 52,19 | 10,79 | 41.4
73884/1 | 45,57 | 33,16 | 12.41
73884/10 | 712,14 | 190,76 | 521.38
73884/11 | 774,07 | 207,35 | 566.72
73884/12 | 835,99 | 223,94 | 612.05
73884/13 | 938,27 | 278,73 | 659.54
73884/14 | 938,27 | 278,73 | 659.54
73884/15 | 949,69 | 286,61 | 663.08
73884/16 | 1.072,30 | 318,55 | 753.75
73884/2 | 71,68 | 49,77 | 21.91
73884/3 | 89,60 | 62,21 | 27.39
73884/4 | 371,55 | 99,52 | 272.03
73884/5 | 433,48 | 116,11 | 317.37
73884/6 | 526,37 | 141,00 | 385.37
73884/7 | 588,29 | 157,58 | 430.71
73884/8 | 619,26 | 165,88 | 453.38
73884/9 | 681,18 | 182,47 | 498.71
73885/1 | 22,20 | 15,55 | 6.65
73885/10 | 294,15 | 78,79 | 215.36
73885/11 | 309,63 | 82,94 | 226.69
73885/12 | 352,98 | 94,55 | 258.43
73885/2 | 26,88 | 18,66 | 8.22
73885/3 | 30,46 | 21,15 | 9.31
73885/4 | 136,24 | 36,49 | 99.75
73885/5 | 176,49 | 47,27 | 129.22
73885/6 | 207,45 | 55,57 | 151.88
73885/7 | 226,03 | 60,54 | 165.49
73885/8 | 247,70 | 66,35 | 181.35
73885/9 | 272,47 | 72,98 | 199.49
73886/1 | 9,10 | 2,92 | 6.18
73887/1 | 2,70 | 1,57 | 1.13
73887/10 | 15,84 | 5,97 | 9.87
73887/11 | 19,11 | 6,89 | 12.22
73887/12 | 24,23 | 9,23 | 15
73887/13 | 27,86 | 10,14 | 17.72
73887/14 | 32,45 | 11,05 | 21.4
73887/15 | 34,86 | 11,40 | 23.46
73887/16 | 41,34 | 13,88 | 27.46
73887/17 | 48,75 | 16,17 | 32.58
73887/2 | 3,23 | 1,80 | 1.43
73887/3 | 5,47 | 2,50 | 2.97
73887/4 | 7,00 | 3,21 | 3.79
73887/5 | 8,45 | 3,77 | 4.68
73887/6 | 9,56 | 4,15 | 5.41
73887/7 | 11,14 | 4,62 | 6.52
73887/8 | 12,30 | 5,13 | 7.17
73887/9 | 14,33 | 5,72 | 8.61
73888/1 | 1,33 | 0,93 | 0.4
73888/10 | 7,21 | 4,17 | 3.04
73888/11 | 8,05 | 4,52 | 3.53
73888/12 | 8,76 | 4,86 | 3.9
73888/13 | 9,55 | 5,20 | 4.35
73888/14 | 10,31 | 5,54 | 4.77
73888/15 | 10,97 | 5,87 | 5.1
73888/2 | 1,78 | 1,24 | 0.54
73888/3 | 2,22 | 1,55 | 0.67
73888/4 | 2,66 | 1,86 | 0.8
73888/5 | 3,11 | 2,17 | 0.94
73888/6 | 3,55 | 2,48 | 1.07
73888/7 | 4,44 | 3,11 | 1.33
73888/8 | 4,88 | 3,42 | 1.46
73888/9 | 6,54 | 3,84 | 2.7
73890/1 | 88,83 | 38,95 | 49.88
73890/2 | 223,33 | 97,38 | 125.95
73891/1 | 5,97 | 0,83 | 5.14
73892/1 | 31,43 | 9,66 | 21.77
73892/2 | 31,02 | 9,66 | 21.36
73895/1 | 7,62 | 5,04 | 2.58
73896/1 | 40,99 | 27,69 | 13.3
73898/1 | 82,02 | 2,33 | 79.69
73899/1 | 57,18 | 37,68 | 19.5
73899/2 | 71,47 | 47,10 | 24.37
73900/1 | 0,04 | 0,02 | 0.02
73900/10 | 0,67 | 0,48 | 0.19
73900/11 | 21,94 | 15,94 | 6
73900/12 | 30,56 | 22,22 | 8.34
73900/2 | 0,10 | 0,07 | 0.03
73900/3 | 0,10 | 0,07 | 0.03
73900/4 | 0,13 | 0,09 | 0.04
73900/5 | 0,18 | 0,12 | 0.06
73900/6 | 0,18 | 0,12 | 0.06
73900/7 | 0,19 | 0,13 | 0.06
73900/8 | 0,87 | 0,63 | 0.24
73900/9 | 0,86 | 0,62 | 0.24
73901/1 | 22,28 | 14,53 | 7.75
73901/2 | 53,48 | 34,87 | 18.61
73901/3 | 44,57 | 29,06 | 15.51
73901/4 | 73,86 | 48,15 | 25.71
73902/1 | 88,07 | 20,75 | 67.32
73903/1 | 0,39 | 0,04 | 0.35
73903/2 | 2,05 | 0,24 | 1.81
73905/1 | 73,27 | 20,08 | 53.19
73905/2 | 60,62 | 20,08 | 40.54
73907/3 | 25,79 | 12,21 | 13.58
73907/6 | 17,12 | 8,43 | 8.69
73908/1 | 46,27 | 9,41 | 36.86
73908/2 | 33,04 | 9,41 | 23.63
73909/1 | 158,95 | 77,61 | 81.34
73910/8 | 397,72 | 72,51 | 325.21
73910/9 | 552,05 | 72,51 | 479.54
73916/1 | 58,05 | 3,32 | 54.73
73916/2 | 121,50 | 3,32 | 118.18
73916/3 | 28,65 | 3,32 | 25.33
73921/1 | 275,36 | 18,59 | 256.77
73921/2 | 76,32 | 5,01 | 71.31
73922/1 | 41,91 | 21,94 | 19.97
73922/2 | 37,17 | 21,25 | 15.92
73922/3 | 36,09 | 20,88 | 15.21
73922/4 | 35,41 | 20,90 | 14.51
73922/5 | 39,97 | 21,58 | 18.39
73923/1 | 31,16 | 17,98 | 13.18
73923/2 | 48,06 | 21,55 | 26.51
73923/3 | 36,09 | 20,88 | 15.21
73924/1 | 19,57 | 9,73 | 9.84
73924/2 | 19,66 | 9,73 | 9.93
73924/3 | 19,96 | 9,73 | 10.23
73929/1 | 20,73 | 11,74 | 8.99
73929/3 | 42,08 | 18,79 | 23.29
73929/4 | 40,79 | 23,49 | 17.3
73932/1 | 264,33 | 29,40 | 234.93
73933/1 | 426,10 | 49,51 | 376.59
73933/2 | 403,75 | 49,51 | 354.24
73933/3 | 586,76 | 35,30 | 551.46
73933/4 | 400,88 | 32,26 | 368.62
73935/2 | 60,52 | 21,36 | 39.16
73937/1 | 100,22 | 16,89 | 83.33
73937/3 | 100,38 | 16,89 | 83.49
73937/4 | 94,91 | 20,29 | 74.62
73937/5 | 177,70 | 20,04 | 157.66
73940/1 | 425,55 | 68,32 | 357.23
73945/1 | 391,32 | 36,37 | 354.95
73948/10 | 17,79 | 9,13 | 8.66
73948/11 | 16,78 | 9,96 | 6.82
73948/12 | 22,35 | 7,97 | 14.38
73948/13 | 8,57 | 3,32 | 5.25
73948/14 | 9,11 | 3,98 | 5.13
73948/15 | 11,10 | 5,81 | 5.29
73948/16 | 3,18 | 2,07 | 1.11
73948/2 | 6,79 | 4,15 | 2.64
73948/3 | 5,00 | 2,49 | 2.51
73948/4 | 6,75 | 4,15 | 2.6
73948/5 | 4,92 | 2,32 | 2.6
73948/6 | 11,35 | 5,39 | 5.96
73948/7 | 19,05 | 9,96 | 9.09
73948/8 | 9,48 | 4,98 | 4.5
73948/9 | 19,53 | 12,45 | 7.08
73953/1 | 55,09 | 13,89 | 41.2
73953/2 | 80,81 | 16,87 | 63.94
73953/3 | 118,75 | 19,85 | 98.9
73953/4 | 128,57 | 23,82 | 104.75
73953/5 | 64,41 | 16,87 | 47.54
73953/6 | 88,05 | 19,85 | 68.2
73953/7 | 119,94 | 23,82 | 96.12
73953/8 | 148,34 | 26,80 | 121.54
73953/9 | 49,34 | 9,92 | 39.42
73957/1 | 45,92 | 25,23 | 20.69
73960/1 | 1.160,45 | 476,54 | 683.91
73961/1 | 566,82 | 33,11 | 533.71
73962/13 | 3,60 | 0,52 | 3.08
73962/4 | 6,10 | 1,30 | 4.8
73963/1 | 320,64 | 81,56 | 239.08
73963/10 | 1.303,91 | 277,19 | 1026.72
73963/11 | 1.361,34 | 292,49 | 1068.85
73963/12 | 1.518,21 | 317,31 | 1200.9
73963/13 | 1.638,81 | 341,44 | 1297.37
73963/14 | 1.721,98 | 364,22 | 1357.76
73963/15 | 1.857,99 | 399,39 | 1458.6
73963/16 | 1.963,39 | 412,61 | 1550.78
73963/17 | 2.094,08 | 438,59 | 1655.49
73963/18 | 2.214,42 | 462,54 | 1751.88
73963/19 | 2.335,42 | 486,93 | 1848.49
73963/2 | 340,21 | 83,40 | 256.81
73963/20 | 2.455,76 | 510,88 | 1944.88
73963/21 | 2.584,59 | 536,81 | 2047.78
73963/22 | 2.704,93 | 560,76 | 2144.17
73963/23 | 2.825,27 | 584,71 | 2240.56
73963/24 | 3.116,43 | 609,14 | 2507.29
73963/25 | 3.066,88 | 633,09 | 2433.79
73963/26 | 3.187,88 | 657,48 | 2530.4
73963/27 | 3.308,22 | 681,43 | 2626.79
73963/28 | 1.247,94 | 218,27 | 1029.67
73963/29 | 1.302,83 | 231,29 | 1071.54
73963/3 | 315,29 | 65,55 | 249.74
73963/30 | 1.415,70 | 249,23 | 1166.47
73963/31 | 1.425,23 | 250,54 | 1174.69
73963/32 | 1.437,09 | 252,30 | 1184.79
73963/33 | 1.558,90 | 276,81 | 1282.09
73963/34 | 1.632,53 | 291,82 | 1340.71
73963/35 | 1.754,33 | 316,34 | 1437.99
73963/36 | 1.876,14 | 340,85 | 1535.29
73963/37 | 1.997,94 | 365,37 | 1632.57
73963/38 | 2.120,33 | 390,28 | 1730.05
73963/39 | 2.242,52 | 415,06 | 1827.46
73963/4 | 948,20 | 208,92 | 739.28
73963/40 | 2.361,70 | 439,20 | 1922.5
73963/41 | 2.479,86 | 459,87 | 2019.99
73963/42 | 2.608,38 | 488,91 | 2119.47
73963/43 | 2.697,22 | 489,89 | 2207.33
73963/44 | 637,23 | 87,10 | 550.13
73963/45 | 1.448,44 | 300,76 | 1147.68
73963/46 | 1.465,92 | 309,04 | 1156.88
73963/47 | 1.598,61 | 333,40 | 1265.21
73963/48 | 1.694,26 | 356,63 | 1337.63
73963/5 | 1.010,15 | 222,03 | 788.12
73963/6 | 1.080,59 | 235,77 | 844.82
73963/7 | 1.138,83 | 251,79 | 887.04
73963/8 | 1.147,31 | 252,40 | 894.91
73963/9 | 1.203,16 | 257,03 | 946.13
73964/6 | 38,20 | 24,91 | 13.29
73965/1 | 95,50 | 62,27 | 33.23
73965/10 | 44,57 | 29,06 | 15.51
73965/11 | 57,30 | 37,36 | 19.94
73965/12 | 76,40 | 49,82 | 26.58
73965/2 | 140,07 | 91,33 | 48.74
73965/3 | 165,54 | 107,94 | 57.6
73965/4 | 61,12 | 39,85 | 21.27
73965/5 | 71,31 | 46,49 | 24.82
73965/6 | 114,60 | 74,73 | 39.87
73965/7 | 140,07 | 91,33 | 48.74
73965/8 | 70,04 | 45,66 | 24.38
73965/9 | 127,34 | 83,03 | 44.31
73967/1 | 93,18 | 11,74 | 81.44
73967/2 | 149,22 | 11,74 | 137.48
73967/4 | 0,31 | 0,07 | 0.24
73968/1 | 37,44 | 1,16 | 36.28
73969/1 | 63,10 | 6,83 | 56.27
73970/1 | 8,25 | 2,56 | 5.69
73970/2 | 6,04 | 1,05 | 4.99
73972/1 | 341,38 | 45,23 | 296.15
73972/2 | 329,19 | 45,23 | 283.96
73974/1 | 30,61 | 17,17 | 13.44
73976/10 | 172,18 | 44,51 | 127.67
73976/11 | 244,59 | 53,61 | 190.98
73976/4 | 48,80 | 22,25 | 26.55
73978/1 | 14,58 | 5,84 | 8.74
73983/1 | 339,25 | 49,82 | 289.43
73984/1 | 402,61 | 36,37 | 366.24
73984/2 | 453,37 | 36,37 | 417
73986/1 | 29,12 | 9,07 | 20.05
73990/1 | 461,65 | 98,28 | 363.37
73991/1 | 35,13 | 20,54 | 14.59
73991/2 | 34,15 | 20,53 | 13.62
73991/3 | 40,93 | 20,41 | 20.52
73991/4 | 35,56 | 20,53 | 15.03
73992/1 | 6,98 | 2,53 | 4.45
73994/1 | 6,55 | 0,55 | 6
73999/1 | 5,72 | 3,47 | 2.25
74000/1 | 41,93 | 22,65 | 19.28
74001/1 | 17,44 | 9,77 | 7.67
74003/1 | 4.335,71 | 1.416,66 | 2919.05
74004/3 | 433,41 | 138,89 | 294.52
74005/1 | 3,97 | 2,07 | 1.9
74005/2 | 4,54 | 0,65 | 3.89
74007/1 | 20,58 | 9,95 | 10.63
74010/1 | 1,39 | 0,17 | 1.22
74017/1 | 42,99 | 6,83 | 36.16
74017/2 | 58,65 | 6,83 | 51.82
74020/1 | 14,88 | 10,94 | 3.94
74020/2 | 13,32 | 9,69 | 3.63
74021/1 | 0,37 | 0,26 | 0.11
74021/2 | 1,17 | 0,84 | 0.33
74021/3 | 0,55 | 0,39 | 0.16
74021/4 | 0,98 | 0,70 | 0.28
74021/5 | 0,98 | 0,70 | 0.28
74021/6 | 1,05 | 0,76 | 0.29
74021/7 | 0,98 | 0,70 | 0.28
74021/8 | 1,07 | 0,77 | 0.3
74022/1 | 82,65 | 60,05 | 22.6
74022/10 | 92,38 | 67,12 | 25.26
74022/11 | 141,00 | 102,45 | 38.55
74022/12 | 184,76 | 134,24 | 50.52
74022/13 | 97,24 | 70,65 | 26.59
74022/14 | 34,03 | 24,73 | 9.3
74022/15 | 38,90 | 28,26 | 10.64
74022/16 | 43,76 | 31,79 | 11.97
74022/17 | 204,20 | 148,38 | 55.82
74022/18 | 53,48 | 38,86 | 14.62
74022/19 | 111,83 | 81,25 | 30.58
74022/2 | 106,96 | 77,72 | 29.24
74022/20 | 126,41 | 91,85 | 34.56
74022/21 | 136,14 | 98,92 | 37.22
74022/22 | 29,17 | 21,19 | 7.98
74022/23 | 29,17 | 21,19 | 7.98
74022/24 | 38,90 | 28,26 | 10.64
74022/25 | 77,79 | 56,52 | 21.27
74022/26 | 126,41 | 91,85 | 34.56
74022/27 | 34,03 | 24,73 | 9.3
74022/28 | 121,55 | 88,32 | 33.23
74022/29 | 87,52 | 63,59 | 23.93
74022/3 | 97,24 | 70,65 | 26.59
74022/30 | 87,52 | 63,59 | 23.93
74022/31 | 87,52 | 63,59 | 23.93
74022/32 | 97,24 | 70,65 | 26.59
74022/33 | 627,20 | 455,73 | 171.47
74022/34 | 131,27 | 95,38 | 35.89
74022/35 | 72,93 | 52,99 | 19.94
74022/36 | 58,34 | 42,39 | 15.95
74022/37 | 48,62 | 35,32 | 13.3
74022/38 | 70,50 | 51,22 | 19.28
74022/39 | 53,48 | 38,86 | 14.62
74022/4 | 106,96 | 77,72 | 29.24
74022/40 | 170,17 | 123,65 | 46.52
74022/41 | 48,62 | 35,32 | 13.3
74022/42 | 43,76 | 31,79 | 11.97
74022/43 | 48,62 | 35,32 | 13.3
74022/44 | 38,90 | 28,26 | 10.64
74022/45 | 97,24 | 70,65 | 26.59
74022/47 | 48,62 | 35,32 | 13.3
74022/48 | 36,46 | 26,49 | 9.97
74022/49 | 97,24 | 70,65 | 26.59
74022/5 | 85,08 | 61,82 | 23.26
74022/50 | 24,31 | 17,66 | 6.65
74022/51 | 53,48 | 38,86 | 14.62
74022/52 | 48,62 | 35,32 | 13.3
74022/53 | 43,76 | 31,79 | 11.97
74022/54 | 43,76 | 31,79 | 11.97
74022/55 | 121,55 | 88,32 | 33.23
74022/56 | 35,70 | 26,84 | 8.86
74022/57 | 35,70 | 26,84 | 8.86
74022/58 | 35,70 | 26,84 | 8.86
74022/6 | 77,79 | 56,52 | 21.27
74022/7 | 92,38 | 67,12 | 25.26
74022/8 | 48,62 | 35,32 | 13.3
74022/9 | 43,76 | 31,79 | 11.97
74023/1 | 30,56 | 19,92 | 10.64
74023/2 | 34,38 | 22,41 | 11.97
74023/3 | 36,93 | 24,07 | 12.86
74023/4 | 38,84 | 25,32 | 13.52
74023/5 | 50,94 | 33,21 | 17.73
74025/1 | 45,20 | 11,11 | 34.09
74027/4 | 99,19 | 0,00 | 99.19
74028/1 | 3,28 | 0,00 | 3.28
74028/2 | 1,16 | 0,00 | 1.16
74028/3 | 32,47 | 0,00 | 32.47
74028/4 | 36,91 | 0,00 | 36.91
74033/1 | 39,87 | 3,89 | 35.98
74034/1 | 2,05 | 0,19 | 1.86
74035/1 | 110,52 | 9,36 | 101.16
74036/1 | 79,17 | 9,36 | 69.81
74036/2 | 206,96 | 9,36 | 197.6
74038/1 | 22,94 | 9,45 | 13.49
74039/1 | 22,94 | 9,45 | 13.49
74040/2 | 3,84 | 0,00 | 3.84
74041/1 | 48,47 | 15,88 | 32.59
74041/2 | 48,47 | 15,88 | 32.59
74043/1 | 17,81 | 5,95 | 11.86
74043/2 | 14,88 | 5,95 | 8.93
74043/3 | 23,80 | 5,95 | 17.85
74045/2 | 38,80 | 2,15 | 36.65
74046/1 | 8,76 | 4,85 | 3.91
74046/2 | 29,64 | 4,85 | 24.79
74047/1 | 13,62 | 5,82 | 7.8
74047/2 | 13,62 | 5,82 | 7.8
74047/3 | 18,64 | 5,82 | 12.82
74047/4 | 12,58 | 5,82 | 6.76
74047/7 | 11,47 | 5,82 | 5.65
74048/7 | 20,09 | 8,43 | 11.66
74051/1 | 136,85 | 39,71 | 97.14
74051/2 | 94,59 | 39,71 | 54.88
74052/5 | 1.262,64 | 165,67 | 1096.97
74053/1 | 348,46 | 161,24 | 187.22
74064/1 | 14,57 | 6,96 | 7.61
74064/2 | 9,48 | 5,01 | 4.47
74065/1 | 19,17 | 7,37 | 11.8
74065/2 | 18,87 | 7,37 | 11.5
74065/3 | 18,79 | 7,37 | 11.42
74066/1 | 47,89 | 18,79 | 29.1
74066/2 | 69,37 | 22,26 | 47.11
74067/1 | 699,64 | 33,40 | 666.24
74067/2 | 876,32 | 33,40 | 842.92
74068/4 | 129,50 | 34,92 | 94.58
74068/5 | 51,58 | 9,70 | 41.88
74070/2 | 121,84 | 34,92 | 86.92
74072/1 | 57,16 | 27,61 | 29.55
74072/2 | 92,91 | 27,61 | 65.3
74072/3 | 68,36 | 27,61 | 40.75
74073/1 | 56,88 | 12,58 | 44.3
74073/2 | 67,29 | 17,24 | 50.05
74074/4 | 55,26 | 17,25 | 38.01
74076/1 | 30,46 | 14,18 | 16.28
74076/2 | 22,77 | 11,67 | 11.1
74076/3 | 17,04 | 9,82 | 7.22
74077/1 | 5,98 | 1,94 | 4.04
74077/2 | 3,36 | 1,94 | 1.42
74077/3 | 4,04 | 1,94 | 2.1
74078/1 | 24,45 | 12,45 | 12
74078/2 | 12,22 | 6,22 | 6
74079/1 | 46,34 | 27,71 | 18.63
74079/2 | 46,01 | 27,70 | 18.31
74082/1 | 185,64 | 39,71 | 145.93
74084/1 | 42,45 | 4,85 | 37.6
74086/1 | 20,82 | 10,79 | 10.03
74091/1 | 162,45 | 16,18 | 146.27
74093/1 | 70,82 | 11,12 | 59.7
74094/1 | 24,85 | 9,92 | 14.93
74097/1 | 31,92 | 14,49 | 17.43
74100/1 | 362,68 | 29,21 | 333.47
74102/1 | 126,53 | 58,42 | 68.11
74103/1 | 52,25 | 18,99 | 33.26
74104/1 | 120,35 | 47,52 | 72.83
74106/1 | 7,90 | 3,32 | 4.58
74111/1 | 15,36 | 2,50 | 12.86
74115/1 | 319,68 | 105,37 | 214.31
74118/1 | 302,76 | 2,93 | 299.83
74121/1 | 17,56 | 5,29 | 12.27
74124/1 | 1.783,99 | 771,21 | 1012.78
74124/2 | 2.055,94 | 871,75 | 1184.19
74124/3 | 2.226,76 | 941,25 | 1285.51
74124/4 | 2.535,77 | 1.084,51 | 1451.26
74124/5 | 2.942,50 | 1.259,00 | 1683.5
74124/6 | 3.274,52 | 1.415,01 | 1859.51
74124/7 | 3.566,60 | 1.536,64 | 2029.96
74124/8 | 3.818,49 | 1.649,06 | 2169.43
74125/1 | 376,50 | 38,80 | 337.7
74125/2 | 445,07 | 32,45 | 412.62
74130/1 | 10,22 | 1,44 | 8.78
74130/10 | 398,58 | 7,94 | 390.64
74130/2 | 15,79 | 1,44 | 14.35
74130/3 | 46,64 | 1,73 | 44.91
74130/4 | 66,67 | 7,94 | 58.73
74130/5 | 89,23 | 7,94 | 81.29
74130/6 | 254,62 | 7,94 | 246.68
74130/7 | 659,72 | 7,94 | 651.78
74130/8 | 901,92 | 7,94 | 893.98
74130/9 | 1.478,02 | 7,94 | 1470.08
74131/1 | 51,53 | 19,85 | 31.68
74131/4 | 436,86 | 49,64 | 387.22
74131/5 | 480,57 | 59,56 | 421.01
74131/6 | 718,12 | 69,49 | 648.63
74131/7 | 772,24 | 79,42 | 692.82
74131/8 | 1.143,84 | 119,13 | 1024.71
74133/1 | 14,94 | 5,01 | 9.93
74133/2 | 18,91 | 5,98 | 12.93
74136/1 | 566,51 | 53,28 | 513.23
74136/2 | 476,69 | 53,28 | 423.41
74136/3 | 329,88 | 53,28 | 276.6
74138/1 | 367,37 | 33,39 | 333.98
74139/1 | 263,36 | 54,64 | 208.72
74139/2 | 226,32 | 52,64 | 173.68
74141/1 | 69,02 | 13,86 | 55.16
74141/2 | 76,31 | 15,97 | 60.34
74141/3 | 91,58 | 18,26 | 73.32
74141/4 | 105,83 | 19,59 | 86.24
74142/1 | 38,88 | 10,88 | 28
74142/2 | 15,19 | 4,72 | 10.47
74142/3 | 24,75 | 9,45 | 15.3
74142/4 | 48,87 | 9,76 | 39.11
74143/1 | 47,55 | 10,74 | 36.81
74143/2 | 45,51 | 10,74 | 34.77
74144/2 | 11,25 | 0,00 | 11.25
74145/1 | 13,63 | 3,25 | 10.38
74147/1 | 54,53 | 4,69 | 49.84
74151/1 | 3,00 | 0,34 | 2.66
74153/1 | 0,22 | 0,03 | 0.19
74154/1 | 4,52 | 0,39 | 4.13
74155/1 | 1,81 | 0,06 | 1.75
74155/2 | 3,50 | 0,12 | 3.38
74156/1 | 51,14 | 23,61 | 27.53
74156/2 | 45,70 | 22,72 | 22.98
74156/3 | 40,10 | 21,79 | 18.31
74157/4 | 83,72 | 55,80 | 27.92
74159/1 | 17,58 | 6,41 | 11.17
74162/1 | 99,97 | 33,34 | 66.63
74163/1 | 36,78 | 12,06 | 24.72
74163/2 | 59,53 | 38,41 | 21.12
74164/4 | 79,14 | 16,60 | 62.54
74166/1 | 141,17 | 49,44 | 91.73
74166/2 | 263,28 | 31,59 | 231.69
74169/1 | 185,70 | 37,76 | 147.94
74190/1 | 149,97 | 36,94 | 113.03
74192/1 | 59,39 | 6,41 | 52.98
74194/1 | 195,21 | 63,06 | 132.15
74195/1 | 316,56 | 30,39 | 286.17
74196/1 | 103,79 | 29,64 | 74.15
74197/1 | 1.192,02 | 372,41 | 819.61
74198/1 | 1.079,74 | 428,90 | 650.84
74198/2 | 1.341,78 | 545,89 | 795.89
74199/1 | 24,55 | 13,49 | 11.06
74202/1 | 61,62 | 11,99 | 49.63
74202/2 | 68,14 | 13,81 | 54.33
74205/1 | 1,70 | 0,13 | 1.57
74206/1 | 1.150,78 | 455,28 | 695.5
74206/2 | 637,36 | 318,20 | 319.16
74209/1 | 414,01 | 28,27 | 385.74
74211/1 | 37,35 | 8,76 | 28.59
74212/1 | 2.862,27 | 1.205,26 | 1657.01
74213/1 | 19,97 | 8,94 | 11.03
74214/1 | 4.489,54 | 1.517,56 | 2971.98
74214/2 | 6.592,41 | 2.429,42 | 4162.99
74215/1 | 140,87 | 7,65 | 133.22
74215/2 | 82,50 | 6,32 | 76.18
74215/3 | 47,51 | 5,60 | 41.91
74217/1 | 106,47 | 4,55 | 101.92
74217/2 | 118,89 | 3,46 | 115.43
74217/3 | 100,14 | 4,55 | 95.59
74218/1 | 53,65 | 6,96 | 46.69
74219/1 | 40,55 | 18,04 | 22.51
74219/2 | 37,83 | 18,04 | 19.79
74220/1 | 43,49 | 20,17 | 23.32
74221/1 | 1,98 | 0,99 | 0.99
74224/1 | 1.322,87 | 378,84 | 944.03
74229/1 | 287,09 | 69,84 | 217.25
74231/1 | 105,08 | 39,71 | 65.37
74234/1 | 430,50 | 64,74 | 365.76
74235/1 | 274,36 | 25,23 | 249.13
74236/1 | 8,32 | 1,67 | 6.65
74238/2 | 726,15 | 269,83 | 456.32
74241/1 | 3,14 | 0,64 | 2.5
74243/1 | 1,78 | 1,16 | 0.62
74244/1 | 95,79 | 13,58 | 82.21
74245/1 | 10,31 | 5,98 | 4.33
74246/1 | 206,95 | 39,71 | 167.24
74250/1 | 60,92 | 11,74 | 49.18
74250/2 | 71,83 | 11,74 | 60.09
74253/1 | 19,18 | 10,50 | 8.68
74255/1 | 7,64 | 4,98 | 2.66
74255/3 | 21,07 | 9,82 | 11.25
75027/4 | 234,26 | 44,51 | 189.75
75027/5 | 377,41 | 53,61 | 323.8
75029/1 | 37,83 | 8,95 | 28.88
76443/1 | 53,48 | 34,87 | 18.61
76443/2 | 68,76 | 44,83 | 23.93
76443/3 | 91,68 | 59,78 | 31.9
76443/4 | 80,61 | 52,56 | 28.05
76443/5 | 146,44 | 95,48 | 50.96
76447/1 | 36,49 | 20,25 | 16.24
76448/1 | 29,39 | 17,62 | 11.77
76448/2 | 36,46 | 19,05 | 17.41
76448/3 | 32,92 | 18,33 | 14.59
76451/1 | 29,60 | 3,08 | 26.52
79334/1 | 5,21 | 3,47 | 1.74
79494/1 | 9,43 | 3,06 | 6.37
79495/3 | 4,52 | 2,29 | 2.23
79497/1 | 17,55 | 8,90 | 8.65
79498/1 | 12,44 | 5,01 | 7.43
79499/1 | 16,35 | 5,84 | 10.51
79500/2 | 14,36 | 8,07 | 6.29
79504/1 | 34,87 | 13,93 | 20.94
79504/10 | 91,36 | 46,92 | 44.44
79504/11 | 96,50 | 46,92 | 49.58
79504/12 | 112,57 | 46,92 | 65.65
79504/2 | 40,01 | 13,93 | 26.08
79504/3 | 45,15 | 13,93 | 31.22
79504/4 | 50,29 | 13,93 | 36.36
79504/5 | 43,44 | 17,59 | 25.85
79504/6 | 48,58 | 17,59 | 30.99
79504/7 | 53,72 | 17,59 | 36.13
79504/8 | 69,78 | 17,59 | 52.19
79504/9 | 86,22 | 46,92 | 39.3
79506/1 | 120,97 | 78,88 | 42.09
79506/2 | 191,01 | 124,55 | 66.46
79507/5 | 16,55 | 10,79 | 5.76
79514/1 | 45,76 | 8,90 | 36.86
79515/1 | 24,77 | 11,68 | 13.09
79516/1 | 10,62 | 4,15 | 6.47
79517/1 | 25,47 | 16,60 | 8.87
79517/2 | 40,75 | 26,57 | 14.18
79518/1 | 30,56 | 19,92 | 10.64
79518/2 | 27,51 | 17,93 | 9.58
83695/1 | 19,72 | 4,15 | 15.57
83696/1 | 4,23 | 2,49 | 1.74