u	8708.40.11	Caixa de marchas servo-assistidas, próprias para torques de entrada superiores ou iguais a 750Nm (aplicado em caminhão com 2798Nm) de engrenagens planetárias. Construída em aço. Com 09 velocidades. Com comprimento de 1727,20mm. Com peso de 1360,80kg. Utilizado com motores modelo C18. Com aplicação em caminhão articulado subterrâneo - mineração.	Caterpillar	Caterpillar	10R-5508		21/21
u	8708.40.11	Caixa de marchas servo-assistida, própria para torques de entrada superiores a 750Nm. Com torque de 7108,258Nm. Utilizado em motor modelo C11. Com peso de 998,15kg. Com aplicação em máquinas rodoviárias.	Caterpillar	Caterpillar	10R-5512		25/21
u	8708.40.11	Caixa de marchas com servotransmissão servo-assistidas planetária próprias para torques de entrada superiores ou iguais a 750Nm (carregadeira 980H com 1615Nm) com conversor de torque. Seis embreagens hidráulicas independentes que são controladas por uma válvula de controle de modulação de pressão, com uma relação de velocidade de 6.71 para 1. Podendo ser acoplada diretamente no volante do motor. O peso aproximado da transmissão é de 1674kg. Com aplicação em máquinas rodoviárias.	Caterpillar	Caterpillar	10R-7446		38/21
u	8708.40.11	Caixa de marchas servo-assistidas, com torque superior a 750Nm (próprias para torques de entrada de 2411Nm). Utilizado em motores modelo C15. Com peso de 977,74kg. Com aplicação em caminhão fora de estrada.	Caterpillar	Caterpillar	10R-8423		38/21
u	8708.40.11	Transmissão, com grupo planetário composto por 7 velocidades. Com torque máximo de 3426 Nm em 1810rpm. Com peso de 1292,47kg. Utilizado em motor modelo C18. Com aplicação em caminhão fora de estrada.	Caterpillar	Caterpillar	10R-8427		45/21
u	8708.40.11	Caixa de marchas servo-assistidas, próprias para torques de entrada superiores ou iguais a 750Nm. Com peso de 2630,30kg. Utilizada em motor C32. Com aplicação em máquinas rodoviárias. (Carregadeira TT343 com 3543Nm)	Caterpillar	Caterpillar	10R-9503		45/21
u	8708.40.11	Caixa de marchas servo-assistidas, próprias para torques de entrada superiores ou iguais a 750Nm (com potência de 1422 Nm). Utilizado em motores modelo C13. com peso de 997,70kg. Com aplicação em máquinas rodoviárias.	Caterpillar	Caterpillar	10R-9504		38/21
u	8708.40.11	Caixa de marchas servo-assistidas, próprias para torques de entrada superiores ou iguais a 750Nm (TT343 com 3543Nm). Utilizado em motores modelo C32. Com peso de 2675,65kg. Com aplicação em máquinas rodoviárias.	Caterpillar	Caterpillar	10R-9505		25/21
u	8708.40.11	Caixa de marchas servo-assistidas, próprias para torques de entrada superiores ou iguais a 750Nm (motoniveladora com 7172Nm). Utilizado em motores modelo C18. Com peso de 1504,71kg. Com aplicação em máquinas rodoviárias.	Caterpillar	Caterpillar	10R-9506		25/21
u	8708.40.11	Caixa de marchas servo-assistidas, próprias para torques de entrada superiores ou iguais a 750Nm (com potência de 7172Nm). Utilizado em motores modelo C32. Com peso de 2584,95kg. Com aplicação em máquinas rodoviárias.	Caterpillar	Caterpillar	10R-9507		45/21
u	8708.40.11	Caixa de marchas servo-assistidas, próprias para torques de entrada superiores ou iguais a 750Nm (aplicado ao caminhão 793F com 10275Nm) de engrenagens planetárias. Com 6 velocidades. Com peso de 2231,22kg. Utilizado com motores modelo C175, composto por 16 cilindros. Com aplicação em caminhão fora de estrada.	Caterpillar	Caterpillar	20R-0129		21/21
u	8708.40.11	Caixa de marchas servo-assistidas, próprias para torques de entrada superiores ou iguais a 750Nm (com potência de 4863Nm). Utilizado em motores modelo C18. Com peso de 1349,61kg. Com aplicação em máquinas rodoviárias.	Caterpillar	Caterpillar	20R-0457		25/21
u	8708.40.11	Caixa de marchas servo-assistidas, próprias para torques de entrada superiores ou iguais a 750Nm (aplicado ao caminhão 797F com 18439Nm) de engrenagens planetárias. Com 7 velocidades. Com peso de 7665,84kg. Utilizado com motores modelo C175-20. Com aplicação em caminhão fora de estrada.	Caterpillar	Caterpillar	20R-3632		25/21
u	8708.40.11	Caixa de marchas servo-assistidas, próprias para torques de entrada superiores ou iguais a 750Nm (aplicado ao caminhão 789D com 8700Nm) de engrenagens planetárias. Com 6 velocidades. Com peso de 2177,28kg. Utilizado com motores modelo 3516. Com aplicação em caminhão fora de estrada.	Caterpillar	Caterpillar	20R-3809		25/21
u	8708.40.11	Caixa de marchas servo-assistidas, próprias para torques de entrada superiores ou iguais a 750Nm (aplicado ao caminhão 740B com 1676Nm) de engrenagens planetárias. Com 7 velocidades. Com peso de 1459,23kg. Utilizado com motores modelo C15. Com aplicação em caminhão fora de estrada.	Caterpillar	Caterpillar	20R-3955		45/21
u	8708.40.11	Caixa de marchas servo-assistidas, próprias para torques de entrada superiores ou iguais a 750Nm (aplicado ao caminhão 77G com 5434Nm) de engrenagens planetárias. Com 7 velocidades. Com peso de 1603,47kg. Utilizado com motores modelo C32. Com aplicação em caminhão fora de estrada.	Caterpillar	Caterpillar	20R-3956		25/21
u	8708.40.11	Caixa de marchas servo-assistidas, próprias para torques de entrada superiores ou iguais a 750Nm (aplicado em máquina com 4241Nm em 1200rpm) de engrenagens planetárias. Com 03 velocidades. Com peso de 2820,03kg. Utilizado com motores modelo C32. Com aplicação em máquinas rodoviárias.	Caterpillar	Caterpillar	20R-4399		21/21
u	8708.40.11	Caixa de marchas servo-assistidas, próprias para torques de entrada superiores ou iguais a 750Nm (aplicado em máquina 994H com 8438Nm em 1100rpm) de engrenagens planetárias. Com 03 velocidades. Com peso de 1891,63kg. Utilizado com motores modelo 3516B. Com aplicação em máquinas rodoviárias.	Caterpillar	Caterpillar	20R-4400		45/21
u	8708.40.11	Caixa de marchas servo-assistidas, próprias para torques de entrada superiores ou iguais a 750Nm (aplicado em máquina 24M2 com 2169Nm em 1300rpm) de engrenagens planetárias. Com 6 velocidades. Com peso de 1542,24kg. Utilizado com motores modelo C18. Com aplicação em máquinas rodoviárias.	Caterpillar	Caterpillar	20R-4469		21/21
u	8708.40.11	Caixa de marchas servo-assistidas, próprias para torques de entrada superiores ou iguais a 750Nm (aplicado ao caminhão 793F com 5434Nm) de engrenagens planetárias. Material predominante aço. Com dimensão de 1701,8mm x 812,8mm x 1244,6mm. Composta de 09 marchas de velocidade. Com peso de 2441,27kg. Utilizado com motores modelo C175-16, composto por 16 cilindros. Com aplicação em caminhão fora de estrada.	Caterpillar	Caterpillar	20R-5673		21/21
u	8708.40.11	Caixa de marchas servo-assistidas, próprias para torques de entrada superiores ou iguais a 750Nm (aplicado em buldôzer de lagartas com 1874Nm) de engrenagens planetárias. Construída em aço. Com 06 velocidades. Com comprimento de 1104,9mm. Com peso de 954,37kg. Utilizado com motores modelo C9. Com aplicação em máquinas rodoviárias.	Caterpillar	Caterpillar	20R-6127		21/21
u	8708.40.11	Caixa de marchas servo-assistidas, próprias para torques de entrada superiores ou iguais a 750Nm (aplicado em buldôzer de lagartas com 1874Nm) de engrenagens planetárias. Construída em aço. Com 06 velocidades. Com comprimento de 1016,0mm. Com peso de 816,48kg. Utilizado com motores modelo C9. Com aplicação em máquinas rodoviárias.	Caterpillar	Caterpillar	20R-6128		45/21
u	8708.40.11	Caixa de marchas servo-assistidas, próprias para torques de entrada superiores ou iguais a 750Nm (aplicado em buldôzer de lagartas com 3015Nm) de engrenagens planetárias. Construída em aço. Com 06 velocidades. Com comprimento de 1403,3mm. Com peso de 1079,56kg. Utilizado com motores modelo C15. Com aplicação em máquinas rodoviárias.	Caterpillar	Caterpillar	20R-6132		21/21
u	8708.40.11	Caixa de marchas servo-assistidas, próprias para torques de entrada superiores ou iguais a 750Nm (aplicado em buldôzer de lagartas com 1522Nm) de engrenagens planetárias. Construída em aço. Com 06 velocidades. Com comprimento de 1384,30mm. Com peso de 1090,90kg. Utilizado com motores modelo C15. Com aplicação em máquinas rodoviárias.	Caterpillar	Caterpillar	20R-6133		45/21
u	8708.40.11	Caixa de marchas servo-assistidas, próprias para torques de entrada superiores ou iguais a 750Nm (aplicado em buldôzer de lagartas com 2507Nm) de engrenagens planetárias. Construída em aço. Com 06 velocidades. Com comprimento de 1287,7mm. Com peso de 1406,16kg. Utilizado com motores modelo C18. Com aplicação em máquinas rodoviárias.	Caterpillar	Caterpillar	20R-6134		21/21
u	8708.40.11	Caixa de marchas servo-assistidas, próprias para torques de entrada superiores ou iguais a 750Nm (aplicado em caminhão com 2583Nm) de engrenagens planetárias. Construída em aço. Com 06 velocidades. Com comprimento de 1752,6mm. Com peso de 758,01kg. Utilizado com motores modelo C18. Com aplicação em caminhão fora de estrada.	Caterpillar	Caterpillar	20R-6548		38/21
u	8708.40.11	Caixa de marchas servo-assistidas, próprias para torques de entrada superiores ou iguais a 750Nm (aplicado em carregadeira de rodas com 3250Nm) de engrenagens planetárias. Construída em aço. Com 08 velocidades. Com comprimento de 1574,8mm. Com peso de 1655,64kg. Utilizado com motores modelo C15. Com aplicação em máquinas rodoviárias.	Caterpillar	Caterpillar	20R-6565		45/21
u	8708.40.11	Caixa de marchas servo-assistidas, próprias para torques de entrada superiores ou iguais a 750Nm (aplicado em caminhão com 4269Nm) de engrenagens planetárias. Construída em aço. Com 7 velocidades. Com comprimento de 1346,20mm. Com peso de 1292,76kg. Utilizado com motores modelo C27. Com aplicação em caminhão fora de estrada.	Caterpillar	Caterpillar	20R-6702		21/21
u	8708.40.11	Caixa de marchas servo-assistidas, próprias para torques de entrada superiores ou iguais a 750Nm (aplicado em caminhão com 18439Nm) de engrenagens planetárias. Com 8 velocidades. Material predominante aço. Com peso de 7665,84kg. Utilizado com motores modelo C175-20. Com aplicação em caminhão fora de estrada.	Caterpillar	Caterpillar	20R-7461		21/21
u	8708.40.11	Caixa de marchas servo-assistidas, próprias para torques de entrada superiores ou iguais a 750Nm (aplicado em caminhão com 2583Nm) de engrenagens planetárias. Construída em aço. Com comprimento de 1642,0mm. Com 06 velocidades. Com peso de 829,997kg. Utilizado com motores modelo C15. Com aplicação em caminhão fora de estrada.	Caterpillar	Caterpillar	20R-7980		45/21
u	8708.40.11	Caixa de marchas servo-assistidas, próprias para torques de entrada superiores ou iguais a 750Nm (aplicado em caminhão com 18439Nm) de engrenagens planetárias. Material predominante aço. Com dimensão de 2500mm x 1500mm x 1300mm. Composta de 07 marchas de velocidade. Com peso de 7700,0kg. Utilizado com motores modelo C175. Com aplicação em caminhão fora de estrada.	Caterpillar	Caterpillar	20R-8719		38/21
u	8708.40.11	Caixa de marchas servo-assistidas, próprias para torques de entrada superiores ou iguais a 750Nm (aplicado em caminhão com 18439Nm) de engrenagens planetárias. Material predominante aço. Com dimensão de 2500mm x 1500mm x 1300mm. Composta de 07 marchas de velocidade. Com peso de 7700,0kg. Utilizado com motores modelo C175. Com aplicação em caminhão fora de estrada.	Caterpillar	Caterpillar	20R-8767		21/21
u	8708.40.11	Caixa de marchas servo-assistidas, próprias para torques de entrada superiores ou iguais a 750Nm (aplicado em caminhão com 5434Nm) de engrenagens planetárias. Material predominante aço. Com dimensão de 1778,0mm x 1168,4mm x 1308,1mm. Composta de 07 marchas de velocidade. Com peso de 950,94kg. Utilizado com motores modelo C32. Com aplicação em caminhão fora de estrada.	Caterpillar	Caterpillar	20R-9074		38/21
u	8708.40.11	Caixa de marchas servo-assistidas, próprias para torques de entrada superiores ou iguais a 750Nm. Material predominante aço. Com dimensão de 1112,0mm x 525,0mm x 593,5mm. Com torque máximo de entrada de 24000Nm. Com peso de 441,5kg. Utilizado com motores modelo C18 - Tier 4F. Com aplicação em caminhão articulado para mineração.	Caterpillar	Caterpillar	20R-9564		21/21
u	8708.40.11	Caixa de marchas servo-assistidas, próprias para torques de entrada superiores ou iguais a 750Nm. Material predominante aço. Com dimensão de 866,0mm x 625,9mm x 449,2mm. Com torque de entrada máximo de 14000Nm. Com peso de 350,0kg. Utilizado com motores modelo C13 - Tier 4F. Com aplicação em caminhão articulado para mineração.	Caterpillar	Caterpillar	20R-9565		21/21
u	8708.40.11	Caixa de marchas servo-assistidas, próprias para torques de entrada superiores ou iguais a 750Nm. Material predominante aço. Com dimensão de 1057,1mm x 740,2mm x 613,5mm. Com torque de entrada máximo de 28000Nm. Com peso de 450,0kg. Utilizado com motores modelo C15. Com aplicação em caminhão articulado para mineração.	Caterpillar	Caterpillar	20R-9566		21/21
u	8708.40.11	Caixa de marchas servo-assistidas, próprias para torques de entrada superiores ou iguais a 750Nm. Material predominante aço. Com dimensão de 1057,1mm x 759,2mm x 568,9mm. Com torque máximo de entrada de 28000Nm. Com peso de 730,0kg. Utilizado com motores modelo C15 - Tier 4F. Com aplicação em caminhão articulado para mineração.	Caterpillar	Caterpillar	20R-9567		21/21
u	8708.40.19	Transmissão composta por grupo planetário, própria para torques de entrada superiores ou iguais a 750Nm. Com torque de 6794Nm. Com grupo planetário de 07 velocidades. Com peso de 1170,02kg. Com aplicação em caminhão fora de estrada.	Caterpillar	Caterpillar	0R-4003		38/21
u	8708.40.19	Transmissão com servotransmissão planetária. Com 06 embreagens hidráulicas independentes que são controladas por uma válvula de embreagem individual de modulação, com uma relação de velocidade de 4,544 para 1. Próprias para torques de entrada de 2829Nm. O peso aproximado da transmissão é de 1784 kg. Com aplicação em caminhão fora de estrada.	Caterpillar	Caterpillar	0R-4005		38/21
u	8708.40.19	Transmissão com servotransmissão planetária. Com 06 embreagens hidráulicas independentes que são controladas por uma válvula de embreagem individual de modulação, com uma relação de velocidade de 4,106 para 1. Próprias para torques de entrada de 7039NM. O peso aproximado da transmissão é de 2012kg. Com aplicação em caminhão fora de estrada.	Caterpillar	Caterpillar	0R-4007		21/21
u	8708.40.19	Transmissão com grupo planetário, composto por 06 velocidades. Próprias para torques de entrada de 9277NM. Com peso de 2163,19kg. Com aplicação em caminhão fora de estrada.	Caterpillar	Caterpillar	0R-4008		45/21
u	8708.40.19	Conjunto de transmissão com servotransmissão planetária. Seis embreagens hidráulicas independentes que são controladas por uma válvula de embreagem individual de modulação, com uma relação de velocidade de 4.074 para 1. O peso aproximado da transmissão é de 2252 kg. Com aplicação em caminhão fora de estrada.	Caterpillar	Caterpillar	0R-4749		21/21
u	8708.40.19	Transmissão composta por grupo planetário, com 06 velocidades. Próprias para torques de entrada superiores ou iguais a 750Nm. Com torque de 5919Nm. Com peso de 1578,17kg. com aplicação em máquinas rodoviárias.	Caterpillar	Caterpillar	10R-0813		45/21
u	8708.40.19	Transmissão planetária servo-assistida de 07 velocidades. Potência de entrada – ISO 9249, 700kW e 938hp, com sistema de controle eletrônico da pressão das embreagens. Com aplicação em caminhão fora de estrada.	Caterpillar	Caterpillar	10R-8424		38/21
u	8708.40.19	Transmissão planetária, composta por 7 velocidades. Com peso de 861,65kg. Com aplicação em caminhão fora de estrada.	Caterpillar	Caterpillar	10R-8425		38/21
u	8708.40.19	Transmissão CVT remanufaturada. CAIXA DE TRANSMISSAO AUTOMATICA CONTINUAMENTE VARIAVEL, CONTROLADAS ELETRO-HIDRAULICAMENTE, CONTENDO EMBREAGENS INTERNAS 4WD, COM MECANISMO MECANICO E HIDRAULICO, UTILIZADA EM MOTORES COM ROTACAO DE 1500 RPM, GERANDO TORQUE DE ATE 2420 NM A UMA POTENCIA MAXIMA DE 380 KW, ALCANCANDO UMA VELOCIDADE MAXIMA DE 60 KM POR HORA, APLICADO NOS TRATORES AGRICOLAS.	AGCO INTERNATIONAL GMBH	AGCO GMBH	ML180		28/22
u	8708.40.19	CAIXA DE TRANSMISSAO AUTOMATICA CONTINUAMENTE VARIAVEL, CONTROLADAS ELETRO-HIDRAULICAMENTE, CONTENDO EMBREAGENS INTERNAS 4WD, COM MECANISMO MECANICO E HIDRAULICO, UTILIZADA EM MOTORES COM ROTACAO DE 1500 RPM, GERANDO TORQUE DE ATE 2420 NM A UMA POTENCIA MAXIMA DE 380 KW, ALCANCANDO UMA VELOCIDADE MAXIMA DE 60 KM POR HORA, APLICADO NOS TRATORES AGRICOLAS.	AGCO International GmbH	AGCO GMBH	ML400		30/22
u	8708.40.90	Suporte interno do comando final. Construído de ferro fundido. Com peso de 118,81kg. Com aplicação em caminhão fora de estrada.	Caterpillar	Caterpillar	0R-7641		25/21
u	8708.40.90	Suporte interno do comando final. Construído de ferro fundido. Com peso de 507,00kg. Com aplicação em caminhão fora de estrada.	Caterpillar	Caterpillar	0R-7642		43/21
u	8708.40.90	Placa da caixa de marchas do grupo de transmissão. Construída em aço, com dureza mínima Rockwell C40. Com diâmetro de 554mm e espessura de 6,35mm. Com peso de 4,61kg. Com aplicação em caminhão fora de estrada.	Caterpillar	Caterpillar	20R-2831		38/21
u	8708.40.90	Carcaça da caixa de marchas. Construído em alumínio fundido. Com dimensão de 596,9mm x 622,3mm x 647,7mm. Com diâmetro externo de 560,0mm. Com peso de 74,78kg. Utilizado em motor modelo C18 - Tier 4F, composto por 06 cilindros, turboalimentado e com sistema de injeção direta de combustível. Com aplicação em caminhão articulado para mineração.	Caterpillar	Caterpillar	20R-9260		21/21
u	8708.50.19	Ponta de eixo traseiro, montado no comando final. Construída em aço fundido. Com diâmetro de 24,00 polegadas e altura de 19,76 polegadas. Com peso de 175,0kg. Com aplicação em máquinas rodoviárias.	Caterpillar	Caterpillar	0R-1664		43/21
u	8708.50.19	Ponta de eixo traseiro montado no comando final. Com dureza superficial Brinell de 3,9. Com peso de 1004,95kg. Com aplicação em caminhão fora de estrada.	Caterpillar	Caterpillar	0R-7441		38/21
u	8708.50.19	Ponta de eixo traseiro montado no comando final. Com dureza superficial Brinell de 3,6. Com peso de 727,82kg. Com aplicação em caminhão fora de estrada.	Caterpillar	Caterpillar	0R-9032		38/21
u	8708.50.19	Ponta de eixo traseiro montado no comando final. Com peso de 979,56kg. Com aplicação em caminhão fora de estrada.	Caterpillar	Caterpillar	0R-9035		25/21
u	8708.50.19	Ponta de eixo traseiro montado no comando final. Com dureza superficial Brinell de 3,9. Com peso de 3646,14kg. Com aplicação em caminhão fora de estrada.	Caterpillar	Caterpillar	10R-0774		38/21
u	8708.50.19	Ponta de eixo traseiro montado no comando final. Com peso de 1668,88kg. Com aplicação em caminhão fora de estrada.	Caterpillar	Caterpillar	10R-5397		38/21
u	8708.50.19	Ponta de eixo traseiro montado no comando final. Com dureza superficial Brinell de 3,7. Com peso de 354,18kg. Com aplicação em caminhão fora de estrada.	Caterpillar	Caterpillar	10R-8437		43/21
u	8708.50.19	Ponta de eixo traseiro do comando final, para o grupo do trem de força. Construída em aço fundido. Com dimensão de 787,4mm x 711,2mm x 1041,4mm. Com dureza superficial Brinell de 3,5-3,9. Com estria evolvente externa de 96 dentes, diâmetro primitivo de 243,84mm e ângulo de pressão de 30 graus. Com peso de 401,90kg. Com aplicação em caminhão fora de estrada.	Caterpillar	Caterpillar	10R-8438		21/21
u	8708.50.19	Ponta de eixo traseiro montado no comando final. Com dureza superficial Brinell de 3,6. Com peso de 667,76kg. Com aplicação em caminhão fora de estrada.	Caterpillar	Caterpillar	10R-8439		38/21
u	8708.50.19	Ponta de eixo dianteiro do comando final, para o grupo do trem de força. Construída em aço. Com dimensão de 1320,8mm x 609,6mm x 762,0mm. Com dureza superficial Brinell de 3,4-3,7. Com peso de 768,85kg. Utilizado em motor modelo 3512B, composto por 12 cilindros, turboalimentado e com sistema de injeção direto de combustível. Com aplicação em caminhão fora de estrada.	Caterpillar	Caterpillar	10R-8748		21/21
u	8708.50.19	Ponta de eixo frontal montado no comando final. Com dureza superficial Brinell de 3,7. Com peso de 1934,60kg. Com aplicação em caminhão fora de estrada.	Caterpillar	Caterpillar	20R-1696		25/21
u	8708.50.19	Ponta de eixo traseiro montado no comando final. Com dureza superficial Brinell de 3,9. Com peso de 1677,04kg. Com aplicação em caminhão fora de estrada.	Caterpillar	Caterpillar	20R-1700		25/21
u	8708.50.19	Ponta de eixo frontal montado no comando final. Com dureza superficial Brinell de 3,9. Com peso de 1004,04kg. Com aplicação em caminhão fora de estrada.	Caterpillar	Caterpillar	20R-1701		43/21
u	8708.50.19	Ponta de eixo traseiro montado no comando final. Com dureza superficial Brinell de 3,6. Com peso de 1271,61kg. Com aplicação em caminhão fora de estrada.	Caterpillar	Caterpillar	20R-1702		43/21
u	8708.50.19	Ponta de eixo frontal montado no comando final. Com dureza superficial Brinell de 3,7. Com peso de 354,18kg. Com aplicação em caminhão fora de estrada.	Caterpillar	Caterpillar	20R-1705		43/21
u	8708.50.19	Ponta de eixo traseiro montado no comando final. Com dureza superficial Brinell de 3,9. Com peso de 1836,62kg. Com aplicação em caminhão fora de estrada.	Caterpillar	Caterpillar	20R-1706		38/21
u	8708.50.19	Ponta de eixo traseiro montado no comando final. Com dureza superficial Brinell de 3,9. Com peso de 955,07kg. Com aplicação em caminhão fora de estrada.	Caterpillar	Caterpillar	20R-1707		38/21
u	8708.50.19	Ponta de eixo traseiro montado no comando final. Com dureza superficial Brinell de 3,9. Com peso de 667,76kg. Com aplicação em caminhão fora de estrada.	Caterpillar	Caterpillar	20R-1708		43/21
u	8708.50.19	Ponta de eixo traseiro montado no comando final. Construída em aço fundido. Com diâmetro de 781,0mm e altura de 1270,0mm. Com estria evolvente de 90 dentes. Com peso de 668,21kg. Com aplicação em caminhão fora de estrada.	Caterpillar	Caterpillar	20R-4231		43/21
u	8708.50.19	Ponta de eixo traseiro montado no comando final. Construída em aço fundido. Com diâmetro de 635,0mm e altura de 1054,1mm. Com estria evolvente de 96 dentes. Com peso de 401,80kg. Com aplicação em caminhão fora de estrada.	Caterpillar	Caterpillar	20R-4234		43/21
u	8708.50.19	Ponta de eixo traseiro montado no comando final. Construída em aço fundido. Com diâmetro de 802,0mm e altura de 1346,2mm. Com estria evolvente de 81 dentes. Com peso de 563,70kg. Com aplicação em caminhão fora de estrada.	Caterpillar	Caterpillar	20R-4236		43/21
u	8708.50.19	Ponta de eixo traseiro, montado no comando final. Construída em aço fundido. Com diâmetro de 1480,0mm e comprimento de 2125,0mm. Com estria evolvente de 109 dentes. Com peso de 3734,0kg. Com aplicação em caminhão fora de estrada.	Caterpillar	Caterpillar	20R-6606		43/21
u	8708.50.19	Ponta de eixo traseiro, montado no comando final. Construída em aço fundido. Com dureza superficial Brinell de 3,6-3,9. Com diâmetro de 1663,7mm e comprimento de 2209,8mm. Com estria evolvente de 109 dentes. Com peso de 3734,0kg. Com aplicação em caminhão fora de estrada.	Caterpillar	Caterpillar	20R-8574		43/21
u	8708.50.80	Ponta do eixo dianteiro do caminhão fora de estrada. Com dureza superficial Brinell de 3,7. Com peso de 876,61kg. Com aplicação em caminhão fora de estrada.	Caterpillar	Caterpillar	10R-8749		38/21
u	8708.70.10	Aro da roda do caminhão. Fabricado em aço fundido, com dureza superficial Brinell mínima de 163. Com estria interna de 120 dentes. Com peso de 1682,48kg. Com aplicação em caminhão fora de estrada.	Caterpillar	Caterpillar	0R-9039		30/21
u	8708.70.10	Roda para caminhão. Composta pelo aro, ponta do eixo, conjunto de freio, retentores e rolamentos. Com peso de 1678,40kg. Com aplicação em caminhão fora de estrada.	Caterpillar	Caterpillar	10R-8430		38/21
u	8708.70.10	Roda construída em aço fundido. Com estria envolvente interna de 120 dentes. Com peso de 1471kg. Com aplicação em caminhão fora de estrada.	Caterpillar	Caterpillar	20R-3791		43/21
u	8708.70.10	Roda construída em aço fundido. Com estria envolvente interna de 111 dentes. Com peso de 2100kg. Com aplicação em caminhão fora de estrada.	Caterpillar	Caterpillar	20R-3792		43/21
u	8708.70.10	Roda construída em ferro fundido. Com estria envolvente interna de 120 dentes. Com peso de 1206kg. Com aplicação em caminhão fora de estrada.	Caterpillar	Caterpillar	20R-3793		30/21
u	8708.70.10	Roda construída em ferro fundido dúctil. Com dimensões de 863,6mm x 736,6mm. Com estria envolvente interna de 80 dentes. Com peso de 353,40kg. Com aplicação em caminhão fora de estrada.	Caterpillar	Caterpillar	20R-4223		43/21
u	8708.70.10	Roda construída em ferro fundido dúctil. Com dimensões de 838,2mm x 812,8mm. Com estria envolvente interna de 102 dentes. Com peso de 390,54kg. Com aplicação em caminhão fora de estrada.	Caterpillar	Caterpillar	20R-4224		43/21
u	8708.70.10	Roda construída em ferro fundido dúctil. Com dimensões de 863,6mm x 825,5mm. Com estria envolvente interna de 102 dentes. Com peso de 411,0kg. Com aplicação em caminhão fora de estrada.	Caterpillar	Caterpillar	20R-4225		30/21
u	8708.70.10	Roda construída em ferro fundido dúctil. Com dimensões de 1094mm x 965mm. Com estria envolvente interna de 102 dentes. Com peso de 940,31kg. Com aplicação em caminhão fora de estrada.	Caterpillar	Caterpillar	20R-4226		43/21
u	8708.70.10	Roda construída em ferro fundido dúctil. Com dimensões de 1103mm x 940mm. Com estria envolvente interna de 102 dentes. Com peso de 871,41kg. Com aplicação em caminhão fora de estrada.	Caterpillar	Caterpillar	20R-4227		38/21
u	8708.70.10	Roda construída em ferro fundido dúctil. Com dimensões de 774mm x 774mm. Com estria envolvente interna de 180 dentes. Com peso de 388,28kg. Com aplicação em caminhão fora de estrada.	Caterpillar	Caterpillar	20R-4228		43/21
u	8708.70.10	Grupo do comando final e freio, montado no grupo do trem de força. Construído predominantemente em aço. Dimensão de 742,01mm x 675,0mm x 734,99mm. Com ponta do eixo de dureza Rockwell 40-45, com estria envolvente externa de 80 dentes e ângulo de pressão de 30 graus. Com cubo da roda de diâmetro de 359,13mm e estria envolvente interna de 80 dentes. Com engrenagem planetária de dureza mínima Rockwell 59, com estria de 23 dentes e ângulo de pressão de 20 graus. Com peso de 460,0kg. Utilizado em motor modelo C15. Com aplicação em caminhão articulado.	Caterpillar	Caterpillar	20R-8269		21/21
u	8708.80.00	Haste do grupo do cilindro da suspensão dianteira, com revestimento em cromo. Com peso de 137,40kg. Com aplicação em caminhão fora de estrada.	Caterpillar	Caterpillar	0R-3691		25/21
u	8708.80.00	Haste do grupo do cilindro da suspensão dianteira, com revestimento em cromo. Com peso de 245,79kg. Com aplicação em caminhão fora de estrada.	Caterpillar	Caterpillar	0R-3692		25/21
u	8708.80.00	Haste do grupo do cilindro da suspensão dianteira, com revestimento em cromo. Com peso de 527,42kg. Com aplicação em caminhão fora de estrada.	Caterpillar	Caterpillar	0R-3693		25/21
u	8708.80.00	Haste do grupo do cilindro da suspensão dianteira, com revestimento em cromo. Com peso de 718,34kg. Com aplicação em caminhão fora de estrada.	Caterpillar	Caterpillar	0R-3694		30/21
u	8708.80.00	Haste da suspensão dianteira do caminhão, com revestimento em cromo. Com peso de 136,05kg. Com aplicação em caminhão fora de estrada.	Caterpillar	Caterpillar	10R-7460		38/21
u	8708.80.00	Haste do grupo do cilindro da suspensão dianteira, com revestimento em cromo. Com peso de 111,10kg. Com aplicação em caminhão fora de estrada.	Caterpillar	Caterpillar	10R-7461		30/21
u	8708.80.00	Haste do grupo do cilindro da suspensão dianteira, com revestimento em cromo. Com peso de 89,99kg. Com aplicação em caminhão fora de estrada.	Caterpillar	Caterpillar	10R-7465		38/21
u	8708.80.00	Haste do grupo do cilindro da suspensão dianteira, com revestimento em cromo. Com peso de 851,83kg. Com aplicação em caminhão fora de estrada.	Caterpillar	Caterpillar	20R-0719		30/21
u	8708.80.00	Haste do grupo do cilindro da suspensão traseira, com revestimento em cromo. Com peso de 141,42kg. Com aplicação em caminhão fora de estrada.	Caterpillar	Caterpillar	20R-0725		43/21
u	8708.80.00	Haste do cilindro do grupo da suspensão traseira. Com revestimento em cromo. Com peso de 269,54kg. Com aplicação em caminhão fora de estrada.	Caterpillar	Caterpillar	20R-0726		43/21
u	8708.80.00	Haste do grupo do cilindro da suspensão traseira, com revestimento em cromo. Com peso de 190,61kg. Com aplicação em caminhão fora de estrada.	Caterpillar	Caterpillar	20R-0727		34/21
u	8708.80.00	Haste do grupo do cilindro de suspensão traseira, com revestimento em cromo. Construído em aço. Com diâmetro de 178,4mm e comprimento de 842,4mm. Com peso de 67,39kg. Com aplicação em caminhão fora de estrada.	Caterpillar	Caterpillar	20R-7519		43/21
u	8708.80.00	Haste do grupo do cilindro de suspensão traseira, com revestimento em cromo. Construído em aço. Com diâmetro de 178,4mm e comprimento de 842,4mm. Com peso de 67,55kg. Com aplicação em caminhão fora de estrada.	Caterpillar	Caterpillar	20R-7520		43/21
u	8708.80.00	Haste do grupo do cilindro de suspensão traseira, com revestimento em cromo. Construído em aço. Com diâmetro de 228,6mm e comprimenro de 795,5mm. Com peso de 99,67kg. Com aplicação em caminhão fora de estrada.	Caterpillar	Caterpillar	20R-8296		34/21
u	8708.80.00	Suspensão da armação do caminhão. Construído em aço. Com diâmetro interno do cilindro de 266,7mm e curso de 165,3mm. Com haste de diâmetro de 228,5mm. Com uma pressão máxima permitida de 18400 kPa. Com volume interno de 16 litros. Com peso de 267,40kg. Com aplicação em caminhão fora de estrada.	Caterpillar	Caterpillar	20R-8570		45/21
u	8708.80.00	Suspensão da armação do caminhão. Construído em aço. Com diâmetro interno do cilindro de 215,90mm e curso de 150,06mm. Com haste de diâmetro de 177,75mm. Com uma pressão máxima permitida de 23000 kPa. Com volume interno de 12 litros. Com peso de 157,0kg. Com aplicação em caminhão fora de estrada.	Caterpillar	Caterpillar	20R-8571		21/21
u	8708.80.00	Suspensão da armação do caminhão, montada na parte traseira. Construído em aço. Com comprimento de 1809,8mm. Com diâmetro interno do cilindro de 425,5mm e curso de 184,15mm. Com haste de diâmetro de 380,9mm. Com uma pressão máxima permitida de 34500kPa. Com volume interno de 60 litros. Com peso de 929,88kg. Com aplicação em caminhão fora de estrada.	Caterpillar	Caterpillar	20R-9506		21/21
u	8708.80.00	Suspensão da armação do caminhão, montada na parte frontal. Construído em aço. Com comprimento de 1833,1mm. Com diâmetro interno do cilindro de 362,0mm e curso de 304,8mm. Com haste de diâmetro de 317,68mm. Com uma pressão máxima permitida de 34500kPa. Com volume interno de 46 litros. Com peso de 743,90kg. Com aplicação em caminhão fora de estrada.	Caterpillar	Caterpillar	20R-9507		21/21
u	8708.80.00	Suspensão da armação do caminhão, montada na parte traseira. Construído em aço. Com comprimento de 1382,6mm. Com diâmetro interno do cilindro de 362,0mm e curso de 165,2mm. Com haste de diâmetro de 317,4mm. Com uma pressão máxima permitida de 25800kPa. Com volume interno de 36 litros. Com peso de 484,98kg. Com aplicação em caminhão fora de estrada.	Caterpillar	Caterpillar	20R-9508		21/21
u	8708.80.00	Suspensão da armação do caminhão, montada na parte frontal. Construído em aço. Com comprimento de 1534,7mm. Com diâmetro interno do cilindro de 425,5mm e curso de 165,0mm. Com haste de diâmetro de 380,9mm. Com uma pressão máxima permitida de 27300kPa. Com volume interno de 49 litros. Com peso de 959,01kg. Com aplicação em caminhão fora de estrada.	Caterpillar	Caterpillar	20R-9509		21/21
u	8708.80.00	Suspensão da armação do caminhão, montada na parte traseira. Construído em aço. Com comprimento de 1316,2mm. Com diâmetro interno do cilindro de 317,55mm e curso de 165,0mm. Com haste de diâmetro de 279,3mm. Com uma pressão máxima permitida de 23000kPa. Com volume interno de 26 litros. Com peso de 340,0kg. Com aplicação em caminhão fora de estrada.	Caterpillar	Caterpillar	20R-9510		21/21
u	8708.80.00	Suspensão da armação do caminhão, montada na parte traseira. Construído em aço. Com comprimento de 1534,7mm. Com diâmetro interno do cilindro de 425,5mm e curso de 165,0mm. Com haste de diâmetro de 380,9mm. Com uma pressão máxima permitida de 27300kPa. Com volume interno de 49 litros. Com peso de 936,88kg. Com aplicação em caminhão fora de estrada.	Caterpillar	Caterpillar	20R-9511		21/21
u	8708.80.00	Suspensão da armação do caminhão, montada na parte traseira. Construído em aço. Com comprimento de 1382,2mm. Com diâmetro interno do cilindro de 362,0mm e curso de 165,2mm. Com haste de diâmetro de 317,4mm. Com uma pressão máxima permitida de 22500kPa. Com volume interno de 36 litros. Com peso de 479,90kg. Com aplicação em caminhão fora de estrada.	Caterpillar	Caterpillar	20R-9512		21/21
u	8708.91.00	Colmeia do radiador do sistema de pós-arrefecimento e resfriamento, para motores modelo 3516B. Com peso de 151,92kg. Com aplicação em caminhão fora de estrada.	Caterpillar	Caterpillar	10R-5673		34/21
u	8708.91.00	Colmeia do radiador do sistema de pós-arrefecimento e resfriamento, para motores modelo 3516B. Com peso de 126,07kg. Com aplicação em caminhão fora de estrada.	Caterpillar	Caterpillar	10R-5674		38/21
u	8708.91.00	Colmeia do radiador do sistema de pós-arrefecimento e resfriamento, para motores modelo 3516B. Com peso de 124,71kg. Com aplicação em caminhão fora de estrada.	Caterpillar	Caterpillar	10R-5675		34/21
s	8708.99.90	CABO: · MATERIAL: AÇO INOX A4 · DIÂMETRO: 1,6mm · REVESTIMENTO: DE ACORDO COM A NORMA DIN 3055 · CARACTERÍSTICA FPISICA: CABO TRANÇADO DE 7X7 TUBO: · MATERIAL: BASE DE FIOS EM AÇO INOX GALVANIZADOS E ESPIRALADOS · MATERIAL DO REVESTIMENTO: PLÁSTICO DE ACORDO DA NORMA MIL-DTL-23053 · CARACTERÍSTICAS ADICIONAIS: ELEMENTOS DE FIXAÇÃO NAS EXTREMIDADES. APLICAÇÃO: É usado para acionamento remoto de um mecanismo interno da interface mecânica estabilizada pertencente ao sistema Remax	CARMEL INDUSTRIE E PARTS LTD	CARMEL INDUSTRIES	066137A-00		47/19
u	8708.99.90	Placa do comando final. Com peso de 68,83kg. Com aplicação em caminhão fora de estrada.	Caterpillar	Caterpillar	0R-1301		25/21
u	8708.99.90	Colmeia do resfriador de óleo para o grupo de transmissão. Com peso de 27,89kg. Com aplicação em máquinas rodoviárias.	Caterpillar	Caterpillar	0R-3338		34/21
u	8708.99.90	Haste do grupo do cilindro da suspensão dianteira, com revestimento em cromo. Com peso de 821,28kg. Com aplicação em caminhão fora de estrada.	Caterpillar	Caterpillar	0R-3695		30/21
u	8708.99.90	Conversor de torque para o grupo do trem de força. Com peso de 437,62kg. Com aplicação em caminhão fora de estrada.	Caterpillar	Caterpillar	0R-4061		38/21
u	8708.99.90	Conjunto do conversor de torque. Com peso de 589,55kg. Para uso em motores de combustão interna do ciclo Diesel. Com aplicação em caminhão fora de estrada.	Caterpillar	Caterpillar	0R-4065		38/21
u	8708.99.90	Conjunto de conversor de torque com embreagem de acionamento direto e comando de bloqueio eletrohidráulico. O controle de travamento da embreagem é ativado por uma solenoide de atuação eletrônica. Duas válvulas de alívio de pressão são utilizadas para controlar a pressão de alimentação do óleo e pressão do óleo do conversor interno. O conversor de torque tem disposição para fixação direta no volante do motor. O peso aproximado do conversor de torque é 702kg. Com aplicação em caminhão fora de estrada.	Caterpillar	Caterpillar	0R-4084		21/21
u	8708.99.90	Conversor de torque para o grupo do trem de força. Com peso de 986,35kg. Com aplicação em caminhão fora de estrada.	Caterpillar	Caterpillar	0R-4085		38/21
u	8708.99.90	Conjunto do conversor de torque. Com peso de 1189,27kg. Para uso em motores de combustão interna do ciclo Diesel. Com aplicação em caminhão fora de estrada.	Caterpillar	Caterpillar	0R-4089		38/21
u	8708.99.90	Carcaça do grupo do comando final. Com peso de 385,47kg. Com aplicação em caminhão fora de estrada.	Caterpillar	Caterpillar	0R-4161		38/21
u	8708.99.90	Comando final e freio da roda do caminhão fora de estrada, que devem suportar o peso da máquina, e fornece propulsão e redução de velocidade a máquina. O peso aproximado do arranjo da roda é de 839,42kg.	Caterpillar	Caterpillar	0R-4169		43/21
u	8708.99.90	Placa da transmissão. Com peso de 3,08kg. Com aplicação em caminhão fora de estrada.	Caterpillar	Caterpillar	0R-4581		25/21
u	8708.99.90	Placa da transmissão. Construída em aço, com dureza mínima Rockwell C40-45. Com diâmetro de 534,0mm e espessura de 6,35mm. Com peso de 3,46kg. Utilizada em motor modelo 3516. Com aplicação em caminhão fora de estrada.	Caterpillar	Caterpillar	0R-4582		43/21
u	8708.99.90	Placa da transmissão. Com peso de 3,03kg. Com aplicação em caminhão fora de estrada.	Caterpillar	Caterpillar	0R-5001		25/21
u	8708.99.90	Suporte da planetária para o grupo do comando final. Com peso de 175,50kg. Com aplicação em caminhão fora de estrada.	Caterpillar	Caterpillar	0R-7643		43/21
u	8708.99.90	Suporte da planetária para o grupo do comando final. Com peso de 349,19kg. Com aplicação em caminhão fora de estrada.	Caterpillar	Caterpillar	0R-7645		43/21
u	8708.99.90	Carcaça do cilindro da suspensão. Com peso de 163,26kg. Com aplicação em caminhão fora de estrada.	Caterpillar	Caterpillar	0R-8304		25/21
u	8708.99.90	Grupo de rodas com comando final e freio que devem suportar o peso da máquina, e fornece propulsão e redução de velocidade a máquina. A roda de aço montada na ponta de eixo com uma ligação hidráulica atua como um sistema de freio. O sistema de freio é constituído de múltiplos discos de desgaste arrefecidos a óleo e engajamento automático do freio de estacionamento. A movimentação é reduzida com um conjunto de redução planetária de engrenagens com uma relação final de 19,16 para 1. O peso aproximado do arranjo da roda é de 3129kg. Com aplicação em caminhão fora de estrada.	Caterpillar	Caterpillar	0R-9028		38/21
u	8708.99.90	Carcaça do grupo do comando final. Com peso de 654,40kg. Com aplicação em caminhão fora de estrada.	Caterpillar	Caterpillar	0R-9029		43/21
u	8708.99.90	Cubo para o grupo do comando final. Com peso de 87,97kg. Com aplicação em caminhão fora de estrada.	Caterpillar	Caterpillar	0R-9030		38/21
u	8708.99.90	Comando final e freio da roda do caminhão fora de estrada. Que devem suportar o peso da máquina, e fornece propulsão e redução de velocidade a máquina. A roda de ferro fundido montada na ponta de eixo com uma ligação hidráulica atua como um sistema de freio. O sistema de freio é constituído de múltiplos discos de desgaste arrefecidos a óleo e engajamento automático do freio de estacionamento. A movimentação é reduzida com um conjunto de redução planetária de engrenagens com uma relação final de 19,16 para 1. O peso aproximado do arranjo da roda é de 3312kg.	Caterpillar	Caterpillar	0R-9031		38/21
u	8708.99.90	Carcaça do grupo do comando final. Com peso de 877,06kg. Com aplicação em caminhão fora de estrada.	Caterpillar	Caterpillar	0R-9033		43/21
u	8708.99.90	Cubo para o grupo do comando final. Com peso de 78,13kg. Com aplicação em caminhão fora de estrada.	Caterpillar	Caterpillar	0R-9036		30/21
u	8708.99.90	Grupo de rodas com comando final e freio que devem suportar o peso da máquina, e fornece propulsão e redução de velocidade a máquina. A roda de ferro fundido montada na ponta de eixo com uma ligação hidráulica atua como um sistema de freio. O sistema de freio é constituído de múltiplos discos de desgaste arrefecidos a óleo e engajamento automático do freio de estacionamento. A movimentação é reduzida com dois conjuntos de redução planetária de engrenagens com uma relação final de 22,75 para 1. O peso aproximado do arranjo da roda é de 4798kg. Com aplicação em caminhão fora de estrada.	Caterpillar	Caterpillar	0R-9037		21/21
u	8708.99.90	Cubo para o grupo do comando final. Com peso de 79,81kg. Com aplicação em caminhão fora de estrada.	Caterpillar	Caterpillar	0R-9042		38/21
u	8708.99.90	Carcaça do grupo do comando final. Com peso de 5822,94kg. Com aplicação em caminhão fora de estrada.	Caterpillar	Caterpillar	0R-9043		38/21
u	8708.99.90	Cubo para o grupo do comando final. Construído em aço forgado. Com dureza mínima Rockwell C50. Com diâmetro total de 718,06mm e espessura de 143,50mm. Com estria envolvente interna de 128 dentes. Com peso de 126,55kg. Com aplicação em caminhão fora de estrada.	Caterpillar	Caterpillar	0R-9048		30/21
u	8708.99.90	Carcaça do grupo do comando final. Com peso de 15119,69kg. Com aplicação em caminhão fora de estrada.	Caterpillar	Caterpillar	0R-9814		38/21
u	8708.99.90	Cubo da roda motriz do comando final, montado no grupo do trem de força. Construído em aço forjado. Com dureza mínima Rockwell C50. Com diâmetro máximo de 869,89mm e comprimento de 167,0mm. Com estria evolvente interna de 109 dentes, diâmetro primitivo de 553,72mm e ângulo de pressão de 30 graus. Com peso de 272,15kg. Com aplicação em caminhão fora de estrada.	Caterpillar	Caterpillar	10R-0775		21/21
u	8708.99.90	Haste do cilindro para o grupo da suspensão dianteira. Com peso de 48,75kg. Com aplicação de caminhão fora de estrada.	Caterpillar	Caterpillar	10R-4444		38/21
u	8708.99.90	Comando final e freio da roda do caminhão fora de estrada, que devem suportar o peso da máquina, e fornece propulsão e redução de velocidade a máquina. O peso aproximado do arranjo da roda é de 730,58kg.	Caterpillar	Caterpillar	10R-5000		30/21
u	8708.99.90	Grupo de rodas com comando final e freio que devem suportar o peso da máquina, e fornece propulsão e redução de velocidade a máquina. O sistema de freio é constituído de múltiplos discos de desgaste. A movimentação é reduzida com um conjunto de redução planetária de engrenagens. Com peso de 730,58kg. Com aplicação em caminhão fora de estrada.	Caterpillar	Caterpillar	10R-5001		21/21
u	8708.99.90	Junta corrediça do grupo do eixo de transmisão. Com peso de 89,79kg. Com aplicação em caminhão fora de estrada.	Caterpillar	Caterpillar	10R-5180		25/21
u	8708.99.90	Junta para o grupo do eixo de direção. Com peso de 145,12kg. Com aplicação em caminhão fora de estrada.	Caterpillar	Caterpillar	10R-5185		25/21
u	8708.99.90	Junta para o grupo do eixo de direção. Com peso de 1138,31kg. Com aplicação em caminhão fora de estrada.	Caterpillar	Caterpillar	10R-5186		25/21
u	8708.99.90	Conjunto do conversor de torque. Com peso de 1059,17kg. Para uso em motores de combustão interna do ciclo Diesel. Com aplicação em caminhão fora de estrada.	Caterpillar	Caterpillar	10R-5398		25/21
u	8708.99.90	Conversor de torque para o grupo do trem de Força. Com peso de 680,25kg. Com aplicação em caminhão fora de estrada.	Caterpillar	Caterpillar	10R-5514		25/21
u	8708.99.90	Haste do grupo do cilindro de suspensão traseira. Construído em aço. Com diâmetro de 223,9mm e comprimenro de 549,5mm. Com peso de 45,84kg. Utilizado em motor modelo C15. Com aplicação em caminhão fora de estrada.	Caterpillar	Caterpillar	10R-7463		38/21
u	8708.99.90	Grupo de rodas com comando final e freio que devem suportar o peso da máquina, e fornece propulsão e redução de velocidade a máquina. A roda de ferro fundido montada na ponta de eixo com uma ligação hidráulica atua como um sistema de freio. O sistema de freio é constituído de múltiplos discos de desgaste arrefecidos a óleo e engajamento automático do freio de estacionamento. A movimentação é reduzida com um conjunto de redução planetária de engrenagens com uma relação final de 19,16 para 1. O peso aproximado do arranjo de roda é de 3122kg. Com aplicação em caminhão fora de estrada.	Caterpillar	Caterpillar	10R-8431		38/21
u	8708.99.90	Conversor de torque para o grupo do trem de força. Com turbina em alumínio fundido, com dureza Brinell mínima de 70. Com engrenagem da bomba de direção com dureza mínima RocKwell 15N de 85. Com rotor do conversor em alumínio fundido, com dureza Brinell mínima de 80. Com peso de 360,62kg. Utilizado em motor modelo C15. Com aplicação em caminhão fora de estrada.	Caterpillar	Caterpillar	10R-8434		45/21
u	8708.99.90	Conjunto do conversor de torque. Com peso de 748,27kg. Para uso em motores de combustão interna do ciclo Diesel. Com aplicação em caminhão fora de estrada.	Caterpillar	Caterpillar	10R-8435		25/21
u	8708.99.90	Conversor de torque para o grupo do trem de força. Com peso de 476,17kg. Com aplicação em caminhão fora de estrada.	Caterpillar	Caterpillar	10R-8436		38/21
u	8708.99.90	Suporte das planetárias para o grupo do comando final. Utilizado em motor modelo C27. Com peso de 98,40kg. Com aplicação em caminhão fora de estrada.	Caterpillar	Caterpillar	10R-8442		43/21
u	8708.99.90	Placa da transmissão. Construída em aço, com dureza mínima Rockwell C30-36. Com diâmetro de 273,71mm e espessura de 4,78mm. Com peso de 0,79kg. Utilizada em motores C27. Com aplicação em caminhão fora de estrada.	Caterpillar	Caterpillar	10R-8443		25/21
u	8708.99.90	Placa da transmissão. Construída em aço, com dureza mínima Rockwell C30-36. Com diâmetro de 390,55mm e espessura de 6,35mm. Com peso de 1,83kg. Utilizada em motores C32. Com aplicação em caminhão fora de estrada.	Caterpillar	Caterpillar	10R-8444		38/21
u	8708.99.90	Placa da transmissão. Construída em aço, com dureza mínima Rockwell C30-36. Com diâmetro de 348,74mm e espessura de 5,0mm. Com peso de 1,34kg. Utilizada em motores C15. Com aplicação em caminhão fora de estrada.	Caterpillar	Caterpillar	10R-8446		25/21
u	8708.99.90	Conjunto de conversor de torque que garante um aumento de rendimento no motor. Com peso de 1128,76kg. Utilizado em motores modelo C175, composto por 16 cilindros. Com aplicação em caminhão fora de estrada.	Caterpillar	Caterpillar	20R-0130		25/21
u	8708.99.90	Conjunto de conversor de torque que garante um aumento de rendimento no motor. Com peso de 2267,5kg. Utilizado em motores modelo C175, composto por 20 cilindros. Com aplicação em caminhão fora de estrada.	Caterpillar	Caterpillar	20R-0132		25/21
u	8708.99.90	Haste do grupo do cilindro de suspensão frontal. Com diâmetro de 279,32mm e comprimenro de 16655,0mm. Com peso de 527,18kg. Utilizado em motor modelo 3512. Com aplicação em caminhão fora de estrada.	Caterpillar	Caterpillar	20R-0718		30/21
u	8708.99.90	Conversor de torque do trem de força. Com peso de 711,65kg. Com aplicação em caminhão fora de estrada.	Caterpillar	Caterpillar	20R-0924		45/21
u	8708.99.90	Grupo de rodas com comando final e freio que devem suportar o peso da máquina, e fornece propulsão e redução de velocidade a máquina. O sistema de freio é constituído de múltiplos discos de desgaste. A movimentação é reduzida com um conjunto de redução planetária de engrenagens. Com peso de 7800,20kg. Com aplicação em caminhão fora de estrada.	Caterpillar	Caterpillar	20R-1719		45/21
u	8708.99.90	Grupo de rodas com comando final e freio que devem suportar o peso da máquina, e fornece propulsão e redução de velocidade a máquina. O sistema de freio é constituído de múltiplos discos de desgaste. A movimentação é reduzida com um conjunto de redução planetária de engrenagens. Com peso de 5481,90kg. Com aplicação em caminhão fora de estrada.	Caterpillar	Caterpillar	20R-1722		45/21
u	8708.99.90	Carcaça do comando final. Construída em ferro fundido. Estria interna com 24 dentes, diâmetro primitivo de 333,960mm e ângulo de pressão de 20 graus. Com peso de 260,30kg. Com aplicação em caminhão fora de estrada.	Caterpillar	Caterpillar	20R-1867		43/21
u	8708.99.90	Carcaça do comando final. Construída em ferro fundido. Com peso de 735,12kg. Com aplicação em caminhão fora de estrada.	Caterpillar	Caterpillar	20R-1868		43/21
u	8708.99.90	Carcaça do comando final. Construída em ferro fundido. Estria interna com 60 dentes, diâmetro primitivo de 254,000mm e ângulo de pressão de 30 graus. Com peso de 134,23kg. Com aplicação em caminhão fora de estrada.	Caterpillar	Caterpillar	20R-1873		25/21
u	8708.99.90	Carcaça do comando final. Construída em ferro fundido. Estria interna com 60 dentes, diâmetro primitivo de 254,000mm e ângulo de pressão de 30 graus. Com peso de 132,87kg. Com aplicação em caminhão fora de estrada.	Caterpillar	Caterpillar	20R-1874		43/21
u	8708.99.90	Placa do conversor de torque do grupo da transmissão. Construída em aço, com dureza mínima Rockwell C30. Com diâmetro de 316,77mm e espessura de 3,43mm. Com peso de 1,31kg. Com aplicação em caminhão fora de estrada.	Caterpillar	Caterpillar	20R-2817		38/21
u	8708.99.90	Colmeia do resfriador de óleo para o sistema hidráulico. Com peso de 86,18kg. Com aplicação em caminhão fora de estrada.	Caterpillar	Caterpillar	20R-3094		34/21
u	8708.99.90	Colmeia do resfriador de óleo para o sistema hidráulico. Com peso de 86,18kg. Com aplicação em caminhão fora de estrada.	Caterpillar	Caterpillar	20R-3095		34/21
u	8708.99.90	Colmeia do resfriador de óleo para o sistema hidráulico. Com peso de 88,45kg. Com aplicação em caminhão fora de estrada.	Caterpillar	Caterpillar	20R-3096		34/21
u	8708.99.90	Colmeia do resfriador de óleo para o sistema hidráulico. Com peso de 90,72kg. Com aplicação em caminhão fora de estrada.	Caterpillar	Caterpillar	20R-3097		34/21
u	8708.99.90	Grupo de rodas com comando final e freio que devem suportar o peso da máquina, e fornece propulsão e redução de velocidade a máquina. O sistema de freio é constituído de múltiplos discos de desgaste. A movimentação é reduzida com um conjunto de redução planetária de engrenagens. Com peso de 7461,72kg. Com aplicação em caminhão fora de estrada.	Caterpillar	Caterpillar	20R-3787		21/21
u	8708.99.90	Grupo de rodas com comando final e freio que devem suportar o peso da máquina, e fornece propulsão e redução de velocidade a máquina. O sistema de freio é constituído de múltiplos discos de desgaste. A movimentação é reduzida com um conjunto de redução planetária de engrenagens. Com peso de 7257,60kg. Com aplicação em caminhão fora de estrada.	Caterpillar	Caterpillar	20R-3788		21/21
u	8708.99.90	Conversor de torque para o grupo do trem de força. Com turbina em alumínio fundido, com dureza Brinell mínima de 80. Com engrenagem da bomba de direção com dureza mínima RocKwell C de 59. Com rotor do conversor em alumínio fundido, com dureza Brinell mínima de 80. Com peso de 712,52kg. Utilizado em motor modelo 3516. Com aplicação em caminhão fora de estrada.	Caterpillar	Caterpillar	20R-3810		45/21
u	8708.99.90	Carcaça do cilindro da suspensão frontal. Construída em aço. Com diâmetro de 203,3mm e curso de 234,9mm. Com peso de 156,20kg. Utilizado em motor modelo C27. Com aplicação em caminhão fora de estrada.	Caterpillar	Caterpillar	20R-3819		43/21
u	8708.99.90	Grupo de rodas com comando final e freio que devem suportar o peso da máquina, e fornece propulsão e redução de velocidade a máquina. O sistema de freio é constituído de múltiplos discos de desgaste. A movimentação é reduzida com um conjunto de redução planetária de engrenagens. Construído em aço. Com peso de 3050,05kg. Com aplicação em caminhão fora de estrada.	Caterpillar	Caterpillar	20R-4209		38/21
u	8708.99.90	Grupo de rodas com comando final e freio que devem suportar o peso da máquina, e fornece propulsão e redução de velocidade a máquina. O sistema de freio é constituído de múltiplos discos de desgaste. A movimentação é reduzida com um conjunto de redução planetária de engrenagens. construído em aço. Com peso de 1626,68kg. Com aplicação em caminhão fora de estrada.	Caterpillar	Caterpillar	20R-4211		45/21
u	8708.99.90	Carcaça do comando final. Construída em ferro fundido dúctil. Com diâmetro de 553,72mm e altura de 170,18mm. Com peso de 63,33kg. Utilizado em motor modelo C15. Com aplicação em caminhão fora de estrada.	Caterpillar	Caterpillar	20R-4215		43/21
u	8708.99.90	Carcaça do comando final. Construída em ferro fundido dúctil. Com diâmetro de 629,92mm e altura de 190,50mm. Com peso de 95,30kg. Utilizado em motor modelo C27. Com aplicação em caminhão fora de estrada.	Caterpillar	Caterpillar	20R-4220		25/21
u	8708.99.90	Grupo de rodas com comando final e freio que devem suportar o peso da máquina, e fornece propulsão e redução de velocidade a máquina. O sistema de freio é constituído de múltiplos discos de desgaste. A movimentação é reduzida com um conjunto de redução planetária de engrenagens. Construído em aço. Com peso de 1780,02kg. Com aplicação em caminhão fora de estrada.	Caterpillar	Caterpillar	20R-4230		21/21
u	8708.99.90	Monitor eletrônico, modelo CMPD. Construído em plástico. Com comprimento de 228,8mm e largura de 156,6mm. Com peso de 1,45kg. Com aplicação em caminhão fora de estrada.	Caterpillar	Caterpillar	20R-4425		30/21
u	8708.99.90	Grupo de rodas com comando final e freio que devem suportar o peso da máquina, e fornece propulsão e redução de velocidade a máquina. A movimentação é reduzida com um conjunto de redução planetária de engrenagens. Construído em aço. Com peso de 290,0kg. Com aplicação em caminhão fora de estrada.	Caterpillar	Caterpillar	20R-4631		45/21
u	8708.99.90	Grupo de rodas com comando final e freio que devem suportar o peso da máquina, e fornece propulsão e redução de velocidade a máquina. O sistema de freio é constituído de múltiplos discos de desgaste. A movimentação é reduzida com um conjunto de redução planetária de engrenagens. Construído em aço. Com peso de 570,0kg. Com aplicação em caminhão fora de estrada.	Caterpillar	Caterpillar	20R-4632		45/21
u	8708.99.90	Monitor eletrônico, montado na cabine do operador. Construído em material diversos. Com comprimento de 685,8mm, largura de 356,0mm e altura de 101,0mm. Com peso de 24,49kg. Com aplicação em caminhão fora de estrada.	Caterpillar	Caterpillar	20R-5129		43/21
u	8708.99.90	Monitor eletrônico, montado na cabine do operador. Construído em material diversos. Com comprimento de 685,8mm, largura de 355,6mm e altura de 99,8mm. Com peso de 24,31kg. Com aplicação em caminhão fora de estrada.	Caterpillar	Caterpillar	20R-5130		30/21
u	8708.99.90	Monitor de medição da carga útil do caminhão. Construído em materiais diversos. Com tensão de 18-32 volts e com corrente de 1,5 amperes. Com comprimento de 514,4mm, largura de 360,7mm e altura de 131,3mm. Com peso de 20,86kg. Com aplicação em caminhão fora de estrada.	Caterpillar	Caterpillar	20R-6421		45/21
u	8708.99.90	Monitor eletrônico, montado na cabine do operador. Construído em plástico. Com comprimento de 204,5mm, largura de 141,0mm e altura de 75,1mm. Com peso de 1,09kg. Com aplicação em carregadeira de rodas.	Caterpillar	Caterpillar	20R-6539		43/21
u	8708.99.90	Grupo de rodas com comando final e freio que devem suportar o peso da máquina, e fornece propulsão e redução de velocidade a máquina. O sistema de freio é constituído de múltiplos discos de desgaste. A movimentação é reduzida com um conjunto de redução planetária de engrenagens. Construído em aço. Com dimensão de 3302,0mm x 2032,0mm x 1651,0mm. Com peso de 16184,448kg. Com aplicação em caminhão fora de estrada.	Caterpillar	Caterpillar	20R-6609		21/21
u	8708.99.90	Conversor de torque para o grupo do trem de força. Com dimensão de 1714,5mm x 160,02mm x 1427,48mm. Com turbina em alumínio fundido, com dureza Brinell mínima de 80. Com engrenagem da bomba de direção com dureza mínima RocKwell C de 59. Com rotor do conversor em alumínio fundido, com dureza Brinell mínima de 80. Com peso de 954,82kg. Utilizado em motor modelo C32. Com aplicação em caminhão fora de estrada.	Caterpillar	Caterpillar	20R-6700		45/21
u	8708.99.90	Conversor de torque para o grupo do trem de força. Com dimensão de 889,0mm x 889,0mm x 1263,65mm. Com turbina em alumínio fundido, com dureza Brinell mínima de 70. Com engrenagem da bomba de direção com dureza mínima RocKwell 15N de 85. Com rotor do conversor em alumínio fundido, com dureza Brinell mínima de 80. Com peso de 360,61kg. Utilizado em motor modelo C27. Com aplicação em caminhão fora de estrada.	Caterpillar	Caterpillar	20R-6704		21/21
u	8708.99.90	Conversor de torque, para o grupo do trem de força. Com comprimento de 1231,9mm. Com turbina em alumínio fundido, com dureza Brinell mínima de 80. Estator em alumínio fundido, com dureza Brinell mínima de 80 e estria envolvente de 69 dentes. Garfo em aço forjado, com dureza Brinell mínima de 3,5-3,7. Com peso de 639,12kg. Utilizado em motor modelo C32. Com aplicação em caminhão fora de estrada.	Caterpillar	Caterpillar	20R-9073		38/21
u	8708.99.90	Grupo de rodas com comando final e freio que devem suportar o peso da máquina, e fornece propulsão e redução de velocidade a máquina. O sistema de freio é constituído de múltiplos discos de desgaste. A movimentação é reduzida com um conjunto de redução planetária de engrenagens. Material predominante aço. Com dimensão de 965,2mm x 927,1mm x 977,9mm. Com peso de 730,74kg. Com aplicação em caminhão para mineração.	Caterpillar	Caterpillar	20R-9085		21/21
u	8708.99.90	Grupo de rodas com comando final e freio que devem suportar o peso da máquina, e fornece propulsão e redução de velocidade a máquina. O sistema de freio é constituído de múltiplos discos de desgaste. A movimentação é reduzida com um conjunto de redução planetária de engrenagens. Material predominante aço. Com dimensão de 550,01mm x 550,01mm. Com peso de 366,05kg. Com aplicação em caminhão articulado para mineração.	Caterpillar	Caterpillar	20R-9249		21/21
u	8708.99.90	Grupo de rodas com comando final e freio que devem suportar o peso da máquina, e fornece propulsão e redução de velocidade a máquina. O sistema de freio é constituído de múltiplos discos de desgaste. A movimentação é reduzida com um conjunto de redução planetária de engrenagens. Material predominante aço. Com dimensão de 558,8mm x 558,8mm. Com peso de 572,44kg. Com aplicação em caminhão articulado para mineração.	Caterpillar	Caterpillar	20R-9250		21/21
u	8708.99.90	Grupo de rodas com comando final e freio que devem suportar o peso da máquina, e fornece propulsão e redução de velocidade a máquina. O sistema de freio é constituído de múltiplos discos de desgaste. A movimentação é reduzida com um conjunto de redução planetária de engrenagens. Material predominante aço. Com diâmetro de 550mm e comprimento de 407,5mm. Com peso de 225,0kg. Com aplicação em caminhão articulado para mineração.	Caterpillar	Caterpillar	20R-9431		21/21
u	8708.99.90	Grupo de rodas com comando final e freio que devem suportar o peso da máquina, e fornece propulsão e redução de velocidade a máquina. O sistema de freio é constituído de múltiplos discos de desgaste. A movimentação é reduzida com um conjunto de redução planetária de engrenagens. Material predominante aço. Com comprimento de 407,5mm e diâmetro de 550mm. Com peso de 202,20kg. Com aplicação em caminhão articulado para mineração.	Caterpillar	Caterpillar	20R-9432		21/21
u	8709.11.00	ROBO MOVEL AUTONOMO (AMR) SOBRE RODAS DE TRANSPORTE DE CARGAS PESADAS E PALETES, PARA SEREM UTILIZADOS NA INDUSTRIA E AREAS LOGISTICAS, COM CAPACIDADE DE CARGA DE UTIL DE 200KG, CAPACIDADE DE REBOQUE DE 500KG, COM 890 MM DE COMPRIMENTO, 580 MM DE LARGURA E 352 MM DE ALTURA, COM PESO SEM CARGA DE 70KG, DOTADO DE NAVEGACAO GUIADA ATRAVES DE 2 CAMERAS 3D INTEL REALSENSE DETECCAO DE OBJETOS A FRENTE 50-1800 MM ACIMA DO SOLO, 4 SENSORES DE ULTRASSOM, SISTEMA DE COMUNICACAO WIFI AC / G / N / B SEM FIO DE BANDA DUPLA, BLUETOOTH 4.0 LE, ALCANCE: 10-20 M / 33-66 PES I / OS USB E ETHERNET, SISTEMA DE SEGURANCA SICK MICROSCAN3 (2 UNID.) SCANNERS A LASER DE SICK S300 (FRENTE E VERSO) PROTECAO VISUAL 360 A&deg; AO REDOR DO ROBO, ALIMENTADO COM BATERIA DE LITIO DE NMC (NAO INCLUSA), 24 V, 40 AH, ENTRADA DO CARREGADOR EXTERNO: 100-230 V CA, 50-60 HZ SAIDA: 24 V, MAX. 15 A.	MOBILE INDUSTRIAL ROBOTS A/S	MiR (Mobile Industrial Robots)	MIR200		13/21
u	8709.19.00	TROLEY, FUNÇÃO: TRANSPORTADOR DE CARGAS PESADAS INDUSTRIAL, DADOS TÉCNICOS: A CARGA É COLOCADA DIRETAMENTE NO TRANSPORTADOR OU NO PALETE DE CARGA, SOB QUAL O TRANSPORTADOR DE COLCHÃO DE AR É ACIONADO AO COLETAR A CARGA. QUANDO EM OPERAÇÃO, O TRANSPORTADOR E A CARGA FLUTUAM SOBRE UMA FINA PELÍCULA DE AR, NORMALMENTE USADOS POR CLIENTES NAS INDÚSTRIAS DE TRANSFORMADORES, MOTORES, PAPEL E NUCLEAR, NA MAIORIA DOS CASOS, O TRANSPORTADOR É CONTROLADO POR UMA UNIDADE DE CONTROLE REMOTO, ESTRUTURA EM AÇO, CAIXAS SECCIONADAS. DESTINAÇÃO: UTILIZADO NA FÁBRICA DE TRANSFORMADORES	KONCAR POWERTRANSFORMERS LTD.	DELU-NURNBERG	LPT-60		13/20
s	8709.19.00	TRACTOR TERMINAL VEICULO - TRACTOR KALMAR T2 4x2, (CHASSI AÇO SOLDADO EM L REFORÇADO, COR PRETO), DISTANCIA ENTRE EIXOS DE 116 POLEGADAS, OFF ROAD, MOTOR CUMMINS QSB6.7 (173 HP / 129 KW / 2200 RPM / TORQUE DE 800 Nm À 1400 RPM), TRANSMISSÃO ALLISON 3500 RDS/IM AUTOMÁTICA (6 A FRENTE, 1 A RÉ), AR CONDICIONADO. UTILIZAÇÃO : EM CARGA E DESCARGA NA LOGÍSTICA INTERNA DO TERMINAL PORTUÁRIO.	KALMAR SOLUTIONS LLC.	KALMAR	T2 4X2		23/19
s	8709.19.00	VEÍCULO-TRATOR TERBERG 4x2, CHASSI EM AÇO SOLDADO, 200x100x10 mm, OFF ROAD, MOTOR: CUMMINS QSB6.7 -220 (223 HP / 164 Kw / 2200 rpm / torque de 949 Nm a 1500 rpm), DIESEL DE INJEÇÃO DIRETA DE SEIS CILINDROS A QUATRO TEMPOS COM TURBO DE CARREGAMENTO INTERCOOLER, TRANSMISSÃO ALLISON 3000 - AUTOMÁTICA (6 A FRENTE, 1 A RE), AR-CONDICIONADO INTEGRADO, SISTEMA ELÉTRICO 24 volts, SUSPENSÃO COM MOLAS PARABÓLICAS (FRENTE) E PNEUMÁTICA (TRASEIRA), SEM DISPOSITIVO DE ELEVAÇÃO, DO TIPO UTILIZADO EM FÁBRICAS, ARMAZÉNS, PORTOS OU AEROPORTO, PARA TRANSPORTE DE MERCADORIA A CURTAS DISTÂNCIAS.	TERBERG BENSCHOP B.V	TERBERG BENSCHOP	YT222, 4x2.	Rucker Equipamentos Industriais Ltda. / Rua: Batel, 168 - Jd. do Rio Cotia - CEP 06715-785 - Cotia/SP / Responsável pelas informações: Iraci Ramos / (11) 4189-6666 / iraci@rucker.ind.br	16/20
s	8713.90.00	SISTEMA DE ELEVACAO MOVEL VERTICAL, COM COLUNA ESTAVEL, BRACO TELESCOPICO DE ACAO DUPLA, EQUIPADO COM BRACO DE ELEVACAO PROLONGADO QUE PERMITA ELEVACAO DE PACIENTE COM PESO CORPORAL DE 160KG COMPLETO COM ACESSORIOS: 1- Suporte (DPS grande ) para transferência de pacientes em posição sentada, compatível com sistema de elevação móvel com coluna estável e que permita instalação precisa com rede flexível para transferências.( 1 unidade. tamanho G ) * Suporte (DPS médio ) para transferência de pacientes em posição sentada, compatível com sistema de elevação móvel com coluna estável e que permita instalação precisa com rede flexível para transferências.( 1 unidade. tamanho M ) * Suporte (DPS suporte deitado ) para transferência/suporte em deambulação, compatível com sistema	ArjoHuntleigh Magog inc.	ArjoHuntleigh	Maxi Move		41/19
s	8713.90.00	SISTEMA DE ELEVAÇÃO MÓVEL VERTICAL, com balança, 2 baterias e um carregador. Capacidade de carga 227 KG. Balança com precisão de +/- 100g, COM COLUNA ESTÁVEL, BRACO TELESCÓPICO DE AÇÃO DUPLA, EQUIPADO COM BRACO DE ELEVAÇÃO PROLONGADO QUE PERMITA ELEVAÇÃO DE PACIENTE PARA TRANSFERÊNCIA. ITENS COMPONENTES: DPS ELÉTRICO GRANDE; SUPORTE PARA POSIÇÃO DEITADA; SUPORTE DE DEAMBULAÇÃO. APLICAÇÃO: TRANSPORTE E POSICIONAMENTO DE PACIENTES EM HOSPITAIS.	ARJOHUNTLEIGH MAGOG INC	ARJO	Maxi Move Scale-Br		40/21
u	8716.31.00	VEICULOS TIPO CARRETA TANQUE CRIOGENICA ESTACIONARIA; REBOQUES CRIOGENICOS PARA GASES DO AR (NITROGENIO E ARGONIO) TIPO CISTERNAS COM A FUNCAO DE ARMAZENAR, TRANSPORTAR E ENTREGAR O LIQUIDO CRIOGENICO AO CONSUMIDOR FINAL DE FORMA SEGURA. PARA QUE TODO PROCESSO SEJA REALIZADO DE FORMA EFICIENTE, O PROJETO DE FABRICACAO CONTEMPLA, UM VASO DE PRESSAO, UM TANQUE EXTERNO CALCULADO PARA VACUO, CONJUNTOS DE VALVULAS, INSTRUMENTOS, MATERIAIS DE ISOLAMENTO QUE EVITAM TROCA DE CALOR DO PRODUTO COM O AMBIENTE EXTERNO, PARA QUE NAO OCORRA VAPORIZACAO DO LIQUIDO AO ESTADO GASOSO. ESPECIFICACOES: -ALTURA: 3581 MM; -LARGURA: 2591 MM; -COMPRIMENTO: 14884 MM; -TARA: 12178 KG; -PNEU: 11R24.5; -EIXOS: 3; -PRESSAO: 38 PSIG; -CAPACIDADE NOMINAL PARA VOLUMES EM NITROGENIO: 19.330 M3; -CAPACIDADE NOMINAL PARA VOLUMES EM ARGONIO: 19.096 M3; -CAPACIDADE NOMINAL PARA VOLUME EM AGUA: 10.426 GALOES; -TEMPERATURA VASO INTERNO: -320° F A 100° F; -TEMPERATURA VASO EXTERNO: -20° F A 100° F; -MATERIAL VASO INTERNO: SA 240 GR 304, SS CASCO: SA 240 GR 304, SS; -MATERIAL VASO EXTERNO: SA36, CS / EXTERNO, SA 240 GR 304, SS CASCO: SA 240 GR 304, SS / A1011 GR 50, CS; -TARA: 12178 KG. MODELO DO FABRICANTE: "LN2 - TRAILER - ACP ST-10''.	ALLOY CUSTOM PRODUCTS, INC.	PRAXAIR	CARRETA CRIOGENICA		06/21
u	8716.31.00	CARRETA TANQUE CRIOGÊNICA; REBOQUES CRIOGÊNICOS PARA GASES DO AR (OXIGÊNIO, NITROGÊNIO E ARGÔNIO), TIPO CISTERNA, CISTERNA CONTENDO FLUIDOS CRIOGÊNICOS, NO QUAL OS GASES FORAM LIQUEFEITOS PELA REDUÇÃO SIGNIFICATIVA DAS SUAS TEMPERATURAS. FUNCAO: ARMAZENAR, TRANSPORTAR E ENTREGAR O LÍQUIDO CRIOGÊNICO AO SEU CONSUMIDOR FINAL DE FORMA SEGURA. PARA QUE TODO PROCESSO SEJA REALIZADO DE FORMA EFICIENTE, O PROJETO DE FABRICAÇÃO CONTEMPLA, UM VASO DE PRESSÃO, UM TANQUE EXTERNO CALCULADO PARA VACUO, CONJUNTOS DE VÁLVULAS E INSTRUMENTOS E MATERIAIS DE ISOLAMENTO QUE EVITAM TROCA DE CALOR DO PRODUTO COM O AMBIENTE EXTERNO, PARA QUE NÃO OCORRA VAPORIZAÇÃO DO LÍQUIDO AO ESTADO GASOSO. MODELO: CARRETA CRIOGENICA DO MODELO "GASES DO AR	APPLIED CRYO TECHNOLOGIES	PRAXAIR	LIN-114-040-HR-T-TR		05/21
u	8716.31.00	SEMIRREBOQUE-TANQUE, CONCEBIDO PARA TRANSPORTE EXCLUSIVO DE GASES MEDICINAIS LIQUEFEITOS. SEMI-REBOQUE CRIOGENICO COM CAPACIDADE MAXIMA PARA 48.500KG (INCLUINDO CAVALO); QUANTIDADE DE EIXOS: 3 EIXOS JUNTOS MODELO SAF RS12420; SISTEMA EBS: HALDEX 4S2M; COMPRIMENTO NOMINAL: 12,3 METROS; LARGURA: 2,49 METROS; ALTURA: 3,77 METROS; PESO VAZIO: 14000 KG; FABRICADA DE ACORDO COM NORMA CHINESA GB 150; PRESSAO DE TRABALHO: 3 BAR; TEMPERATURA DE TRABALHO: -196°C; VOLUME GEOMETRICO 35,6 M3. OS EQUIPAMENTOS SERAO PREENCHIDOS COM OXIGENIO LIQUIDO MEDICINAL PARA COMBATE A COVID-19.	ZHANGJIAGANG CIMC SANCTUM CRYOGENIC EQUIPMENT COMPANY LIMITE	CIMC SANCTUM	SDY9401GDYN2		17/22
u	8716.39.00	VEÍCULO TIPO SEMIRREBOQUE RODOVIÁRIO COM EQUIPAMENTO DE DIVERSÃO MÓVEL ACOPLADO., INC., MODELO: SLIDE COM EQUIPAMENTO DE DIVERSÃO ACOPLADO, ESPÉCIE/TIPO: SEMI-REBOQUE RODOVIÁRIO DE 1 EIXO, CONSTRUÇÃO: CHASSI E ESTRUTURAS EM AÇO CARBONO, FORMA DE ENGATE (ACOPLAMENTO) EM CAMINHÃO TRATOR: PINO REI DE 2 POLEGADAS, CAPACIDADE DE CARGA: NÃO APLICÁVEL (O EQUIPAMENTO DE DIVERSÃO CONSTRUÍDO NO PRÓPRIO VEÍCULO É A CARGA EM SI), ALTURA DA PLATAFORMA (ASSOALHO): 1,30 METROS, EIXO: TUBULAR A DISCO, DE 5,8 DE ESPESSURA, PNEUS 9.00-20, SUSPENSÃO: MODELO BALANCIM COM FEIXE DE MOLAS, COMPRIMENTO TOTAL ESTIMADO: 14,0 METROS, LARGURA TOTAL ESTIMADA: 2,45 METROS, ALTURA TOTAL ESTIMADA (INCLUINDO O EQUIPAMENTO DE DIVERSÃO COMPLETAMENTE DESMONTADO, EM POSIÇÃO DE TRANSPORTE): 4,20 METROS, PESO BRUTO TOTAL APROXIMADO: 3.628 QUILOGRAMAS, PINTURA: COR AZUL E VERMELHA EM ESMALTE SINTÉTICO, FREIOS: A AR COMPRIMIDO COM 2 CUÍCAS, ELÉTRICA: 12 VOLTS COM LUZES DE DIREÇÃO, POSIÇÃO, RETROCESSO E FREIOS, ACESSÓRIOS: A PARA-BARRO FLEXÍVEL, PARA-CHOQUE TRASEIRO FIXO, 4 MACACOS DE NIVELAMENTO E MALEIRO SOB O ASSOALHO	MAN-CO MFG., INC.	MAN-CO MFG., INC.	SLIDE		04/21
u	8716.39.00	SEMIREBOQUE MODULAR HIDRÁULICO, COM UM MÓDULO DE 2 LINHAS DE EIXOS, COM CADA LINHA DE EIXO COMPOSTA POR ATÉ 8 PNEUS, COM SUSPENSÕES HIDRÁULICAS LIGADAS POR BARRAS DE DIREÇÃO, E SISTEMA DE AJUSTE DE ALTURA DA PLATAFORMA EM RELAÇÃO AO NÍVEL DO SOLO, NOS SENTIDOS LONGITUDINAL E TRANSVERSAL, CONTENDO TODOS SEUS COMPONENTES PARA SEU PERFEITO FUNCIONAMENTO.	Goldhofer Aktiengesellschaf	GOLDHOFER	THP/SL2		03/22
u	8716.39.00	SEMIREBOQUE MODULAR HIDRÁULICO, COM UM MÓDULO DE 3 LINHAS DE EIXOS, COM CADA LINHA DE EIXO COMPOSTA POR ATÉ 8 PNEUS, COM SUSPENSÕES HIDRÁULICAS LIGADAS POR BARRAS DE DIREÇÃO, E SISTEMA DE AJUSTE DE ALTURA DA PLATAFORMA EM RELAÇÃO AO NÍVEL DO SOLO, NOS SENTIDOS LONGITUDINAL E TRANSVERSAL, CONTENDO TODOS SEUS COMPONENTES PARA SEU PERFEITO FUNCIONAMENTO.	Goldhofer Aktiengesellschaf	GOLDHOFER	THP/SL3		03/22
u	8716.39.00	SEMIREBOQUE MODULAR HIDRÁULICO, COM UM MÓDULO DE 4 LINHAS DE EIXOS, COM CADA LINHA DE EIXO COMPOSTA POR ATÉ 8 PNEUS, COM SUSPENSÕES HIDRÁULICAS LIGADAS POR BARRAS DE DIREÇÃO, E SISTEMA DE AJUSTE DE ALTURA DA PLATAFORMA EM RELAÇÃO AO NÍVEL DO SOLO, NOS SENTIDOS LONGITUDINAL E TRANSVERSAL, CONTENDO TODOS SEUS COMPONENTES PARA SEU PERFEITO FUNCIONAMENTO.	Goldhofer Aktiengesellschaf	GOLDHOFER	THP/SL4		03/22
u	8716.40.00	Vagões de transporte roletados dotados de 4 conjuntos de 15 roletes cada, totalizando 60 roletes, com 995kg de peso total, dimensões externas de 3,90m x 1,41m x 0,35m, em aço, com raio de giro de 8 metros do comboio de 2 vagões, capazes de suportar carga útil de diferentes dimensões, entre 1,00 e 1,80 metro de comprimento, 0,60 e 1,28 metro de largura, bem como 4000 kg de peso, utilizados na linha de montagem para facilitar o transporte de embalagens universais (caixas) e especiais (racks) com comprimento entre 1,0 e 1,80 metro e largura entre 0,60e 1,280 metro.	Paul Müller Transport- undVerpackungsmittel GmbH	Paul Müller	70A 528960		46/20
u	8716.40.00	Semi reboque prancha para carregamento diversos, com capacidade para 39 ton, comprimento de 13.6m, largura de 2,55m e altura de 1,2m. Plataforma Rebaixada com perfil em chapa 4mm, pino de atrelagem de 2 polegadas. Instalação elétrica blindada, farolins traseiros multifunções, iluminação lateral. Quatro eixos com suspensão pneumática e válvula de nivelamento ao cais. Sistema de travagem com EBS válvula distribuidora e reguladora.	INVEPE CONSTRUTOR DE SEMI REBOQUES	INVEPE	R 131 PM		05/22
u	8716.40.00	SEMI-REBOQUE PORTA MÁQUINAS, DE 3 EIXOS PARA CARGAS ATÉ 60 TONELADAS, COM PLATAFORMAS ATÉ 3.00 LARGURA OU 4 METROS, COM PESO DE 13500KG. O SEMI-REBOQUE QUANDO ENGATADO A CARRETA SERVE PARA O PARA O TRANSPORTE DE MÁQUINAS GRANDES E PESADAS.	A.C.T.M MONTELIMAR	ACTM MONTELIMAR	S-65415-HL		03/22
u	8716.80.00	Carrinho de tracao manual para armazenamento e transporte de moldes para conformacao de vidros para-brisa automotivo, produzido em aco carbono sae 1020, com rodizios de movimentacao, com dimensao aproximada 1800mm (C) x 1300mm (L) x 2300mm (A).	SAINT-GOBAIN ARGENTINA S.A	Sem marca	Carrinho de tração manual		14/21
u	8716.80.00	Paleteira hidráulica manual para manuseio e transporte de tambores radiais, equipada com bico fixador, com a função de travamento do tambor fixando-o pelo arco superior, podendo elevá-lo e transportá-lo com segurança, seu raio de giro é de 360º com capacidade de carga máxima é de 632Kg. Possui ajuste de altura nas bases inferiores (pernas), suas bases giratórias são dimensionadas em Y, impossibilitando o risco de acidentes por tombamento no caso de transporte de tambores mais elevados em carga. Seu design em Y possibilita entrar com o tambor internamente na máquina para abastecimento e retirada sem obstruções ou colisões durante o percurso.	Valley Craft Industries, Inc	Valley Craft	F8857505-E		43/21
u	8716.80.00	Carrinho de estrutura metálica, de tração manual, com 4 rodas móveis, para transporte da mesa do paciente de equipamento de ressonância magnética, modelo Prodiva, marca Philips, registro 10216710351.	Philips	Philips	JAGUAR Transport Tool		22/19
u	8716.80.00	CARRINHO DE TRAÇÃO MANUAL PARA TRANSPORTE E TROCA DE PALETE COM FEEDERS EM EQUIPAMENTO DE MONTAGEM DE COMPONENTES EM PLACA DE CIRCUITO IMPRESSO.	FUJI MACHINE MFG CO LTD	FUJI	PCU		32/20
u	8901.20.00	NAVIO TANQUE PARA TRANSPORTE, ABASTECIMENTO DE DERIVADOS DE PETRÓLEO, CONFORME CARACTERÍSTICAS ABAIXO: - TIPO DA EMBARCAÇÃO: PETROLEIRO - VELOCIDADE DE CRUZEIRO: 9,00; - ANO DE CONSTRUÇÃO: 1970; INFORMAÇÃO DO CASCO: - ARQUEAÇÃO BRUTA: 1.765 T; - ARQUEAÇÃO LIQUIDA: 907 T; - BOCA MOLDADA: 15,30 - BORDA LIVRE DE VERÃO: 1.218,00; - CALADO MOLDADO DE PROJETO (m): 4,80 - CALADO CARREGADO: 4,94; - COMPRIMENTO TOTAL (m): 64,08 - COMPRIMENTO ENTRE PP (m): 62,80 - COMPRIMENTO: 64,08 M - BOCA: 15.30 M; - ESTALEIRO CONSTRUTOR: HAKODATE DOCK CO.LTD - JAPAN; - DESLOCAMENTO LEVE (T): 857; - DESLOCAMENTO CARREGADO (T) 3.936,00; - PONTAL MOLDADO (m) 6,60; - PORTE BRUTO (T): 3.079,00; - MATERIAL: AÇO NAVAL; - NUMERO DE ANTEPARAS TRANSVERSAIS ESTANQUES: 03; - NÚMEROS DE ANTEPARAS LONGITUDENAIS ESTANQUES: 03 CUBAGEM - TANQUE DE CARGA: - ÁGUA DOCE: 7,22m³ - LASTRO: 1.099,50m³ - ESPUMA: 0,1m³ - ÓLEO DIESEL(Consumo): 111,72m³ - ÓLEO DIESEL (MGO): 3.309,42m³ - ÓLEO LUBRIFICANTE 5,61m³ - RESÍDUO OLEOSO 11,00m³ MÁQUINAS: PROPULSÃO DIESEL CONVENCIONAL - - 02 motores principais - Cummins KTA 38-MO, 850 HP, 720 RPM, 2005, série 33160125 (BB)/33160118(BE) - 02 Caixas Redutoras - Twindisc MG5222 DC, 6:1 - Hélice, 4 pás, passo fixo GRUPO DIESEL GERADOR (PRINCIPAL) - 01 Motor Auxiliar (MCA) Scania DS11, 210BHP, 1800 RPM, Série 22526/23104 - 01 Alternador WEG GTA 250SM 17, 130KVA, 1800 RPM, 440 V, 60Hz GRUPO DIESEL GERADOR (EMERGENCIA) - 01 Motor Auxiliar (MCA) Detroit 6A 369913, 184 kW, 1.800RPM - 01 Stamford UCI 274 F/14, 206 KVA, 1.800 RPM, 440 V, 246/270 A, 60 Hz GOVERNO - 02 Leme - Área aproximada 3,30m³, apoiada; - 01 Máquina do Leme, Saura Keike Seisakusho, eletro-hidráulica, 3,5t - 01 Unid. Hidráulica da Máquina do Leme - 02 Bomba Hidráulica da máquina do Leme, Daikin, hidraulica, elétrica - 01 Bomba hidráulica de emergência da máquina do leme, Manual. INSTRUMENTOS DE NAVEGAÇÃO: - 01 Agulha Magnética John Lilley and Gillie Ltd; - 01 AIS Samyung SI 30; - 01 Anemômetro, Davis Gwather Wizard III; - 01 Barômetro, Yanagi Gauge - 01 Eco-Sonda, Onwa KF 667 MKII; - 01 Holofote de busca; - 01 Indicador de ângulo do Leme, Sauro Keiki - 01 Piloto Automático, Anschutz Pilotstar D; - 01 Radar Banda S, Koden MRD 103; - 01 Radar Banda X, Furuno 1623; COMUNICAÇÃO: - 01 Fonoclama, Stelsom MA 1200; - 01 Radio VHF ICOM IC M422 - 01 Telefonia interna, Intelbras, 9 pontos. * Materiais de Salvatagem (Aparelho rígido flutuante, artefato pirotécnico, Boias salva-vidas, Coletes salva-vidas) * Materiais de Combate a Incêndio: (Extintores portáteis e sobre rodas (PQS e espuma)) ombate a incêndio	HAKODATE DOCK CO.LTD-JAPAN	SM APOLLO	NAVIO TANQUE		15/20
u	8901.90.00	BARCO DESTINADO PRINCIPALMENTE PARA TRANSPORTE DE PESSOAS E TAMBEM PARA TRANSPORTE DE MERCADORIAS, COM AS SEGUINTES CARACTERISTICAS: COMPRIMENTO TOTAL: 12,56 METROS; BOCA MOLDADA: 4,05 METROS; PROFUNDIDADE MOLDADA: 1,87 METROS; CALADO: 0,68 METROS; COM SISTEMA DE PROPULSAO DE 2 MOTORES VOLVO D9-500 DE POTENCIA 368KW/2600RPM CADA; 2 PROPULSORES DE PASSO FIXO; ENGRENAGEM HIDRAULICA DE DIRECIONAMENTO; SISTEMA FIXO DE COMBATE A INCENDIO CO2; CAPACIDADE DE 12 PASSAGEIROS; COM 1 COZINHA E 1 BANHEIRO	AK-YA DENZCLK VE SU URUNLERI TAS. SAN. VE TIC. LTD	KARMARINE	HDPE-1 BOAT		37/22
u	8905.10.00	DRAGA FLUTUANTE DESMONTÁVEL DE SUCÇÃO E CORTE, NÃO PROPELIDA, MONTADA SOBRE TRÊS PONTÕES, COM MOTOR A DIESEL COM POTÊNCIA MÁXIMA CONTÍNUA DE 1.350KW (1600RPM), POTÊNCIA EM EIXO DE CORTE DE 170KW (30 RPM), DIÂMETRO INTERIOR DO TUBO DE SUCÇÃO DE 550 MM, DIÂMETRO INTERIOR DO TUBO DE DESCARGA 500 MM, COMPRIMENTO DO CASCO, INCLUINDO PONTÕES LATERAIS: 21,65M, LARGURA DO CASCO, INCLUINDO PONTÕES LATERAIS: 7,87M.	IHC HOLLAND B.V	IHC HOLLAND B.V.	IHC BEAVER 50		49/21
u	8905.20.00	EMBARCACAO PARA PRODUCAO, ARMAZENAGEM E EXPORTACAO DE PETROLEO E GAS, COM INJECAO DE AGUA, TIPO FPSO, COM SISTEMA DE ANCORAGEM EXTERNA DISTRIBUIDA EM 18 PONTOS, DE NOME FPSO CIDADE DE VITORIA, COM AS SEGUINTES CARACTERISTICAS: PORTO DE REGISTRO: NASSAU; BANDEIRA: BAHAMAS; SOCIEDADE CLASSIFICADORA: ABS; NOTACAO DE CLASSE: A1FPSO; COMPRIMENTO TOTAL: 347,27M; COMPRIMENTO ENTRE PERPENDICULARES: 320,85M; BOCA MOLDADA: 54,50M; PONTAL MOLDADO: 27,00M; CALADO MAXIMO: 21,02M; DESLOCAMENTO MAXIMO: 312.711 TON; PESO MORTO MAXIMO: 257.785 TON; TONELAGEM BRUTA: 322.317,801346 TON.	DUBAI DRYDOCKS	NAO APLICAVEL	FPSO		30/22
u	8905.20.00	PLATAFORMA FLUTUANTE DE ARMAZENAMENTO E TRANSFERÊNCIA DE PETRÓLEO (FLOATING STORAGE AND OFFLOADING - FSO), DENOMINADA "FSO PARGO", APRESENTADA EM FORMATO DE NAVIO RETANGULAR; COMPRIMENTO TOTAL: 250,12 METROS; COMPRIMENTO ENTRE PERPENDICULARES: 234 METROS; BOCA MOLDADA: 42 METROS; PONTAL MOLDADO: 21 METROS; CALADO MAXIMO: 14,919 METROS; PORTE BRUTO: 105320 TONELADAS; DESLOCAMENTO LEVE: 17615 TONELADAS, COM CAPACIDADE DE ARMAZENAMENTO DE PETROLEO: 120494,8 METROS CUBICOS	Hyundai Samho Heavy Industries Co. Ltd	HYUNDAI	FSO PARGO		16/22
u	8905.20.00	UNIDADE FLUTUANTE DE PRODUÇÃO, PROCESSAMENTO E TRANSFERÊNCIA DE OLEO E GÁS, TIPO SEMISSUBMERSÍVEL (SS) DENOMINADA P-07, COM SISTEMA DE ANCORAGEM TIPO SPREAD MOORING SYSTEM COMPOSTO DE 8 ÂNCORAS DO TIPO DRAG EMBEDDED, COM AMARRAÇÃO FEITA POR CABO DE AÇO DE 103 MM. O SISTEMA É COMPOSTO POR 8 LINHAS DE AMARRAÇÃO TENSIONADAS E DISPERSAS EM 4 GRUPOS (UM POR CORNER), COM 2 LINHAS ESPAÇADAS DE 69º EM PROA BE, 44º EM PROA BB, 39º EM POPA BE E 49º EM POPA BE. TODOS OS COMPONENTES SÃO PROJETADOS PARA UMA MBL DE NO MÍNIMO, 4.884 T. OS COMPRIMENTOS LANÇADOS EM CADA GRUPO VARIAM, TENDO A SEGUINTE SEQUÊNCIA: 800 A 830M PARA AS LINHAS 1, 2 E 8; 830 A 850M PARA AS LINHAS 3, 5, 6 E 7 E 943M PARA A LINHA 4. / "CARACTERÍSTICAS DA EMBARCAÇÃO: BANDEIRA: PANAMENHA SOCIEDADE CLASSIFICADORA: BV ANO DE CONSTRUÇÃO DO NAVIO: 1977 ANO DE CONVERSÃO: 1988 COMPRIMENTO TOTAL: 108,20 METROS CALADO MÁXIMO MOLDADO: 21,34 METROS BOCA MOLDADA: 67,36 METROS VOLUME DE CARGA: NÃO APLICÁVEL DESLOCAMENTO NO CALADO DE OPERAÇÃO: 21.230,00 TON DESLOCAMENTO NO CALADO DE TRÂNSITO: 18.154,00 TON CAPACIDADE DE ESTOCAGEM: NÃO APLICÁVEL CAPACIDADE DE PRODUÇÃO DE GÁS: 1.000.000 NM³/D CAPACIDADE DE PRODUÇÃO DE ÓLEO: 56.700 BD/D E ACESSÓRIOS.	RAUMA REPOLA OY PO	RAUMA REPOLA	P-07		26/20
u	8905.20.00	UNIDADE FLUTUANTE DE PRODUÇÃO, PROCESSAMENTO E TRANSFERÊNCIA DE OLEO E GÁS, TIPO SEMISSUBMERSÍVEL (SS) DENOMINADA P-12, COM SISTEMA DE ANCORAGEM CONSTITUÍDO DE: 08 LINHAS DE ANCORAGEM COM COMPRIMENTO MÉDIO DE 1.000M, DE CABOS DE AÇO DE 2 ¾” (CAPACIDADE INDIVIDUAL DE 15T A 20T); 08 GUINCHOS PARA ÂNCORAS, COM TAMBOR SIMPLES ACIONADO POR UM MOTOR ELÉTRICO CC COM CONTROLE REMOTO LOCAL E CAPACIDADE DE 160T E: 08 ÂNCORAS COM CAPACIDADE INDIVIDUAL DE 15T. / "CARACTERÍSTICAS DA EMBARCAÇÃO: BANDEIRA: PANAMENHA SOCIEDADE CLASSIFICADORA: BV ANO DE CONSTRUÇÃO DO NAVIO: 1983 ANO DE CONVERSÃO: NÃO APLICÁVEL COMPRIMENTO TOTAL: 108,162 METROS LARGURA TOTAL: 69,18 METROS CALADO MÁXIMO MOLDADO: 21,40 METROS BOCA MOLDADA: 69,19 METROS VOLUME DE CARGA: NÃO APLICÁVEL DESLOCAMENTO NO CALADO DE OPERAÇÃO: 23.245,00 TON DESLOCAMENTO NO CALADO DE TRÂNSITO: 16.533,60 TON CAPACIDADE DE ESTOCAGEM: NÃO APLICÁVEL CAPACIDADE DE PRODUÇÃO DE GÁS: 300.000 NM³ CAPACIDADE DE PRODUÇÃO DE ÓLEO: 30.000 BD/D E ACESSÓRIOS.	MITSUI ENGINEERING & SHIPBUILDING CO LTD	MITSUI	P-12		26/20
u	8905.20.00	UNIDADE FLUTUANTE DE PRODUÇÃO, PROCESSAMENTO E TRANSFERÊNCIA DE OLEO E GÁS, TIPO SEMISSUBMERSÍVEL (SS) DENOMINADA P-15, COM SISTEMA DE ANCORAGEM DO TIPO SPREAD MOORING, CONSTITUÍDO POR OITO GUINCHOS PARA ÂNCORAS, COM TAMBOR SIMPLES, ACIONADO POR UM MOTOR ELÉTRICO CC, COM CONTROLE LOCAL E CAPACIDADE PARA 160 TONELADAS. AS OITO LINHAS DE ANCORAGEM SÃO COMPOSTAS POR 8 ÂNCORAS STEVPRIS, PESANDO 15 TONELADAS CADA, 400 METROS DE AMARRA DE 105MM, 300 METROS DE CABO DE 105 MM, 15 METROS DE RABICHO DE AMARRA DE 105 MM. / "CARACTERÍSTICAS DA EMBARCAÇÃO: BANDEIRA: ILHAS MARSHALL SOCIEDADE CLASSIFICADORA: BV ANO DE CONSTRUÇÃO DO NAVIO: 1983 ANO DE CONVERSÃO: 1997 COMPRIMENTO TOTAL: 104,50 METROS LARGURA TOTAL: 67,00 METROS CALADO MÁXIMO MOLDADO: 20,50 METROS BOCA MOLDADA: 67,00 METROS VOLUME DE CARGA: NÃO APLICÁVEL DESLOCAMENTO NO CALADO DE OPERAÇÃO: 21.963,70 TON DESLOCAMENTO NO CALADO DE TRÂNSITO: 21.963,70 TON CAPACIDADE DE ESTOCAGEM: NÃO APLICÁVEL CAPACIDADE DE PRODUÇÃO DE GÁS: 500.000 NM³ CAPACIDADE DE PRODUÇÃO DE ÓLEO: 40.255 BD/D E ACESSÓRIOS.	MITSUBISHI HEAVY INDUSTRIES	MITSUBISHI	P-15		26/20
u	8905.20.00	UNIDADE FLUTUANTE DE PRODUÇÃO E TRANSFERÊNCIA DE OLEO E GÁS, TIPO SEMISSUBMERSÍVEL (SS) DENOMINADA P-18, COM SISTEMA DE ANCORAGEM DO TIPO SPREAD MOORING COM 08 (OITO) LINHAS DE AMARRAÇÃO E COMPOSIÇÃO MISTA DE AMARRAS COM CABOS DE AÇO SIX STRAND DN109MM E 08 (OITO) ANCORAS STEVPRIS MK 5 13T. CADA ÂNCORA CONSTITUI-SE NUMA ESTRUTURA CILÍNDRICA, PESANDO EM TORNO DE 450 TONELADAS. / "CARACTERÍSTICAS DA EMBARCAÇÃO: BANDEIRA: ILHAS MARSHALL SOCIEDADE CLASSIFICADORA: DNV ANO DE CONSTRUÇÃO DO NAVIO: 1993 ANO DE CONVERSÃO: NÃO APLICÁVEL COMPRIMENTO TOTAL: 101,00 METROS LARGURA TOTAL: 43,90 METROS CALADO MÁXIMO MOLDADO: 23,10 METROS BOCA MOLDADA: 88,10 METROS VOLUME DE CARGA: NÃO APLICÁVEL DESLOCAMENTO NO CALADO DE OPERAÇÃO:36.193,00 TON DESLOCAMENTO NO CALADO DE TRÂNSITO: 24.530,00 TON CAPACIDADE DE ESTOCAGEM: NÃO APLICÁVEL CAPACIDADE DE PRODUÇÃO DE GÁS: 2.000.000 NM³ CAPACIDADE DE PRODUÇÃO DE ÓLEO: 18.745,4 BD/D E ACESSÓRIOS.	FELS E TENENGE	FELS E TENENGE	P-18		26/20
u	8905.20.00	PLATAFORMA (SONDA) DE PERFURAÇÃO E COMPLETAÇÃO MODELO SEMISUBMERSÍVEL - COMPRIMENTO TOTAL: 221" 2" - BOCA TOTAL: 201" 1"" - COMPRIMENTO DO CONVÉS: 186"0" (NÃO INCLUINDO O HELIDECK) - BOCA DO CONVÉS: 150" 0" - COMPRIMENTO DOS PONTÕES: 202"0" (NÃO INCLUINDO O HELIDECK) - BOCA DOS PONTÕES: 32" 0" PONTAL DOS PONTÕES: 28" 0" - ELEVAÇÃO DO CONVÉS: 108" 0" (ACIMA DA LINHA DE BASE) - CALADO MÁXIMO (PERFURAÇÃO): 54" - CALADO DE TRÂNSITO: 35" - ARQUEAÇÃO BRUTA: 8345T - ARQUEAÇÃO LÍQUIDA: 2503T - DESLOCAMENTO LEVE: 8763,5T E DEMAIS ITENS DECLARADOS NO INVENTÁRIO DE BORDO.	BETHLEM STELL CORPORATION	BETHLEM STELL CORPORATION	SEMI-SUBMERSÍVEL		08/21
u	8905.20.00	UNIDADE DE PLATAFORMA SEMI SUBMERSÍVEL PARA OPERAÇÕES DE PERFURAÇÃO, COMPLEMENTAÇÃO E INTERVENÇÃO, BANDEIRA DO PANAMÁ, CERTIFICADO IMO N° 8770821, CDS ADICIONAIS ABS, DPS2, CÓDIGO DE VERSÃO 1989 COM ALTERAÇÕES DE 1991, ESTALEIRO DE CONSTRUÇÃO JURONGSHIPYARD PTE LTD, DATADO DE 4º TRI/2011, SISTEMA DE POSICIONAMENTO COMBINADO, SISTEMA DE ANCORAGEM DPS / POSMOOR (8 PONTOS). . ESPECIFICAÇÕES - 25542 TONELADAS DE PESO (BARCO LEVE) 45654 TONELADAS DE DESLOCAMENTO NA LINHA DE CARGA 19.994 METROS DE CALADO NA LINHA DE CARGA 115.7021 METROS DE COMPRIMENTO TOTAL DA UNIDADE DE 98.88 DE LARGURA TOTAL DA UNIDADE, 74.37 METROS DE COMPRIMENTO DO CONVÉS PRINCIPAL, 74.37 METROS DE LARGURA DO CONVÉS PRINCIPAL, 36,02 METROS DE ELEVAÇÃO DO CONVÉS PRINCIPAL ACIMA DA LINHA DE BASE, 4 COLUNAS PRINCIPAIS DE 59 X 52 DIÂMETRO, 16.99 METROS DO CALADO DE PERFURAÇÃO DE PE/DESLOCAMENTO RELACIONADO, 8.41 METROS DE CALADO E TRÂNSITO DE PE/DESLOCAMENTO RELACIONADO, 14,99 METROS DE SOBREVIVÊNCIA E DESLOCAMENTO RELACIONADO A METROS, 1042.78 METROS DE DIMENSÃO DO MOOM POOL DE 42,67 METROS DE COMPRIMENTO DO PONTÃO, 20.11 METROS DE LARGURA DO PONTÃO, 8.53 METROS DE ALTURA DO PONTÃO, SUBESTRUTURA MÁXIMA DE 7200000 LIBRAS E CARGA ROTARIA DE 2000000, CONSUMO DE COMBUSTÍVEL DE 280 BBL POR DIA E 180 MÁXIMO DE PESSOAL ACOMODADAS CAPACIDADE DE ARMAZENAMENTO: COMBUSTÍVEL 21621.80 BBL ÁGUA DE PERFURAÇÃO: 22037.30 BBL ÁGUA POTÁVEL: 4.388,02 BBL LAMA LÍQUIDA ATIVO: 7.246,81 BBL TANQUE DE PROCESSAMENTO DE LAMA: 200 BBL LAMA LÍQUIDA DE RESERVA: 12.130 BBL SILO DE BENTONITA A GRANEL/BARITA: 8.334 FT3 SILO DE CIMENTO A GRANEL: 20.412 FT3 ARMAZENAMENTO DE SACOS : 6.200 (SACOS DE 50 LIBRAS) ÁREA DOS RACKS DE TUBOS: 9472 FT2 ÁREA DOS RACKS DE RISER: 3746 FT2 ARMAZENAMENTO DE SALMOURA: 5357.00 BBL ARMAZENAMENTO DE ÓLEO BASE: 4722.32 BBL ARMAZENAMENTO DE LAMA À BASE DE ÓLEO: 19619.4 BBL SISTEMA DE LASTRO: 78316.29 BBL. . Aplicação: Perfuração, completação e intervenção de poços de petróleo.	Jurong Shipyard Singapore	Jurong Shipyard Singapura	semi-submersível West Capricorn		40/22
u	8905.90.00	VEÍCULO SUBMARINO MECANO-HIDRÁULICO REMOTAMENTE OPERADO, SEAEYE FALCON MONTADO E COM MÓDULOS DE TRABALHO DE ALTO DESEMPENHO EM ÁGUAS PROFUNDAS PARA INSPEÇÕES OFFSHORE EM UNIDADES DE FLUTUANTES DE PESQUISA E PROSPECÇÃO DE PETRÓLEO, COM CAPACIDADE DE CARGA E VARIEDADE DE SUPORTES, PROVIDO DE CAMERA COLORIDA, UMBILICAL FALCON, POLIA ROVIN SUBAQUATICA, UMBILICAL DE FIBRA MM, Bomba de Vácuo Seaeve, CAMERA COLORIDA CCD, VPSU Pod, Thruster, Pod de navegação, Tilt Pod, Pod de luz, Unidade de superfície Rov, CONTROLADOR REMOTO DE MAO Aux Pod 2	SAAB SEAEYE LIMITED	SAAB SEAEYE	FALCON		43/21
u	8905.90.00	UNIDADE FLUTUANTE DE PRODUÇÃO, ARMAZENAMENTO E DESCARREGAMENTO DE OLEO TIPO "FPSO" DENOMINADA P-48, COM SISTEMA DE ANCORAGEM COMPOSTO DE: 15444M DE CORRENTE DE AÇO DE 114 MM, 136 MANILHAS, 37620M DE CABO DE POLIESTER DE 210MM COMPLETOS, 18 GUINCHOS DE CONVES " FAIRLEADS DE CONVES, 18 ANCORAS DE ALTA CAPACIDADE PARA 650 TONS CADA, 18 ESTACAS DE AÇO DE SUCÇÃO INSTALADAS NO LEITO DO MAR PRESAS A ELOS E GRILHÕES, 25 METROS DE DUTOS DE CAPTAÇÃO DE ÁGUA DE 40". Características da Embarcação: BANDEIRA: PANAMENHA SOCIEDADE CLASSIFICADORA: ABS ANO DE CONSTRUÇÃO DO NAVIO: 1973 ANO DE CONVERSÃO: 2004 COMPRIMENTO TOTAL: 337,06 METROS CALADO MÁXIMO MOLDADO: 21 METROS BOCA MOLDADA: 54,50 METROS PONTAL MOLDADO 27,00 METROS VOLUME DE CARGA: 327.537,0 M3 DESLOCAMENTO MÁXIMO: 317,915 TON ARQUEAÇÃO BRUTA: 135,729 TON ARQUEAÇÃO LIQUIDA: 102.652 TON ESTALEIRO DE CONVERSÃO: BRASFEL S/A/RJ VIDA ÚTIL REMANESCENTE: 25 ANOS CAPACIDADE DE ESTOCAGEM: 2.060.092,00bp/BRUTO CAPACIDADE DE PRODUÇÃO DE GÁS: 6.000.000 M3/DIA CAPACIDADE DE PRODUÇÃO DE ÓLEO: 150.000 bd/d E ACESSÓRIOS.	HALLIBURTON	HALLIBURTON	FPSO		24/20
u	8905.90.00	VEÍCULO SUBMARINO MECANICO-HIDRÁULICO REMOTAMENTE OPERADO MODELO SEAEYE LYNX (ROV- SN1109), PARCIALMENTE MONTADO, DE TRABALHO DE ALTO DESEMPENHO EM ÁGUAS PROFUNDAS PARA INSPEÇÕES OFFSHORE EM UNIDADES DE FLUTUANTES DE PESQUISA E PROSPECÇÃO DE PETRÓLEO, COM AMPLA CAPACIDADE DE CARGA E VARIEDADE DE SUPORTES, PROVIDO DE MÓDULO DE THRUSTERS DE COMANDO (SN SM4M),UNIDADE DE FONTE DE ALIMENTAÇÃO (SNRPSU1109), RACK DE 19 POLEGADAS (RRACKPDU1109), LAPTOP SONAR TOPSIDE (LAPTOPP011109), ESTAÇÃO MASTER (MS741) UNIDADE DE CANAL (VA-8XL 8), HANDLER (SI-MAN-HCU), CAIXA DE TELEMETRIA, CONTROLADOR SEA EYE (HCU5 D5M), KIT DE REPOSIÇÃO COM MÓDULO DE CONTROLE INTEGRADO COM PROPULSOR COMPLETO E MOTOR (SM4M), BÚSSOLA (10CP3), TILT MOTOR (POO625), FEEDBACK POD (CV181), LOCK LATCH (SUBCO) , SKID (ROVIN SKID01), PSU (6051 E 206), CONTROLE DE PROPULSOR (6034), FILTROS DE RESPOSTA E FUSÍVEIS (6056), PSU (6047), AGULHA CENTRAL (3066), MFIO (6059), PLACA DE BÚSSOLA (123), MULTIPLEXADOR DE ROV (114322), SOBREPOSIÇÃO DIGITAL (21), SBC 68 E CONJUNTO DE CABOS E CHICOTES (M2W, M3W), CABLAGEM DE FIBRA ÓPTICA (WHIP SOL), TILT MOTOR FEEDBACK WHIP, CONEXÕES (M2BH7M), CONJUNTO DE FIBRA ÓPTICA, E EQUIPAMENTO DE DE SUPORTES DE MONTAGEM E REPAROS DE INSPEÇÃO DE OPERAÇÃO ELÉTRICA, APLICADORES, COMPOSTO DE VEDAÇÃO E LIMPEZA, ANTICORROSIVO, TUBOS DE VEDAÇÃO, FIOS DE CONEXÃO, FUSÍVEIS, JUNTAS ELÉTRICAS, CAPACITORES, RELÉS, PARAFUSOS, CONECTORES , PINOS, PARAFUSOS, ARRUELA, PORCAS, SOQUETES E ADAPTADORES.	SEAEYE MARINE LTD	SEAEYE	LYNX		44/21
u	8905.90.00	UNIDADE FLUTUANTE DE PRODUÇÃO, ARMAZENAMENTO E DESCARREGAMENTO DE OLEO TIPO "FPSO" DENOMINADA P-37, COM SISTEMA DE ANCORAGEM "TIPO TURRET, COMPOSTO DE 8 ÂNCORAS EM CATENÁRIA LIVRE, CADA ÂNCORA CONSTITUI-SE NUMA ESTRUTURA CILÍNDRICA COM 16 METROS DE COMPRIMENTO E 5 METROS DE DIÂMETRO, PESANDO 85 TONELADAS. O SISTEMA É COMPOSTO DE OITO 8 LINHAS DE AMARRAÇÃO RADIAIS, SIMETRICAMENTE ESPAÇADAS EM 45 GRAUS ENTRE SI. AS LINHAS DE AMARRAÇÃO INDIVIDUAIS CONSISTEM DOS SEGUINTES COMPONENTES: A) AMARRA SUPERIOR: 55 M DE 105 MM STUDLINK CHAIN (OR+20%); B) SEÇÃO DE CABO: 750 M DE 102 MM SHEATHED SPIRAL STRANND WIRE; C) AMARRA DE FUNDO:1050 M DE 105 MM STUDINK CHAIN / "Características da Embarcação: BANDEIRA: PANAMENHA SOCIEDADE CLASSIFICADORA: ABS ANO DE CONSTRUÇÃO DO NAVIO: 1976 ANO DE CONVERSÃO: 1999 COMPRIMENTO TOTAL: 338,63 METROS CALADO MÁXIMO MOLDADO: 20,94 METROS BOCA MOLDADA: 53,60 METROS PONTAL MOLDADO 26,40 METROS VOLUME DE CARGA: 301.376 M3 ARQUEAÇÃO BRUTA: 130,608 TON ARQUEAÇÃO LIQUIDA: 95.557 TON CAPACIDADE DE ESTOCAGEM: 1.895.655bp/BRUTO CAPACIDADE DE PRODUÇÃO DE GÁS: 4.650.000 Nm3/DIA CAPACIDADE DE PRODUÇÃO DE ÓLEO: 157.250 bd/d E ACESSÓRIOS.	MHI-MITSUBISHI HEAVY INDUSTRIES COMPANY	MHI-MITSUBISHI	P-37		26/20
u	8905.90.00	UNIDADE FLUTUANTE DE ARMAZENAMENTO E DESCARREGAMENTO DE OLEO TIPO "FSO" DENOMINADA P-38, COM SISTEMA DE ANCORAGEM TIPO TURRET, COMPOSTO DE 8 LINHAS DE ANCORAGEM, COM CAPACIDADE DE 151,04T (MBL) CADA, EM CATENÁRIA COM ÂNCORAS DO TIPO HHP (HIGH HOLDING POWER), SIMETRICAMENTE ORIENTADAS E MULTI-SEGMENTADAS COM CABOS DE POLIÉSTER E AMARRA, ALÉM DE 1 GUINCHO DE CAPACIDADE DE 200T (MBL); / "Características da Embarcação: BANDEIRA: PANAMENHA SOCIEDADE CLASSIFICADORA: BV ANO DE CONSTRUÇÃO DO NAVIO: 1975 ANO DE CONVERSÃO: 1998 COMPRIMENTO TOTAL: 338,10 METROS CALADO MÁXIMO MOLDADO: 21,26 METROS BOCA MOLDADA: 51,80 METROS PONTAL MOLDADO 26,70 METROS VOLUME DE CARGA: 301.679 M3 ARQUEAÇÃO BRUTA: 125.751 TON ARQUEAÇÃO LIQUIDA: 93.400 TON CAPACIDADE DE ESTOCAGEM: 1.897.561bp/BRUTO CAPACIDADE DE PRODUÇÃO DE GÁS: NÃO/APLICÁVEL CAPACIDADE DE PRODUÇÃO DE ÓLEO: NÃO APLICÁVEL E ACESSÓRIOS.	NIPPON KOKAN KK. TSU SHIPYARD	NIPPON	P-38		26/20
u	8905.90.00	BALSA GUINDASTE FLUTUANTE TIPO CÁBREA DENOMINADA PELICANO I, COM AS SEGUINTES CARACTERÍSTICAS: PORTE BRUTO: 10314 TON; TONELAGEM BRUTA: 8700; TONELAGEM LIQUIDA: 2610; DESLOCAMENTO LEVE: 5.687,54 TON; COMPRIMENTO TOTAL: 110 METROS. COMPRIMENTO ENTRE PERPENDICULARES 104,77 METROS LARGURA : 39 METROS PONTAL NA OSSADA : 7,0 METROS CALADO MAXIMO : 4,26 METROS ARQUEACAO BRUTA : 8.696 TONELADAS AQUEACAO LIQUIDA : 2.594 TONELADAS CALADO OPERACIONAL : 3,50 METROS MOTORES A DIESEL GERADOR AC 625KW PARA ENERGIA DA BALSA GERADOR AC 300 KW PARA ENERGIA DE EMERGENCIA 2 GERADORES DC 220 KW PARA ENERGIA DO GUINDASTES SISTEMA DE GUINDASTE CONTENDO 2 (DOIS) MOITOES PRINCIPAIS, 1 MOITAO AUXILIAR E 4 CORRENTES DE ENGRENAGENS COM AS SEGUINTES CAPACIDADES: COM 2 MOITOES PRINCIPAIS 2.050 TONELADAS COM 1 MOITAO PRINCIPAL : 900 TONELADAS COM 1 MOITAO AUXILIAR : 300 TONELADAS CAPACIDADE DAS CORRENTES : 10 TONELADAS CADA ALTURA MAXIMA DO GANCHO : 103.00 (WL) RAIO P/ CAPACIDADE MAXIMA : 32.00 METROS ALTURA MÁXIMA ACIMA DA AGUA : 124.40 (WL) APLICAÇÃO DO BEM : UTILIZADO NAS ATIVIDADES CONSTRUÇÃO E REPARO NAVAIS E OFFSHORE	MITSUBISHI HEAVY INDUSTRIES	PELICAN	PELICANO I		10/21
u	8905.90.00	VEÍCULO SUBMARINO MECANO-HIDRÁULICO REMOTAMENTE OPERADO, SEAEYE FALCON, MONTADO E COM MÓDULOS DE TRABALHO DE ALTO DESEMPENHO EM ÁGUAS PROFUNDAS PARA INSPEÇÕES OFFSHORE EM UNIDADES DE FLUTUANTES DE PESQUISA E PROSPECÇÃO DE PETRÓLEO, COM CAPACIDADE DE CARGA E VARIEDADE DE SUPORTES, PROVIDO DE CAMERA COLORIDA, TRAVA, UPS, EUROCARD ADAPTADOR PCB 8 WATT FONTE DE ALIMENTAÇÃO, CONVERSOR DC-DC TRACO PCB, FILTRO FOCAL, FILTRO FOCAL R / PORTA, FILTRO FOCAL PCB REMOTO, TILT MOTOR 290, TRITECH B COM CAMERA PCAM12-5, JOGO FERRAMENTAL ROV DROPER, CAIXA DE JUNÇÃO ROVIN SUBSEA, GABINETE PSU, LÂMPADA LED SEAEYE, 3M HOTMELTS MULTIMODO ST 6100-W, CÂMERA COLORIDA CCD, VPSU POD, THRUSTER, UNIDADE DE NAVEGAÇÃO, UNIDADE DE INCLINAÇÃO, UNIDADE DE LUZ, CONTROLADOR DE MÃO, AUX POD 2, UNIDADE DE SUPERFÍCIE ROV, UMBILICAL FALCON NEXANS E UMBILICAL FALCON	SAAB SEAEYE LIMITED	SAAB SEAEYE	SEAEYE FALCON DR		42/21
u	8905.90.00	VEÍCULO SUBMARINO MECANO-HIDRÁULICO REMOTAMENTE OPERADO MODELO SEAEYE LINX, PARCIALMENTE MONTADO, DE TRABALHO DE ALTO DESEMPENHO EM ÁGUAS PROFUNDAS PARA INSPEÇÕES OFFSHORE EM UNIDADES DE FLUTUANTES DE PESQUISA E PROSPECÇÃO DE PETRÓLEO, COM AMPLA CAPACIDADE DE CARGA E VARIEDADE DE SUPORTES, PROVIDO DE MÓDULO DE THRUSTERS DE COMANDO CONTROLE DE SUPERFICIE, MANIPULADOR, FONTE DE FORÇA, MONITOR, GRAVADOR, CAMERA, SENSOR DE PROFUNDIDADE, AGULHA, SERVO MOTOR E SUPORTE , MÓDULO DE ILUMINAÇÃO, GABINETE, MÓDULO DE FLUTUAÇÃO, OPERADOR ELETRONICO, MANUAIS DE OPERAÇÃO, JOGO DE REPOSIÇÃO SOBRESSALENTE COM MÓDULO INTEGRADO DE CONTROLE COM TRANCEPTORRES ANALOGICOS E DIGITAIS, CENTRAL DE PROCESSAMENTO, CONTROLADOR DE THRUSTER, FONTES DE ENERGIA ESTABILIZADORAS, DISPOSITIVO DE PROTOCOLO ANALÓGICO, TRANSMISSOR DE ENTRADA E SAÍDA DE DADOS, THRUSTER SOBRESSALENTE, FUSIVEIS E CONJUNTO DE ILUMINAÇÃO E JOGO DE SUPORTES DE MONTAGEM E INSPEÇÃO ELÉTRICA-OPERACIONAL, PROVIDO DE FERRAMENTAL DE REPARO, BOMBA DE ENCHIMENTO, APLICADORES, COMPOSTO VEDADOR E LIMPADOR, ANTICORROSIVO, TUBOS SELADORES, FIOS DE LIGAÇÃO, FUSIVEIS, JUNÇÕES ELÉTRICAS, CAPACITORES, RELÉS, VIROLAS, CONECTORES, PINOS, PARAFUSOS, ARRUELAS, PORCAS, SOQUETES E ADAPTADORES.	ROVIN	ROVIN	SEAEYE LINX		18/21
u	8905.90.00	VEÍCULO SUBMARINO MECANO-HIDRÁULICO REMOTAMENTE OPERADO MODELO SEAEYE LYNX (ROV- SN1112), PARCIALMENTE MONTADO, DE TRABALHO DE ALTO DESEMPENHO EM ÁGUAS PROFUNDAS PARA INSPEÇÕES OFFSHORE EM UNIDADES DE FLUTUANTES DE PESQUISA E PROSPECÇÃO DE PETRÓLEO, COM AMPLA CAPACIDADE DE CARGA E VARIEDADE DE SUPORTES, PROVIDO DE MÓDULO DE THRUSTERS DE COMANDO (SN 1, 2, 3, 4 e 5) CONTROLE DE SUPERFICIE (SN110), MANIPULADOR (SN111), FONTE DE FORÇA (SN112), MONITOR (SN50), GRAVADOR (SN51), CAMERA (SN6), SENSOR DE PROFUNDIDADE (SN7), AGULHA (SN8), SERVO MOTOR (SN9) E SUPORTE (SN10), MÓDULO DE ILUMINAÇÃO (SN11 e 12), GABINETE (SN100), MÓDULO DE FLUTUAÇÃO (SN101 e 102), OPERADOR ELETRONICO (SN109), MANUAIS DE OPERAÇÃO (SN TEC1109 e DRG1109), JOGO DE REPOSIÇÃO SOBRESSALENTE COM MÓDULO INTEGRADO DE CONTROLE COM TRANCEPTORRES ANALOGICOS E DIGITAIS (SN 6040P e 6041P), CENTRAL DE PROCESSAMENTO (SN6047P), CONTROLADOR DE THRUSTER (SN6034P), FONTES DE ENERGIA ESTABILIZADORAS (SN6051P e 200-965), DISPOSITIVO DE PROTOCOLO ANALÓGICO (SN 6045P), TRANSMISSOR DE ENTRADA E SAÍDA DE DADOS (SN6059P), THRUSTER SOBRESSALENTE (SN SM4), FUSIVEIS (SN6056P) E CONJUNTO DE ILUMINAÇÃO (SNP00358) E JOGO DE SUPORTES DE MONTAGEM E INSPEÇÃO ELÉTRICA-OPERACIONAL, PROVIDO DE FERRAMENTAL DE REPARO, BOMBA DE ENCHIMENTO, APLICADORES, COMPOSTO VEDADOR E LIMPADOR, ANTICORROSIVO, TUBOS SELADORES, FIOS DE LIGAÇÃO, FUSIVEIS, JUNÇÕES ELÉTRICAS, CAPACITORES, RELÉS, VIROLAS, CONECTORES, PINOS, PARAFUSOS, ARRUELAS, PORCAS, SOQUETES E ADAPTADORES.	SEAEYE MARINE LTD	SEAEYE MARINE	SEAEYE LYNX		42/21
u	8905.90.00	VEÍCULO SUBMARINO DE OPERAÇÃO REMOTA (ROV-SN228), PARCIALMENTE MONTADO, DE TRABALHO DE ALTO DESEMPENHO EM ÁGUAS PROFUNDAS PARA INSPEÇÕES OFFSHORE EM UNIDADES FLUTUANTES DE PESQUISA E SUPORTE NA EXPLORAÇÃO DE PETRÓLEO, COM PLACAS PCB6040, PCB6059, PCB6081, PCB6082, PCB6062, PCB6058, CONVERSOR DE CORRENTE DIRETA, RECEPTOR DE LINHA DE VIDEO TP, PLACAS PCB6066, PCB604, PCB6071, PCB6034, PCB6056, PCB6063, PCB6272, PCB6051, PSU206 LASCAR, MEMORIA RAM 4XBACKED, MAG35-01 MEDIDOR DE TENSÃO DC DIGITAL DE MONTAGEM EM PAINEL, RELÉ DE ESTADO SÓLIDO, - PONTE TIRISTORIZADA, CONTROLADOR DE TIRISTOR, JOYSTICK JS4, - LÂMPADA DE HALÓGENA20X, MONITOR DE CORRENTE, PLACA EXTENSORA, PLACA PCB6047 COM SOFTWARE SUBMARINO, JOGO DE ADESIVOS DE FLUTUADORES, 2X PROPULSOR SM4, 2 LÂMPADAS HALÓGENAS, PDU, CONTROLADOR MANUAL, CONVERSOR VDSL, FAREJADOR, INTERFACE DE SONAR, MANUAIS, UMBILICAL, TRAVA DE ESCOTILHASN- 0161290, BULLET SN-HR1040, CD COM DADOS TÉCNICOS,2 PROPULSORES SM4 SN # 1308-S E 540 E CÂMERA NOVASUB IP SN 0621-01	SAAB SEAEYE LIMITED	SAAB SEAEYE	SEAEYE SURVEYOR PLUS		42/21
u	8905.90.00	Plataforma semi-submersivel de producao, com as seguintes caracteristicas técnicas principais: 1)Casco superior: comprimento total: 102,10 m boca maxima: 81,60 m calados: -transito - 7,30 m -sobrevivencia - 22,00 m -operacao - 22,00 m alturas em relação à Linha de Base Convés Inferior (Lower Deck): 38,00 m Convés Intermediário (Tween Deck): 41,00 m Convés Principal (Main Deck): 43,00 m Ré #38 1/20 Convés Principal (Main Deck): 44,00 m Vante #38 1/20 Convés da Ponte de Comando: 46,70 m Heliponto: 48,50 m 2)Pontoons (lower hull): -comprimento: 102,00m -largura (moldada): 16,20m -pontal (moldado): 7,60m -distancia entre centros dos pontoons: 55,80m 3) Colunas: -secao horizontal das colunas dos cantos: 11,10m -secao horizontal das colunas dos centrais: 11,00m 4) Bracings: -diametro dos horizontais transv.: 3,00m -diametro dos horizontais diagonais: 2,10m -diametro dos demais diagonais: 2,10m. A conversao foi para tranformar-se em plataforma de producao de petroleo, E ACESSÓRIOS.	HITACHI ZOSEN'S CORPORATION	HITACHI ZOSEN'S	SEMI-SUBMERSÍVEL-SS		19/20
u	8905.90.00	VEÍCULO SUBMARINO COM OPERAÇÃO REMOTA ROV, PARCIALMENTE MONTADO, PARA TRABALHO DE ALTO DESEMPENHO EM ÁGUAS PROFUNDAS PARA INSPEÇÕES OFFSHORE EM UNIDADES FLUTUANTES DE PESQUISA E SUPORTE DE OPERAÇÕES NA EXPLORAÇÃO DE PETRÓLEO, PROVIDO DE 3 X UNIDADES DE GRAVAÇÃO HD IP EM CASE 10U DE 19 "(PC, TELA, TECLADO, ACESSÓRIOS), 3 X CONVERSOR DE MÍDIA VDSL POD, CABO ETHERNET SUBMARINO DE 3 X 6 METROS, 3 X CÂMERA IP IMENCO SUBVIS PILOT HD, 2 X PROPULSORES SM4, CONJUNTO DE LÂMPADA DE HALOGÊNIO SOBRESSALENTE X 2, ANTEPAROS, CHICOTES, SENSOR DE PROFUNDIDADE, 2 X PLACA DE PROPULSÃO 6034P, 1 DRIVER DE LINHA, PCB ANALÓGICO DE 8 BITS, PLACA TRASEIRA DE VÍDEO PCB 6041, PCB DE E / S DIGITAL, PCB EXPANSÃO I / O, 2 TRANSFORMADORES 100VA, 3 HÉLICE, LÂMPADAS DE 150 W, CONTROLADOR MANUAL , JOYSTICK, CÂMERA SEAEYE PRETO E BRANCO, KIT O RING, KIT DE FUSÍVEIS, TERMORRETRÁTIL SORTIDO, INDUTOR DE INCLINAÇÃO, DRIVER DE LINHA BALANCEADA, MUFIO, CPU, EPROMS X 2, CARCAÇA DO PROPULSOR X 2, TRANSDUTOR DE PRESSÃO 100PZ, ACESSÓRIOS DE DESCONEXÃO RÁPIDA SEAEYE X 6, ANTEPAROS X 11, CHICOTES X 9.	SAAB SEAEYE LIMITED	SAAB SEAEYE	TIGER		44/21
u	8907.10.00	APARELHO FLUTUANTE COM CAPACIDADE PARA 06 PESSOAS, DO TIPO BALSA, INFLÁVEL DE LANÇAMENTO MANUAL, COM SERVIÇO EM INTERVALO PROLONGADO DE 12 MESES, EMBALADOS EM RECIPIENTE GRP COM LANÇAMENTO RÁPIDO, DESTINADO AO SALVAMENTO DE NÁUFRAGOS, PARA SER USADO A BORDO DE NAVIOS, CONFECCIONADO EM TECIDO EMBORRACHADO DE POLIAMIDA, COM FORMATO DE UM POLÍGONO DE 10 OU 12 LADOS, DOTADO DE SISTEMA DE INSUFLAMENTO AUTOMÁTICO POR GÁS CO2+N2, ACONDICIONADO SOB PRESSÃO	VIKING LIFE-SAVING EQUIPMENT (THAILAND) LTD.	VIKING LIFE	06DK		01/20
u	8907.10.00	APARELHO FLUTUANTE COM CAPACIDADE PARA 16 PESSOAS, DO TIPO BALSA, INFLÁVEL DE LANÇAMENTO MANUAL, COM SERVIÇO EM INTERVALO PROLONGADO DE 12 MESES, EMBALADOS EM RECIPIENTE GRP COM LANÇAMENTO RÁPIDO, DESTINADO AO SALVAMENTO DE NÁUFRAGOS, PARA SER USADO A BORDO DE NAVIOS, CONFECCIONADO EM TECIDO EMBORRACHADO DE POLIAMIDA, COM FORMATO DE UM POLÍGONO DE 10 OU 12 LADOS, DOTADO DE SISTEMA DE INSUFLAMENTO AUTOMÁTICO POR GÁS CO2+N2, ACONDICIONADO SOB PRESSÃO	VIKING LIFE-SAVING EQUIPMENT (THAILAND) LTD.	VIKING LIFE	16DK		01/20
u	8907.10.00	APARELHO FLUTUANTE COM CAPACIDADE PARA 16 PESSOAS, DO TIPO BALSA, INFLÁVEL DE LANÇAMENTO TURCADO, COM SERVIÇO EM INTERVALO PROLONGADO DE 12 MESES, EMBALADOS EM RECIPIENTE GRP COM LANÇAMENTO RÁPIDO, DESTINADO AO SALVAMENTO DE NÁUFRAGOS, PARA SER USADO A BORDO DE NAVIOS, CONFECCIONADO EM TECIDO EMBORRACHADO DE POLIAMIDA, COM FORMATO DE UM POLÍGONO DE 10 OU 12 LADOS, DOTADO DE SISTEMA DE INSUFLAMENTO AUTOMÁTICO POR GÁS CO2+N2, ACONDICIONADO SOB PRESSÃO	VIKING LIFE-SAVING EQUIPMENT (THAILAND) LTD.	VIKING LIFE	16DKF		01/20
u	8907.10.00	APARELHO FLUTUANTE COM CAPACIDADE PARA 20 PESSOAS, DO TIPO BALSA, INFLÁVEL DE LANÇAMENTO MANUAL, COM SERVIÇO EM INTERVALO PROLONGADO DE 12 MESES, EMBALADOS EM RECIPIENTE GRP COM LANÇAMENTO RÁPIDO, DESTINADO AO SALVAMENTO DE NÁUFRAGOS, PARA SER USADO A BORDO DE NAVIOS, CONFECCIONADO EM TECIDO EMBORRACHADO DE POLIAMIDA, COM FORMATO DE UM POLÍGONO DE 10 OU 12 LADOS, DOTADO DE SISTEMA DE INSUFLAMENTO AUTOMÁTICO POR GÁS CO2+N2, ACONDICIONADO SOB PRESSÃO	VIKING LIFE-SAVING EQUIPMENT (THAILAND) LTD.	VIKING LIFE	20DK		01/20
u	8907.10.00	APARELHO FLUTUANTE COM CAPACIDADE PARA 20 PESSOAS, DO TIPO BALSA, INFLÁVEL DE LANÇAMENTO TURCADO, COM SERVIÇO EM INTERVALO PROLONGADO DE 12 MESES, EMBALADOS EM RECIPIENTE GRP COM LANÇAMENTO RÁPIDO, DESTINADO AO SALVAMENTO DE NÁUFRAGOS, PARA SER USADO A BORDO DE NAVIOS, CONFECCIONADO EM TECIDO EMBORRACHADO DE POLIAMIDA, COM FORMATO DE UM POLÍGONO DE 10 OU 12 LADOS, DOTADO DE SISTEMA DE INSUFLAMENTO AUTOMÁTICO POR GÁS CO2+N2, ACONDICIONADO SOB PRESSÃO	VIKING LIFE-SAVING EQUIPMENT (THAILAND) LTD.	VIKING LIFE	20DKF		01/20
u	8907.10.00	APARELHO FLUTUANTE COM CAPACIDADE PARA 25 PESSOAS, DO TIPO BALSA, INFLÁVEL DE LANÇAMENTO MANUAL, COM SERVIÇO EM INTERVALO PROLONGADO DE 12 MESES, EMBALADOS EM RECIPIENTE GRP COM LANÇAMENTO RÁPIDO, DESTINADO AO SALVAMENTO DE NÁUFRAGOS, PARA SER USADO A BORDO DE NAVIOS, CONFECCIONADO EM TECIDO EMBORRACHADO DE POLIAMIDA, COM FORMATO DE UM POLÍGONO DE 10 OU 12 LADOS, DOTADO DE SISTEMA DE INSUFLAMENTO AUTOMÁTICO POR GÁS CO2+N2, ACONDICIONADO SOB PRESSÃO	VIKING LIFE-SAVING EQUIPMENT (THAILAND) LTD.	VIKING LIFE	25DK		01/20
u	8907.10.00	APARELHO FLUTUANTE COM CAPACIDADE PARA 25 PESSOAS, DO TIPO BALSA, INFLÁVEL DE LANÇAMENTO TURCADO, COM SERVIÇO EM INTERVALO PROLONGADO DE 12 MESES, EMBALADOS EM RECIPIENTE GRP COM LANÇAMENTO RÁPIDO, DESTINADO AO SALVAMENTO DE NÁUFRAGOS, PARA SER USADO A BORDO DE NAVIOS, CONFECCIONADO EM TECIDO EMBORRACHADO DE POLIAMIDA, COM FORMATO DE UM POLÍGONO DE 10 OU 12 LADOS, DOTADO DE SISTEMA DE INSUFLAMENTO AUTOMÁTICO POR GÁS CO2+N2, ACONDICIONADO SOB PRESSÃO	VIKING LIFE-SAVING EQUIPMENT (THAILAND) LTD.	VIKING LIFE	25DKF		01/20
u	8907.90.00	COLAR DE FLUTUAÇÃO PARA TRANSPONDER DE SÉRIE cNODE Maxi. IMPULSÃO DE 30 KG, PROFUNDIDADE MÁXIMA DE 4.000m. OTIMIZADO PARA OPERAÇÕES DE LANÇAMENTO E RECUPERAÇÃO; CAMPO DE APLICAÇÃO: FERRAMENTA USADA EM OPERAÇÕES DE POSICIONAMENTO ACÚSTICO SUBMARINO, EM SISTEMAS DE PRODUÇÃO DE PETRÓLEO E GÁS.	Kongsberg Gruppen ASA	KONGSBERG GRUPPEN ASA	319301		36/19
u	8907.90.00	MODULO DE FLUTUACAO DO VEICULO SUBMARINO DE OPERACAO REMOTA (ROV), FUNÇÃO: AS BOIAS SÃO CONECTADAS NA ESTRUTURA DO SKID E SÃO USADOS PARA MANTER O SKID EM POSIÇÃO NEUTRAL QUANDO SUBMERGIDO EM ÁGUA, A PARTIR DA LÂMINA ATÉ A ULTRA PROFUNDIDADE DE 3000M. *** LOCALIZAÇÃO: AS BOIAS SÃO COLOCADAS EM CAIXAS DE TRANSPORTE DEDICADAS COM SUPORTE À PROVA DE CHOQUE	ALSEAMAR	ALSEAMAR	ALSEAMAR		24/22
s	9001.10.20	Acessório da Fonte de Luz Fria para Endoscopia, Produto Anvisa: Fonte de Luz Fria, Modelo do Produto Médico: Fonte de Luz Fria Power LED 175 (20161401-1), sendo: Cabo de iluminação de fibra óptica Karl Storz, D=3,5 MM E C=230 CM.	KARL STORZ SE & CO KG	KARL STORZ	495NA		03/20
s	9001.20.00	FOLHAS DE FILME POLARIZADOR LCD 50" 112 X 63,5 (CM) ANGULO 0 DE COR CINZA - FINALIDADE: APLICACAO EM TV LAPTOP CELULAR LCD POLARIZADOR, OCULOS DE SOL POLARIZADOS, OCULOS DE PESCA POLARIZADOS, MICROSCOPIO POLARIZADOR, FILTRO DE CAMERA POLARIZADOR, FOTOGRAFIA, JANELAS DE CONTROLE DE LUZ, POLARISCOPIO, FILTRO ROTATIVO COM O USO DE DOIS POLARIZADORES, ANALISE DE ESTRESSE FOTOELASTICO, REDUCAO DE BRILHO, ILUSAO DE MOVIMENTO, DENTAL POLARIZADO FOTOGRAFIA A INDUSTRIA CINEMATOGRAFICA E AUDIOVISUAL, E DE RADIODIFUSAO - TIPO OPTICO: TRANSMISSIVO DE ALTO CONTRASTE - TRANSMITANCIA: SIMPLES (42%) ; CRUZADO (MENOS DE 0,005%) - COR: CINZA NEUTRO - EFICIENCIA DE POLARIZACAO: 99,99% - EIXO DE POLARIZACAO: 50MM - COMPRIMENTO DE ONDA: 380~700NM - ESPESSURA: 0,13 MM - DIRECAO: LINEAR	ANHUI LEEDETCH CO.,LTD	ANHUI LEEDETCH	TFT PANEL LCD TV POLARIZER		08/22
s	9002.11.10	CN-E 24mm T1.5 FP X - LENTE ZOOM PARA CAMERA - Descricao: Lente Cinematografica Canon 24mm Sumire Prime T1.5 com padrao de montagem PL, para camera cinematografica. Aplicacao: Lente cinematografica fixa manual para producao cinematografica compativel com sensores Full Frame ou similar e montagem PL (Positive Lock) com comprimento focal de 24mm.	CANON U.S.A., INC.	CANON	CN-E 24mm T1.5 FP X		41/19
u	9002.11.10	CN-E 35mm T1.5 FP X - LENTE ZOOM PARA CAMERA - Descricao: Lente Cinematografica Canon 35mm Sumire Prime T1.5 com padrao de montagem PL, para camera cinematografica. Aplicacao: Lente cinematografica fixa manual para producao cinematografica compativel com sensores Full Frame ou similar e montagem PL (Positive Lock) com comprimento focal de 35mm.	CANON U.S.A., INC.	CANON	CN-E 35mm T1.5 FP X		41/19
s	9002.11.10	CN-E 50mm T1.3 FP X - LENTE ZOOM PARA CAMERA - Descricao: Lente Cinematografica Canon 50mm Sumire Prime T1.3 com padrao de montagem PL, para camera cinematografica. Aplicacao: Lente cinematografica fixa manual para producao cinematografica compativel com sensores Full Frame ou similar e montagem PL (Positive Lock) com comprimento focal de 50 mm.	CANON U.S.A., INC.	CANON	CN-E 50mm T1.3 FP X		41/19
s	9002.11.10	LENTE PARA PROJETOR COM DISTANCIA FOCAL DE 7.5 MM; APLICACAO: UTILIZADO PARA PROJETAR IMAGENS EM TELAO DE 200 POLEGADAS, POR TRAS DA TELA. PERMITE PROJETAR IMAGENS MUITO PROXIMAS DA TELA COM TECNOLOGIA PARA PROJETORES A LASER PANASONIC DE 20.000 E 30.000 LUMENS.	PANASONIC	PANASONIC	ET-D75LE95		19/19
s	9002.11.10	SUPORTE DE LENTE PARA PROJETOR; APLICACAO: UTILIZADO PARA FIXAR LENTE DO PROJETOR, QUE PERMITE PROJETAR IMAGENS MUITO PROXIMAS DA TELA COM TECNOLOGIA PARA PROJETORES A LASER PANASONIC DE 20.000 E 30.000 LUMENS.	PANASONIC	PANASONIC	ET-PLF10		19/19
s	9002.11.10	Lente objetiva para camera fotografica, com revestimento antirreflexo, distancia focal 24-105mm, sistema de zoom manual, Formato 35mm (Full frame), distancia minima do foco 0,38m, taxa de ampliacao maxima (x) 0,31, diametro do filtro 77mm, angulo de visao 84°- 23°, abertura maxima (f) 4, Dimensoes: 83,4 x 113,3 mm. |FINALIDADE (Funcao): Focalizacao da cena, qualidade da imagem e angulacao. |APLICACAO: Acessorio para camera fotografica (Modelo ILCE7SM2, Alpha 7S II). |ESPECIFICACAO TECNICA: Lente objetiva para camera fotografica.	SONY DIGITAL PRODUCTS	SONY	SEL24105G		21/19
s	9002.11.10	Lente objetiva para camera fotografica com 50MM de comprimento orbital, projetada para cameras full-frame (35 mm), com estruturas de montagem tipo E (estrutura Sony), com distancia focal equivalente a 75mm, abertura maxima F1.8, distancia minima do foco 0,45 m (1,48 ft), taxa de ampliacao maxima (x) 0,14. Nome comercial: LENTE FE 50mm F1.8. |FINALIDADE (Funcao): Focalizacao da cena, qualidade da imagem e angulacao. |APLICACAO: Acessorio para camera fotografica. |ESPECIFICACAO TECNICA Lente objetiva para camera fotografica. |MARCA: SONY.	SONY EMCS CORP	SONY	SEL50F18F		23/19
s	9002.11.10	Lente Para câmeras cinematográficas Leica Summicron-C T2.0 100mm cód.11428 - Aplicação: Lente objetiva, de ampliacao, para camera cinematografica.	Leica Camera AG	LEICA	SUMMICRON-C 100MM		24/19
s	9002.11.10	Lente Para câmeras cinematográficas Leica Summicron-C T2.0 135mm cód.11429 - Aplicação: Lente objetiva, de ampliacao, para camera cinematografica.	Leica Camera AG	LEICA	SUMMICRON-C 135MM		24/19
s	9002.11.10	Lente Para câmeras cinematográficas Leica Summicron-C T2.0 18mm cód.11420 - Aplicação: Lente objetiva, de ampliacao, para camera cinematografica.	Leica Camera AG	LEICA	SUMMICRON-C 18MM		24/19
s	9002.11.10	Lente Para câmeras cinematográficas Leica Summicron-C T2.0 21mm cód.11421 - Aplicação: Lente objetiva, de ampliacao, para camera cinematografica.	Leica Camera AG	LEICA	SUMMICRON-C 21MM		24/19
s	9002.11.10	Lente Para câmeras cinematográficas Leica Summicron-C T2.0 25mm cód.11422 - Aplicação: Lente objetiva, de ampliacao, para camera cinematografica.	Leica Camera AG	LEICA	SUMMICRON-C 25MM		24/19
s	9002.11.10	Lente Para câmeras cinematográficas Leica Summicron-C T2.0 29mm cód.11423 - Aplicação: Lente objetiva, de ampliacao, para camera cinematografica.	Leica Camera AG	LEICA	SUMMICRON-C 29MM		24/19
s	9002.11.10	Lente Para câmeras cinematográficas Leica Summicron-C T2.0 35mm cód.11424 - Aplicação: Lente objetiva, de ampliacao, para camera cinematografica.	Leica Camera AG	LEICA	SUMMICRON-C 35MM		24/19
s	9002.11.10	Lente Para câmeras cinematográficas Leica Summicron-C T2.0 40mm cód.11425 - Aplicação: Lente objetiva, de ampliacao, para camera cinematografica.	Leica Camera AG	LEICA	SUMMICRON-C 40MM		24/19
s	9002.11.10	Lente Para câmeras cinematográficas Leica Summicron-C T2.0 50mm cód.11426 - Aplicação: Lente objetiva, de ampliacao, para camera cinematografica.	Leica Camera AG	LEICA	SUMMICRON-C 50MM		24/19
s	9002.11.10	Lente Para câmeras cinematográficas Leica Summicron-C T2.0 75mm cód.11427 - Aplicação: Lente objetiva, de ampliacao, para camera cinematografica.	Leica Camera AG	LEICA	SUMMICRON-C 75MM		24/19
s	9002.11.19	Lente f/2.8 GM OSS - Alta nitidez ao lado de um bokeh suave e limpo e com um mínimo absoluto de aberrações. Isso é garantido pelo uso de um elemento XA, dois elementos asféricos, quatro elementos de dispersão revestimento Nano AR que reduz reflexos e fantasmas para melhorar o contraste e a cor. extra baixa e dois elementos Super ED no design óptico, equipada com uma abertura f/2.8 rápida e constante, Como um zoom telefoto de ponta, esta lente é equipada com uma variedade de outras tecnologias para auxiliar os fotógrafos, incluindo a estabilização de imagem Optical Steady Shot para combater a trepidação da câmera, especialmente em distâncias focais mais longas. controles físicos no barril da lente, incluindo três botões de retenção de foco, um interruptor limitador de alcance de foco e interruptores AF/MF e OSS. Para maior durabilidade e trabalho em condições difíceis, a lente é resistente a poeira e umidade e possui um revestimento de flúor no elemento frontal para resistir à água e ao óleo.	Sony EMCS Corporation Kosai Site	SONY	FE 70-200mm		12/22
s	9002.11.19	Para câmeras cinematográficas -Lente 100 mm. Montagem Canon EF, full frame, rotação de foco e iris de 270° e 83°. Círculo de imagem de 46,5 mm, abertura máxima T2.1 e mínima T22. Distância mínima de foco do plano de imagem de 0,7 m e diafragma de 16. Diâmetro frontal de 80 mm e escala de foco imperial. Rosca de filtro de 77 mm e Íris 0,8 MOD. Comprimento de 87 mm. A lente é compatível com câmeras com sensores até full-frame sem vinhetas. Material constitutivo: metal. produto destinado a produção de vídeos profissionais.	Shenzhen Dongzheng Optical Technology Co.,Ltd.	Shenzhen Dongzheng Optical Technology Co.,Ltd.	FF 100 mm T2.1 PL Mount		43/22
s	9002.11.19	Para câmeras cinematográficas -Lente 125 mm. Montagem Canon EF, full frame, rotação de foco e iris de 270° e 84°. Círculo de imagem de 46,5 mm, abertura máxima T2.1 e mínima T22. Distância mínima de foco do plano de imagem de 0,79 m e diafragma de 16. Diâmetro frontal de 80 mm e escala de foco imperial. Rosca de filtro de 77 mm e Íris 0,8 MOD. Comprimento de 100 mm. A lente é compatível com câmeras com sensores até full-frame sem vinhetas. Material constitutivo: metal. produto destinado a produção de vídeos profissionais.	Shenzhen Dongzheng Optical Technology Co.,Ltd.	Shenzhen Dongzheng Optical Technology Co.,Ltd.	FF 125 mm T2.1 PL Mount		43/22
s	9002.11.19	Para câmeras cinematográficas - Lente 21 mm. Montagem ARRI PL, full frame, rotação de foco e iris de 270° e 64°. Círculo de filmagem de 46,5 mm, abertura máxima T2.1 e mínima T22. Distância mínima de foco do plano de imagem de 0,3 m e diafragma de 16. Diâmetro frontal de 80 mm e escalas de foco métricas e imperiais. Íris 0,8 MOD. A lente é compatível com câmeras com sensores até full-frame sem vinhetas. Material constitutivo: metal. produto destinado a produção de vídeos profissionais.	Shenzhen Dongzheng Optical Technology Co.,Ltd.	Shenzhen Dongzheng Optical Technology Co.,Ltd.	FF 21 mm T2.1 PL Mount		43/22
s	9002.11.19	Para câmeras cinematográficas -Lente 25 mm. Montagem Canon EF, full frame, rotação de foco e iris de 270° e 64°. Círculo de imagem de 46,5 mm, abertura máxima T2.1 e mínima T22. Distância mínima de foco do plano de imagem de 0,3 m e diafragma de 16. Diâmetro frontal de 80 mm e escalas de foco métricas e imperiais. Íris 0,8 MOD. Comprimento de 100 mm. A lente é compatível com câmeras com sensores até full-frame sem vinhetas. Material constitutivo: metal. produto destinado a produção de vídeos profissionais.	Shenzhen Dongzheng Optical Technology Co.,Ltd.	Shenzhen Dongzheng Optical Technology Co.,Ltd.	FF 25 mm T2.1 PL Mount		43/22
s	9002.11.19	Para câmeras cinematográficas - Lente 40 mm. Montagem ARRI PL, full frame, rotação de foco e iris de 270° e 64°. Círculo de imagem de 46,5 mm, abertura máxima T2.1 e mínima T22. Distância mínima de foco do plano de imagem de 0,3 m e diafragma de 16. Diâmetro frontal de 80 mm e escala de foco imperial. Rosca de filtro de 77 mm e Íris 0,8 MOD. Comprimento de 87 mm. A lente é compatível com câmeras com sensores até full-frame sem vinhetas. Fabricante: DZOFILM. Modelo:FF 40 mm T2.1 PL Mount. Material constitutivo: metal. produto destinado a produção de vídeos profissionais.	Shenzhen Dongzheng Optical Technology Co.,Ltd.	Shenzhen Dongzheng Optical Technology Co.,Ltd.	FF 40 mm T2.1 PL Mount		43/22
s	9002.11.19	Para câmeras cinematográficas- Lente 50 mm. Montagem Canon EF, full frame, rotação de foco e iris de 270° e 58°. Círculo de imagem de 46,5 mm, abertura máxima T2.1 e mínima T22. Distância mínima de foco do plano de imagem de 0,37 m e diafragma de 16. Diâmetro frontal de 80 mm e escala de foco imperial. Rosca de filtro de 77 mm e Íris 0,8 MOD. Comprimento de 87 mm. A lente é compatível com câmeras com sensores até full-frame sem vinhetas. Material constitutivo: metal. produto destinado a produção de vídeos profissionais.	Shenzhen Dongzheng Optical Technology Co.,Ltd.	Shenzhen Dongzheng Optical Technology Co.,Ltd.	FF 50 mm T2.1 PL Mount		43/22
s	9002.11.19	Para câmeras cinematográficas -Lente 75 mm. Montagem Canon EF, full frame, rotação de foco e iris de 270° e 68°. Círculo de imagem de 46,5 mm, abertura máxima T2.1 e mínima T22. Distância mínima de foco do plano de imagem de 0,6 m e diafragma de 16. Diâmetro frontal de 80 mm e escala de foco imperial. Rosca de filtro de 77 mm e Íris 0,8 MOD. Comprimento de 87 mm. A lente é compatível com câmeras com sensores até full-frame sem vinhetas. Material constitutivo: metal. produto destinado a produção de vídeos profissionais.	Shenzhen Dongzheng Optical Technology Co.,Ltd.	Shenzhen Dongzheng Optical Technology Co.,Ltd.	FF 75 mm T2.1 PL Mount		43/22
s	9002.11.19	Para câmeras cinematográficas- Lente 90 mm. Montagem Canon EF, full frame, rotação de foco e iris de 270° e 63°. Círculo de imagem de 46,5 mm, abertura máxima T2.1 e mínima T22. Distância mínima de foco do plano de imagem de 0,3 m e diafragma de 16. Diâmetro frontal de 80 mm e escala de foco imperial. Rosca de filtro de 77 mm e Íris 0,8 MOD. Comprimento de 87 mm. A lente é compatível com câmeras com sensores até full-frame sem vinhetas. Material constitutivo: metal. produto destinado a produção de vídeos profissionais.	Shenzhen Dongzheng Optical Technology Co.,Ltd.	Shenzhen Dongzheng Optical Technology Co.,Ltd.	FF 90 mm T2.8 PL Mount		43/22
s	9002.11.19	Lente 14-30 mm T2.8 Super 35 com distância focal de 14 a 30mm, abertura máxima T2.8 e mínima de T22 para câmeras cinematográficas. Possui 16 lâminas de diafragma, diâmetro frontal de 95 mm e rosca de filtro de 86 mm. Sua rotação de foco é de 270 graus, a de zoom é de 100 graus e a da íris é de 61 graus. Comprimento de 173 mm e peso líquido de 1880 g. A lente é compatível com acessórios de lente estilo cinema padrão. Material constitutivo: metal. produto destinado a produção de vídeos profissionais. Ex 01 - Lente objetiva para câmeras cinematográficas.	Shenzhen Dongzheng Optical Technology Co.,Ltd.	DZO FILM	Lente 14-30mm T2.8 Super35		34/22
s	9002.11.19	Lente 20-55 mm T2.8 Super 35 com distância focal de 20 a 55mm, abertura máxima T2.8 e mínima de T22 para câmeras cinematográficas. Possui 16 lâminas de diafragma, diâmetro frontal de 95 mm e rosca de filtro de 86 mm. Comprimento de 164 mm e peso líquido de 1,52 kg. A lente é compatível com acessórios de lente estilo cinema padrão. Material constitutivo: metal. produto destinado a produção de vídeos profissionais. Ex 01 - Lente objetiva para câmeras cinematográficas.	Shenzhen Dongzheng Optical Technology Co.,Ltd.	DZO FILM	Lente 20-55mm T2.8 Super35		34/22
s	9002.11.19	Lente 50-125 mm T2.8 Super 35 com distância focal de 50 a 125mm, abertura máxima T2.8 e mínima de T22 para câmeras cinematográficas. Possui 16 lâminas de diafragma, diâmetro frontal de 95 mm e rosca de filtro de 86 mm. Sua rotação de foco é de 270 graus, a de zoom é de 100 graus e a da íris é de 61 graus. Comprimento de 175 mm e peso líquido de 1,7 kg. A lente é compatível com acessórios de lente estilo cinema padrão. Material constitutivo: metal. produto destinado a produção de vídeos profissionais. Ex 01 - Lente objetiva para câmeras cinematográficas.	Shenzhen Dongzheng Optical Technology Co.,Ltd.	DZO FILM	Lente 50-125mm T2.8 Super35		34/22
u	9002.11.20	LENTE CANON 4K PORTATIL, DE CATEGORIA LENTE ENG, FORMATO DA IMAGEM 2/3 POLEGADAS; RELAÇÃO DE ASPECTO 16:09; ALCANCE DE ZOOM 24X; ALCANCE FOCAL: 7,5 ATÉ 180MM; ALCANCE FOCAL COM EXTENSOR: 15, ATÉ 360MM; COMPOSIÇÃO DE CENA : MOD DE FRENTE DA LENTE: 0,80 METROS; MAX ABERTURA: 1:1.8 EM 7,5 ATÉ 120MM; 1:3.6 EM 15 ATÉ 240MM; CAMPO DE VISÃO ANGULAR EM 7,5 MM, 65,2o (HORIZONTAL) X 39,6o (VERTICAL)EM 180 MM 31,1o (HORIZONTAL) X 1,7o (VERTICAL).	CANON INC	CANON	CJ24EX7.5B IASE S		26/19
u	9002.11.20	LENTE CANON 4K PORTATIL, DE CATEGORIA CINE-SERVO, ALCANCE DE ZOOM DE 20X, ALCANCE FOCAL 1 X 50 ATÉ 1.000MM; 1,5 X 75 ATÉ 1.500 MM; LAMINA DA IRIS 11, DIAMETRO FRONTAL 136 MM, MAXIMA ABERTURA REATIVA: 1 X: 1:5.0 EM 50 ATÉ 560 MM, 1:8.9 EM 1.000 MM, MAXIMA ABERTURA REATIVA 1,5 X: 1:75 EM 75 ATÉ 840 MM E 1:13.35 EM 1.500 MM, TAMANHO APROXIMADO L 175 MM X A 170,6 MM X C 405,2 MM, ACOMPANHADA DE MALA RÍGIDA PARA TRANSPORTE.	CANON INC	CANON	CN20X50 IAS H/P1		26/19
s	9002.11.20	LENTE OBJETIVA PARA USO COM CÂMERAS DE TRANSMISSÃO 4K E HD QUE POSSUEM SENSORES DE 2/3 DE POLEGADAS. TEM COMO FUNÇÃO MAXIMIZAR O DESEMPENHO ÓPTICO, MANTENDO OPERABILIDADE DE ZOOM E FOCUS, ATUANDO COM FULL-SERVO (ZOOM, FOCUS E IRIS SERVO), ZOOM ATÉ 28X. -APLICACAO DO BEM:UTILIZADA PARA ATENDER A UMA AMPLA GAMA DE NECESSIDADES DE PRODUÇÕES DE VÍDEO COMO DOCUMENTÁRIOS, EVENTOS E COBERTURA DE NOTÍCIAS.	CANON, INC.	CANON INC	LENTE OBJETIVA, PN CJ14EX4.3B IASE S		47/21
s	9002.11.20	LENTE OBJETIVA PARA USO COM CÂMERAS DE TRANSMISSÃO 4K E HD QUE POSSUEM SENSORES DE 2/3 DE POLEGADAS. TEM COMO FUNÇÃO MAXIMIZAR O DESEMPENHO ÓPTICO, MANTENDO OPERABILIDADE DE ZOOM E FOCUS, ATUANDO COM FULL-SERVO (ZOOM, FOCUS E IRIS SERVO), ZOOM ATÉ 36X. APLICACAO DO BEM: : UTILIZADA PARA ATENDER A UMA AMPLA GAMA DE NECESSIDADES DE PRODUÇÕES DE VÍDEO COMO DOCUMENTÁRIOS, EVENTOS E COBERTURA DE NOTÍCIAS.	CANON, INC.	CANON INC	LENTE OBJETIVA, PN CJ18EX7.6B IASE S		47/21
s	9002.11.20	BLOCO DE LENTES OBJETIVAS PARA CAMERAS DE VIDEO PROFISSIONAL COM POSSIBILIDADE DE TRABALHAR EM SDI E HD SDI. COM CAPACIDADE DE TRABALHAR COM RELACAO DE ASPECTO DE 4:3 E 16:9. COM CROSS-OVER, ZOOM COM POSSIBILIDADE DE 11 VEZES ATE 150 VEZES. APLICACAO: BLOCO DE LENTE A SER INSTALADA EM CAMERA DE VIDEO JVC, COMPATIVEL COM MODELOS GYHD200U, GYHD250U, GYHD200UB, GYHD200CHU.	JVC KENWOOD CORPORATION	JVC	LSH30138-001A		40/22
s	9002.11.20	Lente superteleobjetiva com zoom FE 100-400mm G Master . APLICACAO: Lente para Câmera cinematográfica, destinada a produção de conteúdo para Radiodifusão	SONY DIGITAL PRODUCTS	SONY	SEL100400GM		41/20
s	9002.11.20	Lente com Zoom motorizada FE 28- 135mm Portatil com ângulo de visão (APS-C) . APLICACAO: Lente para Câmera cinematográfica, destinada a produção de conteúdo para Radiodifusão	SONY DIGITAL PRODUCTS	SONY	SELP28135G		41/20
s	9002.11.20	Lente Portatil Fujinon 4K UHD zoom de 4,5 a 63 mm com performance optica compativel com cameras 2/3 formato 4K mod. UA14x4.5 BERD APLICACAO: Lente para Câmera cinematográfica, destinada a produção de conteúdo para Radiodifusão	FUJIFILM	FUJIFILM	UA14X4.5BERD		36/21
s	9002.11.20	Lente Portatil Fujinon 4K UHD com performance optica compativel com cameras 2/3 formato 4K. APLICACAO: Lente para Câmera cinematográfica, destinada a produção de conteúdo para Radiodifusão	FUJIFILM	FUJIFILM	UA22X8BERD		30/20
s	9002.11.20	Lente objetiva de aproximação (zoom) para câmeras de televisão FUJINON 2/3 UHD 4K com capacidade de zoom de 24x e duplicador para até 48x. APLICACAO: Câmera cinematográfica, destinada a produção de conteúdo para Radiodifusão	FUJIFILM	FUJIFILM	UA24X7.8BE		20/19
s	9002.11.20	LENTE PARA UMA CAMERA COM SENSOR UNICO DE 1 POLEGADA 4K, 8,5-170 MM, EXTENSOR DE 2X, DEAPROXIMACAO (ZOOM) PARA CAMERAS DE TELEVISAO, DE 20 AUMENTOS. APLICACAO: PROJETADA PARA CAMERAS DE 2/3, COM PROPRIEDADES AVANCADAS DE VIDRO, REDUZ O EFEITO DE FRANJAS DE CORES QUE OCORREDEVIDO A FALHA DE UMA LENTE EM FOCAR TODAS AS CORES NO MESMO PONTO DE CONVERGENCIA.	FUJIFILM HOLDINGS CORPORATION	FUJIFILM	XA20sX8.5BERM-K3		15/20
u	9002.11.90	LENTE PARA CAMERA FOTOGRAFICA DE CINEMA, SERIE PRIME, CATEGORIA DO PRODUTO CINEMA PRIME, TIPO DE BAIONETA "CANON EF", CUMPRIMENTO DO FOCAL DE 20MM, MAXIMA ABERTURA DE T1.5, LAMINA DA IRIS 11, MOD DE FRENTE 12" (31CM), ANGULO DE VISÃO DIAGONAL FULL FRAME (36X24MM) 104,35º; SUPER 35 (24,6X13,8MM): 73,8º, ANGULO DE VISÃO HORIZONTAL FULL FRAME (36X24MM): 84º, SUPER 35(24,6X13,8MM): 63,2º, DIAMETRO DA LENTE DE FRENTE: 4,48" (114MM).	CANON INC (JAPAO)	CANON	CN-E 20MM T1.5 LF		29/20
u	9002.11.90	LENTE DE CINEMA, CATEGORIA DO PRODUTO: SUMIRE PRIME SERIES, TIPO DE BAIONETA: CANON PL, COMPRIMENTO FOCAL: 24MM, MAXIMA ABERTURA: T1.5, LAMINA DA IRIS: 11, MOD DE FRENTE DA LENTE: 12" (30CM), ANGULO DE VISAO 1.5:1, 36X24MM: 73,7º X 53,1º, ANGULO DE VISÃO 1.78:1, 24,6 X 13,8MM: 54,3º X 32,1º, DIAMETRO DA LENTE DE FRENTE: 4,48" (114MM), DIMENSÕES: 4,66 X 4,66 X 4IN (118,4 X 118,4 X 101,5MM).	CANON INC (JAPAO)	CANON	CN-E24MM T1.5 FP X		09/21
u	9002.11.90	LENTE PARA CAMERA FOTOGRAFICA DE CINEMA, CATEGORIA DO PRODUTO SUMIRE PRIME SERIES, TIPO DE BAIONETA "CANON PL", CUMPRIMENTO FOCAL DE 35MM, MAXIMA ABERTURA DE T1.5, LAMINA DA IRIS 11, MOD DE FRENTE DA LENTE 12" (30CM), ANGULO DE VISÃO 1.5:1, 36X24MM, 54,4º X 37,8º ANGULO DE VISÃO 1.78:1, 24,6X13,8MM, 38,7º X 22,3º DIAMETRO DA LENTE DE FRENTE: 4,48" (114MM).	CANON INC (JAPAO)	CANON	CN-E35MM T1.5 FPX		29/20
u	9002.11.90	LENTE PARA CAMERA FOTOGRAFICA DE CINEMA, CATEGORIA DO PRODUTO SUMIRE PRIME SERIES, TIPO DE BAIONETA "CANON PL", CUMPRIMENTO FOCAL DE 50MM, MAXIMA ABERTURA DE T1.3, LAMINA DA IRIS 11, MOD DE FRENTE DA LENTE 12" (30CM), ANGULO DE VISAO 1,5:1, 36X24MM, 39,6º X 27,0º ANGULO DE VISAO 1,78:1, 24,6X13,8MM, 27,6º X 15,7º DIAMETRO DA LENTE DE FRENTE: 4:48" (114MM).	CANON INC (JAPAO)	CANON	CN-E50MM T1.3 FPX		29/20
u	9002.11.90	LENTE DE CINEMA, DE CATEGORIA SUMIRE PRIME SERIES, COM TIPO DE BAIONETA: CANON PL, COMPRIMENTO DE FOCAL: 85MM, MAXIMA ABERTURA: T1.3, LAMINA DA IRIS: 11, MOD DE FRENTE DA LENTE: 18 (45CM), ANGULO DE VISÃO 1.5:1, 36X24MM: 39,6º X 27,0º, ANGULO DE VISAO 1.78:1, 24,6X13.8MM: 27,6º X 15,7º, DIAMETRO DA LENTE: 4,48! (114MM), DIMENSÕES: 4,66 X 4,66 X 4IN (118,4 X 118,4 X 101,5MM).	CANON INC (JAPAO)	CANON	CN-E85MM T1.3 FP X		09/21
s	9002.11.90	LENTE PARA CAMERAS DE TELEVISAO PANASONIC LUMIX G X VARIO PZ 14-42MM F/3.5-5.6 ASPH POWER O.I.S APLICACAO: PROJETADA PARA UTILIZACAO EM CAMERAS SEM LENTES MICRO FOUR THIRDS, UTILIZA QUATRO ELEMENTOS ESFERICOS PARA TAMBEM REDUZIR DISTORCOES ESFERICAS EM TODA A FAIXA DE ZOOM.	PANASONIC CORPORATION	PANASONIC	H-PS14042S		18/20
s	9002.11.90	LENTE PARA CAMERAS DE TELEVISAO PANASONIC LUMIX G X VARIO PZ 45-175MM F/4-5.6 ASPH. POWER O.I.S. APLICACAO: PROJETADA PARA UTILIZACAO EM CAMERAS SEM LENTES MICRO FOUR THIRDS, UTILIZA QUATRO ELEMENTOS ESFERICOS PARA TAMBEM REDUZIR DISTORCOES ESFERICAS EM TODA A FAIXA DE ZOOM.	PANASONIC CORPORATION	PANASONIC	H-PS45175K		18/20
s	9002.20.90	Filtro óptico, feito em vidro, sem suporte, para filtrar comprimentos de onda específicos e simular a luz solar, concebida especificamente para montagem em lâmpada de descarga modelo MHG 4000 GS, dimensões: 524 x 248 x 3,8 mm.	Atlas Material Testing Technology LLC	AMETEK	SoCo 4000/2500		13/22
s	9002.90.00	kit de controlador de lente traseiro digital servo (SS = servo / servo) para lentes ENG / EFP de alta definicao e broadcast. Aplicação: O kit Fujinon SS-13 D permite que controles de foco e zoom montados no punho do tripe controlem os servos de sua lente. Esse kit consiste em bracadeiras de montagem, cabo de foco e demandas de zoom / foco digital. O SS-13 D cobre toda a gama de funcoes de zoom / foco do servo e e util em ambos os ambientes de gravacao e transmissao em campo, incluindo eventos ao vivo e cobertura	FUJIFILM Corporation	FUJINON	SS-13		22/19
u	9006.59.30	FOTOCOMPOSITORA A LASER PARA PREPARACAO DE CHAPAS PARA IMPRESSÃO OFFSET, COM RESOLUÇÃO DE 2400 DPI E APTA PARA USO CASSETE SIMPLES SCU OU MULTI CASSETE MCU COM MESA DE DESCARREGAMENTO LONGA, COMPOSTA POR: SISTEMA GRAVADOR A LASER PARA PREPARAÇÃO DE CHAPAS OFFSET COM SISTEMA DE CARREGAMENTO E DESCARREGAMENTO DE CHAPAS AUTOMATIZADO (AL); MODULO AUTOMATIZADO DE CARREGAMENTO PARA CHAPAS COM UM ÚNICO CASSETE PARA ARMAZENAMENTO DE CHAPAS (CASSETE SIMPLES); ESTAÇÃO DE TRABALHO CONTROLADORA DO EQUIPAMENTO (WORKSTATION); CABOS PARA COMUNICAÇÃO E INTERCONEXÃO ELÉTRICA DO DISPOSITIVO; LICENÇA VIRTUAL PARA USO DO EQUIPAMENTO.	CREO INC	KODAK	TRENDSETTER 800 PLATESETTER AL SERIE 5		35/21
u	9006.59.59	Camera geracao 3 para coleta de imagens de alta resolucao (16MP) RGB CMOS para imagens estaticas, com obturacao mecanica e processador onboard. Os modulos de camera Gen3 contem uma camera Nikon D5100 modificada, uma lente fisheye 8 milimetros Sigma modificada e eletronicos personalizados para controlar o tempo de exposicao do obturador e gravar imagens da camera. Um cabo USB para o modulo da camera se conecta diretamente a Nikon D5100 e e usado para recuperar imagens da memoria da camera. Um cabo personalizado fornece 24 volts, um barramento de comunicacao RS-485 e um sinal de pulso analogico a partir da Breakout box, que indica quando uma exposicao e para ser tomada. Modelo ou referencia: HERE True Gen 3 Camera.	HERE NORTH AMERICA LLC	HERE NORTH AMERICA LLC-USA	HERE TRUE GEN 3 CAMERA		04/20
s	9007.10.00	MODULO PROCESSADOR E EMBEDDER DE AUDIO; -DESCRICAO: O IQMUX3449 E UM MODULO (PLACA) QUE E ACOPLADO AO UM BASTIDOR, COM FUNCAO DE EMBEDDER DE AUDIO QUE OFERECE 8 CANAIS DE AUDIO ANALOGICO PARA SINAIS 3Gbps SDI, HD-SDI 1,5 Gbit/s OU SD-SDI 270Mbit/s.RECURSOS DE PROCESSAMENTO DE AUDIO INCLUEM ATRASO DE AUDIO, GANHO, INVERSAO E ROTEAMENTO DE NIVEL DE CANAL, ENQUANTO O ATRASO DE VIDEO E UM PROCESSAMENTO DE VIDEO. IDEAL COMO UM MODULO DE ENTRADA DE AUDIO ANALOGICO GERAL PARA INCORPORAR FEEDS DE AUDIO LOCAIS. IDEAL COMO UM EMBEDER GERAL PARA APLICACOES DE AUDIO ANALOGICO; -APLICACAO: PROCESSAMENTO E EMBEDDER DE AUDIO ANALOGICO NA BANDA BASE SDI;	GRASS VALEY USA, LLC	GRASS VALLEY	IQMUX3449		17/19
s	9007.10.00	SISTEMA DE TRIPE EM ALUMINIO; DESCRICAO: SISTEMA DE TRIPE EM ALUMINIO LIBEC LX10 E A CABECA MODELO H65B, SUPORTAM CAMERAS E ACESSORIOS QUE PESAM ATE 11 LIBRAS. FORNECE UM AMPLA PLATAFORMA PARA FILMAGENS ESTAVEIS.AS PERNAS SAO FEITAS DE ALUMINIO E APRESENTAM TRES SECOES.A CABECA E AS PERNAS VEM COM UM DIFUSOR NO NIVEL DO SOLO E O SISTEMA E AJUSTAVEL EM ALTURA DE 25 A 68,5". O EQUIPAMENTO LX10 AJUDA A NIVELAR A IMAGEM, UM NIVEL DE BOLHA E INCORPORADOR A CABECA. A CABECA TAMBEM POSSUI UMA PLACA DESLIZANTE QUE PERMITE AJUSTE NO EQUILIBRIO DA CAMERA.ELE FORNECE CONTRAPESO FIXO QUE AJUDA O SUPORTE DA CABECA. POSSUI AJUSTES INDIVIDUAIS DE PAN E TILT, PODE-SE AJUSTAR A CABECA PARA ADEQUAR AO SEU ESTILO DE FILMAGEM OU AS NECESSIDADES. -APLICACAO: TRIPE E UM APARELHO DE TRES PES OU ESCORAS, SOBRE O QUAL PODEM SER APOIADOS DIFERENTES TIPOS DE OBJETOS,CONFORME A APLICACAO DE SEU UTILIZADOR.	LIBEC SALES OF AMERICA INC	LIBEC	LX10		17/19
s	9007.10.00	Camera de Cinema com sensor de imagem CMOS Full-Frame de 35mm com dimensoes de 36x24mm resolucao maxima de 6K x 4K (6048 x 4032) Super 35mm 24.3x18.3mm, resolucao 4096 x 3024 (equivalente a filme de 4 filmes de perfuracao) e resolucao Super 35mm 24.3x12.8mm 4096 x 2160 (equivalente a filme com 3 perfuracoes). Alternando modos imager, VENICE pode nativamente suporte Super 35mm 24.3x18.3mm, resolucao 4096 x 3024 (equivalente a filme de 4 filmes de perfuracao) e resolucao Super 35mm 24.3x12.8mm 4096 x 2160 (equivalente a filme com 3 perfuracoes). Venice fornece suporte a varias resolucoes, atraves de futuras atualizacoes de firmware e atualizacoes opcionais, incluindo 6K 3: 2 (6048x4032), 6K 2.39: 1 (6048x2534), 6K 1.85: 1 (6048x3270), 6K 17: 9 (6048x3190), 5.7K 16 : 9 (5670x3190), 4K 4: 3 (4096x3024), 4K 17: 9 (4096x2160), 3,8K 16: 9 (3840x2160). A saida e habilitada por HD-SDI suportando 1.5G, 3G e 12G-SDI, bem como saida de dados RAW e gravacao atraves do gravador AXS-R7. A imagem e o processamento de imagem de alta qualidade sao conseguidos por um conversor A / D com conversor de capacidade de 12 bits ou superior. FINALIDADE (Funcao): Camera cinematografica digital para producoes de cinema. APLICACAO: Para uso em producoes de cinema. ESPECIFICACAO TECNICA: CAMERA PARA CINEMATOGRAFIA DIGITAL.	Sony EMCS Corporation Kosai Site	SONY	MPC-3610		33/19
s	9007.10.00	Câmeras cinematográficas digitais com sensor CCD ou CMOS de 35mm ou superior, com conversor A/D igual ou superior a 12bits, com resoluções HD ou igual ou superior a 2K e com possibilidades de saída de dados ou saídas IP e/ou HD-SDI (single e/ou dual link) modelo MPC-3628 VENICE 2 (8K) APLICACAO: Para uso em produções artísticas em emissoras de televisão e/ou cinema	SONY EMCS	Sony	MPC-3628 VENICE 2 (8K)		24/22
s	9007.10.00	Câmeras cinematográficas digitais com sensor CCD ou CMOS de 35mm ou superior, com conversor A/D igual ou superior a 12bits, com resoluções HD ou igual ou superior a 2K e com possibilidades de saída de dados ou saídas IP e/ou HD-SDI (single e/ou dual link). Aplicação: câmeras de vídeo para utilização em estúdios de televisão e externas. O FS5 II é construído em torno de um Sensor CMOS 'Exmor' de alta sensibilidade 4K Super35 que oferece todos os benefícios de um sensor de grande formato em combinação com as velocidades excepcionais de leitura de imagem necessárias para a captura de imagens em 4K e super slow motion.	Shanghai Uogang Eletronics	Sony	PXW-FS5M2K		14/19
s	9007.10.00	Câmeras cinematográficas digitais com sensor CCD ou CMOS de 35mm ou superior, com conversor A/D igual ou superior a 12bits, com resoluções HD ou igual ou superior a 2K e com possibilidades de saída de dados ou saídas IP e/ou HD-SDI (single e/ou dual link), CMOS super 35mm. Aplicação: câmeras de vídeo para utilização em estúdios de televisão e externas. O FS5 II é construído em torno de um Sensor CMOS 'Exmor' de alta sensibilidade 4K Super35 que oferece todos os benefícios de um sensor de grande formato em combinação com as velocidades excepcionais de leitura de imagem necessárias para a captura de imagens em 4K e super slow motion.	Shanghai Uogang Eletronics	Sony	PXW-FS7M2K		15/19
s	9007.10.00	CAMERAS CINEMATOGRAFICAS, DIGITAIS COM SENSOR CCD OU CMOS, DE 35MM, COM CONVERSOR A/D IGUAL, OU SUPERIOR A 12BITS, COM RESOLUCOES HD OU IGUAL OU SUPERIOR A 2K E COM POSSIBILIDADE DE SAIDA DE DADOS OU SAIDAS IP E/OU HD-SDI (SINGLE E/OU DUAL LINK) - ; INCLUINDO: 16 - ACUMULADORES ELETRICOS RECARREGAVEIS DE IONLITIO, 14.5V/85W, BPU90, SENDO DOIS PARA CADA CAMERA . 08 - LEITORES DE CARTOES USB READER/WRITER PARA SXS USB 3.0, SBACUS30 - . 08 - MICROFONE DE ELETRETO COM FIO, ECM673 - . 04 - CARREGADOR/ADAPTADOR CA DE BATERIA DE DOIS CANAIS PARA CARREGAMENTO SIMULTANEO DE 2 BATERIAS, BCU2A - . - APLICACAO: ESTUDIO DE EMISSORA DE RADIO E TELEVISAO.	SONY (CHINA) LIMITED	SONY.	PXWZ280V		20/19
s	9007.10.00	Cameras cinematograficas digitais com sensor CCD ou CMOS de 35mm ou superior, com conversor A/D igual ou superior a 12bits, com resolucoes HD ou igual ou superior a 2K e com possibilidades de saida de dados ou saidas IP e/ou HD-SDI (single e/ou dual link). FINALIDADE (Funcao): Camera cinematografica digital para producoes de cinema. APLICACAO: Para uso em producoes de cinema. ESPECIFICACAO TECNICA: CAMERA PARA CINEMATOGRAFIA DIGITAL.	Sony EMCS Corporation Kosai Site	SONY	VENICE		35/19
s	9007.10.00	CAMERAS CINEMATOGRAFICAS, DIGITAIS COM SENSOR CCD OU CMOS, DE 35MM, COM CONVERSOR A/D IGUAL, OU SUPERIOR A 12BITS, COM RESOLUCOES HD OU IGUAL OU SUPERIOR A 2K E COM POSSIBILIDADE DE SAIDA DE DADOS OU SAIDAS IP E/OU HD-SDI (SINGLE E/OU DUAL LINK); INCLUINDO: 16 - CAPAS PROTETORAS DE CHUVA PORTA BRACE, SENDO DOIS PARA CADA CAMERA SONY PXW-Z280. 16 - ACUMULADORES ELETRICOS RECARREGAVEIS DE IONLITIO, 14.5V/85W, BPU90, SENDO DOIS PARA CADA CAMERA, BPU90. 08 - LEITORES DE CARTOES USB READER/WRITER PARA SXS USB 3.0, SBACUS30. 08 - MICROFONE DE ELETRETO COM FIO, ECM673. 08 - CARREGADOR/ADAPTADOR CA DE BATERIA DE DOIS CANAIS PARA CARREGAMENTO SIMULTANEO DE 2 BATERIAS, BCU2A. 20 - SxS-1 MEMORY CARD - 64GB SxS-1 (C Series), SBS64G1C. - APLICACAO: ESTUDIO DE EMISSORA DE RADIO E TELEVISAO DIGITAL.	SONY CORPORATION	SONY.	XDCAM PXWZ280V		17/21
s	9007.20.90	Projetor cinematografico digital com lente zoom motorizada , lâmpada xenon, pedestal, interfaces para automação e cabos de conexão.	CHRISTIE DIGITAL SYSTEMS (SHENZEN) LTD	CHRISTIE	CP2215		10/20
s	9007.20.90	Projetor cinematográfico digital CP2220 para exibição em exteriores, correção de cor e pós produção. Construído com base na tecnologia comprovada e confiável de 1,2 "2K DMD DLP Cinema, apresentando uma relação de contraste maior que 2100: 1 e pode ser atualizado para 4K. 2.000 lumens, DMD DLP 2048 x 1080 pixels, com lente zoom motorizada, motor de lente, pedestal, interfaces para automação , cabos de conexão . Plataforma CP2000-ZX, o Christie CP2220 oferece flash triplo de resolução 2K Brilliant3D para projeção 3D e suporte integrado para HDCP e desentrelaçamento de conteúdo alternativo.	CHRISTIE DIGITAL SYSTEMS SHENZEN CO LTD	CHRISTIE	CP2220		31/21
s	9007.20.90	Projetor cinematográfico digital CP2220.1 para exibição em exteriores, correção de cor e pós produção. Construído com base na tecnologia comprovada e confiável de 1,2 "2K DMD DLP Cinema, apresentando uma relação de contraste maior que 2100: 1 e pode ser atualizado para 4K. 2.000 lumens, DMD DLP 2048 x 1080 pixels, sem lente zoom motorizada, pedestal, interfaces para automação , cabos de conexão . Plataforma CP2000-ZX, o Christie CP2220 oferece flash triplo de resolução 2K Brilliant3D para projeção 3D e suporte integrado para HDCP e desentrelaçamento de conteúdo alternativo.	CHRISTIE DIGITAL SYSTEMS (SHENZHEN) CO. LTD	CHRISTIE	CP2220.1		40/22
s	9007.20.90	PROJETOR CINEMATOGRAFICO DIGITAL CP2230 ), COM DEFINICAO 2048x1080 PIXELS, MOTOR DE LENTE, RETIFICADOR ELETRÔNICO, LÂMPADA XENON.	CHRISTIE DIGITAL SYSTEMS (SHENZHEN) CO. LTD	CHRISTIE SOLARIA	CP2230		45/19
s	9007.20.90	Projetor cinematográfico digital, tecnología de luz RGB láser, 15.000 lúmens, resolução 2048 x 1080, relação de constraste 3000: 1, com processamento de imagem Christie® CineLife Series-3 (compatível com IMB Series-2), HDMI v1.4a x2, Controlador de automação integrado, Conector de sincronização 3D (12V 1A alimentado). Equipamento utilizado para projeção de cinema em conformidade com DCI avançada, porém acessível, com tecnologia Christie Real | Laser para telas de até 58 pés de largura	CHRISTIE DIGITAL SYSTEMS SHENZEN CO LTD	CHRISTIE	CP2315-RGB		44/21
u	9007.20.90	PROJETORES CINEMATOGRÁFICOS DIGITAIS COM UNIDADE DE PROCESSAMENTO DIGITAL DEDICADA E DEFINIÇÃO IGUAL OU SUPERIOR A 2.048 X 1.080PIXELS, CONJUNTO FORMADO POR UNIDADES LADO ESQUERDO E DIREITO; EXIGÊNCIA DE SERVIÇOS ELÉTRICOS: TENSÃO DE ALIMENTAÇÃO TRIFÁSICO 200V 230V, 50/60 HZ; TRIFÁSICO 380V 415V, 50/60 HZ; VOLTAGEM DE CONTROLE DO RACK DE ÁUDIO IMAX: 1 FASE 200 - 240V, 50/60 HZ; LIBERAÇÕES DE SERVIÇO 1000 MM (39") NAS LATERAIS E PARTE TRASEIRA DA UNIDADE INSTALADA; CARGA DE CALOR, TOTAL DE 16 KW PARA AMBOS OS PROJETORES JUNTOS, ESPECIFICAMENTE: 12 KW PARA A EXAUSTÃO DE AR (LADO EXTERNO), 4 KW PARA O AMBIENTE (SALA DE PROJEÇÃO).	IMAX CORPORATION	IMAX	GEN-3		02/20
s	9007.20.90	Projetores cinematográficos digitais com unidade de processamento digital dedicada e definição igual ou superior a 2.048 x 1.080pixels, R9009132, com lente BME 0.98" DC2K 1.2-1.8, E DEFINIÇÃO DE 4.096 X 2.160 PIXELS.	BARCO NV	Barco	SP4K-15C		28/22
s	9007.20.90	PROJETORES CINEMATOGRÁFICOS DIGITAIS COM UNIDADE DE PROCESSAMENTO DIGITAL DEDICADA E DEFINIÇÃO IGUAL OU SUPERIOR A 2.048 X 1.080PIXELS. R9009122 - , PROJETORES CINEMATOGRÁFICOS COM LENTE BME 0.98" DC2K 1.2-1.8 E DEFINIÇÃO DE 4.096 X 2.160 PIXELS, COM BRILHO 20.000 LUMENS E POTÊNCIA DE 6800 BTU/H	BARCO NV	BARCO	SP4K-20C		30/22
s	9007.91.00	SISTEMA TRIPE - CARRINHO LEVE CARTONI - PARA SUPORTE TZ001, TRIPE T721 E TRIPE RED LOCK ESPECIFICACOES: CAPACIDADE DE CARGA 60,00 KG 132,3 LIBRAS DOLLY LEG RADIUS 47,00 CM 18,5 - PESO 3,3 KG - 7,3 LIBRAS ALUMINIO MATERIAL - DIAMETRO DA RODA 7,50 CM - 3,0	CARTONI	CARTONI	D833		25/21
s	9007.91.00	Suporte para câmera digital baseado em gaiola para filmagem portátil possuindo placa de base compatível com VCT estilo broadcast com almofada de ombro e rosetas de punho, uma placa de ponte LWS de 15 mm e adaptador. Aplicação: Equipamento utilizado em set de gravação ou em gravações externas	ARRI	ARRI	KK.0043753		31/22
s	9007.91.00	SISTEMA DE CABECA HIDRAULICA ACE XL MS AL ACE XL (S2150-0004) - TRIPE ACE75/2 D + ESPACADOR DE NIVEL MEDIO 75 (S2036-1200) + PES DE BORRACHA 75(SSP12P0150) + BOLSA ACOLCHOADA ACE (9115) TRIPE COM CAPACIDADE PARA ATE 8KG; INCLUINDO: 3 - CONJUNTOS DE PES DE BORRACHA DE 3, PARA TODOS OS TRIPES DE 75 MM, EXCETO FLOWTECH, SOOM, SISTEMA ACE M MS 1001, ACE L TT, ACE XL TT, SSP12P0150. 6 - SPREADER DE NIVEL MEDIO 75 SPREADER DE NIVEL MEDIO PARA TRIPES 75/2 AL e ACE 75/2, S2036-1200. - APLICACAO: ESTUDIO DE EMISSORA DE RADIO E TELEVISAO DIGITAL.	SACHTLER VITEC VIDEOCOM.	SACHTLER.	SC 1001.		17/21
s	9007.91.00	SUPORTE DE OMBRO PARA CAMCORDER USA UM DESIGN DOBRAVEL EXCLUSIVO PARA FORNECER ESTABILIZACAO DE OMBRO DE 3 PONTOS PARA PRATICAMENTE QUALQUER CAMCORDER. DESDOBRADO E ESTENDIDO, OFERECE SUPORTE PARA CAMERA PORTATIL NAS MAOS, TORAX E OMBRO. RECOLHIDA E DOBRADA, A UNIDADE SE CONECTA FACILMENTE A UM TRIPE USANDO OS ADAPTADORES INCLUIDOS, ADICIONANDO UM ALTO GRAU DE FLEXIBILIDADE AS SUAS FOTOS. OS SUPORTES AJUSTAVEIS DE OMBRO E TORAX PODEM SER AJUSTADOS AO TAMANHO DO CORPO E PREFERENCIA DE TIRO, ENQUANTO A ADICAO DE UM PARAFUSO DE TRIPE PADRAO PERMITE QUE VOCE MONTE ACESSORIOS, COMO UMA PLACA DE BATERIA OU DISPOSITIVO DE MEMORIA FLASH, NA PARTE TRASEIRA DO VCT-SP2BP. ESPECIFICACOES: PESO DO PACOTE: 4,005 LB DIMENSOES DA CAIXA (LXWXH): 17,6 X 7,85 X 6,4	SONY CORPORATION	SONY	VCT-SP2BP		25/21
s	9007.92.00	ACESSÓRIO PARA PROJETORES CINEMATOGRÁFICOS, 3D PARA CINEMA SEM APARELHOS DE GRAVAÇÃO OU DE REPRODUÇÃO DE SOM INCORPORADOS. MODULADOR 3D POLARIZADO / MODELO HCS-FILTER-05C Tipo polarizado: Transmitância polarizada 43% ± 2% / eficiência luminosa: Fantasma 17% ± 1% / Classificação: Tempo de resposta: Óculos compatíveis: &amp;lt; 1% / Fonte de alimentação: &amp;lt; 150 s Passivos circulares Vidros 3D polarizados do projetor (modo VESA) DC 5V (modo DLP-Link) APLICACAO: O corpo delicado Acme subverter o seu entendimento tradicionaldo sistema 3D. Com a tecnologia de calibração de nível automático, o dispositivo corrige automaticamente a posição 2D / 3D. Com vidros ópticos LCD de tecnologia de metal pré-tratamento, em combinação com o circuito de controlo avançado, para alcançar excelentes estruturas 3D de brilho elevado, baixo efeito fantasma. Fácil de instalar, a uma variedade de ambiente complexo.	HONOR S&T SHARE CO., LIMITED	HONOR 3D	HCS-FILTER-05C		02/20
s	9007.92.00	PARTES E ACESSORIOS DE PROJETORES CINEMATOGRAFICOS, SENDO: GABINETE TIPO "PEDESTAL ENCAPSULATOR" CONTENDO NO MESMO CORPO, MONTADO EM CARATER DEFINITIVO: UNIDADE DE AUTOMACAO I/F, 1RU, APARELHO TIPO SWITCH PARA COMUNICACAO DE DADOS DE REDE LAN E WAN, AMPLIFICADORES (MONITORES) E PROCESSADORES DE SOM, REGULADOR DE INTENSIDADE LUMINOSA (DIMMER), PAINEL DE CONTROLE DE AUTOMACAO (JNOIR) E REGUA DE TOMADAS QUE EXERCEM, SIMULTANEAMENTE, AS FUNCOES DE PROTECAO ELETRICA E RECEPCAO DE IMPULSOS DE SINAL DIGITAL. TENSAO DO EQUIPAMENTO BIVOLT COM 120 E 220V COM A OPCAO MONOFASICA COM CORRENTE ELETRICA DE 30 AMPERES E TRIFASICA COM CORRENTE ELETRICA DE 50 AMPERES. UTILIZADO PARA CONVERSAO E TRANSMISSAO DE IMPULSOS ELETRICOS DE CONTROLE DE AUTOMACAO DO PROJETOR DIGITAL CINEMATOGRAFICO ALEM DE APOIO FISICO PARA O MESMO.	MOVING IMAGES TECHNOLOGIES	MOVING IMAGE TECHNOLOGIES	S3042		22/19
s	9007.92.00	PARTES E ACESSORIOS DE PROJETORES CINEMATOGRAFICOS, SENDO: GABINETE TIPO "PEDESTAL ENCAPSULATOR" CONTENDO NO MESMO CORPO, MONTADO EM CARATER DEFINITIVO: ESTABILIZADOR DE TENSAO (FUNCAO MODULO DE INTERFACE), UNIDADE DE AUTOMACAO I/F, 2RU, JNOIR, APARELHO TIPO SWITCH PARA COMUNICACAO DE DADOS DE REDE LAN E WAN, AMPLIFICADORES (MONITORES) E PROCESSADORES DE SOM, REGULADOR DE INTENSIDADE LUMINOSA (DIMMER), PAINEL DE CONTROLE DE AUTOMACAO, APARELHO DE ALIMENTACAO ININTERRUPTA (UPS OU NO BREAK) E REGUA DE TOMADAS QUE EXERCEM, SIMULTANEAMENTE, AS FUNCOES DE PROTECAO ELETRICA E RECEPCAO DE IMPULSOS DE SINAL DIGITAL PARA CONVERSAO E TRANSMISSAO DE IMPULSOS ELETRICOS DE CONTROLE DE AUTOMACAO DO PROJETOR DIGITAL CINEMATOGRAFICO ALEM DE APOIO FISICO PARA O MESMO. TENSAO DO EQUIPAMENTO: 120V, MONOFASICO. PN FABRICANTE: DE-1PH-1D-120V-LS1 - MODELO S4 DE, MARCA MOVING IMAGE TECHNOLOGIES.	MOVING IMAGES TECHNOLOGIES	MOVING IMAGE TECHNOLOGIES	S4 DE		23/19
s	9007.92.00	PARTES E ACESSORIOS DE PROJETORES CINEMATOGRAFICOS, SENDO: GABINETE TIPO "PEDESTAL ENCAPSULATOR" CONTENDO NO MESMO CORPO, MONTADO EM CARATER DEFINITIVO: ESTABILIZADOR DE TENSAO (FUNCAO MODULO DE INTERFACE), UNIDADE DE AUTOMACAO I/F, 2RU, JNOIR, APARELHO TIPO SWITCH PARA COMUNICACAO DE DADOS DE REDE LAN E WAN, AMPLIFICADORES (MONITORES) E PROCESSADORES DE SOM, REGULADOR DE INTENSIDADE LUMINOSA (DIMMER), PAINEL DE CONTROLE DE AUTOMACAO, APARELHO DE ALIMENTACAO ININTERRUPTA (UPS OU NO BREAK),SUPORTE AUTOMATICO DE EMULADOR DE PROJECAO 3D "XL MOVER" E REGUA DE TOMADAS QUE EXERCEM, SIMULTANEAMENTE, AS FUNCOES DE PROTECAO ELETRICA E RECEPCAO DE IMPULSOS DE SINAL DIGITAL PARA CONVERSAO E TRANSMISSAO DE IMPULSOS ELETRICOS DE CONTROLE DE AUTOMACAO DO PROJETOR DIGITAL CINEMATOGRAFICO ALEM DE APOIO FISICO PARA O MESMO. TENSAO DO EQUIPAMENTO: 120V, MONOFASICO. PN FABRICANTE: DE-1PH-1D-120V-LS1-XL MODELO S4 DE (XL), VERSAO "XL MOVER", MARCA MOVING IMAGE TECHNOLOGIES	MOVING IMAGES TECHNOLOGIES	MOVING IMAGE TECHNOLOGIES	S4 DE (XL)		23/19
u	9010.50.90	MESA DE EDIÇÃO DE FILME ANALÓGICO 16MM. DIMENSÕES: L 1,30 M X A 1,25 M X P 1,05 M. 4 DISCOS, COMPATÍVEL COM 2 PISTAS DE EDIÇÃO; MOVIDA A MOTOR; MONITOR PARA VISUALIZAÇÃO DE IMAGENS; FAIXA SONORA MAGNÉTICA. EQUIPAMENTO USADO. SINAIS DE USO: ARRANHÕES, PEQUENAS MARCAS/AMASSADOS E RESÍDUOS DE ADESIVO NA SUPERFÍCIE. EM FUNCIONAMENTO. FUNÇÃO: UTILIZADA PARA PRÉ-VISUALIZAÇÃO E EDIÇÃO DE MATERIAL ANALÓGICO (FILME ANALÓGICO EM FORMATO 16MM).	W STEENBECK &CO DIGITAL SYSTEM GMBH	STEENBECK	ST600K		02/20
s	9010.60.00	TELA DE PROJEÇÃO PARA CINEMA 3D. CARACTERISTICAS: TELA CÔNCAVA, MAIOR QUE AS CONVENCIONAIS, PADRÃ DE MEDIDAS 22 METROS DE COMPRIMENTO POR 16 METROS DE ALTURA. ALTA DEFINIÇÃO, RESOLUÇÃO DE 10.000 POR 7.000 PIXELS. UTILIZADA PARA REPRODUÇÃO DE FILMES PRODUZIDOS NO FORMATO PADRÃO IMAX, QUE SÃO FILMADOS UTILIZANDO PELÍCULAS DE 70MMM MAIS RICA EM DETALHES E COM MAIORES QUADROS QUE O CONVENCIONAL.	IMAX CORPORATION, TAX ID 102457215RM	IMAX	3D SCREEN SHEET		39/21
s	9010.60.00	TELAS PARA PROJEÇÃO, SENDO: TELA BRANCA COM 2.5 DE GANHO E ANGULO DE 20 GRAUS PARA AUMENTO DE VISUALIZAÇÃO. COM REVESTIMENTO DURAVEL AUMENTANDO A LUMINOSIDADE E A CLARIDADE POR TODA SUPERFICIE DA TELA. REPRODUÇÃO DE IMAGENS NITIDAS E VIVIDAS. PARA PROJEÇÃO CINEMATOGRAFICA EM SALAS DE CINEMA. DIMENSÃO (DE ACORDO COM O TAMANHO DA SALA DE CINEMA).	STRONG - MDI SCREEN SYSTEMS, INC.	STRONG MDI	NORTHVIEW 2.5 MICRO PERFORATED		44/20
s	9010.60.00	TELAS PARA PROJECAO, SENDO: TELA BRANCA COM 1.8 DE GANHO, COM ALTO INDICE DE REFLEXAO DE LUZES, CONTRASTE E AMPLO ANGULO DE EXIBICAO. COM TECNOLOGIA DE CONFIGURACAO DE ADEQUACAO DE CORES PARA PROJETORES DIGITAIS. PARA PROJECAO CINEMATOGRAFICA EM SALAS DE CINEMA. DIMENSÃO (DE ACORDO COM O TAMANHO DA SALA DE CINEMA).	HARKNESS SCREENS (USA) LIMITED	HARKNESS SCREENS	PERLUX_180		26/19
s	9010.60.00	TELAS PARA PROJECAO, SENDO: TELA BRANCA COM 2.2 DE GANHO, COM ALTO INDICE DE REFLEXAO DE LUZES, CONTRASTE E AMPLO ANGULO DE EXIBICAO. COM TECNOLOGIA DE CONFIGURACAO DE ADEQUACAO DE CORES PARA PROJETORES DIGITAIS. MODELO PERLUX_220, PN FABRICANTE PERLUX_220, MARCA HARKNESS SCREENS. PARA PROJECAO CINEMATOGRAFICA EM SALAS DE CINEMA. DIMENSÃO (DE ACORDO COM O TAMANHO DA SALA DE CINEMA).	HARKNESS SCREENS	HARKNESS SCREENS	PERLUX_220		23/19
s	9010.60.00	TELAS PARA PROJECAO, SENDO: TELA PRATEADA COM 2.9 DE GANHO E ANGULO DE 25 GRAUS PARA AUMENTO DE VISUALIZACAO, INDICADA PARA SISTEMA 3D POLARIZADO, COM REVESTIMENTO DURAVEL, AUMENTANDO A LUMINOSIDADE E A CLARIDADE POR TODA SUPERFICIE DA TELA, COM REPRODUCAO DE IMAGENS NITIDAS E VIVIDAS. MODELO PREMIUM HGA 2.9, PN FABRICANTE 3DCHP SF, MARCA STRONG-MDI. PARA PROJECAO CINEMATOGRAFICA EM SALAS DE CINEMA. DIMENSÃO (DE ACORDO COM O TAMANHO DA SALA DE CINEMA).	STRONG-MDI Screen systems	STRONG-MDI	PREMIUM HGA 2.9		23/19
s	9010.60.00	TELAS PARA PROJECAO, SENDO: TELA PRATEADA COM 2.4 DE GANHO, INDICADA PARA SISTEMA 3D POLARIZADO, COM REVESTIMENTO A BASE DE FLOCOS DE ALUMINIO PRATEADA, COM CARACTERISTICAS DE ELEVADOS GANHOS DE LUZ E NIVEL DE DESPOLARIZACAO BAIXO. PARA PROJECAO CINEMATOGRAFICA EM SALAS DE CINEMA	HARKNESS SCREENS (USA) LIMITED	HARKNESS SCREENS	SPECTRAL 240		26/19
s	9010.60.00	TELA POLARIZADA, HARKNESS SILVER, PARA PROJECAO CINEMATOGRAFICA 3.0 COM ILHOSES 11.85X5.55 (65 M2). Tela especial de altíssimo brilho que proporciona excelente performance com aplicações passivas 3D usando luz polarizada tipo RealD. Visão de Performance Spectral 240, Bons assentos entre 100 e 50% brilho máximo, Visão de Performance Spectral 300, GANHO DE NÍVEIS 2.4 e 3.0. ESPECIFICAÇÕES: Tamanho Máximo 41m x 16m (134' 6" x 52' 6") Perfurações - DP, MP, MPS Peso 0.50kg/m2 (0.10lb/ft2) Espaçamento entre Ilhós 150mm (6") (US) / 200mm (8").	SAS DEMOSPEC	SAS DEMOSPEC	SPECTRAL 3D		45/21
u	9011.10.00	Microscopio optico de luz refletida invertida utilizada na industria quimica e aplicavel para ensaios de investigacao metalografica de diferentes materiais (ABS; bases metalicas; placas de circuitos impressos). Os ensaios utilizados com este equipamento sao: contagem de poros, contagem de microfissuras; avaliacao de superficies, investigacao de defeitos em pecas).	OLYMPUS CORPORATION	OLYMPUS	GX51		40/19
u	9011.10.00	Microscópio estereoscópico, para uso em aplicações industriais em controle de qualidade e controle produtivo, com super resolução, ângulo de visão de 35°, dispondo de porta para conexão de câmera com resolução de 10 MP para imagem ao vivo de até 35 fps, com zoom de alta resolução, paradas de cliques com zoom selecionável em 10, 20, 30, 40 e 50X, distância de trabalho de 122 mm, diâmetro do campo do objeto 37.7 mm, faixa de ampliação 6.1 x 55 x, utilizado em aplicações de laboratório industrial, para inspeção visual com aumento de 10X do material biológico (tecido suíno) durante o processo de montagem das válvulas aórticas.	LEICA MICROSYSTEMS (SCHWEIZ) AG	Leica	S9 E		31/21
u	9011.10.00	Equipamento para analise laboratorial modelo Wild M3 que produz uma imagem espacial de objetos tridimensionais. As principais propriedades do estereomicroscopio sao: Imagem tridimensional Imagem ereta e lateralmente correta Grande distancia de trabalho Amplo campo de visao Profundidade de campo consideravel Como a imagem esta na direcao certa e ha muito espaco embaixo da objetiva, a amostra pode ser facilmente manipulada. O amplo campo de visao permite que o estereomicroscopio seja usado para examinar objetos grandes e planos. Os estereomicroscopios estao bem estabelecidos em todos os ramos da ciencia e agora se tornaram ferramentas indispensaveis na tecnologia. Sao amplamente utilizados na producao e montagem de pequenos componentes e no controle de qualidade nas etapas intermediarias e finais de fabricacao. Aplicacao / finalidade: Aparelho de laboratorio para avaliacao de filtros.	WILD LEITZ	Leica	Wild M3		07/22
u	9011.20.10	Sistema de imagem EVOS M5000 REFURBISHED, microscópio com câmera CMOS de alta resolução, com capacidade de capturar três canais de fluorescência mais luz transmitida ou quatro canais de fluorescência sem transmissão. Inclui um esquema de iluminação RGB baseado em LED para imagens em cores reais. Possui software de análise de imagem, com as seguintes ferramentas: autofoco, troca rápida de canal fluorescência motorizado, contagem automatizada de células e medições de confluência, conexão com a nuvem Thermo Fisher e compatibilidade com a Incubadora EVOS Onstage. Equipamento RUO, para uso exclusivo em pesquisa científica. (Acompanham acessórios essenciais para seu funcionamento)	Advanced Microscopy Group	THERMO FISHER	EVOS M5000		44/19
u	9011.20.10	Microscópio estéreo/bi-ocular, com alcance de zoom 7X-45X parfocal, ajuste interpupilar de 55mm-75mm, distância de trabalho padrão de 4,5" e com oculares WF10X e protetores de olhos incluídos no conjunto. Ele é oferecido integrado com o estande GX4, o qual é composto por um braço com alcance de 21", placa de base de 9" x 9" e pilar de 15" de altura. Peso unitário = 2,1 Kg; Dimensões = 36 x 15 x 16 cm.	OMANO / Microscope LLC	OMANO	OM2300S-GX4-Stereo		16/19
u	9011.20.10	Microscópio tri-ocular, para uso bi-ocular ou tri-ocular com emprego de câmera. O alcance do zoom é 7X-45X, parfocal e a distância de trabalho padrão é 4,5". Oculares WF10X e protetores de olhos estão incluídos. O OM2300S-Tri-ocular possui um tubo fotográfico de 23 mm, através do qual 80% da luz do caminho óptico esquerdo é direcionada para a porta da câmera. Peso unitário = 1,2 Kg; Dimensões = 23 x 18 x 21 cm.	OMANO / Microscope LLC	OMANO	OM2300S-Trinocular		16/19
u	9011.20.10	O visualizador Canon RE-455X tem como função ampliar imagens e conecta-se a um projetor multimídia para permitir exibir as imagens ampliadas. É extremamente útil em laboratório de desenvolvimento de eletrônica que empregam circuitarias eletrônicas miniaturizadas, como elementos SMD, placas multicamadas e outros componentes e trilhas elétricas de tamanhos milimétricos e sub-milimétricos. Inclui acessórios e fonte de alimentação. Peso: 9,4kg e Dimensões: 486 x 525 x183 mm.	Canon	Canon	RE-455X		34/21
u	9011.20.20	Microscópio de laboratório - Sistema digital de microscopia com iluminação de LED e base com braço ajustável, utiliza dispositivo de aquisição de imagens com interface HDMI, em vez de oculares, otimizado para inspeção digital, composto por microscópio LEICA DMS300 com uma lente de 0.5x, componentes óticos com zoom 8:1 de alta qualidade com câmera de 2,5 MP para fornecer imagem ao vivo de alta definição de até 30 fps, cabo de alimentação para o microscópio, controle remoto, interruptor de botão, cabo HDMI, luz de anel com cabo de alimentação, suporte de base com braço de montagem.	LEICA MICROSYSTEMS IR GMBH	LEICA	DMS300		15/21
u	9011.20.20	Estereomicroscópio óptico, binocular, observação 3D, com faixa de zoom de 8:1, com um zoom contínuo de 7,5x 60x incluindo paradas com clique, expandindo a percepção e a confiabilidade, placa base/extensão universal XL, braço articulado, ErgoTube com ângulo de visão variável de 10°-50°, acionamento de foco macro / micro com resolução mecânica de 0,81 até 1,5 µm, iluminação LED, sistema de captura de imagem digital e vídeo com câmera alta resolução, foto tubo HD V - divisor de raios intercambiável de 0% a 100%, óptica padrão: resolução 309 lp/mm, distância de trabalho 83,4 mm (planacromática 1x), campo de objeto Ø 3,8mm - 30,7mm, valores máximos: ampliação óptica 480x, resolução 618 lp/mm, largura estrutural visível 0,81 µm, abertura numérica 0,206, campo de objeto (máximo) Ø 98 mm, ranhuras de zoom engatáveis de 8 posições alternáveis, para tarefas repetitivas. Equipamento com superfície de trabalho com giro de 360° (pivotante), 150 mm de diâmetro da área de trabalho, utilizado para aplicações industriais em pesquisa, inspeção, controle de qualidade, produção, controle de processos e desenvolvimento.	LEICA MICROSYSTEMS (SCHWEIZ) AG	LEICA	M80		12/22
u	9011.80.90	Equipamento de visualização de superfícies sólidas (microscópio), para a inspeção de produtos na análise FA, ORT e Qualidade, usando lente para ampliar objeto sob inspeção, USADO. APLICAÇÃO: Equipamento de medição microcópio utilizado na FA análise, qualidade e ORT, para ampliar detalhes do cabo para análise de falhas como riscos, sujeira, solda fraca, em curto, excesso de solda, e outros. DETALHES TÉCNICOS: Interface: USB 2.0. Resolução: 640x480 (VGA). Ampliação: 20x, 50x ~ 200x. Sensor: Color CMOS. Quadros por segundo: Até 30. Formato de Imagens: DinoCapture2.0: BMP, GIF, PNG, TIF, TGA, PCX, JP2, JPC, JPG, PGX, RAS, PNM / DinoXcope: PNG, JPEG. Formato de Vídeos: DinoCapture2.0: WMV, FLV, SWF / DinoXcope: MOV. LED: 8 Brancos. Função de Calibração: Sim. Função de Medição: Sim. Microtouch: Sim. Polarização: Não. Peso: 100g. Dimensão (C X D): 10 x 3,2 cm. Software: DinoCapture2.0: Windows 10, 8, 7, Vista e XP.	DINO-LITE INC	Dino-Lite INC	AM3013T		24/19
u	9011.80.90	Microscópio para inspeção de peças em linha de produção para ampliar objeto para inspeção. USADO. APLICAÇÃO: Equipamento de medição microcópio (Lupa) utilizado na linha de Pré tratamento e injetora, para ampliar detalhes do cabo para análise de falhas como riscos, sujeira, terra mal enrolado, injeção não conforme e outros. DETALHES TÉCNICOS: Ampliação de 3x. Diâmetro da lente: 4,5. Diâmetro da carcaça: 9.	DONG GUAN CITY DAZHONG INSTRUMENT CO.	DONG GUAN	CONS562		24/19
u	9011.80.90	MICROSCOPIO COM MONITOR MCA JGR OPTICS - MICROSOCÓPIO ÓPTICO DA MARCA JGR, COMPOSTO POR UM MICROSCÓPIO DE BANCADA COM AMPLIAÇÃO DE 400 VEZES, 1 MONITOR, 1 SUPORTE DE MONITOR, UM CABO DE VIDEO E DUAS FONTES DE ENERGIA. O MICROSCÓPIO CS400K FORNECE UMA IMAGEM AMPLIFICADA EM ATÉ 400 VEZES DA FIBRA ÓPTICA. APLICADO NA INSPEÇÃO VISUAL DO CONECTOR ÓPTICO, VERIFICANDO SE O MESMO NÃO POSSUI DEFEITOS DE PRODUÇÃO.	JGR OPTICS	JGR	CS400K		02/21
u	9011.80.90	MICROSOCÓPIO ÓPTICO COMPOSTO POR UM MICROSCÓPIO COM VISOR DE BANCADA COM AMPLIAÇÃO DE 400 VEZES E 1 FONTE DE ENERGIA; APLICAÇÃO: O MICROSCÓPIO EC400KC FORNECE UMA IMAGEM AMPLIFICADA EM ATÉ 400 VEZES DA FIBRA ÓPTICA. APLICADO NA INSPEÇÃO VISUAL DO CONECTOR ÓPTICO, VERIFICANDO SE O MESMO NÃO POSSUI DEFEITOS DE PRODUÇÃO.	DIMENSION TECHNOLOGY HK LIMITED	DIMENSION	EC400KC		03/21
u	9011.80.90	Ponta de prova para visualização de extremidades de fibras ópticas, especialmente fibras nas pontas de conectores ópticos. A ponteira visualiza de forma microscópica a extremidade da fibra e possui um fotodetector que recebe a imagem e a transforma em sinal elétrico. A ponteira pode ser conectada a um equipamento complementar, que possui monitor e software, o qual permite ver a imagem de forma nítida e clara da face da fibra óptica com rapidez e facilidade para uma inspeção visual detalhada de contaminação de sujeiras na tela do monitor. Possui Controle de ampliação dupla (200 / 400X) com botão QuickCaptureTM integrado para captura instantânea da imagem da face extrema da fibra. Dimensões: 45,7x43,2x140mm	Westover Scientific Inc.	Westover	FBP		25/21
u	9011.80.90	Microscópio tipo aparelho de visualização de superfícies sólidas, para a inspeção de produtos de linha de produção, usando lente para ampliar objeto sob inspeção. APLICAÇÃO: Equipamento de medição microcópio utilizado na linha de FATP2 ,FA análise, e qualidade, para ampliar detalhes do cabo para análise de falhas como riscos, sujeira, solda fraca, em curto, excesso de solda, e outros. DETALHES TÉCNICOS: Cabeça Da visão: 45 graus de inclinação e 360 cabeças binocular rotativo Ocular: WF10X. Lente Zoom Objetivo: 0.7X-4.5X. Total Ampliação: 7X ~ 45X. Iluminação: 3 W. Distância de trabalho: 100mm. Fonte de Alimentação: 220 V. Botão liga e desliga. Haste para elevação e ajuste de foco.	Sunny Optical Technology	Sunny Optical	SZM45		24/19
u	9011.80.90	Microscópio tipo aparelho de visualização de superfícies sólidas, para a inspeção de produtos de linha de produção, usando lente para ampliar objeto sob inspeção - USADO - APLICAÇÃO: Sistema utilizado nas linhas de pré tratamento, FATP1, FATP2, e qualidade para visualização de detalhes nas peças. Utilizado para verificação dos fios no pré-tratamento, no FATP1 utilizado para verificação das posições dos fios, da solda e da cola, no FATP2 utilizado para verificação das posições dos fios, da solda da hotbar e da solda do shell e da cola,e na qualidade na AOI para visualizar detalhes do cabo final - DETALHES TÉCNICOS: Faixa de ampliação: 0,7x a 4,5x	Fujian Longyan City Weier Li Electronics Co., Ltd.	Fujian Longyan	WRL-0745		25/19
u	9012.10.10	Microscópio eletrônico de varredura (FE-SEM), produtor de imagens de uma amostra através de varredura de superfície com um feixe de elétrons focalizado produzindo sinais que contêm informações sobre a topografia da superfície e composição de amostra. Ampliação: 10x 1.000.000x,, Máx. Amostra: D=100mm; A=40mm, câmera EBSD, Resolução de energia &amp;amp;lt; 127eV para MnKa , Imagem SE/BSE, Detector EDS Octane Elect Plus, dotado com Software JEOL para operar o SEM (PC-SEM) EDAX TEAM para operar EDS-Analysis, EDAX TSL OIM Coleta de Dados / Análise de Dados para operar EBSD-Analysis.	Jeol (Germany) GmbH	JEOL	JSM-7001F		24/22
u	9012.10.10	Microscópio digital Modelo PH-A14, imagem projetada invertida, tela com transferidor / diâmetros efetivo de 356mm em vidro com um lado fosco, rotação de 360 graus, iluminação por lâmpada halógena 24V 150W com zoom telecentrico, lentes objetivas de ampliação de 10X, 20X, 50X e 100X com projetor de perfil para aplicações de controle de qualidade e garantia em praticamente todos os campos da indústria, completo e em perfeito estado de funcionamento.	MITUTOYO	MITUTOYO	PH-A14		41/19
u	9012.10.90	Difratômetro de Raios-X (XRF) - O sistema XRD é um difratômetro de raios-X de ânodo rotativo Rigaku de alto brilho (RU-200BH). Ele gera raios X de alta intensidade com comprimento de onda de 1,54 A (ânodo Cu) ou 0,71 A (ânodo Mo). A potência máxima é de 12 kW (60 kV e 200 mA). O equipamento inteiro é composto por: Rigaku RU-200BH; Analizador de Posição; Analisador MultiCanal MCA Lynx com documentação; Software Genie 2000, CDs e documentação; Transformador de Alta Tensão TR-43B; Painel elétrico montado em parede e interconectado com o transformador; Bomba; Recirculador L/L Neslab Coolflow; e Peças sobressalentes.	RIGAKU CORPORATION	RIGAKU	RU-200BH		32/21
u	9012.90.10	Pulsador de Microscópio Eletrônico de imagem acústica, p/n FS-A530743. Função principal emitir e receber sinal do transdutor para produzir imagem durante a inspeção de componentes semicondutores e detectar problemas de ligações elétricas ou delaminação entre as interfaces do encapsulamento utilizando água como meio entre o transdutor e o item a ser inspecionado	NORDSON SONOSCAN	NORDON SONOSCAN	A530743		23/21
u	9013.20.00	Cabeçote laser, utilizada na gravação de imagem em chapa térmica, composto por 64 diodos internos, com resolução de 2400dpi, potência variável máxima de 160mW, usado, para utilização em maquina impressora offset.	FISBA OPTIK AG	FISBA	2400dpi 160mW		38/20
u	9013.20.00	SISTEMA GERADOR DE LASER PARA PERFURAÇÃO ONLINE DE FILTROS, COM PAINEL ELETRICO, COMPRIMENTO DE ONDA: 10,6um, COMPLETO, COM TODOS OS SEUS PERTENCES PARA SEU PERFEITO FUNCIONAMENTO. PRÓPRIA PARA FABRICAÇÃO DE CIGARROS.	HAUNI MASCHINENBAU AG	HAUNI	LASER 600S-2		01/21
u	9013.20.00	Unidade laser CO2, a ser utilizada em conjunto com maquina de corte de materias diversos, potencia maxima de 600W, comprimento de onda de ate 10,6 microns, frequencia maxima de 3,3 Khz, para ser utilizado no processo de corte a laser de materiais diversos.	LASER ECOSSE LIMITED	Laser Ecosse	MF600		34/20
u	9013.20.00	Unidade Laser Paladin Advanced composto por cabeça do laser com duas (2) Fontes de alimentacao Duas (2) Bombas para Resfriamento do Laser para Máquina LDI de exposição para Fabricação de Placas de Circuito Impresso.	COHERENT GMBH	COHERENT GMBH	PALADIN ADVANCED		31/21
s	9013.80.00	Equipamento para visão noturna. composto de uma câmera diurna, uma câmera noturna e um telêmetro, incluídos numa mini torre - com 3 (três) modos de zoom óptico e circuito fechado de resfriamento, para visualizar imagens em ambiente com pouca ou nenhuma iluminação, a ser instalada em equipamento de vigilância noturna, para varredura de área de defesa e de segurança. Processamento dos sinais digitais e conversão em analógicos; Características Principais: Modelo: Eoptris 2.0 Alimentação: 16 VDC- 32 VDC (MIL-STD1257B) Protocolo de comunicação: RS232 / RS422 CANBUS; Zoom ótico: 26X; Sensor CCD: ¼; Consumo de energia: 100W Max; Saída vídeo analógico formato PAL. B Peso 7000 gr. APLICAÇÃO: A função deste módulo é processar os sinais de vídeo digitais em conjunto e selecionar, por comando de programa, qual das entradas digitais vai ser direcionada Para a unidade de conversão digital-analógica, formato PAL B, e posta na saída de vídeo. Dispõe de dois conectores, um para entrada de alimentação, outro para trafego de sinais. (PCE: PRODUTOS 9.1. OUTROS 9.1.0100 AMARELA equipamento para visão noturna ou termal) Nº ORD 1870 - GRUPO DV.	OIP SENSOR SYSTEMS (OIP NV)	OIP	901.087		49/20
s	9013.80.00	Equipamento para visão noturna. Composto de uma câmera diurna, uma câmera noturna e um telêmetro, incluídos numa mini torre - com 3 (três) modos de zoom óptico e circuito fechado de resfriamento, para visualizar imagens em ambiente com pouca ou nenhuma iluminação, a ser instalada em equipamento de vigilância noturna, para varredura de área de defesa e de segurança. Processamento dos sinais digitais e conversão em analógicos, quando necessário;Características Principais:Versão: 901.192 Alimentação: 16 VDC- 32 VDC (MIL-STD1257B) Protocolo de comunicação: RS232 / RS22 CANBUS; Zoom ótico: 26X; Sensor CCD: ¼; Consumo de energia: 100W Max; Saída vídeo analógico formato PAL. B - Dispõe de dois conectores, um para entrada de alimentação, outro para trafego de sinais. Peso 7000gr. APLICAÇÃO: A função deste módulo é processar os sinais de vídeo digitais e sensores em conjunto selecionando, por comando de programa, qual das entradas digitais vai ser direcionada para a unidade de conversão digital-analógica, formato PAL B, e disponibiliza-la na saída de vídeo. Dispõe de dois conectores, um para entrada de alimentação, outro para trafego de sinais. EOPTRIS 2.1 - 1870 DV EQUIPAMENTO PARA VISÃO NOTURNA (LUNETA; ÓCULOS; ETC; {IMAGEM TÉRMICA; INFRAVERMELHO; LUZ RESIDUAL; ETC}) PCE 9.1.0100 - EQUIPAMENTO PARA VISÃO NOTURNA OU TERMAL.	OIP SENSOR SYSTEMS	OIP	EOPTRIS		04/21
u	9013.80.00	Conjunto otico (head) de laser yag, para maquina de laser Trimmer Teradyne modelo W614. Funcoes especificas: Reflexao de feixe de luz, Centralizacao do feixe de luz, Carga de disparo do feixe de luz, Geracao de laser YAG (modulo), Sistema de interrupcao de passagem de feixe.	LEE LASER INC	LEE LASER	LLH138304		34/22
u	9013.80.00	ÓPTICA DE PROCESSO LLKD/K105 - Descritivo da óptica de aplicação Laser Óptica de aplicação e processamento Laser para processos de soldagem, brasagem, tratamento térmico de superfície e demais processos de utilização de Laser na indústria, podendo ser utilizada em conjunto com outros dispositivos de aplicação conforme necessidade do processo produtivo. Com dimensões aproximadas de 180mm de comprimento e 68mm de diâmetro externo, esta óptica possui lentes internas que direcionam o Laser de Diodos de alta potência quando recebe este feixe de luz proveniente de uma fibra óptica devidamente acoplada através de um conector de acoplamento rápido com anel de fixação, para que não ocorra nenhum desvio do feixe de luz. As lentes internas devidamente posicionadas, recebem o feixe de luz Laser de alta potência e o deixa paralelo em um diâmetro de aproximadamente 41mm para uma distância de trabalho de 200mm. Composto de corpo de aço Inox, com canais internos para passagem de água para refrigeração para resfriamento durante o processo de aplicação, esta óptica de processamento permite a passagem do feixe de luz Laser de alta potência para a ferramenta de aplicação de tratamento Térmico de superfície de materiais, do tipo ferrosos. Devido a passagem de Laser de alta potência internamente, esta óptica necessariamente precisa estar perfeitamente alinhada, posicionada para que não ocorra a retenção de luz laser em seu interior, o que poderia causar grande acúmulo e com isso a deformação e queima. Com o auxílio de um robô industrial esta óptica agregada a outros dispositivos de aplicação é posicionada sobre a superfícies de materiais ferrosos para a realização de tratamento térmico com a utilização de feixe de luz Laser de alta potência e extremamente concentrado.	LASERLINE GmbH	LASERLINE	LLKD/K105		32/21
u	9013.80.00	Fonte de alimentacao para maquina de laser trimmer. Sistema trifasico com alimentacao de trabalho de 220VAC, Frequencia de 50/60Hz e corrente maxima de 30A. Funcoes especificas: Controle de nivel de ruido na tensao de alimentacao do sistema, Estabilidade no fornecimento de tensao, quando em sobrecarga. Controle na emissao de comprimento de onda(1064æm), Controle de frequencia e disparo da chave eletronica 5% RMS de 500Hz a 10KHz,Controle de pulso do sistema de 100-350ns.	LEE LASER INC	LEE LASER	LPS 30B		34/22
u	9014.20.20	PILOTO AUTOMÁTICO DE DOIS EIXOS (ROLL E PITCH), DE ALTO DESEMPENHO, 28VDC, MONTADO EM GABINETE, ACOMPANHA: SERVO EIXO TIPO ROLL, SERVO EIXO TIPO PITCH, INDICADOR DE COORDENADAS, CONVERSOR DE DIREÇÃO + ADAPTADOR, SENSOR DE ALTITUDE, COM 01(UM) CONECTOR CLAROSTAT E 02 (DOIS) CONECTORES PUSITRONIC.	GENESYS AEROSYSTEMS (S-TEC CORPORATION)	S-TEC	FIFTY FIVE X (55X)		21/22
s	9014.20.30	Unidade eletrônica robustecida e com blindagem eletromagnética, desenvolvida exclusivamente para uso em estações de armas, contendo sensores de velocidade de precisão, utilizados na estabilização do sistema. O painel do módulo possui um conector circular militarizado dedicado à conexão dos sinais ao sistema. DADOS TÉCNICOS: Dimensões (L×A×C): 152mm×99mm×153mm; Peso: ~ 1.6 kg; Requisitos ambientais o Temperatura Operação: -40°C a +65°C; o Temperatura de Armazenamento: -40°C a +71°C; o Altitude em operação: até 3048m; o Altitude desligado: até 9144m. Sensores de velocidade: o Modo de medição: Velocidade Angular; o Velocidade máxima: ± 209,7152 °/s; o Taxa de comunicação: 9600 bits/seg; o Resolução: 24 bits; o Rate Bias: Faixa total de temperatura 6 °/h (1 sigma); em temperatura estável 3 °/h (1 sigma); o Random Walk: 0.15 °/h; o Escala de fator de erro: SF-accuracy (day-to-day): 2000 ppm (1 sigma); em temperatura estável: 1000 ppm (1 sigma); o Sensibilidade Magnética: 30 °/h/mT (3 °/h/Gauss); o Repetitividade de desalinhamento de eixo: ±5 mrad; o Máxima faixa de medição: ± 499°/s; o Tempo de inicialização: 120 ms; o Desempenho-ID: 0x10; Interface Serial: protocolo IBIS, RS-422 Assíncrono, compatível com RS-485. Condições ambientais conforme a norma MIL-STD-810G, métodos 501.5, 502.5, 506.5, 507.5 e 514.6; Compatibilidade eletro magnética MIL-STD-461F, métodos CE102, CS101, CS114, CS115, CS116, RE102, RS103. APLICAÇÃO: Aplicado no Sistema de Gerenciamento de Missão (SGM) do Reparo Automatizado de Metralhadora X - REMAX	ELBIT SYSTEMS LAND AND C4I LTD	Elbit	MB1048D-XX		34/19
u	9014.20.90	PAINEL DE CONTROLE DO COMPUTADOR DE VOO, SELETOR DE MODO PILOTO AUTOMATICO DE HELICOPTERO. PARTES E PECAS; -APLICACAO: SELETOR DE MODO PILOTO AUTOMATICO DE HELICOPTEROS NOS MODELO HELICOPTERO H225 / H225M / PANTERA AS 365.	SAFRAN ELECTRONICS & DEFENSE	SAFRAN	APMS		40/20
u	9014.80.10	SISTEMA SONAR DE VARREDURA LATERAL EDGETECH COMPOSTO DE: TRANSDUTOR 272-TD; TRANSRECEPTOR DE SINAL 4100P E CABO DE REBOQUE. SISTEMA UTILIZADO EM INVESTIGAÇÃO DE AMBIENTES SUBMERSOS QUE TEM POR OBJETIVO MAPEAR A SUPERFICIE DE FUNDO MAR . AS IMAGENS OBTIDAS PERMITEM OBSERVAR DETALHES DA SUPERFICIE DE FUNDO SENDO POSSIVEL DETECTAR DESDE EMBARCAÇÕES NAUFRAGADAS A ESTRUTURAS, COMO DUTOS E EMISSARIOS SUBMARINOS, DISPOSTOS NO FUNDO DO MAR.	EDGETECH	EDGETECH	272-TD SIDE SCAN		47/19
u	9014.80.10	•UNIDADE DE CONVES, BATHYSWATH-2 62900-0002 EM ALUMINIO ANODIZADO EQUIPADO DE; / •SONAR E MAPEAMENTO BATIMETRICO DO FUNDO DO MAR COMPOSTO DE; 2 X TRANSDUTORES 234 KHZ; / •BATHYSWATH-2 MONTADOS NO SUPORTE EM V PARA INSTALACAO SUBAQUATICA; 1 X CABO SPIDER; 3; / •X PLUGUES DUMMY DE PROTECAO; 1 X CONVERSOR DE FONTE DE ALIMENTACAO AC-DC.	ITER SYSTEMS	ITER SYSTEMS	BATHYSWATH II		03/21
u	9014.80.10	SISTEMA DE MAPEAMENTO DO ASSOALHO MARINHO COMPOSTO DE: SONAR INTERFEROMETRICA GEOSWATH 250KHZ (S/N 306) COM TRANSDUTOR E CABO DE INTERLIGACAO,TRANSDUTOR 272-TD (S/N 22164), TRANSRECEPTOR DE SINAL 4100P (S/N 38861), MAGNETOMETRO NILSON (S/N 7-4353) E CABOS DE REBOQUE. SISTEMA UTILIZADO DE AMBIENTES SUBMERSOS QUE TEM POR OBJETIVO MAPEAR A SUPERFICIE DE FUNDO MAR. AS IMAGENS OBTIDAS PERMITEM OBSERVAR DETALHES DA SUPERFICIE DE FUNDO SENDO POSSVEL DECTAR DESDE EMBARCACOES NAUFRAGADAS A ESTRUTURAS, COMO DUTOS E EMISSARIOS SUBMARINOS DISPOSTOS SOBRE O FUNDO DO MAR	EDGETECH	GEOACOUSTICS	GEOSWATH PLUS		45/19
u	9014.80.10	Equipamento portátil e está na categoria de um Sonar Multibeam ou conhecido também como Sonar Multifeixe, sua função é executar levantamentos topográficos no fundo do oceano, produzindo mapas contendo as profundidades e capaz também de gerar imagens tridimensionais do leito marinho como produtos finais. Opera na faixa de voltagem de 90 a 260 VAC e na frequência 45 a 65 Hz e com um consumo médio de 35W. O receptor é revestido em aço inoxidável e contém algumas partes emborrachadas, sendo o projetor com a maior parte do corpo emborrachado. COM PROJETOR COM CABOS DE DADOS / ALIMENTAÇÃO E CAIXA DE TRANSPORTE	R2 SONIC	R2SONIC	SONIC 2022		49/20
u	9014.80.10	SONIC 2024 RECEIVER, COM PROJETOR, SIM BOX COM CAO DE DADOS /ALIMENTAÇÃO E CAIXA DE TRANSPORTE. O sistema Sonic 2024 é um equipamento portátil e está na categoria de um Sonar Multibeam ou conhecido também como Sonar Multifeixe, sua função é executar levantamentos topográficos no fundo do oceano, produzindo mapas contendo as profundidades e capaz também de gerar imagens tridimensionais do leito marinho como produtos finais. Opera na faixa de voltagem de 90 a 260 VAC e na frequência 45 a 65 Hz e com um consumo médio de 50W. O receptor é revestido em aço inoxidável e contém algumas partes emborrachadas, sendo o projetor com a maior parte do corpo emborrachado.	R2 SONIC	R2 SONIC	SONIC 2024		15/21
u	9014.80.90	UNIDADE DE REFERENCIA E MOVIMENTO (MRU) CARACTERISTICASSAIDAS DE ALTA PRECISAO DE MEDICOES DE BALANCO E ARFAGEMSUPRESSAO DA ACELERACAO HORIZONTAL QUANDO MONTADA FORA DO CENTRO DEGRAVIDADE (CG) DA EMBARCACAOSAIDAS EM RS-232, RS-422 E ETHERNETFREQUENCIA DE DADOS DE SAIDA ELEVADA (200 HZ)ELEVADA CONFIABILIDADE E SEM PECAS DE DESGASTE MECANICOTAMANHO PEQUENO, PESO LEVE E BAIXO CONSUMO DE ENERGIACADA MRU ENTREGUE COM CERTIFICADO DE CALIBRACAOPROTOCOLOS DE COMUNICACAO SELECIONAVEIS BASEADOS EM WINDOWSSOFTWARE DE CONFIGURACAO DA MRU2 ANOS DE GARANTIAESPECIFICACOES TECNICAS:SAIDA DE BALANCO E ARFAGEMINTERVALO DE ORIENTACAO ANGULAR: ±25°INTERVALO DE FREQUENCIA ANGULAR: ± 100 °/SRESOLUCAO DE BALANCO, ARFAGEM: 0,001°RUIDO DE FREQUENCIA ANGULAR: RMS DE 0,1°/SPRECISAO ESTATICA2: RMS DE 0,08°PRECISAO DINAMICA1 (PARA UMA AMPLITUDE DE ± 5°): RMS DE 0,1°ERRO DE FATOR DE ESCALA: RMS DE 0,5%SAIDA DE ACELERACAO DE DERIVA LATERAL E DESLOCAMENTO AVANTEINTERVALO DE ACELERACAO: ± 30 M/S2RUIDO DE ACELERACAO2: RMS DE 0,002 M/S2PRECISAO DA ACELERACAO: RMS DE 0,01 M/S2ELETRICOVOLTAGEM DE ENTRADA: 10 A 36 V CCCONSUMO DE ENERGIA MAX.: 4,9 WPORTAS SERIAIS:COM1 RS-422 BIDIRECIONALCOM2 RS-422 BIDIRECIONAL DA CAIXA DE DERIVACAO, RS-232 CONFIGURAVEL PELO USUARIO, RS-422COM3 A COM4 APENAS ENTRADA, RS-232 CONFIGURAVEL PELO USUARIO, RS-422CANAIS ANALOGICOS (CAIXA DE DERIVACAO): # 4, ±10 V, RESOLUCAO DE 14 BITSPORTAS ETHERNET: 5ETHERNET UDP/IP: 10/100 MBPSFREQUENCIA DE DADOS DE SAIDA (MAX.): 200 HZSINCRONIZACAO: &amp;amp;lt; 1 MS)	KONGSBERG SEATEX AS	KONGSBERG	MRU-2		11/21
u	9014.80.90	UNIDADE DE REFERENCIA E MOVIMENTO (MRU) CARACTERISTICAS:PRECISAO DE 0,02° DE BALANCO E ARFAGEM SAIDAS EM RS-232, RS-422 E ETHERNET FREQUENCIA DE DADOS DE SAIDA ELEVADA (200 HZ) AFUNDAMENTO PRECISO EM LONGOS PERIODOS DE ONDA ATRAVES DO USO DOS ALGORITMOS PFREEHEAVE® COMPENSACAO DO BRACO DA ALAVANCA PARA DOIS PONTOS DE MONITORAMENTO CONFIGURAVEIS INDIVIDUALMENTE ATENDE AS EXIGENCIAS DE SOLICITACAO ESPECIAL DA IHO TAMANHO PEQUENO, PESO LEVE E BAIXO CONSUMO DE ENERGIA SEM LIMITACAO EM RELACAO A ORIENTACAO DE MONTAGEM CADA MRU ENTREGUE COM CERTIFICADO DE CALIBRACAO PROTOCOLOS DE COMUNICACAO SELECIONAVEIS NO SOFTWARE DE CONFIGURACAO DA MRU BASEADO EM WINDOWS 2 ANOS DE GARANTIAESPECIFICACOES TECNICAS:SAIDA DE ORIENTACAO INTERVALO DE ORIENTACAO ANGULAR: ± 180° RESOLUCAO EM TODOS OS EIXOS: 0,001° PRECISAO 1), 2) BALANCO, ARFAGEM (PARA UMA AMPLITUDE DE ±5°): RMS DE 0,02° SAIDA DO GIROSCOPIO INTERVALO DE FREQUENCIA ANGULAR: ± 149°/S RUIDO DE FREQUENCIA ANGULAR: RMS DE 0,025°/S ERRO DE FATOR DE ESCALA: RMS DE 0,08% SAIDA DE ACELERACAO INTERVALO DE ACELERACAO (TODOS OS EIXOS): ± 30 M/S2 RUIDO DE ACELERACAO: RMS DE 0,002 M/S2 PRECISAO DA ACELERACAO: RMS DE 0,01 M/S2 ERRO DE FATOR DE ESCALA: RMS DE 0,02% SAIDA DE AFUNDAMENTO INTERVALO DE SAIDA: ± 50 M, AJUSTAVEL PRECISAO DE AFUNDAMENTO DURANTE PERIODOS DE MOVIMENTO DE 0 A 25 S (TEMPO REAL): 5 CM OU 5%, O QUE FOR MAIS ALTO (RMS) PRECISAO DE AFUNDAMENTO DURANTE UM PERIODO DE MOVIMENTO DE 10 S (TEMPO REAL): 1 CM OU 3%, O QUE FOR MAIS ALTO (RMS) PRECISAO DE AFUNDAMENTO DURANTE PERIODOS DE MOVIMENTO DE 0 A 50 S (COM ATRASO): 2 CM OU 2%, O QUE FOR MAIS ALTO (RMS) PRECISAO DA VELOCIDADE DE AFUNDAMENTO RMS DE 0,01 M/S ELETRICO VOLTAGEM DE ENTRADA: 10 A 36 V CC CONSUMO DE ENERGIA: MAX. 8 W (TIPICO 7,2 WATTS) PORTAS SERIAIS: COM1 RS-422 BIDIRECIONAL COM2 RS-422 BIDIRECIONAL DA CAIXA DE DERIVACAO, RS-232 CONFIGURAVEL PELO USUARIO, RS-422 COM3 A COM4 APENAS ENTRADA, RS-232 CONFIGURAVEL PELO USUARIO, RS- 422)	KONGSBERG SEATEX AS	KONGSBERG	MRU-5		11/21
u	9014.80.90	GIROSCOPIO DE FIBRA OPTICA (FOG) MODELO QUADRANS E SISTEMA DE REFERENCIA DE ATITUDES TOTALMENTE STRAPDOWN PARA FORNECIMENTO DE TODOS OS DADOS NECESSARIOS PARA APLICATIVOS DE NAVEGACAO E CONTROLE DE ALTA COMPLEXIDADE - CARACTERISTICAS:- SISTEMA COMPACTO PLUG AND PLAY- AHRS: GIROSCOPIO TUDO EM UM E MRU- TECNOLOGIA STRAPDOWN EXCLUSIVA E INTERFEROMETRICA FOG (IFOG*)- INTERFACE DE MAQUINA INCORPORADA (SEM CDU PROPRIETARIA)- :- RAPIDA CONFIGURACAO- DISPENSA MANUTENCAO- FACIL INTEGRACAO- CAPACIDADE DE ESTABILIZACAO E DE APONTAMENTO- CORRECAO AUTOMATICA DE VELOCIDADE E LATITUDE- FUNCIONA EM ALTO-MAR- PERMITE REINICIALIZACAO NO MARESPECIFICACOES TECNICAS:- PRECISAO DO CABECALHO: 0,23 GRAUS RMS DE LATITUDE SECANTE- PRECISAO DO ROLO/INCLINACAO: 0,1 GRAUS RMS- TEMPO DE ESTABILIZACAO: &amp;lt; 30 MIN (TODAS AS CONDICOES), 0,7 GRAUS EM 15 MIN- ROT- CABECALHO: DE 0 A +360 GRAUS/+-180 GRAUS/+-90 GRAUS- LATITUDE: +/- 85o- TAXA MAXIMA: 250o POR SEGUNDO- TEMPERATURA DE OPERACAO/ARMAZENAMENTO: DE -20oC A 55oC / DE -40oC A 80oC- UMIDADE IP66- DIMENSOES: C 160 X L 160 X A 113 mm- CONEXOES: CONECTORES FISHER- ENTRADAS: 2 ENTRADAS SERIAL OU ETHERNET (1 PORTA DE CONFIGURACAO)- SAIDAS: 2 SAIDAS SERIAL OU ETHERNET- PORTA DE PULSO: 4 ENTRADAS E 2 SAIDAS, 5V (NIVEL TTL)- FORMATOS DE ENTRADA/SAIDA: PADROES DA INDUSTRIA: NMEA 0183, ASCII, BINARIO- TAXA DE SAIDA DE DADOS: 0,1 Hz A 200 Hz- ALIMENTACAO: 24 VDC (DE 15 A 32VDC)- CONSUMO ENERGEICO: 15W	iXblue S.A.S. Navigation Systems B.U.	IXBLUE	QUADRANS		01/21
u	9014.80.90	UNIDADE MRU-H MEDIDOR DE MOVIMENTO DE NAVEGAÇÃO COMPLETO COM SUPORTE E CAIXA DE JUNÇÃO INTEGRADOS. DESCRIÇÃO DETALHADA: SENSOR PARA COMPENSAÇÃO DE ARFAGEM DE ECOSSONDAS E SONARES, PARA FORNECIMENTO DE MEDIÇÕES DE ARFAGEM, BALANÇO E CATURRO. APLICAÇÃO: EQUIPAMENTO PARA INCORPORAÇÃO DE UMA MATRIZ ORTOGONAL DE SENSORES DE ESTADO SOLIDO, PARA AFERIR ACELERAÇÕES LINEARES E TAXAS ANGULARES.	KONGSBERG SEATEX AS	Kongsberg	Seatex MRU-H		13/22
u	9014.80.90	SISTEMA DE POSICIONAMENTO ACUSTICO DE LINHAS DE BASE ULTRA-CURTAS (USBL) COMPOSTO DE: 1X CABO ELETRICO DE 20 METROS COM CONECTORES PARA TRANSDUTOR DE LINHAS DE BASES ULTRA-CURTAS SONARDYNE, (USBL); 1X TRANSPONDER MODELO USBL, MARCA SONARDYNE INTERNATIONAL LTD, 1X TRANSPONDER 1X TRANSCEPTOR DE POSICIONAMENTO ACUSTICO DAS LINHAS DE BASES ULTRA-CURTAS , (USBL) TEM POR FUNCAO CONTROLAR AUTOMATICAMENTE A POSIÇÃO E O APROAMENTO DA EMBARCAÇÃO POR MEIO DE PROPULSÃO ATIVA E SISTEMA DE POSICIONAMENTO ACUSTICO GRAU DE ELEVACAO COMBINADO PARA PROFUNDIDADE DE AGUA.PROJETADO ESPECIFICAMENTE PARA PESQUISA E CONSTRUCAO SUBMERSA DE AGUA, USANDO A INTERFACE DA EMBARCAÇÃO AO VEICULO OPERADO REMOTAMENTE (ROV)	SONARDYNE INTERNATIONAL LTD	SONARDYNE INTERNATIONAL LTD	USBL		12/21
u	9015.20.10	TEODOLITO ELETRONICO, COM DISTANCIOMETRO ELETRONICO INCORPORADO DO TIPO ESTACAO TOTAL, COM COMPENSADOR DO EIXO DUPLO DE 6 SEGUNDOS, PRECISAO DE LEITURA ANGULAR DE 1 SEGUNDO, MEMORIA INTERNA INCORPORADA PARA ARMAZENAMENTO DOS DADOS COLETADOS E FUNCAO AUTOMATICA DE DETECCAO DE MULTIPLOS PRISMAS. COMPOSTO DE LIGA DE MAGNESIO, MATERIAIS PLASTICOS E FIBROSOS, BEM COMO PELICULAS DE SUBSTANCIAS METALICAS. APLICACAO: ESSA ESTACAO TOTAL E UTILIZADA PARA MONITORAMENTO DE ESTRUTURAS E DEFORMACOES A PARTIR DA DETECCAO DE ALVOS REFLETORES PREDEFINIDOS.	TOPCON POSITIONING SYSTEMS INC.	TOPCON	TOPCON MS1AXII TOTAL STATION		20/21
u	9015.20.90	ESTACAO TOTAL LEICA TS09 PLUS 5" R500, UTILIZADA EM VARIAS TAREFAS TOPOGRAFICAS E, ESPECIALMENTE EM APLICACOES DE MEDIA E ALTA PRECISAO PARA MEDICOES ELETRONICAS DE DISTANCIAS, COM PRECISAO DE MEDICAO IGUAL A 1.5MM +2PPM, INTERVALO DE MEDICAO SEM PRISMA IGUAL A 500M INCLUIDOS/1000M OPCIONAL, VISOR GRAFICO, ILUMINACAO DO VISOR COLORIDO E SENSIVEL, COM SOFTWARE INTERNO FLEXFIELD PLUS COMPLETO, BLUETOOTH E USB PARA ALTO DESEMPENHO.	LEICA GEOSYSTEMS AG	LEICA	TS09 PLUS		45/22
u	9015.20.90	ESTACAO TOTAL ROBOTICA LEICA TS16 P 1 R500, DOTADA DE RECURSOS DE AUTOAPRENDIZAGEM, CONTROLADOR CS20 PARA MAPEAMENTOS E LEVANTAMENTOS TOPOGRAFICOS POR IMAGENS DIGITAIS, COM MEDICAO DE PONTOS DE CONTROLE, AJUSTES, CALCULOS E COLETA DE DADOS, ATRAVES DE CODIFICACAO E TRABALHOS DE LINHA, COMBINADOS COM O SISTEMA OPERACIONAL DE CAMPO LEICA CAPTIVE, PARA O DESEMPENHO DE SEGMENTACAO, BUSCA RAPIDA POR PRISMA E CAMERA GRANDE ANGULAR PARA LEVANTAMENTO TOPOGRAFICO POR IMAGENS, COM AS SEGUINTES CARACTERITICAS:SOFTWARE DE CAMPO LEICA CAPTIVATE COM APLICATIVOS, TELA E TECLADO 5, WVGA, COLORIDO, TELA SENSIVEL AO TOQUE, PADRAO I / TELA II OPCIONAL 37, TECLAS ILUMINADAS PROCESSADOR TI OMAP4430 1GHZ DUAL-CORE ARM® CORTEXTM- A9 MPCORETM SISTEMA OPERACIONAL WINDOWS EC7, GERENCIAMENTO DE ENERGIA BATERIA DE LITHIUM-ION REMOVIVEL AUTONOMIA DE USO 5-8 H, ARMAZENAMENTO DE DADOS MEMORIA INTERNA / CARTAO DE MEMORIA 2 GB / CARTAO SD 1 GB OU 8 GB, INTERFACES RS232, USB, BLUETOOTH.	LEICA GEOSYSTEMS AG	LEICA	TS16		45/22
u	9015.30.00	NIVEL LASER, COM AS SEGUINTES CARACTERISTICAS: AUTONIVELANTE HORIZONTAL E INCLINACAO MANUAL EM AMBOS OS EIXOS, FAIXA DE OPERACAO (DIAMETRO) COM ROD EYE 140/160/180: 1,300M; PRECISAO DE AUTONIVELAMENTO: ±1.5 MM A 30 M; FAIXA DE AUTO NIVELAMENTO: ± 6°; VELOCIDADE DE ROTACAO: 10 RPS;TIPO/CLASSE DE DIODO LASER: 635 NM (VISIVEL);DIMENSOES: 235 × 238 × 190 MM; BATERIAS (ALCALINAS/ION-LITIO): 4 CELULAS D / PACOTE DE ION-LITIO, DURACAO DA BATERIA (ALCALINA/RECARREGAVEL): 60 HORAS / 50 HORAS A 20°C;TEMPERATURA OPERACIONAL ESTENDIDA: 20° A +50° C; TEMPERATURA DE ARMAZENAMENTO: 40° A +70°C; PADRAO AMBIENTAL: IP 68 / PADRAO MIL 810G :LASER CLASSE 1 OU CLASSE 2 DE ACORDO COM IEC 60825-1 (2014-05): LASER 1.	LEICA GEOSYSTEMS AG	LEICA	RUGBY 820		45/22
u	9015.30.00	NIVEL DIGITAL, COM AS SEGUINTES CARACTERITICAS: MEDICAO ELETRONICA 1.5MM, MEDICAO OTICA 2.5MM, LEITURA DE EQUIPE UNICA DESVIO PADRAO: 0,6MM (ELETRONICO) E 1,2MM (OTICO) A 30M; PRECISAO DE DISTANCIA: DESVIO PADRAO 10MM; ALCANCE: 2-100M (ELETRONICO); MODOS DE MEDICAO: SIMPLES E RASTREIO; TEMPO PARA UMA UNICA MEDICAO: MENOR QUE 3 SEGUNDOS; TELESCOPIO: AMPLIACAO OTICA 24X; ARMAZENAMENTO DE DADOS: AMPLIACAO (OTICA) 24X; FONTE DE ALIMENTACAO: PILHAS AA (4LR6/AA/AM3 1,5 V).	LEICA GEOSYSTEMS AG	LEICA	SPRINTER 150M		45/22
u	9015.80.90	SISTEMA DE COMUNICAÇÃO TCS CONSISTINDO DE: 01 - (10076091) PAINEL TIPO CAIXA CENTRAL DE COMUNICAÇÃO; 01 - (10075295) PAINEL TIPO CAIXA CENTRAL DE COMUNICAÇÃO; 01 - (10075902) CAIXA DE CONEXÃO / INTERFACE; 01 - (10075842) CABO DE FORÇA; 01 - (10072844) CABO DE COMUNICAÇÃO; 01 - (10072845) CABO DE COMUNICAÇÃO; 01 - (10072843) CABO DE COMUNICAÇÃO; 01 - (10072846) CABO DE COMUNICAÇÃO; 01 - (10072847) CABO DE COMUNICAÇÃO; 01 - (10059389) CABO DE COMUNICAÇÃO COM CONECTOR E CINTA; CAMPO DE APLICAÇÃO: ATUA EM PROJETOS DE PERFURAÇÃO DE POÇOS DE PETRÓLEO AJUDANDO NO MONITORAMENTO DO DIRECIONAMENTO DA COLUNA DE PERFURAÇÃO NOS POÇOS DE PETRÓLEO	BAKER HUGHES INTEQ	BAKER HUGHES	10000251		28/20
u	9015.80.90	FERRAMENTA DE PERFILAGEM DE 2 3/4" DIÂMETRO COM SENSOR DE RAIOS GAMMA E LOCALIZADOR MAGNÉTICO DA UNIÃO DOS TUBOS DE POÇOS PETROLEIROS; ESPECIFICAÇÃO TÉCNICA: DIÂMETRO: 2 3/4", TENSÃO DE OPERAÇÃO: 100 VDC, PRESSÃO MÁXIMA: 20.000psi, TEMPERATURA MÁXIMA: 350°F; CAMPO DE APLICAÇÃO: MEDIÇÃO DA CONTAGEM DE RAIOS GAMA NATURAIS DA FORMAÇÃO, EM POÇOS DE PETRÓLEO E GÁS NATURAL.	PROBE TECHNOLOGY SERVICES INC	PROBE	050GR275-0001		01/22
u	9015.80.90	FERRAMENTA METÁLICA PARA LEITURA DE RESISTIVIDADE ULTRA EM POÇOS DE PETRÓLEO.; CAMPO DE APLICAÇÃO: ATUA EM PROJETOS DE PERFURAÇÃO DE POÇOS DE PETRÓLEO DIRECIONANDO A COLUNA DE PERFURAÇÃO ATRAVÉS DE INFORMAÇÕES PRÉ DEFINIDAS.	BAKER HUGHES INTEQ GMBH	BAKER HUGHES	10143344		28/20
u	9015.80.90	INSTRUMENTO ELETRONICO DE DUPLA INDUCAO PARA AQUISICAO DE DADOS GEOFISICOS. /// Especificação Técnica: Consistem em vários arranjos de bobinas projetados para otimizar a resolução vertical e a profundidade da investigação. Uma corrente alternada que cria um campo magnético primário ao redor da bobina do transmissor aciona a bobina do transmissor de indução. Esta tensão do recepto é de primeira ordem proporcional à condutividade da formação. /// Campo de Aplicação: Equipamento usado para obter medições de condutividade de formação em ambientes com baixa salinidade ou fluido de perfuração à base de óleo. Utilizando pares de bobinas transmissoras e receptoras, ele fornece medições de resistividade profunda e média usadas para cálculos de saturação de fluidos.	BAKER HUGHES INC.	Baker Hughes, INC	1503XA		20/19
u	9015.80.90	EQUIPAMENTO PARA AQUISIÇÃO DE DADOS GEOLÓGICOS RELACIONADOS A PESQUISA DE PETRÓLEO E GÁS NATURAL. EQUIPAMENTO RANAREX PARA MEDIÇÃO E AQUISIÇÃO DE DADOS GEOLÓGICOS DOS GASES ORIUNDOS DOS POÇOS DE PETRÓLEO E GÁS NATURAL; DESCRIÇÃO TÉCNICA DO BEM: EQUIPAMENTO PARA MEDIÇÃO E AQUISIÇÃO DE DADOS GEOLÓGICOS E FÍSICOS DE GASES ORIUNDOS DE POÇOS DE PETRÓLEO E GÁS NATURAL. PRECISÃO DE +/- 0,5% DO VALOR REAL. CLASSIFICAÇÃO DE TEMPERATURA: -18°C A 54°C. MATERIAL: ALUMÍNIO E AÇO INOXIDÁVEL; CAMPO DE APLICAÇÃO: MONITORAMENTO, ANÁLISE, CONTROLE E MEDIÇÃO DE PROPRIEDADES FÍSICAS DE GASES ORIUNDOS DE POÇOS DE PETRÓLEO E GÁS NATURAL.	SCHLUMBERGER RIBOUD PRODUCT CENTER	SCHLUMBERGER RIBOUD PRODUCT CENTER	388-11002		27/19
u	9015.80.90	FERRAMENTA NAO MAGNETICA DE 8.25" COM CONEXÃO 6.5/8" IF; CAMPO DE APLICAÇÃO: ATUA EM PROJETOS DE PERFURAÇÃO DE POÇOS DE PETRÓLEO DIRECIONANDO A COLUNA DE PERFURAÇÃO ATRAVÉS DE INFORMAÇÕES PRÉ DEFINIDAS	BAKER HUGHES INTEQ	BAKER HUGHES	54137		28/20
u	9015.80.90	FERRAMENTA NAO MAGNETICA DE 6.75" COM CONEXÃO 4.1/2" IF; CAMPO DE APLICAÇÃO: ATUA EM PROJETOS DE PERFURAÇÃO DE POÇOS DE PETRÓLEO DIRECIONANDO A COLUNA DE PERFURAÇÃO ATRAVÉS DE INFORMAÇÕES PRÉ DEFINIDAS	BAKER HUGHES INTEQ	BAKER HUGHES	55034		28/20
u	9015.80.90	Concentrador de Interface e processamento dos sinais elétricos dos sensores para sistema de aquisição, instalado dentro da cabine de Geologia e é responsável pela alimentação, interface entre módulos / fiedlbox e processamento do sinal elétrico do sensor Modelo 700.CG.300. Especificações: Alimentação: tensão de entrada nominal: 100VAC - 230VAC (50 / 60Hz); Fonte de alimentação saída: 24VDC (limitado a 28VDC por proteção contra sobretensão); Grau de proteção: IP 20; Temperatura de funcionamento: 0 a 45°C; Temperatura de armazenamento: - 30 - + 70°C. APLICAÇÃO: Concentrador de aquisição possui 9 conexões para FieldBox além de suporte para 3 módulos GNX instalados. Consegue suportar até 18 FieldBox e processar informações de até 240 sensores. Também faz o buffer de informações dos sensores na memória interna para sistema de aquisição, instalado dentro da cabine de Geologia.	Geoservices	GEOSERVICES	700.CG.300		48/20
u	9015.80.90	Parte interna da ferramenta DPM /// Especificação Técnica: O instrumento DPM está alojado em colares de broca não magnéticos que variam de 4 ¾ polegadas a 9 ½ polegadas. Os colares fornecem a proteção mecânica do ambiente de perfuração do poço, enquanto permitem que a ferramenta faça parte da coluna de perfuração. Os colares são partes totalmente funcionais da coluna de perfuração e transferem a força rotacional da sonda de perfuração, a força longitudinal (peso na broca) e o fluxo de lama de perfuração. O colar também fornece uma porta para o anel de aquisição de pressão. Os principais subconjuntos da ferramenta são montados na loja do distrito e transportados para o local do poço. As mesmas partes internas são usadas em todos os tamanhos de colarinho, exigindo apenas a mudança dos centralizadores e, possivelmente, calços de conexão de dados, se os colares forem de diferentes comprimentos. Isso adiciona a flexibilidade de alternar para colares de tamanhos diferentes no campo. /// Campo de Aplicação: Medir a pressão interna do tubo, a pressão do anel, a temperatura interna do tubo e a temperatura do anel.	PATHFINDER ENERGY SERVICES INC	Pathinfider Energy Services INC.	777-90287		13/19
u	9015.80.90	Sensor de direção inclinação e campo magnético para controle de poços, HDS - módulo montado /// Especificação Técnica: Cilindro de metal composto de aço inoxidável integrante da ferramenta não magnética de 8. Temperatura Maxima: 150ºC. /// Campo de Aplicação: Unidade de direção, Inclinação e Campo Magnético Integrante da Ferramenta não Magnética usada como um indicador de qualidade no campo para medições de gravidade.	PATHFINDER ENERGY SERVICES INC	PathFinder Energy Services Inc	779-03900		14/19
u	9015.80.90	CABINE DE EQUIPAMENTO DE SUPERFICIE COMPLETA, REFRIGERADA, PARA AQUISIÇÃO DE DADOS GEOLOGICOS E GEOFISICOS, COM SISTEMA PARA PROCESSAMENTO DE DADOS CONSISTINDO DE: 01 CPU 3.0 MHZ PARA MONTAGEM INDUSTRIAL EM RACK INCLUINDO MOUSE, TECLADO E MONITOR - 01 CPU 3.0 MHZ PARA MONTAGEM INDUSTRIAL EM RACK INCLUINDO MOUSE, TECLADO E MONITOR - 01 CAIXA DE INTERFACE DA CPU COM A CAIXA DE CONEXÃO DE CABOS 01 PLOTER MODELO PRINTEX 840DL/G COM MANUAL, FUSIVEL, CD E CABO DE COMUNICAÇÃO - 01 MODULO DE CONTROLE DAS BATERIAS - 01 MOSTRADOR REMOTO DE DADOS PARA O PERFURADOR - 01 MOSTRADOR REMOTO DE DADOS PARA O PERFURADOR - 01 BARRIER BOX - CAIXA PARA CONEXÃO DE CABOS - 01 KIT DE CABOS; MONITORES; MOUSES. /// ESPECIFICAÇÃO TÉCNICA: ALIMENTAÇÃO: 380 -&gt; 690 V; DIMENSÕES: C: 7.3 m x L: 2,59 m x A: 2,75 m; MASSA BRUTA MÁXIMA (CLASSIFICAÇÃO); 15,000 Kg; TARA: 12,000 Kg /// CAMPO DE APLICAÇÃO: É UMA CABINE CONSTRUÍDA COM O PROPÓSITO DE OPERAÇÃO OFFSHORE. É PROJETADA E CONSTRUÍDA PARA EXECUTAR UMA OPERAÇÃO SEGURA E EFICIENTE DOS EQUIPAMENTOS DE SUPERFÍCIE PARA AQUISIÇÃO DE DADOS.	SPECIALIST SERVICES DUBAI	SPECIALIST SERVICES DUBAI	779-14887		01/20
u	9015.80.90	Ferramenta eletrônica de densidade e nêutron Azimutal utilizada para avaliar a formação geológica durante perfuração de poços; ESPECIFICAÇÃO TÉCNICA: FERRAMENTA CHASSI MECÂNICO TUBULAR , PLACAS ELETRÔNICAS E DETECTORES PARA PROVER DADOS DE PERFIL DE POÇOS DE PETRÓLEO , MÁXIMA TEMPERATURA DE OPERAÇÃO: 150 °C , COMPRIMENTO: 2,07m; CAMPO DE APLICAÇÃO: AQUISIÇÃO DE DADOS DE PERFILAGEM DE POÇOS DE PETRÓLEO DURANTE A PERFURAÇÃO DE POÇOS.	Schlumberger Technology Corporation NGC	SCHLUMBERGER	ADSE-CF		29/22
u	9015.80.90	SISTEMA AEREO DE MAPEAMENTO A LASER - TECNOLOGIA LIDAR, DE TERRENO (ALTM) ACONDICIONADO EM 02 ESTOJOS PROPRIOS PARA TRANSPORTE, COMPOSTO POR: CABECA DO SENSOR ALTM GEMINI; RACK DE CONTROLE COM CONTROLADOR ALTM ; FONTE DE ALIMENTACAO DO LASER; 02 DISCOS RIGIDOS TRANSPAC7 ; CABO DA ANTENA GPS ; ANTENA GPS ; MONITOR DO PILOTO ; CABO DO SENSOR I/O ; CABO DE ALIMENTACAO DO SENSOR E CABO DE DADOS DO SENSOR RF	OPTECH INCORPORATED	Optech	ALTM Gemini		18/21
u	9015.80.90	Sistema de Mapeamento Aéreo a Laser com Tecnologia LIDAR de Terreno (ALTM), composto por: Sensor Laser, montado sobre base de alumínio anti-vibratória; Rack de Controle contendo Unidade de Armazenamento de Dados e Unidade de Distribuição de Energia; 02 Discos SSD capacidade de 1TB cada; Gabinete externo com cabo de energia e porta USB; Antena tipo GNSS com Cabo Coaxial e Conector Amphenol; Caixa de proteção de polaridade; Interruptor de bloqueio do Laser; Monitor LCD do Piloto; Laptop; Peças, acessórios, suporte e cabos de energia para montagem do equipamento.	OPTECH INC	OPTECH	ALTM ORION		08/22
u	9015.80.90	SISTEMA DE MONITORAMENTO HIDROACÚSTICO PONTUAL DE CORRENTES NORTEK AQUADOPP, PROJETADO PARA IMPLANTAÇÕES DE ATÉ 2000 METROS DE PROFUNDIDADE, POSSUI MEDIDOR DE CORRENTE INTEGRADO COM SENSORES SISMICOS DOS TIPOS PARA MEDICAO DE VELOCIDADE DE ONDA DOPPLER DE TRABALHO, INCLINAÇÃO, TEMPERATURA, PRESSAO, INCLINACAO E BUSSOLA E SENSORES SISMICOS COM INTERFACE ETHERNET, APLICAÇÃO EM ANCORADOUROS DE ÁGUAS PROFUNDAS, ONDE UM OU MAIS INSTRUMENTOS SÃO MONTADOS EM UM CABO QUE SE ESTENDE DO FUNDO ATÉ UMA BÓIA SUBTERRÂNEA. UTILIZADO NO AMBIENTE MARINHO, AUXILIANDO NAS OPERAÇÕES E PROJETOS ENVOLVENDO EMBARCAÇÕES DE MÉDIA E GRANDE PORTE	NORTEK AS	NORTEK	AQUADOPP		12/21
u	9015.80.90	Ferramenta eletrônica de LWD (logging while drilling) responsável por realizar leituras de resistividade da formação durante a perfuração poços juntamente com leituras anulares de pressão e temperatura.; ESPECIFICAÇÃO TECNICA: TEMPERATURA MÁXIMA OPERACIONAL: 150°C, PRESSÃO MÁXIMA OPERACIONAL: 25.000 psi; CAMPO DE APLICAÇÃO: LEITURA DE RESISTIVIDADE DA FORMAÇÃO DURANTE A PERFURAÇÃO JUNTAMENTE COM LEITURAS ANULARES DE PRESSÃO E TEMPERATURA.	ETUDES ET PRODUCTIONS SCHLUMBERGER	SCHLUMBERGER	ARC8C		38/21
u	9015.80.90	FERRAMENTA DIRECIONAL PARA MEDIÇÃO DE DADOS DE INCLINAÇÃO E DIREÇÃO DOTADO DE TRÊS MAGNÉTICOS E TRÊS ACELERÔMETROS DE ALTA PERFORMANCE QUE TRABALHA CENTRALIZADA DENTRO DE UM COMANDO NÃO MAGNÉTICO NO CONJUNTO DE EQUIPAMENTOS DE MWD UTILIZADOS NOS SERVIÇOS PARA AQUISIÇÃO DE DADOS GEOLÓGICOS RELACIONADOS A PESQUISA DE PETRÓLEO.; ESPECIFICAÇÃO TÉCNICA: MÁXIMA TEMPERATURA: 150°C, MATERIAL NÃO MAGNÉTICO, COMPRIMENTO: 153 cm, DIÂMETRO: 4,47 cm; CAMPO DE APLICAÇÃO: FERRAMENTA PARA MEDIÇÃO DE INCLINAÇÃO E DIREÇÃO UTILIZADA EM OPERAÇÕES DE PERFURAÇÃO DE POÇOS DE PETRÓLEO E GÁS NATURAL.	HALLIBURTON MFG AND SERV LTD. (HALLIBURTON MFG AND SERV LTD)	HALLIBURTON	ASSY,PCD-C-II		46/21
u	9015.80.90	BLOCO DE CALIBRAÇÃO PARA FERRAMENTA NUCLEAR DE GEOFISICA; CAMPO DE APLICAÇÃO: ATUA EM PROJETOS DE PERFURAÇÃO DE POÇOS DE PETRÓLEO DIRECIONANDO A COLUNA DE PERFURAÇÃO ATRAVÉS DE INFORMAÇÕES PRÉ DEFINIDAS	BAKER HUGHES INTEQ	BAKER HUGHES	BCMG		29/20
u	9015.80.90	ADAPTADOR METALICO PARA FERRAMENTA DE PERFURACAO DE POCOS DE PETROLEO; ESPECIFICAÇÃO TECNICA: ESTE ADAPTADOR METÁLICO PARA FERRAMENTA DE PERFURAÇÃO DE POÇOS DE PETRÓLEO, FAZ PARTE DA TECNOLOGIA GYROTRAK, FERRAMENTA REPONSÁVEL POR MEDIDAS DE AZIMUTE, INCLINAÇÃO, LADO SUPERIOR, FACE DA FERRAMENTA, FACE DA FERRAMENTA GYRO, GRAVIDADE TOTAL, TAXA DE TERRA HORIZONTAL, TEMPERATURA DO GYRO.; CAMPO DE APLICAÇÃO: ATUA EM PROJETOS DE PERFURAÇÃO DE POÇOS DE PETRÓLEO AJUDANDO NO MONITORAMENTO DO DIRECIONAMENTO DA COLUNA DE PERFURAÇÃO NOS POÇOS DE PETRÓLEO.	BAKER ATLAS/INTEQ HTC	BAKER HUGHES	BHI-T2		29/20
u	9015.80.90	EQUIPAMENTO DE INTERFACE DE COMUNICAO E AQUISICAO DE DADOS DE DESVIO, TENSAO DE FUNDO E CHOQUE; ESPECIFICAÇÃO TECNICA: DIMENSÕES: DIÂMETRO DE 1-11/16 DE POLEGADAS, E COMPRIMENTO DE 24.8 POLEGADAS: MAXIMA PRESSÃO DE OPERAÇÃO: 15.000 PSI; MÁXIMA TEMPERATURA DE OPERAÇÃO: 150 GRAUS CENTIGRADOS; CAMPO DE APLICAÇÃO: PARA ATUAR NAS OPERAÇÕES DE PERFURAÇÃO E PRODUÇÃO DE POÇOS DE PETRÓLEO.	Geoservices - A Schlumberger Company	SCHLUMBERGER	BMC-AA		41/22
u	9015.80.90	EQUIPAMENTO PARA AQUISIÇÃO DE DADOS GEOLÓGICOS RELACIONADOS A PESQUISA DE PETRÓLEO E GÁS NATURAL. FERRAMENTA PARA AQUISIÇÃO DE DADOS E LOCALIZAÇÃO DE ANOMALIAS EM TEMPO REAL, DURANTE A PERFILAGEM DE POÇOS DE PETRÓLEO. ; ESPECIFICAÇÃO TÉCNICA: PRESSÃO HIDROSTÁTICA MÁXIMA 20.000 psi , TEMPERATURA MÁXIMA 250°c ; CAMPO DE APLICAÇÃO: AFERIMENTO DA POSIÇÃO E PROFUNDIDADE DA COLUNA DE PERFURAÇÃO EM POÇOS REVESTIDOS DE EXPLORAÇÃO E PRODUÇÃO DE PETRÓLEO E GÁS NATURAL.	SCHLUMBERGER K.K	SCHLUMBERGER	CAL-YA		17/21
u	9015.80.90	ESTACAO SOLARIMETRICA COMPOSTA DE: MEDIDOR E CONTROLADOR, REGISTRADOR DE TEMPERATURA, COM TECLADO E DISPLAY INTEGRADOS; TRANSMISSOR COMPACTO DE VELOCIDADE DO VENTO 4.3520.10.000; SENSOR DE TEMPERATURA E UMIDADE; CAIXA DE METAL; TRANSMISSOR COMPACTO DE DIRECAO DO VENTO 4.3128.10.000; SENSOR DE MEDICAO DO BRILHO SOLAR; CONTROLADOR DE CARGA DE BATERIA SOLAR PR 0303; LOCALIZADOR GSM TELIT KS863PY; TRANSMISSOR ELETRONICO DE TEMPERATURA E UMIDADE EE EE06FT1A1K300; MULTI ESCUDO.	CAMPBELL SCIENTIFIC INC	CAMPBELL	CR850		45/19
u	9015.80.90	EQUIPAMENTO PARA AQUISIÇÃO DE DADOS GEOLÓGICOS RELACIONADOS A PESQUISA DE PETRÓLEO CONSISTINDO DE UMA FERRAMENTA PARA COLETA DE AMOSTRAS GEOLÓGICAS DA FORMAÇÃO - MODELO CST-AA - SERIE 3989 1-Informações Gerais: O CST-AA é uma ferramenta que tem por objetivo reunir amostras da formação em várias profundidades no poço e trazê-las fisicamente à superfície. Quando posicionada na profundidade de amostragem correta, o Engenheiro de Campo fornece corrente elétrica para os ignitores causando uma carga explosiva que dispara uma bala cilíndrica oca na formação. Dois cabos conectam a bala à ferramenta; estes são usados para puxar o bala livre da formação e levá-lo de volta à superfície. 2-Especificações Técnicas: Modelo: CST-AA Fabricante: Schlumberger Technology Corp. Peso: 90kg Descrição técnica: Como dimensões e peso, o CST-AA possui diâmetro de 4.5 polegadas, comprimento de 2.77 metros e peso de 90 Kg. O CST-AA foi projetado para trabalhar em poços com temperaturas de até +232 graus centígrados e pressões que não ultrapassem 20.000 Psi. 3-Campo de Aplicação: É utilizado em trabalhos de perfilagem e através destas amostras de formação é possível realizar um estudo do poço através de análise da litologia e obter informações adicionais sobre tamanho de grão, cimentação, permeabilidade e outros dados úteis.	SCHLUMBERGER TECHNOLOGY CORP. (SPC)	SCHLUMBERGER	CST-AA		30/19
u	9015.80.90	FERRAMENTA PARA DETECCAO DE RAIOS GAMMA PARA AQUISICAO DE DADOS GEOLOGICOS E GEOFISICOS RELACIONADOS A PESQUISA DE PETROLEO. ESPECIFICAÇÃO TÉCNICA: DIÂMETRO EXTERNO NOMINAL DA FERRAMENTA: 9-5/8 POL. / 244 MM; DESEMPENHO (CONSTRUÇÃO/QUEDA/GIRO): 6°/100 PÉS / 6°/30 M; TORQUE MÁXIMO DO EIXO DE ROTAÇÃO: 30.000 LBF.FT / 4.067 DAN.M; VARIAÇÃO DE RPM: 60 250 CAMPO DE APLICAÇÃO: EQUIPAMENTO ATUA EM ÁREAS COM ALTA INCIDÊNCIA DE STICK-SLIP, ÁREAS COM DESCAMAÇÃO DE XISTO, POSSUI ALCANCE AMPLIADO DE PERFURAÇÃO E OUTROS INTERVALOS DE LONGA DURAÇÃO E TODOS OS AMBIENTES DE PERFURAÇÃO DE ALTO CUSTO.	SPERRY SUN	SPERRY SUN	D162C6H038		05/20
u	9015.80.90	Equipamento DDCS-CA revestido de chumbo de uso exclusivo para operacoes com fonte radioativa em colares de ADN para ser instalado no corpo de colares de perfilagem; ESPECIFICAÇÃO TÉCNICA: REVESTIMENTO DE CHUMBO , CAPACIDADE DE ISOLAMENTO DE MATERIAL RADIOATIVO EM EMERGÊNCIAS , MEDIDAS EXATAS PARA AJUSTE AOS COLARES ADN6 E ADN4; CAMPO DE APLICAÇÃO: DISPOSITIVO DE SEGURANÇA NAS OPERAÇÕES EM POÇOS DE PETRÓLEO QUE ENVOLVAM A DESCIDA DE FONTE RADIOATIVA NO POÇO.	Schlumberger Technology Centre	SCHLUMBERGER	DDCS-CA		29/22
u	9015.80.90	FERRAMENTA ELETRÔNICA DE PASSAGEM AMPLA PARA AQUISIÇÃO DE DADOS GEOLOGICOS EM TEMPO REAL. P/N: P781012; DESCRICAO TECNICA DO BEM: FERRAMENTA ELETRÔNICA DE PASSAGEM AMPLA PARA AQUISIÇÃO DE DADOS GEOLÓGICOS EM TEMPO REAL EM ÁREAS DESEJADAS DE UM POÇO DE EXPLORAÇÃO OU PRODUÇÃO DE PETRÓLEO E GÁS; CAMPO DE APLICAÇÃO: O SISTEMA PERMITE A AQUISIÇÃO E VALIDAÇÃO DE MEDIÇÕES DE PRESSÃO DE FUNDO DE POÇO EM TEMPO REAL, BEM COMO O MONITORAMENTO E CONTROLE DE OPERAÇÕES DE TESTE DE RESERVATÓRIO.	SCHLUMBERGER ROSHARON TESTING & SUBSEA CENTER (RTST)	SCHLUMBERGER ROSHARON TESTING &amp; SUBSEA CENTER (RTST)	DGA-C		38/19
u	9015.80.90	FERRAMENTA ELETRÔNICA DE PASSAGEM AMPLA PARA AQUISIÇÃO DE DADOS GEOLOGICOS EM TEMPO REAL; ESPECIFICAÇÃO TECNICA: MATERIAL: AÇO, PRESSÃO DIFERENCIAL: 15.000 psi, PRESSÃO MÁXIMA NA ANULAR: 22.000 psi; CAMPO DE APLICAÇÃO: OPERAÇÕES DE TESTE DE RESERVATÓRIO DE FUNDO DE POÇO, EXPLORAÇÃO OU AVALIAÇÃO EM POÇOS DE PETRÓLEO E GÁS NATURAL.	SCHLUMBERGER RESERVOIR COMPLETIONS CENTER (SRC)	SCHLUMBERGER	DGAHT-A		39/21
u	9015.80.90	EQUIPAMENTO DE CONEXAO MECANICA E ELETRICA ENTRE ARAME DIGITAL E FERRAMENTAS ELETRONICAS; ESPECIFICAÇÃO TECNICA: DIMENSÕES: DIÂMETRO DE 1-11/16 DE POLEGADAS, E COMPRIMENTO DE 12,2 POLEGADAS: MAXIMA PRESSÃO DE OPERAÇÃO: 15.000 PSI; MÁXIMA TEMPERATURA DE OPERAÇÃO: 150 GRAUS CENTIGRADOS; CAMPO DE APLICAÇÃO: PARA ATUAR NA AQUISICAO DE DADOS DURANTE A INTERVENCAO DE POCOS DE PETROLEO	Geoservices - A Schlumberger Company	SCHLUMBERGER	DIH-AA		41/22
u	9015.80.90	Unidade eletrônica responsável pela aquisição, interpretação e comunicação dos dados adquiridos durante a perfuração dos poços de petróleo em tempo real; ESPECIFICAÇÃO TÉCNICA: LEITURA: TEMPO REAL (LWD) , LEITURA E TRANSMISSÃO DOS DADOS DURANTE A PERFURAÇÃO , 5 EIXOS DE VIBRAÇÃO COM INCLINAÇÃO CONTÍNUA , 2 EIXOS PARA LEITURA DE CHOQUES , SENSOR DE GYRO RPM , SENSOR MAGNÉTICO DE RPM; CAMPO DE APLICAÇÃO: SISTEMA DE AQUISIÇÃO DE DADOS DURANTE A PERFURAÇÃO EM TEMPO REAL, APLICADA NA PERFURAÇÃO DE POÇOS DE PETRÓLEO.	Schlumberger Oilfield UK Stonehouse Technology Center	SCHLUMBERGER	DMM-ECA-HA		29/22
u	9015.80.90	FERRAMENTA PARA AQUISICAO DE DADOS (PRESSAO E TEMPERATURA) DE FLUIDO; ESPECIFICAÇÃO TECNICA: DIMENSÕES: DIÂMETRO DE 1-11/16 DE POLEGADAS, E COMPRIMENTO DE 17.9.8 POLEGADAS; MAXIMA PRESSÃO DE OPERAÇÃO: 15.000 PSI; MÁXIMA TEMPERATURA DE OPERAÇÃO: 150 GRAUS CENTIGRADOS; CAMPO DE APLICAÇÃO: PARA ATUAR DURANTE A INTERVENCAO NAS OPERAÇÕES DE PERFURAÇÃO E PRODUÇÃO DE POÇOS DE PETRÓLEO.	Geoservices - A Schlumberger Company	SCHLUMBERGER	DPGT-AA		41/22
u	9015.80.90	Módulo responsável por fazer a interface entre o sistema de aquisição e as medidas de tensão e profundidade do cabo de perfilagem modelo DTIM. Descrição técnica: A medição da profundidade é realizada através do IDW, que funciona através do deslizamento do cabo através de duas rodas, que possuem diâmetro fixo e permitem ao sistema calcular quanto de cabo já passou entre ele. A medição da tensão do cabo é feita pelo CMTD, que é uma ponte de Wheatstone, capaz de perceber variações de resistência elétrica que é interpretado pelo sistema como a tensão exercida no cabo. A DTIM permite o uso de 2 CMTDs, um principal e outro utilizado no capstan. Essas medições são enviadas através de sinais elétricos para o módulo, no qual são analisados e convertidos em informações para o software de perfilagem.ESPECIFICAÇÕES: O DTIM é alimentado com 100-220VAC / 0,6ª (VAC) ou 12V ~ 24VDC com até 4,2A (VDC). APLICAÇÃO: O DTIM é utilizado para verificar a tensão e profundidade do cabo de perfilagem. As ferramentas conectadas a esse cabo permitem a aquisição de dados de poços de petróleo. As informações da perfilagem são de extrema importância para tomada de decisão na exploração de desenvolvimento de campos de petróleo e gás.	Schlumberger Penang Product Center (SPPC)	SCHLUMBERGER	DTIM		32/20
u	9015.80.90	Ferramenta de Medição de Temperatura e Resistividade de Lama Modelo EMA-B. DESCRIÇÃO DETALHADA DA MERCADORIA: Ferramenta composta por eletrodos do sensor de resistividade da lama e no dispositivo para medição de temperatura da lama, sem nenhum componente eletrônico relacionado. ESPECIFICAÇÕES: Dimensões: 3-3/8 pol x 3-3/8 pol x 30 pol. APLICAÇÃO:Projetado para trabalhar em conjunto com a sonda de medição de condições de poço, a ferramenta EMA mede a resistividade e temperatura da lama do poço de petróleo.	SCHLUMBERGER K.K.	SCHLUMBERGER	EMA-B		27/22
u	9015.80.90	FERRAMENTA DE RESISTIVIDADE CONSTITUÍDA DE RECEPTORES E TRANSMISSORES ELETRÔNICOS; ESPECIFICAÇÃO TÉCNICA: MATERIAL - AÇO, ATUA EM FREQUÊNCIAS DE 2MHz, 500kHz OU 250kHz. diâmetroXcomprimento 203,2mm X 7.720mm, PRESSÃO MÁXIMA 25.000psi, TEMPERATURA MÁXIMA DE OPERAÇÃO 150°c; CAMPO DE APLICAÇÃO: ATUA NA AQUISIÇÃO DE DADOS DA FORMAÇÃO GEOLÓGICA, DO ESPAÇO ANULAR E DA BROCA DE PERFURAÇÃO EM OPERAÇÕES DE PERFURAÇÃO EM POÇOS DE PETRÓLEO E GÁS NATURAL.	HALLIBURTON ENERGY SERVICES	HALLIBURTON	EWR-M5		40/20
u	9015.80.90	Dispositivo mecânico utilizado utilizado em teste de poços de petróleo para acoplar transdutores de pressão e temperatura afim de monitorar variáveis pressão e temperatura enquanto o equipamento se encontra em operação.; ESPECIFICAÇÃO TECNICA: PRESSÃO DE TRABALHO 15.000 psi, PRESSÃO DE TESTE 22.500 psi, MÁXIMA TEMPERATURA DE TRABALHO 350°F, MÍNIMA TEMPERATURA DE TRABALHO -20°F; CAMPO DE APLICAÇÃO: EQUIPAMENTO PARA SERVIÇO AUXILIAR NA PERFURAÇÃO DE POÇOS DE PETRÓLEO E GÁS NATURAL.	SCHLUMBERGER ROSHARON COMPLETIONS	SCHLUMBERGER	EZGC-A		39/21
u	9015.80.90	REGUA DE POSICIONAMENTO DE TRILHOS ABOSLUTOS, CONVERSIVEL EM TROLLEY DE POSICIONAMENTO, TOTALMENTE INTEGRADO COM EQUIPAMENTOS LEICA, ADEQUADO PARA USO INTENSIVO EM TRILHOS, CONTROLADO TOPOGRAFICAMENTE, PARA TODOS OS TIPOS DE BITOLAS, ESPECIALMENTE INDICADOS PARA O USO INTENSIVO EM VIAS DE LAJE, PODENDO SER UTILIZADO NO MODO REGUA E NO MODO TROLLEY, COM BATERIA E FUNCIONAMENTO A BASE DE SOFTWARE.	CARTTOP PROYECTOS S.A.	CARTTOP	FIX RUNNER		45/22
u	9015.80.90	EQUIPAMENTO PARA AQUISIÇÃO DE DADOS GEOLÓGICOS, RELACIONADOS A PESQUISA DE PETRÓLEO E GÁS NATURAL. FERRAMENTA LTPT-A, COM SENSOR QUARTZO PARA AQUISIÇÃO DE DADOS DE PRESSÃO E TEMPERATURA BIDIRECIONAL DO FLUXO DA FORMAÇÃO DO POCO. (PTFQ-05-0001/01) /// ESPECIFICAÇÃO TÉCNICA: CLASSIFICAÇÃO DE TEMPERATURA 350°F (177°C); CLASSIFICAÇÃO DE PRESSÃO 15,000 PSI (103.5 MPA); RESOLUÇÃO DE FLUXO 0.083 RPS /// CAMPO DE APLICAÇÃO: UTILIZADO PARA MEDIR PRESSÃO, TEMPERATURA E FLUXO EM UM FURO DE POÇOS DE PETROLEO E GAS NATURAL, OBTIDOS NAS OPERACOES DE PERFILAGEM.	SCHLUMBERGER CANADA LTD	SCHLUMBERGER CANADA	FTFQ		23/21
u	9015.80.90	EQUIPAMENTO PARA AQUISICAO DE DADOS GEOLOGICOS, RELACIONADOS A PESQUISA DE PETROLEO E GAS NATURAL. CANHAO DE AR PARA PESQUISA SISMICA.. /// ESPECIFICAÇÃO TÉCNICA: VOLUME: 250MM CUBICOS POR DENTRO; COMPRIMENTO: 597MM; LARGURA: 292MM /// CAMPO DE APLICAÇÃO: A G.GUN É UTILIZADA PARA AQUISIÇÃO DE DADOS GEOLÓGICOS RELACIONADOS A PESQUISA SÍSMICA DE PETRÓLEO E GÁS NATURAL, UTILIZADA EM FONTE SÍSMICA DE ENERGIA PERTENCENTE À FAMÍLIA DE FONTES IMPULSIVAS, PROJETADA E TESTADA PELA SERCEL PARA OPERAÇÃO CONTÍNUA SOB PRESSÃO DE AR DE 3.000 PSI. UMA BOBINA EXTERNA, LOCALIZADA NO TOPO DA FONTE IMPULSIVA, GERA O SINAL M / P TIME BREAK QUANDO A FONTE IMPULSIVA É REALMENTE ACIONADA. PODE SER USADO COMO UMA FONTE IMPULSIVA INDEPENDENTE, EM PARALLEL CLUSTER OU DELTA CLUSTER.	SEISMAC SYSTEMS INC	Seismac Systems INC	G GUN		06/20
u	9015.80.90	Sistema de Mapeamento de Terreno a Laser Aerotransportado, com tecnologia LiDAR, composto por: Cabeça do Sensor e Rack de Controle. Aplicação: Produzir um Modelo Digital de Terreno (DTM) com uma precisão de 5 a 10 cm (2 a 4 polegadas), o sistema é extremamente útil para aplicações de grandes áreas onde um alto grau de precisão e velocidade são necessários, ou onde a acessibilidade é difícil. A capacidade de voar a uma altitude mais elevada requer menos linhas de vôo, reduzindo assim o tempo do projeto e custo. O sistema de mapeamento de terreno a laser adquire dados de elevação com precisões equivalentes às do GPS, mas milhares de vezes mais rápido. Especificações Técnicas: Módulo Aerotransportado: Taxa de repetição do laser: 33 - 167 kHz, Altitude operacional: 150 a 4.000 metros (altitude superior opcional), Precisão horizontal: 1 / 5,500 x altitude; ± 1-sigma, Precisão de elevação: 5 - 30 cm típico; ± 1-sigma, Captura de alcance: Até 4 medições de alcance para cada pulso, incluindo o último, Captura de intensidade: 4 leituras de intensidade com faixa dinâmica de 12 bits para cada medição, Frequência de varredura: 0 a 70 Hz, Compensação de rolo: ± 5 Graus, Divergência de feixe: Divergência dupla 0,25 mrad ou 0,8 mrad, nominal, Armazenamento de dados: Mídia removível robusta, Sistema de posição e orientação: POS / AV 510 OEM, Classificação do laser: Classe IV (FDA 21 CFR), Requisitos de energia: 28V, 35A (máximo), Temperatura de operação: Rack de Controle: +10 graus a +35 graus C, Cabeça do sensor: -10 graus a +35 graus C, Temperatura de armazenamento: Rack de Controle: -10 graus a +50 graus C, Cabeça do sensor: 0 graus a +50 graus C, Umidade: 0 a 95% sem condensação.	OPTECH INC	Optech	Gemini		35/20
u	9015.80.90	FERRAMENTA GEOPILOT 9600 DE 12.25" COM CONTROLES E SENSORES CONTENDO BATERIA DE LITIO NA AQUISICAO DE DADOS GEOLOGICOS E GEOFISICOS RELACIONADOS A PESQUISA DE PETROLEO, CONSISTINDO DE INSERTO DE BATERIA; INSERTO; EIXO DE TRANSMISSAO; ESPECIFICAÇÃO TÉCNICA: DIÂMETRO EXTERNO NOMINAL DA FERRAMENTA: 244 MM; DIÂMETRO EXTERNO MÁXIMO DO GABINETE 254 MM; VARIAÇÃO DE RPM 60 250; PESO MÁXIMO SOBRE A BROCA 100.000 LBF; TEMPERATURA MÁXIMA DE OPERAÇÃO E DE SOBREVIVÊNCIA 150°C; PRESSÃO MÁXIMA PADRÃO 25.000 PSI / OPCIONAL 30.000 PSI; MÁXIMA DURAÇÃO DE EXECUÇÃO: 200 HORAS DE ORIENTAÇÃO CONTÍNUA. CAMPO DE APLICAÇÃO: FERRAMENTA UTILIZADA EM OPERAÇÕES DE PERFURAÇÃO DE POÇOS DE PETRÓLEO E GÁS NATURAL.	SPERRY SUN DRILLING SERVICES	HALLIBURTON	GEOPILOT 9600		07/22
u	9015.80.90	Módulo modelo GNX de Interface utilizado para realizar a interface entre os sensores e o equipamento NIS localizado na cabine. Os Módulos são usados para: Fonte de alimentação de sensores, Digitalização de sinal, e Processamento de dados. Descrição técnica: Interface utilizada para realizar a conexão do sensor ao sistema de aquisição de dados. Especificações: Temperatura de trabalho: -40 ° C a 70 ° C; Fonte de alimentação: 8 a 28 V; Conectividade: ModBus. APLICAÇÃO:Os módulos são a interface instaladas dentro das fieldBox e são capazes de conectar até 4 sensores. Instalados em pontos estratégicos para melhor aquisição do sinal.	Geoservices	GEOSERVICES	GNX		48/20
u	9015.80.90	Caixa eletrônica de leitura Fieldbox modelo GNX100, construído nas especificações Ex para ser instalada em diferentes partes da área a ser mapeada, fazendo a transmissão do sinal do sensor até o Concentrador dentro da unidade de monitoramento. Especificações: Fonte de alimentação: 15V -&gt; 30V; Proteção contra fusíveis se a fonte de alimentação NSI for superior a 35V; Corrente de entrada máxima: 0.75A (proteção contra fusíveis); Tensão de saída SI nominal: 10V; Tensão máxima de saída SI: 12V. APLICAÇÃO: A GNX 100 é um equipamento externo projetado para ser conectado diretamente aos sensores. A caixa externa é feita de poliéster de reforço de carbono. Pode controlar até 12 sensores. A blindagem elétrica dos cabos é feita através da placa de aterramento.	Geoservices	GEOSERVICES	GNX100		48/20
u	9015.80.90	FERRAMENTA CONECTORA LEH-MT RESPONSÁVEL POR MEDIR A TENSÃO QUE O CABO EXERCE SOBRE AS FERRAMENTAS DE PERFILAGEM E TAMBÉM A TEMPERATURA DO FLUÍDO. PN H360190 - ESPECIFICAÇÃO TÉCNICA: ALIMENTAÇÃO: DIÂMETRO DE 3 3/8IN. PODE OPERAR EM TEMPERATURAS DE ATÉ 204 GRAUS CELSIUS E 20 MIL PSI; SENSOR DE TENSÃO PARA MONITORAR O PESO DAS FERRAMENTAS DE PERFILAGEM; SENSOR DE TEMPERATURA. - CAMPO DE APLICAÇÃO: USADO EM OPERAÇÕES DE PERFURAÇÃO DE POÇOS DE PETRÓLEO. EQUIPAMENTO REALIZA A LEITURA DE GÁS ATRAVÉS DE CROMATOGRAFIA.	SCHLUMBERGER HCS	SCHLUMBERGER HCS	H360190		47/20
u	9015.80.90	EQUIPAMENTO PARA AQUISIÇÃO DE DADOS GEOLÓGICOS RELACIONADOS A PESQUISA DE PETRÓLEO CONSISTINDO DE DISPOSITIVO ELÉTRICO PARA MONITORAÇÃO DA PROFUNDIDADE DO CABO DE PERFILAGEM - Informações Gerais: O IDW-R-R é um dispositivo de precisão que mede o comprimento do cabo de linha que passa por ele. Esta medição da superfície, quando corrigida para tensão do cabo, temperatura e outros efeitos, fornece a medida da profundidade percorrida pela ferramenta ao longo do poço. 2-Especificações Técnicas: Modelo: IDW-R-R Fabricante: VECTOR CABLE FRANCE Peso: 35kg Descrição técnica: Como dimensões e peso, o IDW-R-R possui dimenssões de 14.76 x 29.53 x 19.88 polegadas e peso de 35 Kg.O IDW-R-R foi projetado para trabalhar na superfície entre temperaturas de -55 a +75 graus centígrados. 3-Campo de Aplicação: Fundamental para determinação da profundidade em trabalhos de perfilagem, possui duas rodas de medição tangenciais que ficam em contato direto com o cabo que passa entre elas. Cada roda de medição esta associada a um encoder que é um dispositivo que mede a rotação gerada pelo movimento do cabo	VECTOR CABLE FRANCE	SCHLUMBERGER	IDW-R-R		30/19
u	9015.80.90	Ferramenta programável de disparo eletrônica para uso em operações de perfuração de poços transportada por tubulação que é acionada por pulsos de pressão detectados na superfície /// Especificação Técnica: Comprimento: 5,1m; Material: Aço; Classificação de temperatura: 165° C para 100h / 150° C para 500h; Classificação de pressão: 20.000 psi; Diâmetro externo: 4.47cm /// Campo de Aplicação: Canhoneiro em poços de petróleo; Canhoneio em zonas multiplas; Canhoneio em poços desviados	SCHLUMBERGER ROSHARON CAMPUS (SRC)	Schlumberger Rosharon Campus	IFSU-FDA		14/19
u	9015.80.90	Ferramenta conectora modelo LEH-MT responsável por medir a tensão que o cabo exerce sobre as ferramentas de perfilagem e também a temperatura do fluído. Descrição técnica: A LEH-MT é a ferramenta responsável por conectar as ferramentas de perfilagem ao cabo de perfilagem. A LEH-MT oferece conexão mecânica e elétrica para as ferramentas de perfilagem com o cabo de perfilagem e consequentemente com os equipamentos de aquisição em superfície. A LEH-MT também pode medir a tensão que o cabo exerce sobre as ferramentas de perfilagem e também a temperatura do fluído de perfuração. ESPECIFICAÇÕES: A LEH-MT possui diâmetro de 3 3/8in. Pode operar em temperaturas de até 204 graus celsius e 20 mil PSI. Ela possui um sensor de tensão para monitorar o peso das ferramentas de perfilagem. Também possui um sensor de temperatura. APLICAÇÃO: Operações de perfilagem a cabo.	HCS Houston Conveyance & Surface Equipment Center	SCHLUMBERGER	LEH-MT		35/20
u	9015.80.90	FERRAMENTA DE PERFILAGEM ACÚSTICA COM CABEÇA ROTATIVA USADA PARA REALIZAR UM MAPEAMENTO DA PAREDE DO POCO E AQUISIÇÃO DE DADOS GEOLÓGICOS E GEOFÍSICOS RELACIONADOS A PESQUISA DE PETRÓLEO, COM OS SEGUINTES SUBCOMPONENTES: SEÇÃO DE SENSOR DE ORIENTAÇÃO MAGNÉTICA ; ESPECIFICAÇÃO TECNICA: TEMPERATURA MÁXIMA: 350°F , PRESSÃO MÁXIMA: 20.000 psi , MAX OD: 3,63 in , TAXA DE DISPARO: 45-360 tiro/varredura; CAMPO DE APLICAÇÃO: GERAÇÃO DE IMAGENS ACÚSTICAS DAS PAREDES (COM OU SEM REVESTIMENTO) DE POÇOS DE PETRÓLEO.	HALLIBURTON ENERGY SERVICES	HALLIBURTON ENERGY SERVICES	LOGIQ CAST-V		21/22
u	9015.80.90	EQUIPAMENTO PARA AQUISIÇÃO DE DADOS GEOLOGICOS, RELACIONADOS A PESQUISA DE PETROLEO E GÁS NATURAL. SISTEMA LRMS-A PARA MEDIÇÃO DE BAIXA VAZÃO E AQUISIÇÃO DE DADOS GEOLÓGICOS DA FORMAÇÃO DOS POÇOS DE PETRÓLEO E GÁS NATURAL; DESCRICAO TECNICA DO BEM: FERRAMENTA PARA MEDIÇÃO DAS TAXAS DE VAZÃO DE ÓLEO, GÁS E ÁGUA EM UMA LINHA DE PRODUÇÃO E REDUÇÃO DE QUEDAS DE PRESSÃO NO FLUXO. O EFLUENTE É SEPARADO EM DUAS FASES PELA GRAVIDADE, PARA MEDIR GÁS E LÍQUIDO INDEPENDENTEMENTE; CAMPO DE APLICAÇÃO: MEDIÇÃO E CONTROLE DAS VAZÕES REAIS DE FLUIDOS EM LINHAS DE PRODUÇÃO PRESENTES EM POÇOS DE PRODUÇÃO DE PETRÓLEO E GÁS NATURAL.	SCHLUMBERGER PRODUCT CENTER	SCHLUMBERGER PRODUCT CENTER	LRMS-A		38/19
u	9015.80.90	FERRAMENTA DE MEMORIA DIELETRICA LTDI, PARA ANALISE DO FLUIDO DE FORMACAO DO POCO DE PETROLEO; ESPECIFICAÇÃO TECNICA: TEMPERATURA MÁXIMA OPERACIONAL 150°C, PRESSÃO MÁXIMA OPERACIONAL 10.000 psi; CAMPO DE APLICAÇÃO: LEITURA DA CAPACITÂNCIA DOS FLUIDOS PRESENTES EM POÇOS DE PETRÓLEO E GÁS NATURAL.	SCHLUMBERGER CANADA LIMITED	SCHLUMBERGER	LTDI		17/21
u	9015.80.90	EQUIPAMENTO PARA AQUISICAO DE DADOS GEOLOGICOS, RELACIONADOS A PESQUISA DE PETROLEO E GAS NATURAL. DETECTOR DE RAIOS GAMMA COM CRISTAL SENSITIVO PARA CONTROLE DAS RADIACOES INDUZIDAS OCORRIDAS POR MEIO NATURAL E ARTIFICIAL DA FORMACAO DE POCOS DE PETROLEO. ESPECIFICAÇÃO TÉCNICA: TEMPERATURA MÁXIMA DE OPERAÇÃO: 150ºC; PRESSÃO MÁXIMA DE OPERAÇÃO: 10,000 PSI; SENSOR DE COMPRIMENTO: 0.16 METROS - CAMPO DE APLICAÇÃO: O LTGR-B PODE SER UTILIZADO PARA AS SEGUINTES APLICAÇÕES: CORRELAÇÃO - POÇO REVESTIDO AUXILIANDO NO CONTROLE DE PROFUNDIDADE DA PERFURAÇÃO; IDENTIFICAÇÃO LITOLOGIA (XISTOS); AVALIAÇÃO QUANTITATIVA DA ARGILOSIDADE; AVALIAÇÃO QUANTITATIVA DE DEPÓSITOS MINERAIS RADIOATIVOS; POSICIONAMENTO DE INSTRUMENTOS DE AMOSTRAGEM EM POÇO ABERTO.	SCHLUMBERGER CANADA LTD	SCHLUMBERGER CANADÁ	LTGR-B		05/20
u	9015.80.90	SISTEMA DE LEITURA PARA AQUISICAO DE DADOS GEOLÓGICOS; DESCRICAO TECNICA DO BEM: O MCML-DB É UM COMPUTADOR COM SISTEMA DE LEITURA PARA AQUISIÇÃO DE DADOS GEOLÓGICOS, QUE POSSUI PERFEITA CONECTIVIDADE PARA A UTILIZAÇÃO DE CAPTAÇÃO DE DADOS. PODE SER UTILIZADO COMO COMPUTADOR PORTÁTIL WFDD/WINCHSAFE, POSSUINDO ALTA RESISTÊNCIA A BAIXAS TEMPERATURAS DE -40 GRAUS E ALTAS TEMPERATURAS DE ATÉ 65 GRAUS, O MCML-DB CONTINUA OPERANDO COM A MESMA PERFORMANCE, IDEAL PARA UTILIZAÇÕES EM REGIÕES COM VARIAÇÕES DE TEMPERATURAS. HARDWARES SÃO SUPORTADOS PELA GLOBAL IT E A DELL; CAMPO DE APLICAÇÃO: O MCML-DB PODE SER UTILIZADO PARA LER DADOS GEOLÓGICOS ADQUIRIDOS DURANTES PROCESSOS DE PERFILAGEM DE POÇOS. UTILIZANDO DE ALTA COBERTURA E VELOCIDADE DE PROCESSAMENTO RÁPIDA, O MCML-DB É UMA DAS MELHORES OPÇÕES PARA DADOS FIDEDIGNOS E CONCRETOS.	SCHLUMBERGER RESERVOIR CENTER	SCHLUMBERGER RESERVOIR CENTER	MCML-DB		20/20
u	9015.80.90	Aparelho de geodesia, sendo: Sismógrafos e sensores da Instantel. Possuem características inovadoras, especiais, além de uma variedade de formas de registros que aumentam a sua performance e permitem flexibilidade através de uma ampla variedade de aplicações. Monitoram vibração pelo terreno (solo) em superfície e dentro de furos, sobrepressões do ar (atmosfera), além das alterações de pressão hidrodinâmica, criadas por atividades que envolvam detonação, mineração, construção, equipamentos fixos e móveis , tráfego de veículos em mineração, além de outras fontes diversas	Géophysique Sigma inc.	Instantel	Micromate		10/21
u	9015.80.90	Equipamento eletro-mecânico de medição por telemetria de pulso de lama durante a perfuração dos poços de petróleo em tempo real. EQUIPAMENTO ELETROMECÂNICO DE MEDIÇÃO DE PARÂMETROS DA FORMAÇÃO DURANTE A PERFURAÇÃO DE POÇOS. OS DADOS RECEBIDOS SÃO ENVIADOS PARA A SUPERFÍCIE POR TELEMETRIA, TORNANDO POSSÍVEL O ACOMPANHAMENTO DOS VALORES EM TEMPO REAL.; CAMPO DE APLICAÇÃO: FERRAMENTA PARA OBTENÇÃO DE DADOS DA FORMAÇÃO E DO POÇO DURANTE OPERAÇÕES DE PERFURAÇÃO DE POÇOS DE PETRÓLEO E GÁS NATURAL.	STONEHOUSE TECHNOLOGY CENTRE	STONEHOUSE TECHNOLOGY CENTRE	MMA-BB		41/19
u	9015.80.90	Equipamento eletro-mecânico de medição por telemetria de pulso de lama durante a perfuração dos poços de petróleo em tempo real. Modelo MMA-BD. /// Especificação Técnica: Possui: Motor trifásico; sistema de compensação de pressão; kit de configuração; caixa de engrenagens. /// Campo de Aplicação: O MMA tem a importante função de enviar todos os dados adquiridos pelo Telescope e outras ferramentas da coluna de perfuração para a superfície por telemetria. Estes dados são recebidos pelo MMA através de comandos elétricos e enviados para superfície através de pulsos criados na coluna hidrostática do fluido de perfuração. Eles são codificados para linguagem binaria por um sensor na superfície, sendo assim, possível ter informações dos parâmetros de perfuração em tempo real.	SCHLUMBERGER OILFIELD UK PLC (STONEHOUSE TECHNOLOGY CENTRE)	Schlumberger	MMA-BD		02/20
u	9015.80.90	Unidade de extensão eletrônica que fornece ligação entre ferramentas de poços de petróleo para transmissão de dados em tempo real para superfície. Modelo MP6YT-BA. SN=8022. PN 101213053; ESPECIFICAÇÃO TECNICA: FABRICADO EM MATERIAL NÃO MAGNETICO COM CENTRALIZADORES PARA REDUZIR IMPACTOS DE VIBRAÇÕES E PERMITIR A PASSAGEM DE DADOS EM TEMPO REAL ASSIM COMO VOLTAGEM ATRAVÉS DE UM CABO ELETRICO EM SEU INTERIOR; CAMPO DE APLICAÇÃO: A PRINCIPAL APLICAÇÃO DO WIRETUBE É PERMITIR A PASSAGEM DE DADOS EM TEMPO REAL DA FERRAMENTA ACUSTICA SONICO PARA AS DEMAIS FERRAMENTAS DURANTE A PERFURAÇÃO.	SCHLUMBERGER K.K.	SCHLUMBERGER	MP6YT-BA		04/21
u	9015.80.90	Unidade de extensão eletrônica que fornece ligação entre ferramentas de poços de petróleo para transmissão de dados em tempo real para superfície; ESPECIFICAÇÃO TÉCNICA: FABRICADO EM MATERIAL NÃO MAGNÉTICO , POSSUI CENTRALIZADORES PARA REDUZIR IMPACTOS DE VIBRAÇÕES , PASSAGEM DE DADOS EM TEMPO REAL ATRAVÉS DE UM CABO ELÉTRICO NO INTERIOR DA FERRAMENTA; CAMPO DE APLICAÇÃO: PERMITIR A PASSAGEM DE DADOS DE PERFILAGEM ENTRE AS FERRAMENTAS, OBTIDOS DURANTE OPERAÇÕES DE PERFURAÇÃO DE POÇOS DE PETRÓLEO.	SCHLUMBERGER K.K.	SCHLUMBERGER	MP8YT-BB		29/22
u	9015.80.90	EQUIPAMENTO PARA AQUISIÇÃO DE DADOS GEOLÓGICOS RELACIONADOS A PESQUISA DE PETRÓLEO E GÁS NATURAL FERRAMENTA MPTFQ , COM SENSOR QUARTZO PARA AQUISIÇÃO DE DADOS DE PRESSÃO E TEMPERATURA BIDIRECIONAL DO FLUXO DA FORMAÇÃO DO POCO.; ESPECIFICAÇÃO TÉCNICA: TEMPERATURA OPERACIONAL MÁXIMA 175°c , PRESSÃO OPERACIONAL MÁXIMA 20.000 psi; CAMPO DE APLICAÇÃO: AQUISIÇÃO E GRAVAÇÃO DE DADOS DE PRESSÃO E TEMPERATURA DO INTERIOR DE POÇOS DE PETRÓLEO E GÁS NATURAL.	SCHLUMBERGER PRODUCT CENTER	SCHLUMBERGER	MPTFQ		17/21
u	9015.80.90	FERRAMENTA DE PERFILAGEM PARA AMOSTRAGEM DE FLUIDOS EM POÇOS DE PETROLÓLEO E GÁS. PN T1068500. ESPECIFICAÇÃO TÉCNICA: POSSUI 39IN DE COMPRIMENTO E5IN DE DIÂMETRO. PESA 146 LBS. PODE OPERAR EM TEMPERATURAS DE ATÉ 200 GRAUS CELSIUS E PRESSÕES DE 25000 PSI. É COMPOSTO DE UMA CARCAÇA PROTETORA EM AÇO ESPECIAL E SISTEMAS ELETRÔNICOS. CAMPO DE APLICAÇÃO: É UTILIZADO EM OPERAÇÕES DE AMOSTRAGEM COM A FERRAMENTA MDT EM POÇOS DE PETRÓLEO E GÁS.	Schlumberger Vector S.A (IPCF)	SCHLUMBERGER VECTOR	MRBA-AA		47/20
u	9015.80.90	EQUIPAMENTO PARA AQUISIÇÃO DE DADOS GEOLÓGICOS RELACIONADOS A PESQUISA DE PETRÓLEO CONSISTINDO DE: CARCAÇA DE PROTEÇÃO DO CARTUCHO ELETRÔNICO DO MODULO DE POTÊNCIA.	SCHLUMBERGER TECHNOLOGY CORP. (SPC)	SCHLUMBERGER	MRCH-AA		24/20
u	9015.80.90	FERRAMENTA DE PERFILAGEM E IMAGEM RESISTIVA E AQUISICAO DE DADOS GEOLOGICOS E GEOFISICOS RELACIONADOS A PESQUISA DE PETROLEO S/N MRFA-P002 CONTENDO: E/N 10717683 - SEÇÃO DO TRANSDUTOR MODELO MRFS-DP2; E/N 10717684 - SEÇÃO DO INSTRUMENTO ELETRÔNICO MODELO MRFE-DP2; ESPECIFICAÇÃO TECNICA: TEMPERATURA MAX: 350°F, PRESSÃO MAX: 22.090psi, TIPO DE SINAL: 1,5kHz MAGNETOSTRITIVO, RANGE DE FLUXO 0~0,5gpm; CAMPO DE APLICAÇÃO: ANÁLISE EM TEMPO REAL DO FLUIDO UTILIZADO EM POÇOS DE PETRÓLEO DURANTE OPERAÇÕES DE PERFURAÇÃO (LWD), ATRAVÉS DA MEDIÇÃO DE PROPRIEDADES MAGNÉTICAS.	HALLIBURTON ENERGY SERVICES	HALLIBURTON	MRFA		01/21
u	9015.80.90	EQUIPAMENTO PARA AQUISIÇÃO DE DADOS GEOLÓGICOS RELACIONADOS A PESQUISA DE PETRÓLEO CONSISTINDO DE: CARTUCHO ELETRONICO DE CONTROLE DE POTÊNCIA.	SCHLUMBERGER TECHNOLOGY CORP. (SPC)	SCHLUMBERGER	MRPC-BB		24/20
u	9015.80.90	Ferramenta eletrônica de aquisição de dados do poço nas operações de LWD (logging while Drilling) através de sensores transmissores e receptores acústicos, permitindo a passagem de dados em tempo real da Ferramenta acústica sônica para as demais ferramentas durante a perfuração. Modelo MRT6LC-AA. SN=6045. PN 100578602; CAMPO DE APLICAÇÃO: ATUAR EM CONJUNTO COM FERRAMENTAS DE MWD E LWD, COM LEITURA EM TEMPO REAL ADICIONANDO MELHORES LEITURAS DE POROSIDADE.	Sugar Land Product Center (Schlumberger Tech Corporation)	SCHLUMBERGER	MRT6LC-AA		04/21
u	9015.80.90	Ferramenta multifuncional para atividades de medição de dados do poço de petróleo durante a perfuração. TURBINA DE GERAÇÃO DE ENERGIA PARA O FUNCIONAMENTO DA FERRAMENTA DE MWD E OUTRAS FERRAMENTAS DE PERFURAÇÃO. FORMADO POR UM COMPENSADOR DE PRESSÃO, UM ALTERNADOR E SUBCOMPONENTES ELETROMECÂNICOS; CAMPO DE APLICAÇÃO: GERAÇÃO DE ENERGIA PARA AS FERRAMENTAS DE MWD E OUTRAS FERRAMENTAS DE PERFURAÇÃO.	STONEHOUSE TECHNOLOGY CENTRE	STONEHOUSE TECHNOLOGY CENTRE	MTA-BD		41/19
u	9015.80.90	Caixa de Interface para programação, controle e aquisição de dados; ESPECIFICAÇÃO TECNICA: MATERIAL: AÇO, TENSÃO ELÉTRICA DE TRABALHO: 120/220 V, FREQUÊNCIA: 60Hz; CAMPO DE APLICAÇÃO: FERRAMENTA DE INTERFACE, PROGRAMAÇÃO, TESTE E LEITURA DAS FERRAMENTAS DE TELEMETRIA EM ATIVIDADES DE AQUISIÇÃO DE DADOS EM TESTES DE FORMAÇÃO EM POÇOS DE PETRÓLEO E GÁS.	Etude et Productions Schlumberger	SCHLUMBERGER	MZBX-A		38/21
u	9015.80.90	Ferramenta Sub de extensão do sistema MZSSE-A MUZIC de aquisição de dados do reservatório de petróleo em tempo real sem fio; ESPECIFICAÇÃO TECNICA: Material: Aço, Pressão de Trabalho: 15.000 PSI, Diâmetro Maximo: 5 Polegadas ; CAMPO DE APLICAÇÃO: Ferramenta utilizada em testes de poços de petroleo.	Etude et Productions Schlumberger	SCHLUMBERGER	MZSSE-A		46/21
u	9015.80.90	UNIDADE ATIVADORA DE COLETA DE AMOSTRAS DE PETRÓLEO MONOFÁSICA DO SISTEMA DE AQUISIÇÃO DE DADOS GEOLÓGICOS.; ESPECIFICAÇÃO TÉCNICA: MATERIAL: AÇO, CLASSIFICAÇÃO DE PRESSÃO: 18.000psi, DIÂMETRO EXTERNO: 30,38mm; CAMPO DE APLICAÇÃO: AQUISIÇÃO DE DADOS DE RESERVATÓRIOS DE PETRÓLEO USADO EM OPERAÇÕES DE TESTES, EXPLORAÇÃO E DESENVOLVIMENTO DE POÇOS DE PETRÓLEO.	Etude et Productions Schlumberger	SCHLUMBERGER	MZTA-AA		01/22
u	9015.80.90	SUB PARA O SENSOR DE PRESSAO EM POCOS DE PETROLEO /// Especificação Técnica: Máxima aceleração / Faixa de vibração: +/- 50,000 Gs Aceleração / Vibração; Taxa de amostragem (Alta, Intermediária, e baixas velocidades): 115,000 dados pontos/segundos Até 1 ponto de dado / 10 segundos; Frequência de resposta do sensor: 0 to 10,000 Hz; Dimensões do medidor: 1-11/16 OD x 50 (22 lbs), 17-4 SS /// Campo de Aplicação: Gravador de alta velocidade para medições de pressão, temperatura e aceleração em poços de petróleo e gás natural.	BAKER OIL TOOLS	BAKER OIL TOOLS	NC38		20/19
u	9015.80.90	COMPONENTES DA CABINE, AUXILIADORES NA AQUISICAO DE DADOS GEOLOGICOS, GEOFISICOS, GEODESICOS, RELACIONADOS A PESQUISA DE PETROLEO E GAS NATURAL. SENDO: 01 - PLOTADOR TERMICO TIPO GULTON; 01 - MODULO DE BATERIAS PARA FORNECER AO SISTEMA TWIS A ENERGIA ELETRICA NECESSARIA AO FUNCIONAMENTO DOS SEUS PRINCIPAIS EQUIPAMENTOS; 01 - EQUIPAMENTO QUE PERMITE A COMUNICACAO ENTRE O SISTEMA TWIS E AS FERRAMENTAS DO SISTEMA LWD. CAMPO DE APLICAÇÃO: AUXILIAM NA AQUISIÇÃO DE DADOS GEOLÓGICOS, GEOFÍSICOS E GEODÉSICOS.	SCHLUMBERGER WELL SERVICES - VCP	SCHLUMBERGER WELL SERVICES - VCP	OLU-KA		28/19
u	9015.80.90	Ferramenta RWP de detecção de densidade 12.0 para atividades geológicas e geofísicas relacionadas a pesquisa de petróleo (A# 11005086); DESCRICAO TECNICA DO BEM: Medições de porosidade, litologia, pressão dos poros, detecção de gás(porosidade neutron), formação mecânica e propriedades sísmicas (com ferramenta sônica BAT); Medições de descentralização acústica, delta rho, Pe e densidade orientada azimutalmente; Temperatura Max. 150°C; RPM Max. 180; Pressão Max. 25.000 psi; Torque Max. 33.000; CAMPO DE APLICAÇÃO: Ferramenta para obtenção de medições, perfis e imagens referentes a densidade na formação e em poços de perfuração e produção de petróleo e gás.	HALLIBURTON ENERGY SERVICES	Halliburton Energy Services	P/N 101342945		01/20
u	9015.80.90	FERRAMENTA PARA DETECCAO DE POROSIDADE DE 8" UTILIZADA NA AQUISICAO DE DADOS GEOLOGICOS E GEOFISICOS RELACIONADOS A PESQUISA DE PETROLEO, COM: ALOJAMENTO PARA CTN DE 8" ; SUSPENSOR DE FERRAMENTA ; SUSPENSOR DE FERRAMENTA ; SUSPENSOR DE FERRAMENTA ; SUSPENSOR DE FERRAMENTA ; SUSPENSOR DE FERRAMENTA ; SUSPENSOR DE FERRAMENTA; SECAO ELETRONICA DE POROSIDADE 8" ; SUB CROSSOVER PARA CONECCOES MECANICAS; VALVULA DE RESTRICAO 8" ; TUBO DE INOX PARA MONTAGEM DE PLACAS ELETRONICAS ; PLACA DE COMUNICACAO DE ALTA VELOCIDADE; PLACA PROCESSADORA CENTRAL PARA SENSOR DE DIAMETRO; PLACA ELETRONICA CONTROLADORA DE DADOS ; PLACA ELETRONICA RECEPTORA DE DADOS PARA SENSOR DE DIAMETRO; PLACA ELETRONICA DE SUPRIMENTO DE ENERGIA PARA SENSOR DE DIAMETRO ; DESCRICAO TECNICA DO BEM: Max. diâmetro disponível: 248mm; Comprimento: 5,33m; Max. Temperatura: 150°C; Max. Pressão: 25.000 psi; Max Rotação: 180 rpm; CAMPO DE APLICAÇÃO: Ferramenta para medição da porosidade da formação em poços de perfuração e produção de petróleo e gás.	HALLIBURTON FAR EAST PTE	Halliburton Far East PTE	P/N 87013		01/20
u	9015.80.90	Sonda com sensores multiparamétricos (Amônia, pH, condutividade, DBO, Coliformes, Oxigênio dissolvido e turbidez) utilizada em monitoramento de qualidade de águas. Equipamento com as dimensões de 475mm de comprimento total (com sensores) por 90mm de diâmetro e peso aproximado de 2 Kg, fabricado em aço Inoxidável e Delrin (Polímero resistente), Consistindo de um corpo cilíndrico com placas eletrônicas internas. Em uma extremidade do corpo situam-se os sensores responsáveis por medições de Amônia, pH, condutividade, DBO, Coliformes, Oxigênio dissolvido e turbidez e na outra extremidade situam-se a entrada para baterias de alimentação e tambem um conector para utilização da sonda com cabo de alimentação e transmissão de dados para algum tipo de dispositivo de leitura desses dados.	PROTEUS INSTRUMENTS	PROTEUS	P-35BASE-WEL		32/22
u	9015.80.90	INSTRUMENTO DE MEDICAO DE DADOS DE INCLINACAO/DIRECAO DO POCO CONSTITUIDO DE PECAS MECANICAS/ELETRONICAS PARA AQUISICAO DE DADOS GEOLOGICOS E GEOFISICOS RELACIONADOS A PESQUISA DE PETROLEO; DESCRIÇÃO TÉCNICA DO BEM: INSTRUMENTO DE LWD PARA MEDIÇÃO DE DADOS DE INCLINAÇÃO/DIREÇÃO DO POÇO EM OPERAÇÕES DE PERFURAÇÃO DIRECIONAL. MÓDULO DE CONTROLE PARA FERRAMENTA PULSADORA UTILIZADO NA MONTAGEM DO SISTEMA DE MWD, RESPONSÁVEL PELA TRANSMISSÃO DE ENERGIA E COMUNICAÇÃO, NAS OPERAÇÕES DE MEDIÇÃO DE DADOS DE INCLINAÇÃO/DIREÇÃO NAS OPERAÇÕES DE PERFURAÇÃO DIRECIONAL PARA AQUISIÇÃO DE DADOS GEOLÓGICOS E GEOFÍSICOS RELACIONADOS À PESQUISA DE PETRÓLEO; CAMPO DE APLICAÇÃO: MEDIÇÃO E CONTROLE DA INCLINAÇÃO E DIREÇÃO EM OPERAÇÕES DE PERFURAÇÃO DIRECIONAL EM POÇOS DE EXPLORAÇÃO E PRODUÇÃO DE PETRÓLEO E GÁS NATURAL.	HALLIBURTON MANUFACTURING & SERVICES LTD	HALLIBURTON MANUFACTURING &amp; SERVICES LTD	PCD II		38/19
u	9015.80.90	EQUIPAMENTO PARA AQUISICAO DE DADOS GEOLOGICOS RELACIONADOS A PESQUISA DE PETROLEO CONSISTINDO DE: 01 - SONDA MECANICA MODELO HRMS-B S/N: 739; 01 - CARTUCHO ELETRONICO MODELO HRCC-B S/N: 733; 01 - CARTUCHO ELETRONICO MODELO ECH-MEA S/N: 733; 01 - SONDA DE NEUTRON MODELO HGNS-B S/N: 739; 01 - CARCACA PROTETORA DA SONDA DE NEUTRONS MODELO HGNH-B S/N: 739. DESCRICAO TECNICA DO BEM: EQUIPAMENTO PARA AQUISIÇÃO DE DADOS GEOLÓGICOS DE POÇOS DE PETRÓLEO E GÁS ATRAVÉS DE DIVERSOS MÉTODOS DE PERFILAGEM, DE ALTA RESISTÊNCIA A CORROSÃO E DESGASTE, E ALTA EFICIÊNCIA NA CONSTRUÇÃO DE PERFIS GEOLÓGICOS; CAMPO DE APLICAÇÃO: FERRAMENTA UTILIZADA PARA AQUISIÇÃO DE DADOS GEOLÓGICOS DE POÇOS DE PETRÓLEO E GÁS DURANTE OPERAÇÕES DE PRODUÇÃO E PERFURAÇÃO.	SCHLUMBERGER PRODUCT CENTER	SCHLUMBERGER PRODUCT CENTER	PEX		29/19
u	9015.80.90	Ferramenta eletrônica responsável em fornecer telemetria e medições contínuas de azimute e inclinação durante a perfuração de poços. /// Especificação Técnica: Opera na temperatura máxima de 150 degC; 4 sensores para vibração axiais; Detector de raio gama; Sensores de inclinação e direção; /// Campo de Aplicação: A principal aplicação do PMEAL é fornecer telemetria e medições continuas de azimute e inclinação durante a perfuração.	SCHLUMBERGER OILFIELD UK PLC (STONEHOUSE TECHNOLOGY CENTRE)	Schlumberger	PMEAL-AA		02/20
u	9015.80.90	EQUIPAMENTO PARA AQUISICAO DE DADOS GEOLOGICOS, RELACIONADOS A PESQUISA DE PETROLEO E GAS NATURAL. FERRAMENTA DE PERFILAGEM DE POSICIONAMENTO DE SISMICA; ESPECIFICAÇÃO TECNICA: TEMPERATURA OPERACIONAL: 175°C, PRESSÃO OPERACIONAL: 20.000psi; CAMPO DE APLICAÇÃO: FERRAMENTA DE PERFILAGEM USADA PARA O POSICIONAMENTO DE FERRAMENTAS EM POÇOS DE PETRÓLEO E GÁS.	SCHLUMBERGER K.K.	SCHLUMBERGER	PPC-B		38/21
u	9015.80.90	EQUIPAMENTO PARA AQUISIÇÃO DE DADOS GEOLÓGICOS RELACIONADOS A PESQUISA DE PETRÓLEO E GÁS NATURAL. SISTEMA PVT PARA AQUISIÇÃO DE DADOS E ANALISE DA FORMAÇÃO NA SUPERFÍCIE COMPOSTO DE UMA UNIDADE DE CAPTURA E VISUALIZAÇÃO DE DADOS DAQ, UMA UNIDADE ESTABILIZADORA E UMA UNIDADE DE MEDIÇÃO DE FLUIDOS CCD; DESCRIÇÃO TÉCNICA DO BEM: INTERFACE DE SISTEMA DAQ PARA A CAPTURA E VISUALIZAÇÃO DE DADOS, UNIDADE DE MEDIÇÃO DE FLUIDOS NAS CCD, PRESSÃO OP. 15 KSI; CAMPO DE APLICAÇÃO: EQUIPAMENTO AUXILIAR NAS OPERAÇÕES DE AQUISIÇÃO DE DADOS RELACIONADOS A PESQUISAS DE PETRÓLEO E GÁS NATURAL, VIABILIZANDO A ESTABILIZAÇÃO DAS ANÁLISES DE AMOSTRAS DE ÓLEO PARA POSTERIOR PROCESSAMENTO.	SCHLUMBERGER CANADA LIMITED	SCHLUMBERGER CANADA LIMITED	PVT		39/19
u	9015.80.90	FERRAMENTA RDT DE PERFILAGEM DE MEDIÇÃO DE DENSIDADE E AQUISICAO DE DADOS GEOLOGICOS E GEOFISICOS RELACIONADOS A PESQUISA DE PETROLEO; ESPECIFICAÇÃO TECNICA: TEMPERATURA MÁXIMA: 350°F , MAX OD: 4,75 in , IMPRENSA MÁXIMA: 20.000 psi , EXATIDÃO: 0,02% DO FS , RESOLUÇÃO: +/- 0,01 psi , REPETIBILIDADE: &lt;0,01 da FS; CAMPO DE APLICAÇÃO: ANÁLISE E AMOSTRAGEM DOS FLUIDOS PRESENTES NAS FORMAÇÕES DE POÇOS DE PETROLEO.	HALLIBURTON ENERGY SERVICES	HALLIBURTON ENERGY SERVICES	QGS		21/22
u	9015.80.90	EQUIPAMENTO QSST PARA AQUISICAO DE DADOS GEOLOGICOS RELACIONADOS A PESQUISA DE PETROLEO, CONSISTINDO DE: 01- FERRAMENTA DE ANCORAGEM PARA AQUISICAO SISMICA MODELO WSAA-A SERIE 723; 01- CARTUCHO ELETRONICO DA FERRAMENTA DE SISMICA MODELO QSSC-B, SERIE 701.; DESCRICAO TECNICA DO BEM: FERRAMENTA PARA AQUISIÇÃO DE DADOS GEOLOGICOS DA FORMAÇÃO, COM MÓDULOS PARA MANTER A ESTABILIDADE DA FERRAMENTA E PARA REALIZAR AS LEITURAS EM CAMPO. PRÉ-AMPLIFICADOR DE SENSOR DE 35,5 db, AMPLIFICADOR COM GANHO PROGRAMÁVEL DE 6db A 36db, FILTRO DE ANTI-ALIASING DE SEXTA ORDEM A 125Hz; CAMPO DE APLICAÇÃO: FERRAMENTA PARA AQUISIÇÃO DE DADOS GEOLÓGICOS EM POÇOS DE EXPLORAÇÃO E PRODUÇÃO DE PETRÓLEO E GÁS.	SCHLUMBERGER REBOUD PRODUCT CENTER	SCHLUMBERGER REBOUD PRODUCT CENTER	QSST		37/19
u	9015.80.90	CARRINHO DE POSICIONAMENTO DE TRILHOS, DENOMINADO TROLLEY DE POSICIONAMENTO, TOTALMENTE INTEGRADO COM EQUIPAMENTOS LEICA, ADEQUADO PARA USO INTENSIVO EM TRILHOS COM LASTRO, TENDO APLICACOES NA MEDICAO DA VIA EM LASTRO E NA VIA EM LAJE, EFETUAR PESQUISAS ANTES DA CONCRETAGEM, PODENDO SER APLICADO NA MANUTENCAO GERAL DA VIA FERREA, COM LARGURAS DE 914MM A 1676MM, SENDO CONTROLADO TOPOGRAFICAMENTE EM TEMPO REAL, COM BATERIA E FUNCIONAMENTO A BASE DE SOFTWARE.	CARTTOP PROYECTOS S.A.	CARTTOP	R500		45/22
u	9015.80.90	EQUIPAMENTO PARA AQUISICAO DE DADOS GEOLOGICOS RELACIONADOS A PESQUISA DE PETROLEO, CONSISTINDO DE: 01- MODIFICADOR P/ LIGAR LINHA UDT A GND PARA HABILITACAO DE SEQUENCIA DE DISPAROS MOD. RTK-A SERIE SWITCH004; 02-MODIFICADOR P/ LIGAR LINHA UDT A GND PARA HABILITACAO DE SEQUENCIAS DE DISPAROS; 01- CARTUCHO DA SONDA DE RFT MOD. ECH-KN SERIE 257; 01-CARCACA DO CARTUCHO DA SONDA DE RFT MOD. RTEC-NA SERIE 257; 01- PAINEL DA FERRAMENTA RFT MOD. RTTP-NA SERIE 148; 01- MODULO DA FERRAMENTA RFT MOD. RTTM-NA SERIE 122; 01- BICO P/ ACOPLAMENTO NA FORMACAO; 01- BICO CONVENCIONAL DA FERRAMENTA RFT; 01- BICO DE AREA GRANDE; 01- JOGO DE ADAPTADORES; 01- TAMPA PARA FERRAMENTA RFT; 01- CAIXA CONTENDO ACESSORIOS P/ INSTALACAO DA FERRAMENTA; DESCRIÇÃO TÉCNICA DO BEM: EQUIPAMENTO PARA AQUISIÇÃO DE DADOS GEOLÓGICOS DA FORMAÇÃO, CONSISTINDO DE UM MODIFICADOR PARA LIGAR A LINHA UDT A GND PARA HABILITAÇÃO DE SEQUÊNCIA DE DISPAROS, DOIS MODIFICADORES PARA LIGAR LINHA UDT A GND PARA HABILITAÇÃO DE SEQUENCIAS DE DISPAROS, UM CARTUCHO DA SONDA DE RFT, UMA CARCAÇA DO CARTUCHO DA SONDA DE RFT, UM PAINEL DA FERRAMENTA RFT, UM MODULO DA FERRAMENTA RFT, UM BICO PARA ACOPLAMENTO NA FORMAÇÃO, UM BICO CONVENCIONAL DA FERRAMENTA RFT, UM BICO DE ÁREA GRANDE, UM JOGO DE ADAPTADORES, UMA TAMPA PARA FERRAMENTA RFT E UMA CAIXA CONTENDO ACESSÓRIOS PARA INSTALAÇÃO DA FERRAMENTA; APLICAÇÃO: EQUIPAMENTO AUXILIAR NAS OPERAÇÕES DE PERFURAÇÃO E PRODUÇÃO EM POÇOS DE PETRÓLEO E GÁS NATURAL, PARA MEDIÇÃO DA PROFUNDIDADE DO POÇO E COLETA DE DADOS E AMOSTRAS NO LOCAL, PARA ESTUDOS VARIADOS EM LOCAL ADEQUADO.	SCHLUMBERGER RIBOUD PRODUCT CENTER	SCHLUMBERGER RIBOUD PRODUCT CENTER	RFT		40/19
u	9015.80.90	SISTEMA VIBRATÓRIO PARA COLETA DE AMOSTRAS DE SEDIMENTOS SUBAQUÁTICAS E SOLOS DE ÁREAS ÚMIDAS, COMPLETO COM TODOS OS SEUS ACESSÓRIOS. POSSUI MOTOR ELÉTRICO COM CAPACIDADE DE PRODUZIR 3.500 A 5.500 LBS DE FORÇA DE IMPACTO A UMA FREQUENCIA DE 1500 VPM, COM CAPACIDADE PARA OPERAR EM ATÉ 500 METROS DE PROFUNDIDADE PARA PRODUZIR AMOSTRAS DE ATÉ 10 METROS. DIMENSÕES: 50,8 CM X 76,2 CM X 76CM - DIÂMETRO DO TUBO DO NÚCLEO: 90CM	OCEAN INSTRUMENTS	OCEAN INSTRUMENTS	RIC 5500		12/20
u	9015.80.90	EQUIPAMENTO PARA AQUISIÇÃO DE DADOS GEOLÓGICOS RELACIONADOS A PESQUISA DE PETROLEO CONSISTINDO DE: 01 - SONDA MECÂNICA MODELO HRMS-B S/N: 742; 01 - DETECTOR DE RESISTIVIDADE MODELO HRGD-B S/N: 742; 01-CARCACA PROTETORA DO CARTUCHO ELETRÔNICO MOD. ECH-MEAA , S/N 734; 01 - CARTUCHO ELETRÔNICO MODELO HRCC-B S/N: 734; 01 - CARCAÇA PROTETORA DA SONDA DE NEUTRONS MODELO HGNH-B S/N: 743; 01 - SONDA DE NEUTRON MODELO HGNS-B S/N: 743; DESCRIÇÃO TÉCNICA DO BEM: EQUIPAMENTO PARA AQUISIÇÃO DE DADOS GEOLÓGICOS DE POÇOS DE PETRÓLEO E GÁS ATRAVÉS DE DIVERSOS MÉTODOS DE PERFILAGEM, DE ALTA RESISTÊNCIA A CORROSÃO E DESGASTE, E ALTA EFICIÊNCIA NA CONSTRUÇÃO DE PERFIS GEOLÓGICOS; CAMPO DE APLICAÇÃO: FERRAMENTA UTILIZADA PARA AQUISIÇÃO DE DADOS GEOLÓGICOS DE POÇOS DE PETRÓLEO E GÁS DURANTE OPERAÇÕES DE PRODUÇÃO E PERFURAÇÃO.	SCHLUMBERGER TECHNOLOGY CORP. (SPC)	SCHLUMBERGER TECHNOLOGY CORP. (SPC)	S/N		30/19
u	9015.80.90	EQUIPAMENTO PARA AQUISIÇÃO DE DADOS GEOLÓGICOS, RELACIONADOS A PESQUISA DE PETRÓLEO E GÁS NATURAL. FERRAMENTA DE INTERFACE PARA AQUISIÇÃO DE DADOS NA SUPERFÍCIE DURANTE TESTE NO POÇO. PN=P794071; DESCRICAO TECNICA DO BEM: EQUIPAMENTO QUE É UM GABINETE DE INTERFACE CAPAZ DE FORNECER FERRAMENTAS PARA AQUISIÇÃO EM TEMPO REAL DE TESTES DE SUPERFÍCIE (SENSORES DE TEMPERATURA, PRESSAO, ETC), GRAVANDO O HORARIO E DATA DOS DADOS E COMUNICANDO COM A UNIDADE DE PROCESSAMENTO; CAMPO DE APLICAÇÃO: AQUISIÇÃO DE DADOS DE PRESSÃO, TEMPERATURA E VAZÃO DE EQUIPAMENTOS DE INSTRUMENTAÇÃO REALIZANDO TESTES DE PRODUÇÃO DE POÇOS DE PETRÓLEO. RESPONSÁVEL POR REALIZAR A COMUNICAÇÃO ENTRE OS SENSORES E MEDIDORES E O EQUIPAMENTO RESPONSÁVEL POR PROCESSAR OS DADOS.	ETUDES ET PRODUCTIONS SCHLUMBERGER	ETUDES ET PRODUCTIONS SCHLUMBERGER	SBSA-BB		20/20
u	9015.80.90	FERRAMENTA COLETORA DE AMOSTRAS DA FORMACAO E AQUISICAO DE DADOS EM TEMPO REAL; ESPECIFICAÇÃO TECNICA: MATERIAL: AÇO, PRESSÃO MÁXIMA NO TUBO: 20.000psi, PRESSÃO MÁXIMA NA ANULAR: 20.000psi, PRESSÃO DIFERENCIAL: 15.000psi, DIÂMETRO EXTERNO 5,5pol, VOLUME MÁXIMO DA AMOSTRA 2,4 L; CAMPO DE APLICAÇÃO: AQUISIÇÃO DE AMOSTRAGEM PARA ANÁLISE DA FORMAÇÃO DE RESERVATÓRIOS DE PETRÓLEO E GÁS.	ETUDES ET PRODUCTIONS SCHLUMBERGER	SCHLUMBERGER	SCAR-BB		44/21
u	9015.80.90	EQUIPAMENTO STAN PARA AQUISICAO DE DADOS GEOLOGICOS DE SUPERFICIE MEDIDOS DE MANEIRA INTRINSICAMENTE SEGURA E TRANSMISSAO DE DADOS PARA O SCPU PARA PROCESSAMENTO E ARMAZENAMENTO EM TEMPO REAL, CONSISTINDO DE: 01- CONJUNTO DE SENSORES UTILIZADOS NA CABECA DO POCO DE TESTE, PARA MEDIDAS DE PRESSAO ESTATICA DO POCO DIFERENCIAL DE PRESSAO E TEMPERATURA DE GAS E TEMPERATURA E VAZAO DE OLEO , MODELO SBWS-A SERIE 804, 01-CONJUNTO DE SENSORES UTILIZADOS NO SEPARADOR DE TESTE , PARA MEDIDAS DE PRESSAO ESTATICA DO SEPARADOR DIFERENCIAL DE PRESSAO E TEMPERATURA DE GAS E TEMPERATURA E VAZAO DO OLEO MODELO SBBS-A SERIE 806.; DESCRICAO TECNICA DO BEM: EQUIPAMENTO COMPOSTO POR CABOS E SENSORES, PARA AQUISIÇÃO DE DADOS DO SEPARADOR MULTIFÁSICO E/OU NA CABEÇA DO POÇO. DIMENSÕES DO GABINETE: 1,2M (L) X 1,2M (C) X 0,8M (A) - SENSORES E CABOS PRESENTES NO CONJUNTO: - 1UN. STTS-A TRANSMISSOR DE TEMPERATURA (LONGO) - 1UN. STTS-B TRANSMISSOR DE TEMPERATURA (CURTO) - 1UN. STPS-A TRASMISSOR DE PRESSÃO - 1UN. SDPS-A TRANSMISSOR DE DIFERENCIAL DE PRESÃO - 1UN. SFNT-A TRANSMISSOR NAMUR (PARA MEDIDOR DE VAZÃO FLOCO) - 1UN. SRNT-A TRANSMISSOR NAMUR (PARA MEDIDOR DE VAZÃO ROTRON) - 1UN. CABO UMBILICAL 100 M - 1UN. CONCENTRADOR DE CABO 5M - 1UN. CABO DE EXTENSÃO DO TRANSMISSOR 10M; CAMPO DE APLICAÇÃO: AQUISIÇÃO DE DADOS DE TEMPERATURA, PRESSÃO E VAZÃO NAS LINHAS DE GÁS, ÓLEO E ÁGUA DE UM SEPARADOR MULTIFÁSICO OU NA CABEÇA DO POÇO, UTILIZADO EM OPERAÇÕES DE TESTES EM POÇOS DE PETRÓLEO E GÁS NATURAL.	SCHLUMBERGER ARGENTINA S/A	SCHLUMBERGER ARGENTINA S/A	SCPU		20/20
u	9015.80.90	Ferramenta de perfilagem eletrônica SonicVision responsável pela leitura de acústica da formação do poço através de sensores transmissores e receptores acústicos.; ESPECIFICAÇÃO TECNICA: MÁXIMA PRESSÃO: 30.000 psi, MÁXIMA TEMPERATURA: 150°C; CAMPO DE APLICAÇÃO: LEITURA ACÚSTICA DA FORMAÇÃO TRANSMITINDO OS DADOS EM TEMPO REAL DA FERRAMENTA PARA SUPERFÍCIE.	SCHLUMBERGER K.K.	SCHLUMBERGER	SD6E-DA		42/21
u	9015.80.90	FERRAMENTA "SONIC VISION WIRETUBE" DE PERFILAGEM DURANTE A PERFURAÇÃO DE POÇOS DE PETRÓLEO, CUJA A PRINCIPAL FUNÇÃO É INFORMAR A VELOCIDADE COMPRESSIONAL DA FORMAÇÃO POSSIBILITANDO FAZER MEDIÇÕES. ESPECIFICAÇÃO TÉCNICA: COMPRIMENTO: 3,10m, DIVERTER ACONDICIONADO; CAMPO DE APLICAÇÃO: A PRINCIPAL APLICAÇÃO DO WIRETUBE É PERMITIR A PASSAGEM DE DADOS EM TEMPO REAL DA FERRAMENTA ACÚSTICA SONICO PARA AS DEMAIS FERRAMENTAS DURANTE A PERFURAÇÃO	SCHLUMBERGER K.K.	SCHLUMBERGER	SD6L-AB		38/21
u	9015.80.90	FERRAMENTA "SONIC VISION WIRETUBE" DE PERFILAGEM DURANTE A PERFURAÇÃO DE POÇOS DE PETRÓLEO, CUJA A PRINCIPAL FUNÇÃO É INFORMAR A VELOCIDADE COMPRESSIONAL DA FORMAÇÃO POSSIBILITANDO FAZER MEDIÇÕES. SN=8086A PN=100200193; ESPECIFICAÇÃO TÉCNICA: COMPRIMENTO: 3,10m; CAMPO DE APLICAÇÃO: A PRINCIPAL APLICAÇÃO DO WIRETUBE É PERMITIR A PASSAGEM DE DADOS EM TEMPO REAL DA FERRAMENTA ACÚSTICA SONICO PARA AS DEMAIS FERRAMENTAS DURANTE A PERFURAÇÃO	SCHLUMBERGER K.K.	SCHLUMBERGER	SD6L-CA		04/21
u	9015.80.90	FERRAMENTA " SONIC VISION WIRETUBE" DE PERFILAGEM DURANTE A PERFURAÇÃO DE POÇOS DE PETRÓLEO, CUJA A PRINCIPAL FUNÇÃO É INFORMAR A VELOCIDADE COMPRESSIONAL DA FORMAÇÃO POSSIBILITANDO FAZER MEDIÇÕES; ESPECIFICAÇÃO TÉCNICA: MATERIAL NÃO MAGNÉTICO , REDUÇÃO DE IMPACTOS DE VIBRAÇÕES ATRAVÉS DE CENTRALIZADORES , PASSAGEM DE DADOS EM TEMPO REAL ATRAVÉS DE UM CABO ELÉTRICO EM SEU INTERIOR , COMPRIMENTO: 3,10m; CAMPO DE APLICAÇÃO: OBTENÇÃO DE DADOS DE PERFILAGEM DURANTE OPERAÇÕES DE PERFURAÇÃO E INTERVENÇÃO EM POÇOS DE PETRÓLEO.	Schlumberger Technology Corporation	SCHLUMBERGER	SD8L-AD		28/22
u	9015.80.90	FERRAMENTA "SONIC VISION WIRETUBE" DE PERFILAGEM DURANTE A PERFURAÇÃO DE POÇOS DE PETRÓLEO, CUJA A PRINCIPAL FUNÇÃO É INFORMAR A VELOCIDADE COMPRESSIONAL DA FORMAÇÃO POSSIBILITANDO FAZER MEDIÇÕES. DESCRICAO TECNICA DO BEM: O SD9L-AA É O MODULO RESPONSAVEL PELA EXTENSÃO DA COMUNICAÇÃO EM TEMPO REAL E PASSAGEM DE ALTA VOLTAGEM PARA AS ANTENAS TRANSMISSORAS DA FERRAMENTA ACÚSTICA SÔNICA. FABRICADO EM MATERIAL NÃO MAGNÉTICO COM CENTRALIZADORES PARA REDUZIR IMPACTOS DE VIBRAÇÕES E PERMITIR A PASSAGEM DE DADOS EM TEMPO REAL ASSIM COMO VOLTAGEM ATRAVÉS DE UM CABO ELÉTRICO EM SEU INTERIOR. COMPRIMENTO 3,1M; CAMPO DE APLICAÇÃO: A PRINCIPAL APLICAÇÃO DO SD9L-AA É PERMITIR A PASSAGEM DE DADOS EM TEMPO REAL DA FERRAMENTA ACUSTICA SONICO PARA AS DEMAIS FERRAMENTAS DURANTE A PERFURAÇÃO.	SCHLUMBERGER SKK	SCHLUMBERGER SKK	SD9L-AA		23/20
u	9015.80.90	JOGO DE FERRAMENTAS ESPECIAIS - Informações Gerais: O SFT-267 é um conjunto de acessórios e ferramentas especiais utilizada para a montagem do modulo de amostragem múltipla. Durante sua manutenção preventiva e também nos testes operacionais deste módulo na etapa de preparação completa da ferramenta, para atender às perfilagens dos poços de petróleo, onde serao coletadas amostras de fluidos (Óleo/Água/Gás) para a analise geológica. 2-Especificações Técnicas: Peso Líquido: 152kg Descrição técnica: O SFT-267, conjunto de acessórios e ferramentas especiais para montagem do modulo de amostragem múltipla é composto basicamente de uma série de instalador/amaciador de selos de vedação e chaves especiais adaptadas que auxiliam na montagem do modulo de amostragem. 3-Campo de Aplicação: Equipamento utilizado para aquisição de dados geológicos relacionados a pesquisa de petróleo e gás natural. EQUIPAMENTO PARA AQUISIÇÃO DE DADOS GEOLÓGICOS RELACIONADOS A PESQUISA DE PETRÓLEO.	SUGAR LAND PRODUCT SCHLUMB WELL SERVICE DIVISIONS	SCHLUMBERGER	SFT-267		44/19
u	9015.80.90	EQUIPAMENTO PARA AQUISICAO DE DADOS GEOLOGICOS RELACIONADOS A PESQUISA DE PETROLEO. FERRAMENTA DE DETECAO DE RAIOS GAMA, (H241815); DESCRICAO TECNICA DO BEM: FERRAMENTA PARA IDENTIFICAÇÃO E MEDIÇÃO DE RAIOS GAMA PRESENTES NA FORMAÇÃO EM POÇOS DE PETRÓLEO E GÁS. FONTES DE ALIMENTAÇÃO DC (+5v, +12v, E 3000v), SENDO DISCRIMINADOR E AMPLIFICADOR DE SINAL; CAMPO DE APLICAÇÃO: EQUIPAMENTO PARA AQUISIÇÃO DE DADOS GEOLÓGICOS RELACIONADOS A PESQUISA DE PETRÓLEO E GÁS NATURAL. PRINCIPAL ATUAÇÃO NA MEDIÇÃO DA RADIOATIVIDADE PRESENTE NAS FORMAÇÕES EM POÇOS DE PETRÓLEO E GÁS NATURAL.	SCHLUMBERGER TECHNOLOGY CORP.	SCHLUMBERGER TECHNOLOGY CORP.	SGC-JC		42/19
u	9015.80.90	EQUIPAMENTO PARA AQUISIÇÃO DE DADOS GEOLÓGICOS RELACIONADOS A PESQUISA DE PETRÓLEO CONSISTINDO DE UM CARTUCHO ELETRÔNICO DA FERRAMENTA DE DETECÇÃO DE RAIOS GAMA DA FORMAÇÃO - MODELO SGC-SA - SÉRIE 550	SCHLUMBERGER TECHNOLOGY CORP (SPC)	SCHLUMBERGER	SGC-SA		23/20
u	9015.80.90	EQUIPAMENTO PARA AQUISICAO DE DADOS GEOLOGICOS, RELACIONADOS A PESQUISA DE PETROLEO E GAS NATURAL. FERRAMENTA DE PERFILAGEM DE RAIOS GAMA NATURAIS SGT; DESCRICAO TECNICA DO BEM: FERRAMENTA DE PERFILAGEM PARA A MEDIÇÃO DE RAIOS GAMA EM FORMAÇÕES GEOLOGICAS DE POÇOS DE EXPLORAÇÃO E PRODUÇÃO DE PETRÓLEO E GÁS NATURAL; CAMPO DE APLICAÇÃO: DETALHAMENTO DA COMPOSIÇÃO DA FORMAÇÃO EM POÇOS DE EXPLORAÇÃO E PRODUÇÃO DE PETRÓLEO E GÁS NATURAL.	SUGAR LAND PRODUCT CENTER (SCHLUMBERGER TECHNOLOGY CORP.)	SUGARLAND PRODUCT CENTER	SGT-N		37/19
u	9015.80.90	Ferramenta para aquisição de dados de pressão e temperatura de poços de petroleo com sensor sapphire. /// Especificação Técnica: Comprimento: 58,3 pol; Material: Aço; Classificação de temperatura: 130 ° C; Classificação de pressão: 10, 000 psi; Diâmetro externo: 1,2 pol. /// Campo de Aplicação: Gravação de dados de pressão e temperatura no interior de um poço e leitura em superficie para operações de teste de pressão.	SRPC - ETUDES ET PRODUCTIONS SCHLUMBERGER	SRPC - Etudes Et Productions Schlumberger	SLSR-A		13/19
u	9015.80.90	FERRAMENTA PARA AQUISIÇÃO DE DADOS DE PRESSÃO E TEMPERATURA DE POÇOS DE PETRÓLEO COM SENSOR SAPPHIRE.; ESPECIFICAÇÃO TÉCNICA: MATERIAL: AÇO , PRESSÃO DE TRABALHO 10.000psi; CAMPO DE APLICAÇÃO: GRAVAÇÃO E LEITURA DE DADOS DE PRESSÃO E TEMPERATURA DO INTERIOR DE POÇOS DE PETRÓLEO E GÁS NATURAL.	CURACAO CALIBRATION CENTER	SCHLUMBERGER	SLSR-AB		17/21
u	9015.80.90	PROTETOR DE 5 POLEGADAS. Esta ferramenta trabalha como protetor do Sub, possuindo 5 polegadas. Formada de material altamente resistente a trações, prensadas, pisadas e trabalhos de alta intensidade, o sub protector de 5 polegadas trabalha em conjunto ao sub protegendo o USRS de possíveis danos. A ferramenta se encaixa perfeitamente no USRS agindo como um protetor do seu Housing e aumentando a longevidade da ferramenta. 2-Especificações Técnicas:Peso Líquido : 5kg Descrição técnica: - A ferramenta possui um formato funilizado; - Composta de titânio metálico; - Resiste aos mais elevados impactos, pisadas, trações e trabalhos de alta intensidade; - Possui um encaixe para a ferramenta USRS. 3-Campo de Aplicação: O Sub Protector é um equipamento para aquisição de dados geológicos relacionados a pesquisa de Petróleo, cuja principal função é servir como protetor da ferramenta USRS evitando problemas de trações, prensadas, pisadas e trabalhos de alta intensidade evitando danos às ferramentas utilizadas nas operações de perfuração e perfilagem de poços de petróleo. EQUIPAMENTO PARA AQUISIÇÃO DE DADOS GEOLÓGICOS RELACIONADOS A PESQUISA DE PETRÓLEO.	SCHLUMBERGER REBOUD PRODUCT CENTER	SCHLUMBERGER	SP5		44/19
u	9015.80.90	PROTETOR DE 7 POLEGADAS - Esta ferramenta trabalha como protetor do Sub, possuindo 7 polegadas. Formada de material altamente resistente a trações, prensadas, pisadas e trabalhos de alta intensidade, o sub protector de 7 polegadas trabalha em conjunto ao sub protegendo o USRS de possíveis danos. A ferramenta se encaixa perfeitamente no USRS agindo como um protetor do seu Housing e aumentando a longevidade da ferramenta. A diferença para o Sub-Protector de 5 é apenas o seu tamanho. 2-Especificações Técnicas: Modelo: SP-7 Fabricante: Schlumberger Rebound Product Center País de Fabricação: França Ano de fabricação: 2000 Peso Líquido : 5kg Descrição técnica: - A ferramenta possui um formato funilizado; - Composta de titânio metálico; - Resiste aos mais elevados impactos, pisadas, trações e trabalhos de alta intensidade; - Possui um encaixe para a ferramenta USRS. 3-Campo de Aplicação: O Sub Protector é um equipamento para aquisição de dados geológicos relacionados a pesquisa de Petróleo, cuja principal função é servir como protetor da ferramenta USRS evitando problemas de trações, prensadas, pisadas e trabalhos de alta intensidade evitando danos às ferramentas utilizadas nas operações de perfuração e perfilagem de poços de petróleo. EQUIPAMENTO PARA AQUISIÇÃO DE DADOS GEOLÓGICOS RELACIONADOS A PESQUISA DE PETRÓLEO.	SCHLUMBERGER REBOUD PRODUCT CENTER	SCHLUMBERGER	SP7		44/19
u	9015.80.90	Equipamento mecânico para transmissão de medidas durante perfuração. Essa Ferramenta utiliza a tecnologia de telemetria de pulso de lama para fornecer informações de direção, inclinação, raios gamma e mecânica de perfuração em tempo real. DESCRIÇÃO TÉCNICA: Equipamento Modulador/Pulsador de medição durante a perfuração. Especificações: O SPMA-BC recebe sinais binários do módulo eletrônico (SPEC) e com isso controla a velocidade para modulação da pressão em uma frequência correta. APLICAÇÃO: O SPMA-BC é aplicado para transmissão das medidas de perfuração através da criação de pulsos de pressão na lama que vão até a superfície.	SCHLUMBERGER TECHNOLOGY CORPORATION	SCHLUMBERGER	SPMA-BC		16/19
u	9015.80.90	FERRAMENTA DE AMOSTRAGEM COM COMPENSAÇÃO E AQUISIÇÃO DE DADOS GEOLOGICOS DO FLUIDO DO RESERVATÓRIO EM POÇOS DE PETROLEO; DESCRICAO TECNICA DO BEM: FERRAMENTA PARA OBTER DADOS GEOLÓGICOS DO FLUIDO DE RESERVATÓRIOS DE PETRÓLEO E GÁS NATURAL, ATRAVÉS DE ANÁLISES DE AMOSTRAGEM PROVENIENTE DO RESERVATÓRIO; CAMPO DE APLICAÇÃO: AUXÍLIO EM OPERAÇÕES DE PERFILAGEM, ATRAVÉS DE AMOSTRAGENS DE FLIDOS PARA TESTES EM POÇOS NÃO REVESTIDOS, ANÁLISES PVT E COMPOSICIONAL DE FLUIDOS DO RESERVATÓRIO, E MOSTRAGEM DE ÓLEOS PESADOS.	SCHLUMBERGER OILPHASE PRODUCT CENTER	SCHLUMBERGER OILPHASE PRODUCT CENTER	SPMC		24/19
u	9015.80.90	Ferramenta de amostragem com compensação e aquisição de dados do fluido do reservatorio em poços de petroleo /// Especificação Técnica: Comprimento: 91cm Material: Aço (Inconel 718); Máximo diâmetro: 5,1cm; Capacidade de amostragem: 250 ml /// Campo de Aplicação: Amostragem de fluidos para testes em poços não revestidos; Análise PVT e composicional de fluidos provenientes do reservatório; Amostragem de óleos pesados.	SCHLUMBERGER OILFIELD UK PLC (OILPHASE PRODUCT CENTER)	Schlumberger Oilfield UK PLC (Oilphase Product Center)	SPMC-20		13/19
u	9015.80.90	FERRAMENTA PARA DETECCAO DE POROSIDADE CTN 8" UTILIZADA NA AQUISICAO DE DADOS GEOLOGICOS E GEOFISICOS RELACIONADOS A PESQUISA DE PETROLEO (A#10905562) COM PLACA ELETRONICA (A#11027608); DESCRICAO TECNICA DO BEM: Max. diâmetro disponível: 248mm; Comprimento: 5,33m; Max. Temperatura: 150°C; Max. Pressão: 25.000 psi; Max Rotação: 180 rpm; CAMPO DE APLICAÇÃO: Ferramenta para medição da porosidade da formação em poços de perfuração e produção de petróleo e gás.	HALLIBURTON ENERGY SERVICES	Halliburton Energy Services	SS.048303		01/20
u	9015.80.90	EQUIPAMENTO PARA AQUISICAO DE DADOS GEOLOGICOS RELACIONADOS A PESQUISA DE PETROLEO CONSISTINDO DE: FERRAMENTA DE TELEMETRIA (DENTRO DO ECH-KC) MODELO TCC-B SERIE 457. A ferramenta de telemetria TCC-B é reponsável por transmitir informações das ferramentas de perfilagem para os equipamentos de acquisição em superfície e também enviar comandos da superfície para as ferramentas no poço. Tem capacidade de transmissão de 100 Kilobits por segundo. 2- Especificações Técnicas: - Modelo: TCC-B - Marca: Schlumberger - Fabricante: Schlumberger Product Center - Descrição técnica: O TCC-B possui diâmetro de 3 3/8 polegadas e peso de 20 Kg. Pode operar em temperaturas de até 200º Celsius e pressão máxima de 25.000 psi. É contruido em aço e possui circuitos eletrônicos internamente. 4- Campo de Aplicação: Equipamento utilizado na perfuração de poços de petróleo e gás para aquisição de dados geológicos, geofísicos e geodésicos relacionados à pesquisa de petróleo ou gás natural	SCHLUMBERGER TECHNOLOGY CORP. (SPC)	SCHLUMBERGER	TCC-B		15/19
u	9015.80.90	EQUIPAMENTO PARA AQUISICAO DE DADOS GEOLOGICOS, RELACIONADOS A PESQUISA DE PETROLEO E GAS NATURAL. SISTEMA CONTROLADOR DE CANHAO DE AR DE SISMICA; DESCRICAO TECNICA DO BEM: SISTEMA DE PISTOLAS DE PERFURAÇÃO TRANSPORTADAS POR CABO. SEU USO GERA UMA CARGA PENETRANTE PROFUNDA EM FORMAÇÕES DE POÇOS DE PETRÓLEO E GÁS NATURAL. RESISTENTE A VARIAÇÕES DE PRESSÃO E TEMPERATURA, MAS POSSUI LIMITAÇÃO AO SEU USO QUANTO AO TAMANHO DA FERRAMENTA; CAMPO DE APLICAÇÃO: EQUIPAMENTO PARA AQUISIÇÃO DE DADOS GEOLÓGICOS RELACIONADOS A PESQUISA DE PETRÓLEO E GÁS NATURAL.	SCHLUMBERGER K.K.	SCHLUMBERGER K.K.	TGS-8		37/19
u	9015.80.90	Ferramenta registrador de quartzo de aquisição de dados de pressão e temperatura do interior de poços de petróleo para realização de teste de pressão. DESCRIÇÃO TÉCNICA: O THQR-BB prover os melhores dados de pressão/temperatura em qualquer ambiente. São capturados dados de alta resolução com precisão aprimorada para quantificação melhor de propriedades de reservatório e aumentar a qualidade dos dados obtidos durante um teste de reservatório. Foi desenvolvido para incorporar as melhores tecnologias, combinado com as melhores propriedades eletrônicas e com o processador MCM. O aumento da resolução com a nova eletrônica permite o registro de variações de pressão menores que 0,005 psi com a taxa de aquisição de 1 segundo. A nova eletrônica com substratos de cerâmica aumenta a vida da ferramenta mesmo em poços com alta temperatura. ESPECIFICAÇÕES: Tipo do sensor Quartzo; Pressão de trabalho, psi [Mpa] 16000 [110]; Máxima pressão aplicada, psi [Mpa] 18000 [124]; temperatura de trabalho, F [C] 350 [177]; Autonomia Até 1 ano de registro; Memória 16 MB [5.000.000 de pontos]. APLICAÇÃO: Gravação de dados do interior de um poço e leitura em superficie para operações de teste de pressão.	Etudes et Productions Schlumberger	SCHLUMBERGER	THQR-BB		24/21
u	9015.80.90	TRANSDUTOR 1-Informações Gerais: Com o objetivo de verificar a pressão captada pelo transdutor, o Tampão de Teste para Transdutor (TP-T) serve como forma de conter ou liberar a pressão a ser lida pelo transdutor que transforma os sinais de pressão em em dados. Dessa forma, o TP-T serve para o suporte necessário ao transdutor e suas operações dentro de trabalhos de perfuração. 2-Especificações Técnicas: Modelo: Peso Líquido : 5kg Descrição técnica: - A ferramenta possui um formato de Tampão, com uma alça rotatória para a liberação da pressão; - Corpo composto de titânio metálico e alça flexível de material resistente; - Contem ou libera a pressão existente no Transdutor; - Possui um encaixe parafusado para o Transdutor. 3-Campo de Aplicação: A principal aplicação do Tampão de Teste para Transdutor é controlar e testar a pressão captada pelo transdutor, atuando como um plug onde é possível conter ou liberar a pressão captada pelas ferramentas utilizadas nas operações de perfuração de petróleo e gás natural. EQUIPAMENTO PARA AQUISIÇÃO DE DADOS GEOLÓGICOS RELACIONADOS A PESQUISA DE PETRÓLEO.	SCHLUMBERGER REBOUD PRODUCT CENTER	SCHLUMBERGER	TP-T		44/19
u	9015.80.90	Estação Total Leica TS16 para topografia, completa e desmontada, composta de todas as suas partes e acessórios necessários para seu pleno funcionamento. Kit do pacote Leica Geosystems TS16 Inclui: - 1x 822454 TS16 P 5 "(1,5mgon) R500, estação total com PowerSearch, reconhecimento automático de alvo, R500 EDM sem refletor, luz guia eletrônica EGL, WLAN, Bluetooth, interface RS232, Interface RadioHandle, interface de stick USB / cartão SD, 2GB eMMC Flash Memória, SDRAM de 1 GB, prumo a laser, 1 teclado com cor WVGA de 5 " tela de toque, guia rápido. - 1x 827664 GeoCom Robotics TS16 / MS60 - 1x 827646 Leica Captivate - Medida e Piquetagem para TS / MS - 1x 827648 TS / MS - Estacar e medir em uma linha - 1x 827657 TS / MS - Traverse Acessórios: -733270 R GEB221, bateria de íon-lítio, 7,4 V / 4,4 Ah - 2 unidades -817058 R Caixa de instrumento de estação total para TS16 - 1 unidade - 799185 R GKL311, Carregador único Prof 3000, carregador para um íon de lítio bateria incluindo - 1x 733272 GEV192-1, adaptador AC / DC para GKL112 / 311 USAC / DC - 1 unidade - 767856 R MSD1000, cartão de memória SD 1 GB - 1 unidade - 777508 R GDF321, Base nivelante profissional sem prumo óptico - 1 unidade - 667301 R Tripé de madeira GST120-9, telescópico, selfclosing, com acessórios.	LEICA GEOSYSTEMS AG	LEICA	TS16		21/22
u	9015.80.90	Ferramenta modelo TSTPB - Probe de tomada de pressão da formação, responsável por criar um selo contra a formação que está sendo perfurada permitindo que a medida de pressão dessa formação seja obtida. Descrição técnica: A Probe utiliza o fluxo de oleo no interior da ferramenta que através de seus mecanismos de abertura hidráulica, se aproximam da rocha que está sendo perfurada criando um efeito seringa. Dessa forma pode ser obtido o valor de pressao daquela formação. ESPECIFICAÇÕES: Maxima pressão de trabalho: 1800-1900 PSI; Máxima temperatura de operação: 150 graus C; Maximo fluxo de trabalho 1600 GPM. APLICAÇÃO:É utilizado com a finalidade de fazer medições de pressão em diferentes profundidades e formações, provendo comunicação em tempo real com a superfície.	Schlumberger Technology Corp.	SCHLUMBERGER	TSTPB		38/21
u	9015.80.90	FERRAMENTA COM SENSOR QUARTZO PARA AQUISIÇÃO DE DADOS DE PRESSÃO/TEMPERATURA EM CONDIÇÕES HOSTIS UTILIZADA EM TESTES DE EXPLORAÇÃO E AVALIAÇÃO DO RESERVATÓRIO.; ESPECIFICAÇÃO TECNICA: MATERIAL: AÇO, CLASSIFICAÇÃO DE PRESSÃO: 30.000 psi, COMPRIMENTO: 18,9 pol, DIÂMETRO EXTERNO: 1,0 pol; CAMPO DE APLICAÇÃO: AQUISIÇÃO DE DADOS DE PRESSÃO E TEMPERATURA DURANTE OPERAÇÕES DE TESTES EM POÇOS DE PETRÓLEO E GÁS NATURAL.	Schlumberger Riboud Product Center (SRPC)	SCHLUMBERGER	TUPR-BA		24/21
u	9015.80.90	Sensor modelo UBI-TX de avaliação geológica por imagem ultrassônica nas operações de perfilagem de poços de petróleo e gás, instalado em uma ferramenta rotacional, o sensor emite sinais ultrassônicos repetitivos na formação geológica e capta os ecos da formação que são amplificados e digitalizados, a frequência de operação varia entre 250 KHz e 500KHz. DESCRIÇÃO TÉCNICA/ ESPECIFICAÇÕES: Sensor possui um transdutor piezo-elétrico de cerâmica. Pode operar em temperaturas de 175 degC e pressões de até 20000 PSI. Ondas ultrassônicas do sensor são de 250KHz e 500KHz. APLICAÇÃO: Avaliação geológica de poços de petróleo e gás.	SRPC - Schlumberger Riboud Product Center	SCHLUMBERGER	UBI-TX		46/20
u	9015.80.90	Ferramenta Geosphere UD3R8C (Cartucho eletrônico montado) empregada na área perfuração de poços de petróleo responsável por prover de dados de perfilagem de poços; ESPECIFICAÇÃO TÉCNICA: MÁXIMA TEMPERATURA DE OPERAÇÃO: 150°C; CAMPO DE APLICAÇÃO: OBTENÇÃO DE DADOS DE PERFILAGEM EM TEMPO REAL EM POÇOS DE PETRÓLEO	SCHLUMBERGER TECHNOLOGY CORPORATION	SCHLUMBERGER	UD3R8C-AB		01/22
u	9015.80.90	Modulo de potência do Ewafe para alimentação de ferramentas de aquisição de dados em poços de petróleo modelo UPM. Descrição técnica: O UPM fornece energia AC para operações de legado e também de energia DC para nupower, operações nas combinações de 3 fases com XTRA. Além disso é versátil o suficiente para fornecer energia UELF ( 1Hz de operação para ferramenta de injeção) e também opera em modo trifásico. ESPECIFICAÇÕES: Temperatura de operação: to 45 degC; Temperatura de armazenagem: (-55 to 75 degC); Umidade:Não condensado 90% RH at 35 degC; Tensão de entrada:220 240 VAC (Potência reduzida à 30% abaixo 187 VAC); Corrente Máxima de entrada:23 A; Especificações de saídas: AC Modo: 1,100 V (1.64 A) or 550 V (3.28A), DC Modo: 2,200 V (1.64 A) or 1,100 V (3.28 A), Ultra-Extra Baixa Frequência (1 Hz): 500 Vrms (3.28A). APLICAÇÃO: O UPM é um modulo de potencia do Ewafe (sistema de aquisição de dados para as ferramentas de perfilagem da Schlumberger) para alimentação de ferramentas de aquisição de dados em poços de petroleo.	SRPC Schlumberger Riboud Product Center/HCS Houston Conveyance & Surface Equipment Center/Schlumberger Technologies (Beijing) Ltd.	SCHLUMBERGER	UPM		32/20
u	9015.80.90	ADAPTADOR GIRATÓRIO ULTRASSÔNICO QUE TRABALHARA EM CONJUNTO COM SONDA ULTRASSÔNICA PARA OPERAÇÕES EM REVESTIMENTOS DE 5"; ESPECIFICAÇÃO TÉCNICA: TEMPERATURA DE OPERAÇÃO: 0 A 175 °C, TEMPERATURA DE ARMAZENAGEM: -55 A 75 °C; CAMPO DE APLICAÇÃO: OPERAÇÕES DE CIMENTAÇÃO FEITAS EM POÇOS DE PETRÓLEO E GÁS NATURAL.	Etude et Productions Schlumberger	SCHLUMBERGER	USRS-A		48/21
u	9015.80.90	Ferramenta VISION475 Pressure While Drilling (VPWD) cartucho eletronico, designado para prover dados de perfilagem de poços com a finalidade única sustentar a bateria da ferramenta durante operação de perfuração. Fornecendo energia para o eletrônico; ESPECIFICAÇÃO TÉCNICA: LEITURA DA PRESSÃO INTERNA E EXTERNA DA COLUNA DE PERFURAÇÃO . MÁXIMA TEMPERATURA DE OPERAÇÃO: 150 °C , COMPRIMENTO: 1,60m; CAMPO DE APLICAÇÃO: AQUISIÇÃO DOS DADOS DE PRESSÃO DURANTE OPERAÇÕES DE PERFURAÇÃO EM POÇOS DE PETRÓLEO.	Schlumberger Technology Center	SCHLUMBERGER	VPBC4-AA		29/22
u	9015.80.90	PROTETOR DE MONTAGEM DA FERRAMENTA DE OBTENÇÃO DE IMAGEM DA FORMAÇÃO - Informações Gerais: O VPR é utilizado durante a composição da sonda e também ao manusear a sonda após um trabalho em uma sub-instalação. O protetor vertical protege a ferramenta durante o processo durante a perfuração de um poço. 2-Especificações Técnicas: Modelo: VRUP Fabricante: Schlumberger Rebound Product Center País de Fabricação: França Peso Líquido : 20kg Ano: 2000 Descrição técnica: - A ferramenta possui um formato de gancho; - Composta de titânio metálico; - Resiste aos mais elevados impactos e trações; 3-Campo de Aplicação: É um equipamento para aquisição de dados geológicos relacionados a pesquisa de Petróleo, cuja principal função é servir como protetor de montagem da ferramenta de obtenção de imagem da formação evitando problemas de pisada e para evitar danos à ferramenta. EQUIPAMENTO PARA AQUISIÇÃO DE DADOS GEOLÓGICOS RELACIONADOS A PESQUISA DE PETRÓLEO.	SCHLUMBERGER REBOUD PRODUCT CENTER	SCHLUMBERGER	VRUP		44/19
u	9015.80.90	EQUIPAMENTO PARA AQUISICAO DE DADOS GEOLOGICOS, RELACIONADOS A PESQUISA DE PETROLEO E GAS NATURAL. FERRAMENTA VXIK-A PARA MEDICAO E AQUISICAO DE DADOS GEOLOGICOS DOS GASES ORIUNDOS DOS POCOS DE PETROLEO E GAS NATURAL.; DESCRICAO TECNICA DO BEM: INSTRUMENTOS DO EQUIPAMENTO VENTURIX PARA AQUISIÇÃO E MEDIÇÃO DE DADOS GEOLOGICOS DOS GASES ORIUNDOS DE POÇOS DE PETRÓLEO E GAS.; CAMPO DE APLICAÇÃO: KIT DE FERRAMENTAS PARA AFERIMENTO DE DADOS GEOLOGICOS DOS GASES EM POÇOS DE PETROLEO E GÁS NATURAL.	SCHLUMBERGER REBOUD PRODUCT CENTER	SCHLUMBERGER REBOUD PRODUCT CENTER	VXIK-A		26/19
u	9015.80.90	Equipamento para aquisição de dados geológicos relacionados a pesquisa de petróleo. Ferramenta para aquisição de dados de pressão e temperatura de poços de petróleo com sensor Quartz /// Especificação Técnica: Comprimento: 71,2 pol; Material: Aço; Classificação de temperatura: 177°C; Classificação de pressão: 15, 000 psi; Diâmetro externo: 1,2 pol. /// Campo de Aplicação: Aquisição de dados de pressão e temperatura do interior de poços de petróleo para realização de teste de pressão. Gravação de dados do interior de um poço e leitura em superficie para operações de teste de pressão	SCHLUMBERGER REBOUD PRODUCT CENTER	Schlumberger Reboud Product Center	WCQG-B		14/19
u	9015.80.90	EQUIPAMENTO PARA AQUISICAO DE DADOS GEOLOGICOS RELACIONADOS A PESQUISA DE PETROLEO. FERRAMENTA PARA AQUISICAO DE DADOS DE PRESSAO E TEMPERATURA DE POCOS DE PETROLEO COM SENSOR QUARTZ. ESPECIFICAÇÃO TECNICA: MATERIAL: AÇO , PRESSÃO OPERACIONAL MÁXIMA 15.000psi; CAMPO DE APLICAÇÃO: AQUISIÇÃO DE DADOS DE PRESSÃO E TEMPERATURA DO INTERIOR DE POÇOS DE PETRÓLEO E GÁS NATURAL.	ETUDES ET PRODUCTIONS SCHLUMBERGER	SCHLUMBERGER	WCQG-C		17/21
u	9015.80.90	EQUIPAMENTO PARA AQUISICAO DE DADOS GEOLOGICOS RELACIONADOS A PESQUISA DE PETROLEO E GAS NATURAL. FERRAMENTA PARA AQUISICAO DE DADOS DE PRESSAO E TEMPERATURA DE POCOS DE PETROLEO COM SENSOR QUARTZ; DESCRIÇÃO TECNICA DO BEM: FERRAMENTA PARA AFERIMENTO SIMULTÂNEO DA PRESSÃO E TEMPERATURA EM POÇOS DE PERFURAÇÃO, EXPLORAÇÃO E PRODUÇÃO DE PETRÓLEO E GÁS NATURAL, ATRAVÉS DE SENSORES QUARTZ. LIMITES OPERACIONAIS: 177°c / 16.000 psi. DIÂMETRO EXTERNO: 1,2 pol; CAMPO DE APLICAÇÃO: AQUISIÇÃO DE DADOS DE PRESSÃO E TEMPERATURA DO INTERIOR DE POÇOS DE PETRÓLEO PARA REALIZAÇÃO DE TESTE DE PRESSÃO E LEITURA EM SUPERFÍCIE.	ETUDES ET PRODUCTIONS SCHLUMBERGER	ETUDES ET PRODUCTIONS SCHLUMBERGER	WCQG-CB		39/19
u	9015.80.90	Ferramenta para aquisição de dados de pressão e temperatura de poços de petróleo, com sensor Quartz. /// Especificação Técnica: Comprimento: 71,2 pol; Material: Aço; Classificação de temperatura: 177 ° C; Classificação de pressão: 15, 000 psi; Diâmetro externo: 1,2 pol.. /// Campo de Aplicação: Gravação de dados do interior de um poço e leitura em superfície para operações de teste de pressão.	SCHLUMBERGER RIBOUD PRODUCT CENTER - SRPC	Schlumberger Riboud Product Center	WCQG-CR		17/19
u	9015.80.90	EQUIPAMENTO PARA AQUISICAO DE DADOS GEOLOGICOS RELACIONADOS A PESQUISA DE PETROLEO E GAS NATURAL.FERRAMENTA PARA AQUISICAO DE DADOS DE PRESSAO E TEMPERATURA DE POCOS DE PETROLEO COM SENSOR QUARTZ.; DESCRICAO TECNICA DO BEM: EQUIPAMENTO PARA AQUISIÇÃO DE DADOS GEOLÓGICOS RELACIONADOS A PESQUISA DE PETRÓLEO. FERRAMENTA PARA AQUISIÇÃO DE DADOS DE PRESSÃO E TEMPERATURA DE POÇOS DE PETRÓLEO COM SENSOR QUARTZ; CAMPO DE APLICAÇÃO: AQUISIÇÃO DE DADOS DE PRESSÃO E TEMPERATURA DO INTERIOR DE POÇOS DE PETRÓLEO PARA REALIZAÇÃO DE TESTE DE PRESSÃO. GRAVAÇÃO DE DADOS DO INTERIOR DE UM POÇO E LEITURA EM SUPERFÍCIE PARA OPERAÇÕES DE TESTE DE PRESSÃO.	SCHLUMBERGER SRPC-ETUDES ET PRODUCTIONS SCHLUMBERGER	SCHLUMBERGER SRPC	WCQR-B		20/20
u	9015.80.90	EQUIPAMENTO PARA AQUISIÇÃO DE DADOS GEOLÓGICOS, RELACIONADOS A PESQUISA DE PETRÓLEO E GAS NATURAL. FERRAMENTA PARA AQUISIÇÃO DE DADOS DE PRESSÃO E TEMPERATURA DE POÇOS DE PETRÓLEO COM SENSOR QUARTZ. - DESCRIÇÃO TÉCNICA DO BEM: FERRAMENTA PARA AQUISIÇÃO DE DADOS DE PRESSÃO E TEMPERATURA DE POÇOS DE PETRÓLEO COM SENSOR QUARTZ. ESPECIFICAÇÃO TÉCNICA: TEMPERATURA MÁXIMA 177ºC, PRESSÃO MÁXIMA 15000psi, OD 1,2", COMPRIMENTO 71,2". CAMPO DE APLICAÇÃO: ADQUIRIR DADOS DE PRESSÃO E TEMPERATURA DO INTERIOR DE POÇOS DE PETRÓLEO PARA REALIZAÇÃO DE TESTE DE PRESSÃO E OBTENÇÃO EM SUPERFÍCIE.	SCHLUMBERGER REBOUD PRODUCT CENTER	SCHLUMBERGER REBOUD PRODUCT CENTER	WCQR-C-R		16/19
u	9015.80.90	SISTEMA DE PODER AC PARA ALIMENTAÇÃO DE FERRAMENTAS PARA AQUISIÇÃO DE DADOS DE FORMAÇÕES UTILIZADAS DURANTE INTERVENÇÕES DE POÇOS DE PETRÓLEO; ESPECIFICAÇÃO TÉCNICA: TEMPERATURA DE OPERAÇÃO: -55~75°C , TEMPERATURA DE ARMAZENAMENTO: 0~45°C , UMIDADE MÁXIMA: 95% , DIMENSÕES (CxLxA): 36,00cm x 48,00cm x 13,00cm; CAMPO DE APLICAÇÃO: EQUIPAMENTO RESPONSÁVEL POR FORNECER ENERGIA ELÉTRICA PARA AS FERRAMENTAS NO POÇO RESPONSÁVEIS PELA AQUISIÇÃO DE DADOS DA FORMAÇÃO.	Schlumberger Technology Corporation	SCHLUMBERGER	WFAD-BB		34/22
u	9015.80.90	EQUIPAMENTO PARA AQUISIÇÃO DE DADOS GEOLÓGICOS, RELACIONADOS A PESQUISA DE PETRÓLEO E GÁS NATURAL. FERRAMENTA PARA AQUISIÇÃO DE DADOS DE PRESSÃO E TEMPERATURA DE POÇOS DE PETRÓLEO, COM SENSOR QUARTZ WPQG-C,; ESPECIFICAÇÃO TÉCNICA: MATERIAL: AÇO; CAMPO DE APLICAÇÃO: SISTEMA DE AQUISIÇÃO DE DADOS DA PRESSÃO E TEMPERATURA INTERNA DE POÇOS DE PETRÓLEO E GÁS NATURAL.	SCHLUMBERGER REBOUD PRODUCT CENTER - SRPC	SCHLUMBERGER	WPQG-C		17/21
u	9015.80.90	FERRAMENTA PARA AQUISIÇÃO DE DADOS DE PRESSÃO E TEMPERATURA DE POÇOS DE PETRÓLEO COM SENSOR SAFIRA; ESPECIFICAÇÃO TECNICA: MATERIAL: AÇO , PRESSÃO DE TRABALHO 20.000psi; CAMPO DE APLICAÇÃO: AQUISIÇÃO DE DADOS DE PRESSÃO E TEMPERATURA EM TEMPO REAL DO INTERIOR DE POÇOS DE PETRÓLEO E GÁS NATURAL.	SCHLUMBERGER REBOUD PRODUCT CENTER	SCHLUMBERGER	WPSG-A		17/21
u	9015.80.90	EQUIPAMENTO PARA AQUISIÇÃO DE DADOS GEOLÓGICOS RELACIONADOS A PESQUISA DE PETRÓLEO E GAS NATURAL. FERRAMENTA PARA AQUISIÇÃO DE DADOS DE PRESSÃO E TEMPERATURA DE POÇOS DE PETRÓLEO.; DESCRIÇÃO TÉCNICA DO BEM: FERRAMENTA PARA AQUISIÇÃO DE DADOS DE PRESSÃO E TEMPERATURA DE POÇOS DE PETRÓLEO COM SENSOR SAFIRA. EQUIPAMENTO DE AÇO COM COMPRIMENTO DE 174cm E DIÂMETRO EXTERNO DE 1,2pol. TEMPERATURA MAX OPERACIONAL 190°c, PRESSÃO MAX OPERACIONAL 20.000psi; CAMPO DE APLICAÇÃO: AQUISIÇÃO DE DADOS DE PRESSÃO E TEMPERATURA DO INTERIOR DE POÇOS DE PETRÓLEO PARA REALIZAÇÃO DE TESTE DE PRESSÃO. GRAVAÇÃO DE DADOS DO INTERIOR DE UM POÇO E LEITURA EM SUPERFÍCIE PARA OPERAÇÕES DE TESTE DE PRESSÃO.	SCHLUMBERGER RIBOUD PRODUCT CENTER	SCHLUMBERGER RIBOUD PRODUCT CENTER	WPSG-C		21/20
u	9015.80.90	EQUIPAMENTO PARA AQUISICAO DE DADOS GEOLOGICOS RELACIONADOS A PESQUISA DE PETROLEO. FERRAMENTA EMISSORA DE PULSOS PARA AQUISICAO DE DADOS SISMICOS; DESCRICAO TECNICA DO BEM: FONTE SÍSMICA DE ALTA AMPLITUDE E ALTA RESOLUÇÃO, MONTADA EM ESTRUTURA DE ABSORÇÃO DE IMPACTO, ALTA CONFIABILIDADE E DESEMPENHO NAS OPERAÇÕES. FORNECE GRÁFICOS DE DOMINIO DE TEMPO E DE FREQUENCIA CALIBRADOS PARA AS FONTES DE PISTOLA PNEUMATICA, CLUSTER E MATRIZ COMUMENTE USADAS EM OPERAÇÕES SISMICAS DE POÇO. FORNECE COMPARAÇÕES VERDADEIRAS DA SAÍDA (VALORES CALIBRADOS DO MEDIDOR DE BARRAS) DE DIFERENTES FONTES NAS PROFUNDIDADES, PRESSÕES E DESCARGAS COMUMENTE USADAS. ESPECIFICA AS CONDIÇÕES DE TESTE USADAS PARA COMPARAR AS ASSINATURAS DE FONTES DE PISTOLA DE AR PARA AS NOSSAS OPERAÇÕES SÍSMICAS DE FURO DE POÇO. MELHORA O QC DA ASSINATURA DA FONTE NO CAMPO; CAMPO DE APLICAÇÃO: EQUIPAMENTO PARA AQUISIÇÃO DE DADOS GEOLOGICOS EM FORMAÇÕES RELACIONADAS A PESQUISA E PRODUÇÃO DE PETRÓLEO E GÁS NATURAL.	SCHLUMBERGER WELL SERVICES	SCHLUMBERGER WELL SERVICES	WSG-A		37/19
u	9015.80.90	EQUIPAMENTO PARA AQUISICAO DE DADOS GEOLOGICOS, RELACIONADO A PESQUISA DE PETROLEO E GAS NATURAL. EQUIPAMENTO DE SISMICA DE POCOS UTILIZADA PARA OBTER UMA VISAO LOCAL DA ESTRUTURA DA SUB-SUPERFICIE DA TERRA, ATRAVES DE REFLEXAO DA SISMICA DE SUPERFICIE COM UMA CONFIGURACAO DIFERENTE DE TRANSMISSORES E RECEPTORES. P/N: 100103334; DESCRICAO TECNICA DO BEM: EQUIPAMENTO PARA SÍSMICA DE POÇOS, RESPONSÁVEL PELA AQUISIÇÃO DE PERFIS GEOLÓGICOS DE REGIÕES DE SUB-SUPERFÍCIE ATRAVÉS DA REFLEXÃO SÍSMICA DE SUPERFICIE, AFERIDA POR TRANSMISSORES E RECEPTORES; CAMPO DE APLICAÇÃO: UTILIZADO NA AQUISIÇÃO DE DADOS GEOLÓGICOS RELACIONADOS A PESQUISA DE PETRÓLEO E GÁS, REGISTRANDO OS DADOS DE PERFIS DE POÇOS.	SCHLUMBERGER PRODUCT CENTER	SCHLUMBERGER PRODUCT CENTER	WSQB-GC		29/19
u	9015.80.90	SHIDROFONE TIPO HD1-TC PARA MEDIÇÃO DE SINAIS ACÚSTICOS DOS SISTEMAS DE CONTROLE MODELO TRISOR PARA CANHÔES DE SISMICA, MODELO WSQB-H1-AA. DESCRIÇÃO TÉCNICA: Hidrofone modelo WSQB-H1-AA , consistindo de um transdutor de som para sinais elétricos é utilizado no sistema de controle modelo TRISOR para monitorar os sinais acústicos gerados pelos canhões geradores de abalos sísmicos instalados na água, durante a aquisição e avaliação de dados sísmicos nas operações de perfilagens de poços de petróleo. ESPECIFICAÇÕES: Sensibilidade Acústica: -202.5 dB; Resolução do conversor Analógico/Digita(ADC): 16 BIT; Resposta de frequência a +/- 1.5 dB : 1hz a 10KHz; Taxa de amostragem do ADC: 0.25 ms. APLICAÇÃO: O principal objetivo do Sensor Hidrofone é converter em sinais elétricos as informações acústicas geradas pelos canhões de sísmicas que se propagam pela água até o Hidrofone. Assim, tem seu campo de aplicação na utilização em conjunto com os equipamentos de controle e ignição dos canhões geradores de abalos sismicos, fornecendo sinais importantes para a avaliação da qualidade dos sinais acústicos provenientes destes canhões, durante as aquisições e avaliações de dados sismicos das formações rochosas nas operações de perfilagens de poços de petróleo.	SCHLUMBERGER K.K.	SCHLUMBERGER	WSQB-H1-AA		03/21
u	9015.80.90	SISTEMA DE PROSPECCAO GEOFISICA PARA DETECCAO E POSICIONAMENTO DO FLUXO PREFERENCIAL DE AGUA PERCOLADA ATRAVES DE BARRAGENS, ENCOSTAS E TALUDES DE MINERACAO; BEM COMO APERCOLACAO SOB RESERVATORIOS, CANAIS, TUNEIS, E FUNDACOES DE VARIADAS ESTRUTURAS,COMPOSTO DE UM INSTRUMENTO WILLOWSTICK MODELO WST.G8.009, UM COMPUTADOR MANUAL MOTOROLA MC55AO, ACESSORIOS SENDO; SISTEMA DE ENERGIA ADAPTATIVA COM CORDAS, COBERTURAS DE ALUMINIO, POLOS DE LEVANTAMENTO,SUPORTES DE COMPUTADOR, BATERIA DEWALT DCB361 36V, CARREGADOR DE BATERIA DEWALTD C9000 36V, ANTENA GPS HEMISFERIO A42, ESTACOES COM CABOS PARA COMPUTADOR PORTATIL, CABO DA ANTENA GPS, BATERIA EXTRA PARA COMPUTADOR DE MAO. E SUAS FERRAMENTAS. (capacidade de armazenamento de dados 9GB)	WILLOWSTICK TECHNOLOGIES, LLC	WILLOWSTICK	WST.G8.009		28/22
u	9015.80.90	SISTEMA DE PROSPECCAO GEOFISICA PARA DETECCAO E POSICIONAMENTO DO FLUXO PREFERENCIAL DE AGUA PERCOLADA ATRAVES DE BARRAGENS, ENCOSTAS E TALUDES DE MINERACAO; BEM COMO A PERCOLACAO SOB RESERVATORIOS, CANAIS, TUNEIS, E FUNDACOES DE VARIADAS ESTRUTURAS,COMPOSTO DE UM INSTRUMENTO WILLOWSTICK MODELO WST.G8.017, UM COMPUTADOR MANUAL MOTOROLA MC55AO, ACESSORIOS SENDO; SISTEMA DE ENERGIA ADAPTATIVA COM CORDAS, COBERTURAS DE ALUMINIO, POLOS DE LEVANTAMENTO,SUPORTES DE COMPUTADOR, BATERIA DEWALT DCB361 36V, CARREGADOR DE BATERIA DEWALT DC9000 36V, ANTENA GPS HEMISFERIO A42, ESTACOES COM CABOS PARA COMPUTADOR PORTATIL, CABO DA ANTENA GPS, BATERIA EXTRA PARA COMPUTADOR DE MAO. E SUAS FERRAMENTAS (capacidade de armazenamento de dados 17GB)	WILLOWSTICK TECHNOLOGIES, LLC	WILLOWSTICK	WST.G8.017		28/22
u	9015.80.90	Ferramenta para aquisição de dados de pressão e temperatura de poços de petróleo com sensor Safira /// Especificação Técnica: Comprimento: 68,4 pol; Material: Aço; Classificação de temperatura: 190°C; Classificação de pressão: 20,000 psi; Diâmetro externo: 1,2 pol. /// Campo de Aplicação: Aquisição de dados de pressão e temperatura do interior de poços de petróleo e leitura em superficie para operações de teste de pressão.	SCHLUMBERGER REBOUD PRODUCT CENTER	Schlumberger Reboud Product Center	WTSR-A		14/19
u	9015.80.90	Luneta portátil para possibilitar visualização da regulagem dos cabos condutores de energia elétrica. Aparelho similar a um binóculo, porém com aplicação específica para linhas de transmissão de energia elétrica. Aplicação: Escopo Sag é usado para observar a operação de flacidez do condutor e medir o nível de flacidez com precisão. Especificações: Zoom tipo Escopo Sag; Monocular; Fator de ampliação ótica de 4.0; Pode ser montado em ângulos de aço com variação triangular; Pode ser montado em ângulos de aço com largura variando de 56 mm a 125 mm.	Shanghai N.J. International Trade Co,Ltd	Shanghai N.J. International Trade Co,Ltd	ZSSM-0004		11/22
u	9015.90.90	Alojamento para bateria, utilizado em ferramentas para a aquisição de dados durante operações em poços de petróleo e gás natural, com diâmetro de 8 polegadas e comprimento de aproximadamente 1,2 m.	Halliburton Far East Pte Ltd	HALLIBURTON	EWR M5 HF		41/22
u	9017.20.00	Dispositivo de traçagem e marcação tridimensional de braço horizontal para desenhar na superfície de uma peça as linhas limites de usinagem, que não devem ser excedidas pelas ferramentas quando sua fabricação; composto de: Placa de superfície; Braço transversal; Cabeça do cubo; Sistema de Guia "C"; Cabo de suporte Arranjo à prova de falhas; Ponto de rastreamento giratório; Riscador com suporte de riscador; Pastilha de fixação; Ponto de rastreamento; Riscador acionado por mola; Suporte do medidor com mostrador do medidor; dimensão: 435cm X 310cm X 150cm	C. STIEFELMAYER KG	STIEFELMAYER	3D STIELFELMAYER SYSTEM STM-C DUPLEX		48/19
u	9017.30.10	Instrumento de medição de uso manual do tipo micrometro digital. Possui resolução de 1 m. Esse equipamento permite que medições lineares de objetos entre 0 e 25mm sejam realizadas com precisão. Micrômetros são comumente usados em medições de peças mecânicas de precisão, em maquinários de precisão (tornos, fresas, etc.) e em verificações de qualidade de produtos finais.Disponibiliza leitura da medição em formato analógico e digital.	Mitutoyo Corporation.	MITUTOYO	MDC-25M		36/19
u	9017.30.90	ESTAÇÃO DE TESTE 100% DE ÂNGULO E CARGA, COMPOSTA POR PAINEL ELÉTRICO E PLC, CÉLULA DE CARGA PARA TESTE DE CARGA E ENCODER PARA TESTE DE ÂNGULO DOS BRAÇOS DIANTEIROS LIMPADORES DE PARA-BRISA DE VEÍCULOS AUTOMOTORES. DIMENSÃO: 1240 X 830 X 1790 MM.	MIP DE REYNOSA, S.A DE C.V	MIP DE REYNOSA S.A DE C.V	MIP14		44/19
u	9018.12.10	Transdutor Setorial Volumétrico modelo 4V-D utilizado em equipamento de ultrasom Vivid E9.Transdutores responsável para conversão de sinais elétricos em sinais de ultrasom e vice-versa com capacidade de reconstruir imagem volumétrica em 3D/4D..Transdutor Setorial Matricial Volumétrico composto de 2640 cristais pizoelétricos, opera com frequências de 1.5 - 4.0 Mhz, possui membrana de borracha, encapsulamento plástico, cabos com capa de proteção em borracha e conector com placas de circuito impresso e conexão de contatos sem pinos.	GE Healthcare Austria GmbH & Co OG	GE Healthcare Austria GmbH &amp;amp;amp;amp;amp;amp; Co OG	5160208-R		07/22
u	9018.12.10	Transdutor Setorial Matricial modelo M4S-RS utilizado para exames cardiológicos com doppler colorido, espectral e contínuo utilizado em equipamentos de ultrasom Vivid S6 e Vivid Q.Transdutor Setorial Matricial modelo M4S-RS responsável pela conversão de sinais elétricos em sinais de ultrasom, utilizado para exames cardiológicos adulto da região do tórax com suporte a doppler colorido, espectral e contínuo utilizado em equipamentos de ultrasom Vivid S6 e Vivid Q.Transdutor Setorial Matricial que opera com frequências de 1.5 - 4.3Mhz composto de partes eletrônicas e 400 cristais pizoelétricos em forma de matriz.	GE Precision Healthcare LLC	GE PRECISION HEALTHCARE LLC	5308250-R		40/21
u	9018.12.10	Transdutor setorial modelo 3Sp indicado para realização de exames de cardiologia, transcraniano e abdominal. Possui pequena área de contato, desenho dedicado do punho para exames transcranianos e campo de visão amplo para melhor resolução e homogeneidade no modo B. Utilizado em equipamentos de ultrassom da linha Logiq da marca GE Healthcare.	GE Precision Healthcare LLC	GE PRECISION HEALTHCARE LLC	5327196-2-R		20/21
u	9018.12.10	Placa MRX192 utilizada em equipamento de ultrasom Logiq E9.Placa responsável pela recepção, processamento e formação de imagem e controle dos sinais de geração do ultrasom.Placa de circuito impresso multilayer composta de componentes eletrônicos SMD, micro-controladores, micro-processadores e conexões específicas.	GE Precision Healthcare LLC	GE PRECISION HEALTHCARE LLC	5393908-R		09/22
u	9018.12.10	Transdutor Linear modelo 12L.Transdutor com face retilínea linear modelo 12L responsável pela conversão dos sinais elétricos em ultrasom e vice-versa e que trabalha com frequências de 9 a 12 Mhz..Transdutor composto de 128 cristais pizoelétricos, membrana de borracha, capas plásticas, conector com placa eletrônica e conetor específicos com pinos.	GE BEL PRIVATE LIMITED	GE BEL PRIVATE LIMITED	5409290-R		06/22
u	9018.12.10	Transdutor Convexo 3.5C GL utilizado em equipamento de ultrasom Logiq 3/5/7.Transdutor com supefície convexa, responsável por converter sinais de energia elétrica em sinais de ultrasom e vice e versa, com o objetivo de realizar exames na região abdominal e obstétricos..Transdutor composto de 64 cristais pizoelétricos, membrana de borracha, encapsulamento plástico, cabos com capas de boarracha, conector com placas de circuito impresso e pinos de conexões que trabalha com frequências de 2 a 5 Mhz.	GE BEL PRIVATE LIMITED	GE BEL PRIVATE LIMITED	5410375-R		07/22
u	9018.12.10	Transdutor Matricial Linear modelo ML6-15-D utilizado para a realização de exames de pequenas partes, mama e vascular utilizado em equipamento de ultrasom Logiq S8, Logiq E9, Voluson E8/E10.Transdutor Matricial Linear modelo ML6-15-D de alta frequência responsável por converter os sinais elétricos em sinais de ultrasom, utilizado para a realização de exames de pequenas partes, mama e vascular utilizado em equipamento de ultrasom Logiq S8, Logiq E9, Voluson E8/E10.Transdutor Linear Matricial de Alta frequência operando com frequências de 9-16Mhz composto de partes eletrônicas e matriz de 1008 cristais pizoelétricos.	GE Healthcare Austria GmbH & Co OG	GE Healthcare Austria GmbH &amp;amp; Co OG	5410769-R		41/21
u	9018.12.10	Painel de operação completo do equipamento de ultrassom. Finalidade: Possibilitar ao usuário o controle de comandos de operação do equipamento de ultrassom. Especificação Técnica: Painel de operação do equipamento de ultrassom, composto por teclado alfanumérico, trackball, painel de toque (touch screen), placa de circuito impresso, diversos botões e encoders.	GE Precision Healthcare LLC	GE Healthcare	5412683-3-R		35/20
u	9018.12.10	TRANSDUTOR PARA EXAMES CARDIOLÓGICOS. Finalidade: REALIZAR A INTERFACE ENTRE O EQUIPAMENTO DE ULTRASSOM E O PACIENTE PARA CAPTAÇÃO DOS SINAIS ATRAVÉS DO RETORNO (ECHO) DO ULTRASSOM. Especificação Técnica: TRANSDUTOR MODELO 3SC-RS COM FAIXA DE FREQUÊNICA DE 3MHz, PARA APARELHO DE DIAGNOSTICO POR VARREDURA ULTRASSONICA DE USO MEDICO HOSPITALAR.	GE Healthcare	GE Healthcare	5433833-R		12/20
u	9018.12.10	Transdutor Linear modelo 8L-RS.Transdutor com face retilínea linear modelo 8L-RS responsável pela conversão dos sinais elétricos em ultrasom e vice-versa e que trabalha com frequências de 7 até 9 Mhz..Transdutor composto de 128 cristais pizoelétricos, membrana de borracha, capas plásticas, conector com placa eletrônica e conetor específicos com pinos.	GE Precision Healthcare LLC	GE PRECISION HEALTHCARE LLC	5460457-R		09/22
u	9018.12.10	Trandutor Setorial Volumétrico 3D/4D modelo 4V-D utilizado em equipamento de ultrasom Vivid E9.Transdutor Setorial Volumétrico modelo 4V-D utilizado para a realização de exames cardiológicos com recurso de reconstrução de imagem 3D/4D..Transdutor Setorial Volumétrico Eletrônico Matricial modelo 4V-D que trabalha com frequências de 1,5 a 4,0Mhz	GE Healthcare Austria GmbH & Co OG	GE Healthcare Austria GmbH &amp;amp;amp;amp;amp; Co OG	5488470-R		45/21
u	9018.12.10	Transdutor Setorial Matricial modelo M4S-RS utilizado para exames cardiológicos com doppler colorido, espectral e contínuo utilizado em equipamentos de ultrasom Vivid S6 e Vivid Q.Transdutor Setorial Matricial modelo M4S-RS responsável pela conversão de sinais elétricos em sinais de ultrasom, utilizado para exames cardiológicos adulto da região do tórax com suporte a doppler colorido, espectral e contínuo utilizado em equipamentos de ultrasom Vivid S6 e Vivid Q.Transdutor Setorial Matricial que opera com frequências de 1.5 - 4.3Mhz composto de partes eletrônicas e 400 cristais pizoelétricos em forma de matriz.	GE Precision Healthcare LLC	GE PRECISION HEALTHCARE LLC	5499597-R		41/21
u	9018.12.10	Transdutor matricial linear modelo ML6-15-D indicado para realização de exames pequenas partes, vascular periférico, pediátrico, músculo esquelético e mamas. Possui funcionalidades de: Amplo campo de visão; CFM, HD-Flow, Power e PW Doppler; Largura de banda larga, Multi-frequência; Guia de biópsia disponível; matriz linear. Utilizado em equipamento de ultrassom da marca GE Healthcare.	GE Healthcare Austria GmbH & Co OG	GE Healthcare Austria GmbH &amp;amp; Co OG	5499600-R		31/21
u	9018.12.10	Transdutor transesofágico adulto de matriz em fases angulados eletronicamente, modelo 6VT-D, indicado para realização de exames cardíacos transesofágicos. Possui cabo flexível; seção da articulação; ponta distal do transdutor; freio de flexão; dispositivos de controle de deflexão; cabo do sistema; conector do sistema; botões de controle do plano de varredura; anel de ligação. Tem capacidade de gerar dados de volume com um único e vários batimentos, em tempo real, com técnicas de representação de volume para a visualização tridimensional de válvulas e estruturas e fazer aquisição multiplano simultâneo (Biplano e Triplano). Utilizado em equipamento de ultrassom da linha Vivid da marca GE Healthcare.	GE VINGMED UTRASOUND AS	GE VINGMED UTRASOUND AS	5729428-R		45/21
u	9018.12.10	Transdutor transesofágico 6Tc utilizado em análise de exames cardiológicos..Transdutor TEE Transesofáfico adulto modelo 6Tc responsável pela conversão dos sinais elétricos em sinais de ultrasom composto de corpo de endoscópio com espias metálicas para movimentação mecânica, utilizado para análise de exames cardiológicos adultos invasivos através do esôfago com doppler colorido e espectral utilizado em equipamento de ultrasom de cardiologia.Transdutor 6Tc composto de corpo de endoscópio com espias metálicas internas para movimentação mecânica com cristal pizoelétrico que opera com frequências de 3.0 a 8.0Mhz com eletromecanismo interno para movimentação do cristal..	GE VINGMED UTRASOUND AS	GE VINGMED UTRASOUND AS	5729429-R		49/21
u	9018.12.10	Transdutor transesofágico adulto de matriz em fases angulados eletronicamente, modelo 6Tc-RS, indicado para realização de exames cardíacos transesofágicos. Possui cabo flexível; seção da articulação; ponta distal do transdutor; freio de flexão; dispositivos de controle de deflexão; cabo do sistema; conector do sistema; botões de controle do plano de varredura; anel de ligação. Utilizado em equipamento de ultrassom da linha Vivid da marca GE Healthcare.	GE VINGMED UTRASOUND AS	GE VINGMED UTRASOUND AS	5729431-R		45/21
u	9018.12.10	Box completo com todo o módulo eletronico de placas (Front End Processor) responsável pela parte operacional do Ultrassom e sua constituição de imagens e processamentos de sinais. Trata-se de um item High FRU, conforme indicado, contemplando todo o conteudo do front end que engloba as diversas outras placas em seu interior (chamados de Lower Level Fru), como placa conectora de probes, Cabos, fonte conversora DC/DC, bateria, kit modo color. Utilizado em Aparelho de Ultra-Som.	GE Precision Healthcare LLC	GE PRECISION HEALTHCARE LLC	5759091-2-S-R		22/21
u	9018.12.10	Ecógrafo com análise espectral doppler modelo Affiniti 30 para aplicações em Ultrassonografia Geral, utilizado para realizar imagens, medições e cálculos de ecografia com análise espectral doppler em exames de ultrasom. O sistema Affiniti é composto por Monitor, Controle liga/desliga , Receptáculo da sonda do tipo ECG/physio , Baia de periférico , Receptáculo do transdutor de Doppler , Bandeja de controle de cabos do transdutor , Trava de roda e freio , Receptáculos do transdutor , Painel de controle , Tela de toque, acompanhado das partes e acessórios para seu pleno funcionamento, como: Transdutores, Cabos , Gravador de DVD , Pedais , Impressoras , Adaptador Wireless , Bateria Backup , Kit Guia Biopsia ; Especificações técnicas -Largura: 57,2 cm (22,5 pol.) , Altura máxima (montagem de inclinação/oscil): 165,7 cm (65,25 pol.) , Altura mínima (montagem de inclinação/oscil): 117,5 cm (46,25 pol.) , Profundidade: 93.3 cm (36.7 pol.). A utilização indicada do produto é coletar dados de imagens de ultrassom que possam ser usadas por médicos para fins diagnósticos, de triagem ou de procedimentos. O produto deverá proporcionar a capacidade de reunir imagens e dados de ultrassom clinicamente aceitáveis para as anatomias e aplicações clínicas.	PHILIPS ULTRASOUND	PHILIPS	AFFINITI 30		18/22
s	9018.12.10	Equipamento de Ultrassom para diagnóstico, composto pelas partes e peças: monitor LED de 21,5 polegadas; articulação ilimitada do painel de controle e do monitor, 4 rodas giratórias com controle para trava de freio, cabo ethernet, manual em inglês, manual em português, 01 Gravador de DVD/CD integrado para armazenamento de imagens DICOM ou exportação em formatos JPEG e AVI compatíveis com PC; transdutor L12-3; transdutor eL18-4 EMT, transdutor C5-1, transdutor C10-3V, suporte para organização dos cabos de transdutores. É composto pelos softwares e ferramentas: "Shared Service Clinical Package"; "Pediatric GI Clinical Option"; "Pediatric Cardiology Clinical Option"; "Fetal Echo Clinical Option"; "Urology Clinical Option"; "Contrast GI"; "Panoramic 2D"; "Free Hand 3D"; "Netlink DICOM"; "Intima Media Thickness (IMT)".	PHILLIPS MEDIAL SYSTEMS NEDERLANDS B>V.	PHILLIPS	AFFINITI 70		15/22
s	9018.12.10	Equipamento de Ultrassom para diagnóstico, composto pelas partes e peças: 1 monitor HD MAX 21' Display com braço articulado; 01 transdutor C5-1; 01 transdutor C10-4ec; 01 transdutor L12-3; 01 transdutor eL18-4 EMT; 01 Gravador de DVD/CD integrado para armazenamento de imagens DICOM ou exportação em formatos JPEG e AVI compatíveis com PC. E composto pelos softwares e ferramentas: "SHARED SERVICE CLINICAL PKG"; "IMT "; "Contrast GI "; "Pediatric ECG Leads"; "Ethernet Cable "; "ElastQ Imaging Curved"; "ElastQ Imaging Linear "; "Fusion &amp;amp;amp;amp; Navigation Kit"; "Fusion &amp;amp;amp;amp; Nav Instrument Pkg "; "21001, PNAV ENDO U/S TRKR "; "30001, PNAV BX Kit, C5-1 "; "C10-4ec Biopsy Guide Disposabl "; "eL18-4 Biopsy Guide, Verza "; "Fusion Navigation HW "; "Physio Kit ".	PHILLIPS MEDICAL SYSTEMS NEDERLAND B.V.	PHILLIPS	EPIQ ELITE G		15/22
u	9018.12.10	Transdutor Setorial Matricial Adulto modelo M5S-D utilizado para exames cardiológicos com doppler colorido, espectral e contínuo utilizado em equipamentos de ultrasom Vivid E9.Transdutor Setorial Matricial modelo M5S-D responsável pela conversão de sinais elétricos em sinais de ultrasom, utilizado para exames cardiológicos adulto da região do tórax com suporte a doppler colorido, espectral e contínuo utilizado em equipamentos de ultrasom Vivid E9.Transdutor Setorial que opera com frequências de 1.5 - 4.2Mhz composto de partes eletrônicas e 400 cristais pizoelétricos em forma de matriz.	GE Ultrasound Korea Ltd	GE ULTRASOUND KOREA, LTD	GE-3MIX-R		41/21
u	9018.12.10	Transdutor TEE Transesofáfico modelo 9T-RS utilizado para análise de exames cardiológicos com doppler color e espectral utilizado em equipamento de ultrasom de cardiologia.Transdutor TEE Transesofáfico modelo 9T-RS responsável pela conversão dos sinais elétricos em sinais de ultrasom composto de corpo de endoscópio com espias metálicas para movimentação mecânica, utilizado para análise de exames cardiológicos pediátricos invasivos através do esôfago com doppler colorido e espectral utilizado em equipamento de ultrasom de cardiologia.Transdutor 9T-RS composto de corpo de endoscópio com espias metálicas internas para movimentação mecânica com cristal pizoelétrico que opera com frequências de 3 - 10 Mhz com eletromecanismo interno para movimentação do cristal.	GE VINGMED UTRASOUND AS	GE VINGMED UTRASOUND AS	KN100073-R		45/21
u	9018.12.10	Transdutor TEE Transesofáfico modelo 6Tc-RS utilizado para análise de exames cardiológicos com doppler color e espectral.Uso em exames cardiológicos com doppler colorido e espectral.Transdutor composto de corpo de endoscópio com cristal pizoelétrico com eletromecanismo interno.	GE VINGMED UTRASOUND AS	GE VINGMED UTRASOUND AS	KN100104-R		45/21
u	9018.12.10	Transdutor Convexo Abdominal Volumétrico 3D/4D modelo RAB4-8-D utilizado para realizar exames abdominais, obstétricos, exames com imagens em 3D/4D com análise doppler colorido e espectral utilizado em equipamentos de ultrasom Voluson E6/E8/E10.Transdutor Convexo Abdominal Volumétrico 3D/4D modelo RAB4-8-D responsável pela conversão de sinais elétricos em sinais de ultrasom, utilizado para realizar exames abdominais, obstétricos, exames com imagens em 3D/4D com análise doppler colorido e espectral utilizado em equipamentos de ultrasom Voluson E6/E8/E10.Transdutor convexo 3D/4D que trabalha com frequências de 2.0 - 8.0Mhz com de partes eletrônicas, 192 cristais pizoelétricos e eletromecanismo de controle volumétrico automatizado para exames 3D/4D.	GE Healthcare Austria GmbH & Co OG	GE Healthcare Austria GmbH &amp;amp;amp;amp; Co OG	KTZ157038-R		42/21
u	9018.12.10	Transdutor abdominal modelo RAB4-8-RS indicado para realização de exames abdominal, obstétrico, ginecológico, urológico e pediátrico. Possui funcionalidades de: Imagens em Tempo real 3D/4D; Campo de visão ampliado (trapezoidal); Pequeno e leve; Guia de biópsia disponível; CF, MCF, HD-Flow, Power, Tissue e PW Doppler; Largura de banda larga, Multifrequência; FFC e Visualização XTD; Harmônicos. Utilizado em equipamentos de ultrassom da linha Volsuon da marca GE Healthcare.	GE Healthcare Austria GmbH & Co OG	GE Healthcare Austria GmbH &amp;amp;amp; Co OG	KTZ157074-R		37/21
u	9018.12.10	Transdutor de endocavidade modelo RIC5-9W-RS indicado para realização de exames transretal, ginecológico e obstétrico. Possui funcionalidades de: Imagens em tempo real 3D/4D; Campo de visão ampliado (trapezoidal); CFM, MCFM, HDFlow, Power, Tissue e PW Doppler; Largura de banda larga, Multi-frequência; Guia de biópsia disponível. Utilizado em equipamentos de ultrassom da linha Voluson da marca GE Healthcare.	GE Ultrasound Korea, Ltd	GE ULTRASOUND KOREA, LTD	KTZ157095-R		33/21
u	9018.12.10	Transdutor Convexo, matricial, volumétrico (real Time) utilizado em equipamentos da linha Voluson Series, para realização de exames em imagens abdomiais, Obstetricos, Ginecologiso, Fertilizações e Pediátricos. Utilizado em Aparelho de Ultra-Som. (Material Recondicionado)	GE Precision Healthcare LLC	GE Healthcare Austria GmbH &amp;amp;amp; Co OG	KTZ280117-R		17/21
u	9018.12.10	Transdutor Convexo Abdominal Volumétrico 3D/4D modelo RAB6-D utilizado para realizar exames abdominais, obstétricos, exames com imagens em 3D/4D com análise doppler colorido e espectral utilizado em equipamentos de ultrasom Voluson E6/E8/E10.Transdutor Convexo Abdominal Volumétrico 3D/4D modelo RAB6-D responsável por converter sinais elétricos em sinais de ultrasom, utilizado para realizar exames abdominais, obstétricos, exames com imagens em 3D/4D com análise doppler colorido e espectral utilizado em equipamentos de ultrasom Voluson E6/E8/E10.Transdutor convexo 3D/4D que trabalha com frequência de 4.7Mhz com de partes eletrônicas, 192 cristais pizoelétricos e eletromecanismo de controle volumétrico automatizado para exames 3D/4D. .	GE Healthcare Austria GmbH & Co OG	GE Healthcare Austria GmbH &amp;amp;amp; Co OG	KTZ302502-R		41/21
u	9018.12.10	Transdutor eletronico Volumetrico, Real Time 4D de 192 elementos com frequencia nominal entre 2.0 a 8.0 MHz, utilizado nos equipamentos da Linha Voluson S Series em exames Abdomiais, Obstetricia, Ginecologico, Pediatrico e Transretal. Utilizado em Aparelho de Ultra-Som.	GE Healthcare Austria GmbH & Co OG	GE Healthcare Austria GmbH &amp; Co OG	KTZ303302-R		33/21
u	9018.12.10	Transdutor eletrônico Volumetrico, Real Time 4D de 128 elementos com frequência nominal entre 2.0 a 5.0 MHz, utilizado nos equipamentos da Linha Voluson S Series em exames Abdomiais, Obstetricia e Ginecologico. Utilizado em Aparelho de Ultra-Som.	GE Healthcare Austria GmbH & Co OG	GE Healthcare Austria GmbH &amp;amp; Co OG	KTZ303982-R		19/21
u	9018.12.10	Transdutor Convexo Abdominal Volumétrico 3D/4D modelo RAB6-D utilizado para realizar exames abdominais, obstétricos, exames com imagens em 3D/4D com análise doppler colorido e espectral utilizado em equipamentos de ultrasom Voluson E6/E8/E10.Transdutor Convexo Abdominal Volumétrico 3D/4D modelo RAB6-D responsável por converter sinais elétricos em sinais de ultrasom, utilizado para realizar exames abdominais, obstétricos, exames com imagens em 3D/4D com análise doppler colorido e espectral utilizado em equipamentos de ultrasom Voluson E6/E8/E10.Transdutor convexo 3D/4D que trabalha com frequência de 4.7Mhz com de partes eletrônicas, 192 cristais pizoelétricos e eletromecanismo de controle volumétrico automatizado para exames 3D/4D..	GE Healthcare Austria GmbH & Co OG	GE Healthcare Austria GmbH &amp;amp;amp;amp;amp; Co OG	KTZ303986-R		42/21
u	9018.12.10	Transdutor de endocavidade modelo RIC5-9-D indicado para realização de exames transretal, ginecológico e obstétrico. Possui funcionalidades de: Imagens em tempo real 3D/4D; Campo de visão ampliado (trapezoidal); CFM, MCFM, HDFlow, Power, Tissue e PW Doppler; Largura de banda larga, Multi-frequência; Guia de biópsia disponível. Utilizado em equipamentos de ultrassom da linha Voluson da marca GE Healthcare.	GE Healthcare Austria GmbH & Co OG	GE Healthcare Austria GmbH &amp; Co OG	KTZ303987-R		33/21
u	9018.12.10	Transdutor encocavitário Volumetrico modelo RIC5-9A-RS, Real Time 4D de 192 elementos com frequencia nominal entre 3.8-9.3 MHz, utilizado nos equipamentos da Linha Voluson S Series em exames Transretal, Obstetricia, Ginecologico.Probe/Transdutor Intracavitário Volumétrico utilizado para exames Transretal, Obstetricia e Ginecologico e exames 3D/4D.Transdutor eletromecânico com mecanismos de varredura automátrica de 3D/4D com 192 cristais pizoeletricos e trabalha com frequências de 3.8 até 9.3 Mhz, possui interface de conexão modelo RS compacta.	GE Healthcare Austria GmbH & Co OG	GE HEALTHCARE AUSTRIA GMBH &amp; CO OG	KTZ303990-R		19/22
u	9018.12.10	Transdutor Convexo Abdominal Volumétrico 3D/4D modelo RM6C-D utilizado para realizar exames abdominais, obstétricos, exames com imagens em 3D/4D com análise doppler colorido e espectral utilizado em equipamentos de ultrasom Voluson E6/E8/E10.Transdutor Convexo Abdominal Volumétrico 3D/4D modelo RM6C-D responsável pela conersão de sinais elétricos para sinais de ultrasom, utilizado para realizar exames abdominais, obstétricos, exames com imagens em 3D/4D com análise doppler colorido e espectral utilizado em equipamentos de ultrasom Voluson E6/E8/E10.Transdutor convexo matricial que opera com frequência de 4.2Mhz composto de partes eletrônicas, 960 cristais pizoelétricos em forma de matriz e eletromecanismo de controle volumétrico automatizado para exames 3D/4D.	GE Healthcare Austria GmbH & Co OG	GE Healthcare Austria GmbH &amp; Co OG	KTZ303993-R		40/21
u	9018.12.10	Transdutor Eletrônico Matricial Abdominal Convexo Volumétrico 3D/4D composto de conector com placa de circuito impresso em placa de vidro, capa, cabo com fios flexíveis com malha metálica de isloamento, capa de borrahca e cabeça com capas pláticas e cristais pizo-elétricos em forma de matriz operando com frequência intermediária de 4Mhz utilizado em equipamento de umtrasom Voluson E10. FINALIDADE: Peça responsável por transmitir, receber e converter sinais elétricos em sinais de ultrasom no contato direto com os pacientes. ESPECIFICAÇÃO TECNICA: TRANSDUTOR ELETRÔNICO 3D/4D VOLUMÉTRICO ABDOMINAL CONVEXO MODELO eM6C-D UTILIZADO EM EQUIPAMENTO DE ULTRASOM MÉDICO HOSPITALAR VOLUSON E10.	GE Healthcare Austria GmbH & Co OG	GE MEDICAL SYSTEMS	KTZ304083-R		33/21
u	9018.12.10	Transdutor encocavitário Volumetrico, Real Time 4D de 192 elementos com frequencia nominal entre 3.8-9.3 MHz, utilizado nos equipamentos da Linha Voluson S Series em exames Transretal, Obstetricia, Ginecologico. Utilizado em Aparelho de Ultra-Som.	GE Precision Healthcare LLC	GE Healthcare Austria GmbH &amp;amp;amp; Co OG	KTZ304128-R		19/21
u	9018.12.10	Módulo FE completo utilizado em equipamento de ultrasom Venue R1/R2.Módulo responsável por toda a geração, transmissão, recepção e processamento de sinais do ultrasom. Kit Conjunto de placas de circuito impresso, com placas de Transmissão de sinais, Recepção de Sinais, Formação de Imagem, Fonte DCDC, Paca conectora de transdutores.	GE Medical Systems Information Technologies Critikon de Mexi	GE Medical Systems Information Technologies Critikon de Mexi	S5721151-R		19/22
u	9018.12.10	Unidade de disco magnetico, para disco rigido (HD) 18GB, 7200 RPM, SCSI com softwares Solaris V2.6 3/98 e Forte Acq SW V7.5.2 gravados para utilização em equipamento de medicina nuclear marca Philips.	SEAGATE	SEAGATE	ST318417W		22/19
u	9018.12.10	Unidade de disco magnético MODA para discos rigidos com capacidade de armazenamento de 80GB, 7200 RPM, com 1023 cilindros, 256 cabeças, 63 setores, gravado com softwares Solaris 8 V 2/2002 e Pegasys SOL8 SW V 5.0 de uso exclusivo em maquina de processamento de dados para equipamento de medicina nuclear marca Philips.	SEAGATE	SEAGATE	ST380011A		22/19
u	9018.12.10	Fonte de alimentação 250W com conector padrão ATX, tensão de entrada selecionavel por chave entre 90 e 132Vac ou 180 a 232Vdc, compativel com montagem em gabinete tipo torre de computadores SUN ULTRA 10, utilizado no equipamento de medicina nuclear.	SUN	SUN	Sun Ultra 10		22/19
u	9018.12.90	Cabeçote de escaneamento e conexão do transdutor. Finalidade: Cabeçote de escaneamento e conexão do transdutor. Especificação Técnica: Cabeçote de escaneamento e conexão do transdutor fabricada em metal, plástico e acrílico.	GE Healthcare	GE Healthcare	3787-0027-01		04/20
u	9018.12.90	Conjunto da cabeça do scaner utilizado em equipamento de Ultrassom. Finalidade: Cabeçote de escaneamento e conexão do transdutor. Especificação Técnica: Cabeçote de escaneamento e conexão do transdutor fabricada em metal, plástico e acrílico.	GE Healthcare	GE Healthcare	3787-0027-01-R		04/20
u	9018.12.90	PLACA DE CIRCUITO IMPRESSO DE USO EXCLUSIVO EM EQUIPAMENTO DE ULTRASSOM. FINALIDADE: PROCESSAR OS SINAIS ANALÓGICOS DE TRANSMISSÃO E FORMAÇÃO DA IMAGEM. ESPECIFICAÇÃO TÉCNICA: PLACA DE CIRCUITO IMPRESSO PARA CONTROLE DE SINAIS, CALCULO DE PARAMETROS E CRIACAO DE DADOS MUNIDO DE COMPONENTES ELETRÔNICOS, COMO CAPACITORES, RESISTORES E CI.	GE Healthcare	GE Healthcare	5201044-5-R		32/20
u	9018.12.90	Painel inferior de interface com usuário utilizado em sistemas de ultrassonografia Logiq E9.Painelo de controle responsável pela Interface de controle do usuario/operador com o equipamento, permitindo realizar controle de funções e comenados do ultrasom..Painel composto de capa plástica, capas de botões plásticos, encoders rtotatórios digitais, encoders deslizantes digitais, teclado alphanumérico, cabos e conexões específicas do equipamento	GE Precision Healthcare LLC	GE PRECISION HEALTHCARE LLC	5207000-92-R		38/21
u	9018.12.90	Placa de conexão de transdutores utilizada em equipamento de ultrasom Logiq. A finalidade da Placa responsável pela interface de conexão de transdutores(sondas ) e transmissão e recepção dos sinais elétricos dos transdutores para o ultrasom Logiq. ESPECIFICAÇÃO TÉCNICA: Tensões: +/-3,3Vdc / +/-5Vdc / +12Vdc / +/-100Vdc	GE Healthcare	GE Healthcare	5370681-R		14/19
u	9018.12.90	Placa GBF128 para construcao de imagem utilizada em equipamentos de ultrassom modelo logiq. A finalidade da Placa responsável pela formação de imagem e processamento de sinais digitais do ultrasom GBF128, utilizada em equipamento de ultrasom Logiq. ESPECIFICAÇÃO TÉCNICA: Tensões +1,1Vdc / +1,8Vdc / +2,5Vdc / +2,7Vdc / +3,3Vdc / +12Vdc	GE Healthcare	GE Healthcare	5392446-3-R		14/19
u	9018.12.90	Placa de circuito impresso de processador de imagem GBF128II para uso exclusivo em aparelho de ultrassom de uso medico hospitalar. A finalidade da Placa responsável pela formação de imagem e processamento de sinais digitais do ultrasom GBF128II, utilizada em equipamento de ultrasom Logiq. ESPECIFICAÇÃO TÉCNICA: Tensões +1,1Vdc / +1,8Vdc / +2,5Vdc / +2,7Vdc / +3,3Vdc / +12Vdc	GE Healthcare	GE Healthcare	5392446-4-R		14/19
u	9018.12.90	Placa de circuito impresso utilizado em equipamento de ultrassom. Finalidade: Realizar a formação da imagem e o processamento analógico dos sinais do equipamento de ultrassom. Especificação Técnica: Placa de circuito impresso composta por componentes eletrônicos e conectores de uso na parte analógica de recepção dos sinais.	GE Healthcare	GE Healthcare	5503294-R		12/20
u	9018.12.90	Placa de circuito impresso responsável por formar a imagem através de sinais recebidos pelo transdutor. Finalidade: Processar informações recebidas do transdutor e transformar em imagem. Especificação Técnica: Placa de circuito impresso composta de componentes eltrônicos e conectores.	GE Healthcare	GE Healthcare	5573639-2-R		32/20
u	9018.12.90	Placa CPU modelo DRFG utilizada em sistemas de ultrassonografia. Formação de imagem de ultrassom e processamento de dados. Recebe os sinais analógicos e os converte em linguagem digital para o processamento das imagens de ultrassom.	GE Ultrasound Korea Ltd	GE PRECISION HEALTHCARE LLC	5773600-R		39/21
u	9018.12.90	Placa DRFG resposnável pelo controle e processamento dos sinais de ultrasom utilizada em equipamento Voluson S8/S10 BT18.Placa DRFG resposnável pelo controle e processamento dos sinais que realiza a interface de comunicação entre a CPU processadora, HDD disco rígido, placa gráfica GPU e placas do ultrasom utilizada em equipamento Voluson S8/S10 BT18.Placa mãe de circuito impresso eletrônico multilayer composta de conexões de interface entre placas, com conexões de entradas e saídas RJ45, USB, HDMI, SATA, e bateria para manter data e hora.	GE Ultrasound Korea Ltd	GE ULTRASOUND KOREA, LTD	5786027-R		42/21
u	9018.12.90	Placa DRFG resposnável pelo controle e processamento dos sinais de ultrasom utilizada em equipamento Voluson S8/S10 BT18.Placa DRFG resposnável por todo controle e processamento dos sinais do computador e de ultrasom, que faz a interface com a CPU Processador, Placa Gráfica GPU e HDD disco rígido, utilizada em equipamento Voluson S8/S10 BT18.Placa de circuito impresso eletrônico multilayer composta de conexões com entradas e saídas RJ45, USB, HDMI, PCiExpress, SATA, e bateria CMOS para manter data e hora.	GE Precision Healthcare LLC	GE PRECISION HEALTHCARE LLC	5814538-R		43/21
u	9018.12.90	Painel de operacao completo com tela de lcd sensivel ao toque utilizado no equipamento de ultrasom logiq. A finalidade do Painel de operações completo com tela de toque e cabos de conexão utilizado em equipamento de ultrasom Logiq, responsável por comandar e controlar todas as funções e ajustes comandados pelo operador do equipamento. ESPECIFICAÇÃO TÉCNICA: Tensões +12Vdc / +3,3Vdc . Tela de LCD 9", conexões USB	GE Healthcare	GE Healthcare	6020700-R		14/19
u	9018.12.90	Placa de circuito impresso, onde reside a CPU do equipamento. Finalidade: Placa responsável pelo processamento digital da imagem, controle da saída de sinais de vídeo e USB externos e beamforming da seção de transmissão e recepção para formação da imagem do ultrassom. Especificação Técnica: Placa de circuito impresso composta por diversos componentes eletrônicos, cpu, conectores, de uso exclusivo no sistema de ultrassom (Modelo LP7 e LP9) para uso médico hospitalar.	GE Healthcare	GE Healthcare	6494666-2-R		12/20
u	9018.12.90	Computador processador de sinais e formação da imagem do equipamento de ultrassom. Finalidade: Computador de processamento dos sinais, modulo Backend do equipamento de ultrassom. Especificação Técnica: Computador processador de back end não programável especifico utilizado em sistema de ultrassom.	GE Healthcare	GE Healthcare	GC200018S-3		04/20
u	9018.12.90	Computador processador de sinais e formação da imagem do equipamento de ultrassom. Finalidade: Computador de processamento dos sinais, modulo Backend do equipamento de ultrassom. Especificação Técnica: Computador processador de back end não programável especifico utilizado em sistema de ultrassom.	GE Healthcare	GE Healthcare	GC200018S-3-R		04/20
u	9018.12.90	Monitor de CRT tubo de 15" utilizado em equipamento de ultrasom Voluson 730 Pro/Exp A finalidade do Monitor de CRT tubo de 15" responsável por exibir todas as imagens do equipamento de ultrasom Voluson. ESPECIFICAÇÃO TÉCNICA: Monitor CRT tubo de 15" polegadas completo com cabos de alimentação e video VGA	GE Healthcare	GE Healthcare	KTZ212115-R		14/19
u	9018.12.90	PLACA DE UTILIZAÇÃO EM PAINEL DE OPERAÇÃO DO USUÁRIO, MODELO RTU100, PARA USO EXCLUSIVO EM EQUIPAMENTO DE ULTRASSOM MODELO VOLUSON Finalidade: RESPONSÁVEL PELO CONTROLE DE DIVERSAS FUNÇÕES DE OPERAÇÃO DO PAINEL DO USUÁRIO. Especificação Técnica: PLACA DE CIRCUITO IMPRESSO COMPOSTA POR DIVERSOS COMPONENTES ELETRÔNICOS, ENCODERS E CONECTORES	GE Healthcare	GE Healthcare	KTZ303945-R		32/20
s	9018.12.90	SISTEMA DE ULTRASSOM PARA DIAGNOSTICO MINDRAY MODELO M6, COM 3 PROBES E SEUS ACESSORIOS.	SHENZHEN MINDRAY BIO-MEDICAL ELETRONICS CO.LTD.	MINDRAY	M6		16/19
u	9018.13.00	Placa de circuito impressor Excitadora.A placa Exciter, parte integrante da UCERD, é usada para criar formas de onda de RF sob controle da placa IPG. O IPG desempenha um papel fundamental na geração do sinal de RF. O excitador recebe RHO (amplitude), THETA / OMEGA (fase ou frequência) e FRESBECC ( alteração da frequência de B0 para compensação da currente de ) do IPG. Esta informação é usada para criar o RF sinal que é fornecido ao amplificador de RF..A UCERD obtém seu comando de frequência de ajuste(3T, 1.5T, 1.0T) de um microcontrolador na Placa Digital. Este microcontrolador é a interface entre a Placa Digital UCERD e o Excitador (Exciter). Um único valor de 8 bits é transmitido serialmente da Placa Digital UCERD para o Exciter para definir a frequência de sintonia do curso. O sintetizador digital direto (DDS) fornece o controle de frequência fino para definir a frequência de saída final do Exciter. O sinal DDS é gerado na frequência necessária (aproximadamente entre 3 e 5 MHz) como um digital de 12 bits senoidal pela Placa Digital UCERD (com entradas RHO, THETA, OMEGA e FRESBECC do IPG) e é convertido para o formato analógico por um DAC no Exciter	GE Precision Healthcare LLC	GE PRECISION HEALTHCARE LLC	2148300-10-R		24/22
u	9018.13.00	Bobina (dispotivo elétrico passivo) de Recepção de sinal de Radio Frequência proveniente do paciente em estudo, aplicada principalmente para região perífero vascular do paciente em exame em equipamento de Ressonância Magnética GE. Utilizado em Equipamento de Ressonancia Magnetica.	GE Precision Healthcare LLC	GE PRECISION HEALTHCARE LLC	2192406-12-R		20/21
u	9018.13.00	Bobina - Dispositivo elétrico passivo para captação de sinal de radio frequência em equipamento de Ressonância Magnética. Bobina de recepção, fornece um campo magnético uniforme e gerando sinais da imagem volumétrica principalmente em estudos de torax. As bobinas de Torso de 8 canais são bobinas somente receptoras para fornecer a relação sinal x ruído e a cobertura uniforme ideais das regiões do torso e da pélvis,incluindo a anatomia do quadril e abdome.	GE Precision Healthcare LLC	GE PRECISION HEALTHCARE LLC	2215261-R		31/21
u	9018.13.00	Bobina: Dispositivo elétrico passivo para captação de sinal de radio frequência em equipamento de Ressonância Magnética. Bobina de recepção, fornece um campo magnético uniforme e gerando sinais que serão transformados em imagem volumétrica para estudos anatômicos do ombro. A bobina de ombro consiste de um sistema de bobinas projetada geometricamente para transmissão e recepção de sinais em quadratura. Os cabos I e Q (BNC), com uma diferença de fase de 90 graus, farão a interface com um divisor/combinador em quadratura. Utiliza sinal de transmissão e recepção do sistema.	GE Precision Healthcare LLC	GE PRECISION HEALTHCARE LLC	2225252-6-R		29/21
u	9018.13.00	Bobina de transmissão e recepção em quadratura. Utilizada para transmissão e recepção de sinais em exames de joelho e tornozelo em ressonancia magnética. Circuito de transmissão e recepção sintonizado em 63 Mhz para aquisição de imagens em ressonancias magnetica de 1.5 T.	GE Precision Healthcare LLC	GE PRECISION HEALTHCARE LLC	2225478-8-R		32/21
u	9018.13.00	Bobina (dispositivo elétrico passivo) para imagens principalmente de Coluna Cervical, Torácia e Lombar em exames de Ressonância Magnética. A bobina contém 12 elementos, que estão divididos em seis pares em quadratura. Cada uma das quadraturas pares tem aproximadamente 15cm de comprimento com 1,2cm de sobreposição entre os secções adjacentes. O sinal de cada par de bobinas é combinado através de um combinador de dois elementos em quadratura. O Phased Array CTL Spine Coil usa seis canais de entrada de sinal. Um máximo de quatro canais contíguos entradas, representando quatro pares de quadratura (oito elementos da bobina) podem ser seleccionados de cada vez.O Premier 7000 Phased Array CTL Spine Coil é uma bobina só de recepção. É ativamente desacoplada da bobina de transmissão de RF durante a transmissão por meio de um circuito de bloqueio de RF. Os elementos do circuito de bloqueio são ligados por PIN diodes. Durante a transmissão da bobina corporal, os díodos são polarizados com uma fonte DC de polarização para a frente (250mA) fornecida pelo sistema MR. Quando os díodos são ligados, cada um dos elementos de bloqueio de RF torna-se muito alta em impedância (tipicamente acima de 2 kilo-ohm). Estes elementos de alta impedâncias segregam o circuito da bobina em vários circuitos eléctricos isolados segmentos, impedindo qualquer fluxo de corrente no circuito da bobina. Um conector Bendix de 30 pinos é utilizado para conectar a bobina com a porta de phased array do sistema.	GE Precision Healthcare LLC	GE PRECISION HEALTHCARE LLC	2225545-6-R		29/21
u	9018.13.00	Bobina (dispotivo elétrico passivo) de Recepção de sinal de Radio Frequência proveniente do paciente em estudo, aplicada principalment e para região mamária.Bobina de recepção, fornece um campo magnético uniforme e gerando sinais da imagem volumétrica principalmente em estudos de mam, para sistema 1.5.consiste em uma bobina com 4 elementos. possui um circuito de sintonia e um de desacoplamento passivo através de diodos, habilitados pelos pulsos de RF.	GE Precision Healthcare LLC	GE PRECISION HEALTHCARE LLC	2246360-R		38/21
u	9018.13.00	Bobina; dispositivo elétrico passivo para captação de sinal de radio frequência em equipamento de Ressonância Magnética..Bobina de recepção, fornece um campo magnético uniforme e gerando sinais que serão transformados em imagem volumétrica para estudos anatômicos do punho.A bobina de punho é uma bobina somente receptora para fornecer a relação sinal x ruído e a cobertura uniforme ideais da região do punho.	GE Precision Healthcare LLC	GE PRECISION HEALTHCARE LLC	2293670-2-R		10/22
u	9018.13.00	Bobina; dispositivo elétrico passivo para captação de sinal de radio frequência em equipamento de Ressonância Magnética..Bobina de transmissão e recepção, fornece um campo magnético uniforme e gerando sinais que serão transformados em imagem volumétrica para estudos anatômicos do joelho.A bobina de joelho é uma bobina transmissora e receptora de rádio frequência para fornecer a relação sinal x ruído e a cobertura uniforme ideais da região do joelho.	GE Precision Healthcare LLC	GE PRECISION HEALTHCARE LLC	2293674-14-R		05/22
u	9018.13.00	Placa de circuito impresso de controle e processamento de dados utilizada em equipamento de ressonância magnética FINALIDADE: Reponsável pela comunicação, processamento de dados e controle de dados do gabinete de sistema ESPECIFICAÇÃO TÉCNICA: Placa de circuito eletrônico composta de componentes eletrônicos diversos com funções específicas para o uso.	GE HANGWEI MEDICAL SYSTEMS CO., LTD.	GE HANGWEI MEDICAL SYSTEMS CO., LTD.	2294300-24-R		33/21
u	9018.13.00	Interruptor de transmissão e recepção do cirucito da bobina de Crânio. O Interruptor Head T/R fornece um interrupção de RF entre a Bobina da Cabeça para o Amplificador RF e a Bobina da Cabeça para o Preamplificador (Diamond Box). Durante a transmissão do sinal, a porta receptora é interrompida para a carga receptora de 50 Ohm, e vice-versa durante a recepção do sinal. Os comutadores de diodo PIN são usados para alterar estados entre os dois modos possíveis. O conjunto está localizado dentro do LPCA com a desconexão rápida de 20 pinos em direção frontal do magneto..Fontes: Em funcionamento normal, para as tensões de a corrente máxima sorteada deve ser menor do que os números listados abaixo. + 15 volts, +10 volts, -5 volts, de as correntes devem ser no máximo 100mA, 100mA, 1 A respectivamente.	GE BEL PRIVATE LIMITED	GE BEL PRIVATE LIMITED	2296092-2-R		05/22
u	9018.13.00	Bobina utilizada em exames cardiacos em ressonancia magnetica.Captar os sinais de radio frequencia provenientes de exames cardiacos em ressonancia magnetica.Bobina de recepção composta de 8 canais sintonizados para recepção de sinais em ressonancia magnetica de 1.5 tesla.	GE Precision Healthcare LLC	GE PRECISION HEALTHCARE LLC	2304255-2-R		38/21
u	9018.13.00	Bobina: Dispositivo elétrico passivo para captação de sinal de radio frequência em equipamento de Ressonância Magnética. Bobina de transmissão e recepção, fornece um campo magnético uniforme e gerando sinais que serão transformados em imagem volumétrica para estudos anatômicos do crânio. A bobina de Crânio consiste de um sistema de bobinas dispostas de forma circular, projetada geometricamente para recepção de sinais dependentes de acoplamento e desacoplamento dos elementos durante a transmissão do sinal.	GE Precision Healthcare LLC	GE PRECISION HEALTHCARE LLC	2317112-2-R		29/21
u	9018.13.00	Bobina de recepção de RF de cranio utilizada em equipamento de ressonância magnética 1.5T FINALIDADE: Bobina de recepção de sinal RF com principal finalidade de captação de sinal na região do crânio para exames neuro vasculares ESPECIFICAÇÃO TÉCNICA: Bobina de recepção de RF com cabo de conexão e conector tipo hypertronics com dimensões de 724mm x 427mm x 457mm e peso de pesando 9,6 Kg.	GE Precision Healthcare LLC	GE PRECISION HEALTHCARE LLC	2317115-2-R		20/21
u	9018.13.00	Bobina (dispositivo elétrico passivo) para imagens de crânio em exames de Ressonância Magnética. Bobina de transmissão e recepção, fonecendo um campo uniforme de quadratura e recebe sinais da imagem volumétrica principalmente em estudos de crânio. A Bobina de Crânio consiste de um sistema de ressonância circular chamada "birdcage", projetada geometricamente para transmissão e recepção de sinais em quadratura. Os cabos I e Q (BNC), com uma diferença de fase de 90 graus, farão a interface com um divisor/combinador em quadratura. Utiliza sinal de transmissão e recepção do sistema. Funciona independentemente de quaisquer outras bobinas de RF.	GE Bel Private Limited	GE Bel Private Limited	2341973-R		40/21
u	9018.13.00	Bobina (dispositivo elétrico passivo) para imagens principalmente de Coluna Cervical, Torácia e Lombar em exames de Ressonância Magnética.A bobina foi concebida para obter imagens de diagnóstico de toda a coluna humana, especificamente: cervical, torácica e lombar..A bobina consiste em de uma base de bobina principal para a imagem de toda a coluna vertebral e de uma parte Anterior removível para o pescoço. A bobina é uma de 12 elementos, de 8 canais de bobina RF, apenas recepção. Os 12 elementos são dispostos principalmente como uma configuração de sela e bobina de laço. Dependendo da anatomia a ser estudada, o operador é capaz de selecionar diferentes modos de forma selectiva. Esses modos são ativados pelo operador clínico na console. A bobina CTL de 8 canais é ativamente desacoplada da bobina de transmissão RF durante a transmissão por meios de um circuito de inibição de RF. Os elementos do circuito de inibição são ligados e desligados por pin diode, ou por díodos de pequeno sinal. Durante a transmissão da bobina de corpo, os díodos são ligados, com uma fonte DC de polarização para a frente fornecida pelo sistema MR (desacoplamento ativo). Os díodos são ligados pela tensão RF induzida, acoplados a partir do campo de transmissão (desacoplamento passivo). Quando os díodos de sinal são ligados, cada um destes elementos de RF fica com a impedância elevada (tipicamente acima de 2 kilo-ohm), em comparação com os outros elementos de circuito (menos de 70 ohm). Essas altas impedâncias dos elementos isolam os circuitos eléctricos, impedindo qualquer fluxo de corrente no circuito da bobina.	GE Precision Healthcare LLC	GE PRECISION HEALTHCARE LLC	2377426-2-R		29/21
u	9018.13.00	Bobina de transmissão e recepção em quadratura.Utilizada para transmissão e recepção de sinais em exames de joelho e tornozelo em ressonancia magnética.Circuito de transmissão e recepção sintonizado em 63 Mhz para aquisição de imagens em ressonancias magnetica de 1.5 T, com chip identificador no cabo.	GE Precision Healthcare LLC	GE PRECISION HEALTHCARE LLC	2383613-2-R		45/21
u	9018.13.00	Bobina (dispositivo elétrico passivo) de Recepção de sinal de Radio Frequência proveniente do paciente em estudo em Ressonância Magnética GE (General Electric) Healthcare, modelos SV de 1.5T, usada principalmente para coletar sinais das Mamas.	GE Precision Healthcare LLC	GE PRECISION HEALTHCARE LLC	2412286-R		20/21
u	9018.13.00	Bobina de ombro utilizada em equipamento de ressonancia magnética.Captar sinais provenientes dos exames em ombro. Bobina somente de recepção em 3 canais.	GE Precision Healthcare LLC	GE PRECISION HEALTHCARE LLC	2414362-R		05/22
u	9018.13.00	Bobina cardiaca de 8 elementos. Possui a função de captar imagens da região cardíaca em equipamentos de ressonancia magnética de 3 tesla. Seção anterior da bobina composta de 8 elementos sintonizados na frequencia de 127.73 mhz.	GE Precision Healthcare LLC	GE PRECISION HEALTHCARE LLC	2414705-R		19/22
u	9018.13.00	Bobina Cardiaca Posterior; dispositivo elétrico passivo para captação de sinal de radio frequência em equipamento de Ressonância Magnética.Bobina de recepção, fornece um campo magnético uniforme e gerando sinais da imagem volumétrica principalmente em estudos de coração, podendo ser utilizada em outras aplicações..As bobinas Cardiacas de 8 canais são bobinas somente receptoras para fornecer a relação sinal x ruído e a cobertura uniforme ideal para regiaão do coração, podendo incluir outras regiões anatomicas definidas pelo corpo clínico..Se refere à parte Posterior da bobina, que se usa em conjunto eexclusivamente com a parte Anterior, PN 2414705, e cabo, PN 2414707	GE Precision Healthcare LLC	GE PRECISION HEALTHCARE LLC	2414706-R		49/21
u	9018.13.00	Bobina (dispotivo elétrico passivo) de Recepção de sinal de Radio Frequência proveniente do paciente em estudo, aplicada principalment para região dos ombros.Captar sinais provenientes da região do dos ombros em estudos de ressonância magnética.Bobina de recepção de três canais, sintonizada para recepção de frequência em equipamentos de 1.5T.	GE Precision Healthcare LLC	GE PRECISION HEALTHCARE LLC	2416757-R		38/21
u	9018.13.00	Bobina de recepção de RF de coluna utilizada em equipamento de ressonância magnética 1.5T FINALIDADE: Bobina de recepção de sinal RF com principal finalidade de captação de sinal na região da coluna com dimens'oes ESPECIFICAÇÃO TÉCNICA: Bobina de recepção de RF com cabo de conexão e conector tipo hypertronics com dimensões de 110mm x 41mm x 34,5mm e peso de 9,1 Kg.	GE Precision Healthcare LLC	GE PRECISION HEALTHCARE LLC	2416758-R		20/21
u	9018.13.00	Parte posterior da Bobina (dispotivo elétrico passivo) de Recepção de sinal de Radio Frequência proveniente do paciente em estudo, aplicada principalmente para região do tórax, abdomem, pelvis do paciente em exames em equipamento de Ressonância Magnética da marca GE (General Electric) Healthcare, modelos HDxT e HD. Observação: designada "posterior" por ser posicionada na parte trás do paciente, nas costas, usada em conjunto com a "anterior", parte frontal do paciente.)	GE Precision Healthcare LLC	GE PRECISION HEALTHCARE LLC	2416759-R		20/21
u	9018.13.00	Bobina utilizada em exames de ressonancia magnética de ombro.Captar sinais provenientes da região do ombro em exames de ressonancia magnética.Bobina de recepção de 3 canais, sintonizada para utilização em ressonancias de 3 tesla	GE Precision Healthcare LLC	GE PRECISION HEALTHCARE LLC	2416878-R		38/21
u	9018.13.00	Bobina Anterior de recepção de RF de coração. Utilizada em equipamento de ressonância magnética com sistema de 32 canais. FINALIDADE: Bobina de recepção de sinal RF com principal finalidade de captação de sinal na região do coração. ESPECIFICAÇÃO TÉCNICA: Bobina de recepção de RF com cabo de conexão e conector tipo hypertronics. Dimensões 48cm x 16cm x 41cm.	GE Precision Healthcare LLC	GE PRECISION HEALTHCARE LLC	2416896-R		20/21
u	9018.13.00	Bobina; dispositivo elétrico passivo para captação de sinal de radio frequência em equipamento de Ressonância Magnética..Bobina de recepção, fornece um campo magnético uniforme e gerando sinais que serão transformados em imagem volumétrica para estudos anatômicos do coração.Bobina flexivel e moldável formada por um sistema único de alta densidade com antena de 16 elementos.	GE Precision Healthcare LLC	GE PRECISION HEALTHCARE LLC	2416897-R		45/21
u	9018.13.00	Bobina de Mamas; dispositivo elétrico passivo para captação de sinal de radio frequência em equipamento de Ressonância Magnética.Bobina de recepção, fornece um campo magnético uniforme e gerando sinais da imagem volumétrica para estudos de mama. As bobinas de Mama de 8 canais são bobinas somente receptoras para fornecer a relação sinal x ruído e a cobertura uniforme ideal para as regiões bilaterais das mamas..Consiste em uma bobina com 8 elementos. Possui um circuito de sintonia e um de desacoplamento passivo através de diodos, acionados nos momentos de transmissão de sinal de RF.	GE Precision Healthcare LLC	GE PRECISION HEALTHCARE LLC	2417367-R		49/21
u	9018.13.00	Seção anterior da bobina de torso utilizada em equipamento de ressonancia magnética de 3 tesla.Captação de sinais gerados na região torácica em exames de ressonancia magnetica. Seção anterior de bobina com 8 elementos de recepçao de sinais de radio frequencia.	GE Precision Healthcare LLC	GE PRECISION HEALTHCARE LLC	2418063-R		38/21
u	9018.13.00	Bobina; dispositivo elétrico passivo para captação de sinal de radio frequência em equipamento de Ressonância Magnética. Bobina de recepção, fornece um campo magnético uniforme e gerando sinais da imagem volumétrica principalmente em estudos de torax, para sistema 3T.As bobinas de Torso de 8 canais são bobinas somente receptoras para fornecer a relação sinal x ruído e a cobertura uniforme ideais das regiões do torso e da pélvis,incluindo a anatomia do quadril e abdome, 3.0T HD 8 canais.	GE Precision Healthcare LLC	GE PRECISION HEALTHCARE LLC	2418064-R		38/21
u	9018.13.00	Bobina Anterior de recepção de RF utilizada em equipamento de ressonância magnética 1.5T FINALIDADE: Bobina de recepção de sinal RF com principal finalidade de captação de sinal na região do abdome ESPECIFICAÇÃO TÉCNICA: Bobina de recepção de RF com cabo de conexão e conector tipo hypertronics.	GE Precision Healthcare LLC	GE PRECISION HEALTHCARE LLC	2418093-R		20/21
u	9018.13.00	Bobina (dispositivo elétrico passivo) usada na configuração para área de pescoço. Responsável para captar sinas do pescoço que poderá ser usada em configurações para estudos de crâneo e coluna em exames de Ressonância Magnética. Essa bobina se conecta ao conjunto, através de seu conector, com o objetivo específico de captar sinais do pescoço e peito. Parte do conjunto da bobina para exames de cabeça, pescoço e coluna.	GE Precision Healthcare LLC	GE PRECISION HEALTHCARE LLC	2423193-R		29/21
u	9018.13.00	Bobina; dispositivo elétrico passivo para captação de sinal de radio frequência em equipamento de Ressonância Magnética. Bobina de transmissão e recepção, fornece um campo magnético uniforme e gerando sinais que serão transformados em imagem volumétrica para estudos anatômicos de crânio, pescoço e coluna cervical. A bobina é projetada geometricamente para recepção de sinais dependentes de acoplamento e desacoplamento dos elementos durante a transmissão do sinal.	GE Precision Healthcare LLC	GE PRECISION HEALTHCARE LLC	2423194-R		45/21
u	9018.13.00	CERD Digital - Circuitos Excitador, Receptor(es) e Aquisição de Dados combinados. A Cerd digital fornece o suporte físico para os cirsuitos receptores e excitador.Além de ser o suporte físico para as receptoras e excitador, fornece o VME (Versa Module Eurocard), que é a interface das interconexões com o plano de fundo (backplane) com o CERD.	GE Precision Healthcare LLC	GE PRECISION HEALTHCARE LLC	46-328055G7-R		19/22
u	9018.13.00	Bobina; dispositivo elétrico passivo para captação de sinal de radio frequência em equipamento de Ressonância Magnética..Bobina de 21 elementos projetada para a imagem da cabeça e pescoço.A Bobina de TDI HNA consiste de um sistema de peças a serem combinadas de acordo com a ára de interesse a ser estudada..Composta de 3 partes: Anterior (face bill), Posterior, Bloco Adaptador. Quando utilizada com a Posterior em conjunto com a Anterior possui 21 elementos; Posterior mais o Bloco Adaptador possui 10 elementos.	GE Precision Healthcare LLC	GE PRECISION HEALTHCARE LLC	5015399-R		45/21
u	9018.13.00	Bobina; dispositivo elétrico passivo para captação de sinal de radio frequência em equipamento de Ressonância Magnética..Bobina de recepção, fornece um campo magnético uniforme e gerando sinais que serão transformados em imagem volumétrica para estudos anatômicos do abdome e da pelve.A bobina anterior é uma bobina somente receptora para fornecer a relação sinal x ruído e a cobertura uniforme ideais das regiões do tórax, abdome e da pélvis.	GE Precision Healthcare LLC	GE PRECISION HEALTHCARE LLC	5030192-R		07/22
u	9018.13.00	1.5T 8Ch TR Knee Array - Bobina (dispositivo passivo) de Joelho de 8 canais de Trasnmissão e Recepção de sinal de Radio Frequência para estudos principalmente em pacientes em estudos de joelho em Ressonanância Magnética GE (General Electric) Healthcare, modelos HD	GE Precision Healthcare LLC	GE PRECISION HEALTHCARE LLC	5114356-14-R		20/21
u	9018.13.00	Conjunto para conexão de bobinas multi-canais para Excite 3. O sinal de Radio Frequência, proveniente da bobina que capta o sinais do paciente, é encaminhada para o Módulo MC Preamp através de um conector Bendix de 74 pinos, que reside na placa Mãe. A função da placa mãe é distribuir o sinal para cada canal do Módulo MC Preamp. Cada uma das placas Pré-Amplificador Multicoil consiste num Circuito de Protecção do Pré-Amplificador, um Pré-Amplificador, um seletor de RF (que seleciona se é o sinal já pré-amplificado pela bobina, ou é para usar o pré-amplicador externo) e um Filtro de Rejeição de ruído de Imagem.	GE Bel Private Limited	GE Bel Private Limited	5115143-R		40/21
u	9018.13.00	Bobina (dispostitivo elétrico passibo) para estudos Neurovascular. Bobina de 8 canais foi projetado para a imagem da cabeça, pescoço e peito em estudos Neurovascular.Bobina de 8 canais foi projetado para a imagem da cabeça, pescoço e peito em estudos Neurovascular. As seguintes configurações estão disponíveis: HDNV Array; HDNV Head; HDNV Head Neck; HDNV Neck; HDNV Spectro.	GE Precision Healthcare LLC	GE PRECISION HEALTHCARE LLC	5117092-2-R		29/21
u	9018.13.00	Cabo e conector para bobina de cabeça para equipamento de ressonancia magnética 1.5T. Interligação da ressonancia magnética com a bobina de cabeça. Conector com invólucro plastico contendo cabos para interligação com bobina de cabeça.	GE Bel Private Limited	GE Bel Private Limited	5140886-R		38/21
u	9018.13.00	Bobina (dispotivo elétrico passivo) de recepção de sinal de Radio Frequência proveniente do paciente em estudo, aplicada principalment e para região mamária.Bobina para recepção do sinal proveniente do paciente em sistemas de ressonância magnética. Bobina somente de recepção, tendo quatro canais de recepção para cobertura da região mamária.	GE Precision Healthcare LLC	GE PRECISION HEALTHCARE LLC	5145567-2-R		37/21
u	9018.13.00	Bobina; dispositivo elétrico passivo para captação de sinal de radio frequência em equipamento de Ressonância Magnética..Bobina de recepção, fornece um campo magnético uniforme e gerando sinais que serão transformados em imagem volumétrica para estudos anatômicos do crânio.A bobina de quadratura é uma bobina somente receptora para fornecer a relação sinal x ruído e a cobertura uniforme ideais da região do crânio.	GE Precision Healthcare LLC	GE PRECISION HEALTHCARE LLC	5146634-9-R		09/22
u	9018.13.00	Bobina; dispositivo elétrico passivo para captação de sinal de radio frequência em equipamento de Ressonância Magnética..Bobina de recepção, fornece um campo magnético uniforme e gerando sinais que serão transformados em imagem volumétrica para estudos anatômicos do crânio em ressonâncias magnéticas de 3T.A bobina de crânio é uma bobina somente receptora para fornecer a relação sinal x ruído e a cobertura uniforme ideais da região do crânio.	GE Precision Healthcare LLC	GE PRECISION HEALTHCARE LLC	5147134-6-R		12/22
u	9018.13.00	Bobina utilizada em exames de ressoancia magnética na região do cranio.Captar sinais provenientes da região do cranio em estudos de ressonancia magnética.Bobina de recepção com 8 elementos, sintonizada para ressonancia magnética de 1.5 tesla	GE Precision Healthcare LLC	GE PRECISION HEALTHCARE LLC	5147135-8-R		38/21
u	9018.13.00	Bobina (dispositivo elétrico passivo) para imagens principalmente de joelho e tornozelo em exames de Ressonância Magnética. Bobina de transmissão e recepção, fonecendo um campo uniforme de quadratura e recebe sinais da imagem volumétrica principalmente em estudos de tornozelo, pé e joelho. A Bobina de Extremidade consiste de um sistema de ressonância, projetada geometricamente para transmissão e recepção de sinais em quadratura. Utiliza sinal de transmissão e recepção do sistema. Funciona independentemente de quaisquer outras bobinas de RF.	GE Precision Healthcare LLC	GE PRECISION HEALTHCARE LLC	5147137-2-R		29/21
u	9018.13.00	Bobina de recepção de RF de tornozelo utilizada em equipamento de ressonância magnética 1.5T FINALIDADE: Bobina de recepção de sinal RF com principal finalidade de captação de sinal na região do tornozelo ESPECIFICAÇÃO TÉCNICA: Bobina de recepção de RF com cabo de conexão e conector tipo hypertronics com dimensões de 55cm x 45cm x 40cm pesando 6,8 Kg.	GE Precision Healthcare LLC	GE PRECISION HEALTHCARE LLC	5147225-2-R		20/21
u	9018.13.00	Bobina (dispotivo elétrico passivo) de Recepção de sinal de Radio Frequência proveniente do paciente, aplicada para estudos de joelho em exame em equipamento de Ressonância Magnética GE..Captar sinais provenientes da região principalmente a região dos joelhos em estudos de ressonância magnética.Bobina de Transmissão e recepção de oito canais, sintonizada para recepção de frequência em equipamentos de 3 Telas.	GE Precision Healthcare LLC	GE PRECISION HEALTHCARE LLC	5160254-8-R		38/21
u	9018.13.00	Componente central do Sub sistema de Manuseio do Paciente. Ele faz interface com outros componentes do sub-sistema, incluindo o Motion Control Power Distribution Board (MCPDB) Placa de distribuição de Energia do controle de movimento, o Painel de Exibição do Operador, Conjunto de Acoplamento da Mesa de Pacientes, Sensores de Módulo Ressonante, módulo Touch &amp; Go Landmarking ( controle de marcação de toque da posição do paciente na mesa), Módulo de Interface da Mesa e outros Periféricos do Magneto. O SRI4 comunica-se sobre o CAN para o resto do sistema através da Placa de Fibra Óptica CAN, localizada no Painel de Penetração, e é alimentado pela Fonte de Alimentação de Manuseio do Paciente. O SRI4 recebe 8VDC, N15VDC e 14VDC do PHPS2. O SRI4 distribui um ramo da potência 8V para os Painéis de Controle do Operador para geração de energia local. O fornecimento N15VDC permite maior precisão das medições de tensão analógica (ou seja, tensão de fluxo para os sensores de fluxo de ar do sistema). O fornecimento de 14VDC é usado para suportar a interface legado para o Display de 7 segmentos estilo HD.	GE Precision Healthcare LLC	GE PRECISION HEALTHCARE LLC	5160929-54-R		49/21
u	9018.13.00	Bobina de punho utilizada em equipamento de ressonancia magnética de 1.5T.Captar sinais produzidos durante exames de ressonancia magnética de punho.Bobina com 8 canais de recepção sintonizada na frequencia de 63,8 mhz compativel com equipamentos de ressonancia magnetica de 1.5T.	GE Precision Healthcare LLC	GE PRECISION HEALTHCARE LLC	5160986-2-R		10/22
u	9018.13.00	Placa de circuito impresso. Placa de circuito impresso para gerenciamento de sinal provido pelas bobinas de recepção de equipamento de ressonância magnética. Placa de circuito impresso com 8 processadores.	GE Precision Healthcare LLC	GE PRECISION HEALTHCARE LLC	5250080-3-R		29/21
u	9018.13.00	Placa de circuito impresso.Placa de circuito impresso para processamento de dados transmitidos pelas bobinas do equipamento de ressonância magnética.Placa de circuito impresso.	GE Precision Healthcare LLC	GE PRECISION HEALTHCARE LLC	5250080-52-R		12/22
u	9018.13.00	Bobina; dispositivo elétrico passivo para captação de sinal de radio frequência em equipamento de Ressonância Magnética. Bobina de recepção, fornece um campo magnético uniforme e gerando sinais que serão transformados em imagem volumétrica para estudos anatômicos do crânio. A bobina de crânio é uma bobina somente receptora para fornecer a relação sinal x ruído e a cobertura uniforme ideais da região do crânio.	GE Precision Healthcare LLC	GE PRECISION HEALTHCARE LLC	5306772-7-R		05/22
u	9018.13.00	Bobina; dispositivo elétrico passivo para captação de sinal de radio frequência em equipamento de Ressonância Magnética..Bobina de recepção, fornece um campo magnético uniforme e gerando sinais que serão transformados em imagem volumétrica para estudos anatômicos do tornozelo e do pé.A bobina de quadratura é uma bobina somente receptora para fornecer a relação sinal x ruído e a cobertura uniforme ideais das regiões do pe e do tornozelo.	GE Precision Healthcare LLC	GE PRECISION HEALTHCARE LLC	5308342-2-R		07/22
u	9018.13.00	Bobina: dispositivo elétrico passivo para captação de sinal de radio frequência em equipamento de Ressonância Magnética. Bobina de recepção, fornece campo magnético uniforme, gerando sinais que serão transformados em imagem volumétrica para estudos anatômicos da colula lombar e torácica. As bobinas de TL são bobinas somente receptoras para fornecer a relação sinal x ruído e a cobertura uniforme ideais das regiões do torso com ênfase em coluna torácica e lombar.	GE Precision Healthcare LLC	GE PRECISION HEALTHCARE LLC	5336485-R		31/21
u	9018.13.00	Bobina: Dispositivo elétrico passivo para captação de sinal de radio frequência em equipamento de Ressonância Magnética. Bobina de 16 canais foi projetado para a imagem da cabeça, pescoço e coluna. Esse número de parte se refere à Crâneo/pescoço, parte anterior e adaptador (terminadosr). A Bobina de HNU consiste de um sistema de peças a serem combinadas de acordo com a área de interesse a ser estudada. Essa peça desse número de parte se combinam e são ligadas ao conector B do LPCA. Pode ser ainda adionada à outra número de parte, passando a utilizar 16 canais e possibilitando exames de cabeça, pescoço e coluna.	GE Precision Healthcare LLC	GE PRECISION HEALTHCARE LLC	5338925-R		32/21
u	9018.13.00	Bobina (dispositivo elétrico passivo) usada na configuração para área de pescoço.Essa parte, é responsável para captar sinas do pescoço que poderá ser usada em configurações para estudos de crâneo e coluna em exames de Ressonância Magnética. Esse PN se conecta ao conjunto, através de seu conector, com o objetivo específico de captar sinais do pescoço e peito. Parte do conjunto da bobina para exames de cabeça, pescoço e coluna.	GE Precision Healthcare LLC	GE PRECISION HEALTHCARE LLC	5338938-R		29/21
u	9018.13.00	Seção anterior de bobina de torso utilizada para exames em ressonancia magnética 3T.Captar imagens da seção anterior do torso em exames de ressonancia magnética.Bobina somente de recepção de sinais, composta de 32 canais, sintonizada para captação de sinais em 3T.	GE Precision Healthcare LLC	GE PRECISION HEALTHCARE LLC	5339708-2-R		09/22
u	9018.13.00	Bobina (dispotivo elétrico passivo) de Recepção de sinal de Radio Frequência proveniente do paciente em estudo, com 32 canais de recepção, aplicada principalment e para região do paciente em exame em equipamento de Ressonância Magnética GE. Utilizado em Equipamento de Ressonancia Magnetica. (Material Recondicionado).	GE Precision Healthcare LLC	GE PRECISION HEALTHCARE LLC	5339708-3-R		17/21
u	9018.13.00	Bobina (dispotivo elétrico passivo) de Recepção de sinal de Radio Frequência proveniente do paciente em estudo, aplicada principalment e para região do Ombro do paciente em exame,.Concebida para principalmente para estudos de ombro. A Bobina de Ombro 1.5T de 3 canais é exclusivamente receptora, concebidas para oferecer uma relação sinal/ruído optimizada e uma cobertura uniforme da anatomia da área do ombro. A bobina está alojada num material macio e flexível, que se adapta à anatomia do paciente de forma a acomodar vários contornos corporais, minimizando em simultâneo o desconforto ao paciente. Bobina de Alta Definição de 1.5T (com pré-amplificadores integrados), utiliza conector Legacy Bendix de 30 pinos.	GE Precision Healthcare LLC	GE PRECISION HEALTHCARE LLC	5351485-R		37/21
u	9018.13.00	Bobina Anterior de recepção de RF de coração utilizada em equipamento de ressonância magnética com sistema de 32 canais FINALIDADE: Bobina de recepção de sinal RF com principal finalidade de captação de sinal na região do coração ESPECIFICAÇÃO TÉCNICA: Bobina de recepção de RF com cabo de conexão e conector tipo hypertronics. Dimensões 48cm x 16cm x 41cm.	GE Precision Healthcare LLC	GE PRECISION HEALTHCARE LLC	5366627-7-R		20/21
u	9018.13.00	Bobina: Dispositivo elétrico passivo para captação de sinal de radio frequência em equipamento de Ressonância Magnética. Bobina de recepção, fornece um campo magnético uniforme e gerando sinais que serão transformados em imagem volumétrica para estudos anatômicos do coração. Bobina flexivel e moldável formada por um sistema único de alta densidade com antena de 16 elementos.	GE Precision Healthcare LLC	GE PRECISION HEALTHCARE LLC	5366664-2-R		29/21
u	9018.13.00	Bobina de Coração; dispositivo elétrico passivo para captação de sinal de radio frequência em equipamento de Ressonância Magnética.Bobina de recepção, fornece um campo magnético uniforme e gerando sinais da imagem volumétrica para estudos de mama. As bobinas de Cardio de 32 canais são somente receptoras para fornecer a relação sinal x ruído e a cobertura uniforme ideal para as regiões do coração ou de regiões escolhidas pelo corpo clínico..Se refere à parte Anterior da bobina, usada em conjunto exclusivamente com a bobina Posterior já acoplada à mesa de exames.	GE Precision Healthcare LLC	GE PRECISION HEALTHCARE LLC	5366664-7-R		01/22
u	9018.13.00	Bobina ; dispositivo elétrico passivo para captação de sinal de radio frequência em equipamento de Ressonância Magnética..A Bobina de de Corpo da Discovery 3.0T 32 CH é uma bobina de recepção, projetada para fornecer a melhor relação sinal-ruído e cobertura uniforme das regiões do peito, coração, abdômen, tronco, pélvis, próstata, quadris e ossos longos. As bobinas são acolchodas com um material macio projetado para maximizar o conforto do paciente. Existem 2 componentes para a Bobina de Matriz corporal Discovery 3.0T 32 CH: o componente anterior e o componente posterior. Esse número de parte se refere ao componente posterior, que é anexado à almofada doa mesa e deve permanecer anexado durante a varredura. O componente anterior deve estar sempre posicionado em cima do paciente, não projetado para suportar peso. Quatro correias imobilizam o componente anterior do paciente.. Dimensões da bobina posterior: 56.5cm Largura x 56.5cm comprimento x 6.0cm altura.	GE Precision Healthcare LLC	GE PRECISION HEALTHCARE LLC	5391474-R		22/22
u	9018.13.00	Bobina (dispotivo elétrico passivo) de Recepção de Radio Frequência proveniente do paciente em estudo, usada principalmente para parte anterior do paciente em exame em equipamento de Ressonância Magnética GE. Utilizado em Equipamento de Ressonancia Magnetica.	GE Precision Healthcare LLC	GE PRECISION HEALTHCARE LLC	5396153-R		19/21
u	9018.13.00	Bobina posterior de recepção de RF de corpo de 12 canais utilizada em equipamento de ressonância magnética 1.5T FINALIDADE: Bobina de recepção de sinal RF com principal finalidade de captação de sinal na região do abdome ESPECIFICAÇÃO TÉCNICA: Bobina de recepção de RF com cabo de conexão e conector tipo hypertronics com dimensões de 53cm x 77cm x 5cm e peso de 2,9Kg.	GE Precision Healthcare LLC	GE PRECISION HEALTHCARE LLC	5396157-R		20/21
u	9018.13.00	Módulo de conexão de Bobina Múltipla de Ressonânia Excite 3, 1.5 Tela.Conexão de Bobina Multicanal, pré amplificação e envio dos sinais para o módulo de recepção.O 1.5T Excite-III Multicoil Assembly é composto de: 1 Gabinete de montagem; 8 unidades de 1.5T MC Preamp Module For Excite-III With Short TE; Barra de Retenção dos Pré-amplificadores; espuma para a barra de retenção; etiqueta de código de barras. Cada pré-amp recebe o sinal proviente de cada canal da bobina de recepção em uso, amplificando o sinal e enviando para o módulo de recepção de sinais de RF.	GE BEL PRIVATE LIMITED	GE BEL PRIVATE LIMITED	5400062-R		24/22
u	9018.13.00	Bobina (dispotivo elétrico passivo) de Recepção de sinal de Radio Frequência proveniente do paciente em estudo, aplicada principalmente para região mamária. Bobina de recepção, fornece um campo magnético uniforme e gerando sinais da imagem volumétrica principalmente em estudos de mama..Bobina de recepção composta de 8 canais sintonizados para recepção de sinais em ressonancia magnetica de 1.5 tesla MARCA: GE PRECISION HEALTHCARE LLC.	GE Precision Healthcare LLC	GE PRECISION HEALTHCARE LLC	5404748-R		38/21
u	9018.13.00	Bobina; dispositivo elétrico passivo para captação de sinal de radio frequência em equipamento de Ressonância Magnética..Bobina de recepção, fornece um campo magnético uniforme e gerando sinais que serão transformados em imagem volumétrica para estudos anatômicos da mama.A bobina de quadratura é uma bobina somente receptora para fornecer a relação sinal x ruído e a cobertura uniforme ideais das regiões da mama.	GE Precision Healthcare LLC	GE PRECISION HEALTHCARE LLC	5404749-R		09/22
u	9018.13.00	Bobina (dispotivo elétrico passivo) de Recepção de sinal de Radio Frequência proveniente do paciente, aplicada para estudos de joelho em exame em equipamento de Ressonância Magnética GE..Captar sinais provenientes da região principalmente a região dos joelhos em estudos de ressonância magnética.Bobina de Transmissão e recepção de oito canais, sintonizada para recepção de frequência em equipamentos de 1.5T para mesas planas (GEM).	GE Precision Healthcare LLC	GE PRECISION HEALTHCARE LLC	5406150-8-R		38/21
u	9018.13.00	Bobina: Dispositivo elétrico passivo para captação de sinal de radio frequência em equipamento de Ressonância Magnética. Bobina de recepção, fornece um campo magnético uniforme e gerando sinais que serão transformados em imagem volumétrica para estudos anatômicos do pé e tornoxelo. A bobina de tornozelo consiste de um sistema de ressonância projetada geometricamente para transmissão e recepção de sinais em quadratura. Os cabos I e Q (BNC), com uma diferença de fase de 90 graus, farão a interface com um divisor/combinador em quadratura. Utiliza sinal de transmissão e recepção do sistema.	GE Precision Healthcare LLC	GE PRECISION HEALTHCARE LLC	5406653-2-R		29/21
u	9018.13.00	Bobina (dispotivo elétrico passivo) de Recepção de sinal de Radio Frequência proveniente do paciente, aplicada para estudos de joelho em exame em equipamento de Ressonância Magnética GE. Utilizado em Equipamento de Ressonancia Magnetica.	GE Precision Healthcare LLC	GE PRECISION HEALTHCARE LLC	5406657-4-R		19/21
u	9018.13.00	Bobina: dispositivo elétrico passivo para captação de sinal de radio frequência em equipamento de Ressonância Magnética..Bobina projetado para a imagem da cabeça, pescoço.A Bobina de HNU consiste de um sistema de peças a serem combinadas de acordo com a ára de interesse a ser estudada..Composta de 4 partes: Anterior (face bill), Posterior, Bloco Adaptador.	GE Precision Healthcare LLC	GE PRECISION HEALTHCARE LLC	5407408-R		45/21
u	9018.13.00	Bobina (dispotivo elétrico passivo) de Recepção de sinal de Radio Frequência proveniente do paciente em estudo em Ressonância Magnética GE (General Electric) Healthcare, modelos DV de 1.5T, montada na mesa de exames, com finalidade princial de coletar sinais da parte posterior dos pacientes.	GE Precision Healthcare LLC	GE PRECISION HEALTHCARE LLC	5407411-R		21/21
u	9018.13.00	Bobina (dispositivo elétrico passivo) Flexível de tamanho grande é um sistema único composto por conjuntos de antenas de alta densidade de 16 elementos que são moldáveis e flexível..É um sistema único composto por conjuntos de antenas de alta densidade de 16 elementos que são moldáveis e flexível.Composta por peças intercambiáveis, a Bobina GEM Flex é uma bobina só de recepção concebida para fornecer alta resolução, imagem sub milimétrica. Permite diversas aplicações clínicas. O sistema de matriz é compatível com imagens 2D, 3D, paralelas e isotrópicas, assim como correção de intensidade de signal.	GE Precision Healthcare LLC	GE PRECISION HEALTHCARE LLC	5430000-22-R		29/21
u	9018.13.00	Bobina; dispositivo elétrico passivo para captação de sinal de radio frequência em equipamento de Ressonância Magnética..Bobina de transmissão e recepção, fornece um campo magnético uniforme e gerando sinais que serão transformados em imagem volumétrica para estudos anatômicos de joelho e coxa..Bobina flexivel e moldável formada por um sistema único de alta densidade com antena de 16 elementos.	GE Precision Healthcare LLC	GE PRECISION HEALTHCARE LLC	5430000-23-R		45/21
u	9018.13.00	Bobina (dispotivo elétrico passivo) Flexível de uso genérico com Recepção de sinal com 16 canais de Radio Frequência proveniente do paciente em estudo em Ressonância Magnética de 1.5 Tesla da GE (General Electric) Healthcare modelos DV.	GE Precision Healthcare LLC	GE PRECISION HEALTHCARE LLC	5430000-24-R		21/21
u	9018.13.00	Bobina (dispotivo elétrico passivo) de Recepção de sinal de Radio Frequência proveniente do paciente em estudo de uso genérico.Bobina de recepção de RF flexível tamanho Pequeno (S=Samall) de uso geral utilizada em equipamento de ressonância magnética 1.5T de 16 canais. Possui a finalidade de captação de sinal de multiplas anatomias. O GEM Flex Coil é um sistema único composto de antenas de alta densidade de 16 elementos que são formáveis e flexível. Composta de peças intercambiáveis, a Bobina GEM Flex é uma bobina somente de recepção projetada para proporcionar alta resolução, imagem sub milimétrica..Bobina de recepção de RF com dimensões 23cm x 44cm x 4cm pesando 0,8 Kg.	GE Precision Healthcare LLC	GE PRECISION HEALTHCARE LLC	5430000-4-R		19/22
u	9018.13.00	Bobina flexivel de 16 canais utilixada em exames de ressonancia magnetica.Captar sinais da regiao anatomica em estudo.Bobina somente de recepçao constando de 16 canais sintonizados para utilização em ressonancias de 3T.	GE Precision Healthcare LLC	GE PRECISION HEALTHCARE LLC	5430008-12-R		09/22
u	9018.13.00	Bobina (dispotivo elétrico passivo) de Recepção de sinal de Radio Frequência proveniente do paciente em estudo de uso genérico.O GEM Flex Coil é um sistema único composto de antenas de alta densidade de 16 elementos que são formáveis e flexível. Composta de peças intercambiáveis, a Bobina GEM Flex é uma bobina somente de recepção projetada para proporcionar alta resolução, imagem sub milimétrica.Bobina de recepção composta de 8 canais sintonizados para recepção de sinais em ressonancia magnetica de 3 T. O sistema de matriz é compatível com imagens 2D, 3D, paralelas e isotrópicas, bem como correção da intensidade do sinal da bobina. Esse PN se refere ao de tamanho médio.	GE Precision Healthcare LLC	GE PRECISION HEALTHCARE LLC	5430008-13-R		41/21
u	9018.13.00	Bobina; dispositivo elétrico passivo para captação de sinal de radio frequência em equipamento de Ressonância Magnética..Bobina de recepção, fornece um campo magnético uniforme e gerando sinais que serão transformados em imagem volumétrica para estudos anatômicos de joelho e extremidades.A bobina flexivel é uma bobina somente receptora para fornecer a relação sinal x ruído e a cobertura uniforme ideais das regiões do joelho e extremidades.	GE Precision Healthcare LLC	GE PRECISION HEALTHCARE LLC	5430008-14-R		05/22
u	9018.13.00	Bobina; dispositivo elétrico passivo para captação de sinal de radio frequência em equipamento de Ressonância Magnética 3T.Bobinas de uso geral permitindo, em função de sua versatiliade, várias aplicações clínicas.Bobina de 16 canais, flexível de tamanho médio.	GE Precision Healthcare LLC	GE PRECISION HEALTHCARE LLC	5430008-3-R		47/21
u	9018.13.00	Bobina de recepção de RF flexível tamanho M de uso geral utilizada em equipamento de ressonância magnética 1.5T de 16 canais FINALIDADE: Dispositivo eletrônico de recepção de sinal RF com finalidade de captação de sinal de multiplas anatomias ESPECIFICAÇÃO TÉCNICA: Bobina de recepção de RF com dimensões 23cm x 71cm x 4cm pesando 1,0 Kg.	GE Bel Private Limited	GE BE PRIVATE LIMITED	5430693-R		40/21
u	9018.13.00	Bobina (dispotivo elétrico passivo) de Recepção de Radio Frequência proveniente do paciente em estudo, flexível e de uso genérico em exame em equipamento de Ressonância Magnética GE. Utilizado em Equipamento de Ressonancia Magnetica.	GE Precision Healthcare LLC	GE BE PRIVATE LIMITED	5430694-R		19/21
u	9018.13.00	Bobina utilizada em exames de ressonancia magnetica nas regiçoes da cabeça e pescoço. Captar os sinais provenientes da região da cabeça e pescoço em equipamentos de ressonancia magnética de 3 tesla. Bobina de recepção multicanal, pesando 8,9 kg, sintonizada para recepção em frequencias de equipamentos 3 tesla.	GE Precision Healthcare LLC	GE PRECISION HEALTHCARE LLC	5443517-R		38/21
u	9018.13.00	Bobina: Dispositivo elétrico passivo para captação de sinal de radio frequência em equipamento de Ressonância Magnética. Bobina de recepção, fornece um campo magnético uniforme e gerando sinais da imagem volumétrica principalmente em estudos de torax, abdome e pelve. A bobina posterior é uma bobina somente receptora para fornecer a relação sinal x ruído e a cobertura uniforme ideais das regiões do tórax, abdome e da pélvis.	GE Precision Healthcare LLC	GE PRECISION HEALTHCARE LLC	5460092-R		31/21
u	9018.13.00	Bobina posterior de recepção de RF de corpo de 12 canais utilizada em equipamento de ressonância magnética 1.5T FINALIDADE: Bobina de recepção de sinal RF com principal finalidade de captação de sinal na região do abdome ESPECIFICAÇÃO TÉCNICA: Bobina de recepção de RF com cabo de conexão e conector tipo hypertronics com dimensões de 53cm x 77cm x 5cm e peso de 2,9Kg.	GE Precision Healthcare LLC	GE PRECISION HEALTHCARE LLC	5462522-R		20/21
u	9018.13.00	Bobina; dispositivo elétrico passivo para captação de sinal de radio frequência em equipamento de Ressonância Magnética..Bobina de recepção, fornece um campo magnético uniforme e gerando sinais da imagem volumétrica principalmente em estudos de torax, abdome e pelve...As bobinas de Abdome de 8 canais são bobinas somente receptoras para fornecer a relação sinal x ruído e a cobertura uniforme ideais das regiões do torso e da pélvis,incluindo a anatomia do quadril e abdome.	GE Precision Healthcare LLC	GE PRECISION HEALTHCARE LLC	5480464-R		45/21
u	9018.13.00	Bobina utilizada em exames de ressonancia magnetica nas regioes da cabeça e pescoço.Captação de sinais provenientes das regiões examinadas (cabeça e pescoço) em exames de ressonancia magnética.Bobina sintonizada para equipamentos de 3 tesla, com 16 canais de recepção.	GE Precision Healthcare LLC	GE PRECISION HEALTHCARE LLC	5486280-R		38/21
u	9018.13.00	Bobina (dispotivo elétrico passivo) de Recepção de sinal de Radio Frequência proveniente do paciente em estudo em Ressonância Magnética GE (General Electric) Healthcare, modelos SV de 1.5T, usada principlamente para coletar sinais do crâneo.	GE BEL PRIVATE LIMITED	GE BE PRIVATE LIMITED	5488814-R		41/21
u	9018.13.00	Bobina utilizada em exames de ressonancia magnetica da região torácica.Captação de sinais de radio frequencia provenientes de exames de ressonancia magnética na região torácica.Bobina de recepção com 32 elementos, sintonizada para ressonancia magnética de 3 tesla, com certificação rohs.	GE Precision Healthcare LLC	GE PRECISION HEALTHCARE LLC	5495559-R		38/21
u	9018.13.00	Parte Posterior da Bobina de 32 canais de Ressonância 3T HDv. Bobina; dispositivo elétrico passivo para captação de sinal de radio frequência em equipamento de Ressonância Magnética..A Bobina de Matriz Corporal Discovery 3.0T 32 CH é uma bobina apenas para recepção projetada para fornecer a melhor relação sinal-ruído e cobertura uniforme do peito, coração, abdômen, tronco, pélvis, próstata, quadris e ossos longo. As partes da bobina são acolchodas com um material macio projetado para maximizar o conforto do paciente. O núcleo detectado é hidrogênio..O componente posterior é anexado à almofada da mesa de paciente e deve permanecer anexado durante o exame. O componente anterior deve estar sempre posicionado em cima do paciente. Não foi projetado para suportar peso. Quatro correias imobilizam o componente anterior do paciente. A Bobina vem com conectores P-conectores compatíveis com scanners GE de 3.0T com portas estilo P-connector. Dimensões ( incluem a amofada) 56,5cm de largura x 56,5cm de comprimento x 6,0cm alto (22,24in Wide x 22,24in Long x 2.36in High) 5,5 kg (12,0 lb).	GE Precision Healthcare LLC	GE PRECISION HEALTHCARE LLC	5495560-R		09/22
u	9018.13.00	Bobina Cardiaca Anterior - dispositivo elétrico passivo para captação de sinal de radio frequência em equipamento de Ressonância Magnética.Bobina de recepção, fornece um campo magnético uniforme e gerando sinais da imagem volumétrica principalmente em estudos de coração, podendo ser utilizada em outras aplicações..As bobinas Cardiacas de 8 canais são bobinas somente receptoras para fornecer a relação sinal x ruído e a cobertura uniforme ideal para regiaão do coração, podendo incluir outras regiões anatomicas definidas pelo corpo clínico..Se refere à parte Anterior da bobina, usada em conjunto eexclusivamente com a parte Posterior, PN 2414706, e cabo, PN 2414707Se refere a parte Anteiro.	GE Precision Healthcare LLC	GE PRECISION HEALTHCARE LLC	5498918-R		49/21
u	9018.13.00	Bobina de recepção de RF de ombro de 3 canais utilizada em equipamento de ressonância magnética 1.5T FINALIDADE: Bobina de recepção de sinal RF com principal finalidade de captação de sinal na região do ombro ESPECIFICAÇÃO TÉCNICA: Bobina de recepção de RF com cabo de conexão e conector tipo hypertronics.	GE Precision Healthcare LLC	GE PRECISION HEALTHCARE LLC	5498922-R		20/21
u	9018.13.00	Bobina de Ombro de 3T.Fornece um campo magnético uniforme e gerando sinais que serão transformados em imagem volumétrica para estudos anatômicos do Ombro.Bobina de recepção de RF de 3 canais SEM CABO, sendo utilizada em diferentes modelos de ressonâncias.	GE Precision Healthcare LLC	GE PRECISION HEALTHCARE LLC	5498924-R		45/21
u	9018.13.00	Parte Anterior da Bobina 3T de Torso de 8 canais.Bobina de recepção, fornece um campo magnético uniforme e gerando sinais da imagem volumétrica principalmente em estudos de torax..As bobinas de Torso de 8 canais são bobinas somente receptoras para fornecer a relação sinal x ruído e a cobertura uniforme ideais das regiões do torso e da pélvis,incluindo a anatomia do quadril e abdome. Se refere à parte da bobina Anterior, que se usa em conjunto exclusivamente a parte posterior 5498926 e cabo 2416958.	GE Precision Healthcare LLC	GE PRECISION HEALTHCARE LLC	5498925-R		47/21
u	9018.13.00	Bobina; dispositivo elétrico passivo para captação de sinal de radio frequência em equipamento de Ressonância Magnética..Bobina de recepção, fornece um campo magnético uniforme e gerando sinais que serão transformados em imagem volumétrica para estudos anatômicos do ombro.A bobina de ombro é uma bobina somente receptora para fornecer a relação sinal x ruído e a cobertura uniforme ideais da região do ombro.	GE Precision Healthcare LLC	GE PRECISION HEALTHCARE LLC	5498927-R		09/22
u	9018.13.00	Bobina (dispotivo elétrico passivo) de recepção de sinal de radio frequência proveniente do paciente em estudo, aplicada principalmente para região anterior do paciente em exame, podendo ser usado composição com outra bobina. Concebida principalmente para estudos de torax, abdomem e pelvis, em conjunto com a bobina posterior. Bobina de 16 canais, frequência central de 127.73Mhz, /bandwitdth de 30 KHz.	GE Precision Healthcare LLC	GE PRECISION HEALTHCARE LLC	5670325-R		32/21
u	9018.13.00	Modulo eletrônico, integrante do gabinete ISC (Gabinete Integrado do Sistema) para monitoramente de vazamentos de líquidos de refrigeração, níveis e fluxo dos tanques dos líquidos, temperaturas dos Gabinetes de Refrigeração (ICC) e do próprio ISC, podendo provocar, caso necessário, o desligamento de equipamento de Ressonância Magnetica GE dos modelos Voyager e Pinoneer. Utilizado em Equipamento de Ressonancia Magnetica.	GE Precision Healthcare LLC	GE PRECISION HEALTHCARE LLC	5680020-R		19/21
u	9018.13.00	Bobina, dispositivo elétrico passivo, de trasnmissão e recepção de joelho - 16ch T/R Knee Coil by QED. A bobina foi concebida para obter imagens de diagnóstico dprincipalmente de joelho..A bobina foi desenvolvida para transmitir sinais de RF para o paciente e em seguida coletar as respostas da área em estudo, enviando esses sinais analógicos para o circuito de recepção.	GE Precision Healthcare LLC	GE PRECISION HEALTHCARE LLC	5718233-2-R		32/21
u	9018.13.00	Bobina (dispositivo elétrico passivo) usada para exames de cabeça, pescoço e coluna, oferencendo possibilidade de configurações para estudos em Ressonância Magnética específicos das regiões mencionadas em na configuração. Concebida para imagens do crâneo, coluna cervical, torácica e lombar. A bobina contém pode usar até 16 elementos. A bobina de cabeça, pescoço e coluna vertebral de 1.5T HD Neck e Spine Array são bobinas de 16 canais e 29 elementos concebidas para utilização com GE 1.5T MRI Systems. Ela foi concebida para ser utilizado com sistemas de RM 1.5T fabricados pela GE Healthcare. A bobina é para a imagem do cérebro, coluna cervical, tecidos moles e vasculares da cabeça, pescoço, tórax superior, espinha torácica e lombar. O núcleo excitado é o hidrogênio.	GE Precision Healthcare LLC	GE PRECISION HEALTHCARE LLC	5746251-R		29/21
u	9018.13.00	Bobina Anterior de recepção de RF utilizada em equipamento de ressonância magnética 1.5T FINALIDADE: Bobina de recepção de sinal RF com principal finalidade de captação de sinal na região do abdome ESPECIFICAÇÃO TÉCNICA: Bobina de recepção de RF com cabo de conexão e conector tipo hypertronics.	GE Precision Healthcare LLC	GE PRECISION HEALTHCARE LLC	5746416-R		20/21
u	9018.13.00	Bobina; dispositivo elétrico passivo para captação de sinal de radio frequência em equipamento de Ressonância Magnética..Bobina de recepção, fornece um campo magnético uniforme e gerando sinais que serão transformados em imagem volumétrica para estudos anatômicos do crânio e do pescoço.A bobina de crânio e pescoço consiste de um sistema de bobinas acopláveis projetada para recepção de sinais dependentes de acoplamento e desacoplamento dos elementos durante a transmissão do sinal.	GE BEL PRIVATE LIMITED	GE BEL PRIVATE LIMITED	5746586-R		49/21
u	9018.13.00	Parte anterior da Bobina (dispositivo elétrico passivo) de Recepção de sinal de Radio Frequência proveniente do paciente em estudo, aplicada principalmente para região do tórax, abdomem, pelvis do paciente em exames em equipamento de Ressonância Magnética GE (General Electric) Healthcare, modelos SV. Observação: designada "anterior" por ser posicionada na parte frontal do paciente, usada em conjunto com a "posterior", nas costas do paciente.	GE BE PRIVATE LIMITED	GE BE PRIVATE LIMITED	5746587-R		33/21
u	9018.13.00	Parte Anterior da Bobina 1.5T de Torso de 8 canais.Bobina de recepção, fornece um campo magnético uniforme e gerando sinais da imagem volumétrica principalmente em estudos de torax..As bobinas de Torso de 8 canais são bobinas somente receptoras para fornecer a relação sinal x ruído e a cobertura uniforme ideais das regiões do torso e da pélvis,incluindo a anatomia do quadril e abdome..Dimensõs: 53,5 cm X 71.1 cm; peso: 2Kgs; 16 contatos de recepção e 37 pinos de sinais de corrente contínua.	GE Precision Healthcare LLC	GE PRECISION HEALTHCARE LLC	5806196-R		12/22
u	9018.13.00	Bobina anterior utilizada em equipamento de ressonancia magnética de 3T.Captar sinais produzidos em exames de ressonancia magnetica na regiao do torax.bobina composta de 16 canais de recepção sintonizada para frequencia de 127 mhz compativel com equipamentos de 3 tesla.	GE Precision Healthcare LLC	GE PRECISION HEALTHCARE LLC	5850201-R		10/22
u	9018.13.00	Bobina para cabeça e pescoço utilizado em equipamento de ressonancia magnética. Captar sinais provenientes de exames de imagem em cranio e pescoço.bobina com 32 canais de recepção e sintonizada para uso em equipamentos de 3 tesla.	GE Precision Healthcare LLC	GE PRECISION HEALTHCARE LLC	5882320-R		38/21
u	9018.13.00	APARELHO DE DIAGNOSTICO POR VISUALIZAÇÃO DE RESSONÂNCIA MAGNÉTICA REMANUFATURADA MARCA HITACHI, MODELO AIRIS II, NÚMERO DE SERIE C611, ANO DE FABRICAÇÃO 1999, COMPOSTO DE MAGNETO AUTO BLINDADO TIPO PERMANENTE, CAMPO VERTICAL, INTENSIDADE DE CAMPO - 0,3T, HOMOGENEIDADE +/- 2PPM EM 20 CM DSV. AUTO HOMOGENEIDADE POR PACIENTE, CONTROLE DE TEMPERATURA - CONTROLE ELETRÔNICO FORNECE ALTA ESTABILIDADE DE CAMPO MAGNÉTICO, CAMPO LIMITE 201 CM LATERAL, 250 CM VERTICAL E LONGITUDINAL A PARTIR DO ISOCENTRO. GRADIENTE COM INTENSIDADE 15 MT/M, PERFORMANCE IGUAL A 30 T/M/S, REFRIGERADO A AR, RUÍDO ACÚSTICO MENOR QUE 80 DB, TRANSMISSOR / RECEPTOR COM FREQUÊNCIA 12.7 MHZ, TIPO DO TRANSMISSOR: DIGITAL 4 CANAIS, DESENHO EM QUADRATURA, POTENCIA DO TRANSMISSOR: 5 KW, MODULAÇÃO DIGITAL EM AMPLITUDE, FREQUÊNCIA E FASE, DETECÇÃO LINEAR, QUADRATURA, FIGURA DE RUÍDO 0.3 DB, LARGURA DE FAIXA ESPECTRAL: DIGITAL, AUTOMÁTICA E MANUAL. PRE-SCAN: AJUSTE AUTOMÁTICO POR PACIENTE DE POTENCIA TRANSMITIDA (FLIP ANGLE), FREQUÊNCIA, GANHO E SINTONIA DO RECEPTOR, BOBINAS RECEPTORAS, STANDARD, BOBINA DE CRÂNIO ABERTA EM QUADRATURA, BOBINA DE REGIÃO CERVICAL TIPO SOLENOIDE, BOBINA FLEXÍVEL PARA CORPO E COLUNA EM QUADRATURA TAMANHO M, BOBINA FLEXÍVEL PARA CORPO E COLUNA EM QUADRATURA TAMANHO G, BOBINA FLEXÍVEL PARA CORPO E COLUNA EM QUADRATURA TAMANHO XG, BOBINA PARA JOELHO EM QUADRATURA, BOBINA PARA EXTREMIDADES TIPO SOLENOIDE, BOBINA DE REGIÃO CERVICAL EM QUADRATURA, MESA DE PACIENTES: MOTORIZADA NOS 3 EIXOS, COM POSICIONAMENTO A LASER, SUPORTANDO PACIENTES COM PESO ATE 226 KG. GATILHOS TIPO ECG, PERIFÉRICO E RESPIRATÓRIO, CONSOLE CENTRAL DE COMANDO TIPO WORSTATION, TIPO RISK, 64 BITS, ULTRARRÁPIDO, COM MONITOR TIPO LCD, COM TODAS AS FUNÇÕES INCLUINDO VARREDURA, RECONSTRUÇÃO, DISPLAY DE IMAGENS, IMPRESSÃO E TRANSMISSÃO DE ARQUIVOS, GABINETE ELETRÔNICO CONTENDO OS MÓDULOS DE RADIOFREQUÊNCIA, GRADIENTES, RECEPTOR, SINTETIZADOR, TRANSMISSOR, CONTROLE ELETRÔNICO DE TEMPERATURA, FONTES DE ALIMENTAÇÃO E TRANSFORMADOR ISOLADOR, CAIXA DE FILTRO, ACESSÓRIOS PARA MONTAGEM E MANUAL DE INSTALAÇÃO E OPERAÇÃO. "SISTEMA DE IMAGEM POR RESSONÂNCIA MAGNÉTICA".	HITACHI MEDICAL CORPORATION	HITACHI	AIRIS II		22/19
u	9018.13.00	AMPLIFICADOR DE CORRENTE DE GRADIENTE BSM41-5142-02*A. APLICAÇÃO: PECA HOMOLOGADA PARA O EQUIPAMENTO DE RESSONANCIA MAGNETICA, MRT-1550 (Vantage Orian), ELE AMPLIFICA PULSOS DE GRADIENTE QUE GERADOS DIGITALMENTE PELA PLACA RSCE SÃO TRANSMITIDOS PARA A PLACA PSGC1, ONDE SÃO CONVERTIDOS DE SINAL DIGITAL PARA ANALÓGICO.	CANON MEDICAL SYSTEMS CORPORATION	CANON MEDICAL	BSM41-5142-02*A		07/22
u	9018.13.00	AMPLIFICADOR DE CORRENTE DE GRADIENTE BSM41-5509-01*A APLICACAO: AMPLIFICADOR DE CORRENTE DE GRADIENTE BSM41-5509-01*A É PEÇA HOMOLOGADA E DE USO EXCLUSIVO PARA O EQUIPAMENTO DE RESSONÂNCIA MAGNÉTICA, VANTAGE TITAN, ELE AMPLIFICA PULSOS DE GRADIENTE QUE GERADOS DIGITALMENTE PELA PLACA RSCE SÃO TRANSMITIDOS PARA A PLACA PSGC1, ONDE SÃO CONVERTIDOS DE SINAL DIGITAL PARA ANALÓGICO. PEÇA PARA UTILIZAÇÃO EXCLUSIVA NO EQUIPAMENTO DE RESSONANCIA MAGNETICA, MRT-3010 (Vantage Titan 3T).	CANON MEDICAL SYSTEMS CORPORATION	CANON MEDICAL	BSM41-5509-01*A		27/22
u	9018.13.00	Módulo eletrônico CAPBANK multiplicador de tensão negativa do amplificador de gradiente utilizado no gabinete de amplificação de gradiente do equipamento medico hospitalar de ressonancia magnetica, utlizado no INTERA 1.5TMARCA PHILIPS. Aplicação: O módulo eletrônico capbank 281 é montado acima da fonte de alimentação de alta tensão no rack do amplificador de gradiente. As montagens consistem em um conjunto do circuito de descarga do banco de capacitores, um banco de dez capacitores de armazenamento e quatro grandes resistores de para descarga capacitiva. Esses capacitores, fornecem armazenamento de energia e capacidade na saída da fonte de alimentação de alta tensão.	PHILIPS NORTH AMERICA LLC	PHILIPS NORTH AMERICA LLC	CAPBANK 281		45/22
u	9018.13.00	BOBINA SENSORA E/OU TRANSMISSORA DE IMPULSOS DE SINAIS ELÉTRICOS DE RADIOFREQUÊNCIA, BOBINA DE COLUNA CLM-97210*D 1 (MJAS-127A), PRÓPRIA PARA APARELHOS DE ELETRODIAGNÓSTICO POR VISUALIZAÇÃO DE RESSONÂNCIA MAGNÉTICA. A BOBINA SERÁ UTILIZADA NO EQUIPAMENTO DE RESSONANCIA MAGNETICA, MODELO EXCELART MRT 1503 XGV (VANTAGE). APLICACAO: A BOBINA É UM PERIFÉRICO UTILIZADO NOS EXAMES DE CORPO E COLUNA ONDE SE POSICIONA A PARTE DO PACIENTE A SER ESTUDADA ACIMA DELA PARA QUE SE POSSA CAPTAR A FREQUÊNCIA EMITIDA PELOS ÁTOMOS DE HIDROGÊNIO DO CORPO DURANTE O ESCANEAMENTO E TRANSFORMÁ-LA EM IMAGEM.	CANON MEDICAL SYSTEM CORPORATION	CANON MEDICAL	CLM-97210*D 1 (MJAS-127A)		17/22
u	9018.13.00	BOBINA SENSORA E/OU TRANSMISSORA DE IMPULSOS DE SINAIS ELÉTRICOS DE RADIOFREQUÊNCIA, BOBINA DE COLUNA CLM-97210*E 1 (MJAS-127A), PRÓPRIA PARA APARELHOS DE ELETRODIAGNÓSTICO POR VISUALIZAÇÃO DE RESSONÂNCIA MAGNÉTICA. A BOBINA SERÁ UTILIZADA NO EQUIPAMENTO DE RESSONANCIA MAGNETICA, MODELO EXCELART MRT 1503 XGV (VANTAGE). APLICACAO: A BOBINA É UM PERIFÉRICO UTILIZADO NOS EXAMES DE CORPO E COLUNA ONDE SE POSICIONA A PARTE DO PACIENTE A SER ESTUDADA ACIMA DELA PARA QUE SE POSSA CAPTAR A FREQUÊNCIA EMITIDA PELOS ÁTOMOS DE HIDROGÊNIO DO CORPO DURANTE O ESCANEAMENTO E TRANSFORMÁ-LA EM IMAGEM.	CANON MEDICAL SYSTEM CORPORATION	CANON MEDICAL	CLM-97210*E 1 (MJAS-127A)		17/22
u	9018.13.00	BOBINA SENSORA E/OU TRANSMISSORA DE IMPULSOS DE SINAIS ELETRICOS DE RADIOFREQUENCIA BOBINA DE OMBRO CLM-97611*K 1 (MJAJ-177A) PRÓPRIA PARA APARELHOS DE ELETRODIAGNOSTICO POR VISUALIZAÇÃO DE RESSONANCIA MAGNETICA. A BOBINA SERÁ UTILIZADA NO EQUIPAMENTO DE RESSONANCIA MAGNETICA, MODELO MRT-1550 (Vantage Orian). APLICAÇÃO: A BOBINA DE OMBRO CLM-97611*K 1 (MJAJ-177A), É UM PERIFÉRICO UTILIZADO NOS EXAMES DE OMBRO ONDE SE POSICIONA O MEMBRO DO PACIENTE NO INTERIOR DA BOBINA, PARA QUE SE POSSA CAPTAR A FREQUÊNCIA EMITIDA PELOS ÁTOMOS DE HIDROGÊNIO DO CORPO DURANTE O ESCANEAMENTO E TRANSFORMÁ-LA EM IMAGEM.	CANON MEDICAL SYSTEMS CORPORATION	CANON MEDICAL	CLM-97611*K 1 (MJAJ-177A)		32/22
u	9018.13.00	BOBINA SENSORA E/OU TRANSMISSORA DE IMPULSOS DE SINAIS ELETRICOS DE RADIOFREQUENCIA BOBINA CIRCULAR FLEXIVEL 100MM CLM-97784*A 1 (MJLC-107G) PROPRIA PARA APARELHOS DE ELETRODIAGNOSTICO POR VISUALIZACAO DE RESSONANCIA MAGNETICA. A BOBINA SERA UTILIZADA NO EQUIPAMENTO DE RESSONANCIA MAGNETICA, MODELO EXCELART MRT 1503 XGV (VANTAGE). APLICACAO: A BOBINA CIRCULAR FLEXIVEL 100MM CLM-97784*A 1 (MJLC-107G), É UM PERIFÉRICO UTILIZADO NOS EXAMES DE ATM ONDE SE POSICIONA A MANDÍBULA DO PACIENTE A SER ESTUDADA DO LADO DELA PARA QUE SE POSSA CAPTAR A FREQUÊNCIA EMITIDA PELOS ÁTOMOS DE HIDROGÊNIO DO CORPO DURANTE O ESCANEAMENTO E TRANSFORMÁ-LA EM IMAGEM.	CANON MEDICAL SYSTEMS CORPORATION	CANON MEDICAL	CLM-97784*A 1 (MJLC-107G)		20/22
u	9018.13.00	APARELHO DE DIAGNOSTICO POR VISUALIZAÇÃO DE RESSONÂNCIA MAGNÉTICA REMANUFATURADA MARCA HITACHI, MODELO ECHELON, NÚMERO DE SERIE V048, ANO DE FABRICAÇÃO 2010, COMPOSTO DE MAGNETO, COMPRESSOR, MESA DO PACIENTE, CONSOLE DE OPERAÇÃO, GABINETE ELETRONICO DE RFIP, GABINETE ELETRONICO DE GCPA, CONJUNTO STANDARD DE BOBINAS, CAIXA DE FILTRO, ACESSORIOS PARA MONTAGEM E MANUAL DE INSTALAÇÃO E OPERAÇÃO. ANVS 80005260010 VALIDADE: VIGENTE	HITACHI MEDICAL CORPORATION	HITACHI	ECHELON	Siemens Healthcare Diagnósticos Ltda. / Avenida Mutinga 3800, bairro Pirituba, São Paulo, SP, CEP 05110-902 / Telefone: 11 3908-3562 / 11 94174-8828 / E-mail: cicero.silva@siemens-healthineers.com / ecc.br.team@siemens-healthineers.com / Responsável: Cicero Caetano da Silva Júnior	43/19
u	9018.13.00	Sistema de Imagem por Ressonância Magnética Philips Ingenia CX 1.5T DS Advance totalmente digital desde a aquisição da imagem nas bobinas digitais ou na interface de digitalização, sistema de gradientes Pulsar, com caixa de madeira para envio do magneto F2000 (Magneto composto de material supercondutivo para geração de campo magnético de 1.5T , recondicionado, compõe parte do equipamento de Ressonância Magnética, que está submetido a baixas temperaturas devido ao Hélio liquefeito, e fornece campo magnético para produção de imagens em conjunto com os demais componentes do Sistema (mesa do paciente, bobinas, amplificadores de RF rádio frequência) e demais eletrônicos e computadores, sistema dstream para conversão digital, cabos. Possui mangueiras, teclado usb, manual, cabo elétrico, jogo de cabos, protetores de ouvido com e sem cabos, dispositivos de acessórios de posicionamento do paciente composto por colchões, espumas, faixas e pesos de areia, jogo de calibradores, dispositivo amplificador de rádio frequência, dispositivo laser de posicionamento, sensor respiratório, adaptador de bobina, monitor, gabinete de aquisição de dados e reconstrução digital, bobinas de rádio frequência, interface digitalizadora de sinais para as bobinas, dispositivo para avaliação de eletrodiagnostico, cabo (ecg), carenagens de acabamento do magneto, parafusos, magneto com bobina de gradiente, caixa para colocação de fantomas, compressor para aplicação em sistema de refrigeração, suporte posicionador para bobinas, etiquetas e suporte, mesa suporte do paciente com bobina de coluna integrada, mesa de apoio do console, conjunto de aplicações clínicas, adaptador para bobinas, pacote de bobinas para joelho, tornozelo, extremidades e uso geral de tamanho médio, conjunto de bobinas para cabeça e pescoço, bobina para corpo, bobina para ombro e bobina para mamas, cabo de alimentação, com componentes necessários compor o sistema de refrigeração utilizado para resfriamento e controle de temperatura dos liquidos de arrefecimento, chave de identificação, modulo de transmissão em rede com fio, licença de software, pacote de aplicativos softwares utilizados exclusivamente em equipamento de Ressonância Magnética e de orientação de exame, redutor de ruído acústico exclusivo de equipamento, dispositivo de sincronismo de exame com pulso periférico para ressonância.	Philips Medical Systems Ned.BV	PHILIPS	Ingenia CX 1.5T - DS Advance	Siemens Healthcare Diagnósticos Ltda. / Avenida Mutinga 3800, bairro Pirituba, São Paulo, SP, 05110-902 / Telefone: 11 3908-3562 / E-mail: ecc.br.team@siemens-healthineers.com / Responsável: Cicero Caetano da Silva Júnior	48/20
u	9018.13.00	Sistema de Imagem por Ressonância Magnética Philips Ingenia CX 1.5T DS Advance totalmente digital desde a aquisição da imagem nas bobinas digitais ou na interface de digitalização, sistema de gradientes Pulsar, com caixa de madeira para envio do magneto F2000 (Magneto composto de material supercondutivo para geração de campo magnético de 1.5T , recondicionado, compõe parte do equipamento de Ressonância Magnética, que está submetido a baixas temperaturas devido ao Hélio liquefeito, e fornece campo magnético para produção de imagens em conjunto com os demais componentes do Sistema (mesa do paciente, bobinas, amplificadores de RF rádio frequência) e demais eletrônicos e computadores, sistema dstream para conversão digital, cabos. Configuração da Ressonância Gradiente Pulsar HP+ com Amplitude máxima para cada eixo 33mT/m, Taxa máxima de giro para cada eixo 120 T/m/s, Desempenho do Gradiente Nova Dual HP, FOV máximo 530mm, FOV mínimo 5mm, Matriz de escaneamento máximo 1024 (2048 opcional), Matriz de recon máximo 1024 (2048 opcional); Transmissor de RF Tipo do amplificador de RF estado sólido, microprocessador controlado, potência de saída 18kw, frequência de saída 63,86 MHz; Recepção de RF totalmente digital; Computador hospedeiro processador Intel Quad Core, frequência 2.8 GHz, Sistema Operacional Windows, memória 32GB, Tamanho do display do console 23 polegadas, Resolução do display 1900x1200; Reconstrutor Processador Intel Quad Core, Frequência 2.8 GHz, Sistema Operacional Windows 64 bit ou superior, Memória 32GB. Consumo de Energia (incluindo crio resfriador do Magneto standby 5,5kw, Pronto para mensuração 9 kw, Média 22kw. Configuração do Magneto F2000 Força do Campo 1.5T, Frequência 63.86 Mhz, Design do Magneto Ultra-Compacto leve, Dimensões do magneto (CxLxA) 1,57 x 1,88 x 2,40, Peso do Magneto com criogênio 2900 kg, Comprimento do magneto 1,50 m, diâmetro do tunel aberto 60cm, Tipo de Shimming Passivo + Ativo Dinâmico, auto blindagem magnética ativa, tipo de criogênio HE líquido, Taxa de vaporização de criogênio 0,03 litros/hr*, intervalo para reposição de criogênio 3 anos, capacidade de recipiente (litros) 1650. Ressonância Magnética Philips Ingenia CX 1.5T DS Registro Anvisa: 10216710217. Condição do produto (magneto recondicionado e demais peças novas)	Philips Medical Systems Ned.BV	PHILIPS	Ingenia CX 1.5T - DS Advance_Magneto	Siemens Healthcare Diagnósticos Ltda. / Avenida Mutinga 3800, bairro Pirituba, São Paulo, SP, 05110-902 / Telefone: 11 3908-3562 / E-mail: ecc.br.team@siemens-healthineers.com / Responsável: Cicero Caetano da Silva Júnior	04/21
u	9018.13.00	MAGNETO COM BOBINA DE GRADIENTE F2000 SUPERCONDUTIVO DE 1.5T UTILIZADO EM SISTEMA DE IMAGEM POR RESSONÂNCIA MAGNÉTICA PHILIPS INGENIA CX 1.5T DS ADVANCE PARA GERAÇÃO DE CAMPO MAGNÉTICO DE 1.5T, SENDO PARTE DO EQUIPAMENTO DE RESSONÂNCIA MAGNÉTICA, que está submetido a baixas temperaturas devido ao Hélio liquefeito, fornecendo campo magnético para produção de imagens em conjunto com os demais componentes do Sistema (mesa do paciente, bobinas, amplificadores de RF rádio frequência) e demais eletrônicos e computadores, sistema dstream para conversão digital. Componente de forma tubular utilizado para produzir um campo eletromagnético, também disposto de um tanque com hélio líquido para resfriamento, destinado a integrar aparelho de eletrodiagnóstico por ressonância magnética. Campo Central Magnético: 1.5 Tesla; Peso (com o tanque de hélio cheio, excluindo componentes do sistema de ressonância magnética. Tipo de magneto e dimensões: Magneto supercondutivo ultracompacto. Blindagem ativa. Intensidade de Campo: 1,5 T. Comprimento (sem carenagem): 1,57 m. Largura: 1,88 m. Altura: 2,40 m. Peso: 2,900 kg. Contenção de campo periférico: 5 G (axial x radial) 3.8 m x 2.4 m, 1 G (axial x radial) 5.2 m x 3.3 m. Criogenia: Tipo Hélio líquido. Capacidade de Vaso: 1.650 litros. Taxa Boil-off: 0,03* litro/hora. Intervalo de refil: 3 anos. Homogeneidade de campo: FOV máximo 53 cm. Shimming ativo e passivo. Volume (cm) de Homogeneidade de campo (V-RMS): 50 x 50 x 45: Típica* (ppm) menor que 0,50 e Garantida (ppm) menor que 0,75. 40 x 40 x 40 Típica* (ppm) menor que 0,20 e Garantida (ppm) menor que 0,3. 30 x 30 x 30 Típica* (ppm) menor que 0,08 e Garantida (ppm) menor que 0,15. 20 x 20 x 20 Típica* (ppm) menor que 0,03 e Garantida (ppm) menor que 0,07. 10 x 10 x 10 Típica* (ppm) menor que 0,01 e Garantida (ppm) menor que 0,02. Estabilidade de longo prazo: Típica* (ppm) menor que 0.1 ppm/hora e Garantida (ppm) menor que 876 ppm/ano.	Philips Medical Systems Ned.BV	PHILIPS	MAGNET F2000 INGENIA CX 1.5T - DS ADVANCE	Siemens Healthcare Diagnósticos Ltda. / Avenida Mutinga 3800, bairro Pirituba, São Paulo, SP, 05110-902 / Telefone: 11 3908-3562 / E-mail: ecc.br.team@siemens-healthineers.com / Responsável: Cicero Caetano da Silva Júnior	04/21
u	9018.13.00	MAGNETO COM BOBINA DE GRADIENTE F2000 SUPERCONDUTIVO DE 3.0T UTILIZADO. Campo Central Magnético: 3.0 Tesla; Peso (com o tanque de hélio cheio, excluindo componentes do sistema de ressonância magnética: 4.500Kg Tipo de magneto e dimensões: Magneto supercondutivo ultracompacto. Blindagem ativa. Intensidade de Campo: 3.0 T, frequência 127.7 MHz. Comprimento (sem carenagem): 1,57 m comprimento x 1,88 m largura x 2,48m altura. Contenção de campo periférico: 5 G (axial x radial) 5.0 m x 3.1m. Criogenia: Sistema de refrigeração com criogenia e taxa de evaporação típica de Hélio de 0,00L/h . Capacidade de Vaso: 2.025 litros . Intervalo de refil: não aplicável. Homogeneidade de campo: FOV, máximo 53 cm. Shimming ativo e passivo. Volume (cm) de Homogeneidade de campo (V-RMS):. 40 x 40 x 40 Típica* (ppm) menor que 0,5. 30 x 30 x 30 Típica* (ppm) menor que 0,12. 20 x 20 x 20 Típica* (ppm) menor que 0,03. 10 x 10 x 10 Típica* (ppm) menor que 0,004.	Philips Medical Systems Ned.BV	PHILIPS	MAGNET F2000 INGENIA CX 3.0T - TESLA		12/21
s	9018.13.00	Equipamento de ressonância magnética, modelo MAGNETOM Prisma 64 canais, de 3T e sistema de gradiente de 80 mT/m, para exames de corpo inteiro, com sistema de RF digital, conforme composição abaixo: 01 Magneto Supercondutivo "Magneto supercondutor" 01 Mesa de Exames Tim Table #P 01 Sistema de comunicação Interfone 01 Gabinete de Separação para refrigeração Separador do sistema 01 Fantoma e 01 CD com pacote de softwares para realização de exames de espectroscopia 'Spectroscopy Package' Conjunto de Bobinas composto de: 01 Bobina de Cabeça e Pescoço Head/Neck 20 01 Bobina de Coluna Spine 32 02 Bobinas de Abdomen Body 18 01 Kit de Bobinas Flexíveis do tamanho grande e pequena Flex Coil Small/Large 4 01 Interface para Bobinas Flexíveis Flex Coil Interface 01 Bobina de mão e punho Hand/Wrist 16 #3T 01 Bobina de pé e tornozelo Foot/Ankle 16 #3T 01 Kit de Bobinas de ombro Shoulder 16 Coil Kit 01 Bobina de joelho Tx/Rx Knee 15 Flare 3T 01 Bobina de cabeça Head/Neck 64 #P,Sk Sistema de processamento de imagens composto de: 01 Estação de trabalho syngo Acquisition Workplace 01 Monitor LCD Monitor 01 Teclado para computador Teclado 01 No Break UPS system Itens de instalação 01 Mesa para estação de trabalho MR Workplace Table 1.2m 01 Gabinete para estação de trabalho MR Workplace Container, 50cm 20 Cabos para instalação Cable 4x70qmm shld/run.mtr. YSLYCY 01 Interruptor de corrente de Fuga Residual Current Operat. Device 160A /30 m A Typ B 02 Itens de Emergência Emergency Off Switch 01 Circuit Breaker Circuit breaker DFL8 B SK 160A 0,03A 500V 60Hz - RESSONANCIA MAGNETICA 3.0TEquipamento de Ressonância Magnética de 3,0 Tesla incluindo bobina dedic ada de cabeça e pescoço de alta resolução, tecnologia de aquisição silen ciosa para otimizar atendimento a pacientes pediátricos, estação de trab alho,inter face de rede padrão Ethernet/Fast Ethernet para comunicação co m redes TCP/IP e sistema de arquivamento digital padrão DICOM 3.	Siemens AG	SIEMENS	MAGNETOM PRISMA		25/19
s	9018.13.00	Equipamento de ressonância magnética, modelo MAGNETOM Prisma 64 canais, de 3T e sistema de gradiente de 80 mT/m, para exames de corpo inteiro, com sistema de RF digital, conforme composição abaixo: 01 Magneto Supercondutivo "Magneto supercondutor"; 01 Mesa de Exames "Tim Table #P"; 01 Sistema de comunicação "Interfone"; 01 Gabinete de Separação para refrigeração "Separador do sistema"; 01 Fantoma e 01 CD com pacote de softwares para realização de exames de espectroscopia "Spectroscopy Package"; - Conjunto de Bobinas composto de: 01 Bobina de Cabeça e Pescoço "Head/Neck" 20"; 01 Bobina de Coluna "Spine 32"; 02 Bobinas de Abdomen "Body 18" 01 Kit de Bobinas Flexíveis do tamanho grande e pequena "Flex Coil Small/Large 4"; 01 Interface para Bobinas Flexíveis "Flex Coil Interface"; 01 Bobina de mão e punho "Hand/Wrist 16 #3T"; 01 Bobina de pé e tornozelo "Foot/Ankle 16 #3T"; 01 Kit de Bobinas de ombro "Shoulder 16 Coil Kit"; 01 Bobina de joelho "Tx/Rx Knee 15 Flare 3T"; 01 Bobina de cabeça "Head/Neck 64 #P,Sk" - Sistema de processamento de imagens composto de: 01 Estação de trabalho "syngo Acquisition Workplace'; 01 Monitor LCD "Monitor"; 01 Teclado para computador "Teclado"; 01 No Break "UPS system" - Itens de instalação: 01 Mesa para estação de trabalho "MR Workplace Table 1.2m" 01 Gabinete para estação de trabalho "MR Workplace Container, 50cm"; 01 Circuit Breaker "Circuit breaker DFL8 B SK 160A 0,03A 500V 60Hz". REGISTRO ANVISA 10345162015	Siemens Healthcare GmbH	SIEMENS	MAGNETOM PRISMA - 64 CANAIS		42/20
s	9018.13.00	Equipamento de ressonância magnética, modelo MAGNETOM SOLA 48 canais, de 1,5T e sistema de gradiente de 45 mT/m, para exames de corpo inteiro, com sistema de RF digital, conforme composição abaixo: 01 Magneto Supercondutivo "Magneto supercondutor" 01 Mesa de Exames Mesa do paciente 01 Sistema de comunicação Interfone 01 Gabinete de Separação para refrigeração Separador do sistema 01 Pacote com acessórios de posicionamento Positioning Aids Shoulder&amp;Ankle 01 Fantoma e 01 CD com pacote de softwares para realização de exames de espectroscopia 'Spectroscopy Package', 01 CD com software para controle a distância do equipamento de ressonância magnética 'Syngo Expert-i', Conjunto de Bobinas composto de: 01 Bobina de Cabeça e Pescoço Head/Neck 20 tiltable with CoilShim 01 Bobina de Coluna BioMatrix Spine 32 with Respiratory Sensors 02 Bobinas de Abdomen BioMatrix Body 18 01 Kit de Bobinas Flexíveis do tamanho grande e pequena Flex Coil Small/Large 4 01 Interface para Bobinas Flexíveis Flex Coil Interface 01 Bobina de mão e punho Hand/Wrist 16 #1.5T 01 Bobina de pé e tornozelo Foot/Ankle 16 #1.5T 01 Bobina de ombro Shoulder Shape 16 01 Bobina de joelho Tx/Rx Knee 18 Sistema de processamento de imagens composto de: 01 Estação de trabalho syngo Acquisition Workplace 01 Monitores LCD Monitor 01 Teclados para computador Teclado 01 No Break UPS system Itens de instalação 01 Mesa para estação de trabalho MR Workplace Table 1.2m 01 Gabinete para estação de trabalho MR Workplace Container, 50cm 20 Cabos para instalação Cable 4x70qmm shld/run.mtr. YSLYCY 01 Interruptor de corrente de Fuga Residual Current Operat. Device 160A /30 m A Typ B 02 Itens de Emergência Emergency Off Switch 01 Circuit Breaker Circuit breaker DFL8 B SK 160A 0,03A 500V 60Hz	Siemens Healthcare GmbH	SIEMENS	MAGNETOM SOLA		24/19
s	9018.13.00	Equipamento de ressonância magnética, modelo MAGNETOM VIDA 32 canais, de 3T e sistema de gradiente de 45 mT/m, para exames de corpo inteiro, com sistema de RF digital, conforme composição abaixo: 01 Magneto Supercondutivo "Magneto supercondutor" 01 Mesa removível Mesa do paciente acoplável 01 sistema de comunicação Interfone 01 Gabinete de Separação para refrigeração Separador do sistema 01 Unidade de Pulsação Periférica Peripheral Pulse Unit 01 Pacote com acessórios de posicionamento Positioning Aids Shoulder&amp;Ankle 01 Fantoma e 01 CD com pacote de softwares para realização de exames de espectroscopia 'Spectroscopy Package', 01 CD com software para controle a distância do equipamento de ressonância magnética 'Syngo Expert-i', Conjunto de Bobinas 01 Bobina de Cabeça e Pescoço Head/Neck 16 01 Bobina de Coluna BioMatrix Spine 24 02 Bobinas de Abdomen BioMatrix Body 12 01 Kit de Bobinas Flexíveis do tamanho grande e pequena Flex Coil Small/Large 4 01 Interface para Bobinas Flexíveis Flex Coil Interface Pag PDF 6, Doc 6 REL[44201-1-15268]_Dados do fornecedor/produto 01 Bobina de ombro Shoulder Shape 16 Pag 01 Bobina de mão e punho Hand/Wrist 16 01 Bobina de pé e tornozelo Foot/Ankle 16 01 Bobina de joelho Tx/Rx Knee 18 #3T 01 Bobina de Cabeça e Pescoço Inclinável Head/Neck 20 tiltable w/CoilShim#3T 01 interface para bobinas tim Tim coil interface Pag PDF 48, Doc 48 REL[44201-1-15268]_Dados do fornecedor/produto 01 bobina de crânio Head 32 Sistema de processamento de imagens composto de: 01 Estação de trabalho syngo Acquisition Workplace 01 Estação de trabalho adicional syngo MR Workplace 02 Monitores LCD Monitor 02 Teclados para computador Teclado 01 No Break UPS system Itens de instalação 01 Mesa para estação de trabalho MR Workplace Table 1.2m 01 Gabinete para estação de trabalho MR Workplace Container, 50cm 20 Cabos para instalação Cable 4x70qmm shld/run.mtr. YSLYCY 01 Interruptor de corrente de Fuga Residual Current Operat. Device 160A /30 m A Typ B 02 Itens de Emergencia Emergency Off Switch 01 Circuit Breaker Circuit breaker DFL8 B SK 160A 0,03A 500V 60Hz -	Siemens Healthcare GmbH	SIEMENS	MAGNETOM VIDA		24/19
u	9018.13.00	BOBINA SENSORA E/OU TRANSMISSORA DE IMPULSOS DE SINAIS ELÉTRICOS DE RADIOFREQUÊNCIA BOBINA QD TORSO SPEEDER MJAB-137A (CLM-96901*H 1) PRÓPRIA PARA APARELHOS DE ELETRODIAGNÓSTICO POR VISUALIZAÇÃO DE RESSONÂNCIA MAGNÉTICA. A BOBINA SERÁ UTILIZADA NO EQUIPAMENTO MRT-1504 (Vantage Titan). APLICACAO: A BOBINA QD TORSO SPEEDER É UMA BOBINA DE QUADRATURA DE TRONCO, COMPATÍVEL COM O RECURSO SPEEDER, É UM PERIFÉRICO UTILIZADO NOS EXAMES DE CORPO E COLUNA ONDE SE POSICIONA O ABDÔMEN DO PACIENTE NO INTERIOR DELA PARA QUE SE POSSA CAPTAR A FREQUÊNCIA EMITIDA PELOS ÁTOMOS DE HIDROGÊNIO DO CORPO ESTUDADO DURANTE O ESCANEAMENTO E TRANSFORMÁ-LA EM IMAGEM.	CANON MEDICAL SYSTEM CORPORATION	CANON MEDICAL	MJAB-137A (CLM-96901*H 1)		37/21
u	9018.13.00	BOBINA SENSORA E/OU TRANSMISSORA DE IMPULSOS DE SINAIS ELÉTRICOS DE RADIOFREQUÊNCIA BOBINA DE 8 CANAIS COM TECNOLOGIA DE AQUISIÇÃO PARALELA (SPEEDER) (BOBINA DE CRANIO) MJAH-167A (CLM-98097*L 1) PRÓPRIA PARA APARELHOS DE ELETRODIAGNÓSTICO POR VISUALIZAÇÃO DE RESSONÂNCIA MAGNÉTICA. A BOBINA SERÁ UTILIZADA NO EQUIPAMENTO MRT-2020 (Vantage Elan). APLICACAO: UTILIZADA NO EQUIPAMENTO DE RESSONANCIA MAGNETICA EM EXAMES DE CRANIO, ONDE SE POSICIONA A CABEÇA DO PACIENTE NO INTERIOR DELA PARA QUE SE POSSA CAPTAR A FREQUÊNCIA EMITIDA PELO CORPO DURANTE O ESCANEAMENTO E TRANSFORMÁ-LA EM IMAGEM.	CANON MEDICAL SYSTEM CORPORATION	CANON MEDICAL	MJAH-167A (CLM-98097*L 1)		38/21
u	9018.13.00	BOBINA SENSORA E/OU TRANSMISSORA DE IMPULSOS DE SINAIS ELETRICOS DE RADIOFREQUENCIA BOBINA DE 8 CANAIS COM TECNOLOGIA DE AQUISICAO PARALELA (SPEEDER) (BOBINA DE CRANIO) MJAH-177A (CLM-98304*H 1), A BOBINA DE CRANIO HEAD COIL DE 8 CANAIS E UM PERIFERICO UTILIZADO NOS EXAMES DE CRANIO ONDE SE POSICIONA A CABECA DO PACIENTE NO INTERIOR DELA PARA QUE SE POSSA CAPTAR A FREQUENCIA EMITIDA PELO CORPO DURANTE O ESCANEAMENTO E TRANSFORMA-LA EM IMAGEM. PROPRIA PARA EQUIPAMENTO DE RESSONANCIA MAGNETICA. A BOBINA SERA UTILIZADA NA RESSONANCIA MAGNETICA MODELO (CONFORME REGISTRO ANVISA MRT-3010 (VANTAGE TITAN 3T). APLICACAO: UTILIZADA NO EQUIPAMENTO DE RESSONANCIA MAGNETICA EM EXAMES DE CRANIO, ONDE SE POSICIONA A CABECA DO PACIENTE NO INTERIOR DELA PARA QUE SE POSSA CAPTAR A FREQUENCIA EMITIDA PELO CORPO DURANTE O ESCANEAMENTO E TRANSFORMA-LA EM IMAGEM.	CANON MEDICAL SYSTEMS CORPORATION	CANON MEDICAL	MJAH-177A (CLM-98304*H 1)		01/22
u	9018.13.00	BOBINA SENSORA E/OU TRANSMISSORA DE IMPULSOS DE SINAIS ELÉTRICOS DE RADIOFREQUÊNCIA, BOBINA CIRCULAR FLEXIVEL MJLC-107F (CLM-97309*B 1) PRÓPRIA PARA APARELHOS DE ELETRODIAGNÓSTICO POR VISUALIZAÇÃO DE RESSONÂNCIA MAGNÉTICA. A BOBINA SERÁ UTILIZADA NO EQUIPAMENTO DE RESSONANCIA MAGNETICA, MODELO EXCELART MRT 1503 XGV (VANTAGE). APLICACAO: A BOBINA SERA UTILIZADA PARA AQUISIÇÃO DE IMAGENS EM EXAMES DE ARTICULAÇÃO TEMPORO-MANDIBULAR E EXAMES DE OUVIDO NO EQUIPAMENTO DE RESSONANCIA MAGNETICA, MODELO EXCELART MRT 1503 XGV (VANTAGE).	CANON MEDICAL SYSTEM CORPORATION	CANON MEDICAL	MJLC-107F (CLM-97309*B 1)		36/21
u	9018.13.00	BOBINA SENSORA E/OU TRANSMISSORA DE IMPULSOS DE SINAIS ELÉTRICOS DE RADIOFREQUÊNCIA, BOBINAS DE JOELHO/PE MJQJ-147A (CLM-97260*G 1) PRÓPRIA PARA APARELHOS DE ELETRODIAGNÓSTICO POR VISUALIZAÇÃO DE RESSONÂNCIA MAGNÉTICA. A BOBINA SERÁ UTILIZADA NO EQUIPAMENTO DE RESSONANCIA MAGNETICA, MODELO EXCELART MRT 1503 XGV (VANTAGE). APLICACAO: A BOBINA É UM PERIFÉRICO UTILIZADO NOS EXAMES DE JOELHO, PÉ E TORNOZELO ONDE SE POSICIONA O MEMBRO DO PACIENTE NO INTERIOR DELA PARA QUE SE POSSA CAPTAR A FREQUÊNCIA EMITIDA PELOS ÁTOMOS DE HIDROGÊNIO DO CORPO ESTUDADO DURANTE O ESCANEAMENTO E TRANSFORMÁ-LA EM IMAGEM.	CANON MEDICAL SYSTEM CORPORATION	CANON MEDICAL	MJQJ-147A (CLM-97260*G 1)		40/21
u	9018.13.00	Módulo eletrônico SBM para interface de conexões elétricas utilizado na mesa do paciente do equipamento de ressonância magnética Ingenia, registro 10216710217. Aplicação: O Módulo eletrônico SBM é uma montagem de placa de circuito impresso que esta fechado em uma caixa blindada e está localizado internamente na mesa do paciente no equipamento médico de ressonância magnética. Ele é conectado por uma série de derivações elétricas / eletrônicas, sendo responsável pela interface de sinais ópticos entre as DDAS e bobinas.	Philips Medical Systems Nederland BV	Philips Medical Systems Nederland BV	PCBA SBM		45/22
u	9018.13.00	AMPLIFICADOR DE CORRENTE DE GRADIENTE PM41-20039*B 1. APLICACAO: AMPLIFICADOR DE CORRENTE DE GRADIENTE PM41-20039*B 1 É PEÇA HOMOLOGADA PARA O EQUIPAMENTO DE RESSONÂNCIA MAGNÉTICA, MEXL-1550 (VANTAGE ORIAN), ELE AMPLIFICA PULSOS DE GRADIENTE QUE GERADOS DIGITALMENTE PELA PLACA RSCE SÃO TRANSMITIDOS PARA A PLACA PSGC1, ONDE SÃO CONVERTIDOS DE SINAL DIGITAL PARA ANALÓGICO. PEÇA PARA O EQUIPAMENTO DE RESSONANCIA MAGNETICA, MRT-1550 (Vantage Orian).	CANON MEDICAL SYSTEMS CORPORATION	CANON MEDICAL	PM41-20039*B 1		25/22
u	9018.13.00	Bobina SINERGIA SPINE ODU de sinergia 1.5T para recepção de sinais do corpo utilizada no equipamento de ressonancia magnética INTERA ACHIEVA - MARCA PHILIPS, registro 10216710141. Aplicação: A bobina é um periférico utilizado em exames de ressonância magnética onde a parte de corpo do paciente a ser examinada é colocada acima do periférico para que possa ocorrer a captação da frequência emitida pelos átomos de hidrogênio do corpo durante o escaneamento e transformá-la em imagem para diagnóstico.	Philips Medical Systems Nederland BV	Philips Medical Systems Nederland BV	SENSE SPINE COIL 1.5T ODU		45/22
s	9018.13.00	O SIGNA Architect 128 canais é o sistema: wide-bore de alta tecnologia que oferece excelente qualidade de imagem e proporciona alta produtividade com 50 cm de campo de visão. Possui um amplo espectro de funcionalidades avançadas, trabalhando muito bem nas diferentes especialidades clínicas. Adicionalmente, a nova tecnologia de bobinas GEM Suite oferece uma experiência confortável no exame de ressonância magnética. Signa Architect possibilita um alto nível de acurácia espacial, especialmente importante para biópsia, por exemplo, e para outras aplicações em MR. A acurácia de um sistema de MR é resultado da homogeneidade do magneto, acurácia do gradiente e software. Signa Architect também possui 3D Gradwarp, uma técnica integrada na reconstrução da imagem que ajuda a reduzir a distorção da imagem compensando as não-linearidades do gradiente em todas as três dimensões. Essa correção é diferente da correção padrão em 2D que é convencionalmente realizada pela incorporação da direção de corte no processamento. Sistema De Imagem Por Ressonância Magnética, modelo Signa Architect composto de: M7079MA - Magneto 3T 128 canais (USA) (DV29), M7006SB - Software Architect XT Option Key, S7505EX - Kit de Pré-Instalação, M7000VA - Kit vibroacústico para regiões não-sísmicas, M7006ZF - Kit de cabos fixos SIGNA Architect A, M7000YS - Configuração A de Coletor de Cabo de Gradiente, M3340GW - Compartimento do Magneto DVw Padrão, M7000PD - Kit almofadas para mesa GEM, M1000MW - Mesa para o console do operador, R32052AC - Pacote de serviços, S7529SX - Pacote de SW AIR X AUTO GRAPHIC PRESCRIPTION, S7529SA - Software - HYPERWORKS, S7529DT - Software - DISCO Trio, S7529SB - Software - DIFFUSION, S7750BF - Pacote de Upgrade Expert para exames de espectroscopia, S7525VJ - Software - CARDIAC ADVANCED, S7529SC - Software - CARDIAC ELITE, S7529SR - Software - oZTEo for Silent Suite, M7009SG - Software - Vessel Wall Imaging, M7009SD - Software Antivirus, M7001SE - Software FOCUS, M7005DB - Software DISCO, M7000JC - Software 3D ASL, M7001SL - Software 3D PROMO, M7001SC - Pacote Silent Neuro, M7001SN - Pacote Silent Neuro MRA, M7005DJ - Software MAGiC 3T, M7000PG - Software IDEAL IQ, M7000EZ - Software FLOW ANALYSIS 4.0, M3090MC - Software SAGE 7, M7079CB - Kit para bobina Air 3TAA - EUA, M7006CD - Bobina de cabeça de 3T 48 canais, M7100SH - Bobina de ombro 3.0T 16 canais, M7001KK - Bobina de mão e punho 3.0T TDI 16 canais, M7001KL - Bobina de Joelho TR 3.0T 18 canais por QED, M7001KM - Bobina de Pé-Tornozelo 3.0T TDI 8 canais, M7000SK - Conjunto de Bobinas Flex GEM Premium (contém Pequena, Média e Grande)., M7005BE - Posicionadores para bobinas flexíveis, E4504FP - Sistema de Energia Contínua Parcial UPS 700 VA 9SX, E4504FN - Cabo de Força para UPS, M81521KA - Estação de Trabalho AW, M80281AA - Hardware - AW workstation monitors, M81521TS - Software - 3D Suite, M80501KP - AW- Teclado português, M81521BS - Software - OncoQuant, M30321BT - Software - BODY View, M30321BX - Software - Brain View, M10501MS - Aplicativo de software - MR Pasting, M30321AJ - Software - MR VesselIQ Xpress, M30321CL - Software - READY View, M30321GG - Software - GenIQ, M81621PV - Software PROView, M81621PX - Software - PROView Opção Automatic Segmentation. Aplicação: para uso nas unidades radiológicas da Rede Sarah de Hospitais na realização de exames de ressonância magnética.	GE Precision Healthcare LLC	GE HEALTHCARE	SIGNA Architect 128 canais		44/21
s	9018.13.00	Sistema de Imagem por Ressonância Magnética, composto de: M7001EM -Kit de rótulos e sinais de alerta - Português Brasil, M3335KD -Kit de teclado em português, M1000MW -Mesa para o console do operador, M3340BZ -Cabo de Alimentação em conformidade com o NBR, M3340GW -Caixa de Padrão de Transporte do Magneto, M7000YS -Configuração A de Coletor de Cabo de Gradiente, M7006ZF -Kit de cabos fixos SIGNA Architect A, M7000VA -Kit vibroacústico para regiões não-sísmicas, S7505EX -Coletânea de pré-instalação, M7008GD -Magneto 3T 96-128 canais (USA) (DV26/27/28), M7006SB -Software Architect XT Option Key, M7008AB -Software AGRx - Brain, S7528MA -Software HyperMAVRIC SL, M7100AG -Software imagem HiperBrand, M7100AF -Software MUSE, M7100DA -Software PROGRES, M7001SE -Software FOCUS, M7005DB -Software DISCO, M7000JC -Software 3D ASL, M7001SL -Software 3D PROMO, M7000PF -Software MAVRIC SL, M7001SC -Pacote Silent Neuro, M7001SN -Pacote Silent Neuro MRA, M7005DJ -Software MAGiC 3T, M7000CB -Software TRICKS, M7000JS -Software INHANCE 2.0, M7000JF -Software 3D Heart, M7000CH -Software Cardiac Tagging, M7005DA -Software MDE Plus, M3340AT -Software Cine IR, M3340AE -Software StarMap Acquisition, M7006AW -Software Flex para sequência FSE Cube, M7000CW -Software FiberTrak, M3340AG -Software SWAN, M7000PG -Software IDEAL IQ, M7000EJ -Software CARTIGRAM, M7000EZ -Software FLOW ANALYSIS 4.0, M7006AC -Software CardioMap, M7006AE -Software MAGiC DWI, M7006AF -Software HyperSense, M7006AG -Software HyperCube, M7006AM -Software ViosWorks 3D, M7006AB -Software ViosWorks 4D, S7527XT -Pacote de atualização XT, S7526AB -Pacote de Upgrade NeuroWorks XT, S7750BF -Pacote de Upgrade Expert para exames de espectroscopia, S7526AC -Pacote de Upgrade CardioWorks XT, S7526AD -Pacote de Upgrade VascularWorks XT, S7526AE -Pacote de Upgrade BodyWorks XT, S7526AF -Pacote de Upgrade OrthoWorks XT, S7526AS -Pacote de Upgrade PaedWorks XT, M7100CB -Bobina Anterior AIR 3.0T, M7006CD -Bobina de cabeça de 3T 48 canais, M7006CB -Bobina de ombro de 3T com 16 canais, M7001KK -Bobina de mão e punho 3.0T TDI 16 canais, M7001KL -Bobina de Joelho TR 3.0T 18 canais por QED, M7001KM -Bobina de Pé-Tornozelo 3.0T TDI 8 canais, M7000SK -Conjunto de Bobinas Flex GEM Premium (contém Pequena, Média e Grande), M7005BE -Posicionadores para bobinas flexíveis, E4504FP -Equipamento De Alimentacao Ininterrupta De Energia (Ups) Para Tensao Igual A 700Va E Potencia Igual A 630W Para Uso Medico Hospitalar, E4504FN -Cabo de Força para UPS, M7006SW -Upgrade para software DV26, M7000BT -Mesa de paciente com intellitouch, M7006AE -Software MAGiC DWI, M7006AW -Software Flex para sequência FSE Cube, S7526BD -Licenca Impressa De Software Apresentada Em Folha De Papel, M7005DB -Software DISCO, M7005DG -Software DW Prep, E8800DB -Bobina de Cabeça de 32 canais, M81521KA -Estação de Trabalho AW, M80281AA -Hardware - Monitores estação de trabalho, M81521VQ -Software - Volume Illumination, M81521TS -Software - 3D Suite, M80501KP -AW- Teclado português, M30321BT -Software - BODY View, M30321BX -Software - Brain View, M10501MS -Software - MR PASTING, M30321AJ -Software - MR VesselIQ Xpress, M30321CL -Software - READY View, M30321GG -Software - GenIQ, M81621PV -Software - PROView, M81621PX -Software - PROView Automatic Segmentation Option. Aplicação: para uso nas unidades hospitalres.	GE Precision Healthcare LLC	GE HEALTHCARE	Signa Architect		31/21
u	9018.13.00	MAGNETO COM BOBINA DE GRADIENTE EXCLUSIVO PARA EQUIPAMENTO DE RESSONANCIA AGNETICA DE USO MEDICO HOSPITALAR DESCRIÇÃO TÉCNICA: Magneto supercondutor para uso em sistema radiologico para diagnostico por imagem por Ressonancia Magnetica em ambiente hospitalar. Composto por eceptaculo para Hélio liquido, hélio liquido e bobina com enrolamento de material upercondutor para geração de campo agnetico de 1.5 Tesla e abertura de 60cm. Aplicação: O Magneto compõe parte do equipamento de Ressonancia Magnetica, onde é gerado o campo magnetico necessário para aquisição de imagens radiologicas do paciente. Através a inserção de uma alta corrente eletrica no enrolamento de material supercondutor imerso em Hélio liquido a baixas emperaturas gerase o campo magnetico no Magneto, onde o paciente é iserido por abertura central de 60cm para quisição de imagens para diagnostico em conjuntos com os demais componentes do Sistema (mesa do paciente, obinas, amplificadores de RF radio frequência) e demais eletronicos e computadores. Informações técnicas: Tipo de magneto: Supercondutor Força de campo estático: 1.5T Tamanho com o invólucro: 193cm x 231 cm x235 cm (comprimento x largura x altura) Tipo Cryogen: Hélio Líquido Taxa boil Off (Ebulição): Ebulição zero em condições de funcionamento normal.	GE MEDICAL SYSTEM MAGNET PLANT	GE	SIGNA CREATOR - ATUALIZADO 15	Siemens Healthcare Diagnósticos Ltda. / Avenida Mutinga 3800, bairro Pirituba, São Paulo, SP, 05110-902 / Telefone: 11 3908-3562 / E-mail: ecc.br.team@siemens-healthineers.com / Responsável: Cicero Caetano da Silva Júnior	33/19
u	9018.13.00	MAGNETO COM BOBINA DE GRADIENTE EXCLUSIVO PARA EQUIPAMENTO DE RESSONANCIA MAGNETICA DE USO MEDICO HOSPITALAR DESCRIÇÃO TÉCNICA: Magneto supercondutor para uso em sistema radiologico para diagnostico por imagem por Ressonancia Magnetica em ambiente hospitalar. Composto por eceptaculo para Hélio liquido, hélio liquido e bobina com enrolamento de material upercondutor para geração de campo agnetico de 1.5 Tesla e abertura de 60cm. Aplicação: O Magneto compõe parte do equipamento de Ressonancia Magnetica, onde é gerado o campo magnetico necessário para aquisição de imagens radiologicas do paciente. Através a inserção de uma alta corrente eletrica no enrolamento de material supercondutor imerso em Hélio liquido a baixas emperaturas gerase o campo magnetico no Magneto, onde o paciente é iserido por abertura central de 60cm para quisição de imagens para diagnostico em conjuntos com os demais componentes do Sistema (mesa do paciente, obinas, amplificadores de RF radio frequência) e demais eletronicos e computadores. Informações técnicas: Tipo de magneto: Supercondutor Força de campo estático: 1.5T Tamanho com o invólucro: 193cm x 231 cm x235 cm (comprimento x largura x altura) Tipo Cryogen: Hélio Líquido Taxa boil Off (Ebulição): Ebulição zero em condições de funcionamento normal.	GE MEDICAL SYSTEM MAGNET PLANT	GE	SIGNA CREATOR - ATUALIZADO 16	Siemens Healthcare Diagnósticos Ltda. / Avenida Mutinga 3800, bairro Pirituba, São Paulo, SP, 05110-902 / Telefone: 11 3908-3562 / E-mail: ecc.br.team@siemens-healthineers.com / Responsável: Cicero Caetano da Silva Júnior	01/20
u	9018.13.00	MAGNETO COM BOBINA DE GRADIENTE EXCLUSIVO PARA EQUIPAMENTO DE RESSONANCIA MAGNETICA DE USO MEDICO HOSPITALAR DESCRIÇÃO TÉCNICA: Magneto supercondutor para uso em sistema radiologico para diagnostico por imagem por Ressonancia Magnetica em ambiente hospitalar. Composto por eceptaculo para Hélio liquido, hélio liquido e bobina com enrolamento de material upercondutor para geração de campo agnetico de 1.5 Tesla e abertura de 60cm. Aplicação: O Magneto compõe parte do equipamento de Ressonancia Magnetica, onde é gerado o campo magnetico necessário para aquisição de imagens radiologicas do paciente. Através a inserção de uma alta corrente eletrica no enrolamento de material supercondutor imerso em Hélio liquido a baixas emperaturas gerase o campo magnetico no Magneto, onde o paciente é iserido por abertura central de 60cm para quisição de imagens para diagnostico em conjuntos com os demais componentes do Sistema (mesa do paciente, obinas, amplificadores de RF radio frequência) e demais eletronicos e computadores. Informações técnicas: Tipo de magneto: Supercondutor Força de campo estático: 1.5T Tamanho com o invólucro: 193cm x 231 cm x235 cm (comprimento x largura x altura) Tipo Cryogen: Hélio Líquido Taxa boil Off (Ebulição): Ebulição zero em condições de funcionamento normal.	GE MEDICAL SYSTEM MAGNET PLANT	GE	SIGNA CREATOR - ATUALIZADO 17	Siemens Healthcare Diagnósticos Ltda. / Avenida Mutinga 3800, bairro Pirituba, São Paulo, SP, 05110-902 / Telefone: 11 3908-3562 / E-mail: ecc.br.team@siemens-healthineers.com / Responsável: Cicero Caetano da Silva Júnior	24/20
u	9018.13.00	MAGNETO COM BOBINA DE GRADIENTE, COM COMPONENTES ESSENCIAIS À SUA CONSERVAÇÃO TERMICA/FUNCIONAMENTO, COMO M1060JW COMPRESSOR, M50002LP BASE DE BORRACHA SINTÉTICA VIBROACUSTICA E M50012HE PEDESTAL TRASEIRO, TODOS DE USO EXCLUSIVO EM EQUIPAMENTO DE RESSONANCIA MAGNETICA, EM EMBALAGEM PROPRIA DE MADEIRA M3340GP DESCRIÇÃO TÉCNICA: Magneto supercondutor para uso em sistema radiologico para diagnostico por imagem por Ressonancia Magnetica em ambiente hospitalar. Composto por receptaculo para Hélio liquido, hélio liquido e bobina com enrolamento de material supercondutor para geração de campo magnetico de 1.5 Tesla e abertura de 60cm. APLICAÇÃO: O Magneto compõe parte do equipamento de Ressonancia Magnetica, onde é gerado o campo magnetico necessário para aquisição de imagens radiologicas do paciente. Através da inserção de uma alta corrente eletrica no enrolamento de material supercondutor imerso em Hélio liquido a baixas temperaturas gera- se o campo magnetico no Magneto, onde o paciente é iserido por abertura central de 60cm para aquisição de imagens para diagnostico em conjuntos com os demais componentes do Sistema (mesa do paciente, bobinas, amplificadores de RF radio frequência) e demais eletronicos e computadores.INFORMAÇÕES TÉCNICAS: Tipo de magneto: Supercondutor Força de campo estático: 1.5T Tamanho com o invólucro: 193cm x 231 cm x235 cm (comprimento x largura x altura) Tipo Cryogen: Hélio Líquido Taxa boil Off (Ebulição): Ebulição zero em condições de funcionamento normal. Acompanha itens essencias ao seu funcionamento e conservação térmica, como compressor, base de borracha sintetica vibroacustica e pedestal traseiro, todos estes sendo exclusivos para equipamento de ressonancia magnetica.	GE MEDICAL SYSTEM MAGNET PLANT	GE	SIGNA CREATOR - ATUALIZADO 18	Siemens Healthcare Diagnósticos Ltda. / Avenida Mutinga 3800, bairro Pirituba, São Paulo, SP, 05110-902 / Telefone: 11 3908-3562 / E-mail: ecc.br.team@siemens-healthineers.com / Responsável: Cicero Caetano da Silva Júnior	26/20
u	9018.13.00	MAGNETO COM BOBINA DE GRADIENTE, COM COMPONENTES ESSENCIAIS À SUA CONSERVAÇÃO TERMICA/FUNCIONAMENTO, COMO M1060JW COMPRESSOR, M50002LP BASE DE BORRACHA SINTÉTICA VIBROACUSTICA E M50012HE PEDESTAL TRASEIRO, TODOS DE USO EXCLUSIVO EM EQUIPAMENTO DE RESSONANCIA MAGNETICA, EM EMBALAGEM PROPRIA DE MADEIRA M3340GP DESCRIÇÃO TÉCNICA: Magneto supercondutor para uso em sistema radiologico para diagnostico por imagem por Ressonancia Magnetica em ambiente hospitalar. Composto por receptaculo para Hélio liquido, hélio liquido e bobina com enrolamento de material supercondutor para geração de campo magnetico de 1.5 Tesla e abertura de 60cm. APLICAÇÃO: O Magneto compõe parte do equipamento de Ressonancia Magnetica, onde é gerado o campo magnetico necessário para aquisição de imagens radiologicas do paciente. Através da inserção de uma alta corrente eletrica no enrolamento de material supercondutor imerso em Hélio liquido a baixas temperaturas gera- se o campo magnetico no Magneto, onde o paciente é iserido por abertura central de 60cm para aquisição de imagens para diagnostico em conjuntos com os demais componentes do Sistema (mesa do paciente, bobinas, amplificadores de RF radio frequência) e demais eletronicos e computadores. INFORMAÇÕES TÉCNICAS: Tipo de magneto: Supercondutor Força de campo estático: 1.5T Tamanho com o invólucro: 193cm x 231 cm x235 cm (comprimento x largura x altura) Tipo Cryogen: Hélio Líquido Taxa boil Off (Ebulição): Ebulição zero em condições de funcionamento normal. Acompanha itens essencias ao seu funcionamento e conservação térmica, como compressor, base de borracha sintetica vibroacustica e pedestal traseiro, todos estes sendo exclusivos para equipamento de ressonancia magnetica.	GE MEDICAL SYSTEM MAGNET PLANT	GE	SIGNA CREATOR - ATUALIZADO 19		02/21
u	9018.13.00	MAGNETO COM BOBINA DE GRADIENTE, COM COMPONENTES ESSENCIAIS À SUA CONSERVAÇÃO TERMICA/FUNCIONAMENTO, COMO M1060JW COMPRESSOR, M50002LP BASE DE BORRACHA SINTÉTICA VIBROACUSTICA E M50012HD PEDESTAL TRASEIRO, TODOS DE USO EXCLUSIVO EM EQUIPAMENTO DE RESSONANCIA MAGNETICA, EM EMBALAGEM PROPRIA DE MADEIRA M3340GP - DESCRIÇÃO TÉCNICA: Magneto supercondutor para uso em sistema radiologico para diagnostico por imagem por Ressonancia Magnetica em ambiente hospitalar. Composto por receptaculo para Hélio liquido, hélio liquido e bobina com enrolamento de material supercondutor para geração de campo magnetico de 1.5 Tesla e abertura de 60cm. APLICAÇÃO: O Magneto compõe parte do equipamento de Ressonancia Magnetica, onde é gerado o campo magnetico necessário para aquisição de imagens radiologicas do paciente. Através da inserção de uma alta corrente eletrica no enrolamento de material supercondutor imerso em Hélio liquido a baixas temperaturas gera- se o campo magnetico no Magneto, onde o paciente é iserido por abertura central de 60cm para aquisição de imagens para diagnostico em conjuntos com os demais componentes do Sistema (mesa do paciente, bobinas, amplificadores de RF radio frequência) e demais eletronicos e computadores. INFORMAÇÕES TÉCNICAS:Tipo de magneto: Supercondutor Força de campo estático: 1.5T Tamanho com o invólucro: 193cm x 231 cm x235 cm (comprimento x largura x altura) Tipo Cryogen: Hélio Líquido Taxa boil Off (Ebulição): Ebulição zero em condições de funcionamento normal. Acompanha itens essencias ao seu funcionamento e conservação térmica, como compressor, base de borracha sintetica vibroacustica e pedestal traseiro, todos estes sendo exclusivos para equipamento de ressonancia magnetica.	GE MEDICAL SYSTEM MAGNET PLANT	GE	SIGNA CREATOR - ATUALIZADO 20	Siemens Healthcare Diagnósticos Ltda. / Avenida Mutinga 3800, bairro Pirituba, São Paulo, SP, 05110-902 / Telefone: 11 3908-3562 / E-mail: ecc.br.team@siemens-healthineers.com / Responsável: Cicero Caetano da Silva Júnior	04/21
u	9018.13.00	MAGNETO COM BOBINA DE GRADIENTE, COM COMPONENTES ESSENCIAIS À SUA CONSERVAÇÃO TERMICA/FUNCIONAMENTO, COMO M1060JW COMPRESSOR, M50002LP BASE DE BORRACHA SINTÉTICA VIBROACUSTICA E M50012HE PEDESTAL TRASEIRO, TODOS DE USO EXCLUSIVO EM EQUIPAMENTO DE RESSONANCIA MAGNETICA, EM EMBALAGEM PROPRIA DE MADEIRA M3340GP DESCRIÇÃO TÉCNICA: Magneto supercondutor para uso em sistema radiologico para diagnostico por imagem por Ressonancia Magnetica em ambiente hospitalar. Composto por receptaculo para Hélio liquido, hélio liquido e bobina com enrolamento de material supercondutor para geração de campo magnetico de 1.5 Tesla e abertura de 60cm. APLICAÇÃO: O Magneto compõe parte do equipamento de Ressonancia Magnetica, onde é gerado o campo magnetico necessário para aquisição de imagens radiologicas do paciente. Através da inserção de uma alta corrente eletrica no enrolamento de material supercondutor imerso em Hélio liquido a baixas temperaturas gera- se o campo magnetico no Magneto, onde o paciente é iserido por abertura central de 60cm para aquisição de imagens para diagnostico em conjuntos com os demais componentes do Sistema (mesa do paciente, bobinas, amplificadores de RF radio frequência) e demais eletronicos e computadores. INFORMAÇÕES TÉCNICAS: Tipo de magneto: Supercondutor Força de campo estático: 1.5T Tamanho com o invólucro: 193cm x 231 cm x235 cm (comprimento x largura x altura) Tipo Cryogen: Hélio Líquido Taxa boil Off (Ebulição): Ebulição zero em condições de funcionamento normal. Acompanha itens essencias ao seu funcionamento e conservação térmica, como compressor, base de borracha sintetica vibroacustica e pedestal traseiro, todos estes sendo exclusivos para equipamento de ressonancia magnetica.	GE MEDICAL SYSTEM MAGNET PLANT	GE	SIGNA CREATOR - ATUALIZADO 21		48/21
u	9018.13.00	MAGNETO COM BOBINA DE GRADIENTE, COM COMPONENTES ESSENCIAIS À SUACONSERVAÇÃO TERMICA/FUNCIONAMENTO, COMO M1060JW COMPRESSOR, M50002LP BASE DE BORRACHA SINTÉTICA VIBROACUSTICA E M50012HE PEDESTAL TRASEIRO, TODOS DE USO EXCLUSIVO EM EQUIPAMENTO DE RESSONANCIA MAGNETICA, EM EMBALAGEM PROPRIA DE MADEIRA M3340GP. DESCRIÇÃO TÉCNICA: Magneto supercondutor para uso em sistema radiologico para diagnostico por imagem por Ressonancia Magnetica em ambiente hospitalar. Composto por receptaculo para Hélio liquido, hélio liquido e bobina com enrolamento de material supercondutor para geração de campo magnetico de 1.5 Tesla e abertura de 60cm. APLICAÇÃO: O Magneto compõe parte do equipamento de Ressonancia Magnetica, onde é gerado o campo magnetico necessário para aquisição de imagens radiologicas do paciente. Através da inserção de uma alta corrente eletrica no enrolamento de material supercondutor imerso em Hélio liquido a baixas temperaturas gera- se o campo magnetico no Magneto, onde o paciente é iserido por abertura central de 60cm para aquisição de imagens para diagnostico em conjuntos com os demais componentes do Sistema (mesa do paciente, bobinas, amplificadores de RF radio frequência) e demais eletronicos e computadores. INFORMAÇÕES TÉCNICAS: Tipo de magneto: Supercondutor Força de campo estático: 1.5T Tamanho com o invólucro: 193cm x 231 cm x235 cm (comprimento x largura x altura) Tipo Cryogen: Hélio Líquido Taxa boil Off (Ebulição): Ebulição zero em condições de funcionamento normal. Acompanha itens essencias ao seu funcionamento e conservação térmica, como compressor, base de borracha sintetica vibroacustica e pedestal traseiro, todos estes sendo exclusivos para equipamento de ressonancia magnetica.	GE MEDICAL SYSTEM MAGNET PLANT	GE	SIGNA CREATOR - ATUALIZADO 22		18/22
u	9018.13.00	MAGNETO COM BOBINA DE GRADIENTE, COM COMPONENTES ESSENCIAIS À SUA CONSERVAÇÃO TERMICA/FUNCIONAMENTO, COMO M1060JW COMPRESSOR, M50002LP BASE DE BORRACHA SINTÉTICA VIBROACUSTICA E M50012HE PEDESTAL TRASEIRO, TODOS DE USO EXCLUSIVO EM EQUIPAMENTO DE RESSONANCIA MAGNETICA, EM EMBALAGEM PROPRIA DE MADEIRA M3340GP DESCRIÇÃO TÉCNICA: Magneto supercondutor para uso em sistema radiologico para diagnostico por imagem por Ressonancia Magnetica em ambiente hospitalar. Composto por receptaculo para Hélio liquido, hélio liquido e bobina com enrolamento de material supercondutor para geração de campo magnetico de 1.5 Tesla e abertura de 60cm. APLICAÇÃO: O Magneto compõe parte do equipamento de Ressonancia Magnetica, onde é gerado o campo magnetico necessário para aquisição de imagens radiologicas do paciente. Através da inserção de uma alta corrente eletrica no enrolamento de material supercondutor imerso em Hélio liquido a baixas temperaturas gera- se o campo magnetico no Magneto, onde o paciente é iserido por abertura central de 60cm para aquisição de imagens para diagnostico em conjuntos com os demais componentes do Sistema (mesa do paciente, bobinas, amplificadores de RF radio frequência) e demais eletronicos e computadores. INFORMAÇÕES TÉCNICAS: Tipo de magneto: Supercondutor Força de campo estático: 1.5T Tamanho com o invólucro: 193cm x 231 cm x235 cm (comprimento x largura x altura) Tipo Cryogen: Hélio Líquido Taxa boil Off (Ebulição): Ebulição zero em condições de funcionamento normal. Acompanha itens essencias ao seu funcionamento e conservação térmica, como compressor, base de borracha sintetica vibroacustica e pedestal traseiro, todos estes sendo exclusivos para equipamento de ressonancia magnetica.	GE MEDICAL SYSTEM MAGNET PLANT	GE	SIGNA CREATOR - ATUALIZADO 23		43/22
s	9018.13.00	Sistema de Imagem por Ressonância Magnética, modelo Signa Explorer composto de: Magnetos e coberturas para Explorer, Configuração com mesa fixa, Kit de acessórios Facility Water, Cryo Cooler Sumitomo refrigerado a água, 8kW Lytron LCS para gabinetes, 4kW Lytron LCS para gradientes, Líquido Refrigerante, Kit de cabos curtos para sala de exames US, Kit de cabos curtos de gradiente e de aterramento, Kit de Linguagem Português BR, Embalagem Especial 96, Pacote de software NeuroWorks XT, Pacote de software Spectro, Pacote de software VascularWorks XT, Pacote de software BodyWorks XT, Pacote de software OrthoWorks XT, Pacote de software BreastWorks, Pacote de software PaedWorks XT, Software DISCO, Software FOCUS, Software BREASE, Software 3D ASL, Software StarMap, Software Análise de Fluxo 4.0 no Console, Bobina de ombro de 3 canais, Bobina de joelho de 8 canais, Bobina de pé/tornozelo de 8 canais, Bobina flexível de 4 canais pequena, Bobina flexível de 4 canais grande, Cintas largas de posicionamento, Cintas estreitas de posicionamento, Kit de almofadas e cintas, UPS 700 VA	GE HEALTHCARE (TIANJIN) COMPANY LIMITED	GE	Signa EXPLORER		45/19
u	9018.13.00	Sistema de Imagem por Ressonância Magnética, modelo Signa Pioneer - Marca GE - Serial Number UA1053A - Ano de Fabricação: 2015 composto de: 1 GABINETE, 1 SUPORTE DE MESA, 1 GABINETE DE RESFRIAMENTO (PIONEER -TJ), 1 CONJUNTO DE BOBINAS FLEX GEM PREMIUM, 1 JOGO DE SUPORTE OPTICO (CD E DVD), 1 JOGO DE COBERTURAS E COLCHONETES, 1 BOBINA DE JOELHO TR 3.0T, 1 MODULO DE INTERCOMUNICACAO, 1 DISPOSITIVO DE MONTAGEM PARA BOBINA, 1 BOBINA DE PE-TORNOZELO 3.0T, 1 UNIDADE DE PROCESSAMENTO DE DADOS, 1 BOBINA MATRIZ, 1 UNIDADE DE PROCESSAMENTO DE DADOS, 1 COLETOR LONGO, 1 PAINEL DE CONEXAO ELETRICA, 1 SORTIDO COMPOSTO DE MONITOR, 1 SORTIDO COMPOSTO POR FANTOMAS, 1 ALMOFADA PARA MESA, 1 MANUAL IMPRESSO, 1 CAIXA, 1 MODULO DE INTERCOMUNICACAO, 1 TUBO FLEXIVEL, 1 LICENCA DE SOFTWARE, 1 POSICIONADOR PARA BOBINA, 1 JOGO DE FANTOMAS, 1 SORTIDO CONTENDO BOMBA MANUAL, 1 LICENCA DE SOFTWARE (3D ASL), 1 CABO, 1 SORTIDO COMPOSTO POR TAMPAS, 1 SUPORTE OPTICO (CD-ROM), 1 JOGO DE ACESSORIOS, 1 LICENCA IMPRESSA, 1 LICENCA IMPRESSA, 1 SUPORTE OPTICO (CD-ROM), 1 MANUAL, 1 JOGO DE COLCHONETES, 1 LICENCA IMPRESSA, 1 LICENCA IMPRESSA, 1 LICENCA IMPRESSA, 1 LICENCA IMPRESSA, 1 LICENCAIMPRESSA, 1 CABO, 1 ARMARIO, 1 MOBILIARIO (CARRINHO), 1 SUPORTE DE ESTRUTURA DE CABOS, 1 LICENCA IMPRESSA, 1 LICENCA IMPRESSA, 1 LICENCA IMPRESSA, 1 LICENCA IMPRESSA, 1 LICENCA IMPRESSA, 1 LICENCA IMPRESSA, 1 LICENCA IMPRESSA, 1 LICENCA IMPRESSA, 1APARELHO DE CALIBRE E TESTES, 1 ASSENTO (CADEIRA), 1 LICENCA IMPRESSA, 1 LICENCA IMPRESSA, 1 LICENCA IMPRESSA, 2 MONITOR, 1 LICENCA IMPRESSA, 1 LICENCA IMPRESSA, 1 LICENCA IMPRESSA, 1 LICENCA IMPRESSA, 1 LICENCA IMPRESSA, 1 LICENCA IMPRESSA, 1LICENCA IMPRESSA, 1 LICENCA IMPRESSA, 1 LICENCA IMPRESSA, 1 LICENCA IMPRESSA, 1 LICENCA IMPRESSA, 1 LICENCA IMPRESSA, 1 SUPORTE OPTICO (DVD), 1 SUPORTE OPTICO (CD), 1 LICENCA IMPRESSA, 1 SORTIDO COMPOSTO POR DOCUMENTO, 1 LICENCA IMPRESSA, 1 LICENCA IMPRESSA, 1 LICENCA IMPRESSA, 1 LICENCA IMPRESSA, 1 LICENCA IMPRESSA, 1 MANGUEIRA DE CRIOGENIA, 1 DISPOSITIVO INFLAVEL DE BORRACHA, 1 MANUAL, 1 DISPOSITIVO INFLAVEL DE BORRACHA, 1 CORREIA COM VELCRO, 1 GABARITOS DE CALIBRACAO, 1 SORTIDO COMPOSTO POR LICENCA DE SOFTWAR, 1 JOGO DE SACOS, 1 LICENCA DE SOFTWARE, 1 LICENCA DE SOFTWARE, 1 LICENCA DE SOFTWARE, 1 SORTIDO COMPOSTO POR ESTRUTURA, 1 LICENCA DE SOFTWARE, 1 LICENCA DE SOFTWARE, 1 LICENCA DE SOFTWARE, 1 LICENCA DE SOFTWARE, 1 DISPOSITIVO DE MONTAGEM PARA BOBINA, 1 JOGO DE SUPORTE OPTICO DE (CD E DVD), 1 LICENCA DE SOFTWARE, 1 JOGO DE CDS E DVDS, 1 LICENCA DE SOFTWARE, 1 LICENCA DE SOFTWARE, 1 LICENCA DE SOFTWARE, 2 CINTO RETO DE VELCRO, 1 SUPORTE OPTICO (CD-ROM), 1 LICENCA DE SOFTWARE, 1 SUPORTE OPTICO (CD-ROM), 1 CINTA LARGA DE POSICIONAMENTO, 1 TECLADO, 1 CINTA ESTREITA DE POSICIONAMENTO, 1 PROTETORES AURICULARES, 24 LIQUIDO PREPARADO PARA DESCONGELAMENTO U, 1 LICENCA DE SOFTWARE, 1 LICENCA DE SOFTWARE, 1 LICENCA DE SOFTWARE, 1 LICENCA DE SOFTWARE, 1 LICENCA DE SOFTWARE, 1 LICENCA DE SOFTWARE, 1 LICENCA DE SOFTWARE, 1 LICENCA DE SOFTWARE e 1 LICENCA DE SOFTWARE. REGISTRO ANVISA.: 80071260358 - VALIDADE.: VIGENTE	GE	GE	Signa Pioneer	Siemens Healthcare Diagnósticos Ltda. / Avenida Mutinga 3800, bairro Pirituba, São Paulo, SP, CEP 05110-902 / Telefone: 11 3908-3562 / 11 94174-8828 / E-mail: cicero.silva@siemens-healthineers.com / Responsável: Cicero Caetano da Silva Júnior	24/19
u	9018.14.10	Módulo Detector utilizado em equipamentos de tomografia por emissão de pósitrons (PET/CT), composto de cristal cintilador, fotomultiplicadores e placas de circuito impresso. A saída de luz do cintilador atinge o fotocátodo no tubo fotomultiplicador (PMT), onde a luz é convertida em elétrons que se propagam em cascata através do tubo e são emitidos como um sinal analógico do ânodo PMT. Posteriormente esse sinal é convertido em sinal digital para o tratamento e formação das imagens por outras partes do equipamento..Converte a radiação emitida pelo paciente em sinal analógico e posteriormente em sinal digital para utilização na formação de imagens funcionais..Esse módulo detetor é formado por 8 blocos de cristais detetores do tipo BGO em uma matriz 2x4 com seus respectivos tubos fotomultiplicadores (PMT) ligados mecanicamente nessa matriz de cristais. Além desses blocos de cristais detetores e tubos fotomultiplicadores, também faz parte do módulo detetor uma placa de circuito impresso com diversos componentes eletrônicos para pré-amplificação dos sinais elétricos oriundos dos cristais e tubos fotomultiplicadores.	GE Precision Healthcare LLC	GE PRECISION HEALTHCARE LLC	2296818-R		26/22
u	9018.19.10	VÍDEORRINOLARINGOSCÓPIO KARL STORZ, NTSC, COM TECNOLOGIA CCD, FLEXÍVEL, DIREÇÃO DE VISÃO = 0°, ÂNGULO DE VISÃO = 85°, DIÂMETRO = 3,7MM, COMPRIMENTO = 30CM, ANGULAÇÃO PARA CIMA/PARA BAIXO: 140°/140°. PARA USO COM IMAGE1, TELECAM SL II, TELECAM DX II, TELE PACK, TELE PACK X, TELE PACK X LED E TELE PACK+.	KARL STORZ SE & Co. KG	KARL STORZ	11101VN		40/21
s	9018.19.10	VIDEOCOLONOSCOPIO ELUXEO LITE, ADULTO ELETRONICO( FULL HD), FLEXIVEL, IMAGEM COM ALTA DEFINIÇÃO. COM CANAL AUXILIAR PARA IRRIGAÇÃO DIRETA,(WATER JET) - CAMPO DE VISÃO 170º, FAIXA DE OBSERVAÇAO 2-100MM, CAPACIDADE DE FLEXÃO ACIMA 210º ABAIXO 90º DIREITA 100º ESQUERADA 100º DIAMETRO FINAL DISTAL 9,2MM; DIAM. DO TUBO DE INSERÇÃO 9,3MM, DIAM. DO CANAL DE TRABALHO 2,8MM, COMPR, DE TRABALHO 1,100MM, COMPR. TOTAL 1,400MM.	FUJIFILM CORPORATION	FUJIFILM	ELUXEO LITE EC-720RL		06/22
s	9018.19.10	SISTEMA INTEGRADO DE PROCESSADOR DE IMAGENS ENDOSCOPICAS DIGITAL, E FONTE DE LUZ, COM ALTA DEFINIÇÃO, Bloco Fonte de Luz: Fonte de iluminação com: tecnologia multi-luz com por 3 LEDs de alta intensidade e independentes. Possui 4 modos de iluminação: luz branca com intensidade de luz superior a lâmpada xênon de 300W, BLI, BLI BRT e LCI; tempo de vida útil do módulo de LEDs estimado em 6 anos; tecnologia livre de contatos elétricos; filtro de ar para o sistema de resfriamento da fonte de luz. Bloco processador de imagem: sistema FULL HD (1080p), compatível com a nova geração de endoscópios de alta performance FUJIFILM, com saídas de vídeo DVI, RGB, S-VIDEO, VIDEO SIMPLES; cromoscopia digital; conexão de rede para envio de imagens por site FTP ou DICOM, HD interno de 4 GB; conexão USB para dispositivos de armazenagem externo; e interface para sistema de inteligência artificial FUJIFILM (CADEYE).	FUJIFILM CORPORATION	FUJIFILM	ELUXEO LITE-EP-6000		06/22
s	9018.19.80	Monitor de Pacientes, Multiparametros, Modelo BeneVision N1 Patient monitor, Mindray, para uso em sistemas de anestesia cirúrgicas em salas operatórias. Possibilita o atendimento total de requisitos clínicos para monitoração de sinais vitais, alta complexidade e anestesia. Fornece tendências gráficas e tabulares de longa duração. Monitoração não invasiva básica até a multiparamétrica, cobrindo todos os requisitos médicos, incluindo análise de gases, débito cardíaco não invasivo e índice de sedação anestésica. O monitor armazena tendências gráficas e tendências numéricas de até 120 horas para todos os parâmetros. Compostos por: 01 Conector de ECG; 01 Conector de SpO2; 01 Conector de PNI; 02 Canais de temperatura; 02 Canais de PI (através de conector Y) Modulo Wi-fi integrado. Aplicação: utilizado nas unidades cirúrgicas.	Shenzhen Mindray Bio Medical Electronics Co., Ltd.	MINDRAY	BENEVISION N1		29/21
s	9018.19.80	MONITOR DE PACIENTES MULTIPARAMETROS , BeneVision N22 Patient monitor, Mindray, para uso em sistemas de anestesia cirúrgicas em salas operatórias. Monitor versátil e facilmente adaptável para atender qualquer aplicação médica e perfil de paciente, aliado a conectividade a uma central de monitoração. Fornece tendências gráficas e tabulares de longa duração. Desde a monitoração não invasiva básica até a multiparamétrica, cobrindo todos os requisitos médicos, incluindo análise de gases, débito cardíaco não invasivo e índice de sedação anestésica, entre outros diversos módulos. O equipamento é dotado de ferramentas diversas para apoio nas decisões clínicas, inclusive para auxílio do procedimento anestésico (BoA Dashboard). Compostos por: 01 Sensor SpO2 tipo clip adulto; 01 Sensor SpO2 tipo Y pediátrico/neonatal; 01 Extensor de SpO2; 01 Extensor(tubo) de PNI; 01 Braçadeira adulto; 01 Braçadeira pediátrico; 01 Sensor de temperatura superficial; 01 Sensor de temperatura esofágico/retal ADU; 01 Sensor de temperatura esofágico/retal PED/NEO; 01 Cabo tronco de ecg 5 vias; 01 Rabicho de ecg 5 vias; 01 adaptador Y (cabo bifurcado) para Pressão Invasiva( 2CANAIS); 01 Modulo TNM + 01 kit de acessórios; 01 Modulo de BIS + 01 kit de acessórios; 01 Modulo de PiCCO+ 01 kit de acessórios; 01 Suporte para fixação do Monitor ao aparelho de anestesia; 01 Suporte para fixação do Rack de módulos ao aparelho de anestesia; "01 Rack de módulos + 01 cabos de dados; Monitor de Pacientes, modelo BeneVision N22. Aplicação: utilizado nas unidades cirúrgicas.	Shenzhen Mindray Bio Medical Electronics Co., Ltd.	MINDRAY	BENEVISION N22		29/21
s	9018.19.80	MONITOR DE SINAIS VITAIS EFFICIA, CONFIGURADO COM KIT DE ACESSÓRIOS ADULTOS (A01) E OXIMETRIA DE PULSO (B01), DOIS CANAIS DE PRESSÃO INVASIVA (B10), INTERFACE ADT DO MONITOR COM IBE (C21), ACOMPANHA: CABO ECG 5 EFFICIA GRABBER IEC; CABO TRONCO DE ECG EFFICIA 3/5; SONDA ADERENTE PARA SUPERFICIE DA PELE; TRANSDUTOR DE TEMPERATURA; SENSOR SPO2 CLIPE ADULTO PARA EFFICIA; TUBO PRESSÃO SANGUINEA PNI; MANGUITO PEDIATRICO REUTILIZAVEL.	PHILIPS GOLDWAY(SHENZEN) INDUSTRIAL, INC	PHILPS	CM100		13/22
s	9018.19.80	Sistema Integrado de Orientacao de Precisao com todos os acessorios necessarios ao seu funcionamento. O Sistema Core Integrado oferece um conjunto completo de ferramentas de analise de imagem e fisiologia incluindo, avaliacao de lesao FFR, modo iFR, iFR Scout, IVUS digital, IVUS rotacional de alta resolucao, avaliacao de insercao de stent ChromaFlo, classificacao de tecido automatica VH IVUS - Imageamento Ultrassonico Intravascular Coronario	PHILIPS / VOLCANO	VOLCANO	CORE s5i		44/19
s	9018.19.80	SISTEMA COMPLETO DE NAVEGAÇÃO CIRÚRGICA (NEURONAVEGADOR) - ESTAÇÃO DE NAVEGAÇÃO - COMPOSTO POR PEDESTAL DE MONITOR PARA CURVE DUAL, PEDESTAL DE CÂMERA PARA CURVE DUAL, UNIDADE DE RASTREAMENTO . CÓDIGOS 19901A - 10982. APLICAÇÃO: O SISTEMA CURVE É UMA PLATAFORMA DE NAVEGAÇÃO USADA PARA CIRURGIAS GUIADAS POR IMAGENS. SERA UTILIZADO EM CIRURGIAS NOS HOSPITAIS DA REDE SARAH DE REABILITAÇÃO BEM COMO TRATA-SE DE UM SISTEMA DE PLANEJAMENTO E NAVEGAÇÃO DE RASTREAMENTO ÓPTICO OPERADO POR TELA SENSÍVEL AO TOQUE, PROJETADO PARA USO PRE E INTRAOPERATÓRIO. REGISTRO ANVISA 80042070026.	BRAINLAB AG	BRAINLAB	CURVE		22/19
s	9018.19.80	MONITOR DE PACIENTES, MULTIPARÂMETROS, TELA DE 10,1" SENSIVEL AO TOQUE, RESOLUÇÃO 1280X800 PONTOS DE CRISTAL LIQUIDO, COM ARMAZENAMENTO DE ATÉ 240 HORAS DE DADOS, POSSUI ALÇA PARA TRANSPORTE, BIVOLT AUTOMATICO, BATERIA COM 4 HORAS DE AUTONOMIA, E NIVEL DE PROTEÇÃO CONTRA INSERÇÃO DANOSA DE AGUA IPX1, CONFIGURAÇÃO BASICA CM ECG, SPO2, E MONITORAÇÃO NPB, ACOMPANHA CABO ECG/RESP 3 E 5 VIAS, SENSOR DE TEMPERATURA SUPERFICIAL REUTILIZAVEL, SENSOR SpO2 ADULTO, PEDIATRICO E NEONATAL COM CABO EXTENSOR, DUAS MANGUEIRA DE PNI, BRAÇADEIRA ADULTO P,M,G, PEDIATRICO E NEO, VABO DE FORÇA, BATERIA, SUPORTE DE PAREDE,	PHILIPS GOLDWAY(SHENZEN) INDUSTRIAL, INC	PHILPS	EFFICIA CM100		10/22
u	9018.19.80	SISTEMA ENDOSCOPIO ROBÓTICO IS3000 - INTUITIVE SURGICAL.CONSTITUÍDO POR:1 CONSOLE DO CIRURGIÃO SS3000 para realização de procedimentos com equipamento robótico com auxilio de instrumentais endoscópios Intuitive Surgical. O Console do Cirurgião, o Carrinho do Paciente e o Carrinho de Visionamento adaptam-se automaticamente à alimentação de 100 VAC, 120 VAC ou 230 VAC.	INTUITIVE SURGICAL INC	INTUITIVE	IS3000		40/21
u	9018.19.80	SISTEMA ENDOSCÓPICO ROBÓTICO COMPOSTO DE CONSOLE DE COMANDO, CARRO PACIENTE, CARRO DE VÍDEO E INSTRUMENTAIS INERENTES, DESTINADOS A AUXILIAR O CONTROLE PRECISO DE INSTRUMENTAIS ENDOSCÓPICOS CIRÚRGICOS , RECONDICIONADO DE FABRICA, IDÊNTICO AO PRODUTO NOVO - IS4200 DA VINCI® X SYSTEM W/ SINGLE CONSOLE SISTEMA CIRÚRGICO ROBÓTICO DA VINCI - INTUITIVE SURGICAL. NÚMERO DE SÉRIE: SL0650. REGISTRO ANVISA: 81166920001 - VENCIMENTO DO REGISTRO 23/01/2027 CONSTITUÍDO POR: ITENS RECONDICIONADOS (REFURBISHED ITEMS): 1X PS4200 - CARRINHO DO PACIENTE PARA USO COM O SISTEMA CIRÚRGICOROBÓTICO DA VINCI - INTUITIVE SURGICAL, MODELO IS4200 DATA DE FABRICAÇÃO: 23/07/2008 - DATA DE RECONDICIONAMENTO:28/02/2020 1 X SS4000 - CONSOLE DO CIRURGIÃO PARA USO COM O SISTEMA CIRÚRGICO ROBÓTICO DA VINCI - INTUITIVE SURGICAL, MODELOS IS4000 E IS4200.DATA DE FABRICAÇÃO: 11/05/2012- DATA DE RECONDICIONAMENTO:24/03/2020 1 X VS4000 - CARRINHO DE VISÃO PARA USO COM O SISTEMA CIRÚRGICO ROBÓTICO DA VINCI - INTUITIVE SURGICAL, MODELOS IS4000 E IS4200. DATA DE FABRICAÇÃO: 14/05/2012- DATA DE RECONDICIONAMENTO:17/03/2020 1 x 381201 - Da Vinci Kit inicial, constituído por: 1 x 470006 -T - Condutor de Agulha Grande, de 8 mm, 30 usos, para uso em treinamento do Sistema Cirúrgico Robótico da Vinci - Intuitive Surgical 1 x 470093-T - Pinça de apreensão ProGrasp , 30 usos, para uso em treinamento do Sistema Cirúrgico Robótico da Vinci - Intuitive Surgical 1 x 470172-T - Pinça Bipolar Maryland, 30 usos, para uso em treinamento do Sistema Cirúrgico Robóco da Vinci - Intuive Surgical 1 x 470179-T - Tesoura Curva Monopolar , 30 usos, para uso em treinamento do Sistema Cirúrgico Robótico da Vinci - Intuitive Surgical. 1 x 470347-T - Pinça de apreensão Fenestrado com a Ponta para Cima, 30 usos, para uso em treinamento do Sistema Cirúrgico Robótico da Vinci - Intuitive Surgical 1 x 470309-T - Condutor de Agulha Mega SutureCut, 30 usos, para uso em treinamento do Sistema Cirúrgico Robótico da Vinci - Intuitive Surgical. 1 x 381283 - Kit inicial da Base de Acessórios - Sistema X. Constituído por 3 x 342562 - Introdutor de instrumentos para uso com o Sistema Cirúrgico Robótico da Vinci - Intuitive Surgical 1 x 371716 - Cabo de avação de energia, Covidien, Force Triad, para uso com o Sistema Cirúrgico Robóco da Vinci - Intuive Surgical 1 x 400180 - Acessório de cobertura de ponta do 470179, para uso com o Sistema Cirúrgico Robóco da Vinci - Intuive Surgical 4 x 470002 - Cânula Padrão de 8 mm, comprimento 100 mm, para uso com o Sistema Cirúrgico Robóco da Vinci - Intuive Surgical 1 x 470008 - Obturador Rombo, de 8 mm, para uso com o Sistema Cirúrgico Robóco da Vinci - Intuive Surgical 2 x 470359 - Obturador sem Lâmina, 8mm (ótico), uso único, para uso com o Sistema Cirúrgico Robótico da Vinci - Intuitive Surgical 4 x 470361 - Vedante universal (borracha de vedação), 5mm-8mm 3 x 470383 - Cabo monopolar de ligação (13 ft.), para uso com o Sistema Cirúrgico Robótico da Vinci - Intuitive Surgical 3 x 470384 - Cabo bipolar de ligação (17 ft.), para uso com o Sistema Cirúrgico Robótico da Vinci - Intuitive Surgical 1 x 470397 - Pino de calibração/ medição - para uso com o Sistema Cirúrgico Robótico da Vinci - Intuitive Surgical 2 x 470026 - Endoscópio 3D com câmera, 8 mm, ponta 0° , exclusivo para o Sistema Cirúrgico Robóco da Vinci - Intuive Surgical 2 x 470027 - Endoscópio 3D com câmera, 8 mm, ponta angulada em 30°, exclusivo para o Sistema Cirúrgico Robóco da Vinci - Intuive Surgical 4 x 400490 - Bandeja para esterilização do Endoscópio do Sistema Cirúrgico Robótico da Vinci - Intuitive Surgical 1 x 382110 - Rotulagem de produtos para o BrasiL	INTUITIVE SURGICAL INC	INTUITIVE	IS4200-SS4000; PS4200;VS4000		06/21
u	9018.19.80	TOMOGRAFO DE COERENCIA OPTICA (OCT), APARELHO DE TOMOGRAFIA COMPUTADORIZADA OCT PARA AQUISICAO DE IMAGENS DA PARTE ANTERIOR E POSTERIOR DO OLHOHUMANO, - MODELO IVUE500 ISCAN REFURB, - MARCA OPTOVUE, - INCLUINDO: UNIDADE IVUE 500; MOUSE E TECLADO; CABO DE ALIMENTACAO; MANUAL DO USUARIO; CAM (SOFTWARE OPCIONAL); PROTECAO CONTRA PO; TAMPA DA LENTE; (OPCIONAL); CHAVE DE FENDA E MANUAL DE INSTALACAO, DESMONTADA PARA EFEITO DE TRANSPORTE. - PRODUTO: TOMOGRAFO DE COERENCIA OPTICA. - MODELO DE PRODUTO MEDICO: IVUE500 ISCAN. - NOME TECNICO: TOMOGRAFO DE COERENCIA OPTICA. - REGISTRO NA ANVISA: 80192010055. - CLASSIFICACAO DE RISCO: II - MEDIO RISCO. - VENCIMENTO DO REGISTRO: VIGENTE	OPTOVUE, INC	OPTOVUE	iVue500 iScan Refurb		42/19
u	9018.19.80	EQUIPAMENTO PARA EXAME DE IMAGEM EM ALTA DEFINICAO PARA AVALIACAO DAS GLANDULAS MEIBOMIANAS. EQUIPAMENTO: LIPISCAN DYNAMIC MEIBOMIAN IMAGER - MODELO DMI-1000. EXIGENCIAS DE ENTRADA DE AC 100 240 VAC, 50 60 HZ, 1,5 AMPS @ 100 VAC ENTRADA DE ALIMENTACAO DE LIPISCANTM 12 VDC, 3 AMPS CLASSIFICACAO DE SEGURANCA DO PRODUTO PARTE APLICADA DO TIPO B TEMPERATURA OPERACIONAL 10 C A 40 C TEMPERATURA DE ARMAZENAMENTO 10 C A 40 C TEMPERATURA DE TRANSPORTE 10 C A 40 C LIPISCANTM DYNAMIC MEIBOMIAN IMAGER (DMI) E UM DISPOSITIVO DE IMAGEM OFTALMICO PARA USO POR UM MEDICO EM PACIENTES ADULTOS PARA CAPTURAR, ARQUIVAR, MANIPULAR E ARMAZENAR IMAGENS DIGITAIS DAS GLANDULAS MEIBOMIANAS. LIPISCANTM USA ILUMINACAO PROXIMA AO INFRAVERMELHO (NIR) E UMA CAMERA SENSIVEL A NIR PARA CAPTURAR IMAGENS DAS GLANDULAS MEIBOMIANAS. O TECIDO ENTRE AS GLANDULAS MEIBOMIANAS E A SUPERFICIE DA PALPEBRA E TRANSPARENTE A LUZ NIR AS GLANDULAS REFLETEM COMPRIMENTOS DE ONDA DE NIR, PERMITINDO QUE SE CAPTURE IMAGENS DELAS. AS IMAGENS DAS GLANDULAS PODEM SER VISTAS NO VISOR NA TELA DO COMPUTADOR E EM UM RELATORIO IMPRESSO.	TearScience, Inc.	DMI-1000	LIPISCAN DYNAMIC MEIBOMIAN IMAGER		23/21
s	9018.19.80	ESTIMULADOR MAGNETICO COMPLETO. Descrição: Estimulador magnético de até 20 pps com Coil C-100 - Bobina Circular com controle de intensidade 9016E0582 e Trolley for MagPro Compact &amp; R20 -Carrinho dedicado ao Magpro 9016B0381.	Tonica Elektronik A/S	MAGVENTURE	MAGPRO R20		18/19
u	9018.19.80	Sistemas automatizados de biópsia mamária à vácuo para a coleta de amostras do tecido mamário, para fins de diagnóstico de alterações nas mamas, exame histológico, através de ultrassonografia, estereotaxia ou ressonância magnética, dotado de tela LCD "touchscreen", com capacidade de coletar uma amostra a cada 10s, denominado de módulo de controle reutilizável. Contendo bomba de vácuo, fonte de alimentação de energia, atuadores de válvula, ventoinha de exaustão, interface sensível ao toque do usuário e componentes eletrônicos de controle, com a função de obtenção de amostras de tecido mamário para diagnóstico histológico das patologias mamárias, dimensões 360 mm x 320 mm x 280 mm, potência máxima 840 mW, tensão de alimentação 100-240 V corrente de 5 A, composição, tela LCD, plástico policarbonato e polietileno e componentes eletrônicos.	DEVICOR MEDICAL PRODUCTS INC.	DEVICOR MEDICAL PRODUCTS INC.	MSCM1		24/22
u	9018.19.80	SISTEMA DE MEDICAO, MONITOR DE HEMODINAMICA PULSIOFLEX PC4000 COMPOSTO POR: MONITOR DE DIAGNOSTICO CONCEBIDO PARA REGISTRAR, CALCULAR, EXIBIR E GRAVAR DADOS, MODELO PULSIOFLEX, COD. PC4000 (COD. MAQUET 6882747) / CABO SENSOR PROAQT, COD. PC45810-300 (COD. MAQUET 6882750) / SUPORTE DE MONTAGEM	PULSION Medical Systems SE	GETINGE	PULSIOFLEX PC4000		46/19
s	9018.19.80	Sistema que permite o co-registro das informacoes entre Core Integrado e o angiografo, com todos os acessorios necessarios para o seu funcionamento. Possibilita o completo mapeamento fisiologico por meio de FFR e iFR, mapeamento de imagem intravascular com IVUS, ambos associados a imagem angiografica. Os co-registros de informacoes realizados pelo SyncVision permitem o planejamento das estrategias de intervencao coronaria percutanea (PCI), simplificam o processo de avaliacao das lesoes, suportam a escolha e aplicacao adequada do tratamento, auxiliam na conferencia do resultado a terapia proposta e consequentemente otimiza o processo de trabalho do operador - SOFTWARE PARA PROCESSAMENTO DE IMAGENS MEDICAS	PHILIPS / VOLCANO	VOLCANO	SYNC VISION		44/19
s	9018.19.80	EQUIPAMENTO PLESTIMOGRAFO, PARA TESTES DE FUNÇÃO PUMONAR COMPLETA, CONTROLADOS POR SOFTWARE INTERATIVO CONTENDO OS DIVERSOS EXAMES PARAMETRIZADOS, CONSTRUIDO EM ALUMINIO E VIDRO COM VOLUME DE 1,110L E PORTA COM FECHADURA ELETROMAGNETICA, DOTADOS DE ESPIROMETRO ACOPLADO EM BRAÇO 3D FLEXIVEL,DIFUSOR, SENSOR DE FLUXO ULTRASSONICO DE ALTA PRECISÃO APROVA DE AGUA COM PRECISÃO DE 1% OU 0,1L/S( O QUE FOR MAIOR), PORTA MAGNETICA, MICROFONE, ALTO FALANTE INTEGRADO, CONJUNTO DE FILTROS BACTERIOLOGICOS, CADEIRA AJUSTAVEL PARA ACOMODAÇÃO DE PACIENTES COM CAPACIDADE DE CARGA MAXIMA DE 150KG, SISTEMA DE AEROSSOIS PARA TESTES BRONQUIAL AUTOMATIZADO, INTERFACE USB, PC E PERIFERICOS( MONITOR DE TELA PLANA LCG, TECLADO, MOUSE E IMPRESSORA JATO DE TNTA), CARRINHO DE USO EM CLINICAS, HOSPITAIS E LABORTATORIOS DE DIAGNOSTICOS. EQUIPAMENTO DESTINADO AO ATENDIMENTO MEDICO HOSPITALAR.	VYAIRE MEDICAL BmbH	VYAIRE	VYNTUS BODY		37/21
u	9018.19.90	TELA DE LCD, 6,5" COM MEMBRANA DE CONTROLE PARA USO COM SISTEMA CIRURGICO ROBOTICO DA VINCI INTUITIVE SURGICA.	ADVANTECH	INTUITIVE	187505		10/22
u	9018.19.90	Modulo utilizado para na monitorização de parâmetros respiratórios em conjunto com equipamentos de anestesia ou ventilação pulmonar. - Gases de vias aéreas monitorizados através de tecnologia sidestream (fluxo de amostra lateral) proximal ao paciente; - Capacidade de monitorização das concentrações de oxigênio, gás carbônico e agente anestésico nas vias aéreas do paciente; - Utiliza tecnologias de detecção diferencial de ondas infravermelhas para monitorização das concentrações de CO2 e agentes anestésicos; - Utiliza tecnologia de atração de campo magnético para monitorização das concentrações de O2. Descrição dos componentes internos: MiniTPX - Sensor de Gás, Sensor infravermelho (lâmpada) 2 detectores de termopilha quádrupla , Pré-amplificadores para 8 sinais de termopilha , 2 termistores para temperatura do detector .Fonte de corrente constante para lâmpada EEPROM para dados de calibração de fábrica Multiplexador para sinais analógicos para a CPU . Sensor de oxigênio paramagnético MiniOM Eletroímã com espaço de ar de 0,15 mm. Circuito de alimentação de corrente para ímã. 2 microfones para aquisição de sinal. Pré-amplificadores para microfone. Sinais Termistor para medição de temperatura do ímã. FPGA para temporização e filtragem de sinal. EEPROM para dados de calibração de fábrica. Interface serial digital para CPU. FLUXO DE GÁS DE REFERÊNCIA 30ML / MIN. Placa CPU Cálculos de concentrações de gases anestésicos, Identificação do agente e espirometria. Controle de fluxo de gás de amostra constante, corrente da lâmpada MiniTPX e MiniOM Supervisão e autodiagnóstico para tensões de alimentação, operação do sensor e sistema de amostragem de gáses. Comunicação com o dispositivo host. CPU ATMEL ARM9. 32 Mbyte SDRAM. 8 Mbyte NOR- Flash: Números de série, configuração do módulo, testes aprovados, dados de calibração para fluxo de amostra. Circuitos de alimentação Vcc, Vdd e Vcoil. Saída PWM para o ponto de ajuste da corrente da lâmpada miniTPX, Vlcurr. SAÍDA PWM para o ponto de ajuste da velocidade de rotação da bomba de gás, Vflow 4 saídas digitais para válvulas de atuação. Multiplexadores e conversor A / D de 16 bits para sinais analógicos dos sensores. Medições de pressão para controle e supervisão do sistema de amostragem de gáses Interface de dados RS-485 para comunicação com o host. Unidade de espirometria MiniPVX Sensor de pressão diferencial para PAW. Sensor de sensibilidade para diferencial de pressão e fluxo de gás nas vias respiratórias. Sinais analógicos para a CPU. 2 válvulas para zerar o sensor. Bits de status da válvula para a CPU. EEPROM para dados de calibração de fábrica. Espirometria TECLADO Teclas de função para espirometria IU. Módulo Pneumático Câmara de amortecimento de bomba de gás Velocidade do motor da bomba controlada por Vflow. A rotação da bomba pulsa Fpump para CPU. Válvula de zero. Válvula de Oclusão. Sensor para pressão ambiente. Sensor para pressão de trabalho do sensor de gás. Sensor para fluxo de amostra. Sensor para OM ref. imputar pressão. Bloco pneumático para fluxos de gás corretos para os sensores e pulsos de pressão de amortecimento. Absorvedor de CO2 para gás zero. Tubos de Nafion equalizando a amostra de gás e umidade zero do gás com o ambiente.	Datex-Ohmeda, Inc.	DATEX - Ohmeda Inc	2081373-001-X		34/21
u	9018.19.90	CERD (Aquisição de Dados, Exciter e Receiver Combinados) Receiver.A CERD contem a(s) placa(s) Receptor(es) de Sinal de R.R..O excitador/RECEPTOR (CERD) é uma combinação de Aquisição de Dados, Excitador, Receptor(es) em um módulo VME de largura tripla que ocupa os slots 13, 14 e 15 do chassi ISE. Um canal e versões de quatro canais, 4 receivers, são possíveis no mesmo pacote físico. O módulo CERD consiste em uma placa de circuito digital estendida de 9U com um módulo RF de tamanho semelhante montado nela. A atualização de um para quatro canais é realizada conectando placas RF Recepção de canal único adicionais ao módulo RF. O CERD reune um processamento digital de alta velocidade no domínio da frequência. Assim, a porção de reconstrução FFT de linha pode ser realizada no CERD. O CERD também possui um modo que fornece dados no domínio do tempo para permitir a compatibilidade com o software de reconstrução de imagem atual.	GE Precision Healthcare LLC	GE PRECISION HEALTHCARE LLC	2101901-8-R		22/22
u	9018.19.90	PPBM é um regulador DC/DC, parte do Gabinete de Gradiente SGD. Esse gabinete recebe sinais do processador atraves da placa Tyme por fibras ópticas, que serão amplicadas para enviar os sinais de alta potência para as bobinas de gradiente a fim de gerar imagens..O PPBM é um regulador DC/DC modulado de modo de comutação de pulso (PWM). O módulo funciona como uma fonte de alimentação de alta potência de resposta rápida. Como as tensões de saída necessárias podem mudar rapidamente (até 40 volts por microssegundo), o PPBM também deve ser capaz de responder rápido..O PPBM consiste em oito conversores de buck PWM intercalados. Em cada conversor de dólares a saída de tensão é regulada pelo tempo em que os transistores de potência da série estão ligados. A tensão de saída é linearmente proporcional à tensão de entrada e ao tempo de ligar. Pulso mais longo os comprimentos produzem tensões mais altas que passam para a saída..	GE Precision Healthcare LLC	GE PRECISION HEALTHCARE LLC	2175599-2-R		06/22
u	9018.19.90	Cicuitos de Transmissão e recepção.A CERD (Combined Exciter/Receiver Digital) é um módulo que combina o circuito de excitação e de recepção do sistema de ressonância..O Exciter (Excitador) recebe a programação da sequência desejada, esse gera os sinais de radio frequência a serem amplificados e enviados as atenas de transmissão para a excitação s das moléculas de hidrogênio da parte em estudo. As antenas de recepção captam o efeito dessa excitação e os enviam para as placas de recepção na CERD, que será digitalizada pela Receiver Digital do mesmo módulo e enviado para o processador de reconstrução.	GE Precision Healthcare LLC	GE PRECISION HEALTHCARE LLC	2221400-R		49/21
u	9018.19.90	Módulo amplificador de rádio frequência utilizado em equipamento de ressonância magnética.Dispositivo eletrônico responsável pelo fornecimento de sinal de rádio frequência transmitido para bobinas de recepção em equipamentos de ressonancia magnética.Amplificador de rádio frequência com saídas 16 Kw e 2 Kw de potência.	GE Precision Healthcare LLC	GE PRECISION HEALTHCARE LLC	2224562-2-R		28/21
u	9018.19.90	Módulo Processador de Gradiente (GP).O módulo Processador de Gradiente (GP) é uma interface inteligente entre o Gabinete de Sistemas LX/Excite e o Advanced Control Gradient Driver (ACGD). Todo o hardware ACGD deve ser controlado a partir do GP. O Gabinete de Sistemas (ou equipamento de teste adequado) é necessário para comandar o sistema para preparar e relatar erros. O entendimento entre os módulos eletrônicos de alimentação será feito no GP para garantir que todo o hardware de energia seja desativado se ocorrer uma falha. O GP fornecerá um sinal de acionamento analógico para os Amplificadores de Gradiente de Comutação (SGAs), bem como uma entrada de nível de alimentação para a Fonte do SGA (SGA PS). O GP também amostra vários sinais analógicos nos módulos eletrônicos de energia, e os apresenta ao sistema para detecção e análise de falhas..Os dados do amplificador gradiente são transmitidos do TYME II (LX) ou STIF (Excite) para o GP por 4 cabos de fibra óptica de alta velocidade. Três desses cabos carregam dados de série de 21 bits (X, Y e Z), o quarto carrega um relógio fechado de 10 MHz (CLK). Novos dados de gradiente são deslocados uma vez a cada 4 mseg. Para cada explosão de dados, o GP deve capturar o fluxo de dados serial e verificar se há erros de enquadramento. Esses dados serão então transferidos para os DACs do GP na próxima explosão de dados de 21 bits. Paralelamente às atualizações de dados gradientes, o processador GP deve monitorar o status dos SGAs e responder adequadamente. As condições de falha devem ser tratadas localmente ou comunicadas ao IPG através do link MDS.	GE Precision Healthcare LLC	GE PRECISION HEALTHCARE LLC	2248992-2-R		01/22
u	9018.19.90	Módulo processador eletronico do sistema de gradientes em equipamentos de ressonancia magnética.Processamento dos sinais de gradiente em sistemas de ressonancia magnética.Modulo controlador de gradientes utilizando processador de sinais digitais TMS320C31 com alimentação de 208 vac fornecida pelo proprio gabinete de gradientes.	GE Precision Healthcare LLC	GE PRECISION HEALTHCARE LLC	2248992-4-R		32/21
u	9018.19.90	Módulo de interface controlador de potência.Dispositivo eletrônico de controle utlizado para equalização de potência de saída de amplificadores de rádio frequência utilizados em equipamentos de ressonância magnética.Dispositivo controlador de potência de amplificadores de rádio frequência de 16Kw e 2Kw	GE Precision Healthcare LLC	GE PRECISION HEALTHCARE LLC	2263188-R		28/21
u	9018.19.90	Módulo Amplificador de gradiente SGA utilizado em equipamento de ressonância magnética FINALIDADE: Recebe o sinal digital do pulso de gradiente, converter o sinal para analógico e amplifica para excitar a bobina de gradiente ESPECIFICAÇÃO TÉCNICA: Módulo eletrônico de potência com alimentação de entrada de 208VAC, 700VDC e 100VDC.	GE Medical Systems Information Technologies Critikon de Mexi	GE HEALTHCARE CRITIKON DE MEXICO S DE RL DE CV	2270055-5-R		40/21
u	9018.19.90	Circuitos eletrônicos reponsáveis por funções relacionadas à sequências de gatilho e rotacionais, ou seja, circuitos eletrônicos reponsáveis por funções relacionadas à sequências de gatilho e rotacionais. É um conjunto de duas placas que geram dados digitais necessários para produzir as formas de onde de Radio Frequência e dos Gradientes, necessários para a varredura quer gerarão imagens de um pacientes. É também responsável pela rotação das imagens de plano oblíquo, compensação de correntes parasitas em tempo real, controle da sequência, aplicação dos pulsos dos algorítimos fisiológicos e sua exibição. Usada em Ressonância Magnetica GE (General Electric) Healthcare modelos HDxT e HD.	GE Precision Healthcare LLC	GE PRECISION HEALTHCARE LLC	2280951-R		45/21
u	9018.19.90	Processador de Portal de Aplicação, é uma placa eletrônica que se comunica com o computador principal através de uma rede ethernet, usada, juntamente com outras placar, para controlar e gerar as corretas formas de onda para os amplificadores de RF bem como da demodulação dos sinais provenientes da capitação dos sinais de pacientes em Equipamento de Ressonância Magnetica GE. Utilizado em Equipamento de Ressonancia Magnetica.	GE Precision Healthcare LLC	GE HANGWEI MEDICAL SYSTEMS CO., LTD.	2294300-23-R		19/21
u	9018.19.90	Módulo eletrônico composto de circuitos de proteção dos pré-amplicadores, pré-amplificadores, chave seletora de RF, filtro de rejeição de ruído, e conexão das bobinas que recebem sinais de pacientes em exame em equipamento de Ressonância Magnética da GE. Utilizado em Equipamento de Ressonancia Magnetica	GE Precision Healthcare LLC	GE BE PRIVATE LIMITED	2296093-2-R		19/21
u	9018.19.90	Body Hybrid é um conjunto de proteção e interface da bobina de corpo..Incorpora o circuito de Trasnmissão e recepção para a Bobina de corpo; divisor e combinador híbrido; circuito de proteção de potência refletida.Possui dois modos de operação: Transmissão e Recepção. Possui as seguintes sinais: RF XMIT &amp; T/R bias: entrada e controle; Preamp - saída de recepção; I-Body Coil: saída para bobina de corpo; Q-Body: saída pra Bobina de Corpo; Saída Atenuador para serviços e diagnósticos; Isolation de natureza digitral com limites específicos de proteção.	GE Precision Healthcare LLC	GE PRECISION HEALTHCARE LLC	2302305-R		45/21
u	9018.19.90	Módulo composto de base metálica para fixação em rack e placa de circuito impresso responsável pelo processamento de até 24 blocos de detectores de imagens em equipamento de tomografia por emissão de pósitrons da série Discovery ST e STE. Tem por finalidade capturar o sinal analógico proveniente dos pré-amplificadores no detector de imagens e convertê-lo para sinal digital, qualificá-lo transmití-lo através de comunicação serial para a placa de processamento de coincidências e consequentemente na geração de imagens para diagnósticos. Foi desenvolvida e programada especificamente para esta finalidade e uso nos equipamentos Discovery ST e Discovery STE.Conversão de sinais e transmissão de dados..Placa de processamento de dados ,para uso interno e especifico de Equipamentos Medicos.	GE Precision Healthcare LLC	GE PRECISION HEALTHCARE LLC	2308949-6-R		01/22
u	9018.19.90	Módulo composto de base metálica para fixação em rack e placa de circuito impresso responsável pelo processamento de até 24 blocos de detectores de imagens em equipamento de tomografia por emissão de pósitrons da série Discovery ST e STE. Tem por finalidade capturar o sinal analógico proveniente dos pré-amplificadores no detector de imagens e convertê-lo para sinal digital, qualificá-lo transmití-lo através de comunicação serial para a placa de processamento de coincidências e consequentemente na geração de imagens para diagnósticos. Foi desenvolvida e programada especificamente para esta finalidade e uso nos equipamentos Discovery ST e Discovery STE. Utilizado em Equipamento Tomografia por Emissao de Positrons.	GE Precision Healthcare LLC	GE PRECISION HEALTHCARE LLC	2308949-7-R		19/21
u	9018.19.90	Placa Pré Amplificadora. Amplificar sinal de recepção proveniente da bobina em uso. Oito placas idênticas são acomodadas no pequeno gabinete do conjunto Multicoil, onde distribui as alimentações e seleções.	GE BEL PRIVATE LIMITED	GE BEL PRIVATE LIMITED	2323890-4-R		49/21
u	9018.19.90	Módulo Processador de Gradiente 3 (GP3). GP3 é uma interface inteligente entre o Systems Cabinet, e o os módulos de Gradiente. Os dados dos amplificadores gradientes são transmitidos da placa STIF para o GP3 através de 4 cabos de fibra óptica de alta velocidade. Três destes cabos transportam dados em série de 21 bit (X, Y, e Z), o quarto transporta um relógio de 10 MHz (CLK). Os novos dados de gradiente são deslocados uma vez a cada 4 usec. Para cada pacote de dados, o GP deve capturar o fluxo de dados em série e verificar se existem erros de enquadramento. Esses dados serão então deslocados para os DACs do GP no próximo pacote de dados de 21 bits. Em paralelo com as atualizações de dados de gradiente, o processador do GP controlará o estado dos modulos amplificadores dos gradientes e responderá adequadamente.Modulo fechado com painel frontal com leds indicadores,conectores, bem como painel traseiro com conectores.	GE HANGWEI MEDICAL SYSTEMS CO., LTD.	GE HANGWEI MEDICAL SYSTEMS CO., LTD.	2331400-2-R		37/21
u	9018.19.90	Módulo Amplificador de RF utilizado em equipamento de ressonância magnética FINALIDADE: Geração de pulso de RF para captação por bobina dedicada ESPECIFICAÇÃO TÉCNICA: Módulo eletrônico de geração de rádio frequência com dimensões de 42cm x 66cm x 45cm pesando100 Kg.	GE Precision Healthcare LLC	GE PRECISION HEALTHCARE LLC	2351573-R		20/21
u	9018.19.90	Placa de circuito impresso com componentes eletronicos para controle de funções em equipamentos de ressonancia magnética. Interface com o sistema de geração de pulsos de radio frequencia e fornecimento do sinal de clock para o sistema. Realiza a interface com um barramento de 33 mhz, 3.3 Vdc, com controlado pelo chip altera 32 ip core.	GE HANGWEI MEDICAL SYSTEMS CO., LTD.	GE HANGWEI MEDICAL SYSTEMS CO., LTD.	2358122-2-R		43/21
u	9018.19.90	Interruptor de tranmissão e recepção da bobina de cabeça,.Oferecer passagem do amplificador de RF para a bobina de cabeça e alternando, no momento da recepção, passagem da bobina de cabeça para o circuito de recepção..durante o mode de transmissão, a polarização do diodo PIN, oferece passagem de RF. Durante a Recepção o diodo fica deslgado, ofercendo isolação entre as duas partescicuito que seleciona entre transmissão e recepção.	GE BEL PRIVATE LIMITED	GE BEL PRIVATE LIMITED	2362992-R		45/21
u	9018.19.90	ICN é um Modulo eletrônico, computador, para processamento eletrônico de dados, usado para computação de imagem para Recontrução volumétrica de dados recebido já de forma digital do módulo de recepção, onde os dados foram recebidos através de meios eletrônicos da emissão de RF do paciente a área estudada. Utilizado em Equipamento de Ressonancia Magnetica.	GE HANGWEI MEDICAL SYSTEMS CO., LTD.	GE HANGWEI MEDICAL SYSTEMS CO., LTD.	2366218-3-R		19/21
u	9018.19.90	Modulo de Amplificação de Gradiente. O Amplificador fornece a tensão e corrente para a bobina de gradiente durante a varredura (aquisição de imagens em pacientes). Os HFDs controlam a corrente durante os planos máximos com modulação de largura de impulso (PWM). Utiliza alimentação de entrada de 208VAC, 700VDC e 100VDC de dimensões 43 cm x 63cm x 20cm.	GE Precision Healthcare LLC	GE PRECISION HEALTHCARE LLC	2393906-5-R		31/21
u	9018.19.90	Placa RX64 receptora de sinais digitais utilizada em equipamento de ultrasom Logiq e BT12.Placa RX64 responsável pela recepção de 64 canais digitais de sinais do ultrasom.Placa de circtuito impresso multilayer composta de componentes eletrônicos, microcontroladores e transistores que controla 64 canais de processamento com conexões específicas.	GE Precision Healthcare LLC	GE PRECISION HEALTHCARE LLC	2404906-3-R		45/21
u	9018.19.90	Placa TMST resposnável pelo processamento e controle de sinais de ultrasom, controle de entrada e saída de sinais USB, VGA, Rede RJ45 utilizada em equipamento de ultrasom Logiq E BT12.Placa TMST responsável por todo controle, transmissão e recepção de sinais do ultrasom , fazendo a interface entre a placa de conexão de transdutores e, também, O módulo CPU processador de sinais para a vizualização das imagens de UL no monitor, controle de entrada e saída de sinais USB, VGA, Rede RJ45 utilizada em equipamento de ultrasom Logiq E BT12.Placa de circuito impresso multilayer eletrônico composto de conexões USB, VGA, RJ45 e bateria CR2032 CMOS. Trabalha com tensões DC 3,3Vdc / 1,2Vdc / 1,1Vdc / 2,5Vdc / 1,5Vdc / 1,8Vdc / HV +/-85Vdc / +/-70Vdc.	GE HANGWEI MEDICAL SYSTEMS CO., LTD.	GE HANGWEI MEDICAL SYSTEMS CO., LTD.	2406640-3R-R		40/21
u	9018.19.90	Placa de circuito impresso em fibra de vidro multilayer com componentes eletrônicos SMD e microcontroldores TMST responsável pelo geração, transmissão, recepção e controle dos sinais digitais dos equipamentos de ultrasom portátil modelo Logiq E BT11 FINALIDADE: Placa responsável pela geração, transmissão, recepção e controle de sinais digitais. ESPECIFICAÇÃO TÉCNICA: PLACA MESTRE DE TRANSMISSAO UTILIZADA EM EQUIPAMENTO DE ULTRASSONOGRAFIA PORTÄTIL LOGIQ E BT11	GE HANGWEI MEDICAL SYSTEMS CO., LTD	GE HANGWEI MEDICAL SYSTEMS CO., LTD.	2406640-4-R		33/21
u	9018.19.90	NÚCLEO DE PROCESSAMENTO PARA SISTEMA ROBÓTICO CIRÚRGICO DAVINCI SI 3000. O NÚCLEO DE PROCESSAMENTO É O MODO SUPERVISOR OU EM DESCRIÇÃO TÉCNICA O SISTEMA CONTROLADOR. ELE TAMBÉM PROCESSA OS SINAIS DE VÍDEO DO SISTEMA ROBÓTICO. ELE É AGORA O CENTRO DE PROCESSAMENTO ELETRÔNICO DO SISTEMA DA VINCI SI. ELE TAMBÉM POSSUI O MÓDULO DE ALIMENTAÇÃO DO NÚCLEO DE PROCESSAMENTO É A FONTE DE ALIMENTAÇÃO PRINCIPAL, ELA MONITORA A CORRENTE E A TENSÃO DE TODOS OS COMPONENTES INSTALADOS NO NÚCLEO DE PROCESSAMENTO E TAMBÉM CONTROLA OS SISTEMA DE VENTILAÇÃO DO NÚCLEO. CONTÉM TAMBÉM O CIRCUITO INTERRUPTOR QUE LIGA E DESLIGA O SISTEMA ROBÓTICO E MANTÉM ELE EM MODO DE ECONOMIA DE ENERGIA.	PARAMIT CORPORATION	INTUITIVE	371580		26/22
u	9018.19.90	BRAÇO ROBÓTICO PARA SISTEMA CIRÚRGICO ROBÓTICO DA VINCI - INTUITIVE SURGICAL, MODELOS IS2000 E IS3000.	INTUITIVE SURGICAL INC	INTUITIVE	380894		13/22
u	9018.19.90	BRAÇO ARTICULADO ROBÓTICO PARA USO COM O SISTEMA CIRÚRGICO ROBÓTICO DAVINCI SI, CONSTITUÍDO POR POLÍMEROS E LIGAS DE AÇO, TAMBÉM CONTENDO CABOS DE AÇO E ELÉTRICOS.	INTUITIVE SURGICAL INC	INTUITIVE	380900		18/21
u	9018.19.90	WIDE OPEN DOCK ASSEMBLY - sistema mecânico para doca da mesa em sistemas com magnetos "wide open". Se trata de um módulo mecância onde a mesa do paciente mesa é engatada para realização de exames. Composta de motor para acionamento hidráulico de subida da mesa através de seus pedais; liberação do hicráulico para descida da mesa.	GE Precision Healthcare LLC	GE PRECISION HEALTHCARE LLC	46-271260G4-R		20/21
u	9018.19.90	Bobina (dispotivo elétrico passivo) de Recepção de sinal de Radio Frequência proveniente do paciente em estudo, aplicada principalment e para região Anterior do paciente em exame, podendo ser usado composição com outra bobina, em equipamentos de Ressonância Magnética GE. Utilizado em Equipamento de Ressonancia Magnetica.	GE Healthcare Austria GmbH & Co OG	GE Healthcare Austria GmbH &amp; Co OG	5015199-R		33/21
u	9018.19.90	Módulo Amplificador de RF de 35Kw utilizado em equipamento de ressonância magnética de 3.0T FINALIDADE: Geração de pulso de RF para captação por bobina dedicada ESPECIFICAÇÃO TÉCNICA: Módulo eletrônico de geração de rádio frequência.	GE Precision Healthcare LLC	GE PRECISION HEALTHCARE LLC	5104896-R		20/21
u	9018.19.90	A chave de seleção de 16 canais para Ressonância Hdxt 3T, faz a interface entre as bobinas (antenas) a partir dos conectores de interface da bobina através de um estágio de ganho para 16 receptores de RF..16 Channel Switch - A chave de seleção de 16 canais, faz a interface entre as bobinas (antenas) a partir dos conectores de interface da bobina através de um estágio de ganho para 16 receptores de RF..Os sinais de controle do Switch de 16 canais e a energia DC são fornecidos pelo DCB (Driver Control Board, placa controle de alimentação) e pelo Multi-Coil TR pela Multi Coil Drive Board (MCDB), ambos localizados no Universal System Support Subsystem (USSS). Os sinais de presença (led) da bobina vêm do SRI-3. Os sinais de ativação de transmissão para bobina de corpo e os sinais de presente da bobina são fornecidos a partir das interfaces de bobina de RF através do switch de 16 canais para o SRI-3. As informações de ID (identidade) da bobina também são transmitidas a partir de interfaces de bobina RF através do switch de 16 canais. Os sinais no caminho da recepção passam por um Filtro de Rejeição de Imagem sintonizado na Imagem 3.0T.O filtro funciona com uma impedância de entrada e saída de 50 Ohms e fornece 18dB de rejeição de sinal na frequência de imagem de 132,22MHz..	Wipro GE Healthcare Private Limited	WIPRO GE HEALTHCARE PRIVATE LIMITED	5109645-2-R		07/22
u	9018.19.90	Chave de seleção de 16 canais, faz a interface entre as bobinas (antenas) a partir dos conectores de interface da bobina através de um estágio de ganho para 16 receptores de RF..Caminhos de recepção: 1. LPCA carrinho de baixo perfil integrado à interface à interface (conectores) das bobinas.Este caminho consiste em 8 canais (entradas) de Bobinas (antena) com ou sem pré-amplificadores. Sinais através deste caminho não passam por um filtro de rejeição de imagem. O objetivo do Filtro de Rejeição de Imagem é atenuar essa frequência indesejada. 2. Os módulos de seleção T/R da bobina de crânio ou MNS (Espectroscopia de multinuclear). Este caminho consiste em 8 canais (entradas), 2 Crânio, 1 MNS e 5 Sobressalente. Os sinais por esse caminho não passam por um filtro de rejeição de imagem. 3. Conectores de interface RFcoil A (8 Canais) e B (8 Canais). Os sinais através deste caminho passam por um filtro de rejeição de imagem sintonizado na frequência de imagem 1.5T. O filtro funciona com uma impedância de entrada e saída de 50 Ohms e fornece 20dB de rejeição de sinal na frequência de de 68,86MHz. 4. ESTÁGIO UTNS Gain. O Switch de 16 canais tem um estágio de ganho para acomodar a sonda UTNS (responsável para eliminar ruídos indesejados), que está localizada no sistema pedestal traseiro..Os sinais de controle do Switch de 16 canais e a energia DC são fornecidos pelo DCB (Driver Control Board, placa controle de alimentação) e pelo Multi-Coil TR pela Multi Coil Drive Board (MCDB), ambos localizados no Universal System Support Subsystem (USSS). Os sinais de presença (led) da bobina vêm do SRI-3. Os sinais de ativação de transmissão para bobina de corpo e os sinais de presente da bobina são fornecidos a partir das interfaces de bobina de RF através do switch de 16 canais para o SRI-3. As informações de ID (identidade) da bobina também são transmitidas a partir de interfaces de bobina RF através do switch de 16 canais.	GE BEL PRIVATE LIMITED	GE BEL PRIVATE LIMITED	5109645-R		06/22
u	9018.19.90	Dispositivo elétrico para fornecimento de voltagem e amperagem e monitoramento de circuitos elétricos.Dispositivo para monitoramento de circuitos elétricos e alimentação de outros módulos do equipamento de ressonância magnética.Dispositivo eletrônico com placas de circuito impresso , conectores coaxiais e conectores seriais.	GE Hangwei Medical Systems Co. Ltd.	GE HANGWEI MEDICAL SYSTEMS CO., LTD.	5110612-2-R		37/21
u	9018.19.90	Módulo PAC-2B - Controlador de Aquisição fisiológica com portas de vetores indepedentes. Tem como objetivo adquirir sinais fisiológicos do paciente que serão enviados ao sistema de aquisição de imagem para sincornizá-los evitando artefatos causados por movimentos de batimento cardiácos, batimentos periféricos e respiratóros e mostra-los numa tela do console. Adquire Canais II e III do ECG; Sinais de Pulsos Periféricos; forma de onda respiratório. Esses sinais são enviados para a Placa IPG para serem devidamente processadas, e para janela no monitor do console.	GE HANGWEI MEDICAL SYSTEMS CO., LTD	GE HANGWEI MEDICAL SYSTEMS CO., LTD.	5112668-2-R		19/22
u	9018.19.90	Placa Option Key utilizada em ultrasom Logiq e BT12.Placa responsável pela gravação do número de série do equipamento e senha de opcionais de software..Placa de circuito impresso multilayer composta de capacitores e resistores SMD e memória Micro-EEPROM.	GE HANGWEI MEDICAL SYSTEMS CO., LTD	GE HANGWEI MEDICAL SYSTEMS CO., LTD.	5135447-R		06/22
u	9018.19.90	Amplificador de Alta Fidelidade para o sistema de Gradiente de Ressoanância Magnetica. A descrição -S se refere a equipamentos que receberam atualização do sistema. Gerar para um dos eixos, X ou Y ou Z, da bobina de gradiente, corrente para identificação espacial da regiaão em estudo. (HFA) é um amplificador de tensão de comutação baseado em IGBT. Há três HFA's idênticos separados e uma fonte de alimentação por sistema HFD. O HFA fornece a tensão e a corrente para a bobina de gradiente durante a varredura. As entradas para o HFA são comandos de tensão e corrente da placa do processador de gradiente (GP3). O HFA tem duas saídas flutuantes que são conectadas em série para fornecer a tensão total do driver de gradiente. Além disso, interno ao HFA tem um sensor de corrente, que fornece um sinal de retorno de corrente para o GP3 (Processador do Gradiente).	GE VINGMED UTRASOUND AS	GE VINGMED UTRASOUND AS	5138076-7-R		43/21
u	9018.19.90	Driver module lite - Módulo eletrônica que se comunica com o computador principal para receber suas configurações e informação de estados de erros relacionados a Rádio Frequência e alimentações usadas para geração de imagens no sistema de Ressonância Magnética modelos SVs, gerando sinais para controle das bobinas multicanais, Transmissão/Recepção, desativação dinâmica das bobinas e provê alimentação DC para os pré-amplificadores.	GE HANGWEI MEDICAL SYSTEMS CO., LTD.	GE HANGWEI MEDICAL SYSTEMS CO., LTD.	5138526-2-R		34/21
u	9018.19.90	Módulo eletrônica (Driver Module) que se comunica com o computador principal para receber suas configurações e informação de estados de erros relacionados a Rádio Frequência e alimentações usadas para geração de imagens no sistema de Ressonância Magnética modelos SVs. Utilizado em Equipamento de Ressonancia Magnetica.	GE Precision Healthcare LLC	GE HANGWEI MEDICAL SYSTEMS CO., LTD.	5138526-3-R		19/21
u	9018.19.90	Módulo do driver fornece alimentação de comutação de tansmissão/recepção para o circuito da bobina de cabeça e de corpo do sistema, alimentação de comutação de desativação dinâmico e (quando usado) alimentação de comutação direta da unidade..Controlar atraves de seus sensores e comunicação com o computador central, as alternativas de uso do sistema, comutação dos cirucuitos e controles..O módulo contém uma fonte de alimentação AC-DC que fornece energia para o próprio módulo, a rede CAN (até 32 canais), os pré-amplificadores multicoil e de da bobina de crânio, o Cross-Point Switch e o LPCA (Low Profile Carriage Assembly). O Driver Module Lite se comunica com o Computador host através da COMUNICAÇÃO CAN (Control Area Network) para receber seus dad os de configuração e informar sobre status e erros. O Driver Control Board (DCB), Placa de controle, com sua placa filha CAN Communication Core (CCC) é a inteligência, interface principal e controle do módulo.	GE HANGWEI MEDICAL SYSTEMS CO., LTD	GE HANGWEI MEDICAL SYSTEMS CO., LTD.	5138526-4-R		06/22
u	9018.19.90	Módulo de controle de amplificador de gradiente. Módulo de controle de dados e monitoramento de status dos módulos de gradiente do equipamento de ressonância magnética. Dispositivo eletrônico com placas de circuito impresso, conectores de fibra optica e conectores seriais.	GE Hangwei Medical Systems Co. Ltd.	GE HANGWEI MEDICAL SYSTEMS CO., LTD.	5146875-R		37/21
u	9018.19.90	Gabinete para acomodação de placas da cadeia de recepção de Ressonância DV.O componente, Chassis e plano de fundo, é utilizado na Cadeia de Recepção em sistemas Signa MR com tecnologia de Ressonância Magnética Volumétrica Dinâmica (DVMR). Os trilhos numerados recebem as seguintes placas: 1 RFSB, 2 RFSB , 3 RFSB, 4 RFSB, 5 RFSB, 6 RFSB, 7 RFSB, 8 RFSB, 9 MCDB, 10 MCDB, 11 RFCB, 12 PDB..O chassis (placas laterais, tampas, painéis) é construído em alumínio. As peças do chassi recebem acabamento laminado para inibir a corrosão e garantir a condutividade elétrica. Suas dimensões são: 494,28mm de largura por 607,98mm de altura por 294,97mm de profundidade. Com a montagem dos flanges ao longo de cada lado o deixam com a largura total de 544,07mm	GE Precision Healthcare LLC	GE PRECISION HEALTHCARE LLC	5159474-132-R		38/21
u	9018.19.90	Módulo Amplificador de RF utilizado em equipamento de ressonância magnética FINALIDADE: Geração de pulso de RF para captação por bobina dedicada ESPECIFICAÇÃO TÉCNICA: Módulo eletrônico de geração de rádio frequência com dimensões de 48cm x 68cm pesando 36Kg.	GE Precision Healthcare LLC	GE PRECISION HEALTHCARE LLC	5159855-R		19/21
u	9018.19.90	Modulo de Driver (Driver Module), fornece alimentações e controles para as diferentes bobinas, controlando suas comutações..O módulo de driver fornece polarização de comutação TR de cabeça e corpo do sistema, polarização de comutação de desabilitação dinâmica e (quando usado) polarização de comutação de acionamento direto. Os interruptores na parte superior da unidade permitem que os vários circuitos de detecção e a saída de alta tensão sejam desativados durante manutenções e calibrações. Eles devem estar sempre ativados durante as aquisições de imagens de pacientes..Durante a instalação, e sempre que o hardware for substituído em qualquer um dos circuitos de transmissão, desativação dinâmica ou acionamento direto, o módulo de driver deve ser calibrado. Isso é feito usando uma ferramenta de software. Peso: 22 Kg.	GE HANGWEI MEDICAL SYSTEMS CO., LTD	GE HANGWEI MEDICAL SYSTEMS CO., LTD.	5160446-2-R		12/22
u	9018.19.90	SRI 4 é um componente do sub-sistema de monitoramento.O SRI4 é um componente central do Sub-Sistema monitoramento das condições apropriedades para aquisições de imagens.SRI faz interface com muitos dos outros componentes, incluindo a Placa de Distribuição de Energia para Controle de Movimento (MCPDB), o Painel de Visualização do Operador, Dock da mesa de pacientes, Sensores do Módulo Ressonante, Módulo de marcação para localização da região de interesse no paciente, Interface da Mesa e outros periféricos do Magneto, como temperatura do ambiente e do tunel de exames, bem como os fluxos de ar para o bobina de RF.	GE Precision Healthcare LLC	GE PRECISION HEALTHCARE LLC	5160929-2-R		38/21
u	9018.19.90	Módulo de controle.Módulo composto por placas de circuito impresso para gerenciamento de inrface de status do magneto do equipamento de ressonância magnética.Módulo de controle.	GE Precision Healthcare LLC	GE PRECISION HEALTHCARE LLC	5160929-52-R		47/21
u	9018.19.90	Equipamento de Monitoramento de Energia ou XGD conjunto auxliar. Monitorar funções de Segurança do gabinete PGR, onde estão os módulos de grandiente, PDU, RF, ICN.Monitora o gabinete e o coloca em modo de interrupção caso ocorra algum vazamento do líquido de arrefecimento, falta de ventilação, ou informação de parada de emergência informada pelo PDU.	GE Precision Healthcare LLC	GE PRECISION HEALTHCARE LLC	5161071-R		06/22
u	9018.19.90	Placa de controle GFI2 utilizada em equipamento de ultrasom Vivid E9.Placa de controle geral, geração de pulso, recepção de sinais e processamento dos sinais do ultrasom.Placa de circuito impresso multilayer, composta de componentes eletrônicos, microcontroladores e conexões específicas.	GE VINGMED UTRASOUND AS	GE VINGMED UTRASOUND AS	5161631-3-R		12/22
u	9018.19.90	Placa eletrônica de sinais utilizada em sistemas de ultrassonografia.Interface para formação de imagem de ultrassom.Recebe os sinais analógicos e os converte em linguagem digital para o processamento das imagens de ultrassom.	GE Precision Healthcare LLC	GE PRECISION HEALTHCARE LLC	5161631-R		37/21
u	9018.19.90	O TDM, localizado na sala de exames na lateral do magneto, fornece distribuição de energia DC, clock de 80 MHz e uma saída com sinalização de detecção transitória para até oito módulos de Recepção, com 32 canais cada..A placa do Módulo de Detecção Transitória tem 3 funções: 1) distribuir energia DC para cada módulo RRx; 2) distribuir umrelógio digital para cada módulo RRx e 3) para detectar a ocorrência de eventos de ruídos transitórios (que são externamente detectável com uma antena de laço dedicada) e fornecer sinalização de detecção para cada módulo RRx..- Divisão e distribuição simples de energia DC (sem funções de fornecimento de energia). - Condicionamento e distribuição do sinal do relógio de referência - Linhas de status/controle de e para o primeiro módulo RRx para sinais de diagnóstico e controle. - Detecção de sinais de ruído transitório de entrada da antena de laço TDM e sinalização dos mesmos para cada RRx.	GE Precision Healthcare LLC	GE PRECISION HEALTHCARE LLC	5165957-51-R		38/21
u	9018.19.90	Placa de circuito impresso.Placa de circuito impresso para processamento de sinal relativo a movimentação da maca de posicionamento do paciente durante o exame de reesonância magnética.Placa de circuito impresso.	GE Precision Healthcare LLC	GE PRECISION HEALTHCARE LLC	5176474-51-R		45/21
u	9018.19.90	Painel de Comando da mesa de pacientes com placas de sobreposição com diferentes idiomas, inclusive português.O painel, usado pelo operador, posiciona eletronicamente o paciente, comando os movimentos da mesa, acionamento do laser de posicionamento, iluminação e ventilação de conforto do paciente, retorno à posição inical ou de marcação, comandos de pausa ou parada de varredura..Os comandos do painel são enviados para o módulo SRI que os gerenciará. Esse parte têm disponíveis camadas (folhas de plásticos) para serem colodas no comando com o idioma adequado, incluindo o portugês.	GE Precision Healthcare LLC	GE PRECISION HEALTHCARE LLC	5177062-20-R		45/21
u	9018.19.90	Chassi para placas CAM.Este chassi é chamado de chassi CAM. O chassi contém um midplane 6U cPCI personalizado que é composto de dois Segmentos de barramentos cPCI, um único segmento de barramento personalizado e um sistema de energia comum. Este midplane é chamado de CAM midplane..O chassi tem uma trajetória de fluxo de ar de baixo frontal para cima traseira e utiliza ventiladores/exaustores com velocidade controlada por tensão DC. A energia é distribuída através de uma ou duas fontes de alimentação plugáveis cPCI. Comunicações do controlador e pontos de testes das fontes de energia são fornecidas através de um painel montado no próprio chassis. As dimensões do chassi são nominalmente 437 mm (menos flanges) de largura x 443,7 mm (10U) de altura x 298,5 mm de pronfundidade. Recebe as seguintes placas: NB amplifier interface, MNS detector, NB detector, UPM processor, IRF I/O, STIF.	GE HANGWEI MEDICAL SYSTEMS CO., LTD.	GE HANGWEI MEDICAL SYSTEMS CO., LTD.	5181495-4-R		37/21
u	9018.19.90	Módulo amplificador de gradiente utilizado em equipamento de ressonância magnetica.Dispositivo eletrônico responsável pelo fornecimento de corrente elétrica para as bobinas de gradientes dos equipamentos de ressonância magnética.Módulo de gradiente de 34 mT/m e slew rate de 150T/m/s.	GE HANGWEI MEDICAL SYSTEMS CO., LTD.	GE HANGWEI MEDICAL SYSTEMS CO., LTD.	5184566-2-R		37/21
u	9018.19.90	Módulo Amplificador de gradiente utilizado em equipamento de ressonância magnética FINALIDADE: Amplificação e conversão de corrente elétrica para circulação na bobina de gradiente do equipamento de ressonância magnética ESPECIFICAÇÃO TÉCNICA: Módulo eletrônico de potência com alimentação de entrada de 208VAC, 700VDC e 100VDC de dimensões 43 cm x 63cm x 20cm.	GE Precision Healthcare LLC	GE PRECISION HEALTHCARE LLC	5189221-3-R		20/21
u	9018.19.90	Placa eletrônica de sinais utilizada em sistemas de ultrassonografia.Formação de imagem de Ultrassom.Recebe os sinais analógicos e os converte em linguagem digital para o processamento das imagens de ultrassom.	GE HANGWEI MEDICAL SYSTEMS CO., LTD.	GE HANGWEI MEDICAL SYSTEMS CO., LTD.	5201044-7-R		37/21
u	9018.19.90	Painel de operações superior completo contendo Tela de Toque de LCD com capa plástica, placas de circuito impresso em fibra de vidro com componentes eletrônicos SMD e conexões USB, RS232 utilizado em equipamento de ultrasom Logiq E9. FINALIDADE: Painel responsável por executar comandos e funções determinadas pelo usuário através da tela de toque do equipamento Logiq E9. ESPECIFICAÇÃO TÉCNICA: PAINEL DE OPERAÇÕES SUPERIOR COMPLETO CONTENDO TELA DE TOQUE UTILIZADO EM EQUIPAMENTO DE ULTRASOM MÉDICO HOSPITALAR LOGIQ E9	GE Precision Healthcare LLC	GE PRECISION HEALTHCARE LLC	5207000-63-R		19/21
u	9018.19.90	Painel de operações inferior completo contendo capa plástica, botões, sem trackball, teclado Alfa-numerico e placas de circuito impresso em fibra de vidro com componentes eletrônicos SMD, botões potenciômetros encoder digitais rotativos e deslizantes utilizado em equipamento de ultrasom Logiq E9. FINALIDADE: Painel responsável por executar comandos e funções determinadas pelo usuário do equipamento Logiq E9. ESPECIFICAÇÃO TÉCNICA: PAINEL DE OPERAÇÕES COMPLETO CONTENDO BOTÕES, TRACKBALL (MOUSE), PLACAS E CONEXÕES UTILIZADO EM EQUIPAMENTO DE ULTRASOM MÉDICO HOSPITALAR LOGIQ E9	GE Precision Healthcare LLC	GE PRECISION HEALTHCARE LLC	5207000-72-R		19/21
u	9018.19.90	Painel de operações do usuário, utilizados no equipamento de ultrassom modelo Logiq E9, composto pelo painel de circuito impresso e teclas/botões de comandos utilizados na operação do equipamento de US, incluindo os controles de Ganho TGC (Ganhos de brilho). Inclui a carenagem/tampa de acomodação do item junto ao console do equipamento de Ultrassom. Utilizado em Aparelho de Ultra-Som.	GE Precision Healthcare LLC	GE PRECISION HEALTHCARE LLC	5208000-3-R		20/21
u	9018.19.90	Painel de operações superior R5 completo contendo Tela de Toque de LCD com capa plástica, placas de circuito impresso em fibra de vidro com componentes eletrônicos SMD e conexões USB, RS232 utilizado em equipamento de ultrasom Logiq E9 R5. FINALIDADE: Painel responsável por executar comandos e funções determinadas pelo usuário através da tela de toque do equipamento Logiq E9. ESPECIFICAÇÃO TÉCNICA: PAINEL DE OPERAÇÕES SUPERIOR COMPLETO CONTENDO TELA DE TOQUE UTILIZADO EM EQUIPAMENTO DE ULTRASOM MÉDICO HOSPITALAR LOGIQ E9 R5	GE Precision Healthcare LLC	GE PRECISION HEALTHCARE LLC	5209000-2-R		19/21
u	9018.19.90	Placa de circuito impresso.Placa de circuito impresso para processamento de sinal provido pelas bobinas de recepção de equipamento de ressonância magnética.Placa de circuito impresso.	GE HANGWEI MEDICAL SYSTEMS CO., LTD.	GE HANGWEI MEDICAL SYSTEMS CO., LTD.	5250028-2-R		49/21
u	9018.19.90	Placa Eletrônica usada em Ressonância Magnet GE (General Electric) Healthcare, modelos DVs, com finalidade de controlar os ganho de recepção e encaminhar os dados para o computador de recontrução..	GE Precision Healthcare LLC	GE PRECISION HEALTHCARE LLC	5250080-53-R		21/21
u	9018.19.90	Placa de recepção.A placa de recepção faz parte do chassis RRF. Durante o período de recepção, o sinal passa pela placa UTNS-3 que gera um ganho no sinal, onde ruido (spike noise) é suprimido. O sinal é enviado para a Receiver board, onde é convertido em digital, enviado para o Gigalink no chassis MGD onde será processado..A placa de recepção é responsável por filtrar e uma atenuação programável é aplicada. Ela converte cada canal analógico em dados de 16 digitos numa razãoi de 1Mhz.	GE HANGWEI MEDICAL SYSTEMS CO., LTD	GE HANGWEI MEDICAL SYSTEMS CO., LTD.	5250094-R		07/22
u	9018.19.90	Placa do diodo de proteção da bobina de transmissão e recepção de RF de corpo utilizada em equipamento de ressonância magnética FINALIDADE: Diodo para proteção e acoplamento da bobina de transmissão e recepção de corpo ESPECIFICAÇÃO TÉCNICA: Placa de circuito eletrônico com funções específicas par ao uso.	GE BE PRIVATE LIMITED	GE BE PRIVATE LIMITED	5250104-R		33/21
u	9018.19.90	Placa de controle do circuito de recepção dos sinais provenientes das bobinas com sinais de RF coletados da área em estudo..A FPGA RFSB controla o encaminhamento de sinais, configurando uma série de interruptores na placa e controla o ganho do módulo misturador. Também é responsável pelo bloqueio dos sinais de entrada para os receptores de RF em resposta a um sinal da placa de controle de RF..Possui um comunicação serial; memória; misturador de ganho para 16 canais; leds com os estados do processamento e conectores de sinais de recepção, para sistemas DV (Optima 450) de 1.5T.	GE Precision Healthcare LLC	GE PRECISION HEALTHCARE LLC	5250162-2-R		38/21
u	9018.19.90	Painel de operações completo contendo capa plástica, botões, trackball (mouse embutido), teclado Alfa-numerico e placas de circuito impresso em fibra de vidro com componentes eletrônicos SMD, botões potenciômetros encoder digitais rotativos e deslizantes utilizado em equipamento de ultrassom Logiq P6. FINALIDADE: Painel responsável por executar comandos e funções determinadas pelo usuário do equipamento Logiq P6. ESPECIFICAÇÃO TÉCNICA: PAINEL DE OPERAÇÕES COMPLETO CONTENDO BOTÕES, TRACKBALL (MOUSE), PLACAS E CONEXÕES UTILIZADO EM EQUIPAMENTO DE ULTRASOM MÉDICO HOSPITALAR LOGIQ P6	GE Ultrasound Korea, Ltd	GE ULTRASOUND KOREA, LTD	5252353-R		34/21
u	9018.19.90	Placa de circuito impresso desenvolvida e programada para utilização específica em equipamentos de medicina nuclear GE dos modelos Infinia, Millennium VG e Varicam. Placa composta por circuitos integrados com a finalidade de processar e transmitir os dados provenientes do detector de imagens e realizar a comunicação integrada entre o estator e rotor no equipamento. Utilizado em Sistema Nuclear de Formacao de Imagens.	GE MEDICAL SYSTEMS ISRAEL LTD	GE MEDICAL SYSTEMS ISRAEL LTD	5252414-R		19/21
u	9018.19.90	Placa DRX conversora e processadora de sinais de ultrasom utilizada em equipamento Logiq E9.Placa DRX responsável pela conversão de sinais de ultrasom analógicos em digitais em 64 canais de processamento..Placa de circuito impresso multilayer composta de componentes eletrônicos contendo microcontroladores e transistores contendo 64 canais de processamento e conexões especificas.	GE Precision Healthcare LLC	GE PRECISION HEALTHCARE LLC	5301040-5-R		45/21
u	9018.19.90	Placa responsável pela sintetização das imagens do ultrassom, responsável pela conversão da Transmissão e recepção dos sinais de ECO, gerando a imagem final no cone de área ativa de imagem do Ultrassom. Possui os devivos conectores para ser acoplada na estrutura do Ultrassom, sendo associada ao funionamento com as demais placas do sistema operacional. Placa dedicada para uso nos equipamentos modelo VIVID E9. Utilizado em Aparelho de Ultra-Som.	GE VINGMED UTRASOUND AS	GE VINGMED UTRASOUND AS	5301160-6-R		49/21
u	9018.19.90	Amplificador de radio frequencia.amplificador de pulsos de radio frequencia utilizado em equipamento de ressonancia magnetica de 1,5 T.Potencia maxima de 16kw, amplificador de estado solido com alimentacao de entrada 208 V ac trifasica.	GE Precision Healthcare LLC	GE PRECISION HEALTHCARE LLC	5317905-17-R		39/21
u	9018.19.90	Placa ETX64 utilizada em equipamento de ultrasom Logiq E10.Placa responsável pela transmissão de sinais elétricos em 64 canais para geração do sinal de ultrasom.Placa de circuito impresso multiulayer composta de componentes eletrônicos, transitores e conexões específicas e trabalha com 64 canais de transmissão de sinais.	GE Medical Systems Information Technologies Critikon de Mexi	GE Medical Systems Information Technologies Critikon de Mexi	5321216-5-R		10/22
u	9018.19.90	Módulo Detector utilizado em equipamentos de tomografia por emissão de pósitrons, composto de cristal cintilador, fotomultiplicadores e placas de circuito impresso. A saída de luz do cintilador atinge o fotocátodo no tubo fotomultiplicador (PMT), onde a luz é convertida em elétrons que se propagam em cascata através do tubo e são emitidos como um sinal analógico do ânodo PMT. Posteriormente esse sinal é convertido em sinal digital para o tratamento e formação das imagens por outras partes do equipamento..Converte a radiação emitida pelo paciente em sinal analógico e posteriormente em sinal digital para utilização na formação de imagens funcionais.	GE Precision Healthcare LLC	GE PRECISION HEALTHCARE LLC	5325728-R		39/21
u	9018.19.90	Controlador de Aquisição Fisiológica.Sincronização durante aquisição de imagens com as movimentos expontaneoas do paciente. Esses movimentos se referem a respiração, gating cardíaco, pulsos periféricos. Esses sinais permiitem que o processamento das imagens reconheçam e eliminem artefatos indesejados provados por esses movimentos..Quatro diferentes níveis de energia DC são necessários para que o PAC II funcione corretamente: 12 V, 15 V, -12 V, -15 V, além de suas referências digital (LGND) e analógica (ANGND).	GE Precision Healthcare LLC	GE PRECISION HEALTHCARE LLC	5328962-R		14/22
u	9018.19.90	XGA é um amplificador de alta potência de tensão usada no subsistema XFD, capaz de um performance de 1400V e 30A, através de ativação de IGBTs, para gerar as formas de onda para ativação da bobina de gradiente para geração de imagens de equipamento de Ressonância Magnética da GE de modelos dVs. Utilizado em Equipamento de Ressonancia Magnetica.	GE BE PRIVATE LIMITED	GE BE PRIVATE LIMITED	5330684-102-R		33/21
u	9018.19.90	Módulo Amplificador de gradiente XGD utilizado em equipamento de ressonância magnética FINALIDADE: Amplificação e conversão de corrente elétrica para circulação na bobina de gradiente do equipamento de ressonância magnética ESPECIFICAÇÃO TÉCNICA: Módulo eletrônico de potência com alimentação de entrada de 208VAC, 700VDC e 100VDC de dimensões 43 cm x 63cm x 20cm.	GE HANGWEI MEDICAL SYSTEMS CO., LTD.	GE HANGWEI MEDICAL SYSTEMS CO., LTD.	5330684-2-R		33/21
u	9018.19.90	Módulo de interface SRI-5 e controle dos módulos do magneto, utilizado em equipamento de ressonância magnética FINALIDADE: Realiza a interface entre os comandos de controle da mesa entre o sistema de controle e a mesa de pacientes. Recebe as informações de tempo de exame e posicionamento e envia para o display. ESPECIFICAÇÃO TÉCNICA: Módulo eletrônico com alimentações de 8V, 12V e 24Vdc e dimensões de 79mm x 210mm x 310mm.	GE HANGWEI MEDICAL SYSTEMS CO., LTD	GE HANGWEI MEDICAL SYSTEMS CO., LTD.	5341315-R		33/21
u	9018.19.90	Controlador de aquisição fisiológica.O conjunto PAC-5 (Physiological Acquisition Controller -5) é responsável pela aquisição de vários sinais fisiológicos, viz. ECG II, ECG III, Respiração e Pulso Periférico. Os sinais são adquiridos na forma analógica, processados para filtragem e ganho de ruído. Eles são enviados para a Unidade de Processamento de Sinais, SPU, no chassi MGD..As formas de onda podem ser exibidas nas telas integradas ao magneto ou no painel frontal do conjunto Magnet. O pac-5 fornece as formas de onda da respiração e pulso periférico numa barra de LEDs e forma de onda ECG no indicador de gatilho. O PAC-5 comunica-se com o SPU através de uma interface de fibra óptica de alta velocidade.Esse dispositivo possibilita o sistema sincronizar a aquisição de dados eliminando possíveis interferências provocados por estímulos naturais do paciente.	GE HANGWEI MEDICAL SYSTEMS CO., LTD.	GE HANGWEI MEDICAL SYSTEMS CO., LTD.	5341318-4-R		01/22
u	9018.19.90	Módulo de controle integrado utilizado em equipamento de ressonância magnética FINALIDADE: Gerenciamento de sinais relativos a monitoramento de dados fisiologicos do paciente ESPECIFICAÇÃO TÉCNICA: Módulo eletrônico de circuito impresso com componentes eletrônicos para processamento e controle de dados com dimensão de 340mm x 298mm x 78mm.	GE HANGWEI MEDICAL SYSTEMS CO., LTD	GE HANGWEI MEDICAL SYSTEMS CO., LTD.	5341318-5-R		33/21
u	9018.19.90	Módulo Amplificador de gradiente XGD utilizado em equipamento de ressonância magnética FINALIDADE: Recebe o sinal digital do pulso de gradiente, converter o sinal para analógico e amplifica para excitar a bobina de gradiente ESPECIFICAÇÃO TÉCNICA: Módulo eletrônico de potência com alimentação de entrada de 208VAC, 700VDC e 100VDC.	GE Bel Private Limited	GE BE PRIVATE LIMITED	5341541-2-R		40/21
u	9018.19.90	XFA é um amplificador de alta potência de tensão usada no subsistema XFD, capaz de um performance de 1400V e 30A, através de ativação de IGBTs, para gerar as formas de onda para ativação da bobina de gradiente para geração de imagens de equipamento de Ressonância Magnética da GE fde modelos SVs. Utilizado em Equipamento de Ressonancia Magnetica.	GE Precision Healthcare LLC	GE BE PRIVATE LIMITED	5341541-52-R		17/21
u	9018.19.90	Amplificador de RF para Ressonância Magnetica GE (General Electric) Healthcare, modelos DVs, com campo de 3T. Utiliza sitema de acionamento duplo, com 15KW de potência cada um.	GE Precision Healthcare LLC	GE PRECISION HEALTHCARE LLC	5342542-2-R		21/21
u	9018.19.90	Placa responsável pela sintetização das imagens do ultrassom, responsavel pela conversão da Tranmissão e recepção dos sinais de ECO, gerando a imagem final no cone de área ativa de imagem do Ultrassom, constituida de uma tecnologia de 192 canais. POssui os devivos conectores para ser acoplada na estrutura do Ultrassom, sendo associada ao funionamento com as demais placas do sistema operacional. PLaca dedicada para uso nos equipos modelo VIVID E9. Utilizado em Aparelho de Ultra-Som.	GE Precision Healthcare LLC	GE PRECISION HEALTHCARE LLC	5357234-2-R		19/21
u	9018.19.90	Placa PID responsável pela interface de conexão de transdutores e transmissão e recepção de sinais digitais de ultrasom utilizada em equipamento de ultrasom Logiq S8.Placa PID conectora responsável pela interface de conexão de transdutores e transmissão e recepção de sinais elétricos entre o equipamento e os transdutores do ultrasom utilizada em equipamento de ultrasom Logiq S8.Placa PID de circuito impresso eletrônico multilayer composta de portas de conexões de transdutores específicas, micro relés de comutação e multipexação de sinais analógicos-digitais e chapas metálicas.	GE Precision Healthcare LLC	GE PRECISION HEALTHCARE LLC	5370681-2-R		42/21
u	9018.19.90	Placa responsável pela sintetização e processamento dos sinais de computação na formaçao das imagens dos equipamentos de US. Contempla uma bateria de Litium e uma EEPROM de memória acoplada. Possui os devivos conectores para ser acoplada na estrutura do Ultrassom, sendo associada ao funionamento com as demmias placas do sistema operacional. PLaca dedicada para uso nos equipos modelo VIVID E9. Utilizado em Aparelho de Ultra-Som.	GE Precision Healthcare LLC	GE ULTRASOUND KOREA, LTD	5371196-2-R		19/21
u	9018.19.90	Módulo BEP6.1 Computador completo composto de placa mãe, processador, memória RAM, cabos e conexões internas utilizado em equipamento de ultrasom Logiq E9 R4.Módulo BEP6.1 Computador completo responsável por todo controle e processamento dos dados e sinais do computador e do ultrasom, composto de placa mãe, processador, memória RAM, cabos e conexões internas utilizado em equipamento de ultrasom Logiq E9 R4.Computador composto de placa mãe, processador I5-2400 4 nucleos de 3.1Ghz 8M cache, ventilador (cooler), memória ram DDR3 8Gb, conexões SATA, 15 portas USB, rede RJ45, DVI-D (1600x1200 @60Hz), cabos e conexões internas, fonte DCDC interna operando com tensões +48Vdc / +12Vdc / +5Vdc / +28Vdc / +3,3Vdc.	GE HANGWEI MEDICAL SYSTEMS CO., LTD.	GE HANGWEI MEDICAL SYSTEMS CO., LTD.	5380000-1-R		44/21
u	9018.19.90	Módulo BEP6.2 Computador completo composto de placa mãe, processador, memória RAM, cabos e conexões internas utilizado em equipamento de ultrasom Logiq E9 R6.Módulo BEP6.2 Computador completo responsável por todo controle e processamento dos dados e sinais do computador e do ultrasom, composto de placa mãe, processador, memória RAM, cabos e conexões internas utilizado em equipamento de ultrasom Logiq E9 R6.Computador composto de placa mãe, processador I5-2400 4 nucleos de 3.1Ghz 8M cache, ventilador (cooler), memória ram DDR3 8Gb, conexões SATA, 15 portas USB, rede RJ45, DVI-D (1600x1200 @60Hz), cabos e conexões internas, fonte DCDC interna operando com tensões +48Vdc / +12Vdc / +5Vdc / +28Vdc / +3,3Vdc.	GE HANGWEI MEDICAL SYSTEMS CO., LTD.	GE HANGWEI MEDICAL SYSTEMS CO., LTD.	5380000-2-R		42/21
u	9018.19.90	Unidade interruptora Dupla de Transmissão e Recepção.O objetivo dos Switches TR é conectar e desconectar as várias vias RF no conjunto em sincronia com a sequência de aquisição de Ressonância Magnética.Durante a transmissão, os TRSWs conectam a energia de transmissão do Amplificador RF para os canais da bobina de corpo, ao mesmo tempo em que isolam as conexões do pré-amplificador da mesma via de alimentação de RF. Durante o recebimento, os sinais de RF recebidos da bobina de corpo são conectados aos pré-amplificadores, enquanto os circuitos de recebimento são isolados da cadeia de transmissão.	GE BEL PRIVATE LIMITED	GE BEL PRIVATE LIMITED	5384700-2-R		19/22
u	9018.19.90	Placa mãe controladora de movimentos utilizada em aparelho de medicina nuclear. Placa controladora responsavel pela comunicação entre todos os movimentos do aparelho de medicina nuclear.	GE MEDICAL SYSTEMS ISRAEL LTD	GE PRECISION HEALTHCARE LLC	5391288-R		35/21
u	9018.19.90	Placa eletrônica de sinais Modelo MRX utilizada em sistemas de ultrassonografia.Formação de imagem de ultrassom.Recebe os sinais analógicos e os converte em linguagem digital para o processamento das imagens de ultrassom.	GE Precision Healthcare LLC	GE PRECISION HEALTHCARE LLC	5393908-4-R		39/21
u	9018.19.90	Módulo placa de ECG/Respiratória para Vivid S6/S6.Placa responsável pela aquisição de sinais elétricos de eletrocardiograma do coração, respiração e ECG externo..Placa d circuito impresso multilayer composta de componentes eletrônicos e que trabalha com alimentação e transmissão de sinais pela USB.	GE MEDICAL SYSTEMS ISRAEL LTD	GE MEDICAL SYSTEMS ISRAEL LTD	5394902-R		06/22
u	9018.19.90	Combinador pré-amplificador 3T é o primeiro bloco de ganho/processamento na cadeia de recebimento dos sinais proveniente da bobina do corpo de Ressonâncias 3T modelos DV,.Os sinais que foram gerados durante a excitação, atraves dos amplificadores de Gradientes, são coletados pela bobina de corpo e ecaminhado para o circuito de recepção, processado e gerando as imagens a serem disponibilizadas. O 3T preamp combiner é o primeiro bloco de amplificação e processamento da cadeia de recepção da bobina de corpo..O combinador aceita duas entradas: os canais I e Q da bobina do corpo. Ele tem uma saída única que se conecta ao RF Hub (RFSB2/RFSBv). O combinador pré-amplificador reside no Dual TR Switch (DTRSW) no sistema de 750w na lateral do magneto. O combinador pré-amplificador pode ser dividido em duas seções funcionais: o preamplificador (preamp) e o combinador de IQ. O preamplificador amplifica o sinal recebido com um ganho nominal de 28 dB com um baixo nível de ruído injetado (Figura de Ruído (NF) &lt; 0,5 dB). O combinador de QI combina os dois sinais de recebimento amplificados em quadratura para produzir uma saída composta. A amplitude e o equilíbrio de fase do combinador de QI são ajustáveis para atender às especificações. Por último, o regulador de tensão de baixa saída (LDO) reduz a entrada de +15 Vdc para +10 Vdc para cada pré-saída.	GE BEL PRIVATE LIMITED	GE BEL PRIVATE LIMITED	5398314-R		06/22
u	9018.19.90	Caixa do circuito do Multilexador da bobina Posterior de 3 Teslas. (3.0TT PA Mux Box Assembly With Cable.).Selecionar e encaminhar os sinais da bobina da mesa (PA coil) e encaminhá-los para os canais de recepção apropriados..Os sinais de RF recebidos do paciente são detectados pelos elementos da bobina da mesa seleccionados e depois encaminhados através das ligações J1-PA, J2-PA, e J3-PA para o Módulo MUX. Os circuitos de comutação de RF dentro do Módulo MUX encaminham os sinais para os canais de recepção apropriados para as placas de comutação de RF dentro do Hub RF. A configuração dos circuitos de comutação de RF no interior do Módulo MUX é controlada pela configuração binária dos bits 1-4 do MUX Select.	GE Precision Healthcare LLC	GE PRECISION HEALTHCARE LLC	5400956-2-R		45/21
u	9018.19.90	Caixa do circuito do Multilexador da bobina Posterior de 1.5T. (1.5T PA Mux Box Assembly With Cable..Selecionar e encaminhar os sinais da bobina da mesa (PA coil) e encaminhá-los para os canais de recepção apropriados. Os sinais de RF recebidos do paciente são detectados pelos elementos da bobina da mesa seleccionados e depois encaminhados através das ligações J1-PA, J2-PA, e J3-PA para o Módulo MUX. Os circuitos de comutação de RF dentro do Módulo MUX encaminham os sinais para os canais de recepção apropriados para as placas de comutação de RF dentro do Hub RF. A configuração dos circuitos de comutação de RF no interior do Módulo MUX é controlada pela configuração binária dos bits 1-4 do MUX Select.	GE Precision Healthcare LLC	GE PRECISION HEALTHCARE LLC	5400956-R		32/21
u	9018.19.90	Unidade de processamento de dados da mesa de exames e do pórtico (gantry) para equipamentos de tomografia computadorizada. Tem por finalidade o gerenciamento da matriz de portas programáveis em campo, a conversão de sinais analógicos para digitais, o monitoramento e controle dos diversos sistemas presentes no equipamento de tomografia e habilitar o comando de exposição de raios-x através da ativação do sinal sincronizado entre as diversas placas do sistema. Utilizado em Equipamento de Tomografia Computadorizado.	GE Precision Healthcare LLC	GE PRECISION HEALTHCARE LLC	5406518-R		19/21
u	9018.19.90	Transdutor Setorial Matricial modelo M4S utilizado para exames cardiológicos com doppler colorido, espectral e contínuo utilizado em equipamentos de ultrasom Vivid 7.Transdutor Setorial Matricial modelo M4S responsável pela conversão de sinais elétricos em sinais de ultrasom, utilizado para exames cardiológicos adulto da região do tórax com suporte a doppler colorido, espectral e contínuo utilizado em equipamentos de ultrasom Vivid 7.Transdutor Setorial Matricial que opera com frequências de 1.5 - 4.3Mhz composto de partes eletrônicas e 400 cristais pizoelétricos em forma de matriz.	GE Precision Healthcare LLC	GE PRECISION HEALTHCARE LLC	5410378-R		45/21
u	9018.19.90	Monitor de LCD 15" de cristal líquido completo de moldura plástica, cabos e conexões utilizado em equipamento de ultrasom Logiq e BT12.Monitor de LCD de cristal líquido responsável pela exibição das imagens do sistema e imagens do ultrasom, composto capa e moldura plástica, cabos e conexões utilizado em equipamento de ultrasom Logiq e BT12.Monitor de LCD 15" de cristal líquido completo de moldura plástica, cabos e conexões específicos utilizado em equipamento de ultrasom Logiq e BT12	GE HANGWEI MEDICAL SYSTEMS CO., LTD.	GE HANGWEI MEDICAL SYSTEMS CO., LTD.	5419295-2-R		41/21
u	9018.19.90	Placa que permite a aquisição e processamento de sinais das sondas, em conjunto com a placa de interface responsável por conectar as sondas. Utilizado em equipamento de ultrassom modelo Vivid S6 da marca GE Healthcare.	GE Precision Healthcare LLC	GE PRECISION HEALTHCARE LLC	5420884-R		20/21
u	9018.19.90	Placa Probe MUX responsável pela conexão dos transdutores e multiplexação dos sinais de ultrasom utilizada em equipamento de ultrasom Vivid i/q.Placa Probe MUX responsável pela transmissao, recepção e multiplexação dos sinais de ultrasom dos transdutores para a placa de controle RFI utilizada em equipamento de ultrasom Vivid i/q. Realiza a interface de conexão dos transutores e das placas TR32 de transmissão de sinais..Placa de circuito impresso eletrônico multilayer com 64 canais de processamento de sinais, interface de conexão específica de contatos elétricos com os transdutores	GE Medical Systems Israel Ltd.	GE PRECISION HEALTHCARE LLC	5420885-R		41/21
u	9018.19.90	Placa conectora responsável pela interface de comunicação entre o transdutor e a plataforma operacional do Ultrassom, multiplexando as imagens obtidas pelos transdutores. Utilizadas em equipamentos modelo Logiq S7. Esta placa conectora é constituida de 04 portas ativas de interface/conexão com os transdutores (03 DLP + 01 DL). Utilizado em Aparelho de Ultra-Som.	GE Ultrasound Korea, Ltd	GE ULTRASOUND KOREA, LTD	5422540-2-R		19/21
u	9018.19.90	Modulo detector de eventos, classe XR, utilizado em tomografias por emissão de pósitrons (pet). modulo que detecta a emissão radioativa vinda do corpo do paciente durante o exame de pet/ct.	GE Precision Healthcare LLC	GE PRECISION HEALTHCARE LLC	5425728-R		31/21
u	9018.19.90	Interface para bobinas NEO GEM Flex, para ressonâncias de 1.5 Tesla e conector modelo HD..Os conjuntos de bobinas fornecem cobertura para varredura de 8 ou 16 canais, além de permitir maior cobertura de grandes anatomias. Cada um das bobinas possuem até 16 elementos para fornecer SNR de penetração profunda e cobertura S/I e R/L aprimorada. As bobinas disponíveis, que utilizam essa inerface são: GEM Flex Coil 16-L, Tamanho Grande somente de recepção, com 16 canais; GEM Flex Coil 16-M, Tamanho Médiao sómente de recepção, com 16 canais; GEM Flex Coil 16-S, tamnho pequeno, somente de repção, de 16 canais, para atender uma gama de diferentes necessidades, seja pelo tamanho do paciente, ou da área a ser estudada.possue as dimensões: 18cm x 23cm x 4cm ; peso: 1.2 Kg.	GE Precision Healthcare LLC	GE PRECISION HEALTHCARE LLC	5430000-17-R		19/22
u	9018.19.90	Bobina: Dispositivo elétrico passivo para captação de sinal de radio frequência em equipamento de Ressonância Magnética. Bobina de transmissão e recepção que fornece um campo magnético uniforme gerando sinais que serão transformados em imagem volumétrica para estudos anatômicos do torax. Bobina flexivel e moldável formada por um sistema único de alta densidade com antena de 16 elementos.	GE Precision Healthcare LLC	GE PRECISION HEALTHCARE LLC	5430000-2-R		29/21
u	9018.19.90	Bobina de recepção de RF flexível tamanho M de uso geral utilizada em equipamento de ressonância magnética 1.5T de 16 canais FINALIDADE: Dispositivo eletrônico de recepção de sinal RF com finalidade de captação de sinal de multiplas anatomias ESPECIFICAÇÃO TÉCNICA: Bobina de recepção de RF com dimensões 23cm x 57cm x 4cm pesando 0,8 Kg.	GE Precision Healthcare LLC	GE PRECISION HEALTHCARE LLC	5430000-3-R		19/21
u	9018.19.90	Interface para conexão de bobinas flexiveis em equipamento de ressonancia magnetica. Fazer a interface entre a bobina e o equipamento para realizar a captação de sinais. Interligação de sinais elétricos entre a bobina e os receptores.	GE Precision Healthcare LLC	GE PRECISION HEALTHCARE LLC	5430000-5-R		38/21
u	9018.19.90	Conector, cabo e Interface para bobinas 3.0T Flex.A interface liga uma das bobinas Flex disponíveis, pequena média ou grande, ao sitema de ressonancia magnética de #.0T..Essa Interface, monida de cabo e conector P, exclusivos para sistemas DV, trasnsfere os dados da bobina Flexível de recepção em uso, para o sistema de ressonância para ser devidamente processado.	GE Precision Healthcare LLC	GE PRECISION HEALTHCARE LLC	5430008-5-R		49/21
u	9018.19.90	Amplificador de fonte de corrente, ou Amplificador de RF, amplifica sinal de Rádio Frequência proveniente do módulo exciter para gerar sinal com potência suficiente para excitar, através de antenas transmissoras, moléculas de hidrogênio do paciente em estudo em exames de Ressonância Magnetica GE (General Electric) Healthcare, modelos SVs.	GE Hangwei Medical Systems Co. Ltd.	GE HANGWEI MEDICAL SYSTEMS CO., LTD.	5432447-2-R		34/21
u	9018.19.90	Painel de operações utilizado em equipamento de ultrasom Vivid E BT11.Painel de operações responsável por todo o acionamento e controle das funções de software do equipamento de ultrasom Vivid E BT11.Painel composto de placas de circuito impresso multilayer com componentes eletrônicos, 2 mini alto-falantes, potenciômetros digitais giratórios e deslisantes, botões plásticos e capas plásticas e cabos e conexões específicas.	GE Precision Healthcare LLC	GE PRECISION HEALTHCARE LLC	5432736-R		07/22
u	9018.19.90	Placa IO Board para BEP6.2 responsável pelas conexões de entradas e saídas de sinais USB, E-SATA, DVI, Serial DB25, RCA aúdio utilizada em ultrasom Logiq E9 R6.Placa IO Board para BEP6.2 interface responsável pelas conexões de entradas e saídas de sinais USB, E-SATA, DVI, Serial DB25, RCA aúdio com o módulo computador BEP6.2 utilizada em ultrasom Logiq E9 R6.Placa de circuito impresso eletrônico multilayer composta de conexões de entradas e saidas USB, E-SATA, DVI, Seria DB25, RCA, conexões específicas e chapa metálica de fixação da placa.	GE HANGWEI MEDICAL SYSTEMS CO., LTD.	GE HANGWEI MEDICAL SYSTEMS CO., LTD.	5433408-12-R		41/21
u	9018.19.90	Unidade controladora composta por placa de circuito impresso que controla o acesso a unidades de disco do sistema. Tem a função de comunicar-se com uma ou mais unidades para iniciar e terminar conexões com clientes em estações de aquisição e processamento de dados de Medicina Nuclear..Processamento de dados / comunicação entre componentes da maquina..Placa de processamento de dados ,para uso interno e especifico de Equipamentos Medicos.	GE Precision Healthcare LLC	GE PRECISION HEALTHCARE LLC	5434777-1-R		49/21
u	9018.19.90	Unidade controladora composta por placa de circuito impresso que controla o acesso a unidades de disco do sistema. Tem a função de comunicar-se com uma ou mais unidades de disco para iniciar e terminar conexões com clientes em estações de aquisição e processamento de dados de Medicina Nuclear. Processamento de dados / comunicação entre componentes da maquina. Placa de processamento de dados ,para uso interno e especifico de Equipamentos Medicos.	GE Precision Healthcare LLC	GE PRECISION HEALTHCARE LLC	5434777-R		44/21
u	9018.19.90	Placa DPP Rx Dist. Placa de Recepção Digitilização por pino e Distribuição.A circuito de recepção leva o sinal analógico de baixo nível das bobinas MR a partir dos conectores da bobina (PA, P1, P2 e P4) para DPP (Digitalização Por Pino) onde o sinal analógico é convertido em sinal digital, dizimado e filtrado. Os dados digitais através de um transceptor de fibra óptica SFP são enviados para o iVRF dentro do link DVMR completo do ICE Chassis. O iVRF faz mais filtragem digital e envia os dados para VRE através do link de comunicação expressa PCI. O VRE então reconstrói os dados em uma imagem, transfere-os sobre o Ethernet para o GOC, onde são exibidos no monitor do operador. O DPP RX Dist tem um canal de recepção proveniente da bobina de corpo..Recepção da Body Coil, sinal de inibição de recepção, Antena de captação de sinais expúrios, comunicação com SRI recebendo informação da posição da mesa.	GE Precision Healthcare LLC	GE PRECISION HEALTHCARE LLC	5434906-R		09/22
u	9018.19.90	Placa TX64 utilizada em equipamento de ultrasom Logiq e BT12.Placa responsável pela transmissão de sinais digitais em 64 canais para os transdutores do ultrasom.Placa de circuito impresso multilayer composta de componentes eletrônicos, capacitores, resitores, transistores e micro-controladores e conexões específicas.	GE Precision Healthcare LLC	GE PRECISION HEALTHCARE LLC	5436388-R		07/22
u	9018.19.90	Módulo Amplificador de gradiente XFA utilizado em equipamento de ressonância magnética FINALIDADE: Recebe o sinal digital do pulso de gradiente, converter o sinal para analógico e amplifica para excitar a bobina de gradiente ESPECIFICAÇÃO TÉCNICA: Módulo eletrônico de potência com alimentação de entrada de 208VAC, 700VDC e 100VDC.	GE BE PRIVATE LIMITED	GE BE PRIVATE LIMITED	5453107-2-R		33/21
u	9018.19.90	Placa mãe de controle modelo K7 MST utilizada em ultrasom Logiq F6/F8 R1.Placa mãe MST responsável por todo o controle e processamento de sinais do ultrasom e sistema operacional do equipamento de ultrasom Logiq F6/F8.Placa de circuito impresso multilayer composta de componentes eletrônicos smd, microcontroladores, conexões específicas para processador CPU, dissipador de calor em alumínio e demais conexões específicas.	GE Precision Healthcare LLC	GE PRECISION HEALTHCARE LLC	5456452-5S-R		06/22
u	9018.19.90	Modulo eletronico para geração de sinais de rf utilizado em ressonancia magnética.Gerar os sinais de radio frequencia e clock necessarios a tranmissao em equipamentos de ressonancia magnetica.modulo eletronico com certificação rohs, gera sinais de transmissao e referencia da ordem de 63mhz, alimentado por 5V e 12 V dc.	GE Precision Healthcare LLC	GE PRECISION HEALTHCARE LLC	5480028-R		38/21
u	9018.19.90	Modulo de interface para conexão de bobinas em equipamento de ressonancia magnética.Fazer a interface entre as bobinas e o sistema de recepção em equipamentos de ressonancia magnetica. O chassis consiste de 8 slots para instalação de preamplificadores e uma placa mae alimentada por 15 Vdc.	GE Precision Healthcare LLC	GE PRECISION HEALTHCARE LLC	5482640-R		12/22
u	9018.19.90	Bobina; dispositivo elétrico passivo para captação de sinal de radio frequência em equipamento de Ressonância Magnética..Bobina de recepção, fornece um campo magnético uniforme e gerando sinais da imagem volumétrica principalmente em estudos de abdome, pelve e torax.As bobinas de Abdome de 8 canais são bobinas somente receptoras para fornecer a relação sinal x ruído e a cobertura uniforme ideais das regiões do torso e da pélvis,incluindo a anatomia do quadril e abdome.	GE Precision Healthcare LLC	GE PRECISION HEALTHCARE LLC	5486725-R		45/21
u	9018.19.90	Modulo Monitor do Gabinete. monitora vazamento do sistema de resfriamento, a temperatura no gabinete, o nível do tanque de água e o fluxo do sistema de resfriamento.O Monitor do Gabinete aciona o relé para parada de emergência no caso de vazamentos, aquecimentos e baixo do fluxo do sistema de resfriamento acionando a Parada de Emergência.Alimentado por tensões de 5 e 24 VDC; possui uma placa controladora e um cristal oscilador.	GE HANGWEI MEDICAL SYSTEMS CO., LTD.	GE HANGWEI MEDICAL SYSTEMS CO., LTD.	5492774-R		44/21
u	9018.19.90	Placa com circuito digital impresso responsável pela função integrada de Rádio Frequência e Formação de imagem do equipamento de Ultrasom modelos LP7/LP9. Funções integradas de fornecer tensões DC no front End do equipamento , controlar sensor de temperatura da CPU e processar sinais de transmissão e recepção do ECO de ultrassom e por fim, gerenciar sinais de controle para outras placas do Front End. Utilizado em Aparelho de Ultra-Som.	GE MEDICAL SYSTEMS ISRAEL LTD	GE MEDICAL SYSTEMS	5494666-4-R		19/21
u	9018.19.90	Módulo interno (Internal One Box) composto de todas as placas de controle do ultrasom, processamento de sinais e fontes ACDC e DCDC internas utilizado em equipamento de ultrasom Vivid T8 R2.Módulo interno (Internal One Box) responsável por toda geração, transmissão, recepção e prossessamento de sinais digitais e analógicos do ultrasom ,composto de todas as placas de controle do ultrasom, processamento de sinais e fontes ACDC e DCDC internas utilizado em equipamento de ultrasom Vivid T8 R2. Trabalha com tensões AC 127-220 de entrada convertendo em tensões CC +/-5Vdc / +12Vdc / +1,8Vdc / HV +/-85Vdc / +/-70Vdc.Placas eletrônicas de controle, trasmissão e recepção de sinais de ultrasom, Processador, Fonte ACDC e fonte DCDC.	GE HANGWEI MEDICAL SYSTEMS CO., LTD.	GE HANGWEI MEDICAL SYSTEMS CO., LTD.	5495619-5-S-R		40/21
u	9018.19.90	Placa de circuito impresso responsável pelo controle do Painel de operações do usuário utilizados no equipamento de ultrassom modelo Logiq E9, composto pelo painel de circuito impresso, controle de contato das teclas/botões de comandos utilizados na operação do equipamento de US, incluindo os controles de Ganho TGC (Ganhos de brilho). Utilizado em Aparelho de Ultra-Som.	GE Precision Healthcare LLC	GE PRECISION HEALTHCARE LLC	5497858-51-R		19/21
u	9018.19.90	DPP Receivers (Low Noise RRxPPort15T) módulo de recepção com cirucuito eletrônico que recebem os sinais analógicos diretamente dos elementos das bobinas de RF (Rádio Frequência) e os transfere de forma digital para o cmputador de reconstrução de imagem, usados em Ressonâncias Magnéticas GE (General Eletric) Healthcare, modelos Architect and Artist.	GE Precision Healthcare LLC	GE PRECISION HEALTHCARE LLC	5567191-R		21/21
u	9018.19.90	Módulo adaptador de 3 portas de conexões de Probes utilizado em equipamento de ultrasom Logiq e BT R7/R8.Placa responsável pela interface externa de conexão de transdutores com o equipamento de transdutor.Módulo contendo placa de circuito impresso multilayer composta de componentes eletrônicos smd, relés de comutação, 3 portas de conexão de transdutores tipo RS, capas plásticas e conexões específicas.	GE HANGWEI MEDICAL SYSTEMS CO., LTD	GE HANGWEI MEDICAL SYSTEMS CO., LTD.	5571412-R		07/22
u	9018.19.90	Placa DBM128S responsável pelo processamento de sinais e formação de imagem do ultrasom utilizada em equipamentos Voluson S8/S10 BT16.Placa responsável pela formação de imagem do ultrasom.Placa responsável pelo controle de 128 canais de formação de imagem de ultrasom.	GE Ultrasound Korea Ltd	GE ULTRASOUND KOREA, LTD	5573638-2-R		44/21
u	9018.19.90	Placas e condutos de alumínio e cobre para dissipação de calor da placa mãe MST utilizada em ultrasom Logiq E BT R7.Conjunto de placas e condutos de alumínio e cobre responsáveis pela dissipação e troca de calor entre os microprocessadores e microcontroladored da placa mãe de controle MST do equipamento Logiq E BT R7.Conjunto de placas e condutos dissipadores de calor em alumínio e cobre com películas térmicas.	GE HANGWEI MEDICAL SYSTEMS CO., LTD	GE HANGWEI MEDICAL SYSTEMS CO., LTD.	5582183-R		40/21
u	9018.19.90	Placa responsável pela sintetização e processamento dos sinais de computação na formação das imagens dos equipamentos de US. Contempla uma bateria de Litium. Possui os devivos conectores para ser acoplada na estrutura do Ultrassom, sendo associada ao funionamento com as demais placas do sistema operacional. Placa dedicada para uso nos equipamentos modelo LOGIQ E. Utilizado em Aparelho de Ultra-Som.	GE HANGWEI MEDICAL SYSTEMS CO., LTD	GE HANGWEI MEDICAL SYSTEMS CO., LTD.	5589352-R		33/21
u	9018.19.90	Receptor Digitalizado pino a pino. A cadeia de recebimento coleta o sinal analógico de baixo nível das bobinas do sitema de ressonância magnética e digitaliza-o para para o reconstrutor criar uma imagem. As portas das bobinas estão conectadas à recepção através de cabos por canal que carregam o Rádio Frequência e sinais de comunicação das bobinas. Nos DPP, os cabos de RF estão conectados diretamente aos receptores. O receptor DPP digitaliza e filtra os dados. Esses dados digitais são enviados através de um transceptor de fibra óptica SFP para o iVRF dentro do chassi ICE ou para a placa VRF dentro do chassi VRE. O iVRF/VRF faz mais filtragem digital, ajusta o estágio de ganho do R2 e entrega os dados para o VRE. O VRE então reconstrói os dados em uma imagem e transfere-os via Ethernet para o GOC, onde são exibidos no monitor do operador.	GE Precision Healthcare LLC	GE PRECISION HEALTHCARE LLC	5641325-R		01/22
u	9018.19.90	Placa de Circuitos impresso instalada dentro da unidade de interface e distribuição de energia em equipamentos de Medicina Nuclear dos modelos Ventri e 530c. Possui como função principal o controle e monitoramento das funções do gantry através de protocolo de comunicação de dados dedicado..Processamento de dados / comunicação entre componentes da maquina..Placa de processamento de dados ,para uso interno e especifico de Equipamentos Medicos..	GE Precision Healthcare LLC	GE PRECISION HEALTHCARE LLC	5737541-R		49/21
u	9018.19.90	Placa Main PWA MST processadora de sinais digitais e controle, transmissão e recepção de sinais do ultrasom utilizada em equipamento portátil Logiq E BT R7.Placa Main PWA MST responsável por todo controle, transmissão e recepção de sinais do ultrasom , fazendo a interface entre a placa de conexão de transdutores e, também, O módulo CPU processador de sinais para a vizualização das imagens de UL no monitor, utilizada em equipamento portátil Logiq E BT R7.Placa eletrônica multilayer composta de microcontroladores, conexão de rede RJ45, bateria CR2032 para manter data e hora, dissipadores de calor em alumínio, opera com tensões DC 3,3Vdc / 1,2Vdc / 1,1Vdc / 2,5Vdc / 1,5Vdc / 1,8Vdc / HV +/-85Vdc / +/-70Vdc.	GE Precision Healthcare LLC	GE PRECISION HEALTHCARE LLC	5747692-2-R		49/21
u	9018.19.90	Placa Main PWA MST processadora de sinais digitais e controle, transmissão e recepção de sinais do ultrasom utilizada em equipamento portátil Logiq E BT R7.Placa Main PWA MST responsável por todo controle, transmissão e recepção de sinais do ultrasom , fazendo a interface entre a placa de conexão de transdutores e, também, O módulo CPU processador de sinais para a vizualização das imagens de UL no monitor, utilizada em equipamento portátil Logiq E BT R7.Placa eletrônica multilayer composta de microcontroladores, conexão de rede RJ45, bateria CR2032 para manter data e hora, dissipadores de calor em alumínio, opera com tensões DC 3,3Vdc / 1,2Vdc / 1,1Vdc / 2,5Vdc / 1,5Vdc / 1,8Vdc / HV +/-85Vdc / +/-70Vdc.	GE Precision Healthcare LLC	GE PRECISION HEALTHCARE LLC	5747692-R		40/21
u	9018.19.90	Placa eletrônica de sinais Modelo MST utilizada em sistemas de ultrassonografia.Formação de imagem de ultrassom e processamento de dados.Recebe os sinais analógicos e os converte em linguagem digital para o processamento das imagens de ultrassom	GE Precision Healthcare LLC	GE PRECISION HEALTHCARE LLC	5750261-S-R		39/21
u	9018.19.90	Placa MST de processamento de sinais de ultrasom utilizada em equipamento Vivid IQ.Placa MST responsável pela transmissão, recepção, processamento de sinais digitais do ultrasom e controle da CPU processadora..Placa de circuito impresso multilayer composta de componentes eletrônicos, microcontroladores, dissipadores de alumínio e canalizações de alumínio para dissipação de calor e conexões específicas.	GE HANGWEI MEDICAL SYSTEMS CO., LTD.	GE HANGWEI MEDICAL SYSTEMS CO., LTD.	5771693-S-R		45/21
u	9018.19.90	Computador utilizado em equipamentos de ressonância magnética de 32 canais FINALIDADE: Computador responsável pela reconstrução e imagens em equipamento de ressonancia magnética de 32 canais ESPECIFICAÇÃO : Computador com Minimum 146 GB SAS 10000 RPM HDD , 32 GB DDR3-1333 REG ECC DIMM (8 X 4 GB triple channel) ou 48 GB DDR3-1333 REG ECC DIMM (6 X 8 GB triple channel) sem periféricos.	GE Precision Healthcare LLC	GE PRECISION HEALTHCARE LLC	5911000-2-R		20/21
u	9018.19.90	ICN é um Modulo eletrônico, computador, para processamento eletrônico de dados, usado para computação de imagem para Recontrução volumétrica de dados recebido já de forma digital do módulo de recepção, onde os dados foram recebidos através de meios eletrônicos da emissão de RF do paciente a área estudada. Utilizado em Equipamento de Ressonancia Magnetica.	GE Precision Healthcare LLC	GE PRECISION HEALTHCARE LLC	5911000-R		17/21
u	9018.19.90	Mecanismo Z de elevação ou descida do painel de operações contendo partes metálicas, motor de passo elétrico com polia dentada e cabo de alimentão DC do motor utilizado em equipamento de ultrasom Logiq E9 FINALIDADE: Realizar os movimentos de elevação e descida do painel de operações do equipamento através de comandos elétricos. ESPECIFICAÇÃO TÉCNICA: MECANISMO Z DE ARTICULAÇÃO PARA ELEVAÇÃO E DESCIDA DO PAINEL DE OPERAÇÕES UTILIZADO EM EQUIPAMENTO MÉDICO HOSPITALAR LOGIQ E9	GE Precision Healthcare LLC	GE PRECISION HEALTHCARE LLC	5958000-R		20/21
u	9018.19.90	Módulo de controle integrado (ICE) utilizado em equipamento de ressonância magnética FINALIDADE: Gerar sinais de sincronismo necessários para controlar o sistema de imagem da MR que controlam a sequência de pulsos e as saídas de gradiente e RF. Processar as funções basicas do controle do sistema e permitir a expansão do sistema de imagens para até 128 canais de recepção. ESPECIFICAÇÃO TÉCNICA: Módulo eletrônico de processamento e controle de dados.	GE HANGWEI MEDICAL SYSTEMS CO., LTD.	GE HANGWEI MEDICAL SYSTEMS CO., LTD.	6200100-2-R		33/21
u	9018.19.90	Módulo eletronico de geração e controle de funções para aquisiçoes de imagens em ressonancia magnética. Gerar e controlar os sinais utilizados nos sistemas de gradiente, radio frequencia e monitoramento de sinais fisiológicos. Modulo com processador dual core p2020 , multifuncional, com alimentação externa de 5 e 12 Vdc.	GE HANGWEI MEDICAL SYSTEMS CO., LTD.	GE HANGWEI MEDICAL SYSTEMS CO., LTD.	6200100-3-R		38/21
u	9018.19.90	Módulo integrado para monitoramento e controle dos módulos de gradiente utilizado em equipamento de ressonância magnética FINALIDADE: Gerenciamento de sinais relativos a controle e monitoramento de dados dos módulos amplificadores de gradiente ESPECIFICAÇÃO TÉCNICA: Módulo eletrônico de processamento e controle de dados.	GE HANGWEI MEDICAL SYSTEMS CO., LTD.	GE HANGWEI MEDICAL SYSTEMS CO., LTD.	6237000-R		33/21
u	9018.19.90	Placa de circuito impresso.Placa de circuito impresso para processamento de sinal e monitoramento de módulo de recepção de sinais transmitidos pelas bobinas de RF.Placa de circuito impresso.	GE Precision Healthcare LLC	GE PRECISION HEALTHCARE LLC	6250098-2-R		47/21
u	9018.19.90	Placa eletrônica de controle do módulo que processa e digitaliza os sinais provenientes das portas dos canais de recepção dos sinais captados do paciente para formação de imagem durante exame de Ressonância Magnetica modelo DV. Utilizado em Equipamento de Ressonancia Magnetica.	GE Precision Healthcare LLC	GE PRECISION HEALTHCARE LLC	6250098-R		19/21
u	9018.19.90	Placa de Conversão de RF (RFSB2).Seu principal objetivo é rotear e converter até 74 sinais de entrada para 16 canais de recepção de frequências intermediárias (IF)..RFSB2 suporta até 32 canais. Fica alojada no RFHUB, no pedestal traseiro da sala de exames. Além de rotear os canais de recepção, amplifica e converte os sinais de RF para um sinal de frequência diferencial. Coloca alimentação para as bobinas multicanais; utiliza retorno de informação para diagnósticos da cadeia receptora; bloqueia os sinais de entrada (recepção) durante a transmissão para proteger o cs circuitos de recepção.	GE Precision Healthcare LLC	GE PRECISION HEALTHCARE LLC	6250162-R		45/21
u	9018.19.90	RRF-DIF3 - Interface Digital Remota para RF..Fornece o caminho de comunicação entre o chassis "Remmote RF" e o Sub-sistema de aquisição de dados..As informações passadas incluem: temporazição (clock) para o gerador de RF, placas receptoras, "UTNS", interfaces CAN e aqusição de dados de recepção.	GE HANGWEI MEDICAL SYSTEMS CO., LTD.	GE HANGWEI MEDICAL SYSTEMS CO., LTD.	6250184-R		45/21
u	9018.19.90	Placa de conversão de sinais de RF em equipamentos de ressonância de 3T.A RFSB2 converte os sinais de RF em sinais IF, e encaminha esses sinais recém-criados para o backplane do Hub de RF. Os sinais IF serão finalmente encaminhados para receptores digitais no Remote Receive Board..O RFSB2 é projetado para suportar sistemas de 32 canais. A RFSB2 interage com as bobinas de recepção através das portas de interface da bobina e de um estágio de ganho, aplicada para sistema de 3.0T, (Discovery 750)	GE Precision Healthcare LLC	GE PRECISION HEALTHCARE LLC	6300662-2-R		38/21
u	9018.19.90	Placa eletrônica (RFSB2) que encaminha a Rádio Frequência proveniente de bobinas de recepção convertendo-as para sinais que serão tratadas e encaminhadas para placas receptoras de um sistema de Ressonância Magnética modelo DV. Utilizado em Equipamento de Ressonancia Magnetica.	GE Precision Healthcare LLC	GE PRECISION HEALTHCARE LLC	6300662-R		21/21
u	9018.19.90	Módulo Processador i3 3120ME com 4Gb de memória RAM DDR3 responsável pelo processamento dos dados do computador, utilizado em equipamento de ultrasom Logiq P7/P9.Módulo Processador i3 3120ME com 4Gb de memória RAM DDR3 responsável pelo processamento dos dados do computador e dos sinais de ultrasom fazendo a interface de comunicação com a placa MCB placa mãe, utilizado em equipamento de ultrasom Logiq P7/P9.Módulo Processador i3 3120ME com 4Gb de memória RAM DDR3, conexões PCi Exp, PCI, VGA, LAN, USB, SATA, opera com tensões +12Vdc / +5Vdc e 3,3Vdc	GE Ultrasound Korea Ltd	GE ULTRASOUND KOREA, LTD	6324558-2-R		43/21
u	9018.19.90	Placa que permite a transmissão e recepção de sinais das sondas, responsável pela formação digital das imagens provenientes da placa de interface das sondas. Utilizado em equipamento de ultrassom modelo Logiq S8 da marca GE Healthcare.	GE Ultrasound Korea, Ltd	GE ULTRASOUND KOREA, LTD	6357234-R		33/21
u	9018.19.90	Placa GFS T6 resposnável pelo controle e processamento dos sinais de ultrasom utilizada em equipamento Logiq S7 R2 ou superior.Placa GFS T6 resposnável por todo controle e processamento dos sinais do computador e do ultrasom que realiza a interface com o módulo CPU Processador e HDD disco rígido de 2,5", utilizada em equipamento Logiq S7 R2 ou superior.Placa de circuito impresso eletrônico multilayer composta de conexões com entradas e saídas RJ45, USB, HDMI, SATA, e bateria CMOS para manter data e hora.	GE Ultrasound Korea Ltd	GE ULTRASOUND KOREA, LTD	6371196-R		44/21
u	9018.19.90	Placa denominada GFS-T6W, responsável pela sintetização e processamento dos sinais de computação na formação das imagens dos equipamentos de US. Contempla uma bateria de Litium. Possui os devidos conectores para ser acoplada na estrutura do Ultrassom, sendo associada ao funionamento com as demais placas do sistema operacional. Placa dedicada para uso nos equipamentos modelo LOGIQ E. Utilizado em Aparelho de Ultra-Som.	GE Ultrasound Korea, Ltd	GE ULTRASOUND KOREA, LTD	6471196-R		19/21
u	9018.19.90	PEÇA PARA UTILIZACAO NA MANUTENCAO DO SISTEMA DE DIAGNÓSTICO POR ULTRASSOM MODELO NEMIO MX (SSA-590A), SENDO: PLACA FERX 64, A PLACA FERX 64 É UMA PLACA DE CIRCUITO IMPRESSO COMPOSTA DE COMPONENTES ELETRÔNICOS QUE FORMAM UM CIRCUITO DE CONTROLE E PROCESSAMENTO DOS SINAIS DE ECO RECEBIDOS PELO TRANSDUTOR, RESPONSÁVEL TAMBÉM PELA CONVERSÃO ANALÓGICODIGITAL DOS SINAIS RECEBIDOS PARA REALIZAÇÃO DO PÓS-PROCESSAMENTO. APLICACAO: PEÇA HOMOLOGADA DO SISTEMA DE DIAGNÓSTICO POR ULTRASSOM MODELO NEMIO MX (SSA-590A), PLACA FERX 64 É UM DAS PLACAS PRINCIPAIS DO EQUIPAMENTO DE ULTRASSONOGRAFIA MODELOS SSA-590A DA CANON, A PLACA FERX 64 TEM A FUNÇÃO DE PROCESSAMENTO DOS SINAIS DE ECO, RESPONSÁVEL TAMBÉM POR FAZER A CONVERSÃO A-D, A PLACA EM QUESTÃO É CAPAZ DE PROCESSAR 64 CANAIS INDIVIDUALMENTE, ONDE O EQUIPAMENTO UTILIZA DUAS PLACAS FERX 64, TOTALIZANDO 128 CANAIS DE RECEPÇÃO.	CANON MEDICAL SYSTEM CORPORATION	CANON MEDICAL	BSM31-6413*A		01/22
u	9018.19.90	PAINEL SUPERIOR COMPLETO BSM34-0104-21, O PAINEL SUPERIOR É COMPOSTO DE UMA PLACA ELETRÔNICA PARA CONTROLE DOS KNOBS DO PAINEL E UMA TELA TOUCH PARA REALIZAR A VISUALIZAÇÃO E SELEÇÃO DOS COMANDOS DO EQUIPAMENTO, ALÉM DE POSSUIR OS ALTO-FALANTES E CONEXÃO USB; APLICACAO: PEÇA RESPONSAVEL PELA INTERFACE DO USUARIO COM O EQUIPAMENTO, PERMITINDO A OPERACAO/UTILIZACAO DO APARELHO BEM COMO O ACESSO A TODAS AS SUAS FUNCOES. UM DOS PAINÉIS PRINCIPAIS PARA OS EQUIPAMENTOS DE ULTRASSONOGRAFIA MODELOS TUS-A 300/400/500 DA CANON, O PAINEL SUPERIOR BSM34-0104-21 TEM A FUNÇÃO DE RECEBER OS COMANDOS VIA KNOBS OU TOUCH, ALÉM DE POSSUIR OS ALTO-FALANTES PARA REPRODIZIR OS ÁUDIOS, O PAINEL SUPERIOR TAMBÉM POSSUI USB E É UMA VIA DE COMUNICAÇÃO ENTRE A CPU COM O PAINEL INFERIOR E O TECLADO ALFANUMÉRICO. PEÇA HOMOLOGADA PARA O SISTEMA DE DIAGNÓSTICO POR ULTRASSOM MODELO TUS-A300 (APLIO 300).	CANON MEDICAL SYSTEMS CORPORATION	CANON MEDICAL	BSM34-0104-21		37/21
u	9018.19.90	PLACA DE CI BSM34-1001*A, A PLACA ADMB É UMA PLACA DE CIRCUITO IMPRESSO COMPOSTA DE COMPONENTES ELETRÔNICOS QUE FORMAM UM CIRCUITO DE CONTROLE DO SOFTWARE DO ULTRASSOM, RESPONSÁVEL TAMBÉM PELO PROCESSAMENTO DOS SINAIS DE VIDEO. APLICACAO: PEÇA HOMOLOGADA DO SISTEMA DE DIAGNÓSTICO POR ULTRASSOM MODELO NEMIO MX (SSA-590A), PLACA DE CI BSM34-1001*A, É DAS PLACAS PRINCIPAIS DO EQUIPAMENTO DE ULTRASSONOGRAFIA MODELOS SSA-590A DA CANON, A PLACA ADMB BSM34-1001*A TEM A FUNÇÃO DE PROCESSAMENTO DE VARIOS OPCIONAIS NO EQUIPAMENTO (INCLUINDO ACESSO A REDE) ALÉM DO PROCESSAMENTO DOS SINAIS DE VÍDEO, A MESMA POSSUI UM SISTEMA OPERACIONAL A PARTE PARA O CONTROLE DOS OPCIONAIS E REDE.	CANON MEDICAL SYSTEM CORPORATION	CANON MEDICAL	BSM34-1001*A		49/21
u	9018.19.90	PLACA DE CI BSM34-1085-03*1, A PLACA ETXR2 É UMA PLACA DE CIRCUITO IMPRESSO COMPOSTA DE COMPONENTES ELETRÔNICOS QUE FORMAM UM CIRCUITO DE CONTROLE E PROCESSAMENTO DE TODO O SOFTWARE DO ULTRASSOM E DO WINDOWS, RESPONSÁVEL TAMBÉM PELA COMUNICAÇÃO COM DISPOSITIVOS EXTERNOS, ALÉM DE POSSUIR UM CONTROLE DE TODAS AS TENSÕES E CORRENTES DISTRIBUIDAS PELA FONTE DE ALIMENTAÇÃO. APLICACAO: PEÇA HOMOLOGADA DO SISTEMA DE DIAGNÓSTICO POR ULTRASSOM MODELO NEMIO MX (SSA-590A), A PLACA DE CI BSM34-1085-03*1 TEM A FUNÇÃO DE PROCESSAMENTO DO WINDOWS E DO SOFTWARE DE ULTRASSOM, RESPONSÁVEL TAMBÉM PELAS COMUNICAÇÕES EXTERNAS, PELO CONTROLE DAS MEMÓRIAS, ALÉM DE POSSUIR UM CIRCUITO DE MEDICAÇÃO E CONTROLE DAS TENSÕES E CORRENTES DISTRIBUIDAS PELA FONTE DE ALIMENTAÇÃO.	CANON MEDICAL SYSTEM CORPORATION	CANON MEDICAL	BSM34-1085-03*1		49/21
u	9018.19.90	PEÇA PARA O SISTEMA DE DIAGNÓSTICO POR ULTRASSOM MODELO TUS-AI700 (APLIO i700), SENDO: PAINEL INFERIOR BSM34-5325-40, COMPOSTO POR KNOBS, BOTÕES DE PLÁSTICO/ACRÍLICO, E DE UMA PLACA DE CIRCUITO INTEGRADO PARA CONTROLE DAS FUNÇÕES DO PAINEL. APLICACAO: PEÇA HOMOLOGADA PARA O SISTEMA DE DIAGNÓSTICO POR ULTRASSOM MODELO TUS-AI700 (APLIO i700). O PAINEL INFERIOR BSM34-5325-40 É UM DOS PRINCIPAIS PAINEIS DE COMANDO DO EQUIPAMENTO, É ONDE ESTÁ LOCALIZADO A MAIORIA DAS TECLAS DE COMANDO, ALÉM DE POSSUIR O TRACKBALL, STC/TGC E ENCODERS PARA CONTROLE DAS FUNÇÕES.	CANON MEDICAL SYSTEMS CORPORATION	CANON MEDICAL	BSM34-5325-40		20/22
u	9018.19.90	PRÉ- AMPLIFICADOR BSM41-4407*A. APLICACAO: PEÇA UTILIZADA PARA CONTROLE E AMPLIFICAÇÃO DOS SINAIS DE TRANSMISSÃO DE RF, A REAR RF É O MODULO RESPONSÁVEL POR TRANSMITIR O SINAL DE RF RECEBIDO DO AMPLIFICADOR A BOBINA DE CORPO, BEM COMO PRE-AMPLIFICAR O SINAL VINDO DELA PARA A ELETRÔNICA DE RECEPÇÃO DO EQUIPAMENTO DE RESSONÂNCIA MAGNÉTICA. PEÇA PARA USO NO EQUIPAMENTO DE RESSONANCIA MAGNETICA, MRT-1504 (Vantage Titan).	CANON MEDICAL SYSTEM CORPORATION	CANON MEDICAL	BSM41-4407*A		38/21
u	9018.19.90	PLACA DE CI BSM41-5142-35*A RECTIFIER BOARD APLICAÇÃO: A PLACA DE CI BSM41-5142-35*A É PEÇA HOMOLOGADA EQUIPAMENTO DE RESSONANCIA MAGNETICA, MRT-1550 (Vantage Orian) RESPONSÁVEL POR RECEBER A ALIMENTAÇÃO DO TRANSFORMADOR E RETIFICAR A SAÍDA PARA GERAR ALTA TENSÃO DC (400 V) PARA 15 LINHAS DA ELETRÔNICA DOS GRADIENTES DO EQUIPAMENTO DE RESSONÂNCIA MAGNÉTICA. PEÇA PARA O EQUIPAMENTO DE RESSONANCIA MAGNETICA, MRT-1550 (Vantage Orian).	CANON MEDICAL SYSTEMS CORPORATION	CANON MEDICAL	BSM41-5142-35*A		08/22
u	9018.19.90	PECA PARA O EQUIPAMENTO DE RESSONANCIA MAGNETICA, MRT-2020 (Vantage Elan), SENDO: A PLACA MXSB BSM41-6114*A - APLICACAO: A PLACA CONTROLA A PLACA PDB E SE COMUNICA COM A PLACA GTCM. ESTA PLACA SELECIONA OS SINAIS RECEBIDOS DAS BOBINAS DE RF OU BOBINA DE CORPO INTEIRO, AMPLIFICA-OS E TRANSMITE OS SINAIS DE RECEPCAO AMPLIFICADOS PARA A PLACA DSM NO GANTRY. A PLACA MXSB E FORNECIDA COM UMA FUNCAO QUE RECEBE SELETIVAMENTE OS SINAIS. O SISTEMA DETERMINA QUAL DOS SINAIS DAS BOBINAS DE RF OU BOBINA DE CORPO INTEIRO DEVE SER SELECIONADO DEPENDENDO DA SITUACAO PARTICULAR E ENVIA AS INFORMACOES PARA O MXSB PLACA ATRAVES DA PLACA GTCM. COM BASE NESSAS INFORMACOES, A PLACA MXSB RECEBE OS SINAIS SELETIVAMENTE. A PLACA MXSB ENTAO AMPLIFICA OS SINAIS RECEBIDOS E OS TRANSMITE PARA O DSM PLACA ATRAVES DE UM CABO COAXIAL.	CANON MEDICAL SYSTEMS CORPORATION	CANON MEDICAL	BSM41-6114*A		28/21
u	9018.19.90	AMPLIFICADOR DE CORRENTE DE GRADIENTE BSM41-6236-01. APLICACAO: O AMPLIFICADOR DE CORRENTE DE GRADIENTE É PEÇA HOMOLOGADA PARA O EQUIPAMENTO DE RESSONANCIA MAGNETICA, MRT-2020 (VANTAGE ELAN), ELE AMPLIFICA PULSOS DE GRADIENTE QUE GERADOS DIGITALMENTE PELA PLACA RCSE SÃO TRANSMITIDOS PARA A PLACA PSGC1, ONDE SAO CONVERTIDOS DE SINAL DIGITAL PARA ANALOGICO. PEÇA PARA O EQUIPAMENTO DE RESSONANCIA MAGNETICA, MRT-2020 (VANTAGE ELAN).	CANON MEDICAL SYSTEM CORPORATION	CANON MEDICAL	BSM41-6236-01		38/21
u	9018.19.90	AMPLIFICADOR DE RADIO FREQUENCIA, RESPONSÁVEL POR AMPLIFICAR O SINAL DE RADIAÇÃO NÃO IONIZANTE RECEBIDO DA PLACA FSM E FORNECER A POTÊNCIA NECESSÁRIA PARA O SISTEMA DE TRANSMISSÃO DO EQUIPAMENTO DE RESSONÂNCIA MAGNÉTICA COMPOSTO POR MÓDULOS E BOBINAS A FIM DE GERAR IMAGENS RADIOLÓGICAS ATRAVÉS DA CAPTAÇÃO DA RESPOSTA DOS ÁTOMOS DE HIDROGÊNIO DO CORPO EM ESTUDO. APLICACAO: O AMPLIFICADOR DE RADIO FREQUENCIA É PEÇA HOMOLOGADA DO EQUIPAMENTO DE RESSONANCIA MAGNETICA, MRT-2020 (Vantage Elan). PEÇA PARA O EQUIPAMENTO DE RESSONANCIA MAGNETICA, MRT-2020 (Vantage Elan).	CANON MEDICAL SYSTEM CORPORATION	CANON MEDICAL	BSM42-0724*B		36/21
u	9018.19.90	Módulos Respiratórios CARESCAPE: Pode mensurar e monitorar os gases que estão sendo entregues e exalados pelo paciente, que são transportados via circuito ventilatório. Os parâmetros monitorados por esse módulo são são as taxas de concentrações de gás CO2, N2O, O2, Agentes Anestésicos, Identificação de Agentes, Espirometria, Consumo de O2 (VO2) e produção de Dióxido de Carbono (VCO2). Item destinado a uso exclusivo a equipamentos mencionados na coluna M (equipamentos GE). Dimensões (A x C x D) 112 x 37 x 205 mm (4.4 x 1.5 x 8.1 in) Peso 0.7 Kg (1.5 lb). Sistema de resfriamento ativo, potência consumida 3.9W, 5.8W pico, temperatura de operação 10 to 40°C (50 to 104°F), temperatura de armazanemanto -25 to 60°C (-13 to 140°F), especificações de operação em umidade 10 a 98% não-condensada, especificações de umidade para armazenamento 10 a 90% não-condensada, especificações de altitude para operação 660 to 1060mbar. Esse equipamento se conecta em um espaço (slot) específico para acoplamento de módulos, existente no equipamento host. Essa conexão entre máquinas é estabelecida através dos conectores de comunicação existentes em cada uma das máquinas. o módulo de gases não funciona sozinho. Precisa ser conectado ao equipamento host. O módulo é alimentado pelo equipamento host, com tensão baixa DC (~12,5V).	GE Healthcare Finland Oy	GE Healthcare Finland	CARESCAPE		37/21
u	9018.19.90	PEÇA PARA EQUIPAMENTO DE RESSONANCIA MAGNETICA, MODELO EXCELART MRT 1503 XGV (VANTAGE), SENDO: ADAPTADOR PARA BOBINA DE OMBRO CLM-96949*B 1 APLICACAO: PEÇA HOMOLOGADA PARA O EQUIPAMENTO DE RESSONANCIA MAGNETICA, MODELO EXCELART MRT 1503 XGV (VANTAGE), O ADAPTADOR PARA BOBINA DE OMBRO, É UM PERIFÉRICO UTILIZADO NOS EXAMES DE OMBRO, ONDE SERVE DE INTERFACE ENTRE A BOBINA E O EQUIPAMENTO DE RESSONÂNCIA MAGNETICA. BOBINA ESTA ONDE SE POSICIONA A PARTE DO PACIENTE A SER ESTUDADA ACIMA DELA PARA QUE SE POSSA CAPTAR A FREQUÊNCIA EMITIDA PELOS ÁTOMOS DE HIDROGÊNIO DO CORPO DURANTE O ESCANEAMENTO E TRANSFORMÁ-LA EM IMAGEM.	CANON MEDICAL SYSTEMS CORPORATION	CANON MEDICAL	CLM-96949*B 1		18/22
u	9018.19.90	Unidades eletrocirúrgicas (geradores) com energia bipolar de alta frequência, com altura de 8,89cm, largura de 45,72cm e profundidade de 45,72cm, para uso exclusivo intraoperatório com instrumentais cirúrgicos de energia bipolar que funcionam exclusivamente com o sistema endoscópico.	INTUITIVE SURGICAL INC	INTUITIVE	E-100		44/22
u	9018.19.90	Painel de Operações completo responsável pelo controle das funções do equipamento de ultrasom Vivid 7.Painel de Operações responsável pelo controle dos comandos e funções do equipamento de ultrasom Vivid 7.Painel composto de capa plástica, capas de botões de funções, placa eletrônica de controle, encoders digitais rotatórios e deslizantes, teclado alfanumérico, mini display LCD de funções e conexões específicas.	GE VINGMED UTRASOUND AS	GE VINGMED UTRASOUND AS	FC200680-R		45/21
u	9018.19.90	Placa GRLY conectora utilizada em equipamento de ultrasom Vivid E95.Placa responsável para iterface de conexão, transmissão e recepção de sinais entre os transdutores e o equipamento.Placa de circuito impresso multilayer GRLY composta de componentes eletrônicos, resistores e capacitores SMD, relés de comutação, chapas de metal, conexões específicas constituida de 04 portas ativas de interface / conexão com os transdutores (03 DLP sem pinos + 01 DL com pinos).	GE HANGWEI MEDICAL SYSTEMS CO., LTD	GE HANGWEI MEDICAL SYSTEMS CO., LTD.	GA200695-2S-R		07/22
u	9018.19.90	Placa conectora responsavel pela interface de comunicação entre o transdutor e a plataforma operacional do Ultrassom multiplexando as imagens obtidas pelos transdutores, utilizadas em equipos modelo Logiq S7. Esta placa conectora é constituida de 04 portas ativas de interface / conexão com os transdutores (03 DLP + 01 DL). Utilizado em Aparelho de Ultra-Som.	GE Precision Healthcare LLC	GE HEALTHCARE NW	GA200695-R		19/21
u	9018.19.90	Placa eletrônica GTX-TLP1 192 transmissora de sinais de ultrasom..Placa GTX-TLP 192 responsável pela transmissão dos sinais de impulsos elétricos para alimentação e gerasão dos sinais de ultrasom nos transdutores utilizada em equipamentos de ultrasom Vivid E9 / E95.Transmite os sinais elétricos para a geração dos sinais de ultrasom, através das placas front-plane, conectora e trandsutores. Trabalha com tensões: 3,8Vdc / +/- 2,5 até 95Vdc.	GE VINGMED UTRASOUND AS	GE VINGMED UTRASOUND AS	GA200726-2-R		49/21
u	9018.19.90	Placa responsável pela sintetização das imagens do ultrassom, responsavel pela conversão da Tranmissão e recepção dos sinais de ECO, gerando a imagem final no cone de área ativa de imagem do Ultrassom. Possui os devivos conectores para ser acoplada na estrutura do Ultrassom, sendo associada ao funionamento com as demais placas do sistema operacional. PLaca dedicada para uso nos equipos modelo VIVID E9. Utilizado em Aparelho de Ultra-Som.	GE Precision Healthcare LLC	GE HEALTHCARE NW	GA200726-R		19/21
u	9018.19.90	Módulo BEP6.0 Computador completo composto de placa mãe, processador, memória RAM, cabos e conexões internas utilizado em equipamento de ultrasom Logiq E9 R4.Módulo BEP6.0 Computador completo responsável por todo o processamento de sinais digitais do sistema operacional e programa aplicativo de controle do sinal e imagem do ultrasom, composto de placa mãe, processador, ventilador (cooler), memória RAM, Fonte DCDC interna e cabos e conexões internas utilizado em equipamento de ultrasom Logiq E9 R4.Computador composto de placa mãe, processador Core I5 2400 3.1GHz, 8Gb memória Ram, 15 portas USB, conexão SATA, PCi Express, PCI, fonte DCDC interna cabos e conexões. Trabalha com tensões CC +48Vdc / +5Vdc / +3.3Vdc / +12Vdc	GE HANGWEI MEDICAL SYSTEMS CO., LTD.	GE HANGWEI MEDICAL SYSTEMS CO., LTD.	GB200002-03-R		41/21
u	9018.19.90	Placa GRX128 utilizada em ultrasom Vivid E9.Placa responsável pela recepção de sinais digitais recebidos dos transdutores em 128 canais de processamento..Placa de circuito impresso multilayer, composta de componentes resistores, capacitores, transistores, micro-controladores smd e conexões específicas.	GE VINGMED UTRASOUND AS	GE VINGMED UTRASOUND AS	GB200020-R		10/22
u	9018.19.90	Placa de recepção de sinais modelo GRX64 utilizada em Vivid E9.Placa responsável pela recepção de sinais do ultrasom através de 64 canais utilizada em equipamento de ultrasom Vivid E9..Placa de circuito impresso multilayer composta de componentes eletrônicos, microcontroladores e transitores e conexões específicas.	GE VINGMED UTRASOUND AS	GE VINGMED UTRASOUND AS	GB200025-R		10/22
u	9018.19.90	Painel inferior de operações completo com capa, placa eletrônica de controle, botões plástico, encorders rotatórios digitais, encoders deslisantes digitais, mouse trackball e cabos de conexões utilizado em equipamento de ultrasom Vivid E9.Painel inferior de operações responsável pela interface de comando do operador com o acionamento das funções de operações do equipamento de ultrasom, composto com capa, placa eletrônica de controle, botões plástico, encorders rotatórios digitais, encoders deslisantes digitais, mouse trackball e cabos de conexões utilizado em equipamento de ultrasom Vivid E9.Composto de placa de circuito impresso eletrônico multilayer, com capa plástica, botões de plástico, encorders rotatórios digitais, encoders deslisantes digitais, mouse trackball e cabos de conexões específicos.	GE Precision Healthcare LLC	GE PRECISION HEALTHCARE LLC	GB200148-R		41/21
u	9018.19.90	Placa CRX de controle e processamento dos sinais digitais e analógicos do ultrasom utilizada em equipamento de ultrasom cardiológico Vivid E95.Placa CRX responsável pela transmissão, recepção, controle e processamento dos sinais digitais e analógicos para a reconstrução de imagem do ultrasom fazendo interface de comunicação com as placas do ultrasom e o computador utilizada em equipamento de ultrasom cardiológico Vivid E95.Placa de circuito impresso multilayer composta de conexões específicas, microcontroladores e micro-processadores de sinais digitais e conversores anaólgicos-digitais. Trabalha com um clock gerador de pulso de 50-200Mhz onde processa 192 canais de sinais e opera com tensões +1,6Vdc / +2,2Vdc / +3,7Vdc / +3,8Vdc / +/- 6Vdc / +/-15Vdc.	GE VINGMED UTRASOUND AS	GE VINGMED UTRASOUND AS	GC200002-R		44/21
u	9018.19.90	Painel/tela de toque para ativação dos comandos de equipamentos de Ulrassom modelo Vivid E95/E90/E80. Parte integrante do painel de utilização do usuário, é o módulo responsável por execturar parte das ações de comando durante realizações dos exames de US, sendo selecionados diretamente por esta tela/display táctil. POssui os devidos conectores, para ser devidamente alocado em sua respectiva região do painel do operador, com os conectores e tampas de proteção. Utilizado em Aparelho de Ultra-Som.	GE Precision Healthcare LLC	GE PRECISION HEALTHCARE LLC	GC200111-R		19/21
u	9018.19.90	Placa de circuito impresso responsável pelo controle do Painel de operações do usuário utilizados no equipamento de ultrassom modelo VIVID E95/E90/E80, composto pelo painel de circuito impresso, controle de contato das teclas/botoes de comandos utilizados na operação do equipamento de US, incluindo os controle de Ganho TGC (Ganhos de brilho). Utilizado em Aparelho de Ultra-Som.	GE Precision Healthcare LLC	GE PRECISION HEALTHCARE LLC	GC200112-R		19/21
u	9018.19.90	Placa mãe em forma de rack, utilizada em sistemas de ultrassonografia Vivid E95.Interface entre todos os circuitos eletônicos.Placa mãe que conecta todo o hardware do sisitema.	GE VINGMED UTRASOUND AS	GE VINGMED UTRASOUND AS	GC200126-R		45/21
u	9018.19.90	Placa GBF80 responsável pela conexão de transdutores, transmissão, recepção de sinais e formação de imagem de ultrasom utilizada em equipamento de ultrasom Voluson E8. Placa GBF80 responsável pela conexão de transdutores, transmissão, recepção de sinais e formação de imagem de ultrasom utilizada em equipamento de ultrasom Voluson E8. Placa de circuito impresso eletrônico composta de conexões específicas, micro relés de comutação e multipexação de sinais digitais.	GE Healthcare Austria GmbH & Co OG	GE Healthcare Austria GmbH &amp;amp;amp;amp; Co OG	KTZ280090-R		44/21
u	9018.19.90	Painel de Operações copleto modelo RTU50 composto de capa e botões plásticos, botões encoders digitais rotativos, teclado alfanumérico, mouse trackball, tela de Toque de LCD cristal líquido, 2 alto falantes com cabos e conexões utilizado em equipamento de ultrasom Voluson E6/E8.Painel de Operações copleto modelo RTU50 responsável pela interface de controle de comandos e funções de todo o equipamento de ultrasom e emissão de som do mesmo, composto de capa e botões plásticos, botões encoders digitais rotativos, teclado alfanumérico, mouse trackball, tela de Toque de LCD cristal líquido de, 2 alto falantes com cabos e conexões utilizado em equipamento de ultrasom Voluson E6/E8.Painel de Operações completo modelo RTU50 Whanam composto de capas plásticas, botões plásticos, botões encoders digitais rotativos, teclado alfanumérico, mouse trackball, tela de Toque de LCD cristal líquido, 2 alto falantes de 4" e 8ohms, com cabos e conexões utilizado em equipamento de ultrasom Voluson E6/E8 BT13.	GE Precision Healthcare LLC	GE PRECISION HEALTHCARE LLC	KTZ280226-R		45/21
u	9018.19.90	Placa RFI21.P8 controladora e processadora de sinais de ultrasom utilizada em Voluson E6/E8 Bt13.Placa responsável por todo o controle de transmissão, recepção e formação de imagem do ultrasom Voluson E6/E8 BT13.Placa de circuito impresso multilayer composta de microcontroladores, FPGA, componentes eletrônicos smd e conexões específicas.	GE Healthcare Austria GmbH & Co OG	GE Healthcare Austria GmbH &amp;amp;amp;amp;amp;amp; Co OG	KTZ302197-R		49/21
u	9018.19.90	Placa de circuito impresso responsável pelo controle e monitoramento do sistema de proteção contra colisões. Monitora os sinais provenientes de sensores instalados no equipamento e atua desativando a alimentação das fontes de tensão e drivers dos motores, impedindo a continuidade de movimentos quando uma colisão é detectada. Dedicado para uso nos equipamentos de medicina nuclear modelo Millennium MPR..Controle e monitoramento de sensores de colisão.Placa de controle para uso interno e especifico de Equipamentos Medicos modelo Millennium MPR.	GE MEDICAL SYSTEMS ISRAEL LTD	GE MEDICAL SYSTEMS ISRAEL LTD	PCA000377-R		09/22
u	9018.19.90	PLACA BE E UMA PLACA DE CIRCUITO IMPRESSO PM30-35071*H 1 COMPOSTA DE COMPONENTES ELETRONICOS QUE FORMAM UM CIRCUITO DE CONTROLE E PROCESSAMENTO DE IMAGEM E AUDIO. APLICACAO: E UMA DAS PLACAS PRINCIPAIS DO EQUIPAMENTO DE ULTRASSONOGRAFIA MODELO SSA- 660A DA CANON, A PLACA BE PM30-35071*H 1 TEM A FUNCAO DE PROCESSAMENTO DA ENTRADA DE SINAIS DE ECO DA UNIDADE FE, DOS SINAIS DE VIDEO, DOS SINAIS DE AUDIO E DO CONJUNTO DA CPU QUE CONTROLA O SISTEMA. PECA PARA O SISTEMA DE DIAGNOSTICO POR ULTRASSOM MODELO XARIO SSA - 660A.	CANON MEDICAL SYSTEMS CORPORATION	CANON MEDICAL	PM30-35071*H 1		29/21
u	9018.19.90	PEÇA PARA UTILIZACAO NA MANUTENCAO DO EQUIPAMENTO DE ULTRASSONOGRAFIA MODELO SSA-660A, SENDO: PLACA DE CI, A CPU 4D É SEMELHANTE A UMA CPU COMUM DE COMPUTADOR, PORÉM, POSSUI UMA PLACA DE VÍDEO DEDICADA AO PROCESSAMENTO DAS IMAGENS 4D, A CPU EM SI É RESPONSÁVEL PELO PROCESSAMENTO GERAL DO EQUIPAMENTO DE UL, CONTROLANDO OS PERIFÉRICOS, ACESSO A REDE, PROCESSAMENTO DAS IMAGENS E ETC. APLICACAO: PEÇA HOMOLOGADA DO EQUIPAMENTO DE ULTRASSONOGRAFIA MODELO SSA-660A, PLACA DE CI, É UMA DAS PLACAS PRINCIPAIS DO EQUIPAMENTO DE ULTRASSONOGRAFIA MODELO SSA-660A DA CANON, A CPU 4D TEM A FUNÇÃO DE RODAR O WINDOWS E CONTROLAR TODOS OS PERIFÉRICOS DO EQUIPAMENTO, COMO POR EXEMPLO CONTROLAR OS PAINÉIS, MONITOR, TOUCH, TECLADO E ETC. NESSE MODELO DE CPU EM ESPECIFÍCO TAMBÉM CONTA UMA PLACA DE VÍDEO DEDICADA PARA O PROCESSAMENTO DAS IMAGENS 4D E CONTROLE DOS TRANSDUTORES OBSTÉTRICOS MECÂNICOS.	CANON MEDICAL SYSTEM CORPORATION	CANON MEDICAL	PM30-35913*B 1		01/22
u	9018.19.90	PLACA DE CPU COMPLETA PM30-39501*C 1 É A UNIDADE CENTRAL DE PROCESSAMENTO. ELA É UM DOS PRINCIPAIS HARDWARES DO EQUIPAMENTO DE ULTRASSOM, COMPOSTO DE UMA PLACA ELETRÔNICA MOTHERBORD, PROCESSADOR, MEMÓRIA, PLACA DE VIDEO PODENDO SER ELA SER DIFERENTE DEPENDENDO DAS VERSÕES DOS EQUIPAMENTOS. APLICACAO: A PLACA DE CPU COMPLETA PM30-39501*C 1 TEM A FUNÇÃO DE PROCESSAMENTO DE DADOS, COMUNICAÇÃO COM O HARD DISK, VIDEO, INTERLIGAÇÃO COM PERIFÉRICOS (DRIVER´S DVD, IMPRESSORAS, TECLADOS ENTRE OUTROS). PEÇA PARA O SISTEMA DE DIAGNÓSTICO POR ULTRASSOM MODELO XARIO SSA - 660A.	CANON MEDICAL SYSTEMS CORPORATION	CANON MEDICAL	PM30-39501*C 1		39/21
u	9018.19.90	PLACA DE CIRCUITO IMPRESSO INTERFACE PM30-41458*E 1. É UMA PLACA DE CIRCUITO IMPRESSO COMPOSTA DE COMPONENTES ELETRÔNICOS QUE FORMAM UM CIRCUITO DE CONTROLE DOS TRANSDUTORES - APLICACAO: A PLACA DE CIRCUITO IMPRESSO É UTILIZADA PARA CONECTAR OS TRANSDUTORES DO EQUIPAMENTO COM A CPU DOS ULTRASSONS DA LINHA APLIO I, É UMA DAS PLACAS PRINCIPAIS DOS EQUIPAMENTOS DE ULTRASSONOGRAFIA MODELOS TUS-AI 700/800/900 DA CANON, A PLACA PM30-41458*E 1 TEM A FUNÇÃO DE CHAVEAMENTO E CONTROLE DOS TRANSDUTORES CONECTADOS NO EQUIPAMENTO, BEM COMO A DETECÇÃO DE DIVERSOS ERROS PROVENIENTES DOS MESMOS. PEÇA HOMOLOGADA PARA O SISTEMA DE DIAGNÓSTICO POR ULTRA-SOM MODELO TUS-AI900 (APLIO AI900).	CANON MEDICAL SYSTEMS CORPORATION	CANON MEDICAL	PM30-41458*E 1		36/21
u	9018.19.90	PLACA DE CI PM41- 18861*A 1. APLICACAO: PECA UTILIZADA NA RECEPÇÃO DO SINAL DOS CANAIS DAS BOBINAS, CONTROLA OS CIRCUITOS RESPONSÁVEIS POR ACIONAR E DESACIONAR AS CONEXÕES DE BOBINAS AO EQUIPAMENTO DE RESSONÂNCIA. MAGNÉTICA BEM COMO MENSURAR AS CORRENTES NECESSÁRIAS. PEÇA PARA O EQUIPAMENTO DE RESSONANCIA MAGNETICA, MRT-1550 (Vantage Orian).	CANON MEDICAL SYSTEM CORPORATION	CANON MEDICAL	PM41-18861*A 1		35/21
u	9018.19.90	PLACA DE CI PM41- 20031*A 1. APLICACAO: PECA UTILIZADA NA RECEPÇÃO DO SINAL DOS CANAIS DAS BOBINAS, A PLACA RECTIFIER PWB UNIT É RESPONSÁVEL POR RECEBER A ALIMENTAÇÃO DO TRANSFORMADOR E RETIFICAR A SAÍDA PARA GERAR ALTA TENSÃO DC. (400 V) PARA 15 LINHAS DA ELETRÔNICA DOS GRADIENTES DO EQUIPAMENTO DE RESSONÂNCIA MAGNÉTICA. PEÇA PARA O EQUIPAMENTO DE RESSONANCIA MAGNETICA, MRT-1550 (Vantage Orian).	CANON MEDICAL SYSTEM CORPORATION	CANON MEDICAL	PM41-20031*A 1		35/21
u	9018.19.90	PEÇA PARA EQUIPAMENTO DE RESSONANCIA MAGNETICA, MODELO EXCELART MRT 1503 XGV (VANTAGE), SENDO: PLACA DE CI ADM/XLC PM42-01521*A 2 APLICAÇÃO: A PLACA ADM/XLC É RESPONSÁVEL PELA DIGITALIZAÇÃO DO SINAL DE ECO ANALÓGICO RECEBIDO PELA PLACA RFSB E DIGITALIZAÇÃO PARA O ARQUIVO RAW DATA QUE COMPÕE A IMAGEM DE RESSONÂNCIA MAGNÉTICA.	CANON MEDICAL SYSTEMS CORPORATION	CANON MEDICAL	PM42-01521*A 2		39/22
u	9018.19.90	PEÇA PARA UTILIZACAO NA MANUTENCAO DO EQUIPAMENTO DE RESSONANCIA MAGNETICA, MRT-3020 (Vantage Galan 3T), SENDO: PLACA DE CI PM42-02133*F 1. APLICACAO: PLACA DE CI PM42-02133*F 1 E UTILIZADA NA RECEPÇÃO DE RF DOS 16 CANAIS DO EQUIPAMENTO, TRABALHANDO EM CONJUNTO DA DSM DE ONDE RECEBE O RAW DATA E TRANSMITI OS DADOS PARA A PLACA RAW DATA. GARANTIA DA PECA: 01 ANO DO EMBARQUE. CONDICAO DO PRODUTO: RECONDICIONADO. MODELO: PM42-02133*F 1. MARCA: CANON MEDICAL. ANO DE FABRICACAO: 2020. ANO DE RECONDICIONAMENTO: 2021. NUMERO DE SERIE: J19080184.	CANON MEDICAL SYSTEM CORPORATION	CANON MEDICAL	PM42-02133*F 1		35/21
u	9018.19.90	PEÇA PARA O EQUIPAMENTO DE RESSONANCIA MAGNETICA, MRT-2020 (VANTAGE ELAN), SENDO: PLACA GMV5 BOARD PM43-08811*K 1. APLICACAO: PEÇA HOMOLOGADA PARA O EQUIPAMENTO DE RESSONANCIA MAGNETICA, MRT-2020 (VANTAGE ELAN), A PLACA É A RESPONSÁVEL POR GERAR E CONTROLAR OS PULSOS TEMPORIZADOS PARA MONITORAMENTO DA FREQUÊNCIA CARDÍACA DOS PACIENTES, ATRAVÉS DOS PERIFÉRICOS INSTALADOS DURANTE O EXAME DE RESSONÂNCIA MAGNÉTICA, SEJAM ELE PARA MONITORAMENTO DE FREQUÊNCIA CARDÍACA OU RESPIRAÇÃO TRIGADA.	CANON MEDICAL SYSTEMS CORPORATION	CANON MEDICAL	PM43-08811*K 1		13/22
u	9018.19.90	PEÇA PARA O EQUIPAMENTO DE RESSONANCIA MAGNETICA, MRT-2020 (Vantage Elan), SENDO: UNIDADE DE GATILHAMENTO SEM FIO PM43-09431*A 1 (WTGU). APLICACAO: PECA HOMOLOGADA DO EQUIPAMENTO DE RESSONANCIA MAGNETICA, MRT-2020 (Vantage Elan). A UNIDADE RESPONSÁVEL POR TRANSMITIR E RECEBER OS SINAIS DE WIRELESS EMITIDOS PELOS PERIFÉRICOS UTILIZADOS NAS LEITURAS DE ECG E RESPIRAÇÃO DOS PACIENTES DURANTE OS EXAMES DE RESSONÂNCIA MAGNÉTICA.	CANON MEDICAL SYSTEMS CORPORATION	CANON MEDICAL	PM43-09431*A 1		12/22
u	9018.19.90	PLACA DE CI PM43-09478*B 1. APLICACAO: A PLACA DE CI PM43-09478*B 1 RSCE CONTROLA AS SEQUÊNCIAS DE PULSO EM TEMPO REAL. ESTA PLACA INCORPORA AS PLACAS RS / WG / RFC / GRC / GM / CAN USADAS EM PRODUTOS ANTERIORES. PEÇA PARA USO NO EQUIPAMENTO DE RESSONANCIA MAGNETICA, MRT-2020 (Vantage Elan).	CANON MEDICAL SYSTEM CORPORATION	CANON MEDICAL	PM43-09478*B 1		35/21
u	9018.19.90	PECA PARA O EQUIPAMENTO DE RESSONANCIA MAGNETICA, MRT-1550 (Vantage Orian), SENDO: PLACA DE CI PM43-10225*E 1 APLICACAO: A PLACA DE CI PM43-10225*E 1 CONTROLA A MESA DO PACIENTE, CONTROLA O CONJUNTO DE CIRCUITOS DE ACIONAMENTO DAS BOBINAS ATRAVES DA PLACA MXSB E SE COMUNICA COM O GTIF PWB NO GABINETE PRINCIPAL PARA NOTIFICAR O SISTEMA DE STATUS E ERROS NAS UNIDADES DO MAGNETO.	CANON MEDICAL SYSTEMS CORPORATION	CANON MEDICAL	PM43-10225*E 1		35/22
u	9018.19.90	PEÇA PARA O EQUIPAMENTO DE RESSONANCIA MAGNETICA, MRT-2020 (Vantage Elan), SENDO: PLACA DE CI PDB PM46-04435*D 2 APLICACAO: A PLACA DE CI PDB PM46-04435*D 2 É PEÇA HOMOLOGADA PARA O EQUIPAMENTO DE RESSONANCIA MAGNETICA, MRT-2020 (Vantage Elan). A PLACA PDB, QUE É CONTROLADA PELA PLACA MXSB, FORNECE A CORRENTE DE ACIONAMENTO DO PIN DIODO E PARA A BOBINA DE CORPO INTEIRO E O MODULO REAR RF INSTALADO NA PARTE TRASEIRA DO EQUIPAMENTO DE RESSONÂNCIA MAGNETICA. A PLACA PDB TAMBÉM FORNECE A CORRENTE DE ACIONAMENTO DO PIN DIODO PARA AS BOBINAS DE RF ATRAVÉS DA PLACA MXSB. A PLACA MXSB CONTROLA A PLACA PDB E SE COMUNICA COM A PLACA GTCM. ESTA PLACA SELECIONA OS SINAIS RECEBIDOS DAS BOBINAS DE RF OU BOBINA DE CORPO INTEIRO, AMPLIFICA-OS E TRANSMITE OS SINAIS DE RECEPÇÃO AMPLIFICADOS PARA A PLACA DSM NO PÓRTICO.	CANON MEDICAL SYSTEMS CORPORATION	CANON MEDICAL	PM46-04435*D 2		20/22
u	9018.19.90	TAMPO DA MESA COUCHTOP PM46-05155*A 1. APLICACAO: O TAMPO DA MESA COUCHTOP PM46-05155*A 1 É PEÇA HOMOLOGADA PARA EQUIPAMENTO DE RESSONANCIA MAGNETICA, MODELO EXCELART MRT 1503 XGV (VANTAGE). PEÇA MECÂNICA DOTADA DE RODÍZIOS, UTILIZADA PARA CORRER SOBRE A MESA ONDE É DEITADO O PACIENTE QUE SERÁ SUBMETIDO AO EXAME DE RESSONÂNCIA MAGNÉTICA. PEÇA PARA EQUIPAMENTO DE RESSONANCIA MAGNETICA, MODELO EXCELART MRT 1503 XGV (VANTAGE).	CANON MEDICAL SYSTEMS CORPORATION	CANON MEDICAL	PM46-05155*A 1		08/22
u	9018.19.90	PLACA DE CI PX73- 17075*R 2 É COMPOSTO DE UMA CAIXA METÁLICA, PLACA DE CIRCUITO IMPRESSO MONTADA INTERNAMENTE CONSTITUÍDO DE ACOPLADORES ÓPTICOS, CIRCUITOS INTEGRADOS E CONECTORES DE ALIMENTAÇÃO E DE SINAIS. APLICACAO: PLACA DE CI PX73-17075*R 2 É PARTE HOMOLOGADA DO APARELHO DE TOMOGRAFIA COMPUTADORIZADA CANON, MODELO AQUILION ONE TSX-301A E POSSUÍ A FUNÇÃO DE: RECEBER O SINAL DIGITAL PRODUZIDO PELAS PLACAS ADC ORIUNDOS DO DETECTOR, GERENCIAR E ENVIAR O SINAL DIGITAL PARA A UNIDADE DE RECONSTRUÇÃO.	CANON MEDICAL SYSTEM CORPORATION	CANON MEDICAL	PX73-17075*R 2		49/21
u	9018.19.90	Placa responsável pelo processamento e conversão dos sinais analógicos, para formação da imagem final de imagem do Ultrassom. Possui os devidos conectores para ser acoplada na estrutura do Ultrassom, sendo associada ao funcionamento com as demais placas do sistema operacional. PLaca dedicada para uso nos equipamentos modelo VIvid i. Utilizado em Aparelho de Ultra-Som.	GE MEDICAL SYSTEMS ISRAEL LTD	GE MEDICAL SYSTEMS ISRAEL LTD	S2418295-R		19/21
u	9018.19.90	Placa responsável pela sintetização das imagens do ultrassom, responsavel pela conversão da Tranmissão e recepção dos sinais de ECO, gerando a imagem final no cone de área ativa de imagem do Ultrassom. POssui os devidos conectores para ser acoplada na estrutura do Ultrassom, sendo associada ao funionamento com as demais placas do sistema operacional. PLaca dedicada para uso nos equipos modelo VIVID i. Utilizado em Aparelho de Ultra-Som.	GE Precision Healthcare LLC	GE MEDICAL SYSTEMS ISRAEL LTD	S2423369-R		19/21
u	9018.19.90	Placa de circuito impresso responsável pelo controle e interface de transmitir e receber os sinais digitais das 04 placas de transmissão e recpção de sinais do ultrasom (placas TRX32) que trabalham conectadas a este módulo. Adicionalmente responsável por realizar o controle de voltagem para os canais de multiplexações dos sinais do ultrasom. Dedicada para uso nos equipos modelo Vivid S60/S70.(CFE-cSound Front End module FRU) - Placa de circuito impresso responsável pelo controle e interface de transmitir e receber os sinais digitais das 04 placas de transmissão e recpção de sinais do ultrasom (placas TRX32) que trabalham conectadas a este módulo. Adicionalmente responsável por realizar o controle de voltagem para os canais de multiplexações dos sinais do ultrasom. Dedicada para uso nos equipos modelo Vivid S60/S70.Placa de circuito impresso com conexões específicas, composta de componentes eletrônicos, microcontroladores, tampa metálica para bilndagem eletromagnética das placas TRX32 e ventilador de refrigeração.	GE Medical Systems Israel Ltd.	GE MEDICAL SYSTEMS ISRAEL LTD	S5399322-R		45/21
u	9018.19.90	Placa T-TRX utilizada em equipamento de ultrasom Venue R1/R2.Placa responsável pela transmissão de sinais digitais de 32 canais do equipamento para os transdutores.Placa de circuito impresso multilayers contendo componentes eletrônicos SMD, transitores, mirco-controladores, dissipador de calor em alumínio e conexão específica.	GE Precision Healthcare LLC	GE PRECISION HEALTHCARE LLC	S5764764-R		07/22
u	9018.19.90	Placa CMST processadora e controladora de sinais digitais utilizada nos equipamentos de ultrasom Vivid S60/S70 203 e 204.Placa CMST responsável pela transmissão, recepção e conversão de sinais analógicos-digitais em 128 canais de processamento..Placa de circuito impresso multilayer composta de componentes eletrônicos, microcontroladores e transistores e dissipadores de calor em alumínio e conexões específicas.	GE Precision Healthcare LLC	GE PRECISION HEALTHCARE LLC	S5766838-R		45/21
u	9018.19.90	Painel de Operações inferior completo OPIO 2 responsável pelo controle das funçoes operações e comandos do usuário utilizado em equipamento de ultrasom Logiq S7.Painel de Operações inferior completo OPIO 2 responsável pela interface de controle das funçoes operações e comandos do usuário/operador com o módulo de controle GFS(computador) principal, utilizado em equipamento de ultrasom Logiq S7.Painel composto de capa plástica, placa de circuito impresso eletrônico, encoders potenciômetros digitais de controle rotacionais, com capas de botões plásticos, teclado alfanumérico e mouse/ Trackball. Possui conexões expecíficas.	GE Ultrasound Korea Ltd	GE ULTRASOUND KOREA, LTD	S7710013-2-R		41/21
u	9018.19.90	Placa de circuito impresso responsável pelo tratamento e processamento de sinais dos detectores de imagem dos sistemas de Medicina Nuclear da série Millennium M. A placa foi desenvolvida e programada para transmitir e receber sinais das demais placas do sistema de imagem por meio de protocolos de comunicação próprios. Também é responsável por tratar os dados analógicos adquiridos pelas fotomultiplicadoras no detecor e enviá-los para o computador de aquisições e consequente geração de imagens. Dedicado para uso nos equipamentos Millennium MG/MPR. Utilizado em Camara Cintilografica (Gama Camara)	GE Precision Healthcare LLC	GE MEDICAL SYSTEMS ISRAEL LTD	UGP500258-R		19/21
s	9018.19.90	MONITOR DE PACIENTE uMEC-10 MINDRAY COM ECG+RESP+SPO2 MINDRAY +PNI+TEMP TELA DE 10" C/ACESSORIOS ADULTO	SHENZHEN MINDRAY BIO-MEDICAL ELETRONICS CO.LTD.	MINDRAY	uMEC10		16/19
u	9018.20.10	Aparelho MultiPulse HoPlus 150W/100Hz 230V, dispositivo laser de Holmium de alta potência, utilizado em procedimentos cirúrgicos urológicos, Artigo no. J19-1150-000 819-1154-100, acompanha kit inicial Morcelador Artigo no. 839-2700-000.	ASCLEPION LASER TECHNOLOGIES GMBH	JENA SURGICAL	MULTIPULSE HOPLUS		43/22
s	9018.20.10	PARTES DO LASER CIRÚRGICO FEMTO LDV ZIEMER, SENDO PACOTE DE PROCEDIMENTO CATARACT SURGERY PARA MODELO FEMTO LDV Z6, LOTE: P-66528. CODIGO DO ITEM: 510.700.017 MODELO PRODUTO MÉDICO: FEMTO LDV Z6 APRESENTAÇÃO COMERCIAL: CAIXA DE PAPELÃO (PROCEDURE PACK) CONTENDO: (01) ANEL DE SUCÇÃO; (01) APLICADOR DO ANEL DE SUCÇÃO (01) ESPAÇADOR INTERSHIELD (01) TUBO DE VÁCUO (01) CAPA DE PROTEÇÃO. CADA CAIXA CONTÉM 10 PACOTES. APLICAÇÃO: LASERS CIRÚRGICOS OFTALMOLÓGICOS NOME TÉCNICO: EQUIPAMENTO A LASER PARA OFTALMOLOGIA.	SURGICAL INSTRUMENTS ENGINEERING AG	Ziemer	Procedure Pack Cataract Surgery		47/19
s	9018.20.10	PROCEDURE PACK CORNEAL SURGERY 9.0, PARTES DO LASER CIRÚRGICO FEMTO LDV ZIEMER, SENDO PACOTE DE PROCEDIMENTO CORNEAL SURGERY 9.0 MM PARA MODELO FEMTO LDV Z6, MODELO PRODUTO MÉDICO: FEMTO LDV Z6 APRESENTAÇÃO COMERCIAL: CAIXA DE PAPELÃO (PROCEDURE PACK) CONTENDO: (01) ANEL DE SUCÇÃO; (01) APLICADOR DO ANEL DE SUCÇÃO (01) ESPAÇADOR INTERSHIELD (01) TUBO DE VÁCUO (01) CAPA DE PROTEÇÃO. CADA CAIXA CONTÉM 10 PACOTES. APLICAÇÃO: LASERS CIRÚRGICOS OFTALMOLÓGICOS NOME TÉCNICO: EQUIPAMENTO A LASER PARA OFTALMOLOGIA.	SURGICAL INSTRUMENTS ENGINEERING AG	Ziemer	Procedure Pack Corneal Surgery 9.0		48/19
s	9018.20.10	PROCEDURE PACK CORNEAL SURGERY 9.5, PARTES DO LASER CIRÚRGICO FEMTO Z8, ZIEMER, SENDO PACOTE DE PROCEDIMENTO CORNEAL SURGERY 9.5, PARA MODELO FEMTO LDV Z8. APRESENTAÇÃO COMERCIAL: CAIXA DE PAPELÃO (PROCEDURE PACK) CONTENDO: (01) ANEL DE SUCÇÃO; (01) APLICADOR DO ANEL DE SUCÇÃO (01) ESPAÇADOR INTERSHIELD (01) TUBO DE VÁCUO (01) CAPA DE PROTEÇÃO. CADA CAIXA CONTÉM 10 PACOTES. APLICAÇÃO: LASERS CIRÚRGICOS OFTALMOLÓGICOS. NOME TÉCNICO: EQUIPAMENTO A LASER PARA OFTALMOLOGIA. EQUIPAMENTO A LASER PARA OFTALMOLOGIA.	SURGICAL INSTRUMENTS ENGINEERING AG	ZIEMER	PROCEDURE PACK CORNEAL SURGERY 9.5		16/19
s	9018.20.10	PROCEDURE PACK LASIK CORNEA, PARTES DO LASER CIRÚRGICO FEMTO Z8, ZIEMER, SENDO PACOTE DE PROCEDIMENTO LASIK &amp; CORNEA, PARA MODELO FEMTO LDV Z8, MODELO PRODUTO MÉDICO: FEMTO LDV Z8, APRESENTAÇÃO COMERCIAL: CAIXA DE PAPELÃO (PROCEDURE PACK) CONTENDO: (01) ANEL DE SUCÇÃO; (01) APLICADOR DO ANEL DE SUCÇÃO (01) ESPAÇADOR INTERSHIELD (01) TUBO DE VÁCUO (01) CAPA DE PROTEÇÃO. CADA CAIXA CONTÉM 10 PACOTES. APLICAÇÃO: LASERS CIRÚRGICOS OFTALMOLÓGICOS. NOME TÉCNICO: EQUIPAMENTO A LASER PARA OFTALMOLOGIA.	SURGICAL INSTRUMENTS ENGINEERING AG	Ziemer	PROCEDURE PACK LASIK CORNEA		36/20
u	9018.20.20	Fonte de luz ultravioleta de alta potência para aplicações diversas, como polimerização de materiais, selagem de componentes etc. A luz ultravioleta sai de um feixe de fibra óptica flexível. Um temporizador interno desliga a lâmpada gerado do UV após um intervalo de tempo programado. O E3000 vem com filtros de 320-380 nm que podem ser trocados enquanto o sistema está em operação. O E3000 possui sistema de controle do resfriamento da lâmpada, Painel de controle com display LED. O E3000 inclui cabo de guia óptico da luz e fonte de alimentação. Potência de de saída: 9850 mW/cm2. Dimensões: 27.5cm x 10cm x 22.5cm; Peso: 7Kg.	EFOS Inc	EFOS Inc	E3000		08/22
u	9018.20.20	Fonte de luz halógena robusta e confiável para aplicações de medições laboratoriais na faixa de comprimento de onda 360-2400 nm. Possui ventoinha integrada para manter a fonte fria e estável, e um suporte embutido que acomoda filtros para condicionar a luz. A saída de luz se dá através de um conector de fibra óptica tipo SMA 905, possuindo também um obturador de luz. A potência luminosa de saída é 8,4 mW enquanto a alimentação é por meio de fonte externa / adaptador AC/DC de 24V. As dimensões são: 6.2 x 6 x 15 cm e o peso é 0.5kg.	Ocean Optics	Ocean Optics	HL-2000-HP-FHSA		09/22
u	9018.20.20	Fonte de luz Ultravioleta portátil de comprimento de onda de 200nm a 1600nm através do guia de luz. Oferece alta estabilidade: flutuação 0.004% p-p TYP, Função obturador e suporte para filtro. Especificações - Distribuição espectral: 200nm a 1600nm; Lâmpadas embutidas: lâmpada de deutério e Lâmpada Halogênio de tungstênio; Alimentação de entrada (AC): 100V a 240V; ,-- 140 VA; Guia de luz e Obturador SMA905D inclusos; Dimensões: 18cm x 16cm x 25cm; Peso: 4kg.	Hamamatsu Photonics	Hamamatsu Photonics	L10290		08/22
s	9018.39.29	SONDA FIBRA OPTICA ECKARDT TWINLIGHT (DUPLO 27 GAUGE / 0,4MM) (CX/6UN). FUNÇÃO: SONDA DE ILUMINACAO COM DUAS SAIDAS,(DUPLA, LADO A LADO, POR ISSO COMO GEMEAS) GERA MAIS LUZ NO FUNDO DO OLHO DURANTE VITRECTOMIA VIA PARS PLANA. MODELO DO PRODUTO MÉDICO: 3269.MBD27, ECKARDT TWINLIGHT (DUPLO 27 GAUGE / 0,4MM). NOME TÉCNICO: FIBRA OPTICA. ACESSORIO PARA SISTEMA DE CIRURGIA OFTALMICA DORC, DORC	D.O.R.C. OPHTHALMIC RESEARCH CENTER (INTERNATIONAL)	DORC	3269.MBD27		45/20
s	9018.39.29	Balão INOUE para comissurotomia mitral transvenosa percutânea ( PTMC ) - Descrição: Conjunto Cateter Balão para Valvuloplastia Mitral INOUE - Aplicação: Cateter Balão para comissurotomia mitral transvenosa percutânea ( PTMC ). Conteúdo do conjunto : cateter balão INOUE PTMC 26, diâmetro máximo do balão 26mm, tamanho do cateter : diâmetro externo 12Fr., comprimento 70cm,compatível a pacientes de altura maior que 1,47. para dilatação da válvula mitral ; tubo alongador de balão para alongamento do balão diâmetro externo 1.2mm comprimento 80cm; dilatador diâmetro externo 14Fr. Comprimento 70cm para dilatação das áreas de inserção ; fio-guia diâmetro externo 0.25´´ comprimento 175cm para guiar o cateter de balão e o dilatador ; estilete ( mola ) diâmetro externo 038´´comprimento 80cm para dirigir o balão para a válvula mitral ; seringa para inflação do balão ; régua para a medição do diâmetro do balão .	TORAY INDUSTRIES, INC.,	TORAY	PTMC-26		14/21
s	9018.39.29	Balão INOUE para comissurotomia mitral transvenosa percutânea ( PTMC ) - Descrição: Conjunto Cateter Balão para Valvuloplastia Mitral INOUE - Aplicação: Cateter Balão para comissurotomia mitral transvenosa percutânea ( PTMC ). Conteúdo do conjunto : cateter balão INOUE PTMC 28, diâmetro máximo do balão 28mm, tamanho do cateter : diâmetro externo 12Fr., comprimento 70cm,compatível a pacientes de altura maior que 1,60. para dilatação da válvula mitral ; tubo alongador de balão para alongamento do balão diâmetro externo 1.2mm comprimento 80cm; dilatador diâmetro externo 14Fr. Comprimento 70cm para dilatação das áreas de inserção ; fio-guia diâmetro externo 0.25´´ comprimento 175cm para guiar o cateter de balão e o dilatador ; estilete ( mola ) diâmetro externo 038´´comprimento 80cm para dirigir o balão para a válvula mitral ; seringa para inflação do balão ; régua para a medição do diâmetro do balão .	TORAY INDUSTRIES, INC.,	TORAY	PTMC-28		14/21
u	9018.49.99	UNIDADE BASE RMA (BASE UNIT), PARTE DE USO EXCLUSIVO NO USO NO SISTEMA DE IMPRESSAO OTICO ITERO ELEMENT - APARELHO DE USO ODONTOLOGICO HUMANO CONSTITUIDO POR MONITOR DE TELA TATIL HD DE 19 POLEGADAS COM PROGRAMA (SOFTWARE) PROPRIETARIO ITERO UTILIZADO EM SISTEMA OPTICO DE CAPTURA DE IMAGENS TOPOGRAFICAS DE DENTES E TECIDO ORAL EM 2D E 3D PARA USO EM UNIDADE ESCANEADORA INTRABUCAL POR VARREDURA ÓTICA (CAD/CAM). A FIM DE POSSIBILITAR VISUALIZACAO, TRATAMENTO DAS IMAGENS E PROCESSAMENTO DOS DADOS COLETADOS, POSSIBILITANDO INTEGRACAO COM EQUIPAMENTOS E EXPORTACAO DE ARQUIVOS PARA USO PROFISSIONAL EM SIMULACOES E PARA AUXILIO NA PRODUCAO DE APARELHOS DENTARIOS DIVERSOS. APLICAÇÃO: USO EM LABORATÓRIOS ODONTOLÓGICOS NO SISTEMA DE IMPRESSAO OTICO ITERO ELEMENT.	ALIGN TECHNOLOGY LTD.	ALIGN	108539		05/22
u	9018.49.99	UNIDADE DE VARREDURA RMA (HASTE/WAND)- PARTE DE USO EXCLUSIVO NO USO SISTEMA DE IMPRESSAO OTICO ITERO ELEMENT, ELEMENT 2 E ELEMENT FLEX: UNIDADE ESCANEADORA (LEITOR) INTRABUCAL POR VARREDURA ÓTICA (CAD/CAM), COM FUNÇÃO DE REALIZAR A CAPTURA DE IMAGENS TOPOGRÁFICAS DE DENTES E TECIDO ORAL, E, POR MEIO DE SOFTWARE PROPRIETÁRIO, REALIZAR O TRATAMENTO, GRAVAÇÃO DAS IMAGENS E VISUALIZAÇÃO DE DADOS TOPOGRÁFICOS 3D E IMAGEM 2D COM UMA CÂMERA INTRAORAL, INCLUINDO ESTRUTURAS ORAIS E RELAÇÃO DE MORDIDA, ALÉM DO PROCESSAMENTO DE DADOS, POSSIBILITANDO A INTEGRAÇÃO COM EQUIPAMENTOS E OU EXPORTAÇÃO DE ARQUIVOS PARA FABRICAÇÃO DE RESTAURAÇÕES DENTAIS, APARELHOS ORTODÔNTICOS, PILARES, E OU ACESSÓRIOS CORRELATOS. DADOS TECNICOS DA UNIDADE DE VARREDURA: DIMENSÕES: COMPRIMENTO: 338,5 MM, LARGURA: 53,5 MM, PROFUNDIDADE: 69,8 MM. POTÊNCIA OPERACIONAL - 15V DC DO PANEL PC ~ 11W. O SCANNER EMITE LUZ LASER VERMELHA (680NM CLASSE 1), BEM COMO EMISSÕES DE LED BRANCO. APLICAÇÃO: USO EM LABORATÓRIOS ODONTOLÓGICOS NO SISTEMA DE IMPRESSAO OTICO ITERO ELEMENT, ELEMENT 2 E ELEMENT FLEX.	ALIGN TECHNOLOGY LTD.	ALIGN	108540		05/22
u	9018.49.99	UNIDADE BASE / PAINEL PC, PARTE DE USO EXCLUSIVO NO USO NO SISTEMA DE IMPRESSAO OTICO ITERO ELEMENT 2. APARELHO DE USO ODONTOLOGICO HUMANO CONSTITUIDO POR MONITOR DE TELA TATIL HD DE 21.5 POLEGADAS COM PROGRAMA (SOFTWARE) PROPRIETARIO ITERO UTILIZADO EM SISTEMA OPTICO DE CAPTURA DE IMAGENS TOPOGRAFICAS DE DENTES E TECIDO ORAL EM 2D E 3D PARA USO EM UNIDADE ESCANEADORA INTRABUCAL POR VARREDURA ÓTICA (CAD/CAM), A FIM DE POSSIBILITAR VISUALIZACAO, TRATAMENTO DAS IMAGENS E PROCESSAMENTO DOS DADOS COLETADOS, POSSIBILITANDO INTEGRACAO COM EQUIPAMENTOS E EXPORTACAO DE ARQUIVOS PARA USO PROFISSIONAL EM SIMULACOES E PARA AUXILIO NA PRODUCAO DE APARELHOS DENTARIOS DIVERSOS. DADOS TECNICOS: SISTEMA DE COMPUTAÇÃO CONSISTINDO DE CPU INTEL® CORET I7-7700, COM MEMORIA 8G (4G*2) DDR4 2133 SODIMM E CONTROLADOR GRÁFICO INTEL HD, WIFI+BT, BATERIA DE 6700MMAH; VISOR LCD COLORIDO TFT LARGO DE 21,5 "(16: 9), IPS, RES. MAX 1920X1080 (HXV), 16,7 MILHÕES DE CORES; FONTE DE ENERGIA ENTRADA 100-240V / SAÍDA +19 VCC (150 WATTS); SLOTE DE EXPANSÃO 2 MINI PCLE + PCLE; 2 PORTAS USB. APLICACAO: PARTE DO APARELHO DE USO ODONTOLOGICO SISTEMA DE IMPRESSAO OTICO ITERO ELEMENT 2.	ALIGN TECHNOLOGY LTD.	ALIGN	202645		05/22
u	9018.49.99	UNIDADE DE BASE/ PAINEL PC (RMA) PARTE DE USO EXCLUSIVO NO USO NO SISTEMA DE IMPRESSAO OTICO ITERO ELEMENT 5D - APARELHO DE USO ODONTOLOGICO HUMANO CONSTITUIDO POR MONITOR DE TELA TATIL HD DE 21.5 POLEGADAS COM PROGRAMA (SOFTWARE) PROPRIETARIO ITERO UTILIZADO EM SISTEMA OPTICO DE CAPTURA DE IMAGENS TOPOGRAFICAS DE DENTES E TECIDO ORAL EM 2D E 3D PARA USO EM UNIDADE ESCANEADORA INTRABUCAL POR VARREDURA ÓTICA (CAD/CAM), A FIM DE POSSIBILITAR VISUALIZACAO, TRATAMENTO DAS IMAGENS E PROCESSAMENTO DOS DADOS COLETADOS, POSSIBILITANDO INTEGRACAO COM EQUIPAMENTOS E EXPORTACAO DE ARQUIVOS PARA USO PROFISSIONAL EM SIMULACOES E PARA AUXILIO NA PRODUCAO DE APARELHOS DENTARIOS DIVERSOS. DADOS TECNICOS DA UNIDADE BASE: SISTEMA DE COMPUTAÇÃO CONSISTINDO DE CPU INTEL® CORET I7-7700, COM MEMORIA 8G (4G*2) DDR4 2133 SODIMM E CONTROLADOR GRÁFICO INTEL HD, WIFI+BT, BATERIA DE 6700MMAH; VISOR LCD COLORIDO TFT LARGO DE 21,5 "(16: 9), IPS, RES. MAX 1920X1080 (HXV), 16,7 MILHÕES DE CORES; FONTE DE ENERGIA ENTRADA 100-240V / SAÍDA +19 VCC (150 WATTS); SLOTE DE EXPANSÃO 2 MINI PCLE + PCLE; 2 PORTAS USB. APLICACAO: PARTE DO APARELHO DE USO ODONTOLOGICO SISTEMA DE IMPRESSAO OTICO ITERO ELEMENT 5D	ALIGN TECHNOLOGY LTD.	ALIGN	206954		05/22
u	9018.49.99	UNIDADE DE VARREDURA (RMA)- PARTE DE USO EXCLUSIVO NO USO NO SISTEMA DE IMPRESSAO OTICO ITERO ELEMENT 5D. UNIDADE ESCANEADORA (LEITOR) INTRABUCAL POR VARREDURA ÓTICA (CAD/CAM), COM FUNÇÃO DE REALIZAR A CAPTURA DE IMAGENS TOPOGRÁFICAS DE DENTES E TECIDO ORAL, E, POR MEIO DE SOFTWARE PROPRIETÁRIO, REALIZAR O TRATAMENTO, GRAVAÇÃO DAS IMAGENS E VISUALIZAÇÃO DE DADOS TOPOGRÁFICOS 3D E IMAGEM 2D COM UMA CÂMERA INTRAORAL, INCLUINDO ESTRUTURAS ORAIS E RELAÇÃO DE MORDIDA, ALÉM DO PROCESSAMENTO DE DADOS, POSSIBILITANDO A INTEGRAÇÃO COM EQUIPAMENTOS E OU EXPORTAÇÃO DE ARQUIVOS PARA FABRICAÇÃO DE RESTAURAÇÕES DENTAIS, APARELHOS ORTODÔNTICOS, PILARES, E OU ACESSÓRIOS CORRELATOS. UTILIZA A TECNOLOGIA NIRI (INFRAVERMELHO) QUE REALIZA A CAPTURA DE DADOS SOB A SUPERFÍCIE DO DENTE SEM RADIAÇÃO PREJUDICIAL, PARA SER USADO COMO UM AUXÍLIO DIAGNÓSTICO PARA A DETECÇÃO DE LESÕES CARIOSAS INTERPROXIMAIS ACIMA DA GENGIVA E PARA MONITORAR O PROGRESSO DESSAS LESÕES. DADOS TECNICOS DA UNIDADE DE DIGITALIZAÇÃO 5D (BASTÃO): DIMENSÕES: COMPRIMENTO: 346 MM, LARGURA: 50 MM, PROFUNDIDADE: 68 MM. POTÊNCIA OPERACIONAL - 15 VCC DO PAINEL DO PC, CONSUMO DE ENERGIA ~ 11W. O SCANNER EMITE LUZ LASER VERMELHA (680NM CLASSE 1), BEM COMO EMISSÕES DE LED BRANCO (FAIXA AMPLA) E EMISSÕES DE LED DE 850 NM. APLICAÇÃO: USO EM LABORATÓRIOS ODONTOLÓGICOS NO SISTEMA DE IMPRESSAO OTICO ITERO ELEMENT 5D	ALIGN TECHNOLOGY LTD.	ALIGN	206955		05/22
s	9018.50.90	ACESSORIO PARA SISTEMA CIRURGICO OFTALMOLOGICO DORC, SENDO: CABO PARA ENDODIATERMIA, EXTREMIDADE COM PONTA RETA (23 G/0,6 MM), MODELO: 1120.06, COM A FUNÇÃO DE CAUTERIZAR TECIDO NO FUNDO DO OLHO, UTILIZADO NO PROCEDIMENTO CIRURGICO OFTÁLMOLOGICO. REGISTRO: 80117580372, VENCIMENTO DO REGISTRO: 29/06/2025. MODELO DO PRODUTO MÉDICO: 8000.COM05 EVA. CONDIÇÃO: NOVO.	D.O.R.C. OPHTHALMIC RESEARCH CENTER (INTERNATIONAL)	DORC	1120.06		01/20
s	9018.50.90	ACESSORIO PARA SISTEMA CIRURGICO OFTALMOLOGICO DORC, SENDO: CABO DE DIATERMIA PARA PONTEIRAS 1120 / 1121 / 1122 / 1120-0.5 / 1120-D-0.5, COM A FUNÇÃO DE SER CONECTADO AO EQUIPAMENTO PARA GERAR ENERGIA NO CAUTÉRIO. UTILIZADO NO PROCEDIMENTO CIRURGICO OFTÁLMOLOGICO. REGISTRO: 80117580372, VENCIMENTO DO REGISTRO: 29/06/2025. MODELO DO PRODUTO MÉDICO: 8000.COM05 EVA. CONDIÇÃO: NOVO.	D.O.R.C. OPHTHALMIC RESEARCH CENTER (INTERNATIONAL)	DORC	1120.A		01/20
s	9018.50.90	TUBOS DESCARTAVEIS COMPLETOS COM FILTRO PARA TROCA DE FLUIDO-AR (CX/6UN). MODELO DO PRODUTO MÉDICO: 8000.COM05 EVA. ACESSORIO PARA SISTEMA DE CIRURGIA OFTALMICA DORC.	D.O.R.C. OPHTHALMIC RESEARCH CENTER (INTERNATIONAL)	DORC	1250.ABD		45/20
s	9018.50.90	ACESSORIO PARA SISTEMA CIRURGICO OFTALMOLOGICO DORC, PRODUTO: ACESSORIO PARA LIQUIDOS OFTALMICOS, USO UNICO DORC, SENDO: 1363.DD - CONJUNTO VFI PARA SERINGAS COM OLEO DE SILICONE. CAIXAS COM 5 UNIDADES CADA. FUNÇÃO: CONJUNTO VFI É UMA TUBULAÇÃO QUE PASSA UMA PRESSÃO INTERNA E QUE SERVE PARA EMPURRAR O EMBOLO DA SERINGA PARA A INJECÃO DE OLEO DE SILICONE DE FORMA AUTOMATICA. UTILIZADA NO PROCEDIMENTO CIRURGICO OFTÁLMOLOGICO.	D.O.R.C. OPHTHALMIC RESEARCH CENTER (INTERNATIONAL)	DORC	1363DD		04/20
u	9018.50.90	MÓDULO DE GERENCIAMENTO E CONTROLE DO SISTEMA PNEUMÁTICO DO EQUIPAMENTO CONSTELLATION VISION SYSTEM EQUIPAMENTO SISTEMA PARA CIRURGIA OFTALMOLÓGICA, COMPOSTO PELOS SUB MÓDULOS DE VITRECTOMY (VITRECTOMIA) E UTILIDADES, TAIS COMO SCISSOR (TESOURA), AGF (AUTO GAS FILL), VFC (VISCOUS FILL CONTROL) E FORCEPS (PINÇA), RECURSOS DISPONÍVEIS DURANTE A CIRURGIA, CONTROLADOS POR UMA PLACA DE CONTROLE COM CONVERSOR DC/DC INTEGRADO ALIMENTADA COM 24VDC E DE COMUNICAÇÃO INTERNA/FECHADA ETHERNET, COM FONTE DE PRESSÃO DE ENTRADA RECOMENDADA ENTRE 90 E 120 PSI E PRESSÃO DE ASPIRAÇÃO / SUCÇÃO DE 650 MMHG.	ALCON LABORATORIES INC	ALCON	212-1023-501E		41/20
u	9018.50.90	APARELHO DE CONTROLE DA ILUMINAÇÃO DOS SISTEMA PARA CIRURGIA OFTALMOLOGICA DE RETINA E CORPO VÍTREO CONSTELLATION VISION SYSTEM, COMPOSTO POR PLACA DE CONTROLE PN 212-1634-551, PLACA DE INTERFACE INTERNA PN 212-1974-551, PLACA DE IDENTIFICAÇÃO POR RFID PN 212-3200-551, SUB MÓDULO DE POTÊNCIA CHAMADO BALLAST PN 212-1758-001, MOTORES DE PASSO PN 212-2656-001, SENSORES E CABOS E UM BLOCO ÓPTICO, MONTADOS EM UMA ESTRUTURA METÁLICA COM ACABAMENTO PLÁSTICO DADOS TÉCNICOS: TECNOLOGIA DO SISTEMA DE ILUMINAÇÃO: LUZ DE XENÔNIO POTÊNCIA DE CONSUMO: 75W VOLTAGEM DE IGNIÇÃO 10 - 30 KVOLTS TEMPERATURA DA LUZ: 5600K ALIMENTAÇÃO: 24VDC VOLTAGEM DE TRABALHO: 12VDC CORRENTE: 14AMPERES ARC GAP: .85MM SENSORES: UM SENSOR EM CADA CHIMMNEY PARA DETECÇÃO DA PRESENÇA DE FIBRA, E OUTRA PLACA COM COMUNICAÇÃO RFID PARA IDENTIFICAR O TIPO DA FIBRA CONECTADA, 20GA, 23GA, ETC; ENSOR DE TEMPERATURA PARA PROTEÇÃO, E OUTROS SENSORES PARA POSIÇÃO DOS DOIS MOTORES DE PASSO ATENUADORES. APLICAÇÃO: EQUIPAMENTO USADO EM CIRUGIA OFTALMOLÓGICA DE RETINA E CORPO VÍTREO	ALCON ITC	ALCON	212-1047-501E		13/20
s	9018.50.90	MICRO CANETA PENA PHACO EMULSIFICAÇÃO/FRAGMENTAÇÃO, PARA CIRURGIA OFTÁLMICA, UTILIZADA QUANDO NECESSÁRIO A RETIRADA DE FRAGMENTOS DE CATARATA NO ANTERIOR DO OLHO. APLICAÇÃO: CANETA PARA EQUIPAMENTOS DE FACOEMULSIFICAÇÃO OFTALMOLOGIA.	D.O.R.C. OPHTHALMIC RESEARCH CENTER (INTERNATIONAL)	DORC	3002.M		49/19
s	9018.50.90	ACESSORIO PARA SISTEMA DE CIRURGIA OFTALMICA DORC, SENDO: AGULHA PHACO REUTILIZÁVEIS, MODELO: 3005.F22 AGULHA LARGA PHACO PASSO TRIPLO 2.2MM (REUTILIZAÇÃO LIMITADA 20X), UTILIZADA NO PROCEDIMENTO CIRURGICO OFTÁLMOLOGICO.	D.O.R.C. OPHTHALMIC RESEARCH CENTER (INTERNATIONAL)	DORC	3005.F22		01/20
u	9018.50.90	MODULO DE FOCO CIRURGICO PARA O EQUIPAMENTO LENSX LASER SYSTEM PARA USO MEDICO. CLASSIFICACAO DE RISCO: III - ALTO RISCO. CODIGO SAP : 200000860. DADOS TECNICOS: CAMERA DE DIRECAO DO LASER: RESOLUCAO 659 X 493 PIXEL 90 FPS MODULO SCANNER: ABERTURA DA IRIS: 8MM EXPANSOR DE FEIXE: DIAM. ENTRADA 8MM. DIAM SAIDA 40MM ENCODER RESOLUCAO DE POSICAO DE 1um APLICACAO: USO MEDICO EM CIRURGIAS OFTALMICAS	ALCON VISION LLC	ALCON VISION, LLC	50-0104-006R		35/22
u	9018.50.90	MODELO DE CONTROLE DA CAVIDADE LASER EXCLUSIVAMENTE PARA O EQUIPAMENTO PUREPOINT (SISTEMA A LASER PARA CIRURGIA OFTALMOLÓGICA - PUREPOINT, COMPOSTO POR PLACA DE CONTROLE CHAMADA 1-PIECE OU SINGLE-PIECE BOARD, PLACA RFID, PLACA DETECTORA DE FIBRA, PLACA DE SENSORES SUPERIOR, PLACA DE SENSORES E DRIVES INFERIOR, SHUTTER, PLACA DE SENSORES DA CAVIDAD E CAVIDADE GERADORA DE LASER. PEÇA DE EQUIPAMENTO MÉDICO PARA OFTALMOLOGIA.	ALCON VISION LLC	ALCON	562-1564-501E		26/22
s	9018.50.90	SONDA DE LASER DIRECIONAL COM CONECTOR DORC. (23 G / 0,6 MM). COR: VERDE. MODELO: 7223.DORC, UTILIZADA NO PROCEDIMENTO CIRURGICO OFTÁLMOLOGICO. ACESSORIO PARA SISTEMA DE CIRURGIA OFTALMICA DORC	D.O.R.C. OPHTHALMIC RESEARCH CENTER (INTERNATIONAL)	DORC	7223.DORC		49/19
s	9018.50.90	SISTEMA PARA CIRUGIA OFTALMOLÓGICA, PARA CIRURGIA DE RETINA E CORPO VITREO, COMPOSTO DE UM SUPORTE BRAÇO MAYO, MONITOR EVA, MANGUEIRA DE AR COMPRIMIDO DE 5 METROS, MANUAL DE OPERAÇÕES, CABO DE FORÇA, CARREGADOR PARA PEDAL, PEDAL DE COMANDO LINEAR DUPLO SIMULTÂNEO EVA, CARTUCHO EVA, CONTROLE REMOTO, PEDAL DE GANCHO E MALA PARA TRANSPORTE.	D.O.R.C. OPHTHALMIC RESEARCH CENTER (INTERNATIONAL)	DORC	8000.COM05 EVA		49/19
s	9018.50.90	CASSETE PARA SISTEMA DE CIRUGIA OFTALMICA EVA COM SACOS DE COLETA DE 2.0 LITROS. ACONDICIONADOS EM CAIXA COM SEIS UNIDADES. APLICAÇÃO: CIRURGIA OFTÁLMICA. COM A FUNÇÃO DE FORNECER VIAS DE IRRIGAÇÃO E ASPIRAÇÃO DE FLUIDOS DURANTE PROCEDIMENTO CIRURGICO. ACESSORIO PARA SISTEMA DE CIRURGIA OFTALMICA DORC	D.O.R.C. OPHTHALMIC RESEARCH CENTER (INTERNATIONAL)	DORC	8100.CAR02		49/19
s	9018.50.90	Pacote/Kit com componentes estéreis e descartáveis a serem acoplados ao Sistema de Cirurgia Oftalmica Dorc, Sendo: Pack de Vitrectomia EVA com Sistema VGPC 23G Cada conjunto inclui: - 8100.CAR01: Cassete EVA com saco coletor de 0,5 L - 8110.AFD01: Tubulação descartável dupla de ar/fluido EVA - 8110.DRA01: Drapes descartáveis para EVA - 8110.VGP01: Sistema descartável VGPC para EVA - 1272.ED206: Sistema de cânula em uma etapa descartável (23G / 0,6 mm) - Conector luer macho macho - Conector luer fêmea fêmea - 1279.HF Linha de infusão de alto fluxo para cânulas de 20,23,25 e 27G. Registro Anvisa: 80117580423, Validade: Vigente. MODELO DO PRODUTO MÉDICO: 8300.23G02, MARCA: DORC, NÚMERO DE SÉRIE: SN, Lote: 2000408332 (12) unidades e 2000408333 (78) unidades, Validade: 11/12/2020, ANO DE FABRICAÇÃO: 2019. Aplicação: Cirurgia Oftálmica.	D.O.R.C. OPHTHALMIC RESEARCH CENTER (INTERNATIONAL)	DORC	8300.23G02		04/20
s	9018.50.90	Pacote/Kit com componentes estéreis e descartáveis a serem acoplados ao Sistema de Cirurgia Oftalmica Dorc, Sendo: Pack de Vitrectomia EVA com Sistema VGPC 27G Cada conjunto inclui: - 8100.CAR01: Cassete EVA com saco coletor de 0,5 L - 8110.AFD01: Tubulação descartável dupla de ar/fluido EVA - 8110.DRA01: Drapes descartáveis para EVA - 8110.VGP01: Sistema descartável VGPC para EVA - 1272.ED206: Sistema de cânula em uma etapa descartável (23G / 0,6 mm) - Conector luer macho macho - Conector luer fêmea fêmea - 1279.HF Linha de infusão de alto fluxo para cânulas de 20,23,25 e 27G. Aplicação: Cirurgia Oftálmica.	D.O.R.C. OPHTHALMIC RESEARCH CENTER (INTERNATIONAL)	DORC	8300.27G02		49/19
s	9018.50.90	Pacote/Kit com componentes estéreis e descartáveis a serem acoplados ao Sistema de Cirurgia Oftalmica Dorc, Sendo: PACK DE VITRECTOMIA EVA COM SISTEMA VGPC, Pack de Vitrectomia EVA TDC com Sistema VGPC 23G. Cada conjunto inclui: - 8100.CAR01: Cassete EVA com saco coletor de 0,5 L - 8110.AFD01: Tubulação descartável dupla de ar/fluido EVA - 8110.DRA01: Drapes descartáveis para EVA - 8110. VGP01: Sistema descartável VGPC para EVA - 1272.ED206: Sistema de cânula em uma etapa descartável (23G / 0,6 mm) - Conector luer macho macho - Conector luer fêmea fêmea - 1279.HF Linha de infusão de alto fluxo para cânulas de 20,23,25 e 27G. Aplicação: Cirurgia Oftálmica.	D.O.R.C. OPHTHALMIC RESEARCH CENTER (INTERNATIONAL)	DORC	8310.23G02		01/22
u	9018.50.90	SISTEMA DE PULSACAO TERMICA PARA O TRATAMENTO DA DISFUNCAO DAS GLANDULAS DE MEIBOMIUS (DGM). EQUIPAMENTO. LIPIFLOW THERMAL PULSATION SYSTEM - MODELO: CONSOLE (LFTP-1000). CLASSIFICACAO DESCRICAO ESPECIFICACOES ELETRICAS TENSAO DE ENTRADA: 100-240 VAC, 50-60 HZ ESPECIFICACAO AMBIENTAL TEMPERATURA OPERACIONAL: 10 C TO 40 C UMIDADE RELATIVA: ATE 80% SEM CONDENSACAO ALTITUDE OPERACIONAL: ATE 2.500 M EXATIDAO DE TEMPERATURA E PRESSAO 0,5 C E 0,5 PSI O LIPIFLOW THERMAL PULSATION SYSTEM SE DESTINA A APLICACAO DE TERAPIA POR CALOR LOCALIZADO E PRESSAO EM PACIENTES ADULTOS COM CONDICOES CISTICAS CRONICAS DAS PALPEBRAS, INCLUINDO DISFUNCAO DE GLANDULAS MEIBOMIANAS (DGM), TAMBEM CONHECIDA COMO OLHO SECO EVAPORATIVO OU OLHO SECO POR DEFICIENCIA LIPIDICA. O CONSOLE TEM UM VISOR COM TELA SENSIVEL AO TOQUE E CONTEM O SUBSISTEMA DE COMPUTADOR E HARDWARE DE TRATAMENTO. O CONSOLE ESTA CONECTADO AO ATIVADOR OU ATIVADOR II (DESCARTAVEIS) DE USO UNICO, UMA PECA OCULAR FEITA DE POLICARBONATO BIOCOMPATIVEL E SILICONE QUE E INSERIDA AO REDOR DAS PALPEBRAS DO PACIENTE. O LIPIFLOW SYSTEM FORNECE CALOR CONTROLADO A SUPERFICIE INTERNA DA PALPEBRA, PROXIMO AO LOCAL DAS GLANDULAS MEIBOMIANAS, E PRESSAO INTERMITENTE PARA A SUPERFICIE EXTERNA DA PALPEBRA PARA FACILITAR A LIBERACAO DE LIPIDIOS DAS GLANDULAS MEIBOMIANAS CISTICAS. O CONSOLE DO LIPIFLOW ABRIGA O SUBSISTEMA DE COMPUTADOR E HARDWARE DE TRATAMENTO PARA CADA OLHO.	TearScience, Inc.	LIPIFLOW THERMAL PULSATION SYSTEM	CONSOLE (LFTP-1000)		25/21
s	9018.50.90	Equipamento oftalmológico para a medida da pressão intraocular, da paquimetria corneana e das propriedades biomecânicas da córnea, câmera fotográfica de ultravelocidade que se vale do princípio de "Scheimpflug" para obter uma sequência de cortes tomográficos da deflexão corneana no momento da pneumotonometria ocular, registram 140 imagens em 31ms e as interpretam para obter a medida da pressão intraocular baseada no princípio de "Imbert-Fick", faixa de medidas de 6 a 60mmHg com distância de medidas de 11mm (0,4in), luz de fixação interna LED vermelho e monitoramento 3D com liberação automática. PART NUMBER: 72100 - O Corvis® ST destina-se a medir a pressão intraocular do olho, a fotografar o olho e a captar imagens Scheimpflug do segmento anterior do olho para avaliar a espessura da córnea, está projetado para hospitais e profissionais de saúde ocular. O aparelho só pode ser utilizado em ambientes destinados a exames oftalmológicos. O Corvis® ST é um tonómetro sem contacto automático com a função adicional de paquimetria,sendo um paquímetro sem contacto. A função do tonómetro sem contacto automática é o centro de aplicação, enquanto a função de paquimetria adicional dá ao examinador os primeiros sinais de quaisquer valores incomuns, desconhecidos antes do exame. Caso estejam presentes alguns valores de espessura corneana invulgares, podem ser necessários outros exames com dispositivos como o nosso Pentacam®. Além disso, se forem definidos alguns valores de pressão intraocular não usuais, podem ser necessários novos exames com dispositivos como o Tonómetro GoldmanAlém disso, se forem definidos alguns valores de pressão intraocular não usuais, podem ser necessários novos exames com dispositivos como o Tonómetro Goldman. Acessorios: Cabo USB 3 un. Manual Em Inglês para o Corvis 3 un. Cabo 3 un, Mesa com coluna e suporte para hp 110 V 3 un. Produto Anvisa: Corvis ST. Nome Técnico Anvisa: Paquímetro Oftalmológico.	OCULUS OPTIKGERATE GMBH	OCULUS	Corvis ST		03/20
u	9018.50.90	Aparelho para oftalmologia para tratamento da disfunção das Glândulas de Meibômio através da tecnologia de luz pulsada IRPL (Intense Regulated Pulsed Light), com comprimento de onda emitido entre 580nm a 1200nm, com nível de ruído de até 55dBA.	ESW Vision SAS	E-SWIN	E-EYE IRPL		37/19
s	9018.50.90	Keratometro Topografo de Cornea Refratometro Oftalmico O sistema Keratograph 5M é mais de um topógrafo de córnea avançado, ele um verdadeiro Ceratometro e uma câmera otimizada que captura imagens e videos com luz de onda de comprimentos diferentes.Entre as características únicas, estão, a captura das imagens e video das glândulas Meibomianas, o mapa do tempo de ruptura do filme lacrimal não invasivo, a medida da altura menisco lacrimal, avaliação da camada lipídica, classifcaçao automática de olho Vermelho, o relatório JENVIS® de Olho Seco, e um modulo completo para adaptar lente de contato incluindo OciMap® são algumas das características exclusivas do Kertograph 5M. Acessorios: Medidor de Lente de Contato 1 un, Chave de acesso 1 un. , Cabo USB 1 un. Manual Em Ingles para o Keratograph 5M 1 un. Cabo 1 un. Suporte Lente de contato 1 un. Mesa com coluna e suporte para AIO 230 V 1 un.	OCULUS OPTIKGERATE GMBH	OCULUS	Keratograph 5M		03/20
u	9018.50.90	Aparelho destinado a emulsificar e aspirar a catarata nas cirurgias oftalmológicas de facectomia por facoemulsificação. Paramentros e Especificações: Paramentros Elétricos: Bivolt a critério medico. Tamanho do fusível: 5 amperes para 110 volts ou 3.15 amperes para 220v Pressão Pneumática exigida: Ar comprimido ou Nitrogênio comprimido de uso medicinal com Pressão: 80 a 100 l2 (558.8 a 689.5 KPa) Facoemulsificação máxima: 35 watts Vitrectomia máxima: 750 cortes por minuto Aspiração máxima: 550mmHg na função anterior Cautério Bipolar: variação de 2 a 100% Aparelho de facoemulsificação usado nas cirurgias de extração da catarata com seus devidos acessórios: 1. Pedal para controle do cirurgião oftalmologista; 2. Caneta de facoemulsificação para emulsionar a catarata; 3. Cassete com mangueiras de acoplamento para aspirar o conteúdo fragmentado. ******************************************************************************************************* O Aparelho será utilizado nas cirurgias oftalmológicas de extração da catarata pela técnica de facoemulsificação. Nesta técnica cirúrgica, uma pequena agulha é acoplada na caneta de facoemulsificação que tem um cristal piezoelétrico que vibra longitudinalmente em frequências ultra-sônicas para emulsificar (dissolver) a catarata. Realiza-se na cirurgia uma pequena incisão no olho para inserir tal agulha. O aparelho de facoemulsificação controlável pelo cirurgião através do pedal promove a emulsificação da catarata. Um sistema de aspiração e irrigação remove o material emulsificado do olho através das mangueiras. O aparelho de facoemulsificação produz a emulsão e o vácuo necessários para remoção e aspiração da catarata. Os fragmentos são absorvidos pela caneta e depositados no cassete. Para o vácuo é necessário uso do cilindro pneumático de nitrogênio hospitalar. O aparelho conta também com um sistema de vitrectomia anterior e posterior para cortar o humor vítreo caso seja necessário durante a cirurgia de catarata. Conta também com cautério bipolar controlável pelo cirurgião através do pedal.	Storz Instrument Company	STORZ INSTRUMENT COMPANY	PREMIERE TM DP3672 200		18/22
s	9018.50.90	EQUIPAMENTO MÉDICO OFTALMOLÓGICO DESTINADO À REALIZAÇÃO DE IMAGENS DOS OLHOS, RETINOGRAFIA DE FUNDO DE OLHO, SENDO: SISTEMA MODULAR TOTALMENTE INTEGRADO - RETCAM3, COM RODAS PARA FÁCIL MOVIMENTAÇÃO, INCLUINDO: SOFTWARE DE CONTROLE DO SISTEMA INTEGRADO; PAINEL DE CONTROLE ILUMINADO; DISPLAY DE TELA PLANA DE 22; TECLADO E MOUSE INTEGRADO AO SISTEMA; PLACA DE VÍDEO PARA IMAGENS DE ALTA RESOLUÇÃO EM TEMPO REAL; DISCO RÍGIDO DE 1TB, PARA ARMAZENAMENTO DE EXAMES; DRIVE DUPLO DE CD/DVD, PARA BACK-UP DOS EXAMES; PORTAS LAN/MULTI-USB PARA TRANSFERÊNCIA DE IMAGENS OU CONEXÃO EM REDE; IMPRESSORA PARA FOTOS E TEXTO; PEDAL DE TRIPLO ACIONAMENTO PARA CONTROLE DE ILUMINAÇÃO, ACIONAMENTO DACÂMERA E AJUSTE DE FOCO; CAIXA PARA ARMAZENAMENTO DE LENTES; GAVETA PARA ACESSÓRIOS; BASE DE SUPORTE/DESCANSO PARA CÂMERA. CÂMERA DE ALTA RESOLUÇÃO PARA CONEXÃO DE 5 TIPOS DE LENTES DE EXAMES.	Natus Medical Incorpored	NA	RETCAM3		20/19
s	9018.50.90	EQUIPAMENTO MEDICO - OFTALMOLOGICO - SENDO, TOMOGRAFO DE COERENCIA OPTICA, MODELO SOLIX - TOMOGRAFOS DE COERENCIA OPTICA POR "SPECTRAL-DOMAIN" (OCT-SD) COM SISTEMA COMPLETO "ALL-IN-ONE", BANCO DE DADOS COMPARATIVO UNIVERSAL POR ETNIA; 120 MIL "A-SCANS" POR SEGUNDO, VARREDURA EM PROFUNDIDADE DE 3 OU 6,25MM EM MODO ESPECIAL, 15 MICRA DE RESOLUCAO TRANSVERSAL E 5 MICRA DE RESOLUCAO DIGITAL, CORRECAO DE MOVIMENTOS POR DUAL TRACKING, AVALIACAO MULTIMODAL (B-SCAN, ENFACE, MAPAS E IMAGENS), COM OU SEM ANGIOGRAFIA, NAO INVASIVA E SEM CONTRASTE E COM RETINOGRAFIA E MODO PARA AQUISICAO DE IMAGENS EXTERNAS COLORIDAS OU INFRAVERMELHO; REALIZA EXAMES PARA RETINA (MAPA MACULAR, ENFACE, IMAGENS DE MULTI-SCANS E 3D), NERVO OPTICO E GLAUCOMA (RNFL, ONH, GCC, 3D E IMAGENS) E SEGMENTO ANTERIOR (MAPA EPITELIAL, MAPA PAQUIMETRICO, MAPA EPITELIAL E MAPA ESTROMAL, TCP E IMAGENS EXTERNAS DO OLHO E DAS GLANDULAS DE MEIBOMIO).	Optovue Inc	OPTOVUE	SOLIX		13/21
s	9018.50.90	EQUIPAMENTO OFTALMOLOGICO DE DIAGNOSTICO POR IMAGEM SEM CONTATO, PARA AUXILIAR A VISUALIZACAO E MEDIDAS DO SEGMENTO POSTERIOR DO OLHO. COM OPÇÕES DE IMAGENS MULTIMODAIS: OCT, MÚLTIPLAS MODALIDADES DE IMAGENS DE FUNDO DE OLHO A LASER, CAMPO AMPLO E ULTRA-AMPLO, ANGIOGRAFIA A LASER DE VARREDURA E ANGIOGRAFIA POR OCT. CONSISTINDO DE: SPECTRALIS HRA+OCT (S3610); MÓDULO SPECTRALIS OCT2; MÓDULO SPECTRALIS MULTICOLOR; MÓDULO SPECTRALIS ICGA; 01 PROTETOR DE RESPIRAÇÃO SPECTRALIS; 01 PROGRAMA HEYEX2 PARA SPECTRALIS. 01 MÓDULO DE SEGMENTO ANTERIOR SPECTRALIS. 01 MÓDULO DE IMAGEM DE CAMPO AMPLO SPECTRALIS. 01 MÓDULO GLAUCOMA SPECTRALIS EDIÇÃO PREMIUM. 01 MÓDULO DE ANÁLISE DE NSITE SPECTRALIS. 01 MÓDULO DE ANGIOGRAFIA SPECTRALIS OCT. 01 MÓDULO DE IMAGEM DE CAMPO ULTRA-AMPLO SPECTRALIS. 01 MONITOR PARA DISPOSITIVOS HE DE 24 POLEGADAS. 01 UNIDADE PC PARA SPECTRALIS COM GPU. INCLUINDO MOUSE, TECLADO, WINDOWS E TDI. 01 CABO DE EXTENSÃO PRETO DE 1 METRO PARA FONTE DE ALIMENTAÇÃO 250V, 10A, IEC, VDE, H05W-F 3G 0,75QMM.	HEIDELBERG ENGINEERING GMBH	HEIDELBERG ENGINEERING GMBH	SPECTRALIS HRA+OCT MULTICOLOR WITH OCT2		22/22
s	9018.50.90	CONTÊINER DE SEGURANÇA E ESTERILIZAÇÃO PARA PLACA DE RU-106. CONTAINER DE AÇO UTILIZADO PARA ARMAZENAR E TRANSPORTAR A PLACA DE RU-106 DENTRO DAS INSTALAÇÕES HOSPITALARES.	ECKERT & ZIEGLER BEBIG GMBH	ECKERT ZIEGLER BEBIG GMBH	TIPO BEH.201		04/20
s	9018.50.90	PLACA POSTIÇA DE PRATA TIPO CCB - PLACAS COM A MESMA FORMA DA PLACA RADIOATIVA, UTILIZADA PARA OTIMIZAR O POSICIONAMENTO DE APLICADOR RADIOATIVO (LOCALIZAÇÃO DO IMPLANTE TEMPORÁRIO).	ECKERT & ZIEGLER BEBIG GMBH	ECKERT ZIEGLER BEBIG GMBH	TIPO CCB		04/20
s	9018.50.90	PLACA POSTIÇA DE PRATA TIPO CCC - PLACAS COM A MESMA FORMA DA PLACA RADIOATIVA, UTILIZADA PARA OTIMIZAR O POSICIONAMENTO DE APLICADOR RADIOATIVO (LOCALIZAÇÃO DO IMPLANTE TEMPORÁRIO).	ECKERT & ZIEGLER BEBIG GMBH	ECKERT ZIEGLER BEBIG GMBH	TIPO CCC		04/20
s	9018.50.90	PLACA POSTIÇA DE PRATA TIPO COC - PLACAS COM A MESMA FORMA DA PLACA RADIOATIVA, UTILIZADA PARA OTIMIZAR O POSICIONAMENTO DE APLICADOR RADIOATIVO (LOCALIZAÇÃO DO IMPLANTE TEMPORÁRIO).	ECKERT & ZIEGLER BEBIG GMBH	ECKERT ZIEGLER BEBIG GMBH	TIPO COC		04/20
u	9018.90.21	UNIDADE DE BISTURI PARA CAUTERIZAÇÃO ELETROCIRÚRGICA INSTALADO NO CONJUNTO DE IMAGEM DO CARRINHO DE VISÃO DO SISTEMA CIRÚRGICO ROBÓTICO DA VINCI XI	ERBE ELEKTROMEDIZIN GMBH	INTUTIVE	951300		21/21
u	9018.90.21	GERADOR ERBE VIO 300 D, CONFIGURADO PARA USO COM O SISTEMA CIRÚRGICO ROBÓTICO DA VINCI IS3000 - INTUITIVE SURGICAL. O ERBE VIO 300D É USADO NO SISTEMA CIRÚRGICO DA VINCI SI COM UMA CONFIGURAÇÃO PERSONALIZADA E EXCLUSIVA PARA SELAÇÃO DE VASOS PARA CIRURGIA ROBÓTICA. TENSÃO DE ALIMENTAÇÃO: 100-120V/220-240V; FREQUÊNCIA DE ALIMENTAÇÃO: 50/60 HZ; CORRENTE DE CONSUMO: 8A - 100-120V / 4A - 220-240V.	INTUITIVE SURGICAL INC	INTUITIVE	952122		41/22
u	9018.90.91	Placa SBC. A principal função é fornecer um controlador de interface de usuário baseado em microprocessador para o dispositivo de cuidados infantis denominado Incubadora Giraffe Carestation. Outras funções incluem interfaces de comunicação serial para suporte interno, periféricos e redes externas, interface de exibição para suportar um LCD interno e saída de áudio para conduzir um alto-falante montado na placa. A placa SBC está localizada no conjunto da tela/display. A SBC é alimentada com uma tensão de + 12 V CC e a alimentação de + 5 V CC fornecida pelo cabo de alimentação ferroviária (6600-0706-700). A placa SBC tem um microprocessador Intel Atom de 600 MHz com 512 MB de RAM DDR2 e 4 GB de unidade de estado sólido armazenamento. O microprocessador possui um controlador de memória integrado, GPIO, PCIe, HD Audio, relógio em tempo real, e processador de vídeo. O microprocessador se comunica via PCIe com um Intel I / O Controller companheiro chipset que fornece as seguintes interfaces adicionais: GPIO, UARTs, SATA, Ethernet e USB 2.0. O ICSBC fornece os circuitos necessários para conduzir uma interface LVDS de 6/8 bits para um LCD integrado. Isto é capaz de conduzir energia de tensão constante ou corrente constante para backlights de LED. Também fornece liga / desliga e controle de escurecimento das luzes de fundo. A SBC faz interface com o controlador da tela de toque por meio de uma interface USB 2.0 interna. A SBC fornece duas portas de E / S acessíveis ao usuário localizadas na área traseira inferior do conjunto da tela. Um é um host USB 2.0 com um conector fêmea Tipo A. A porta USB é usada para atualizações de software com um Unidade Flash USB. A outra é uma porta 100Base-TX Fast Ethernet com um conector RJ-45. A função Ethernet está desativado, mas pode ser ativado com uma versão futura do software. A SBC possui duas interfaces internas de comunicação e controle. Um é a comunicação do barramento CAN com a placa de alarme. A outra é com o Giraffe Control Board localizado no gabinete eletrônico principal. A conexão com a placa de controle é através do cabo de fita de 14 pinos que contém várias linhas de controle e o Barramento RS-485 para comunicação serial.	DATEX -Ohmeda Inc	DATEX OHMEDA INC	2074306-001-R		20/21
u	9018.90.94	VIDEOENDOSCÓPIO, COM TECNOLOGIA CMOS, DIÂMETRO DE 4MM, COMPRIMENTO DE TRABALHO DE 65CM, CANAL DE TRABALHO DE 1,5MM, COMPRIMENTO TOTAL DE 93CM, COM VÁLVULA DE ASPIRAÇÃO, DEFLEXÃO PARA CIMA/BAIXO: 140°/140°, DIREÇÃO DA VISÃO: 0°, ÂNGULO DE VISÃO: 100°. COMPATÍVEL COM MONITOR C-MAC® 8403 ZX E C-HUB® 20290301.	KARL STORZ SE & Co. KG	KARL STORZ	11302BDX		39/22
s	9018.90.94	Fonte de Luz Fria para Endoscopia, Produto Anvisa: Fonte de Luz Fria, Modelo do Produto Médico: Fonte de Luz Fria Power LED 175 (20161401-1), tensão de alimentação: 100-240 VAC, 50/60 Hz e Cabo de conexão SCB, C=100 cm com Cabo de conexão para sistema SCB, comprimento de 100 cm, para uso com a micro-câmera para endoscopia. Produto Código: POWER LED 175.	KARL STORZ SE & CO KG	KARL STORZ	20161401-1		03/20
s	9018.90.94	Endoscópio Rígido Karl Storz, Hopkins, AV=30°, D=4 mm, C=30 cm, autoclavável e com sistema ótico avançado com lentes em forma de bastão, resultando em imagens com excelente resolução e contraste.	KARL STORZ GMBH & CO. KG	KARL STORZ	27005BA		07/20
u	9018.90.96	Desfribiliador externo automatico heart start FR2+, registro 10216710065.	Philips	Philips	HEARTSTART FR2+		22/19
u	9018.90.99	MONTAGEM DE BRAÇO ROBÓTICO COM MOTOR DE EIXO MÚLTIPLO PARA USO COM O SISTEMA CIRÚRGICO ROBÓTICO DAVINCI XI DO CARRINHO DO PACIENTE, CONSTITUÍDO POR POLÍMEROS E LIGAS DE AÇO, TAMBÉM CONTENDO CABOS DE AÇO E ELÉTRICOS	INTUITIVE SURGICAL INC	INTUITIVE	380647		28/21
u	9018.90.99	PLACA DE CONTROLE DUPLO DE MOTORES, PARA USO COM O SISTEMA CIRÚRGICO ROBÓTICO DA VINCI - INTUITIVE SURGICAL.	PARAMIT CORPORATION	INTUITIVE	651240		49/21
u	9018.90.99	BOMBA PARA IRRIGAÇÃO E ASPIRAÇÃO KARL STORZ,MODELO ENDOMAT HAMOU SCB,INCLUI CABO DE ALIMENTAÇÃO,50/60 HZ,COM MÓDULO SCB INTEGRADO,ALIMENTAÇÃO 100 - 240 VAC 50/60HZ. REQUISIÇÕES DO SISTEMA SISTEMA DE CONTROLE SCB NEO COM SOFTWARE DE CONTROLE NEO 20090001-45 OU SUPERIOR.	KARL STORZ SE & Co. KG	KARL STORZ	26331120-1		38/22
u	9018.90.99	CÂMARA HIPERBÁRICA MONOPACIENTE PARA TRATAMENTO POR OXIGENOTERAPIA HIPERBARICA, RECONDICIONADA, PERMITE QUE O PACIENTE POSSA RESPIRAR OXIGÊNIO PURO A 100% EM UMA PRESSÃO MAIOR QUE A PRESSÃO ATMOSFÉRICA NORMAL, COM VENTILAÇÃO PERMANENTE DE OXIGÊNIO DURANTE A COMPRESSÃO, TEMPO DE SESSÃO E DESCOMPRESSÃO, SEM NECESSIDADE DE ENERGIA ELÉTRICA, COM ALIMENTAÇÃO DE OXIGÊNCIO PRESSURIZADO ENTRE 50 E 70 PSI, ALTURA EXTERNA: 115,6 CM, COMPRIMENTO: 268 CM, DIÂMETRO INTERNO: 81,3 CM, NÃO UTILIZA RECICLAGEM DO GÁS (OXIGÊNIO), GARANTINDO ASSIM A PUREZA DE 100%.	SECHRIST INDUSTRIES INC	SECHRIST	3200		11/21
u	9018.90.99	MECANISMO DE CONTROLE DE DESCANSO DE PE PARA IS3000. Item é aplicado no console do cirurgião buscando melhorar a ergonomia do posicionamento dos pedais no qual o cirurgião deve pressionar durante a cirurgia através de extensão ou retração de altura dos pedais, é composto por um sistema eletromecânico fabricado em Aluminio e Aço Inox este item possui um motor de corrente continua de 24Vdc para as movimentações de ergonomia do cirurgião.	INTUITIVE SURGICAL INC	DA VINCI	371812		33/22
u	9018.90.99	Módulo vídeo processador responsável por receber as imagens sem tratamento do módulo do controlador do endoscópio e enviar as imagens de vídeo processadas para o módulo principal do carro de visão. Com capacidade adicionais de salvar imagens em uma mídia removível (pendrive). Módulo constituído por placas de circuito impresso envoltas por um gabinete metálico.	PARAMIT CORPORATION	INTUITIVE	372340		07/22
u	9018.90.99	CONTROLADOR PARA ENDOSCOPIO DO CARRINHO DE VISAO DO SISTEMA DA VINCI XI. O CONTROLADOR DO ENDOSCÓPIO É UM COMPONENTE DO SISTEMA ROBÓTICO CIRÚRGICO DAVINCI XI - IS4000. ESTE ITEM MENCIONADO É UM MÓDULO DO CONJUNTO DE IMAGEM DO SISTEMA ROBÓTICO DA VINCI XI - IS4000. ELE FORNECE COMUNICAÇÃO DE DADOS, CONTROLE, ENERGIA E ILUMINAÇÃO AO ENDOSCÓPIO E SE COMUNICA COM O RESTANTE DO SISTEMAPOR MEIO DO PROCESSADOR DE VÍDEO. OS IMPLEMENTOS DO CONTROLADOR DO ENDOSCÓPIO EXECUTAM O SEGUINTE: 1) FORNECE INTERFACE DE CÂMERA E FUNÇÕES DE CONTROLE PARA OS INSTRUMENTOS DE IMAGEM; 2) FORNECE FONTE DE ILUMINAÇÃO; 3) ACEITA VÍDEO DA CÂMERA DOS INSTRUMENTOS DA CAMERA; 4) ENTREGA VÍDEO DA CÂMERA PARA O PROCESSADOR DE VÍDEO VIA FIBRA ÓPTICA	INTUITIVE SURGICAL INC	INTUITIVE SURGICAL INC	372601		30/19
u	9018.90.99	PORÇÃO ROTATÓRIA DOS BRAÇOS MANIPULADORES DO CIRURGIÃO.	INTUITIVE SURGICAL INC	DA VINCI	380076		13/22
u	9018.90.99	COMPONENTE DE DISTRIBUIÇÃO DE ENERGIA DO CARRINHO DO PACIENTE DO SISTEMA DA VINCI XI. A PLACA UPD SE CONECTA A UM SLOT DEDICADO DA UNIDADE DE PLACAS E FORNECE 12VDC E 48VDC DE ENERGIA PARA A PSC. ELA SE COMUNICA COM O SISTEMA GERENCIADOR DE ENERGIA USANDO LINHAS DE ENTRADA E SAÍDA ATRAVÉS DE UMA LIGAÇÃO RS232. OS CONTROLES DE MONITORAMENTO DE ENERGIA TAMBÉM SÃO IMPLEMENTADOS PELA UPD.	PARAMIT CORPORATION	INTUITIVE	653470		22/20
u	9018.90.99	VIDEOLARINGOSCÓPIO COM TECNOLOGIA CMOS, MODELO C-MAC MACINTOSH, TAMANHO 4, APROPRIADO PARA LIMPEZA E DESINFECÇÃO MANUAL E MECÂNICA ATÉ 60°C, ESTERILIZAÇÃO COM STERIS, AMSCO V-PRO1, STERRAD (50S, 100S, 200S, NX, 100NX) E GÁS ETO, PARA UTILIZAÇÃO COM MÓDULOS ELETRÔNICOS 8401X E 8402X. PARTES. NÃO EXCLUSIVO. AÇO INOXIDÁVEL, VIDRO. AS LÂMINAS DE VIDEOLARINGOSCOPIA C-MAC, EM COMBINAÇÃO COM O CABO E O MONITOR, SÃO UTILIZADAS PARA A INTUBAÇÃO ENDOTRAQUEAL E A INSPEÇÃO DA OROFARINGE ATRAVÉS DA REPRODUÇÃO DE IMAGENS VIA MONITOR, PERMITINDO TAMBÉM A DOCUMENTAÇÃO DO PRECEDIMENTO VIA CAPTURA DE FOTOS E VÍDEOS.	KARL STORZ SE & Co. KG	KARL STORZ	8403BXC		40/22
u	9018.90.99	VIDEOLARINGOSCÓPIO COM TECNOLOGIA CMOS, MODELO C-MAC D-BLADE, DORGES ADULTO, PARA CASOS DE INTUBAÇÃO DIFÍCIL, COM GUIA PARA INTRODUÇÃO DE CATETER DE 16-18FR, APROPRIADO PARA LIMPEZA E DESINFECÇÃO MANUAL E MECÂNICA ATÉ 60°C, ESTERILIZAÇÃO COM STERIS, AMSCO V-PRO1, STERRAD (50S, 100S, 200S, NX, 100NX) E GÁS ETO, PARA UTILIZAÇÃO COM MÓDULOS ELETRÔNICOS 8401X E 8402X. Não exclusivo. Aço Inoxidável, vidro. As Lâminas de videolaringoscopia C-MAC®, em combinação com o cabo e o monitor, são utilizadas para a intubação endotraqueal e a inspeção da orofaringe através da reprodução de imagens via monitor, permitindo também a documentação do precedimento via captura de fotos e vídeos.	KARL STORZ SE & Co. KG	KARL STORZ	8403HX		16/22
s	9018.90.99	SERRA PARA GESSO, MODELO 940, VOLTAGEM 220V. APLICAÇÃO: PARA RETIRADA DE GESSO DE PACIENTES EM REABILITAÇÃO NA OFICINA ORTOPÉDICA.	STRYKERS INSTRUMENTS	STRYKER	940		36/19
u	9018.90.99	GERADOR ERBE VIO 300 D, CONFIGURADO PARA USO COM O SISTEMA CIRÚRGICO ROBÓTICO DA VINCI IS3000 - INTUITIVE SURGICAL. O ERBE VIO 300D É USADO NO SISTEMA CIRÚRGICO DA VINCI SI COM UMA CONFIGURAÇÃO PERSONALIZADA E EXCLUSIVA PARA SELAÇÃO DE VASOS PARA CIRURGIA ROBÓTICA. TENSÃO DE ALIMENTAÇÃO: 100-120V/220-240V; FREQUÊNCIA DE ALIMENTAÇÃO: 50/60 HZ; CORRENTE DE CONSUMO: 8A - 100-120V / 4A - 220-240V.	ERBE ELEKTROMEDIZIN GMBH	ERBE	952122		30/19
s	9018.90.99	APARELHO DE ANESTESIA A9, MINDRAY, para uso em sistemas de anestesia cirúrgicas em salas operatórias. Tela sensível ao toque de 18,5 polegadas com rotação de 360 graus, Medidor de vazão eletrônico com botões tradicionais fáceis de usar, com suporte a vários métodos de configuração, Vaporizadores eletrônicos precisos em uma posição familiar, Tela do administrador do sistema, permitindo fácil visualização do status do sistema para ajudar a solucionar problemas rapidamente, Circuito de respiração integrado em um design de painel clássico. Anestesia de controle automático (ACA): O ACA pode ajustar automaticamente a saída de gás fresco e do vaporizador para atingir rapidamente o agente expirado alvo predefinido e a concentração de oxigênio inspiratória. Monitoramento da pressão transpulmonar: Monitoramento independente da pressão esofágica, para oferecer suporte a configurações de ventilação personalizadas para cada paciente. Ferramenta de recrutamento pulmonar: PEEP gradual e insuflação sustentada são fornecidas como duas manobras opcionais. Indicador de TV / IBW: TV / IBW pode ser calculado como as mudanças de TV, o que oferece aos médicos uma dica clara das configurações de volume corrente adequadas para evitar o barotrauma. Verificação automática do sistema, Verificação automática de várias peças para garantir o bom funcionamento, com exibição gráfica de correção de erros. Todas as verificações concluídas em 3,5 minutos; e verificação programada do sistema para economizar tempo de preparação. Os perfis de configuração podem ser personalizados e carregados facilmente para diferentes cenários clínicos ou requisitos de uso, incluindo valores padrão, layout da tela e configuração do sistema. Compostos por: 01 vaporizador calibrado Sevoflurano V90; 01 circuito adulto reutilizável + balão em silicone; 01 circuito pediátrico reutilizável + balão em silicone; 01 circuito neonatal reutilizável + balão em silicone; 01 Mesa acessória + 01 benelink; 01 Modulo AG(+O2) + Water Trap (Coletor de água) + adaptador reto de vias aéreas + linha de amostragem; 01 Sensor de fluxo(Adu, Ped e Neo) autoclavavel expiratório; 01 Sensor de fluxo(Adu, Ped e Neo) autoclavavel inspiratório; 01 Mangueira de Ar com 5 metros; 01 Mangueira de O2 com 5 metros; 01 Mangueira de N20 com 5 metros. Aplicação: utilizado nas unidades cirúrgicas da Rede Sarah de Hospitais.	Shenzhen Mindray Bio Medical Electronics Co., Ltd.	MINDRAY	A9		29/21
s	9018.90.99	SISTEMA AFASTADOR THOMPSON, PARA CIRURGIAS, AÇO INOXIDAVEL, AUTO ESTÁTICO, CONTENDO: - 01 CAIXA DE INSTRUMENTAL CONTAINER PARA AFASTADOR ADEQUADA A TODOS INSTRUMENTAIS 26" X 10" X 5"- REF. 50000bI; - 02 CLAMP TRILHO ELITE II GRANDE COM DUAS JUNTAS CAM- REF. 41903a; 01 BARRA DE LIGAÇÃO COM DUAS JUNTAS CAMS 24"- REF. 41900bc; - 01 BARRA DE LIGAÇÃO COM DUAS JUNTAS CAMS 24" REF. 44124" 01 BRAÇO LATERAL ANGULADO 24" (20CMX40CM)- REF. 44124n; 01 FENCE 102MMX152MM - REF. 46136; - 02 ABDOMINAL MALEAVEL 102MM X254MM - REF. 46124b; 01 HARRINGTON - REF. 46161; - 01 BARRA DE LIGAÇÃO BILATERAL COM DOBRADIÇAS 34" REF. 41900h; 02 MICRO- ADJUNTOR "CLIP-ON" COM CABEÇOTE ANGULADO 10" - REF. 46006ca; 02 MICRO-ADJUNTOR li CIP-ON" COM CABO 10 3/4" BARIATRICO- REF, 4500btc; 02 CAM II "CLIP-ON" CABO NAO ANGULADO 8"- REF. 42126wh; 01 st MARKS PÉLVICA COM ABAS 64MM X 178MM- REF. 46188; 02 ABDOMINAL MALEAVEL 51MMX203MM - REF. 46122; - 02 ABDOMINAL MALEAVEL 28MM X 203MM- REF. 46123; - 02 ABDOMINAL MALEAVEL 25MM X 254MM- REF. 46118a; 01 HARRINGTON 64X152MM; -REF 46160; - 02 BALFOUR CENTRAL IOOMM X61MIVl -REF. 46241b; 04 BALFOUR CENTRAL 76MMX51MM= RE. 46140p; - 01 CHAVE PARA CABEÇOTE ANGULADO REF. 43032.	THOMPSON SURGICAL INSTRUMENTS	THOMPSON	AFASTADOR THOMPSON		28/22
s	9018.90.99	Desfibrilador / Monitor Mindray Beneheart D3 - Desfibrilador / Monitor com Marcapasso BeneHeart D3: Tela de 7" TFT, Mindray 3/5-vias ECG (Arr), Mindray SpO2, PNI, Capnografia de fluxo lateral CO2 (50ml/min, com adaptador), Marca passo, 1 Bateria de Litio, impressora termica de 50mm. Cada unidade contém a seguinte configuração: - Conjunto de pás externas (ADULTO/PEDIÁTRICOS); - Cabo dos eletrodos com pás adesivas (ADULTO/PEDIÁTRICOS); - Cabo de ECG de 5 vias padrão IEC (ADULTO); - Conjunto de CO2 Microfluxo (ADULTO) ; - Cabo de força - Brasil; - Software PT - Brasil; - Conjunto sensor RCP (sem bateria); - 0010-20-42710 - Cabo extensor de SpO2 (7 pinos); - 512G-30-90607 - Sensor reutilizável SpO2, Pediátrico, tipo soft; - 040-000978-00 - Braçadeira Infantil (CM1302); - 0651-30-77145 - Softaware para gerenciamento de dados (PC); - 512F-30-28263 - Sensor reutilizável SpO2, Adulto, tipo clip; - 115-040675-00 - Conjunto de PNI (Braçadeira Adulto e Tubo); Para solução altamente eficiente para as várias necessidades cotidianas das instituições médicas. Seu design facilita seu uso, e incorpora o máximo de características de segurança ao paciente e ao usuário. Seu tamanho compacto é apropriado para qualquer ambiente onde o espaço seja limitado, e sua tela de 7 polegadas permite a visualização de todos os dados de ajuste das terapias elétricas disponíveis, como a desfibrilação, a desfibrilação sincronizada, a desfibrilação externa automática e o marcapasso transcutâneo, além de informações de medidas e formas de onda de sinais vitais (ECG, SpO2, PNI e Capnográfia) e tendências. Tecnologia bifásica de desfibrilação conta com compensação de energia entregue ao paciente de acordo com sua impedância, e o seu escalonamento de valores de descarga entre 1 e 360 Joules otimiza as chances de sucesso, até mesmo para pacientes em situação onde a desfibrilação é mais difícil. A terapia de marcapasso transcutâneo é administrada através de eletrodos multifunção, que também podem ser utilizados para desfibrilação (manual ou automática) e monitoração de ECG no lugar das pás rígidas. Possui Sensor de RCP (opcional incluso), que encoraja e informa o usuário sobre seu desempenho nas manobras de ressuscitação cardiopulmonar, de maneira com que ele possa ajustar sempre sua técnica para maior eficácia. Aplicação: utilizado nas unidades hospitalares.	Shenzhen Mindray Bio Medical Electronics Co., Ltd.	MINDRAY	Beneheart D3		35/21
u	9018.90.99	MODULO SUPERIOR MECANICO COMPOSTO POR PAINEL LCD, UNIDADE DE COMPUTACAO E CARCACA DE METAL, DO EQUIPAMENTO ESTETICO SISTEMA DE AQUECIMENTO E RESSFRIAMENTO, NAO INVASIVO, QUE APLICA REFRIGERACAO OU AQUECIMENTO CONTROLADO A UM LOCAL DE TRATAMENTO NA PELE DO PACIENTE, PARA REDUCAO DE GORDURA LOCALIZADA.	ZELTIQ AESTHETICS, INC.	ZELTIQ	BREEZE		21/19
s	9018.90.99	DISPOSITIVO MULTI-CANAL, TECNOLOGIA SEM FIO, PARA ANÁLISE DA ESPECTROSCOPIA DE LUZ INFRAVERMELHO (NIRS - NEAR INFRAREDSPECTROSCOPY), POR MEIO DE ESPECTROSCOPIA DE ONDA CONTÍNUA NO INFRAVERMELHO PRÓXIMO USANDO A LEI DE LAMBERT-BEER MODIFICADA. REALIZA LEITURAS DAS MEDIDAS: MUDANÇA NA CONCENTRAÇÃO DE OXIEMOGLOBINA, DEOXIEMOGLOBINA E HEMOGLOBINA TOTAL EM TECIDOS BIOLÓGICOS, 27 CANAIS, 4 NÍVEIS DE POTÊNCIA, POSSUI SOFTWARE PARA ANÁLISE DOS DADOS: OXYSOFT, INCLUINDO SOFTWARE DE ANÁLISE 3D NIRS E CAMADA DE STREAMING DE LABORATÓRIO (LSL), SISTEMA OPERACIONAL: WINDOWS10, DISPÕE DE 10 LEDS, CADA UM COM 2 COMPRIMENTOS DE ONDA, DISTÂNCIA INTER-OPTIDO: 10 MM ATÉ 55 MM, FOTODIODO COM PROTEÇÃO CONTRA LUZ AMBIENTE, ONDAS POSSUEM COMPRIMENTO NOMINAL PADRÃO 760 E 850 NM, TAXA DE AMOSTRAGEM: 150HZ, INDICADOR DE POTÊNCIA, MEDIÇÃO,ESTADO DA BATERIA E CONEXÃO BLUETOOTH, INCLUSO BATERIA DE CARREGAMENTO RÁPIDO, OPERA EM TEMPERATURA VARIÁVEL ENTRE 10-35°C, SENSOR DE MOVIMENTO DE 6 EIXOS: 3X ACELERÔMETRO (X, Y, Z); 3X GIROSCÓPIO (X, Y, Z), PARA SER UTILIZADOEM PROJETO DE PESQUISA UNIVERSITÁRIO; ACOMPANHA TOUCA NEOPRENE.	ARTINIS MEDICAL SYSTEMS B.V.	ARTINIS	BRITE		31/22
u	9018.90.99	APLICADOR DE VACUO COOLADVANTAGE, COM 3 CONTORNOS INTERCAMBIAVEIS (COOLCURVE, COLLFIT, COOLCORE) PARA REGIAO DO ABDOMEN, FLANCOS, CULOTE, MAMA MASCULINA, INTERNO DE COXA E BRACO, MEIO PELO QUAL E FEITO CONTATO COM O CORPO DO PACIENTE PARA QUE O EQUIPAMENTO REALIZE SUA FUNCAO DE TRATAMENTO PARA REDUCAO DE GORDURA LOCALIZADA (CRIOLIPOLISE). ACESSORIO DE USO EXCLUSIVO A SER AFIXADO NO EQUIPAMENTO ESTETICO BREEZE - SISTEMA DE AQUECIMENTO E RESFRIAMENTO, NAO INVASIVO, PARA REDUCAO DE GORDURA LOCALIZADA.	ZELTIQ AESTHETICS, INC.	ZELTIQ	COOLADVANTAGE		41/22
u	9018.90.99	APLICADOR DE VACUO, COM 2 CONTORNOS INTERCAMBIAVEIS (COOLCURVE E COOLCORE) PARA REGIAO DO ABDOMEN, FLANCOS E COSTAS INDICADO PARA PESSOAS COM MAIOR INDICE DE MASSA CORPOREA, MEIO PELO QUAL E FEITO CONTATO COM O CORPO DO PACIENTE PARA QUE O EQUIPAMENTO REALIZE SUA FUNCAO DE TRATAMENTO PARA REDUCAO DE GORDURA LOCALIZADA (CRIOLIPOLISE). ACESSORIO DE USO EXCLUSIVO A SER AFIXADO NO EQUIPAMENTO ESTETICO BREEZE - SISTEMA DE AQUECIMENTO E RESFRIAMENTO, NAO INVASIVO, PARA REDUCAO DE GORDURA LOCALIZADA	ZELTIQ AESTHETICS, INC.	ZELTIQ	COOLADVANTAGE PLUS		40/22
u	9018.90.99	Placa eletrônica principal de formato retangular responsável pelo processamento de informações digitais para equipamento Engstrom Carestation, Engstrom Pro, Avance S/5 e Aisys S/5, da GE Healthcare. Peça composta por componentes eletrônicos (capacitores e resistores integrados, chips de processamento, memória EEPROM, bateria de lítio 3V). Possui conectores para inserção de memória RAM, conectores para inserção de placas de interface para conexões de vídeo, RS-232, RS-422 e USB.	DATEX -Ohmeda Inc	DATEX OHMEDA INC	M1223519-X		31/21
u	9018.90.99	Conjunto de placa com suporte de conector (inclui bateria 3v, ventilador da CPU, tubo de luz) (sem cartão CF).Placa CPU utilizado em anestesias Carestation CS 600 seriess.A placa de CPU da unidade de exibição usa uma arquitetura x86 e chipset que é Compatível com WIN CE. É altamente integrado e contém as funções de um computador pessoal com alguns chips de suporte. Além do processador principal, processadores adicionais lidam com os seguintes interfaces: Controlador do painel frontal (microprocessador Atmel Atmega) Módulo de monitoramento / controlador ModBus (Altera FPGA) O processador de vídeo suporta LCDs de 640×480 a 1600×1200 com 256 profundidade de cor ou maior O volume do alarme e o brilho da tela são controlados de forma suave através da interface do usuário. O software é atualizado via USB. O DU consiste nos seguintes subconjuntos e componentes principais: Invólucro - blindagem EMC para componentes elétricos Com Express Board (1) e Carrier Board (2) contém processador principal, relógio em tempo real, memória, áudio e os seguintes periféricos; USB, Ethernet, UART para interfaces seriais e IDs de rede LCD - alto brilho e amplo ângulo de visão Tela sensível ao toque e controlador de toque (3) - Fornece controle do usuário Interface Teclado - Fornece acesso direto aos recursos usados com frequência ComWheel/Encoder - Um codificador óptico rotativo para controle/confirmação de parâmetros gerais da interface do usuário.	GE HANGWEI MEDICAL SYSTEMS CO., LTD	GE HANGWEI MEDICAL SYSTEMS CO., LTD.	M1805003-S-R		12/22
u	9018.90.99	CÂMARA HIPERBÁRICA DE DESCOMPRESSÃO MULTIPLAZA, CONSTITUÍDA POR UM CILINDRO DE METAL ASTM A36, ESPESSURA 8-10MM, DE DOIS COMPARTIMENTOS COM DUAS PORTAS, DOIS SISTEMAS DE TRAVAMENTO E 4 DOBRADIÇAS COMPLETAMENTE INTEGRADO EM UMA PEÇA, SISTEMA DE SUPRIMENTO DE OXIGÊNIO, PAINEL DE CONTROLE COMPOSTO DE PROFUNDIMETROS EM ESCALA DE PSI E BAR, MANÔMETROS PARA MEDIÇÃO DA PRESSÃO DE OXIGÊNIO, AR COMPRIMIDO, ÁGUA DO SISTEMA CONTRA INCÊNDIOS, PROJETADA PARA SER UTILIZADA EM OBRAS DE CONSTRUÇÃO DE TÚNEIS SUBTERRÂNEOS.	SERVICIOS HUS VE 2014, C.A.	HUSVE	M-2C	FOGLIENE ENGENHARIA DE EQUIPAMENTOS INDUSTRIAIS LTDA / Avenida Comendador Camilo Júlio, 2126 - Jd. Ibiti do Paço - Sorocaba - SP / Telefone - 15 32283256 / Responsável: Maria Judite Mazaro Fogliene / E-mail - judite@fogliene.com.br	18/21
u	9018.90.99	Equipamento portátil de biópsia à vácuo de mão reutilizável (holster) eletromecânico. Composição: plástico, placas de circuito impresso e aço inoxidável. O equipamento de mão conecta a sondas (agulha) de biopsia via ultrassom e estereotaxia para obtenção de amostra de tecido mamário.Equipamento tem como função a obtenção de amostras de tecido mamário para diagnóstico histológico das patologias mamárias. Equipamento possui botões responsáveis pelo acionamento da agulha acoplada, composto por motores de acionamento, engrenagens e botões de ativação pelo usuário, composto de plástico, borracha e placas de circuito impressos e fios de cobre que possui tensão de entrada 100-240 VAC e corrente nominal de 5A e opera na frequência de 50/60hz.	DEVICOR MEDICAL PRODUCTS INC.	DEVICOR MEDICAL PRODUCTS INC.	MEH1		24/22
u	9018.90.99	Equipamento sendo dispositivo de mão reutilizável (holster) eletromecânico.Composição: plástico, placas de circuito impresso e aço inoxidável O equipamento de mão conecta a sondas (agulha) de biopsia via ultrassom e estereotaxia para obtenção de amostra de tecido mamário.Equipamento tem como função a obtenção de amostras de tecido mamário para diagnóstico histológico das patologias mamárias.Equipamento possui botões responsáveis pelo acionamento da agulha acoplada, composto por motores de acionamento, engrenagens e botões de ativação pelo usuário, composto de plástico, borracha e placas de circuito impressos e fios de cobre que possui tensão de entrada 100-240 VAC e corrente nominal de 5A e opera na frequência de 50/60hz.	DEVICOR MEDICAL PRODUCTS INC.	DEVICOR MEDICAL PRODUCTS INC.	MSTH1		24/22
s	9018.90.99	CONJUNTO, CONTENDO 1 UNIDADES DE: OCTAMON - DISPOSITIVO PORTÁTIL COM 8 CANAIS, PARA ANÁLISE DA ESPECTROSCOPIA DE LUZ INFRAVERMELHO (NIRS - NEAR INFRARED SPECTROSCOPY), POR MEIO DE ESPECTROSCOPIA DE ONDA CONTÍNUA NO INFRAVERMELHO PRÓXIMO USANDO A LEI DE LAMBERT-BEER MODIFICADA. REALIZA LEITURAS DAS MEDIDAS: MUDANÇA NA CONCENTRAÇÃO DE OXI-, DESOXI- E HEMOGLOBINA, POSSUI SOFTWARE PARA ANÁLISE DOS DADOS: OXYSOFT, SISTEMA OPERACIONAL: WINDOWS10, DISPÕE DE 8 DIODOS EMISSORES DE LUZ, CADA UM COM 2 COMPRIMENTOS DE ONDA, DISTÂNCIA DE OPTODE: 35 MM, FOTODIODO COM PROTEÇÃO CONTRA LUZ AMBIENTE, ONDAS POSSUEM COMPRIMENTO NOMINAL PADRÃO 760 E 850 NM, TAXA DE AMOSTRAGEM: 50HZ, INDICADOR DE BATERIA E CONEXÃO BLUETOOTH, INCLUSO BATERIA DE CARREGAMENTO RÁPIDO, OPERA EM TEMPERATURA VARIÁVEL ENTRE 10-35°C, PARA SER UTILIZADO EM PROJETO DE PESQUISA UNIVERSITÁRIO; INCLUINDO KIT PARA CUSTOMIZAR O APARELHO PARA ANÁLISE MUSCULAR E APARELHO DE COMUNICAÇÃO WERELESS (PORTASYNC); E 1 UNIDADE DO: OCTAMON MINI - DISPOSITIVO PORTÁTIL COM 8 CANAIS, PARA ANÁLISE DA ESPECTROSCOPIA DE LUZ INFRAVERMELHO (NIRS - NEAR INFRARED SPECTROSCOPY) EM PACIENTE PEDIÁTRICOS, POR MEIO DE ESPECTROSCOPIA DE ONDA CONTÍNUA NO INFRAVERMELHO PRÓXIMO USANDO A LEI DE LAMBERT-BEER MODIFICADA. REALIZA LEITURAS DAS MEDIDAS: MUDANÇA NA CONCENTRAÇÃO DE OXI-, DESOXI- E HEMOGLOBINA, POSSUI SOFTWARE PARA ANÁLISE DOS DADOS: OXYSOFT, SISTEMA OPERACIONAL: WINDOWS10, DISPÕE DE 8 DIODOS EMISSORES DE LUZ, CADA UM COM 2 COMPRIMENTOS DE ONDA, DISTÂNCIA DE OPTODE: 26 MM, FOTODIODO COM PROTEÇÃO CONTRA LUZ AMBIENTE, ONDAS POSSUEM COMPRIMENTO NOMINAL PADRÃO 760 E 850 NM, TAXA DE AMOSTRAGEM: 50HZ, INDICADOR DE BATERIA E CONEXÃO BLUETOOTH, INCLUSO BATERIA DE CARREGAMENTO RÁPIDO, OPERA EM TEMPERATURA VARIÁVEL ENTRE 10-35°C, PARA SER UTILIZADO EM PROJETO DE PESQUISA UNIVERSITÁRIO.	ARTINIS MEDICAL SYSTEMS B.V.	ARTINIS	OCTAMON		32/22
s	9018.90.99	JOGO COM 7 ESTIMULADORES PINPRICK COM PESO DE 960 G; TUBO GUIA FEITO EM AÇO INOXIDÁVEL COM 10 MM DE DIÂMETRO; PONTA DA AGULHA GEOMETRIA ÁREA DE CONTATO PLANA DIÂMETRO DE 0,25 MM, DE RAIO DE CURVATURA 5 (+0, -5) µM; COMPRIMENTO DA AGULHA 19,5 MM; MATERIAL CONSTITUTIVO NÃO INOXIDÁVEL E SUPORTE EM PEEK; INTENSIDADE DE ESTÍMULO: ESTIMULADORES PINPRICK: 8, 16, 32, 64, 128, 256, 512 MN ESTIMULADORES PINPRICK PARA QST SÃO INSTRUMENTOS MÉDICOS UTILIZÁVEIS PARA TESTES SENSORIAIS QUANTITATIVOS (QST) DE LIMIARES DE DOR E PERCEPÇÃO COM MEDIÇÃO REPRODUZÍVEL. PERMITEM DOCUMENTAÇÃO DA ATIVAÇÃO DO NOCICEPTOR DA PELE E POSSIBILITAM MELHOR DIAGNÓSTICO DOS SINTOMAS DA DOR NEUROPATOLÓGICA E A INVESTIGAÇÃO DOS MECANISMOS QUE ESTÃO RELACIONADOS COM A DOR CRÔNICA. TÊM COMO APLICAÇÕES CARACTERÍSTICAS: AVALIAR O GANHO E A PERDA DAS FUNÇÕES SENSORIAIS MECANICAS; CONTRIBUIÇÃO IMPORTANTE PARA CARACTERIZAR O FENÓTIPO SOMATOSSENSORIAL DE PACIENTES COM DOR NEUROPÁTICA; FORNECER DADOS QUANTITATIVOS PARA DETECÇÃO MECÂNICA E LIMIARES DE DOR, BEM COMO FUNÇÕES DE ESTÍMULO/RESPOSTA; FORNECER DADOS QUANTITATIVOS PARA SOMA DE DOR E ESTÍMULOS REPETITIVOS; IMPORTANTE PARA O TRATAMENTO BASEADO EM MECANISMO DE SÍNDROME DE DOR; MÉTODO REPRODUZÍVEL PARA DIAGNOSTICAR ALTERAÇÕES DE SENSIBILIDADE À DOR, COMO HIPERALGESIA MECÂNICA OU ALODÍNIA MECÂNICA E DINÂMICA; UTILIZADO PARA INVESTIGAR A SENSIBILIZAÇÃO CENTRAL À ENTRADA DO NOCICEPTOR DE FIBRA A; PERMITE A VALIDAÇÃO DE PAINT TREATMENT CONCEPTS POR PROTOCOLOS PADRONIZADOS E VALORES DE REFERÊNCIA ABSOLUTOS. PROPRIEDADES ESPECIAIS DOS PINPRICKS: PRESSÕES DIFERENTES ENTRE 8MN E 512 MN; PONTA COM ÁREA DE CONTATO PLANA DE 0,25 MM DE DIÂMETRO COM UMA CURVATURA DE BORDA CONTROLADA; APLICAÇÃO RÁPIDA E SEGURA; GEOMETRIA DE PONTA APROVADA; FORÇAS CALIBRADAS; NÍVEIS DE ESTIMULAÇÃO SENSORIAL INDEPENDENTE DO USUÁRIO; NENHUM DANO AO TECIDO DA PELE; VALORES DE REFERÊNCIA CORRESPONDENTES POR IDADE E SEXO DIFERENTES. ACOMPANHA UNIDADE DE DESINFECÇÃO PARA SETE ESTIMULADORES PINPRICK QUE PERMITE QUE O FRASCO DE VIDRO POSSA SER PREENCHIDO COM DESINFETANTE PADRÃO PARA PRODUTOS MÉDICOS. SUPORTE DESENHADO PARA SER COLOCADO FACILMENTE NO FRASCO DE VIDRO COM TOTAL IMERSÃO DOS PINOS NO DESINFETANTE. O PESO DO SUPORTE GARANTE ESTABILIDADE DO CONJUNTO.	MRC SYSTEMS GMBH	MRC SYSTEMS	PINPRICK		45/21
s	9018.90.99	DISPOSITIVO PORTÁTIL DE MONITORAMENTO DA OXIGENAÇÃO CEREBRAL, POR MEIO DE ESPECTROSCOPIA DE ONDA CONTÍNUA NO INFRAVERMELHO PRÓXIMO USANDO A LEI DE LAMBERT-BEER MODIFICADA. REALIZA LEITURAS DAS MEDIDAS: OXI, DESOXI, HEMOGLOBINA TOTAL E ÍNDICE DE SATURAÇÃO DO TECIDO (TSI), POSSUI SOFTWARE PARA ANÁLISE DOS DADOS: OXYSOFT, SISTEMA OPERACIONAL: WINDOWS10, DISPÕE DE DIODOS EMISSORES DE LUZ: 3 X 2 COMPRIMENTOS DE ONDA, TRÊS DISTÂNCIAS DE OPTODE USADAS ENTRE O RECEPTOR E OS TRANSMISSORES: 30, 35 E 40 MM, FOTODIODO COM PROTEÇÃO CONTRA LUZ AMBIENTE, ONDAS POSSUEM COMPRIMENTO NOMINAL PADRÃO 760 E 850 NM, 1 CANAL PARA MEDIR A PORCENTAGEM DE SATURAÇÃO DO TECIDO E 3 CANAIS PARA MEDIR AS CONCENTRAÇÕES RELATIVAS, TAXA DE AMOSTRAGEM: 50HZ, INCLUSO BATERIA DE CARREGAMENTO RÁPIDO, OPERA EM TEMPERATURA VARIÁVEL ENTRE 10-35°C, PARA SER UTILIZADO EM PROJETO DE PESQUISA UNIVERSITÁRIO; E 2 UNIDADES DE: PORTALITE MINI - DISPOSITIVO PORTÁTIL DE MONITORAMENTO DA OXIGENAÇÃO CEREBRAL ESPECIALMENTE PROJETADO PARA ESTUDOS PEDIÁTRICOS E PESQUISAS NEONATAIS, POR MEIO DE ESPECTROSCOPIA DE ONDA CONTÍNUA NO INFRAVERMELHO PRÓXIMO USANDO A LEI DE LAMBERT-BEER MODIFICADA. REALIZA LEITURAS DAS MEDIDAS: OXI, DESOXI, HEMOGLOBINA TOTAL E ÍNDICE DE SATURAÇÃO DO TECIDO (TSI), POSSUI SOFTWARE PARA ANÁLISE DOS DADOS: OXYSOFT, SISTEMA OPERACIONAL: WINDOWS10, DISPÕE DE DIODOS EMISSORES DE LUZ: 3 X 2 COMPRIMENTOS DE ONDA, TRÊS DISTÂNCIAS DE OPTODE USADAS ENTRE O RECEPTOR E OS TRANSMISSORES: 16, 21 E 26 MM, FOTODIODO COM PROTEÇÃO CONTRA LUZ AMBIENTE, ONDAS POSSUEM COMPRIMENTO NOMINAL PADRÃO 760 E 850 NM, 1 CANAL PARA MEDIR A PORCENTAGEM DE SATURAÇÃO DO TECIDO E 3 CANAIS PARA MEDIR AS CONCENTRAÇÕES RELATIVAS, TAXA DE AMOSTRAGEM: 50HZ, INCLUSO BATERIA DE CARREGAMENTO RÁPIDO, OPERA EM TEMPERATURA VARIÁVEL ENTRE 10-35°C, PARA SER UTILIZADO EM PROJETO DE PESQUISA UNIVERSITÁRIO.	ARTINIS MEDICAL SYSTEMS B.V.	ARTINIS	PORTALITE		31/22
s	9018.90.99	EQUIPAMENTO DE REABILITAÇÃO FÍSICA MARCA RESTORATIVE, QUE UTILIZA A ESTIMULAÇÃO ELÉTRICA FUNCIONAL COMPUTADORIZADA NOS MEMBROS SUPERIORES E INFERIORES FA104581 CLINIC RT300-SLA, ACOMPAMHA 1KIT CM 10 ELETRODOS SA217234 E - CABO DE ESTIMULAÇÃO PP217417. PRODUTO DESTINADO AO USO EXCLUSIVO EM PROJETOS DE PESQUISAS CIENTIFICA.	RESTORATIVE THERAPIES, INC	RESTORATIVE	RT300 SLA		24/21
u	9018.90.99	BOMBA PARA IRRIGAÇÃO E ASPIRAÇÃO, COM MÓDULO SCB INTEGRADO, INCLUI CABO DE ALIMENTAÇÃO, ALIMENTAÇÃO DE 100 - 240 VCA, 50/60 HZ, UTILIZADA PARA IRRIGAR OU ASPIRAR LÍQUIDOS EM OPERAÇÕES CIRÚRGICAS EM DIVERSAS ESPECIALIDADES (EQUIPAMENTO MULTIDISCIPLINAR) ATRAVÉS DE BOMBA DE ROLETES DE FUNCIONAMENTO PERISTÁLTICO. EQUIPAMENTO MULTIDISCIPLINAR, É UTILIZADO COM UM CARTUCHO DE TUBO FLEXÍVEL ESPECÍFICO PARA CADA ESPECIALIDADE. AO CONECTAR ESSE CARTUCHO, OS PARÂMETROS DE FUNCIONAMENTO SE PROCESSAM AUTOMATICAMENTE. CONSTITUÍDO POR AÇO INOXIDÁVEL, SILICONE, ALUMÍNIO, ABS, POLIURETANO, POM, COMPONENTES ELETRÔNICOS, PETP, LIGA DE COBRE, POLIESTER, LATÃO.	KARL STORZ SE & Co. KG	KARL STORZ	UP210		19/22
s	9018.90.99	APARELHO DE ANESTESIANEONATAL, PEDIATRICO E ADULTO MINDRAY MODELO WATO EX-35 E SEUS ACESSORIOS (VAPORIZADOR DE ISOFLURANO 115-005348-00)	SHENZHEN MINDRAY BIO-MEDICAL ELETRONICS CO.LTD.	MINDRAY	WATO EX-35		16/19
s	9018.90.99	Aparelho de Anestesia, Mindray, para uso em sistemas de anestesia cirúrgicas em salas operatórias. Recursos principais: Circuito de respiração com válvula de bypass CO2, que suporta a troca de recipiente de CO2 durante a cirurgia. Mensagem de informação exibida na tela para confirmar a montagem correta de um recipiente de CO2. Mensagem de informação exibida para a correta montagem de um circuito de respiração a fim de fornecer confirmação de segurança. Visor de seleção múltipla em uma tela de LCD colorida Considerações contemporâneas e ergonômicas. Ventilador controlado eletronicamente e com acionamento pneumático. Permite combinação com até 2 vaporizadores. Leitura de CAM digital. No EX-65 PRO , o VT mínimo até 20 ml os torna ideais para pacientes neonatais, infantis e adultos atende a aplicações versáteis, especialmente para anestesia de fluxo baixo para evitar desperdício de gás fresco, com monitorização para evitar mistura hipóxica, visando economia e diminuição de emissão de gases poluentes reduzindo o efeito estufa e riscos ocupacionais, com apresentação do consumo de gases e agente anestésico. Possui Fluxômetro digital com Optimizer sistema de economia de agente anestésico; Compatível com monitores de paciente da Mindray com possibilidade de comunicação com central de monitorização benevision, sistemas de prontuários eletrônicos e automatização do boletim anestésico via protocolo HL7 * utilização de benelink necessária ( incluso). Compostos por: 01 vaporizador calibrado Sevoflurano V60 (padrão Selectatec®); 01 circuito adulto reutilizável + balão em silicone; 01 circuito pediátrico reutilizável + balão em silicone; 01 circuito neonatal reutilizável + balão em silicone; 01 Mesa acessória + 01 benelink; 01 Modulo AG(+O2) + Water Trap (Coletor de água) + adptador reto de vias aéreas + linha de amostragem; 01 Sensor de fluxo(Adu, Ped e Neo) autolavável expiratório; 01 Sensor de fluxo(Adu, Ped e Neo) autolavável inspiratório; 01 Mangueira de Ar com 5 metros; 01 Mangueira de O2 com 5 metros; "01 Mangueira de N20 com 5 metros.. Aplicação: utilizado nas unidades cirúrgicas.	Shenzhen Mindray Bio Medical Electronics Co., Ltd.	MINDRAY	Wato EX-65 PRO		29/21
s	9019.10.00	EQUIPAMENTO MECANICO PARA REABILITAÇÃO LOCOMOTORA, INCLUI OS SEGUINTES ACESSÓRIOS: 1 BARRA DE APOIO ANDAGO; 1 CARREGADOR DE BATERIA; 1 CABO TIPO N; 1 MANUAL DE INSTRUÇÕES DO APARELHO.	HOCOMA AG	HOCOMA	ANDAGO V2.0		17/22
u	9019.20.90	Ventilador Pulmonar Modelo Servo i, com especificações para uso em salas de Ressonância Magnética. Produto completo. Atende pacientes Adulto/Pediátrico/Neonatal.	FIRST MEDICAL INTERNATIONAL CORP.	MAQUET	SERVO-I MRI		32/21
s	9019.20.90	VENTILADOR MINDRAY, PEDIATRICO E ADULTO, TELA DE 12" TOUCH SCREEN, SV-300 E SEUS ACESSORIOS	SHENZHEN MINDRAY BIO-MEDICAL ELETRONICS CO.LTD.	MINDRAY	SV-300		16/19
u	9020.00.90	Máscara de Oxigênio utilizada em cabines de comando de aeronaves ou de simuladores de voo em terra, para utilização em situações emergenciais em voos ou simulações de voos, com visor de proteção dos olhos, número de referência MF10-03-11. APLICAÇÃO: Equipamento de uso exclusivo em simuladores de voo ou na própria aeronave, e tem como função a proteção de pilotos durante situações de emergência.	ZODIAC	ZODIAC	EROS FFOM		16/19
s	9021.10.10	ÓRTESE DE ABDUÇÃO, PARA PE TORTO CONGÊNITO - MODELO IOWA BRACE e, 2nd Gen Brace** SIZES 000- 105 00-140 0-175 1-140 2-140 3-140 4-180 5-135 6-90 7-45 8-45 9-45 ¦ CLF100001F - CF24 - 840 - CLF100001F - CF12-540 - APLICAÇÃO: O PRODUTO SERÁ USADO NO TRATAMENTO DE CRIANÇAS COM PÉ TORTO CONGÊNITO	PUTIAN LAKE SPORTS GOODS CO	CLUBFOOT SOLUTIONS	IOWA BRACE		25/19
u	9022.12.00	EQUIPAMENTO DE TOMOGRAFIA COMPUTADORIZADA, MODELO AQUILION ONE (TSX-301C), MARCA TOSHIBA. POSSUI A SEGUINTE COMPOSIÇÃO: 01 GANTRY 01 TUBO DE RAIOS-X 01 GERADOR DE RX 01 CONSOLE 01 MONITOR 01 TECLADO E MOUSE 01 MESA PARA PACIENTE 01 NEURO PACKAGE (INCLUDING SURESUBTRACTION) CSNP-002A 01 ECG GATED SCAN AND RECONSTRUCTION SYSTEM CHEG-005A 01 VARIABLE HELICAL PITCH, CHVH-001A 01 BODY ORGAN PERFUSION, CSBP-002A 01 DUAL ENERGY SYSTEM, CSDE-001A 01 DICOM STORAGE SCP, COT-30D 01 DICOM MWM, COT-32D 01 DICOM MPPS, COT-33D 01 DICOM Q/R SCP COT-34D 01 DICOM Q/R SCU COT-35D 01 COLOR PRINTER INTERFACE, CCP-03A 01 UNIDADE SURE PLAQUE CSPV-002A 01 CARDIAC FUNCTION ANALYSIS SOFTWARE (CFA), CSCF-003A 01 SURECARDIO SCORING, CSCS-001A 01 VESSEL VIEW, CVV-001A 01 ORBITAL SYNCHRONIZED SCAN SYSTEM (SURESUBTRACTION), CKOS-001A 01 DUAL ENERGY COMPOSITION ANALYSIS SOFTWARE, CSDC-001A 01 DUAL ENERGY RAW DATA ANALYSIS SOFTWARE, CSDR-001A 01 STEREOTACTICS (SURESUBTRACTION SCAN SYSTEM), CHSS-001A 01 SURESUBTRACTION IODINE MAPPING, CSSI-001A 01 SURESUBTRACTION LUNG, CSSL-001A 01 LUNG VOLUME ANALYSIS SOFTWARE, CSLV-001A 01 DICOM STORAGE COMMITMENT SCU, COT-41D 01 DICOM PGP PROFILE, COT-44A 01 TRIANGULAR MAT, CAFM-002A 01 COLON VIEW, CSCV-001A 01 CORONAL HEAD REST (SUPINE), CTA-HRO 01 BODY HOLDER FOR SCANNING OF INFANT, CTA-TMB 01 CONSOLE UPGRADE UNIT, CGS-77C APLICAÇÃO: EQUIPAMENTO UTILIZADO PARA A REALIZAÇÃO DE EXAMES DE TOMOGRAFIA COMPUTADORIZADA QUE SERVE PARA AUXILIAR NO DIAGNÓSTICO POR IMAGEM DE DOENÇAS E ALTERAÇÕES EM DIVERSAS PARTES DO CORPO.	TOSHIBA MEDICAL SYSTEMS CORPORATION	TOSHIBA	AQUILION ONE (TSX-301C)		43/20
u	9022.12.00	EQUIPAMENTO DE TOMOGRAFIA COMPUTADORIZADA CAPAZ DE EXIBIR ANATOMIAS PEQUENAS DE ATÉ 150 MICRONS. POSSUI UM NOVO DESIGN DE TUBO COM MENOR PONTO FOCAL, DETECTORES COM 0,25MM X 160 DE ESPESSURA DE CORTE, MATRIZ DE 1024 X 1024, OTIMIZADO PARA AQUISIÇÕES UHR CT. POSSUI A SEGUINTE COMPOSIÇÃO: 01 GANTRY 01 TUBO DE RAIOS-X 01 GERADOR DE RX 01 CONSOLE 01 MONITOR 01 TECLADO E MOUSE 01 MESA PARA PACIENTE 01 PROGRAMA FIRST (FORWARD PROJECTED MODEL-BASED ITERATIVE RECONSTRUCTION SOLUTION) CCRS-002A (RECONSTRUÇÃO ITERATIVA BASEADA EM MODELO PROJETADO PARA FRENTE SOLUTION) 01 PROGRAMA VARIABLE HELICAL PITCH CHVH-001A (UNIDADE PARA AQUISICAO VASCULAR AVANÇADA) 01 PROGRAMA ECG GATED SCAN AND RECONSTRUCTION SYSTEM CHEG-005A (UNIDADE CARDIACO PROSPECTIVO) 01 PROGRAMA SURECARDIO SCORING CSCS-001A (UNIDADE PARA CÁLCULO DO ESCORE DE CALCIO) 01 PROGRAMA CARDIAC FUNCTION ANALYSIS (CFA) CSCF-003A (UNIDADE DE ANÁLISE CARDIACO) 01 PROGRAMA SUREPLAQUE CSPV-002A (UNIDADE DE ANÁLISE DE PLACA) 01 PROGRAMA VESSEL VIEW CVV-001A (UNIDADE VESSEL VIEW) 01 PROGRAMA LUNG VOLUME ANALYSIS SOFTWARE CSLV-001A (UNIDADE PARA ANÁLISE DO VOLUME PULMONAR) 01 PROGRAMA STEREOTACTICS (SURESUBTRACTION SCAN SYSTEM) CHSS-001A (SISTEMA DE IMAGEM COM SUBTRACAO) 01 PROGRAMA SURESUBTRACTION ANGIO CSSA-001A (UNIDADE DE SUBTRACAO PARA ANGIO) 01 PROGRAMA SURESUBTRACTION IODINE MAPPING CSSI-001A (UNIDADE DE SUBTRACAO PARA MAPEAMENTO) 01 PROGRAMA SURESUBTRACTION LUNG CSSL-001A (UNIDADE DE SUBTRACAO PARA PULMAO) 01 PROGRAMA INJECTOR SYNCHRONIZATION SYSTEM CKIS-004B (UNIDADE PARA SINCRONIZACAO DA BOMBA INJETORA) 01 PROGRAMA ORBITAL SYNCHRONIZED SCAN SYSTEM (SURESUBTRACTION) CKOS-001A (SINCRONIZACAO ORBITAL) 01 PROGRAMA DICOM STORAGE SCP UNIT COT-30D (UNIDADE DICOM STORAGE SCP) 01 PROGRAMA DICOM MWM SCU UNIT COT-32D (UNIDADE DICOM MWM) 01 PROGRAMA DICOM MPPS SCU UNIT COT-33D (UNIDADE DICOM MPPS) 01 PROGRAMA DICOM Q/R SCP UNIT COT-34D (UNIDADE DICOM Q/R SCP) 01 PROGRAMA DICOM Q/R SCU UNIT (M) COT-35D (UNIDADE DICOM Q/R SCU) 01 PROGRAMA DICOM STORAGE COMMITMENT SCU SYSTEM COT-41D 01 PROGRAMA DICOM PGP PROFILE COT-44A (UNIDADE DICOM STORAGE COMMIT) 01 PROGRAMA COUCH LATERAL MOVEMENT UNIT CALU-002A (UNIDADE DE MOVIMENTACAO LATERAL DA MESA) 01 PROGRAMA COLOR PRINT INTERFACE (PS FORMAT) CCP-03A (INTERFACE PARA PRINTER COLORIDA) 01 ESTACAO SERVIDORA VITREA APLICAÇÃO: EQUIPAMENTO UTILIZADO PARA A REALIZAÇÃO DE EXAMES DE TOMOGRAFIA COMPUTADORIZADA QUE SERVE PARA AUXILIAR NO DIAGNÓSTICO POR IMAGEM DE DOENÇAS E ALTERAÇÕES EM DIVERSAS PARTES DO CORPO.	CANON MEDICAL SYSTEMS CORPORATION	CANON MEDICAL	Aquilion Precision (TSX-304A)	Siemens Healthcare Diagnósticos Ltda. / Avenida Mutinga 3800, bairro Pirituba, São Paulo, SP, 05110-902 / Telefone: 11 3908-3562 / E-mail: ecc.br.team@siemens-healthineers.com / Responsável: Cicero Caetano da Silva Júnior	12/21
s	9022.12.00	EQUIPAMENTO DE TOMOGRAFIA COMPUTADORIZADA, MODELO AQUILION PRIME SP - (TSX-303B), MARCA CANON, COMPOSTO DE: 01 GANTRY 01 UNIDADE 32 CORTES (DOUBLE SLICE UNIT) 01 PEN DRIVE GRAVADO C/APLICATIVO DE ATUALIZACAO (X-RAY HIGH VOLTAGE GENERATOR) 01 UNIDADE CARDIACO PROSPECTIVO (ECG GATED SCAN AND RECONSTRUCTION SYSTEM) 01 UNIDADE DICOM STORAGE SCP (DICOM STORAGE SCP UNIT) 01 UNIDADE DICOM MWM (DICOM MWM SCU UNIT) 01 UNIDADE DICOM MPPS (DICOM MPPS SCU UNIT) 01 UNIDADE DICOM Q/R SCP (DICOM Q/R SCP UNIT) 01 UNIDADE DICOM Q/R SCU (DICOM Q/R SCU UNIT) 01 UNIDADE DICOM STORAGE COMMITMENT (DICOM STORAGE COMMITMENT SCU SYSTEM) 01 UNIDADE DICOM PGP (DICOM PGP PROFILE OPTION) 01 INTERFACE PARA PRINTER COLORIDA (COLOR PRINTER INTERFACE) 01 SINCRONIZACAO ORBITAL (ORBITAL SYNCHRONIZED SCAN SYSTEM SURESUBTRACTION) 01 SISTEMA DE IMAGEM COM SUBTRACAO (SURE SUBTRACTION SCAN SYSTEM) 01 SISTEMA DE AQUISICAO DE DUPLA ENERGIA (DUAL ENERGY SYSTEM) 01 UNIDADE DE ANALISE DUPLA ENERGIA (DUAL ENERGY COMPOSITION ANALYSIS) 01 UNIDADE PARA AQUISICAO VASCULAR AVANCADA (VALIABLE HELICAL PITCH).TOMOGRAFO COMPUTADORIZADO - APARELHO DE MULTIDETECTORES DE PELO MENOS 20 CANAIS, BORE DE 80-90CM OU MAIOR, INTERFACE DE REDE PADRÃO EHERNET/FAST ( REGISTRO NA ANVISA: 10295030061/MHZ) PARA COMUNICAÇÃO COM REDES TCP/IP E SISTEMA DE ARQUUIVAMENTO DIGITAL PADRÃO DICOM .	CANON MEDICAL SYSTEMS CORPORATION	CANON	AQUILION PRIME SP		24/19
s	9022.12.00	EQUIPAMENTO DE TOMOGRAFIA COMPUTADORIZADA COMPOSTO DE: 01 GANTRY; 01 UNIDADE 32 CORTES (DOUBLE SLICE UNIT) CSDS-002A; 01 PEN DRIVE GRAVADO C/APLICATIVO DE ATUALIZACAO (X-RAY HIGH VOLTAGE GENERATOR) CXGS011A; 01 UNIDADE CARDIACO PROSPECTIVO (ECG GATED SCAN AND RECONSTRUCTION SYSTEM)CHEG-005B; 01 UNIDADE DICOM STORAGE SCP (DICOM STORAGE SCP UNIT) COT-30D; 01 UNIDADE DICOM MWM (DICOM MWM SCU UNIT) COT-32D; 01 UNIDADE DICOM MPPS (DICOM MPPS SCU UNIT) COT-33D; 01 UNIDADE DICOM Q/R SCP (DICOM Q/R SCP UNIT) COT-34D; 01 UNIDADE DICOM Q/R SCU (DICOM Q/R SCU UNIT) COT-35D; 01 UNIDADE DICOM STORAGE COMMITMENT (DICOM STORAGE COMMITMENT SCU SYSTEM) COT-41D; 01 UNIDADE DICOM PGP (DICOM PGP PROFILE OPTION) COT44A; 01 INTERFACE PARA PRINTER COLORIDA (COLOR PRINTER INTERFACE) CCP-03A; 01 SINCRONIZAÇÃO ORBITAL (ORBITAL SYNCHRONIZED SCAN SYSTEM SURESUBTRACTION) CK0S-001A; 01 SISTEMA DE IMAGEM COM SUBTRAÇÃO (SURE SUBTRACTION SCAN SYSTEM) CHSS-001A; 01 SISTEMA DE AQUISIÇÃO DE DUPLA ENERGIA (DUAL ENERGY SYSTEM) CSDE-001A; 01 UNIDADE DE ANALISE DUPLA ENERGIA (DUAL ENERGY COMPOSITION ANALYSIS) CSDC-001A; 01 UNIDADE PARA AQUISIÇÃO VASCULAR AVANÇADA (VALIABLE HELICAL PITCH) CHVH-001A; 01 UNIDADE DE RECONSTRUÇÃO DE IMAGEM AICE-I (Reconstruction Processing System AiCE-I) CSAL-001A.	CANON MEDICAL SYSTEMS CORPORATION	CANON	AQUILION PRIME SP (TSX-303B)		21/20
s	9022.12.00	TOMOGRAFO COMPUTADORIZADO DE 16 CANAIS, MODELO AQUILON PRIME SP (TSX-303B) - ( SUPERIOR PERFOMANCE)- AL ASSISTED( GUIADO POR INTELIGENCIA ARTIFICIAL), COMPOSTO POR: 01 GANTRY; - 01 UNIDADE CARDIACO PROSPECTIVO (ECG GATED SCAN AND RECONSTRUCTION SYSTEM) CHEG-005B; - 01 UNIDADE DICOM STORAGE SCP (DICOM STORAGE SCP UNIT) COT-30D; - 01 UNIDADE DICOM MWM (DICOM MWM SCU UNIT) COT-32D; - 01 UNIDADE DICOM MPPS (DICOM MPPS SCU UNIT) COT-33D; - 01 UNIDADE DICOM Q/R SCP (DICOM Q/R SCP UNIT) COT-34D; - 01 UNIDADE DICOM Q/R SCU (DICOM Q/R SCU UNIT) COT-35D; - 01 UNIDADE DICOM STORAGE COMMITMENT (DICOM STORAGE COMMITMENT SCU SYSTEM) COT-41D; - 01 UNIDADE DICOM PGP (DICOM PGP PROFILE OPTION) COT-44A; - 01 INTERFACE PARA PRINTER COLORIDA (COLOR PRINTER INTERFACE) CCP-03A; - 01 SINCRONIZACAO ORBITAL (ORBITAL SYNCHRONIZED SCAN SYSTEM SURESUBTRACTION) CKOS-001A; - 01 UNIDADE DE RECONSTRUCAO DE IMAGEM AICE-I (RECONSTRUCTION PROCESSING SYSTEM AiCE-I) CSAL-001A; - 01 UNIDADE DE SISTEMA DE FLUOROSCOPIA CT MULTISLICE (CT FLUOROSCOPY) TSXF-003I; - 01 MONITOR LCD PARA SISTEMA DE FLUOROSCOPIA (LCD MONITOR FOR CT FLUOROSCOPY (19 INCH)) CMM-004B; - 01 SUPORTE DE CABECA CORONAL (CORONAL HEAD REST (SUPINE), CTA-HRO; - 01 UNIDADE DE ACESSO REMOTO (SURE XTENSION COT-49D) COT-49D.	CANON MEDICAL SYSTEMS CORPORATION	CANON	AQUILON PRIME		08/22
s	9022.12.00	Sistema de Tomografia Computadorizada, modelo Revolution EVO composto de: Kit de teclado em Português, Coletor de Cabos Pad, VT1700V Kit (Wso), APARELHO ELETROCARDIOGRAFO, Documentação para o usuário sobre o Lung Cancer Screening, Smart Metal Artifact Reduction (MAR), Mesa para console (Hino/BJ), Cadeira (Wso), Armário metálico para armazenamento de opcionais e manuais (Hino/BJ/Wso), Suporte metálico para movimentação do Gantry de uso exclusivo em equipamento de tomografia computadorizada (Hino/BJ), Suporte metálico para movimentação da mesa de paciente de uso exclusivo em equipamento de tomografia computadorizada, Acolchoado Impermeável para Mesa de 1700 mm (Hino/BJ/Wso), Cobertura Pedal - Mesa (Hino/BJ/Wso), Estação de Trabalho AW, Teclado AW-Português, MONITOR LCD POLICROMATICO, Software CardEP, Software CardIQ Function Xpress, Software CardIQ Xpress 2.0, Software SmartScore 4.0, Software VesselIQ Xpress &amp;amp; Autobone	GE HEALTHCARE JAPAN CORPORATION - JAPÃO	GE	REVOLUTION EVO		45/19
s	9022.12.00	Sistema De Tomografia Computadorizada modelo Revolution Maxima composto de: Opcional de software - 64CH - 128SLICE ,Opcional de software - rotação 0.4SEC, Opcional de software - ASIR-V, Mesa VT1700v Onyx Black, Cabo padrão para Chassi, Monitores OC HP CH, Sortido contendo uma unidade de entrada do tipo teclado utilizado em maquina automática de processamento de dados com etiqueta, etiquetas plásticas autoadesivas e folhas de instruções em papel impresso, para uso no sistema de tomográfica computadorizada, etiqueta autoadesiva de plástico poliéster não acondicionada em rolos para uso em sistema medico hospitalar, Opcional de Software - Smart MAR (Beijing), Opcional de software - ULTRA KERNEL, Opcional de software - Prospective Exam Split, Opcional de software - Anti-virus Managed, Opcional de software - AWS para TAI-X, Opcional de software - VesselIQ Xpress e Autobone, Prolongador para o suporte de cabeça, Suporte de Cabeça Coronal, Fitas para posicionamento e mobilização do paciente à mesa, Suporte para braço, Mesa para console, Cadeira, Armário metálico para armazenamento de opcionais e manuais, Suporte fabricado em aço utilizado para proteção do sistema de tomografia computadorizada medico hospitalar, carrinho de transporte de mesa - Dolly, não autopropulsado, Kit de conveniência para a mesa, Almofada de proteção da Mesa VT, Faixa de Velcro curta, para posicionamento - 540mm, 1060mm, Faixa de Velcro media para posicionamento - 540mm, 1060mm, Faixa de Velcro larga, para posicionamento - 540mm, 1060mm.	GE HANGWEI MEDICAL SYSTEMS CO. LTD.	GE Healthcare	Revolution Maxima		25/21
s	9022.12.00	APARELHO DE TOMOGRAFIA COMPUTADORIZADA PARA A DIAGNOSE INTEGRAL DO CORPO HUMANO, CONSISTENTE EM SISTEMA DE RADIODIAGNÓSTICO PARA EXAME INTEGRAL DO CORPO HUMANO POR VISUALIZAÇÃO RADIOLÓGICA E ELETRÔNICA DOS CORTES TRANSVERSAIS DO CORPO, QUE REALIZA A VARREDURA (ESCANEAMENTO) DE ZONAS DO CORPO HUMANO, PLANO POR PLANO, POR UM FEIXE DE RAIOS X, E A MODIFICAÇÃO VARIÁVEL DOS RAIOS X QUE SE MANIFESTA NO CORPO É MEDIDA POR UM SISTEMA DE DETECTORES DISPOSTOS EM UMA PARCELA DA CIRCUNFERÊNCIA DO TÚNEL (GANTRY), CENTRALIZADO E DIRETAMENTE OPOSTO AO CONJUNTO GERADOR/TUBO, NO QUAL O PACIENTE É COLOCADO, SOBRE UMA MESA, SENDO O RESULTADO DAS MEDIDAS DOS DETECTORES CONVERTIDO PELA MÁQUINA AUTOMÁTICA PARA PROCESSAMENTO DE DADOS EM UMA IMAGEM QUE É REPRODUZIDA SOBRE O MONITOR DO SISTEMA. AS IMAGENS TOMOGRÁFICAS SÃO GERADAS ATRAVÉS DE UM PROCESSO DE CONVERSÃO DA RADIAÇÃO EM SINAL DIGITAL, QUANDO PODERÁ FINALMENTE SER VISUALIZADA NO MONITOR DO CONSOLE DE OPERAÇÃO. USO E FINALIDADE: DIAGNÓSTICO POR IMAGEM, RADIOLOGIA GERAL E PARA PLANEJAMENTO DE RADIOTERAPIA. ESPECIFICAÇÕES TÉCNICAS: 64 CORTES TRANSVERSAIS (COM VOLUME INTERCALADO DE RECONSTRUÇÃO [IVR]); POTÊNCIA DO GERADOR: DE 80 KW A 100 KW (VALOR EQUIVALENTE A 163 KW COM SAFIRE); ALTA-TENSÃO: 70, 80, 100, 120, 140 KV; CORRENTE DO TUBO: DE 20 MA A 666 MA; ABERTURA DO GANTRY: 80 CM; CARGA MÁXIMA DA MESA: ATÉ 227 KG. CONTÉM: DETECTOR STELLAR, MESA DO PACIENTE DOTADA DE MOBILIDADE, GANTRY, CAIXA DE CONECTORES E INTERFACES DO GANTRY, MARCADORES A LASER E CONSOLE TC. ACOMPANHADO DE UNIDADES DE PROCESSAMENTO DE DADOS PARA MONITORAMENTO E CONTROLE DO SISTEMA, MESA MOTORIZADA, TABLET PARA PLANEJAMENTO DOS PROCEDIMENTOS, MONITOR LCD, MOUSE, TECLADO, CDS COM SOFTWARES DE INSTALAÇÃO E DEDICADOS PARA PROCESSAMENTO DE IMAGENS, E RESPECTIVAS LICENÇAS DE USO, SISTEMA DE INTERCOMUNICAÇÃO, APOIOS PARA MEMBROS, CONTROLE REMOTO, CABOS, PEDAL, SUPORTES E ACABAMENTOS PARA MONTAGEM.	Siemens Healthcare GmbH	SIEMENS	SOMATOM CONFIDENCE		25/21
u	9022.12.00	Aparelho de tomografia computadorizada para a diagnose integral do corpo humano, consistente em sistema de radiodiagnóstico para exame integral do corpo humano por visualização radiológica e eletrônica dos cortes transversais do corpo, que realiza a varredura (escaneamento) de zonas do corpo humano, plano por plano, por um feixe de raios X, e a modificação variável dos raios X que se manifesta no corpo é medida por um sistema de detectores dispostos em uma parcela da circunferência do túnel (gantry), centralizado e diretamente oposto ao conjunto gerador/tubo, no qual o paciente é colocado, sobre uma mesa, sendo o resultado das medidas dos detectores convertido pela máquina automática para processamento de dados em uma imagem que é reproduzida sobre o monitor do sistema. As imagens tomográficas são geradas através de um processo de conversão da radiação em sinal digital, quando poderá finalmente ser visualizada no monitor do console de operação. Uso e finalidade: diagnóstico por imagem, radiologia geral e para planejamento de radioterapia. Especificações técnicas: 2 x 128 cortes transversais (com Volume Intercalado de Reconstrução [IVR]); resolução isotrópica: 0,33 mm; resolução entre planos: 0,30 mm; tempos de rotação: até 0,28 segundos; resolução temporal: até 75 milissegundos; potência do gerador: até 200 kW (2 x 100 kW); alta-tensão: 70, 80, 100, 120, 140 kV; velocidade máxima de varredura: até 458 mm por segundo com Espiral Flash; abertura do gantry: 78 cm; carga máxima da mesa: até 307 kg. Contém: detector Stellar (2), mesa do paciente dotada de mobilidade, gantry, caixa de conectores e interfaces do gantry, marcadores a laser e console TC. Acompanhado de unidades de processamento de dados para monitoramento e controle do sistema, mesa motorizada, tablet para planejamento dos procedimentos, monitor LCD, mouse, teclado, CDs com softwares de instalação e dedicados para processamento de imagens, e respectivas licenças de uso, sistema de intercomunicação, apoios para membros, controle remoto, cabos, pedal, suportes e acabamentos para montagem. Completo e parcialmente desmontado para fins de transporte.	Siemens Healthcare GmbH	Siemens	SOMATOM Definition Flash		26/22
s	9022.12.00	EQUIPAMENTO DE TOMOGRAFIA COMPUTADORIZADA. APARELHO DE TOMOGRAFIA COMPUTADORIZADA PARA A DIAGNOSE INTEGRAL DO CORPO HUMANO, CONSISTENTE EM SISTEMA DE RADIODIAGNÓSTICO PARA EXAME INTEGRAL DO CORPO HUMANO POR VISUALIZAÇÃO RADIOLÓGICA E ELETRÔNICA DOS CORTES TRANSVERSAIS DO CORPO, QUE REALIZA A VARREDURA (ESCANEAMENTO) DE ZONAS DO CORPO HUMANO, PLANO POR PLANO, POR UM FEIXE DE RAIOS X, E A MODIFICAÇÃO VARIÁVEL DOS RAIOS X QUE SE MANIFESTA NO CORPO É MEDIDA POR UM SISTEMA DE DETECTORES DISPOSTOS EM UMA PARCELA DA CIRCUNFERÊNCIA DO TÚNEL (GANTRY), CENTRALIZADO E DIRETAMENTE OPOSTO AO CONJUNTO GERADOR/TUBO, NO QUAL O PACIENTE É COLOCADO, SOBRE UMA MESA, SENDO O RESULTADO DAS MEDIDAS DOS DETECTORES CONVERTIDO PELA MÁQUINA AUTOMÁTICA PARA PROCESSAMENTO DE DADOS EM UMA IMAGEM QUE É REPRODUZIDA SOBRE O MONITOR DO SISTEMA. AS IMAGENS TOMOGRÁFICAS SÃO GERADAS ATRAVÉS DE UM PROCESSO DE CONVERSÃO DA RADIAÇÃO EM SINAL DIGITAL, QUANDO PODERÁ FINALMENTE SER VISUALIZADA NO MONITOR DO CONSOLE DE OPERAÇÃO. USO E FINALIDADE: DIAGNÓSTICO POR IMAGEM, RADIOLOGIA GERAL E PARA PLANEJAMENTO DE RADIOTERAPIA. ESPECIFICAÇÕES TÉCNICAS: 128 CORTES TRANSVERSAIS (COM VOLUME INTERCALADO DE RECONSTRUÇÃO [IVR]); TEMPOS DE ROTAÇÃO DE ATÉ 0,33 SEGUNDOS; TUBO DE 7,0 MHU (VALOR EQUIVALENTE A 17,5 MHU); POTÊNCIA DO GERADOR: 75 KW (VALOR EQUIVALENTE A 187 KW COM SAFIRE); ALTA-TENSÃO: 70, 80, 90, 100, 110, 120, 130, 140 KV; CORRENTE DO TUBO: ATÉ 625 MA (OPCIONAL 825 MA); COBERTURA Z: 64 X 0,6 CM; CARGA MÁXIMA DA MESA: 227 KG (OPCIONAL 307 KG). CONTÉM: CÂMERA INTEGRADA AO GANTRY, MESA DO PACIENTE DOTADA DE MOBILIDADE, GANTRY, CAIXA DE CONECTORES E INTERFACES DO GANTRY, MARCADORES A LASER E CONSOLE TC. ACOMPANHADO DE UNIDADES DE PROCESSAMENTO DE DADOS PARA MONITORAMENTO E CONTROLE DO SISTEMA, MESA MOTORIZADA, TABLET PARA PLANEJAMENTO DOS procedimentos, monitor LCD, mouse, teclado, CDs com softwares de instalação e dedicados para processamento de imagens, e respectivas licenças de uso, sistema de ntercomunicação, apoios para membros, controle remoto, cabos, pedal, suportes e acabamentos para montagem. Completo e parcialmente desmontado para fins de transporte.	SIEMENS HEALTHCARE GmbH	SIEMENS	SOMATOM go.Top		36/22
s	9022.12.00	TOMOGRAFO COMPUTADORIZADO DE 128 CORTES COM IVR, 64 CANAIS, COM KIT PARA INTERVENÇÃO E BIOPSIA 3D, TUBO 7MHU(EQUIVALENTE A 17.5MHU COM SAFIRE) E TAXA DE RESFRIAMENTO DE 1700KHU/MIN; POTENCIA 75 KW(EQUIVALENTE A 187KW COM SAFIRE), VOLTAGEM 70-140KV(EXCLUSIVO INCREMENTO DE 10KV); CORRENTE DE TUBO 13-625mA(CORRENTE MAXIMA DO TUBO EQUIVALENTE A 1560mA UTILIZANDO SAFIRE); Z COVERAGE ATÉ 5,7CM POR ROTAÇÃO (64*0.6mm*1,5), CAPACIDADE DA MESA 227KG; INCLINAÇÃO MECANICA: 30º, BIDIRECIONAL.	SIEMENS HEALTHCARE GmbH	SIEMENS	SOMATON GO.TOP		10/22
u	9022.12.00	EQUIPAMENTO DE TOMOGRAFIA COMPUTADORIZADA AQUILION PRECISION DE ULTRA ALTA RESOLUÇÃO, CAPAZ DE EXIBIR ANATOMIAS PEQUENAS DE ATÉ 150 MICRONS, COM GANTRY DE ABERTURA DE 78CM, TEMPO DE ROTAÇÃO 0,35s PARA RADIOLOGIA E 0,23s PARA CARDIOLOGIA, CONSOLE DE OPERAÇÃO DE ALTA CAPACIDADE DE RECONSTRUÇÃO (80 IMAGENS/S), TUBO DE 5,7MHU (REAL) MEGACOOL, GERADOR DE 72KW, POSSUI UM NOVO DESIGN DE TUBO COM MENOR PONTO FOCAL, DETECTORES COM 0, 25MM X 160 DE ESPESSURA DE CORTE (160 FILEIRAS REAIS DE 0,25MM E COBERTURA TOTAL DE 4CM), MATRIZ DE 1024x1024 OU ATÉ 2048x2048, OTIMIZADO PARA AQUISIÇÕES UHR CT. POSSUI A SEGUINTE COMPOSIÇÃO: 01 GANTRY 01 TUBO DE RAIOS-X 01 GERADOR DE RX 01 CONSOLE 01 MONITOR 01 TECLADO E MOUSE 01 MESA PARA PACIENTE 01 PROGRAMA FIRST (FORWARD PROJECTED MODEL-BASED ITERATIVE RECONSTRUCTION SOLUTION) CCRS-002A (RECONSTRUÇÃO ITERATIVA BASEADA EM MODELO PROJETADO PARA FRENTE SOLUTION) 01 PROGRAMA VARIABLE HELICAL PITCH CHVH-001A (UNIDADE PARA AQUISICAO VASCULAR AVANÇADA) 01 PROGRAMA ECG GATED SCAN AND RECONSTRUCTION SYSTEM CHEG-005A (UNIDADE CARDIACO PROSPECTIVO) 01 PROGRAMA SURECARDIO SCORING CSCS-001A (UNIDADE PARA CÁLCULO DO ESCORE DE CALCIO) 01 PROGRAMA CARDIAC FUNCTION ANALYSIS (CFA) CSCF-003A (UNIDADE DE ANÁLISE CARDIACO) 01 PROGRAMA SUREPLAQUE CSPV-002A (UNIDADE DE ANÁLISE DE PLACA) 01 PROGRAMA VESSEL VIEW CVV-001A (UNIDADE VESSEL VIEW) 01 PROGRAMA LUNG VOLUME ANALYSIS SOFTWARE CSLV-001A (UNIDADE PARA ANÁLISE DO VOLUME PULMONAR) 01 PROGRAMA STEREOTACTICS (SURESUBTRACTION SCAN SYSTEM) CHSS-001A (SISTEMA DE IMAGEM COM SUBTRACAO) 01 PROGRAMA SURESUBTRACTION ANGIO CSSA-001A (UNIDADE DE SUBTRACAO PARA ANGIO) 01 PROGRAMA SURESUBTRACTION IODINE MAPPING CSSI-001A (UNIDADE DE SUBTRACAO PARA MAPEAMENTO) 01 PROGRAMA SURESUBTRACTION LUNG CSSL-001A (UNIDADE DE SUBTRACAO PARA PULMAO) 01 PROGRAMA INJECTOR SYNCHRONIZATION SYSTEM CKIS-004B (UNIDADE PARA SINCRONIZACAO DA BOMBA INJETORA) 01 PROGRAMA ORBITAL SYNCHRONIZED SCAN SYSTEM (SURESUBTRACTION) CKOS-001A (SINCRONIZACAO ORBITAL) 01 PROGRAMA DICOM STORAGE SCP UNIT COT-30D (UNIDADE DICOM STORAGE SCP) 01 PROGRAMA DICOM MWM SCU UNIT COT-32D (UNIDADE DICOM MWM) 01 PROGRAMA DICOM MPPS SCU UNIT COT-33D (UNIDADE DICOM MPPS) 01 PROGRAMA DICOM Q/R SCP UNIT COT-34D (UNIDADE DICOM Q/R SCP) 01 PROGRAMA DICOM Q/R SCU UNIT (M) COT-35D (UNIDADE DICOM Q/R SCU) 01 PROGRAMA DICOM STORAGE COMMITMENT SCU SYSTEM COT-41D 01 PROGRAMA DICOM PGP PROFILE COT-44A (UNIDADE DICOM STORAGE COMMIT) 01 COUCH LATERAL MOVEMENT UNIT CALU-002A (UNIDADE DE MOVIMENTACAO LATERAL DA MESA) 01 PROGRAMA COLOR PRINT INTERFACE (PS FORMAT) CCP-03A (INTERFACE PARA PRINTER COLORIDA) 01 ESTACAO SERVIDORA VITREA APLICAÇÃO: EQUIPAMENTO UTILIZADO PARA A REALIZAÇÃO DE EXAMES DE TOMOGRAFIA COMPUTADORIZADA QUE SERVE PARA AUXILIAR NO DIAGNÓSTICO POR IMAGEM DE DOENÇAS E ALTERAÇÕES EM DIVERSAS PARTES DO CORPO.	CANON MEDICAL SYSTEMS CORPORATION	CANON MEDICAL	TSX-304A		19/21
u	9022.14.11	Conjunto do tubo, utilizado para a instalação do tubo de raios-x nos equipamentos de mamografia. Conta com colimador automático, filtro de molibdênio e ródio, placa de proteção de filamento e placa de controle dos motores colimador/filtro	HOLOGIC INC	HOLOGIC	4-000-0029		15/21
u	9022.14.11	MODULO COM GRADE ANTIFUSORA ESPECIAL PARA EXAMES MAMOGRAFICOS 3D COM DISPOSITIVO DE COMPRESSÃO MANUAL ACOPLADO, CONECTADO AO BRAÇO DO GANTRY UTILIZADO PARA EXAMES DE TOMOSINTESE (3D) UTILIZADO EM EQUIPAMENTO DE MAMOGRAFIA DIGITAL MODELO SENOGRAPHE ESSENTIAL. Finalidade: É SER O SUPORTE DE POSICIONAMENTO DA MAMA PARA EXECUÇAÕ DE EXAMES DE TOMOSINTESE (3Do EM EQUIPAMENTO DE MAMOGRAFIA DIGITAL MODELO SENOGRAPHE ESSENTIAL. Especificação Técnica: MODULO COM SUPERFICIE DE FIBRA DE CARBONO PARA POSICIONAMENTO DA MAMA COM SISTEMA DE MOTORIZAÇÃO INTERNA ALIMENTADA POR 48VDC PARA A MOVIMENTAÇÃO DA GRADE ANTIFUSORA NA DIREÇÃO VERTICAL UTILIZADO PARA EXAMES DE TOMOSINTESE.	GE Healthcare	GE Healthcare	5434151-R		04/20
u	9022.14.11	SISTEMAS DE MAMOGRAFIAS ANALÓGICO, COMPOSTO POR CONSOLE DE OPERAÇÃO, GERADOR DE ALTA FREQUÊNCIA DE 3.2KW E CAPACIDADE DE PRODUÇÃO DE ATÉ 39KV E 100MA, SISTEMA DE COMPRESSÃO MANUAL E AUTOMÁTICO, SUPORTE DE CASSETES(BUCKY) PARA A AQUISIÇÃO DE IMAGENS 18X24 E/OU 24X30 E CONTROLE AUTOMÁTICO DE EXPOSIÇÃO, UTILIZADO PARA A REALIZAÇÃO DE EXAMES MÉDICOS DE ROTINA, COMPOSTO DE METAL E POLIMEROS	HOLOGIC INC	HOLOGIC	MIV		21/22
u	9022.14.11	Pedal é um sistema modular para controle de posicionamento do equipamento de mamografia para diagnóstico. Consiste de um sistema de atuadores elétricos modular, composto por uma unidade de pedal, com dois pedais e uma caixa eletrônica no modelo FSL, ou composto por duas unidades de pedal, cada uma com dois pedais, e duas caixas eletrônicas no modelo FSR. Mede 50 x 141 x 210 mm no modelo FSL, e 50 x 190 x 427 mm no modelo FSR. Pesa entre 0,5 kg e 1,0 kg.	HOLOGIC INC	HOLOGIC	PEDALFS		15/21
u	9022.14.11	SISTEMA DE MAMOGRAFIA DIGITAL CONFIGURÁVEL PARA AQUISIÇÃO DE IMAGENS EM 2D E 3D (TOMOSSÍNTESE) E COMPATIBILIZADO COM FUNÇÕES AVANÇADAS PARA MANIPULAÇÃO DE IMAGENS, COMO IMAGEM 2D SINTETIZADA, IMAGEM COM CONTRASTE, ESTEREOTAXIA VERTICAL, ANÁLISE VOLUMÉTRICA DA MAMA E DETECTOR AUTOMÁTICO DE LESÕES, COMPOSTO DE: TUBO DE RAIO-X DINÂMICO, KIT PARA DIAGNÓSTICO POR IMAGEM, PEDAL DE EXPOSIÇÃO DO RAIO-X, CONSOLE COM UPS INTEGRADA, MONITOR CONTROLADO POR TELA TÁTIL, MONITOR DE IMAGEM, TECLADO ESCAMOTEÁVEL E ACESSÓRIOS, UTILIZADO PARA A REALIZAÇÃO DE EXAMES MÉDICOS DE ROTINA E DE DIAGNÓSTICO E INTERVENÇÃO POR BIÓPSIA.	HOLOGIC INC	HOLOGIC	SELENIA DIMENSIONS		16/21
u	9022.14.12	Equipamento para Angiografia (Hemodinâmica), configurado com os softwares: "DICOM Print Compose", "Cardiac Imaging", "3D-RA Complete", "XPER CT R2", "Stentboost Pckg", "Real Time Image Link", "Continuous Autopush". "Ventricular Quantification", "Coronary Quantification", "Vascular Quantification", incluindo: Braço em C, acoplado a um braço em L, fixo no piso, Tubo de raios X, Sistema detector plano, Mesa com tampo de fibra de carbono. Interface de DICOM. Conjunto de acessórios: 01(um) filtro cerebral. 03 (tres) grampos de fixação para os trilhos, colchão de espuma, suporte para soro. Gerador de Raios X, Colimador de profundidade de raios X com dois filtros. 03 (três) Monitores monocromáticos LCD de 18", 01 (um) Monitor LCD colorido de 19",Controle remoto Xper. Teclado. Mouse. Trilhos de teto com grampo de montagem e peças de isolamento. Placa de piso para mesa. Swivel para a base da mesa. Conjunto de trilhos de teto para fixação dos monitores. Caixa de conexão na parede isolada. Entrada/Saída de vídeo com taxa de linhas padrão. Interface RIS/CIS DICOM. Estação de Trabalho configurada com Sistema Operacional Microsoft Windows XP composta de: Estação de Trabalho Dell, disco rígido primário para o sistema operacional e software de aplicativo, disco rígido secundário, gravador de CD-ROM/DVD interno. Monitor colorido SXGA LCD de 19" com manual do operador. Conjunto de partes e softwares para rotação do arco em 360º. Suporte de acessório para montagem de blindagem contra radiação no carro do teto para o monitor. Blindagem com radiação montada no teto. Controlador de flutuação incluindo: cabo, conector e 02 (duas) braçadeiras. Suporte de Braço para cateterismo pulsado. Blindagem contra radiação montada na mesa com braçadeira de montagem e dispositivo de encaixe para montagem na parede. Dispositivo de intercomunicação. Conjunto de suporte de braços para posicionamento do paciente. Faixas para imobilização do paciente. Suporte para cabeça. Conjunto de acessórios: colchão formato neuro, suporte de crânio e suporte de soro. Luz de exames para procedimentos cirúrgicos e de diagnósticos, incluindo: unidade de luz, alça extra e braço de suspensão em duas partes com contrapeso. 03 (três) Coberturas traseira da cabine. Carro fixado no teto para movimentação dos monitores.	Philips Medical Systems BV NL	PHILIPS	Allura Xper FD20		35/22
u	9022.14.12	Aparelho de diagnóstico para angiografia, composto de: Sistema de aquisição dinâmica digital de imagens angiográficas para procedimentos de diagnóstico e intervenção nas aplicações cardíacas, vasculares e neurológicas, montado no teto e no chão, possui movimentações motorizadas do braço em "C" LAO/RAO: +/-130°, CRAN/CAUD: +55°/-45°, velocidade de rotação 25°/s, mesa com capacidade de pacientes de até 250 kg, detector plano (FD), ampola de raios-x com colimador primário, com potência do gerador de 100 kW, tensão máxima de 125 kV, capacidade de armazenamento térmico do ânodo de 5.200.000 HU, corrente do tubo para fluoroscopia pulsada de 250 mA, fluoroscopia de pulso digital com frequências de pulso de 7,5 p/s, 10 p/s, 15 p/s e 30 p/s em matriz 1K/12-bit, acompanhado de unidade de processamento de dados para monitoramento e controle do sistema, unidade de CD/DVD, monitores LCD, mouse, teclado, CDS com softwares de instalação e dedicados para processamento de imagens angiográficas em formato DICOM e respectivas licenças de uso, sistema de intercomunicação, mesa, tampo e colchão para paciente, suportes de cabeça e apoios para braços, suporte de garrafa de infusão, proteções contra radiação, conjunto de ferramentas, conexões, cabos, pedal, suportes e acabamentos para montagem, completo e parcialmente desmontado para fins de transporte.	Siemens Healthcare GmbH	SIEMENS	Artis Q Biplane		31/22
u	9022.14.12	Aparelho de diagnóstico para angiografia, composto de: Sistema de aquisição dinâmica digital de imagens angiográficas para procedimentos de diagnóstico e intervenção nas aplicações cardíacas, vasculares e neurológicas, montado no teto, possui movimentações motorizadas do braço em "C" LAO/RAO: +/-130°, CRAN/CAUD: +55°/- 45°, velocidade de rotação 25°/s, mesa com capacidade de pacientes de até 250 kg, detector plano (FD), ampola de raios-x com colimador primário, com potência do gerador de 100 kW, tensão máxima de 125 kV, capacidade de armazenamento térmico do ânodo de 5.200.000 HU, corrente do tubo para fluoroscopia pulsada de 250 mA, fluoroscopia de pulso digital com frequências de pulso de 7,5 p/s, 10 p/s, 15 p/s e 30 p/s em matriz 1K/12-bit, acompanhado de unidade de processamento de dados para monitoramento e controle do sistema, unidade de CD/DVD, monitores LCD, mouse, teclado, CDS com softwares de instalação e dedicados para processamento de imagens angiográficas em formato DICOM e respectivas licenças de uso, sistema de intercomunicação, mesa, tampo e colchão para paciente, suportes de cabeça e apoios para braços, suporte de garrafa de infusão, proteções contra radiação, conjunto de ferramentas, conexões, cabos, pedal, suportes e acabamentos para montagem, completo e parcialmente desmontado para fins de transporte.	Siemens Healthcare GmbH	Siemens	Artis Q Ceiling		31/22
u	9022.14.12	Aparelho de diagnóstico para angiografia, composto de: Sistema de aquisição dinâmica digital de imagens angiográficas para procedimentos de diagnóstico e intervenção nas aplicações cardíacas, vasculares e neurológicas, montado no chão, possui movimentações motorizadas do braço em "C" LAO/RAO: +/-130°, CRAN/CAUD: +55°/- 45°, velocidade de rotação 25°/s, mesa com capacidade de pacientes de até 250 kg, detector plano (FD), ampola de raios-x com colimador primário, com potência do gerador de 100 kW, tensão máxima de 125 kV, capacidade de armazenamento térmico do ânodo de 5.000.000 HU, corrente do tubo para fluoroscopia pulsada de 250 mA, fluoroscopia de pulso digital com frequências de pulso de 7,5 p/s, 10 p/s, 15 p/s e 30 p/s em matriz 1K/12-bit, acompanhado de unidade de processamento de dados para monitoramento e controle do sistema, unidade de CD/DVD, monitores LCD, mouse, teclado, CDS com softwares de instalação e dedicados para processamento de imagens angiográficas em formato DICOM e respectivas licenças de uso, sistema de intercomunicação, mesa, tampo e colchão para paciente, suportes de cabeça e apoios para braços, suporte de garrafa de infusão, proteções contra radiação, conjunto de ferramentas, conexões, cabos, pedal, suportes e acabamentos para montagem, completo e parcialmente desmontado para fins de transporte.	Siemens Healthcare GmbH	Siemens	Artis Q Floor		31/22
u	9022.14.12	SISTEMA DE AQUISIÇÃO DINÂMICA DIGITAL DE IMAGENS ANGIOGRÁFICAS PARA PROCEDIMENTOS DE DIAGNÓSTICO E INTERVENÇÃO NAS APLICAÇÕES CARDÍACAS, VASCULARES E NEUROLÓGICAS, MONTADO NO CHÃO E NO TETO. NOME TÉCNICO PARA FINS DE REGISTRO ANVISA: EQUIPAMENTO PARA ANGIOGRAFIA. ESPECIFICAÇÕES TÉCNICAS: PARA ESTATIVA DE CHÃO, POSSUI MOVIMENTAÇÕES MOTORIZADAS DO BRAÇO EM C LAO/RAO DE +130 GRAUS A -130 GRAUS, CRAN/CAUD DE +55 GRAUS A -45 GRAUS, VELOCIDADE DE ROTAÇÃO DE 25 GRAUS POR SEGUNDO. PARA ESTATIVA DE TETO, POSSUI MOVIMENTAÇÕES MOTORIZADAS DO BRAÇO EM C LAO/RAO DE 0 GRAUS A 120 GRAUS, CRAN/CAUD DE +55 GRAUS A -45 GRAUS, VELOCIDADE DE ROTAÇÃO DE 10 GRAUS POR SEGUNDO. DOTADO DE MESA COM CAPACIDADE DE PACIENTES DE ATÉ 250 KG, DETECTOR PLANO (FD), AMPOLA DE RAIOS-X COM COLIMADOR PRIMÁRIO, COM POTÊNCIA DO GERADOR DE 100 KW, TENSÃO MÁXIMA DE 125 KV, CAPACIDADE DE ARMAZENAMENTO TÉRMICO DO ÂNODO DE 3.375.000 HU, CORRENTE DO TUBO PARA FLUOROSCOPIA PULSADA DE 250 MA, FLUOROSCOPIA DE PULSO DIGITAL COM FREQUÊNCIAS DE PULSO DE 7,5 P/S, 10 P/S, 15 P/S E 30 P/S EM MATRIZ 1K/12-BIT, ACOMPANHADO DE UNIDADE DE PROCESSAMENTO DE DADOS PARA MONITORAMENTO E CONTROLE DO SISTEMA, UNIDADE DE CD/DVD, MON ITORES LCD, MOUSE, TECLADO, CDS COM SOFTWARES DE INSTALAÇÃO E DEDICADOS PARA PROCESSAMENTO DE IMAGENS ANGIOGRÁFICAS EM FORMATO DICOM E RESPECTIVAS LICENÇAS DE USO, SISTEMA DE INTERCOMUNICAÇÃO, MESA, TAMPO E COLCHÃO PARA PACIENTE, SUPORTES DE CABEÇA E APOIOS PARA BRAÇOS, SUPORTE DE GARRAFA DE INFUSÃO, PROTEÇÕES CONTRA RADIAÇÃO, CONJUNTO DE FERRAMENTAS, CONEXÕES, CABOS, PEDAL, SUPORTES E ACABAMENTOS PARA MONTAGEM, COMPLETO E PARCIALMENTE DESMONTADO PARA FINS DE TRANSPORTE.	Siemens Healthcare GmbH	Siemens	Artis zee biplane		45/21
u	9022.14.12	SISTEMA DE AQUISIÇÃO DINÂMICA DIGITAL DE IMAGENS ANGIOGRÁFICAS PARA PROCEDIMENTOS DE DIAGNÓSTICO E INTERVENÇÃO NAS APLICAÇÕES CARDÍACAS, VASCULARES E NEUROLÓGICAS, MONTADO NO TETO, POSSUI MOVIMENTAÇÕES MOTORIZADAS DO BRAÇO EM C - ROTACIONAL 330 GRAUS E ORBITAL + / - 100 GRAUS, VELOCIDADE DE ROTAÇÃO 25 GRAUS POR SEGUNDO, MESA COM CAPACIDADE DE PACIENTES DE ATÉ 250 KG, DETECTOR PLANO (FD), AMPOLA DE RAIOS-X COM COLIMADOR PRIMÁRIO, COM POTÊNCIA DO GERADOR DE 100 KW, TENSÃO MÁXIMA DE 125 KV, CAPACIDADE DE ARMAZENAMENTO TÉRMICO DO ÂNODO DE 3.375.000 HU, CORRENTE DO TUBO PARA FLUOROSCOPIA PULSADA DE 250 MA, FLUOROSCOPIA DE PULSO DIGITAL COM FREQUÊNCIAS DE PULSO DE 7,5 P/S, 10 P/S, 15 P/S E 30 P/S EM MATRIZ 1K, ACOMPANHADO DE UNIDADE DE PROCESSAMENTO DE DADOS PARA MONITORAMENTO E CONTROLE DO SISTEMA, UNIDADE DE CD/DVD, MONITORES LCD, MOUSE, TECLADO, CDS COM SOFTWARES DE INSTALAÇÃO E DEDICADOS PARA PROCESSAMENTO DE IMAGENS ANGIOGRÁFICAS EM FORMATO DICOM E RESPECTIVAS LICENÇAS DE USO, SISTEMA DE INTERCOMUNICAÇÃO, MESA, TAMPO E COLCHÃO PARA PACIENTE, SUPORTES DE CABEÇA E APOIOS PARA BRAÇOS, SUPORTE DE GARRAFA DE INFUSÃO, PROTEÇÕES CONTRA RADIAÇÃO, CONJUNTO DE FERRAMENTAS, CONEXÕES, CABOS, PEDAL, SUPORTES E ACABAMENTOS PARA MONTAGEM, COMPLETO E PARCIALMENTE DESMONTADO PARA FINS DE TRANSPORTE.	Siemens Healthcare GmbH	SIEMENS	ARTIS ZEE CEILING		24/21
u	9022.14.12	SISTEMA DE AQUISIÇÃO DINÂMICA DIGITAL DE IMAGENS ANGIOGRÁFICAS PARA PROCEDIMENTOS DE DIAGNÓSTICO E INTERVENÇÃO NAS APLICAÇÕES CARDÍACAS, VASCULARES E NEUROLÓGICAS, MARCA SIEMENS, MODELO ARTIS ZEE FLOOR, MONTADO NO CHÃO, POSSUI MOVIMENTAÇÕES MOTORIZADAS DO BRAÇO EM C LAO/RAO: +/-130°, CRAN/CAUD +55°/-45°, VELOCIDADE DE ROTAÇÃO 25°/S, MESA COM CAPACIDADE DE PACIENTES DE ATÉ 250 KG, DETECTOR PLANO (FD), AMPOLA DE RAIOS-X COM COLIMADOR PRIMÁRIO, COM POTÊNCIA DO GERADOR DE 100 KW, TENSÃO MÁXIMA DE 125 KV, CAPACIDADE DE ARMAZENAMENTO TÉRMICO DO ÂNODO DE 3.375.000 HU, CORRENTE DO TUBO PARA FLUOROSCOPIA PULSADA DE 250 MA, FLUOROSCOPIA DE PULSO DIGITAL COM FREQUÊNCIAS DE PULSO DE 7,5 P/S, 10 P/S, 15 P/S E 30 P/S EM MATRIZ 1K/12 BIT, ACOMPANHADO DE UNIDADE DE PROCESSAMENTO DE DADOS PARA MONITORAMENTO E CONTROLE DO SISTEMA, UNIDADE DE CD/DVD, MONITORES LCD, MOUSE, TECLADO, CDS COM SOFTWARES DE INSTALAÇÃO E DEDICADOS PARA PROCESSAMENTO DE IMAGENS ANGIOGRÁFICAS EM FORMATO DICOM E RESPECTIVAS LICENÇAS DE USO, SISTEMA DE INTERCOMUNICAÇÃO, MESA, TAMPO E COLCHÃO PARA PACIENTE, SUPORTES DE CABEÇA E APOIOS PARA BRAÇOS, BANDEJA DE INSTRUMENTOS, CONJUNTO DE FERRAMENTAS, CONEXÕES, CABOS, PEDAL, SUPORTES E ACABAMENTOS PARA MONTAGEM, COMPLETO E PARCIALMENTE DESMONTADO PARA FINS DE TRANSPORTE.	Siemens Healthcare GmbH	SIEMENS	ARTIS ZEE FLOOR		20/20
u	9022.14.12	SISTEMA DE AQUISIÇÃO DINÂMICA DIGITAL DE IMAGENS ANGIOGRÁFICAS PARA PROCEDIMENTOS DE DIAGNÓSTICO E INTERVENÇÃO NAS APLICAÇÕES CARDÍACAS, VASCULARES E NEUROLÓGICAS, COM ARCO EM C, MONTADO NO CHÃO, COM MOVIMENTOS MOTORIZADOS. ESPECIFICAÇÕES: MOVIMENTAÇÕES DO BRAÇO EM C LAO/RAO: +/-130°, CRAN/CAUD +55°/-45°, VELOCIDADE DE ROTAÇÃO 25°/S, MESA COM CAPACIDADE DE PACIENTES DE ATÉ 250 KG E MAIS 40 KG PARA ACESSÓRIOS E 100 KG PARA RESSUSCITAÇÃO, DETECTOR PLANO (FD) COM DIAGONAL DE 25 CM, AMPOLA DE RAIOS-X COM COLIMADOR PRIMÁRIO. POTÊNCIA DO GERADOR: 100KW. TENSÃO MÁXIMA: 125 KV. CAPACIDADE DE ARMAZENAMENTO TÉRMICO DO ÂNODO: 3.375.000 HU. CORRENTE DO TUBO PARA FLUOROSCOPIA PULSADA: 250 MA. FLUOROSCOPIA DE PULSO DIGITAL COM FREQUÊNCIAS DE PULSO DE 7,5 P/S, 10 P/S, 15 P/S E 30 P/S EM MATRIZ 1K/12 BIT. ACOMPANHADO DE UNIDADE DE PROCESSAMENTO DE DADOS E SOFTWARES DEDICADOS PARA PROCESSAMENTO DE IMAGENS ANGIOGRÁFICAS EM FORMATO DICOM. - . Composto de: 01 Suporte de chão com braço em C; 01 Console do sistema, contendo 02 monitores LCD, 01 teclado, 01 mouse e 01 Caixa ON com unidades de CD/DVD; 01 Detector plano (FD) com diagonal de 25 cm, conjunto de ampolas de raios-X com colimador primário; 01 Mesa do paciente; 01 Parte superior da mesa com colchão; 01 Tampo de mesa estreito; 01 Interruptor manual; 01 Pedal (interruptor de pé de plano único) com 4 funções; 01 Suspensão do monitor no teto (DCS), contendo 03 monitores LCD, 01 Cabo; 01 Proteção contra radiação para a parte inferior do corpo; 01 Proteção contra radiação para a parte superior do corpo; 01 Sistema de intercomunicação; 02 Apoios para braços; 01 Suporte de garrafa de infusão; 01 Bandeja de instrumentos; 01 Suporte de cabeça raso; 01 Suporte de cabeça fundo; 01 Suporte de cabeça inclinado; 01 Gravador de DVD. Licenças de softwares instalados: 01 DYNAVISION DSA/DR: software para angiografia rotacional digital nativa ou subtraída; 01 Funções DICOM: Send, stc, Print, Query/Retrieve, Worklist; 01 clearstent: Software para otimização de visualização do stent; 01 Loop de Fluoroscopia: software para armazenamento e exibição de sequências dinâmicas de fluoroscopia; 01 QVA - Análise Vascular - software de medição para análise vascular exata e reproduzível; 01 LVA - Análise ventricular esquerda - Software para análise do ventrículo esquerdo; 01 QCA - Análise Coronária - Software de medição para análise dos vasos coronários; 01 Automap - software para posicionamento automático do arco em C e para seleção automática da imagem de referência.	Siemens Healthcare GmbH	SIEMENS	Artis Zee Floor 1		09/20
u	9022.14.12	SISTEMA DE AQUISIÇÃO DINÂMICA DIGITAL DE IMAGENS ANGIOGRÁFICAS PARA PROCEDIMENTOS DE DIAGNÓSTICO E INTERVENÇÃO NAS APLICAÇÕES CARDÍACAS, VASCULARES E NEUROLÓGICAS, COM ARCO EM C, MONTADO NO CHÃO, COM MOVIMENTOS MOTORIZADOS. ESPECIFICAÇÕES: MOVIMENTAÇÕES DO BRAÇO EM C LAO/RAO: +/-130°, CRAN/CAUD +55°/-45°, VELOCIDADE DE ROTAÇÃO 25°/S, MESA COM CAPACIDADE DE PACIENTES DE ATÉ 250 KG E MAIS 40 KG PARA ACESSÓRIOS E 100 KG PARA RESSUSCITAÇÃO, DETECTOR PLANO (FD) COM DIAGONAL DE 48 CM, AMPOLA DE RAIOS-X COM COLIMADOR PRIMÁRIO. POTÊNCIA DO GERADOR: 100KW. TENSÃO MÁXIMA: 125 KV. CAPACIDADE DE ARMAZENAMENTO TÉRMICO DO ÂNODO: 3.375.000 HU. CORRENTE DO TUBO PARA FLUOROSCOPIA PULSADA: 250 MA. FLUOROSCOPIA DE PULSO DIGITAL COM FREQUÊNCIAS DE PULSO DE 7,5 P/S, 10 P/S, 15 P/S E 30 P/S EM MATRIZ 1K/12 BIT, ACOMPANHADO DE UNIDADE DE PROCESSAMENTO DE DADOS E SOFTWARES DEDICADOS PARA PROCESSAMENTO DE IMAGENS ANGIOGRÁFICAS EM FORMATO DICOM. - . Composto de: 01 Suporte de chão com braço em C; 01 Console do sistema, contendo: 02 monitores LCD; 01 teclado; 01 mouse; 01 Caixa ON com unidades de CD/DVD. 01 Detector plano (FD) com diagonal de 48 cm, conjunto de ampolas de raios-X com colimador primário; 01 Mesa do paciente; 01 Parte superior da mesa com colchão; 01 Tampo de mesa estreito; 01 Interruptor manual; 01 Pedal (interruptor de pé de plano único) com 4 funções; 01 Suspensão do monitor no teto (DCS), contendo: 03 monitores LCD. 01 Cabo; 01 Proteção contra radiação para a parte inferior do corpo; 01 Proteção contra radiação para a parte superior do corpo; 01 Sistema de intercomunicação; 02 Apoios para braços; 01 Suporte de garrafa de infusão; 01 Bandeja de instrumentos; 01 Suporte de cabeça raso; 01 Suporte de cabeça fundo; 01 Suporte de cabeça inclinado; 01 Gravador de DVD; Licenças de softwares instalados: 01 DYNAVISION DSA/DR: software para angiografia rotacional digital nativa ou subtraída; 01 Funções DICOM: Send, StC, Print, Query/Retrieve, Worklist; 01 CLEARstent: Software para otimização de visualização do stent; 01 Loop de Fluoroscopia: software para armazenamento e exibição de sequências dinâmicas de fluoroscopia; 01 QVA - Análise Vascular - software de medição para análise vascular exata e reproduzível; 01 LVA - Análise ventricular esquerda - Software para análise do ventrículo esquerdo; 01 QCA - Análise Coronária - Software de medição para análise dos vasos coronários; 01 Automap - software para posicionamento automático do arco em C e para seleção automática da imagem de referência.	Siemens Healthcare GmbH	SIEMENS	Artis Zee Floor 2		09/20
u	9022.14.12	SISTEMA DE AQUISIÇÃO DINÂMICA DIGITAL DE IMAGENS ANGIOGRÁFICAS PARA PROCEDIMENTOS DE DIAGNÓSTICO E INTERVENÇÃO NAS APLICAÇÕES CARDÍACAS, VASCULARES E NEUROLÓGICAS, COM ARCO EM C, MONTADO NO CHÃO, COM MOVIMENTOS MOTORIZADOS. ESPECIFICAÇÕES: MOVIMENTAÇÕES DO BRAÇO EM C LAO/RAO: +/-130°, CRAN/CAUD +55°/-45°, VELOCIDADE DE ROTAÇÃO 25°/S, MESA COM CAPACIDADE DE PACIENTES DE ATÉ 250 KG E MAIS 40 KG PARA ACESSÓRIOS E 100 KG PARA RESSUSCITAÇÃO, DETECTOR PLANO (FD) COM DIAGONAL DE 48 CM, AMPOLA DE RAIOS-X COM COLIMADOR PRIMÁRIO. POTÊNCIA DO GERADOR: 100KW. TENSÃO MÁXIMA: 125 KV. CAPACIDADE DE ARMAZENAMENTO TÉRMICO DO ÂNODO: 3.375.000 HU. CORRENTE DO TUBO PARA FLUOROSCOPIA PULSADA: 250 MA. FLUOROSCOPIA DE PULSO DIGITAL COM FREQUÊNCIAS DE PULSO DE 7,5 P/S, 10 P/S, 15 P/S E 30 P/S EM MATRIZ 1K/12 BIT, ACOMPANHADO DE UNIDADE DE PROCESSAMENTO DE DADOS E SOFTWARES DEDICADOS PARA PROCESSAMENTO DE IMAGENS ANGIOGRÁFICAS EM FORMATO DICOM. - . Composto de: 01 Suporte de chão com braço em C; 01 Console do sistema, contendo: 02 monitores LCD; 01 teclado; 01 mouse; 01 Caixa ON com unidades de CD/DVD. 01 Detector plano (FD) com diagonal de 48 cm, conjunto de ampolas de raios-X com colimador primário; 01 Mesa do paciente; 01 Parte superior da mesa com colchão; 01 Tampo de mesa estreito; 01 Interruptor manual; 01 Pedal (interruptor de pé de plano único) com 4 funções; 01 Suspensão do monitor no teto (DCS), contendo: 04 monitores LCD. 01 Cabo; 01 Proteção contra radiação para a parte inferior do corpo; 01 Proteção contra radiação para a parte superior do corpo; 01 Sistema de intercomunicação; 02 Apoios para braços; 01 Suporte de garrafa de infusão; 01 Bandeja de instrumentos; 01 Suporte de cabeça raso; 01 Suporte de cabeça fundo; 01 Suporte de cabeça inclinado; 01 Gravador de DVD; Licenças de softwares instalados: 01 DYNAVISION DSA/DR: software para angiografia rotacional digital nativa ou subtraída; 01 Funções DICOM: Send, StC, Print, Query/Retrieve, Worklist; 01 CLEARstent: Software para otimização de visualização do stent; 01 Loop de Fluoroscopia: software para armazenamento e exibição de sequências dinâmicas de fluoroscopia; 01 QVA - Análise Vascular - software de medição para análise vascular exata e reproduzível; 01 LVA - Análise ventricular esquerda - Software para análise do ventrículo esquerdo; 01 QCA - Análise Coronária - Software de medição para análise dos vasos coronários; 01 Automap - software para posicionamento automático do arco em C e para seleção automática da imagem de referência; 01 Angio Package - pacote de software para exibição e revisão de imagens angiográficas nativas e subtraídas - 01 Pacote syngo interv. Neuro Engine as40 com os seguintes softwares: 01 syngo Dyna3D: Aquisição de imagem de alto contraste em tempo real; 01 syngo DynaCT: aquisição de imagem tomográfica diretamente da sala de angiografia; 01 syngo 3D Roadmap: visualização e sobreposição entre fluoroscopia 2D em tempo real e imagens 3D; 01 syngo Fusion Package: pacote composto pelos softwares syngo 2D/3D Fusion, syngo 3D/3D Fusion e syngo Toolbox; 01 syngo dual volume: Visualização simultânea de imagens de duplo-volume (por exemplo, stent e vasos contrastados).	Siemens Healthcare GmbH	SIEMENS	Artis Zee Floor 3		09/20
u	9022.14.12	SISTEMA DE AQUISIÇÃO DINÂMICA DIGITAL DE IMAGENS ANGIOGRÁFICAS PARA PROCEDIMENTOS DE DIAGNÓSTICO E INTERVENÇÃO NAS APLICAÇÕES CARDÍACAS, VASCULARES E NEUROLÓGICAS, MODELO: ARTIS ZEE FLOOR ECOLINE - ATUALIZAÇÃO 01 - MARCA SIEMENS, COM ARCO EM C, MONTADO NO CHÃO, COM MOVIMENTOS MOTORIZADOS. ESPECIFICAÇÕES: MOVIMENTAÇÕES DO BRAÇO EM C LAO/RAO: +/-130°, CRAN/CAUD +55°/-45°, VELOCIDADE DE ROTAÇÃO 25°/S, MESA COM CAPACIDADE DE PACIENTES DE ATÉ 250 KG E MAIS 40 KG PARA ACESSÓRIOS E 100 KG PARA RESSUSCITAÇÃO, DETECTOR PLANO (FD) COM DIAGONAL DE 25 CM, AMPOLA DE RAIOS-X COM COLIMADOR PRIMÁRIO. POTÊNCIA DO GERADOR: 100KW. TENSÃO MÁXIMA: 125 KV. CAPACIDADE DE ARMAZENAMENTO TÉRMICO DO ÂNODO: 3.375.000 HU. CORRENTE DO TUBO PARA FLUOROSCOPIA PULSADA: 250 MA. FLUOROSCOPIA DE PULSO DIGITAL COM FREQUÊNCIAS DE PULSO DE 7,5 P/S, 10 P/S, 15 P/S E 30 P/S EM MATRIZ 1K/12 BIT. ACOMPANHADO DE UNIDADE DE PROCESSAMENTO DE DADOS E SOFTWARES DEDICADOS PARA PROCESSAMENTO DE IMAGENS ANGIOGRÁFICAS EM FORMATO DICOM. - . Composto de: 01 Suporte de chão com braço em C; 01 Console do sistema, contendo 02 monitores LCD, 01 teclado, 01 mouse e 01 Caixa ON com unidades de CD/DVD; 01 Detector plano (FD) com diagonal de 25 cm, conjunto de ampolas de raios-X com colimador primário; 01 Mesa do paciente; 01 Parte superior da mesa com colchão; 01 Tampo de mesa estreito; 01 Interruptor manual; 01 Pedal (interruptor de pé de plano único) com 4 funções; 01 Suspensão do monitor no teto (DCS), contendo 03 monitores LCD, 01 Cabo; 01 Proteção contra radiação para a parte inferior do corpo; 01 Proteção contra radiação para a parte superior do corpo; 01 Sistema de intercomunicação; 02 Apoios para braços; 01 Suporte de garrafa de infusão; 01 Bandeja de instrumentos; 01 Suporte de cabeça raso; 01 Suporte de cabeça fundo; 01 Suporte de cabeça inclinado; 01 Gravador de DVD. Licenças de softwares instalados: 01 DYNAVISION DSA/DR: software para angiografia rotacional digital nativa ou subtraída; 01 Funções DICOM: Send, stc, Print, Query/Retrieve, Worklist; 01 clearstent: Software para otimização de visualização do stent; 01 Loop de Fluoroscopia: software para armazenamento e exibição de sequências dinâmicas de fluoroscopia; 01 QVA - Análise Vascular - software de medição para análise vascular exata e reproduzível; 01 LVA - Análise ventricular esquerda - Software para análise do ventrículo esquerdo; 01 QCA - Análise Coronária - Software de medição para análise dos vasos coronários; 01 Automap - software para posicionamento automático do arco em C e para seleção automática da imagem de referência.	Siemens Healthcare GmbH	SIEMENS	ARTIS ZEE FLOOR ECOLINE - ATUALIZAÇÃO 01		09/20
s	9022.14.12	EQUIPAMENTO PARA ANGIOGRAFIA (SISTEMA ANGIOGRÁFICO INTERVENCIONISTA), COMPOSTO DE: 01 MONITOR COLORIDO LCD CDL2013A; - 07 MONITOR COLORIDO LCD CL19196; - 01 SUPORTE PARA 4 MONITORES LCD MSF-04A; - 01 TRILHO PARA EXTENSOR LATERAL PARA SUPORTE DE MONITOR XGMR-MSF021; - 01 CONSOLE LATERAL DA MESA TIPO TABLET XACP-001BA; - 01 PLACA BASE PARA MESA XBBP250B; - 01 SENSOR LONGITUDINAL PARA MESA XBLS-850B; - 01 UNIDADE DE ROTACIONAL DAS XIDF-ROT801; - 01 SOFTWARE PARA APLICAÇÃO 3D ANGIO XIDF-3DI801; - 01 UNIDADE DE IMAGEM DE BAIXO CONTRASTE XIDF-LCI801; - 01 UNIDADE BÁSICA PARA ANÁLISE CLÍNICA XIDF-QCA850; - 01 UNIDADE QVA XIDF-QCA852; - 01 UNIDADE DE LINGUAGEM (PORTUGUES) XIDF-MLPT01; - 01 ESTAÇÃO DE TRABALHO ANGIOGRÁFICA XIDF-AWS801; - 01 UNIDADE DE VISUALIZAÇÃO 3D XIDF-PVG801; - 01 UNIDADE DE ANÁLISE DE ANEURISMA CEREBRAL XIDF-CAA801; - 01 UNIDADE DE PLANEJAMENTO DE EMBOLIZACAO XIDF-TCE801; - 01 UNIDADE DE RECONSTRUCAO 3D XIDF-3DP802; - 01 UNID MAPEAMENTO 3D ROADMAP SOBRE IMAGENS MR E CT XIDF-3DP804; - 01 UNIDADE DE CONEXAO DE ALTA VELOCIDADE XIDF-AWK801; - 01 CEILING RAIL XGCR-050B; - 01 COLCHAO PARA TAMPO DA MESA XBTM-001A.	CANON MEDICAL SYSTEMS CORPORATION	CANON MEDICAL	INFX-8000C		08/22
u	9022.14.12	SISTEMA GUIADO POR IMAGEM,MODELO INNOVA IGS 520 composto de:1 APARELHO DE RAIO-X DE DIAGNOSTICO PARA ANGIOGRAFIA MODELO IGS 520,SORTIDO COMPOSTO POR PLACA DE CIRCUITO IMPRESSO CONTENDO INTERRUPTORES E CONECTORES PARA DISTRIBUICAO ELETRICA COM TENSAO INFERIOR A 1000V.CABOS E DISPOSITVO DE BLOQUEIO,PEDAL DE COMANDO,COLCHAO DE ESPUMA REVESTIDO COM POLIAMIDA (NAILON),SORTIDO CONTENDO UM MONITOR LCD POLICROMATICO COM 19 POLEGADAS SEM SUPORTE,CABOS ETHERNET E MANUAL IMPRESSO,NO-SUB FLUORO DISPLAY COM MONITOR LCD 19,MONITOR LCD 19 ADICIONAL PARA SALA DE EXAMES,SENSOR UTILIZADO PARA MEDIR A CAPACITANCIA ENTRE OS ELETRODOS E MEIO AMBIENTE E CONVERTE-LO EM UMA DISTANCIA,MANUAL IMPRESSO APRESENTADO EM FOLHAS DE PAPEL CONTENDO LICENCA DE SOFTWARE(MAPA VASCULAR COMBINADO),PACOTE DE ANALISE QUANTITATIVA COM SOFTWARES STENOSIS E LEFT VENTRICLE ANALYSIS,PCI ASSIST,PACOTE DE AQUISIÇÃO DE ECG,MANUAL IMPRESSO APRESENTADO EM FOLHAS DE PAPEL CONTENDO LICENCA DE SOFTWARE(INNOVASPIN),3DCT HD (RECONSTRUÇÃO TRIDIMENSIONAL E VISUALIZAÇÃO TOMOGRÁFICA DE TECIDOS MOLES E ESTRUTURAS DE BAIXO CONTRASTECBCT),MANUAL IMPRESSO APRESENTADO EM FOLHAS DE PAPEL CONTENDO LICENCA DE SOFTWARE (INNOVA SUBTRACTED 3D),DISPOSITIVO INDICADOR DENOMINADO MOUSE SEM FIO,UTILIZADO EM MAQUINA AUTOMATICA DE PROCESSAMENTO DE DADOS, CARTO UNIVIEW KITINTERFACE CARTO,SORTIDO CONTENDO TRANSCEPTOR OPTICO PARA CONEXAO DE APARELHO DE COMUNICACAO EM REDE DE DOS.CABO DE FIBRA OPTICA E CONECTOR ELETRICO, IMPRESSOS CONTENDO CODIGO DE OPCAO,APRESENTADO EM FOLHA DE PAPEL,AW FOR INTERVENTIONAL, SUPORTE OPTICO (CD) GRAVADO COM SOFTWARE PARA REPRODUCAO DE DADOS,ESTAÇÃO DE PROCESSAMENTO DE AW VOLUME SHARE 7,CABO ELETRICO DE COBRE.NAO FLEXIVEL.REVESTIDO DE MATERIAL DIELETRICO.MUNIDO DE PECAS DE CONEXAO.PARA TENSAO IGUAL A 250V,TECLADO PRÓPRIO PARA SER MONTADO EM MÁQUINAS AUTOMÁTICAS PARA PROCESSAMENTO DE DADOS,LICENCAS EM SOFTWARE APRESENTADAS EM FOLHA DE PAPEL IMPRESSO,ANGIOVIZSOFTWARE PARA VISUALIZAÇÃO DE FLUXO VASCULAR,CARDIAC ANALYSISSOFTWARE PARA ANALISE DE ESTENOSE E VENTRICULO ESQUERDO (AW),LICENCAS DE SOFTWARE IMPRESSA E APRESENTADA EM FOLHA DE PAPEL,SUPORTES OPTICOS(DVDS) GRAVADOS COM SOFTWARES PARA REPRODUCAO DE DADOS ACONDICIONADOS EM ENVELOPES,MONITOR LCD POLICROMATICO PARA USO EXCLUSIVO EM MAQUINA AUTOMATICA DE PROCESSAMENTO DE DADOS,PLACA DE CIRCUITO IMPRESSO COM COMPONENTE ELETRICOS E ELETRONICOS DENOMINADA UNIDADE DE DISTRIBUICAO DE ENERGIA ELETRICA PARA TENSAO DE 480V,SORTIDO CONTENDO UM CONVERSOR ESTATICO DO TIPO FONTE DE ALIMENTACAO ININTERRUPTA (UPS) COM POTENCIA DE 1KVA E UM JOGO DE CABOS ELETRICOS,INSTRUMENTO DE DESENHO DE TRACADO,BASE DE ACO PROPRIA PARA FIXAR O BRACO MECANICO EM L FABRICADO EM ACO,SORTIDO COMPOSTO POR PLACA USINADA.ANCORAS.PARAFUSOS.ARRUELAS UTILIZADOS EM MESA DE APARELHO DE RAIO X,CARRINHO UTILIZADO PARA MOVIMENTO OU POSICIONAMENTO DE MERCADORIA NAO AUTOPROPULSADO,SUBESTRUTURA PARA BRACO DUPLO MECANICO COM FUNCAO PROPRIA UTILIZADO EM SUSPENSAO DE MONITOR,GL AaS INTVL Accessories Global,COBERTURA DE USO EXCLUSIVO EM APARELHO RAIO X,SUPORTE DE POSICIONAMENTO PARA A CABECA,ALMOFADA PARA O SUPORTE DIGITAL PARA A CABECA,PLACA PARA APOIO DE BRACO (HB-1),ALMOFADA PARA PLACA DE APOIO DE BRACO(HB-01),PAR DE SUPORTES TRANSPARENTES PARA BRAÇOS CLEAR VU,Quick Straps 3 in. x 30 ft.,PROTETOR FEITO DE CHUMBO PARA PROTECAO CONTRA RADIACAO,ESCUDO PROTETOR FEITO DE CHUMBO PARA PROTECAO CONTRA RADIACAO,APARELHO ELETRICO DE ILUMINACAO DE METAL COMUM,SUPORTE PARA FIXACAO DE COLUNA DO TETO,COLUNA PROTECAO CONTRA RADIACAO,GL AaS MULTI Radiation Protection Global,GL AaS MULTI Workflow Solutions Global,LATAM Interventional TIP APPS,Intercomunicador para sala de exames WS INTERCOM.	GE MEDICAL SYSTEMS	GE	INNOVA IGS 520 (ATUALIZADO 01)		20/22
u	9022.14.12	SISTEMA DE AQUISIÇÃO DINÂMICA DIGITAL DE IMAGENS ANGIOGRÁFICAS PARA PROCEDIMENTOS DE DIAGNÓSTICO E INTERVENÇÃO NAS APLICAÇÕES CARDÍACAS, VASCULARES E NEUROLÓGICAS, MONTADO NO CHÃO, POSSUI MOVIMENTAÇÕES MOTORIZADAS DO BRAÇO EM C LAO/RAO: -117°/+105, CRAN/CAUD 50°/45° E COMBINADOS EM MOVIMENTOS DO ARCO EM C E DO BRAÇO EM L COM ANGULAÇÕES CRANIANAS E CAUDAIS DE -/+55°, VELOCIDADE DE ROTAÇÃO 15°/S, MESA COM CAPACIDADE TOTAL MAXIMA PARA O PACIENTE DE 204 KG, DETECTOR PLANO (FD) QUADRADO COM LADOS DE 20.5 CM, AMPOLA DE RAIOS-X COM COLIMADOR, POTÊNCIA DO GERADOR DE 100 KW, TENSÃO MÁXIMA DE 125 KV, CAPACIDADE DE ARMAZENAMENTO TÉRMICO DO ÂNODO DE 2,7MJ (3,7 MHU), CLASSIFICAÇÃO DE FLUOROSCOPIA DE 130 MA, TAXA DE ESTRUTURA DA FLUOROSCOPIA 30 P/S, 15 P/S, 7,5 P/S E 3,75 P/S (3,75 APENAS PARA MODO NÃO SUBTRAÍDO) COM PACOTE DE AQUISIÇÃO DINÂMICA DE 30 P/S E 15 P/S, ACOMPANHADO DE UNIDADE DE PROCESSAMENTO DE DADOS PARA MONITORAMENTO E CONTROLE DO SISTEMA, UNIDADE DE CD/DVD, MONITORES LCD, MOUSE, TECLADO, CDS COM SOFTWARES DE INSTALAÇÃO E DEDICADOS PARA PROCESSAMENTO DE IMAGENS ANGIOGRÁFICAS EM FORMATO DICOM E RESPECTIVAS LICENÇAS DE USO, SISTEMA TOUCHSCREEN, MESA, TAMPO E COLCHÃO PARA PACIENTE, SUPORTES DE CABEÇA E APOIOS PARA BRAÇOS, CONJUNTO DE FERRAMENTAS, CONEXÕES, CABOS, PEDAL, SUPORTES E ACABAMENTOS PARA MONTAGEM, COMPLETO E PARCIALMENTE DESMONTADO PARA FINS DE TRANSPORTE.	GE MEDICAL SYSTEMS	GE	INNOVA IGS 520 (ATUALIZADO 02)		41/22
u	9022.14.12	SISTEMA GUIADO POR IMAGEM, MODELO INNOVA IGS 530 composto de: 1 APARELHO DE RAIO-X DE DIAGNOSTICO PARA ANGIOGRAFIA MODELO IGS 530, SORTIDO COMPOSTO POR PLACA DE CIRCUITO IMPRESSO CONTENDO INTERRUPTORES E CONECTORES PARA DISTRIBUICAO ELETRICA COM TENSAO INFERIOR A 1000V. CABOS E DISPOSITVO DE BLOQUEIO, PEDAL DE COMANDO, COLCHAO DE ESPUMA REVESTIDO COM POLIAMIDA (NAILON), SORTIDO CONTENDO UM MONITOR LCD POLICROMATICO COM 19 POLEGADAS SEM SUPORTE, CABOS ETHERNET E MANUAL IMPRESSO, NO-SUB FLUORO DISPLAY COM MONITOR LCD 19, MONITOR LCD 19 ADICIONAL PARA SALA DE EXAMES,PACOTE DE SOFTWAREQUE INCLUI INNOVA SENSE E DOSE MAP, MANUAL IMPRESSO APRESENTADO EM FOLHAS DE PAPEL CONTENDO LICENCA DE SOFTWARE (MAPA VASCULAR COMBINADO),PACOTE DE ANALISE QUANTITATIVA COM SOFTWARES STENOSIS E LEFT VENTRICLE ANALYSIS, PCI ASSIST, PACOTE DE AQUISIÇÃO DE ECG, MANUAL IMPRESSO APRESENTADO EM FOLHAS DE PAPEL CONTENDO LICENCA DE SOFTWARE (INNOVASPIN), 3DCT HD (RECONSTRUÇÃO TRIDIMENSIONAL E VISUALIZAÇÃO TOMOGRÁFICA DE TECIDOS MOLES E ESTRUTURAS DE BAIXO CONTRASTE CBCT), MANUAL IMPRESSO APRESENTADO EM FOLHAS DE PAPEL CONTENDO LICENCA DE SOFTWARE (INNOVA SUBTRACTED 3D), DISPOSITIVO INDICADOR DENOMINADO MOUSE SEM FIO, UTILIZADO EM MAQUINA AUTOMATICA DE PROCESSAMENTO DE DADOS, CARTO UNIVIEW KIT INTERFACE CARTO, SORTIDO CONTENDO TRANSCEPTOR OPTICO PARA CONEXAO DE APARELHO DE COMUNICACAO EM REDE DE DOS. CABO DE FIBRA OPTICA E CONECTOR ELETRICO, IMPRESSOS CONTENDO CODIGO DE OPCAO, APRESENTADO EM FOLHA DE PAPEL, AW FOR INTERVENTIONAL, SUPORTE OPTICO (CD) GRAVADO COM SOFTWARE PARA REPRODUCAO DE DADOS, ESTAÇÃO DE PROCESSAMENTO DE AW VOLUME SHARE 7, CABO ELETRICO DE COBRE. NAO FLEXIVEL. REVESTIDO DE MATERIAL DIELETRICO. MUNIDO DE PECAS DE CONEXAO. PARA TENSAO IGUAL A 250V, TECLADO PRÓPRIO PARA SER MONTADO EM MÁQUINAS AUTOMÁTICAS PARA PROCESSAMENTO DE DADOS, LICENCAS EM SOFTWARE APRESENTADAS EM FOLHA DE PAPEL IMPRESSO, ANGIOVIZ SOFTWARE PARA VISUALIZAÇÃO DE FLUXO VASCULAR, CARDIAC ANALYSIS SOFTWARE PARA ANALISE DE ESTENOSE E VENTRICULO ESQUERDO (AW), LICENCA DE SOFTWARE IMPRESSA E APRESENTADA EM FOLHA DE PAPEL, SUPORTES OPTICOS (DVDS) GRAVADOS COM SOFTWARES PARA REPRODUCAO DE DADOS ACONDICIONADOS EM ENVELOPES, MONITOR LCD POLICROMATICO PARA USO EXCLUSIVO EM MAQUINA AUTOMATICA DE PROCESSAMENTO DE DADOS, PLACA DE CIRCUITO IMPRESSO COM COMPONENTE ELETRICOS E ELETRONICOS DENOMINADA UNIDADE DE DISTRIBUICAO DE ENERGIA ELETRICA PARA TENSAO DE 480V, SORTIDO CONTENDO UM CONVERSOR ESTATICO DO TIPO FONTE DE ALIMENTACAO ININTERRUPTA (UPS) COM POTENCIA DE 1KVA E UM JOGO DE CABOS ELETRICOS, INSTRUMENTO DE DESENHO DE TRACADO, BASE DE ACO PROPRIA PARA FIXAR O BRACO MECANICO EM L FABRICADO EM ACO,SORTIDO COMPOSTO POR PLACA USINADA. ANCORAS.PARAFUSOS. ARRUELAS UTILIZADOS EM MESA DE APARELHO DE RAIO X,CARRINHO UTILIZADO PARA MOVIMENTO OU POSICIONAMENTO DE MERCADORIA NAO AUTOPROPULSADO,SUBESTRUTURA PARA BRACO DUPLO MECANICO COM FUNCAO PROPRIA UTILIZADO EM SUSPENSAO DE MONITOR, GL AaS INTVL Accessories Global, COBERTURA DE USO EXCLUSIVO EM APARELHO RAIO X,SUPORTE DE POSICIONAMENTO PARA A CABECA,ALMOFADA PARA O SUPORTE DIGITAL PARA A CABECA, PLACA PARA APOIO DE BRACO (HB-1),ALMOFADA PARA PLACA DE APOIO DE BRACO (HB-01),PAR DE SUPORTES TRANSPARENTES PARA BRAÇOS CLEAR VU, Quick Straps 3 in. x 30 ft.,PROTETOR FEITO DE CHUMBO PARA PROTECAO CONTRA RADIACAO,ESCUDO PROTETOR FEITO DE CHUMBO PARA PROTECAO CONTRA RADIACAO,APARELHO ELETRICO DE ILUMINACAO DE METAL COMUM,SUPORTE PARA FIXACAO DE COLUNA DO TETO,COLUNA PROTECAO CONTRA RADIACAO,GL AaS MULTI Radiation Protection Global,GL AaS MULTI Workflow Solutions Global,LATAM Interventional TIP APPS, Intercomunicador para sala de exames WS INTERCOM.	GE MEDICAL SYSTEMS	GE	INNOVA IGS 530 (ATUALIZADO 01)		20/22
u	9022.14.12	SISTEMA DE AQUISIÇÃO DINÂMICA DIGITAL DE IMAGENS ANGIOGRÁFICAS PARA PROCEDIMENTOS DE DIAGNÓSTICO E INTERVENÇÃO NAS APLICAÇÕES CARDÍACAS, VASCULARES E NEUROLÓGICAS, MONTADO NO CHÃO, POSSUI MOVIMENTAÇÕES MOTORIZADAS DO BRAÇO EM C LAO/RAO: -117°/+105, CRAN/CAUD 50°/45° E COMBINADOS EM MOVIMENTOS DO ARCO EM C E DO BRAÇO EM L COM ANGULAÇÕES CRANIANAS E CAUDAIS DE -/+55°, VELOCIDADE DE ROTAÇÃO 15°/S, MESA COM CAPACIDADE TOTAL MAXIMA PARA O PACIENTE DE 204 KG, DETECTOR PLANO (FD) QUADRADO COM LADOS DE 31 CM, AMPOLA DE RAIOS-X COM COLIMADOR, POTÊNCIA DO GERADOR DE 100 KW, TENSÃO MÁXIMA DE 125 KV, CAPACIDADE DE ARMAZENAMENTO TÉRMICO DO ÂNODO DE 2,7MJ (3,7 MHU), CLASSIFICAÇÃO DE FLUOROSCOPIA DE 130 MA, TAXA DE ESTRUTURA DA FLUOROSCOPIA 30 P/S, 15 P/S, 7,5 P/S E 3,75 P/S (3,75 APENAS PARA MODO NÃO SUBTRAÍDO) COM PACOTE DE AQUISIÇÃO DINÂMICA DE 30 P/S E 15 P/S, ACOMPANHADO DE UNIDADE DE PROCESSAMENTO DE DADOS PARA MONITORAMENTO E CONTROLE DO SISTEMA, UNIDADE DE CD/DVD, MONITORES LCD, MOUSE, TECLADO, CDS COM SOFTWARES DE INSTALAÇÃO E DEDICADOS PARA PROCESSAMENTO DE IMAGENS ANGIOGRÁFICAS EM FORMATO DICOM E RESPECTIVAS LICENÇAS DE USO, SISTEMA TOUCHSCREEN, MESA, TAMPO E COLCHÃO PARA PACIENTE, SUPORTES DE CABEÇA E APOIOS PARA BRAÇOS, CONJUNTO DE FERRAMENTAS, CONEXÕES, CABOS, PEDAL, SUPORTES E ACABAMENTOS PARA MONTAGEM, COMPLETO E PARCIALMENTE DESMONTADO PARA FINS DE TRANSPORTE	GE MEDICAL SYSTEMS	GE	INNOVA IGS 530 (ATUALIZADO 02)		41/22
u	9022.14.12	SISTEMA DE AQUISIÇÃO DINÂMICA DIGITAL DE IMAGENS ANGIOGRÁFICAS PARA PROCEDIMENTOS DE DIAGNÓSTICO E INTERVENÇÃO NAS APLICAÇÕES CARDÍACAS, VASCULARES E NEUROLÓGICAS, MONTADO NO CHÃO, POSSUI MOVIMENTAÇÕES MOTORIZADAS DO BRAÇO EM C LAO/RAO: -117°/+105, CRAN/CAUD 50°/45° E COMBINADOS EM MOVIMENTOS DO ARCO EM C E DO BRAÇO EM L COM ANGULAÇÕES CRANIANAS E CAUDAIS DE -/+55°, VELOCIDADE DE ROTAÇÃO 15°/S, MESA COM CAPACIDADE TOTAL MAXIMA PARA O PACIENTE DE 204 KG, DETECTOR PLANO (FD) QUADRADO COM LADOS DE 41 CM, AMPOLA DE RAIOS-X COM COLIMADOR, POTÊNCIA DO GERADOR DE 100 KW, TENSÃO MÁXIMA DE 125 KV, CAPACIDADE DE ARMAZENAMENTO TÉRMICO DO ÂNODO DE 2,7MJ (3,7 MHU), CLASSIFICAÇÃO DE FLUOROSCOPIA DE 130 MA, TAXA DE ESTRUTURA DA FLUOROSCOPIA 30 P/S, 15 P/S, 7,5 P/S E 3,75 P/S (3,75 APENAS PARA MODO NÃO SUBTRAÍDO) COM PACOTE DE AQUISIÇÃO DINÂMICA DE 30 P/S E 15 P/S, ACOMPANHADO DE UNIDADE DE PROCESSAMENTO DE DADOS PARA MONITORAMENTO E CONTROLE DO SISTEMA, UNIDADE DE CD/DVD, MONITORES LCD, MOUSE, TECLADO, CDS COM SOFTWARES DE INSTALAÇÃO E DEDICADOS PARA PROCESSAMENTO DE IMAGENS ANGIOGRÁFICAS EM FORMATO DICOM E RESPECTIVAS LICENÇAS DE USO, SISTEMA TOUCHSCREEN, MESA, TAMPO E COLCHÃO PARA PACIENTE, SUPORTES DE CABEÇA E APOIOS PARA BRAÇOS, CONJUNTO DE FERRAMENTAS, CONEXÕES, CABOS, PEDAL, SUPORTES E ACABAMENTOS PARA MONTAGEM, COMPLETO E PARCIALMENTE DESMONTADO PARA FINS DE TRANSPORTE.	GE MEDICAL SYSTEMS	GE	INNOVA IGS 540 (ATUALIZADO 02)		41/22
s	9022.14.13	SISTEMA DE DENSITOMETRIA OSSEA POR RAIOS-X DE DUAS ENERGIAS - MODELO PRODIGY ADVANCE - COMPOSTO DE: PACOTE DE SOFTWARE, CARRINHO PARA COMPUTADOR, COMPUTADOR GLOBAL, SOFTWARE - CORESCAN, 20"9X16 MONITOR TELA WIDESCREEN, TECLADO EM PORTUGUES, SOFTWARE - JOELHO ORTOPEDICO - SOFTWARE - SARCOPENIA, SOFTWARE - MAO - SOFTWARE PEQUENOS ANIMAIS, BANCOS DE DADOS P/ 10 USUARIOS POR 12 MESES, SUPORTE OPTICO (DVD) GRAVADO COM SOFTWARE PARA REPRODUCAO DE DADOS SOM E IMAGEM, 2 CABOS CONDUTOR ELETRICO TENSÃO DE 250V, FANTOMA DE CALIBRAÇÃO - REGISTRO ANVISA: 80071260163 - NOME TECNICO ANVISA: APARELHO PARA DENSITOMETRIA OSSEA.	GE MEDICAL SYSTEMS ULTRASOUND & PRIMARYCARE DIAGNOSTICS LLC	GE	PRODIGY ADVANCE		23/19
u	9022.14.19	Painel de controle de movimentação do gantry e mesa instalado na tampa frontal (lado direito) ou na tampa traseira (lado esquerdo) do Gantry..Teclado de interface de comando de movimentos do gantry de equipamento de tomografia computadorizada..Teclado contendo placa de circuito impresso com botões de acionamento e componentes eletrônicos diversos.	GE Precision Healthcare LLC	GE PRECISION HEALTHCARE LLC	5139591-2-R		49/21
s	9022.14.19	Sistema Radiográfico Digital composto de: BASE SYS para XR656 HD (CN), Suspensão Over Head para XR656 HD (CN), CABOS DRAPE, TRILHO ESTACIONÁRIO INTERNO (CN), Correia longa D800 (CN), Ponte interna de 2/3/4 metros, CONFIGURAÇÃO DE GERADOR PERMANTE n80KW 9CN), Sortido composto de equipamento denominado ponto de acesso sem fio para rede de computadores com suporte e cabos auxiliares para conexão de uso medico hospitalar, CONNSOLE DE OPERAÇÃO RCIM2, Teclado em PT DEFINIUM 8000, SUPORTE DE PAREDE (CN) - G3 STD, Cabo WS, Grade WS G3 de 180 cm, Grade da mesa cruzada G3 de 130cm, Grade G3 WS de 100cm, Grade G3 WS Focus de 130cm, GRADE WS G3 DE 120cm, MESA G3 (CN), Cabo da mesa G3, Cinta de Compressão da mesa de paciente, GRIPS DE MÃO, PEDAL DE MESA TRASEIRO, GRADE DA MESA G3 DE 100cm, GRADE DA MESA G3 DE 120cm, Flashpad HD Int 14x17, Grade 8:1 14x17 polegadas, CARREGADOR DE BATERIA 14x17 POLEGADAS, DETECTOR DE BATERIA 14x17 POLEGADAS, Grade GE de Flashpad HD 14x17, DETECTOR G3 BIN, Suporte da grade G3, Suporte do detector G3 TBL, Wallstand Image Pasting option lisence (CN), Mesa auto IP permante (CN), Posicionador do paciente para colagem automática de imagens, RRA - Repeat Reject Analysis PERMANENT (CN), AUTO FOV PERMANENT (CN), Opcional de Software para Assistência de protocolo automático, Pacote opcional - IT Security, DICOM Radiation Dose Structured Report, Controle remoto infravermelho, Escada de 410mm para Barreira do Paciente. S/N: ....... REGISTRO SVS NR: 80071260235	GE HUALUN MEDICAL SYSTEMS CO. LTD	GE HEALTHCARE	Discovery XR656		27/21
s	9022.14.19	SISTEMA FLUOROSCÓPICO, COMPOSTO DE: 01 MESA; DETECTOR PLANO MAX wi-D DE 43 X43CM;- 01 SISTEMA DIGITAL COM PÓS-PROCESSAMENTO DE IMAGENS FLUOROSPOT COMPACT; - 01 SISTEMA DE COMNPRESSÃO; - 01 GERADOR DE ALTA FREQUENCIA DE 80 KW; TUBOS DE RAIOS -X;- 01 PAINEL DE CONTROLE PARA USO NA SALA DE AQUISIÇÃO; - 01 PAINEL DE CONTROLE COM CARRINHO PARA USO JUNTO A MESA NA SALA DE EXAMES; - 01 MONITOR DE ALTA RESOLUÇÃO DE 19 POL. COM TROLLEY; - 01 MONITOR DE ALTA RESOLUCÇÃO DE 196 POL.; - 01 CAMERA PARA MEDIÇÃO DE DOSES; APOIO PARA OS PÉS; - 01 MONITOR; - 01 TECLADO E UM MOUSE; - 01 CINTA COMPRESSORA; - 01 SUPORTE PARA OMBROS; - 01 SUPORTE PARA PERNAS; 01 TECLADO;- 01 DVD; - 01 SISTEMA DE INTERCOMUNICAÇÃO NA SALA DE CONTROLE; - 02 INTERRUPTORES DE PÉ PARA FLUOROSCOPIA E EXPOSIÇAÕ.	SIEMENS AKTIENGESELSSCHAFT HEALTHCARE SECTOR	SIEMENS	LUMINOS dRF MAX		13/19
s	9022.14.19	Aparelho de Raio-X computadorizado, Arco Móvel em C , com tela sensivel ao toque, imagem HD, para aquisiçao de imagens radiograficas e controle durante a imagem cirurgica, para uso Medico-Hospitalar em saúde humana.	GE PRECISION HEALTHCARE LLC	GE	OEC ELITE CFD		35/22
s	9022.14.19	APARELHO DE RAIOS-X COMPOSTO DE: 566-18100-02 - PACOTE RADSPEED PRO MC COM UD150L-40E GERADOR DE ALTA TENSAO 65KW E COLIMADOR MANUAL - R-20J; 563-58100-60 - SUPORTE PARA TUBO DE RAIOS X DE TETO - CH-200M; 563-55400-31 - TRILHO FIXO DE 4,0X1,1M; 563-55400-21 - TRILHO MOVEL DE 2,0M; 566-16500-12 - BUCKY MURAL MOD. BR-120M (S/N:); 566-15969-91 - GRADE ANTI-DIFUSORA 479X438 1240-48AL170, SOYEE, 40LP/CM, 12:1 E FOCO 170CM; 562-23493 - UNIDADE DE COMUNICACAO B-40/L-40 (CH200-UD, UD-CR/DR); 562-23502 - SELETOR DO TERCEIRO RECEPTOR PARA 40E; 562-23504 - UNIDADE DE CALCULO DE DOSE PARA R-20J - SESD-10; 582-24486 - 0.6/1.2P324DK-85 - TUBO DE RAIOS X DE 400KHU DE ALTA VELOCIDADE (RF) (S/N:); 562-23498 - ARRANCADOR DE ANODO - SA-42UD; 571-15191-22 - PAR DE CABOS DE ALTA TENSAO DE 22M; 582-24827-09 - PACOTE DE ACESSORIOS 22RS; 566-19400-21 - MESA DE EXAMES COM ELEVACAO MOD. BK-120MK (S/N:) COM 563-78440-14 - DISPOSITIVO BUCKY; 563-77572-43 - GRADE ANTI-DIFUSORA 100CM40LP (40LP/CM, 10:1 E 100CM JPI); 566-21400-11 - KIT DE MONTAGEM DE FPD (401), BK-120MK; 566-21400-02 - KIT DE MONTAGEM DE FPD, BR(B); 563-73021-05 - ETIQUETAS EM PORTUGUES; CXDI-701C WIRELESS - DETECTOR DE PAINEL PLANO DE 14X17 POLEGADAS SEM FIO E CINTILADOR DE IODETO DE CESIO (CSI); CXDI-401C WIRELESS - DETECTOR DE PAINEL PLANO DE 17X17 POLEGADAS COM FIO E CINTILADOR DE IODETO DE CESIO (CSI).	SHIMADZU CORPORATION	SHIMADZU	RADSPEED PRO MC		48/19
s	9022.14.19	Sistema de Radiografico Digital contendo: Kit de correia motriz longa 2/3 ou 4 metros de comprimento, Trilho para OTS (Suporte de Elevação do Tubo Suspenso), Ponte interna, 2/3/4 metros, Seleção de cabo da ponte de 2/3/4 met, Cabo Drape, Configuração PERMAN 80 KW, Mesa G2 sem detector, Suporte de Detector Digital , Topo da Mesa, Cinta de Compressão da mesa de paciente, Suporte para mão de paciente, Pedal traseiro da mesa, Suporte de parede padrão sem detector, Dual Energy Tórax e Abdômen, Teclado Português, Escada de 410mm para Barreira do Paciente, Fonte de Alimentação Ininterrupta (UPS), Grade para foco 100cm, Grade de Mesa de 120cm, Grade de 130cm para Montagem de Parede, faixa intermediária, Cabos do suporte de parede, Seletor de cabo da mesa G2 e manual. RAIO X DIGITAK MODELO: DISCOVERY XR656 FULL HD.	GE HUALUN MEDICAL SYSTEMS CO. LTD	GE	XR DISCOVERY XR656		23/19
u	9022.14.90	Receptor localizado no Braço em C dos mamógrafos Hologic, Modelo ASY-01389 para detectar radiação aplicada e transformar em pulsos elétricos para geração da imagem, feito de Silício, cobre, polímeros, plástico, selênio Amorfo, chumbo, fibra de carbono, metal composto de motores, placa de chumbo, placas de circuito impresso sendo Receptor de imagem	SIGMA CARE CORP	DIRECT RADIOGRAPHY CORP	ASY-01389		48/20
s	9022.14.90	ACELERADOR LINEAR PARA TRATAMENTOS DE RADIOTERAPIA HALCYON. EMITE FEIXES DE RAIOS-X (RADIACAO IONIZANTE), DE MEGAVOLTAGEM, COM ENERGIA MEDIA EFETIVA DE 6 MeV (6 MILHOES DE ELETRON-VOLTS) - CARACTERISTICAS TECNICAS - GANTRY ROTATIVO FECHADO E MONTADO DENTRO DE UMA ESTRUTURA FIXA (STAND) COM TUNEL PARA ENTRADA DA MESA DE TRATAMENTOS PARA POSICIONAMENTO DO PACIENTE, COM VELOCIDADE DE ROTACAO DE 1 A 4 RPM. ACELERADOR LINEAR DE 6 MeV, SEM FILTRO APLAINADOR (FFF - FLATNESS FILTER FREE) MONTADO VERTICALMENTE EM RELACAO AO EIXO DO PACIENTE, COM TAXAS DE ENTREGA DE DOSE DE 400 A 800 UNIDADES MONITORAS POR MINUTO. CADA UNIDADE MONITORA CORRESPONDE A 1 CGy (CENTIGRAY) MEDIDO A 100CM DO PONTO FOCAL EMISSOR DE RADIACAO. AUTOBLINDAGEM INTERNA (BEAM STOPPER), ELIMINANDO A NECESSIDADE DE CINTURAO PRIMARIO DE BLINDAGEM NA SALA DE TRATAMENTOS (BUNKER). SISTEMA DE POSICIONAMENTO POR IMAGENS DE MV (PADRAO) OU KV (OPCIONAL). COMPATIBILIDADE PARA TRATAMENTOS 3D, IMRT E VMAT (RAPIDARC), GUIADOS POR IMAGENS. COLIMADOR MULTILAMINAS MULTILEAF, COM DUPLA CAMADA DE LAMINAS. MESA DE TRATAMENTOS AUTOMATIZADA E COM SISTEMAS SILENCIOSOS DE MOVIMENTACAO (MAGNETICOS). - COMPOSTO DE: GANTRY, CONSOLE DE CONTROLE, MESA DE TRATAMENTO, PAINEIS DE CARENAGEM, PAINEL DE CONTROLE, CAIXA DE DISJUNTORES ELETRICOS, TRANSFORMADOR TRIFASICO, MANUAIS, CABOS.	VARIAN MEDICAL SYSTEMS CHINA CO., LTD	VARIAN	HALCYON		34/19
s	9022.14.90	Equipamento digital para fluoroscopia, modelo:Luminos dRF max composto de: 01 Mesa Telecomandada; 01 Detector MAX wi-D; 01 Grampos para fixação do detector; 01 Grade contra radiação difusa; 01 Suporte Mural; 01 Pedal para aquisição; 01 Sistema digital com pós-processamento de imagens Fluorospot Compact; 01 Sistema de Compressão; 01 Tubo de raios-x; 01Painel de controle; 01 Monitor de alta resolução de 19 com trolley; 01 Monitor de alta resolução de 19 ; 01 Câmera para medição de dose ; 01 monitor ; 01 teclado e um mouse; 01 cinta compressora ; 01 Suporte para pés ; 01 Intercomunicador com pedal. REGISTRO ANVISA: 10345162069 - NOME TECNICO ANVISA: Sistema Fluoroscopico de Raios X	SIEMENS HEALTHCARE GMBH	SIEMENS	LUMINOS DRF MAX		23/19
s	9022.14.90	RAIO-X MOVEL Mini Arco cirúrgico em C com fluoroscopia pulsada com tecnologia CMOS. Dispositivo de imagem minibraço -C - Orthoscan FD Pulso - Flat Detector de alta definição: 15 cm x 15 cm; Imagem de alta definição: 2.25 Megapixels/ 1500 x 1500 pixels; Fluoroscopia pulsada; Monitor FlatPanel de 24" LCD de alta resolulão; Luzes cirúrgicas de LED; DICOM; Arquivo USB / Compatibilidade PACS. Composto de: 915-006 - impressora digital; 915-0017 - pedal disparador; 805-0032-BR - software de linguagem e plug de conexão - Rev. C, kit, FD 1515 Brasil. SN: 5J0681 e 5J0824.	Orthoscan, Inc	OrthoScan	OrthoScan FD Pulse		33/19
u	9022.14.90	Detector plano (FDP) com área de imagem ativa de 9,2 pol. x 11,2 pol., e deflexão não excedente a 1,0 mm na compressão máxima, utilizado no sistema de mamografia para detectar a radiação aplicada e transformar em pulsos elétricos para geração da imagem, composto de Silício, cobre, polímeros, plástico, selênio Amorfo, chumbo, fibra de carbono, metal, motores, placa de chumbo, placas de circuito impresso.	DIRECT RADIOGRAPHY CORP	DIRECT RADIOGRAPHY CORP	PRD- 01702		13/21
u	9022.14.90	ACELERADOR LINEAR ELEKTA - ESPECIFICAÇÕES DO SISTEMA: CONSOLE DE INTEGRIDADE COM V3.2SW. AGILITY 160 LEAF MLC PRECISÃO (0,5 CM) AO LONGO DE 40 X CAMPO DE VISÃO DE 40 CM. XVI V 5.02 CBCT. VMAT HABILITADO. OPÇÃO SYNERGISTIQ. ENERGIAS DE FÓTONS DE 4, 6, 10 MV. ENERGIAS DE ELÉTRONS DE 8, 12, 15, 18 MEV. IVIEWGT: COM V3.4SW. SOFTWARE IMRT. MESA DE TRATAMENTO PRECISE COM SUPORTE DE FIBRA DE CARBONO. APROXIMADAMENTE 2080 HORAS DE FEIXE. ESPECIFICAÇÕES TECNICAS: VOLTAGEM 380V (TRIFÁSICA). FREQUÊNCIA 60HZ. FONTE DE ENERGIA: MAGNETRON DE ALTA PERFORMANCE. CAPACIDADE DE ARCO TERAPIA PARA FÓTONS E ELÉTRONS. ARCOTERAPIA NO SENTIDO HORÁRIO E NO SENTIDO ANTI-HORÁRIO. MODO DE POSICIONAMENTO ASSISTIDO REMOTO, PARA OS PARÂMETROS DE POSIÇÃO DO ACELERADOR. 3 ENERGIAS DE FÓTONS 4, 6 E 10 MV. 4 ENERGIAS DE ELÉTRONS 8, 12, 15 E 18 MEV. IMAGENS 2D MV E 3D KV VOLUMÉTRICO PERMITE UMA VISUALIZAÇÃO CLARA E REGISTROS RÁPIDOS PARA TRATAMENTOS DE CONFIANÇA. APLICAÇÃO: ELEKTA SYNERGY É UM SISTEMA DE TERAPIA POR RADIAÇÃO ORIENTADA POR IMAGEM (IGRT) PARA ENTREGA DE DOSES CONTROLADAS DE RADIAÇÃO IONIZANTE A PACIENTES. O SISTEMA É PARA TRATAMENTO DE DOENÇAS NEOPLÁSICAS MALIGNAS CONFORME APROVADO POR UM MÉDICO LICENCIADO. O ACELERADOR LINEAR DIGITAL DA ELEKTA PODE SER USADO PARA TRATAMENTOS QUE INCLUEM, DENTRE OUTROS, TUMORES CEREBRAIS MALIGNOS E BENIGNOS, METÁSTASES CEREBRAIS, LESÕES NA COLUNA TRATADAS COM O USO DE SRS, CARCINOMA ESPINOCELULAR DA CABEÇA E DO PESCOÇO, PULMÃO, MAMA, PANCREÁTICO, MALIGNIDADES HEPÁTICAS TRATADAS COM O USO DE SBRT, METÁSTASES PROSTÁTICAS E ÓSSEAS.	ELEKTA SOLUTIONS AB	ELEKTA	SYNERGY		41/21
u	9022.19.10	Equipamento portatil para uso em campo para identificar e quantificar varios elementos de revestimentos de superficies metalicas: As dimensoes do dispositivo sao 95 mm de largura x 248 mm de comprimento x 273 mm de altura, com Peso 1,40 kg. O equipamento deve ser usado para medir as quantidades de rutenio como sendo revestido no topo de uma estrutura de metal de titanio do eletrodo. O desempenho analitico do dispositivo gera resultados de laboratorio.O dispositivo mede os raios X fluorescentes (ou secundarios), emitidos pela amostra quando excitada por uma fonte primaria de raios-X que e um tubo de raios-X de 5 Watts de baixa potencia. O tubo gera os raios-X apenas quando voce liga o analisador e puxa o gatilho. A alta tensao criara um foton no tubo que atinge o anodo do tubo. Isso cria raios-X com base no kV da alta tensao e do material do anodo. Cada um dos elementos, apresentados na amostra, produz um conjunto de raios-X fluorescentes caracteristicos, chamados de impressoes digitais unicas . Essas impressoes digitais sao distintas para cada elemento. O resultado fornece uma medicao quantitativa e qualitativa.	THERMO FISHER SCIENTIFIC MESSTECHNIK GMBH	Niton XLt	898SW		27/21
u	9022.19.10	ESPECTROMETRO ANALISADOR POR FLUORESCENCIA DE RAIO X. ESPECIFICAÇÃO TECNICA: ESPECIFICAÇÕES RESOLUÇÃO XRD: 0,25 ° 2 FAIXA FWHM XRD: 5-55 ° 2; XRF RESFRIADA POR PELTIER: 200 EV A 5,9 KEV; FAIXA DE ENERGIA XRF: 3 A 25 KEV; TENSÃO DO TUBO DE RAIOS-X: 30KV; POTÊNCIA DO TUBO DE RAIOS-X: 20W; TEMPERATURA DE OPERAÇÃO: -10 ° C A 35 ° C CAMPO DE APLICAÇÃO: PARA ANÁLISES DE ELEMENTOS NÃO DESTRUTIVOS.	INXITU, INC	SCHLUMBERGER	BTX		15/22
u	9022.19.10	Espectrometro com anodo de liga binaria grossa de Pd/Co com resfriamento a ar, modelo Spectro XEPOS D, com tubo de raio-x de 50 kV, Detector por deriva de silicio, potencia maxima de 50w, corrente maxima de 2mA. Temperatura de operacao: 10 - 35 C, Tensao: 90 - 253 VAC (50/60Hz). Acompanha o equipamento software TurboQuant II para analise de pellets prensados e amostras solidas sem liga.	SPECTRO ANALYTICAL INSTRUMENTS GMBH	SPECTRO	SPECTRO XEPOS		19/22
u	9022.19.99	Difratômetro PN 700.CG.060_GSE, para caracterização de amostra através da identificação da estrutura cristalina mineral, obtida pela análise da difração de raios-X (XRD)/// Especificação Técnica: Tipo de detector: 1024 x 256 pixels - 2D; Resolução de energia CCD; XRF resfriada por Peltier: 200 eV a 5,9 keV; Faixa de energia XRF: 3 a 25 keV; Tamanho da amostra: &amp;lt;150m minerais triturados - (tela de malha 100, 150 um) /// Campo de Aplicação: A espectrometria de fluorescência de raios-X (XRD) é um instrumento comum para análises de elementos não destrutivos altamente precisos e reprodutíveis. Em laboratórios analíticos baseados em terra, é usado rotineiramente para investigação de uma grande variedade de materiais como minerais, rochas, escórias, cerâmicas, metais, ligas, alimentos, produtos farmacêuticos e combustíveis.	INXITU INC	INXITU INC	BTX-II		48/19
u	9022.19.99	Unidade de equipamento radioscópico industrial. Projetada para rodas de alumínio ARO 13 até ARO 24; 160kV com gabinete de Raio-X automatizado Zuess e painel de controle com base computadorizada juntamente com esteiras de rolete.	GILARADONI S.P.A	Marca Gilardoni	CST4RA 160		33/19
u	9022.19.99	Aparelho Difratômetro de raios X movel (XRD) utilizado na identificação de minerais a granel e argila em amostras geológicas. PN 101480598 /// Especificação Técnica: Dimensão Externa 61 x 60 x 70 cm (a x p x l) 24.02 x 23.62 x 27.56; Fornecimento de energia 90 250 V; Suprimento de água de refrigeração externa; Computador Embutido Computador adicional e opcional, conectado via interface LAN Interfaces 2 x USB e 1 x LAN /// Campo de Aplicação: O D2 PHASER é um difratômetro de raios X móvel (XRD) utilizado na identificação de minerais a granel e argila em amostras geológicas.	BRUKER OPTICS INC	Bruker Optics INC	D2 PHASER		48/19
s	9022.19.99	APARELHOS DE RAIOS X, COM ACELERADOR DE ELÉTRONS DE ENERGIA DO FEIXE IGUAL A 7,5 MEV, DOS TIPOS UTILIZADOS PARA INSPEÇÃO DE SEGURANÇA DE VEÍCULO. PENETRAÇÃO DE 310 MM, RESOLUÇÃO ESPACIAL DE 3 MM, DISCRIMINAÇÃO DE MATERIAIS ORGÂNICOS E INORGÂNICOS. CONSUMO ELÉTRICO DE 25 KVA, DOSE DE RADIAÇÃO DE 0,07 GY/MIN, ACELERADOR CIRCULAR DE 7,5 MEV.	LINEV SYSTEMS	LINEV SYSTEMS	DTP 7500LV		45/22
u	9022.19.99	EQUIPAMENTO DE RAIO-X UTILIZADO PARA MEDICAO DE GORDURA EM LINHA E DETECCAO DE CONTAMINANTES EM APLICACOES MISTAS DE BLOCOS CONGELADOS, GRANEL E CAIXAS PLASTICAS, COM ACESSORIOS. Produto a Granel Carne fresca, resfriada desossada, congelada nao processada ,Produto em Bloco Carne congelada/resfriada, embalada/nao embalada, nao processada Produto em Caixas Caixas plasticas E2, E4, contendo carne embalada/nao embalada fresca, resfriada desossada, congelada nao processada Medicoes Disponiveis Composicao Magra (CM) S padrao, Peso S padrao, Proteina (opcional)1, Umidade (opcional)1 Dados Estatisticos Medicao da Composicao Magra (CM), peso, produtividade, eventos de contaminantes/rejeitos, dados de calibracao automatica, dados de validacao (VALIDATE), dados do codigo de barras, proteina (opcional), umidade (opcional) Capacidade de Producao (Maxima) Granel 31,8 toneladas (35 toneladas)/h (pico)2 , Caixa/Bloco 2.400 embalagens/h (pico)3 Tamanho Maximo da Caixa/Bloco, Largura (correia cruzada) 400 mm (15,75S) S Consulte o diagrama ,Comprimento 600 mm (23,6) Altura 230 mm (9,0S) ,Subsistema de Raios X , Tensao/Corrente do Anodo 0-140 kV/1 mA , Geometria Geometria de imagem de raios X compacta UPSHOTTM S um unico feixe em leque na posicao inferior central com o feixe direcionado para cima , Resfriamento Banho de oleo vedado hermeticamente , Detector Proprietario, 1,6 mm, dupla energia Vazamento Menos de 1 Sv S sem corpo de dispersao ,Interface Homem-Maquina Tela touchscreen colorida SVGA (24bit RGB); Teclado USB incluido para uso em manutencao/servico E/S Placa E/S com ate quatro (4) entradas, quatro (4) saidas, cinco (5) sinais de status PLC/SCADA, Interface RS232 , Rede Ethernet 10/100/1000 MB (2)	EAGLE PRODUCT INSPECTION, LLC	EAGLE PRODUCTS INSPECTION, LLC	EAGLE FA3/M		07/21
u	9022.19.99	EQUIPAMENTO DE INSPECAO POR MEIO DE RAIOS X, UTILIZADO PARA CONTAGEM DE COMPONENTES ELETRONICOS EM ROLO DE SMD, POTENCIA MAXIMA DE 80KV, MODELO HAWKEYE 6000D.	Techvalley Co., Ltd.	Techvalley	HAWKEYE 6000D		46/19
u	9022.19.99	EQUIPAMENTO EMISSOR DE RAIOS-X PARA INSPECAO DE PLACAS DE CIRCUITO IMPRESSO POR MEIO DE IMAGENS RADIOGRAFICAS DIGITAIS, TENSAO MAXIMA: 90 KVP E CORRENTE MAXIMA: 0,16 MA.	TECHVALLEY	TECHVALLEY	HAWKEYE 9000 PB		08/21
s	9022.19.99	EQUIPAMENTO DE RAIO X PARA INSPECAO NAO INTRUSIVA DE CONTEINERES, TIPO CHASSI DE TRAILER COM CAPACIDADE PARA INSPECAO DE ATE 100 CAMINHOES/CONTEINERES POR HORA, ESTE EQUIPAMENTO E COMPOSTO PELOS SEGUINTES ITENS ; UM (1) CHASSI DE TRAILER, UM (1) ACELERADOR DE RAIOS-X 6 / 4MEV COM COLIMACAO, UM (1) CONJUNTO MECANICO QUE CONSTITUI OS COMPONENTES DE SUPORTE DO TUNEL DE VARREDURA, COMO COLUNA DE DETECCAO, CCTV, SENSORES E LUZES DE ADVERTENCIA, UMA (1) CABINE DE OPERADORES (OPERADORES DE IMAGEM), TOTALMENTE CLIMATIZADA, COM DOIS (2) ASSENTOS PARA OPERADORES DE IMAGEM, UMA (1) CABINE TECNICA INCLUINDO OS GABINETES ELETRICOS E DE COMPUTADOR, UMA (1) LANCA HIDRAULICA QUE SUPORTA A UNIDADE DE EMISSAO DE RAIOS-X E O SISTEMA DE DETECCAO, UM (1) SISTEMA DE DETECCAO COM SEU EQUIPAMENTO ELETRONICO ASSOCIADO, COMO DETECTORES, UM (1) SISTEMA DE CONTROLE DE INSTALACAO, PARA CONTROLE AUTOMATICO E MONITORAMENTO DE TODO O SISTEMA DE RAIOS-X (GABINETE ELETRICO PRINCIPAL, PLC, CFTV E SISTEMA DE SEGURANCA DE RADIACAO RSS), UM (1) SISTEMA DE COMUNICACAO COM CONJUNTOS DE RADIO PARA PERMITIR QUE OS OPERADORES PERMANECAM EM CONTATO, UM (1) GERADOR A DIESEL PARA ALIMENTAR O SISTEMA, UM (1) CONTROLE REMOTO POR, UM (1) CONJUNTO DE 4 BARREIRAS INFRAVERMELHAS. SISTEMAS, PLATAFORMA DE TI PARA AQUISICAO DE IMAGENS, GERENCIAMENTO E ARMAZENAMENTO DE CONJUNTOS DE DADOS, INCLUINDO : DUAS (2) ESTACOES DE TRABALHO DE ANALISE DE IMAGEM DE RAIO-X EQUIPADAS CADA UMA COM (1) UMA TELA PLANA DE ALTA DEFINICAO, UM (1) SERVIDOR QUE HOSPEDA O BANCO DE DADOS SQL E SEU APLICATIVO ASSOCIADO PARA GERENCIAR O FLUXO DO CONJUNTO DE DADOS E A FUNCAO DE EXPORTACAO DE IMAGENS (CONVERSAO DE IMAGENS HCV EM IMAGENS BMP, JPEG, TIFF), UMA (1) ESTACAO DE TRABALHO DE MONITORAMENTO PARA CONTROLAR TODO O PROCESSO DE DIGITALIZACAO E O STATUS DO EQUIPAMENTO, UMA (1) UNIDADE DE IMPRESSAO COLORIDA, UM (1) UPS (FONTE DE ALIMENTACAO ININTERRUPTA) PERMITINDO UM DESLIGAMENTO NORMAL DE A PLATAFORMA DE TI EM CASO DE FALHA DE ENERGIA, UM (1) PONTO DE ACESSO WIFI E UM (1) CONJUNTO DE PECAS DE REPOSICAO PADRAO. SISTEMA COMPLETO PARA O SEU FUNCIONAMENTO.	SMITHS HEIMANN SAS	SMITHS DETECTION	HCVM XT	VMI Sistemas de Segurança Ltda. / Avenida Hum, 55 - Distrito Industrial Genesco Aparecido de Oliveira - Lagoa Santa - MG - 33400-000 / Telefone: 31 99528-0977 / E-mail: leonardo.soares@vmis.com.br / Responsável: Leonardo Souza	23/22
s	9022.19.99	EQUIPAMENTO DE RAIO-X, FIXO, TIPO: PORTAL, PARA INSPECAO NAO INTRUSIVA DE CONTEINERES, COM PENETRACAO MINIMA DE 300MM. A 5 KM./H., CAPACIDADE DE TRAFEGO DE CARGA COM LARGURA DE 3,50 M. E COMPRIMENTO DE 28 M., TENDO FAIXA DE ALTURA DO SOLO DE 0,15 A 4,70 M., CONTENDO SISTEMA DE DETECCAO AUTOMATICA DE MATERIAL RADIOATIVO (SISTEMA ARD), CABINE DE OPERACAO, SISTEMAS OPERACIONAIS E SEUS PERTENCES HABITUAIS PARA COMPLETO FUNCIONAMENTO.	SMITHS DETECTION	SMITHS	HCVP Z60		40/19
s	9022.19.99	K-ALPHA COM FONTE DE ÍON MONATÔMICO (EX06), COMPOSTO DE TODOS SEUS COMPONENTES E ACESSÓRIOS. PRINCIPAIS CARACTERÍSTICAS: SISTEMA ANALÍTICO ANALISADOR DE ELÉTRON, LENTE DE TRANSFERÊNCIA E DETECTOR Analisador hemisférico de dupla focagem com lente de entrada multi-elemento e detector de 128 canais Modelo 125 mm de raio médio, analisador hemisférico completo de 180 ° Modo operacional Energia constante do analisador (CAE) Detector Detector sensível à posição de 128 canais Faixa de energia (energia cinética) 5 - 1500 eV Tamanho mínimo do passo de energia 3 meV Passe energia 1 - 400 eV continuamente selecionável Modos de análise Modo digitalizado, modo instantâneo e modo SnapMap FONTE DE RAIOS X MICROFOCALIZADA MONOCROMADA Modelo 0,25 m de monocromador de círculo Rowland com microfonte de raios-x focada Fonte de elétron 12 keV tensão de operação nominal Ânodo Ânodo revestido de alumínio resfriado a água. Cristal Cristal de quartzo toroidal único, ajustável a partir dos dados sistema com três graus de liberdade Tamanhos de ponto de raio-x Selecionável pelo usuário na faixa de 50 - 400 m em etapas de 5 m Força maxima 72 W (ponto de raio-X de 400 m) Bloqueios de segurança Alta tensão, refrigerante, vácuo e mecânica intertravamentos FONTE DE INUNDAÇÃO DE ELETRÔNIO / ÍON DE BAIXA ENERGIA COMBINADA PARA CARGA NEUTRALIZAÇÃO Fonte de elétrons de baixa propagação de energia e alto brilho com entrada de gás de alta precisão para gás inerte admissão e bombeamento diferencial integral Modelo Fonte patenteada de elétrons / íons de baixa energia de feixe duplo Energia do feixe de elétrons 0 - 5 eV Emissão de feixe de elétrons Até 250 A Gases utilizáveis para inundação de íons Gases inertes. Argônio é recomendado. FONTE DE ÍON DE ARGON PARA PERFIL DE PROFUNDIDADE, LIMPEZA DE AMOSTRAS Entrada de gás com taxa de vazamento de alta precisão Bombeamento diferencial Alinhamento de feixe automatizado e foco Modelo Fonte de impacto de elétrons diferencialmente bombeada série EX06 com lentes eletrostáticas duplas e tubo de voo flutuante Gases usados Ar, He, Ne, Xe (argônio recomendado) Energia do feixe 200 eV a 4 keV * Corrente máxima do feixe de Ar 4 A a 3 keV Tamanho do ponto @ 3,5 A e 3 keV 500 m Deflexão do feixe Dirigível por placas defletoras eletrostáticas e controlado por unidade de digitalização eletrônica. Pressão da câmara Normalmente melhor do que 2 × 10 -7 mbar	THERMO FISHER SCIENTIFIC BRNO, S.R.O.	THERMOFISHER	K-ALPHA		47/21
s	9022.19.99	TUBO DE RAIO-X, DE ALTA ENERGIA, DE 4,0 MEGAELETRON-VOLT (MEV). NOME COMERCIAL: BEAM CENTERLINE (BCL). PRINCIPAIS COMPONENTES: CANHAO DE ELETRONS, BOMBA DE VACUO IONICA, CAVIDADES DO TUBO, BOBINAS ELETRICAS E ALVO DE TUNGSTENIO. UTILIZADO NO SUB-SISTEMA DA CABEÇA DO EQUIPAMENTO DE RAIO-X, MODELO HCVP4029.	VAREX IMAGING CORPORATION	VAREX	M3 LO-PWR		08/20
u	9022.19.99	Unidade de equipamento radioscópico industrial - 160kV 4 tubos de Raio-X MA com controle digital, câmera analógica e processador de imagem Hamamatsu para resolução em 2T.	Philips Eletrocnics- USA	Philips Electronic Instruments	MCRS 2000-1		33/19
s	9022.19.99	DIFRATÔMETRO DE RAIO X DE BANCADA, COM CHILLER INTEGRADO, COMPOSTO DE TODOS SEUS COMPONENTES E ACESSÓRIOS. PRINCIPAIS CARACTERÍSTICAS: 600W de potência máxima (gerador de alta frequência); Tensão variável: 20 a 40kV; Corrente variável: 2 a 15mA; Fenda divergente: Variável; Goniômetro vertical: 150mm de raio; Faixa de varredura do goniômetro: -3 a 145 graus (20) acoplado; Passo Mínimo: 0,005 a 100 graus (20/minuto); Velocidade de varredura: 0,01 a 100graus/ minuto; Velocidade de deslocamento: 500graus/minuto (20)	RIGAKU CORPORATION	RIGAKU	MINIFLEX 600-C		37/21
u	9022.19.99	Equipamento de inspeção por Raio-x robotizado dotado de cabine enclausurada, 2 robôs para manuseio de entrada e saída de peças, painel de comando com Interface para geração de imagens, com capacidade de inspeção de até 240 peças/hora e tempo de ciclo de 15 segundos.	YXLON INTERNATIONAL GMBH	YXLON	MU59		31/20
u	9022.19.99	SISTEMA DE INSPEÇÃO DE PRODUTOS. COM DETECÇÃO DE CONTAMINANTES A PARTIR DE 0,3 MM DE TAMANHO DE PARTÍCULA. DESIGN EXCEPCIONAL: HIGIÊNICO, ACESSO MUITO RÁPIDO E POSSÍVEL DE MANUTENÇÃO SEM FERRAMENTAS. INSTALAÇÃO FEITA SEM COMPLICAÇÕES DEVIDO AO DESIGN MODULAR. SISTEMA EM CONFORMIDADE COM OS PADRÕES COMUNS DA INDÚSTRIA DE ALIMENTOS, COMO BRC, IFS E HACCP. FORNECE EXCELENTE PROTEÇÃO CONTRA RADIAÇÃO EM LINHA COM O REGULAMENTO ALEMÃO DE RAIOS-X (RÖNTGENVERORDNUNG - RÖV) (AMP;LT;1 MSV / A). DEVIDO AOS SEUS BAIXOS NÍVEIS DE ENERGIA DE RADIAÇÃO PARA DETECTAR CONTAMINANTES EM ALIMENTOS, PODE ATÉ MESMO SER USADOS COM PRODUTOS ORGÂNICOS DE ACORDO COM A DIRETIVA 1999/2 / EC. COM DETECÇÃO DE CONTAMINANTES COMO METAIS, VIDRO, CERÂMICA, PEDRAS, OSSOS CRUS, PVC, TEFLON, BORRACHA E PLÁSTICOS REFORÇADOS COM FIBRA DE VIDRO EM ALIMENTOS. VERIFICAÇÃO DE INTEGRIDADE, MESMO EM EMBALAGENS FECHADAS. DETECÇÃO DE PRODUTOS IRREGULARES, DEFORMADOS OU QUEBRADOS. DETECÇÃO DE AR PRESO EM TUBOS E LATAS. DETECÇÃO DE CONTAMINANTES METÁLICOS DE AÇOS INOXIDÁVEIS NÃO MAGNÉTICOS E METAIS NÃO FERROSOS, MESMO EM ALIMENTOS EMBALADOS EM ALUMÍNIO ELES TRABALHAM EM ALTA VELOCIDADE GRAÇAS AO SOFTWARE DE ANÁLISE INOVADOR ELES PERMITEM A INSPEÇÃO SIMULTÂNEA DE VÁRIOS PRODUTOS, O QUE POSSIBILITA A FUSÃO DE DIVERSAS LINHAS DE EMBALAGEM EM UM ÚNICO SISTEMA DE INSPEÇÃO A INTERFACE DE USUÁRIO INTUITIVA GARANTE UMA VISÃO GERAL RÁPIDA E OPERAÇÃO EXTREMAMENTE FÁCIL PARA O USUÁRIO POSSUEM CONEXÃO ETHERNET PARA TRANSMISSÃO DE DADOS E MANUTENÇÃO REMOTA, ALÉM DE TOMADA USB PARA ARMAZENAMENTO DE IMAGENS, BACKUP DE PRODUTOS E ATUALIZAÇÃO DE SOFTWARE ELES TÊM VÁRIAS ENTRADAS E SAÍDAS PARA CONECTAR INDICADORES DE NÍVEL DE ENCHIMENTO, UNIDADES DE SINALIZAÇÃO EXTERNAS, ETC.	SESOTEC GMBH	SESOTEC	RAYCON EX1		36/22
s	9022.19.99	APARELHOS DE RAIOS X DE DUPLA VISÃO, DOS TIPOS UTILIZADOS PARA INSPECAO DE SEGURANCA DE BAGAGENS, COM TENSAO TOTAL DE 360KV, COM CAPACIDADE DE CARGA DE ATE 200 KGS, TUNEL COM COMPRIMENTO DE 3,13 METROS E ABERTURA DE 1,00 METRO DE LARGURA POR 1,00 METRO DE ALTURA APROVADA DEFINITIVAMENTE TSA	ASTROPHYSICS, INC.	ASTROPHYSICS	XIS 100 XDX	VMI Sistemas de Segurança Ltda / Rua Um, 55, Distrito Industrial Genesco Aparecido de Oliveira, Lagoa Santa/MG / Telefone: (31) 3622-0470 / E-mail: alan@vmis.com.br / Responsável: Leonardo Souza	31/22
s	9022.19.99	APARELHOS DE RAIOS X DE DUPLA VISÃO, DOS TIPOS UTILIZADOS PARA INSPECAO DE SEGURANCA DE BAGAGENS, COM TENSAO TOTAL DE 360KV, COM CAPACIDADE DE CARGA DE ATE 165 KGS, TUNEL COM COMPRIMENTO DE 2,04 METROS E ABERTURA DE 0,65 METROS DE LARGURA POR 0,45 METROS DE ALTURA APROVADA DEFINITIVAMENTE TSA	ASTROPHYSICS, INC.	ASTROPHYSICS	XIS 6545 DVS	VMI Sistemas de Segurança Ltda / Rua Um, 55, Distrito Industrial Genesco Aparecido de Oliveira, Lagoa Santa/MG / Telefone: (31) 3622-0470 / E-mail: alan@vmis.com.br / Responsável: Leonardo Souza	31/22
s	9022.19.99	APARELHO DE RAIO-X, PARA INSPECAO NAO INVASIVA DE BAGAGEM EM TERMINAL MARITIMO DE PASSAGEIROS, COM ABERTURA DE TUNEL DE 100 CM DE LARGURA POR 100 CM DE ALTURA, E PESO DE ATE 850 KG, COMPLETO, COM DOIS MONITORES. DIMENSOES DA CARGA: 191CM X 147,3 CM X 224 CM (L X W X H). EQUIPAMENTO DOTADO DE SISTEMA DE DETECCAO AUTOMATICO DE NARCOTICOS E EXPLOSIVOS E DIFERENCIACAO DE MATERIAIS EM 6 CORES DIFERENTES, HOMOLOGADO POR PELO TSA (AUTORIDADE DE SEGURANÇA NOS TRANSPORTES) AMERICANO. ACOMPANHA KIT DE PARTES, PEÇAS E DEMAIS MATERIAIS SOBRESSALENTES, DESTINADOS AOS REFERIDOS EQUIPAMENTOS.	ASTROPHYSICS INC	ASTROPHYSICS	XIS-100XD	VMI Sistemas de Segurança Ltda. / Avenida Hum, 55 - Distrito Industrial Genesco Aparecido de Oliveira - Lagoa Santa - MG - 33400-000 / Telefone: (31) 3622-0470 - ramal 2284 / E-mail: licitacao@vmis.com.br / Responsável: Alan Moraes Viegas	31/19
s	9022.19.99	APARELHO DE RAIO-X, PARA INSPECAO NAO INVASIVA DE BAGAGEM EM TERMINAL MARITIMO DE PASSAGEIROS, COM ABERTURA DE TUNEL DE 60 CM DE LARGURA POR 40 CM DE ALTURA, E PESO DE ATE 165 KG, COMPLETO, COM DOIS MONITORES. DIMENSOES DA CARGA: 152,40 CM X 96,5 CM X 165,90 CM (L X W X H). EQUIPAMENTO DOTADO DE SISTEMA DE DETECCAO AUTOMATICO DE NARCOTICOS E EXPLOSIVOS E DIFERENCIACAO DE MATERIAIS EM 6 CORES DIFERENTES, HOMOLOGADO POR PELO TSA (AUTORIDADE DE SEGURANÇA NOS TRANSPORTES) AMERICANO. ACOMPANHA PARTES, PECAS E DEMAIS MATERIAIS SOBRESSALENTES, DESTINADOS AOS REFERIDOS EQUIPAMENTOS.	ASTROPHYSICS INC	ASTROPHYSICS	XIS-6040	VMI Sistemas de Segurança Ltda. / Avenida Hum, 55 - Distrito Industrial Genesco Aparecido de Oliveira - Lagoa Santa - MG - 33400-000 / Telefone: (31) 3622-0470 - ramal 2284 / E-mail: licitacao@vmis.com.br / Responsável: Alan Moraes Viegas	31/19
u	9022.30.00	Tubo de raios-x modelo MX120 utilizado em equipamentos de raios-x telecomandados modelo Prestige VH e Prestige II, alimentado por uma tensão contínua de 40kv a 150kv por conectores tipo federal.	GE Healthcare	GE Healthcare	2115899		14/19
u	9022.30.00	Tubo de raios-x com anodo giratório modelo MX 75TH.11 utilizado em equipamentos de raios-x movel analógico modelo AMX4+ e no equipamento de raios-X móvel com detector digital modelo AMX700, alimentado por tensão variável de 40KV a 125KV.	GE Healthcare	GE Healthcare	2185226		14/19
u	9022.30.00	Tubo de raios-x com anodo giratório modelo E7240X utilizado em equipamentos de raios-x modelo Silhouette VR alimentado por tensão variável de 40KV a 125KV.	GE Healthcare	GE Healthcare	2226679		14/19
u	9022.30.00	Tubo de raios-x com anodo giratório modelo M51 com cupula modelo GS512-4 utilizado em equipamento de mamografia modelo Senographe 600T alimentado por tensão variável de 22KV a 49KV.	GE Healthcare	GE Healthcare	2240772		14/19
u	9022.30.00	Tubo de raios-x com anodo giratório modelo RAD 14 utilizado em equipamentos de raios-x modelo Proteus alimentado por tensão variável de 40KV a 150KV.	GE Healthcare	GE Healthcare	2259981		14/19
u	9022.30.00	Tubo de raios-x com anodo giratório modelo A196-B135 utilizado em equipamento de raios-x modelo Precision 800 alimentado por alta tensão variável entre 40 e 150KV.	GE Healthcare	GE Healthcare	5121886		14/19
u	9022.30.00	Tubo de raios-x com anodo giratório modelo MN640 com cupula Statorix 240 utilizado em equipamentos de raios-x modelos Prestilix 1600E, Proteus e Compax alimentado por tensão variável de 40KV a 150KV.	GE Healthcare	GE Healthcare	39557802		14/19
u	9022.30.00	Bloco metalico contendo tubo de raio X e transformador elevador para alta voltagem..Módulo gerador de raio-X para equipamento de raio-x portátil..Conjunto composto de tubo de raio-x e transformador isolador, montado em um unico bloco.	GE Precision Healthcare LLC	GE PRECISION HEALTHCARE LLC	00-453825-04-R		12/22
u	9022.30.00	Tubo de raios-x com anodo giratório modelo M52.2 com cupula modelo GS412-49 utilizado em equipamento de mamografia modelo Senographe DMR alimentado por tensão variável de 22KV a 49KV.	GE Healthcare	GE Healthcare	2240767-2		14/19
u	9022.30.00	Tubo de raios-x com anodo giratório modelo MX70 TH-D utilizado em equipamento de mamografia digital modelo Senographe 2000D alimentado por tensão variável de 22KV a 49KV	GE Healthcare	GE Healthcare	2299551-2		14/19
u	9022.30.00	Tubo de raios-x com anodo giratório modelo MX70 TH-F utilizado em equipamento de mamografia modelo Senographe DMR+ alimentado por tensão variável de 22KV a 49KV	GE Healthcare	GE Healthcare	2299552-2		14/19
u	9022.30.00	Tubo de raios-x com anodo giratório modelo MX70 TH-M utilizado em equipamento de mamografia modelos Senographe 700T e 800T alimentado por tensão variável de 22KV a 35KV	GE Healthcare	GE Healthcare	2299553-2		14/19
u	9022.30.00	Tubo de raios-x com anodo giratório modelo RSN722 com cupula modelo statorix 550 e saida de conectores de alta tensão em 220 graus utilizado em equipamento de raios-x telecomandado modelo Prestilix 1600 e Prestige VH alimentado com alta tensão variável entre 40 a 150KV.	GE Healthcare	GE Healthcare	45290123-2		14/19
u	9022.30.00	Tubo de raios-x com anodo giratório modelo RN620 com cupula modelo statorix 550 e saida de conectores de alta tensão em 220 graus utilizado em equipamento de raios-x telecomandado modelo Prestilix 1600 e equipamento de raios-x convencional modelo TFX 15 alimentado com alta tensão variável entre 40 a 150KV.	GE Healthcare	GE Healthcare	45290357-2		14/19
u	9022.30.00	Tubo de raios-X CTR1720 com ânodo de rotação de 2,5 MHU, tensão 140kv, ângulo 7° acompanhado de trocador de calor, utilizado na geração de alta voltagem no equipamento hospitalar de Tomografia Computadorizada modelo Access Dual, registro 10216710277, marca Philips	Dunlee	Dunlee	CRT1720		22/19
u	9022.30.00	Tubo de raios x DU5008B montado em cupula protetora e de conexão (housing) CTR2150 , 5MHU, tensão nominal 140kV, angulo do anodo de 7 graus, utilizado no SISTEMAS DE RAIO-X PARA TOMOGRAFIA COMPUTADORIZADA, Modelo Brilliance CT 6 Slice, registro 10216710191.	Dunlee	Dunlee	CTR 2150		22/19
u	9022.30.00	Tubo de raios-x CTR1735, com ânodo de rotação de 3.5MHU, dois filamentos, com tamanho de ponto de foco de 0,4 x 0,7 mm e 0,6 x 1,3 mm, tensão máxima 140 kV, corrente 200 MA, utilizado em sistema de raios-x para tomografia computadorizada, modelo Access CT, marca Philips, registro 10216710325.	Dunlee	Dunlee	CTR1735		22/19
u	9022.30.00	Tubo de raios x DU5008B montado em cupula protetora e de conexão (housing) modelo CTR2150 , 5,0MHU, tensão nominal 140kV, taxa maxima de resfriamento de 9,6kW, angulo de anodo 7 graus, utilizado no SISTEMA DE RAIO-X PARA TOMOGRAFIA COMPUTADORIZADA, registro 10216710193.	Dunlee	Philips	CTR2150-MX		22/19
u	9022.30.00	Tubo de raios-x de anodo giratório modelo RAD74 com potência de 50KW utilizado em equipamento de raios-x modelo Silhouette 20HF alimentado por alta tensão variável entre 40 a 150 KV.	GE Healthcare	GE Healthcare	D2146R		14/19
u	9022.30.00	Tubo de raios-x de anodo giratório modelo RAD14 com potência de 32KW utilizado em equipamento de raios-x modelo Silhouette 20HF alimentado por alta tensão variável entre 40 a 150 KV.	GE Healthcare	GE Healthcare	D2166R		14/19
u	9022.30.00	Tubo de raios-x de anodo giratório modelo MX 150 com potência de 100KW utilizado em equipamento de raios-x para exames cardiovasculares digital modelo modelo Advantx LC+/LCV^alimentado por alta tensão variável entre 40 e 125 KV.	GE Healthcare	GE Healthcare	D2252C		14/19
u	9022.30.00	Tubo de raios-x de anodo giratório modelo MX100/09 utilizado em equipamento de raios-x digital modelo Definium 8000 alimentado com tensão variável entre 40 e 150 KV.	GE Healthcare	GE Healthcare	D2302R		14/19
u	9022.30.00	Geração de raios-x Modelo MX100/18, para exames Radiograficos do Musculo Esqueletico. utilizado em equipamento de raios-x digital modelos REVOLUTION XQ/I, SILHOUETTE VR alimentado com tensão variável entre 40 e 150 KV. Podetncia de 50KW..	GE Healthcare	GE Healthcare	D2312R		14/19
u	9022.30.00	Tubo de raios-x com anodo giratório modelo HRT09 utilizado em equipamentos de raios-x movel analógico modelo AMX4 e no equipamento de raios-X móvel modelo VMX alimentado por tensão variável de 40KV e 125KV.	GE Healthcare	GE Healthcare	D2642P		14/19
u	9022.30.00	Gerar raios-x que serão utilizados para o diagnóstico do paciente. Os raios-x serão convertidos em luz e logo em seguida em sinal elétrico, que será amplificado e tratado para resultar na imagem reconstruída do paciente. Especificação técnica : tensões de 80 à 140KV. Conectores tipo receptáculo padrão para tubos de raios-x, com 3 contatos e isolação com óleo.	GE Healthcare	GE Healthcare	D3302T		14/19
u	9022.30.00	Gerar raios-x que serão utilizados para o diagnóstico do paciente. Os raios-x serão convertidos em luz e logo em seguida em sinal elétrico, que será amplificado e tratado para resultar na imagem reconstruída do paciente. Especificação técnica : tensões de 80 à 140KV. Conectores tipo receptáculo padrão para tubos de raios-x, com 3 contatos e isolação com óleo.	GE Healthcare	GE Healthcare	D3512T		14/19
u	9022.30.00	Tubo de raios-x utilizado em equipamento de mamografia digital modelo Senographe Pristina. Finalidade: A finalidade deste componente é gerar raios-x na faixa de energia ideal para images diagnósticas de imagens mamograficas, anodo com pistas de Molibdenio e Rodio . Especificação Técnica: Este tubo de raios-x é alimentado com alta tensão na faixa de 22 a 49KV, corrente de emissão máxima de 100mA, conexão do cabo de alta tensão com conector tipo federal.	GE Healthcare	GE Healthcare	D4196M		35/19
u	9022.30.00	Tubo de raios-x com anodo giratório modelo E7843x utilizado em equipamentos de raios-x convencional modelo XR6000 e em equipamento de raios-x digital modelo DR-F com alimentação de alta tensão variável entre 40 a 150KV.	GE Healthcare	GE Healthcare	E7843X		14/19
s / u	9022.30.00	TUBO EMISSOR DE RAIO X PARA PROCEDIMENTOS ESPECIAIS, B180H/ Max Kvp = 125kV, Focal spots 0.6-47kW/1.2-112kW, 840KHU, aprox. wheight 34 kG, stator R1.5 MHU/1.1MJ, composto uma unidade selada com dimensões de: 514mm x 201mm x 175mm; e peso de: 29,49 kG, constando no seu interior, uma ampola de vidro com dimensões de: 165,10mm de largura; 303,61mm de comprimento; Máximo Kvp = 150kVp, a qual compreende dois filamentos, sendo o primeiro de 0.6mm - 47kW e, o segundo de 1.2mm-112kW, com capacidade térmica de 840KHU, com capacidade de 1.5 MHU/1.1MJ, a ser inserido em máquina de hemodinâmica com as seguintes características: Sistema de Angiografia Digital, Angix III, STD_UR 9_80K_1M5 Marca: XPRO	VARIAN MEDICAL SYSTEMS	VARIAN	G-1592		47/21
u	9022.30.00	Tubo de raio-x revestido de aluminio utilizado em equipamento de densitometria ossea. Responsável pela emissão de radiaçào necessária para realizaçào do exame de densitometria ossea. Trabalha com 76kv e niveis de corrente que alternam de 0ma até 3000ma. Utilizado em equipamento dpx md/nt-b // dpx md/nt-c // dpx md/nt-e // dpx bravo // dpx duo.	GE Healthcare	GE Healthcare	LNR8548		14/19
u	9022.30.00	Tubo de Raio-x modelo 8548 utilizado em equipamento de densitometria ossea. Finalidade: A finalidade deste tubo é gerar o sinal de raio-x para a realização de exames de densitometria óssea. Especificação Técnica: O Tubo opera com tensão máxima de 76KV e Corrente Máxima de 3mA.	GE Healthcare	GE Healthcare	LU8548STR-R		35/19
u	9022.30.00	Tubo de raio-X utilizado em equipamento de densitometria óssea modelo prodigy. Com a finalidade de gerar ondas de raio X quando energizado com uma tensão de no máximo 76 KV e 3 mA. Especificação Técnica: Gerar ondas de raio X quando energizado com uma tensão de no máximo 76 KV e 3 mA.	GE Healthcare	GE Healthcare	LU8743STR-R		21/19
u	9022.30.00	Tubo de raios-x marca Varex, utilizado nos mamógrafos Hologic modelo Dimensions. É responsável pela geração do feixe de raios-x para a obtenção de imagens de mamografia, a partir do processo de conversão de energias. Composto por cúpula de aço modelo B-115 e ampola modelo M-113R. A ampola é inserida na cúpula e imersa em óleo com o interior mantido em vácuo, possui dois filamentos, anodo giratório de molibdenio com janela e filtro de berílio de 3,0 (77 mm) 39kV, 222kJ (300kHU) de calor máximo do ânodo. Corpo cilíndrico de 33cm x 13,8cm com peso aproximado de 10,2 kg. E Potência de entrada do ânodo equivalente a 60 Watts.	VAREX IMAGING	VAREX IMAGING	M-113R		46/20
u	9022.30.00	Tubo de raios-x com anodo giratório modelo m113 SP utilizado em equipamento de mamografia Instrumentárium modelo Performa, alimentado com alta tensão variável entre 22 e 35 kv.	GE Healthcare	GE Healthcare	M-113SP		14/19
u	9022.30.00	Tubo de raios-x, utilizado nos mamógrafos Hologic modelo Dimensions. É responsável pela geração do feixe de raios-x para a obtenção de imagens de mamografia, a partir do processo de conversão de energias. Composto por cúpula de aço modelo B-115 e ampola modelo M-113T. A ampola é inserida na cúpula e imersa em óleo com o interior mantido em vácuo, possui dois filamentos, anodo giratório de tungstênio com janela e filtro de berílio de 3,0 (77 mm) 49kV, 222kJ (300kHU) de calor máximo do ânodo. Corpo cilíndrico de 33cm x 13,8cm com peso aproximado de 10,2 kg. E Potência de entrada do ânodo equivalente a 60 Watts.	VARIAN MEDICAL SYSTEMS	VARIAN	M-113T		40/20
u	9022.30.00	Tubo de raio-x de anodo giratorio com isoladores de ceramica para uso em tomografia e angiografia. Usado no equipamento innova. Especificação técnica: 380vac conectores especiais.	GE Healthcare	GE Healthcare	Maxiray 150		14/19
u	9022.30.00	Tubo de raios x MRC 200 0508 ROT-GS 1001 montado em cupula protetora e de conexão (housing), anodo de 200mm de diâmetro, foco fino de 0,5mm, foco grosso de 0,8mm, ângulo de anodo de 9º, maximo resfriamento de anodo 2.4MHU, resfriado a óleo utilizado no EQUIPAMENTO PARA ANGIOGRAFIA INTEGRIS HM 3000.	Philips	Philips	MRC 200 0508 ROT-GS 1001		22/19
u	9022.30.00	TUBO DE RAIOS-X, MRC 200+ 0407 ROT-GS 1004, MONTADO COM CUPULA PROTETORA, TENSÃO NOMINAL 125KV, CAPACIDADE DE CARREGAMENTO CONTÍNUO 4000 W, CORRENTE DO TUBO PARA FLUOROSCOPIA PULSADA COM CONTROLE DE AGUA 160 MA, UTILIZADO EM SISTEMA AZURION DE IMAGENS MÉDICAS DIGITAIS, MARCA PHILIPS, REGISTRO 10216710345	Philips	Philips	MRC 200+ 0407 ROT-GS 1004		22/19
u	9022.30.00	TUBO DE RAIOS-X, MRC 200+ 0508 ROT-GS 1003, MONTADO COM CUPULA PROTETORA, TENSÃO NOMINAL 125KV, CAPACIDADE DE CARREGAMENTO CONTÍNUO 4000 W, CORRENTE DO TUBO PARA FLUOROSCOPIA PULSADA COM CONTROLE DE AGUA 200 MA, UTILIZADO EM SISTEMA AZURION DE IMAGENS MÉDICAS DIGITAIS, MARCA PHILIPS, REGISTRO 10216710345	Philips	Philips	MRC 200+ 0508 ROT-GS 1003		22/19
u	9022.30.00	Tubo de raios x MRC 600 montado em cupula protetoca e de conexão (housing), 8.0MHU, com anodo giratorio, isolador cerâmico utilizado no SISTEMAS DE RAIO-X PARA TOMOGRAFIA COMPUTADORIZADA, modelo Brilliance CT 6 Slice.	PMSNA-Customer Service SPS Americas	Philips	MRC 600-r		29/20
u	9022.30.00	Tubo de raios x MRC 0508 montado em cupula protetora e de conexão (housing) ROT 1001, anodo de 200mm de diâmetro, foco fino de 0,5mm, foco grosso de 0,8mm, ângulo de anodo de 9º, resfriado a óleo utilizado no EQUIPAMENTO PARA ANGIOGRAFIA INTEGRIS ALLURA 9C, MARCA PHILIPS, registro 10216710155.	Philips	Philips	MRC_200_0508_1001		22/19
u	9022.30.00	Tubo de raios x MRC800, 140kV, 120kW, capacidade de armazenamento do anodo de 8MHU, angulo de anodo de 7° montado em cupula protetora utilizado em SISTEMAS DE RAIO-X PARA TOMOGRAFIA COMPUTADORIZADA.	PMSNA-Customer Service SPS Americas	Philips	MRC800-r		23/20
u	9022.30.00	Tubo de raios x MRC 0410 ROT-GS 2502 montado em cupula protetora e de conexão (housing), com tecnologia de chaveamento de grade, foco fino de 0,4mm, foco grosso de 10mm, ângulo de anodo de 11º, maxima taxa de resfriamento de anodo 4,7kW, resfriado a óleo utilizado no EQUIPAMENTO PARA ANGIOGRAFIA INTEGRIS ALLURA - marca Philips, registro 10216710155.	Philips	Philips	MRM 0410 ROT-GS 2502		22/19
u	9022.30.00	Tubo de raios x MRC 0508 ROT-GS 2502 montado em cupula protetora e de conexão (housing), com tecnologia de chaveamento de grade, foco fino de 0,5mm, foco grosso de 0,8mm, ângulo de anodo de 9º, maxima taxa de resfriamento de anodo 4,7kW, resfriado a óleo utilizado no EQUIPAMENTO PARA ANGIOGRAFIA INTEGRIS ALLURA - marca Philips, registro 10216710060.	Philips	Philips	MRM 0508 ROT-GS 2502		22/19
u	9022.30.00	Tubo de raios-x com ampola de vidro em invólucro de metal, com tubulação para resfriamento a base de óleo isolante, utilizado em equipamento de tomografia computadorizada. Gerar raios-x que serão utilizados para o diagnóstico do paciente. Os raios-x serão convertidos em luz e logo em seguida em sinal elétrico, que será amplificado e tratado para resultar na imagem reconstruída do paciente. Especificação técnica : tensões de 80 à 140KV. Conectores tipo receptáculo padrão para tubos de raios-x, com 3 contatos e isolação com óleo.	GE Healthcare	GE Healthcare	MX135 CT		14/19
u	9022.30.00	Tubo de raio-x utilizado em equipamento de Tomografia Computadorizada. Finalidade: Produzir raio-x (Tubo). Especificação Técnica: Tubo de raio-x MX135 CTX bipolar com rolamento liquido, alvo composto por uma liga de molibidenio e tungstenio em estrutura metálica, sistema de resfriamento contendo 02 ventiladores, bomba de óleo, trocador de calor, óleo mineral, sensores, cabos, parafusos, Peso 54,5 Kg, dimensões aproximadas 702 X 493 X 246.	GE Healthcare	GE Healthcare	MX135 CTX Bipolar		22/20
u	9022.30.00	Tubo de raios-x com ampola de vidro em invólucro de metal, com tubulação para resfriamento a base de óleo isolante, utilizado apenas em equipamentos marca ge de tomografia computadorizada, modelos ct prospeed, ct prospeed base, ct prospeed s, ct prospeed s fast, ct prospeed plus, ct prospeed vx, sytec 6000 e sytec 8000	GE Healthcare	GE Healthcare	MX165ZJ		14/19
u	9022.30.00	Tubo de raios-x com ampola de metal em invólucro de metal, com tubulação para resfriamento a base de óleo isolante, utilizado apenas em equipamentos marca ge de tomografia computadorizada, modelos ct hispeed nxi pro e ct hispeed zxi. MX200 CT NP.	GE Healthcare	GE Healthcare	MX200 CT NP		14/19
u	9022.30.00	Tubo de raios-x com anodo giratório modelo MX160 utilizado em equipamentos para exames cardiovasculares com detector digital modelos Innova 2100/3100 e 4100 alimentado por tensão variável de 40KV e 150KV.	GE Healthcare	GE Healthcare	Perfomix 160A		14/19
u	9022.30.00	Tubo de Raio-X Performix 40 utilizado em equipamento de tomografia computadorizada. Finalidade: Com a finalidade de emitir Raio-X . Especificação Técnica: Tubo de Raio-X com tecnologia de rolamento líquido de rotor compatível com RoHS.	GE Healthcare	GE Healthcare	Performix 40 Plus Eco		35/19
u	9022.30.00	Tubo de RX Performix utilizado em equipamento de tomografia cmputadorizada. Finalidade: Com a finalidade de emitir Raio-X . Especificação Técnica: Tubo de RX de rolamento de esferas compatível com RoHS.	GE Healthcare	GE Healthcare	PERFORMIX CJ64 Eco		35/19
u	9022.30.00	Tubo de RX de modelo Perseus utilizado em equipamento de tomografia computadorizada. Finalidade: Com a finalidade de emitir Raio-X . Especificação Técnica: Tubo de RX modelo Perseus de rolamento de esferas compatível com RoHS com 8.0MHU de taxa de dissipação térmica.	GE Healthcare	GE Healthcare	PERFORMIX HD		35/19
u	9022.30.00	Tubo de raios-x com ampola em invólucro de metal, com tubulação para resfriamento a base de óleo isolante, Modelo Performix Plus utilizado em equipamento de tomografia computadorizada. A finalidade é Gerar raios-x que serão utilizados para o diagnóstico do paciente. Os raios-x serão convertidos em luz e logo em seguida em sinal elétrico, que será amplificado e tratado para resultar na imagem reconstruída do paciente. Especificação técnica : tensões de 80 à 140KV. Conectores tipo receptáculo padrão para tubos de raios-x, com 3 contatos e isolação com óleo.	GE Healthcare	GE Healthcare	Performix Plus		14/19
u	9022.30.00	Tubo de raios-x com anodo giratório, utilizado em equipamento de tomografia computadorizada. Trabalha em conjunto com o gerador de raios-x e com o tanque de alta tensão, o tubo de raios-x é responsável pela emissão de raios-x no tomógrafo, através de um processo físico de desaceleração abrupta de um feixe de elétrons. Espeficicação tecnica: tensões de trabalho 80KV, 100KV, 120KV e 140KV.	GE Healthcare	GE Healthcare	Performix Pro VCT 100		14/19
u	9022.30.00	Tubo de raios-x com ampola de vidro em invólucro de metal, com tubulação para resfriamento a base de óleo isolante, utilizado em equipamento de tomografia computadorizada. Gerar raios-x que serão utilizados para o diagnóstico do paciente. Os raios-x serão convertidos em luz e logo em seguida em sinal elétrico, que será amplificado e tratado para resultar na imagem reconstruída do paciente. Especificação técnica : tensões de 80 à 140KV. Conectores tipo receptáculo padrão para tubos de raios-x, com 3 contatos e isolação com óleo.	GE Healthcare	GE Healthcare	Performix ULTRA		14/19
u	9022.30.00	Tubo de Raio-x Toshiba modelo RAD12 com potência de 50KW utilizado em equipamento de raio-x analógico modelo Silhouette VR. A finalidade deste conjunto é a geração de radiação X para geração de imagens diagnósticas do musculo esquelético. Especificação técnica: Tubo de Raios-x alimentado por alta tensão na faixa de 40 a 150KV por cabo especial com conector tipo federal e um barramento de 7 posições para conexão dos cabos de controle.	GE Healthcare	GE Healthcare	RAD-12		14/19
u	9022.30.00	Tubo de raios-x com anodo giratório modelo RAD 21 utilizado em equipamentos de raios-x modelo Proteus alimentado por tensão variável de 40KV a 150KV.	GE Healthcare	GE Healthcare	RAD-21		14/19
u	9022.30.00	Tubo de Raios-X RAD-70D 49.0 kVp de tungstênio, com fatores de modo entre 26Kv a 38 Kv, dois pontos focais 0.3, ângulo 16 graus, máxima dissipação de ânodo 121.5 KHU por minuto, para utilização em equipamento médico Sistema de Mamografia MicroDose L50, marca Philips, registro 10216710311.	Varian	Varian	RAD-70D		22/19
u	9022.30.00	Tubo de raios x RO 1750 ROT 350 montado em invólucro metálico próprio para proteção e conexão (unidade selada),150kV, ângulo de anodo de 13", foco fino de 0,6mm e foco grosso de 1,2mm utilizado no equipamento de raios x ESTATIVA PARA TUBO DE RAIO X BUCKY DIAGNOST FS, registro 10216710150.	Philips	Philips	RO 1750 ROT 350_r		22/19
u	9022.30.00	Tubo de raio-x RO3050 ROT 350 com cupula protetora, 150kV , angulo de anodo 16°, capacidade maxima de dissipação do anodo de 105,3kHU e com controle de grade utilizado para geração de raios-x, utilizado na Estativa com Bucky Vertical Bucky Diagnost TS. Registro 10216710038.	Philips	Philips	RO3050 ROT 350		22/19
u	9022.30.00	Gerar raios-x que serão utilizados para o diagnóstico do paciente. Os raios-x serão convertidos em luz e logo em seguida em sinal elétrico, que será amplificado e tratado para resultar na imagem reconstruída do paciente. Especificação técnica : tensões de 80 à 140KV. Conectores tipo receptáculo padrão para tubos de raios-x, com 3 contatos e isolação com óleo.	GE Healthcare	GE Healthcare	Solarix 350		14/19
u	9022.30.00	Tubo de raios x SRM 0612 ROT 507 montado em cupula protetora e de conexão (housing), 125kV, diametro do anodo de 100mm, foco fino de 0,6mm, foco grosso de 1,2mm, ângulo de anodo de 12º, resfriado a água, utilizado no Aparelho de Raio-X Duodiagnost. Registro 10216710148.	Philips	Philips	SRM 0612 ROT 507		22/19
u	9022.30.00	Tubo de raio-x SRM 2250 ROT-GS 500 com cupula protetora, foco fino de 0.5mm, foco grosso de 1.0mm, angulo de anodo 15°, capacidade maxima de dissipação do anodo de 10,53kHU e com controle de grade utilizado para geração de raios x utilizado no APARELHO DE RAIO-X, EASY DIAGNOST ELEVA, MULTI DIAGNOST ELEVA e OMNI DIAGNOST ELEVA, Marca Philips, Registro 10216710166.	Philips	Philips	SRM 2250 ROT GS 500		22/19
u	9022.30.00	Tubo de raios x SRO 33100 ROT 350 montado em cupula protetora e de conexão (housing), 150kV, anodo de 90mm de diâmetro, foco fino de 0,5mm, foco grosso de 0,8mm, ângulo de anodo de 9º, resfriado a óleo, com acionamento de grade utilizado no EQUIPAMENTO PARA ANGIOGRAFIA INTEGRIS V 3000.	Philips	Philips	SRO 33100 ROT 350		22/19
u	9022.30.00	Tubo de raios x SRO 33100 ROT 3 montado em cupula protetora e de conexão (housing), 150kV, anodo de 90mm de diâmetro, foco fino de 0,6mm, foco grosso de 1,2mm, ângulo de anodo de 13º, resfriado a ar, com acionamento de grade utilizado no APARELHO DE RAIO-X, EASY DIAGNOST ELEVA, MULTI DIAGNOST ELEVA e OMNI DIAGNOST ELEVA. Registro 10216710166.	Philips	Philips	SRO 33100 ROT 360		22/19
u	9022.30.00	Tubo de RX SRO 2550 ROT 350, angulo de anodo de 15 graus, diametro do anodo de 90mm montado em involucro de proteção e conexão modelo ROT 350, não suscetivel de uso teleterapico, para equipamento medico hospitalar de RX APARELHO DE RAIOS-X DIGITAL DIAGNOST MARCA PHILIPS, registro 10216710165.	Philips	Philips	SRO_2550_ROT_350		22/19
u	9022.30.00	Tubo de raios x SRO32100 ROT351 de 150KV, focos de 0,6mm e 1,5mm, angulo de anodo de 13 graus, diametro do anodo de 90mm utilizado para produção de raios x no uporte para o tubo de raio utilizado na mesa de exames telecomandada do Aparelho de Raios-X Digital Diagnost Marca Philips. Registro 10216710165.	Philips	Philips	SRO_32100_351		22/19
u	9022.30.00	Tubo de raios x SRO 33100 ROT 351 montado em cupula protetora e de conexão ROT 351 com angulo de anodo de 13 graus, diametro do anodo de 90mm, 300kHU utilizado no APARELHO DE RAIOS-X, MODELOS: EASY DIAGNOST ELEVA, MULTI DIAGNOST ELEVA e OMNI DIAGNOST ELEVA, registro 10216710166 .	Philips	Philips	SRO_33100_351		22/19
u	9022.30.00	Tubo de Raio-X . Finalidade: Emissão de raios-x. Especificação técnica: Tubo de raios-x varian modelo B180 instalado em cúpula modelo G1582, alimentado por tensões na faixa de 40 a 150kv para geração de raios-x.	GE Healthcare	GE Healthcare	Varian B180		22/20
u	9022.30.00	Tubo de raios x de alto desempenho. Descrição Tecnica da mercadoria:Tubo de raio x, XS TC IMRC, de alta tensão e de alta potência, estabilidade mecânica, gerenciamento térmico e precisão do ponto focal necessários em sistemas avançados de Tomografia Computadorizada Brilliance iCT, compatível com: gerador XS TC 9806- 058-0011x, Unidade de refrigeração CU 6200 4512-148-7371x, Cabo de Alta Tensão HVB - XRT 9806-058-0013x, conector R40 em ambos os lados do cabo, cabo de Alta Tensão HVU - HVB 9806-058-0014x conector R40 em ambos os lados do cabo. Tensão nominal do tubo de raios-X 140 KV, potência de entrada do ânodo nominal 120 KW, ângulo do ânodo 8º, diâmetro do disco do ânodo 200, tempo de aceleração nominal 100, fluido refrigerante 2,9 ± 1,0 mm Água.	Philips Medical Systems DMC	PHILIPS	XS CT IMRC		32/19
u	9022.90.10	Gerador de tensão de alta frequencia, potência de 15KW, para geração de raios x com capacidade de trabalho em modo de fluoroscopia em 120kV, 3mA e modo de radiografia em 120kV, 20mA utilizado aparelho de RX ARCO CIRURGICO BV PULSERA, registro 10216710061.	GILARDONI	GILARDONI	10359400_HF		22/19
u	9022.90.10	Gerador de alta tensão para geração de raios x 0 a 150kV, com interface de controle analogico e digital, 42kW, ponto focal duplo, utilizado em EQUIPAMENTO DE TOMOGRAFIA COMPUTADORIZADA MX4000.	Spellman	Spellman	24kW-120kW hv		22/19
u	9022.90.10	Módulo de produção de alta voltagem na faixa entre 22.000 e 35.000 volts utilizados na emissão de raios-x no equipamento de especializados em diagnostico no cancer de mama. Utilizado em Aparelho para Mamografia.	GE Precision Healthcare LLC	GE HUNGARY KFT.	32370-IMG-R		19/21
u	9022.90.10	Gerador de tensão com tecnologia de alta frequência acompanhado ou não de console de operação com teclas de membrana ou tela sensível ao toque, para uso no sistema de mamografia, com tensão de saída de 32kV e tensão de exposição de 120kV, com função de gerar alta tensão para o tubo de raio-x, composto de cobre, metal, policarbonato, silicio.	HOLOGIC INC	HOLOGIC	4-000-0014		13/21
u	9022.90.10	Involucro Metalico, lacrado contendo Tanque de alta tensão composto por transformadores, retificadores e placas de controle, tipo Monopolar, recondicionado utilizado em equipamento de Tomografia Computadorizada Finalidade: Produzir a alta tensão que será utilizada no tubo de raios-x.	GE BEL PRIVATE LIMITED	GE BE PRIVATE LIMITED	5332530-2-R		41/21
u	9022.90.10	Aparelho gerador de tensão(EMD HVG) modelo Epsilon EPS CG 40M , trifásico para potência 380 - 480 VAC, 50-60 Hz, ciclo de trabalho maximo de 10%, pico de tensão 2500 Volts, utilizado para geração de alta tensão necessária para produção de raios x em equipamento médico Sistema de Mamografia MicroDose SI, marca Philips, registro 10216710311.	EMD TECHNOLOGIES Incorporated	EMD TECHNOLOGIES Incorporated	eps cg 40m		22/19
u	9022.90.10	Monobloco gerador de raios x HF1 20K composto tubo de raios x e gerador de alta tensão montados em um único bloco selado utilizado no equipamento de raios x móvel APARELHO DE RAIO-X PRACTIX MARCA PHILIPS, Modelos: Practix Convenio, Practix 160, Practix 300, Practix 33 Plus, Practix 400, Registro 10216710156.	I.M.D Generators	I.M.D Generators	HF1_R7_20KHZ		22/19
u	9022.90.10	Gerador de alta tensão 28KW, 100kHz, corrente máxima de entrada de 63A, ciclo de trabalho maximo de 10%, resistência aparente de 0.27ohms, composto de três blocos principais (bloco de controle de potência, bloco inversor e tanque de alta tensão) utilizado para geração de alta tensão necessária para produção de raios x em equipamento de tomografia computadorizada, utilizado no EQUIPAMENTO DE TOMOGRAFIA COMPUTADORIZADA, modelos Mx 4000 Dual, Mx 4000, Mx 6000 Dual, Registro 10216710168.	Philips and Neusoft Medical Systems	Philips and Neusoft Medical Systems	NSG-T10028A_r		22/19
u	9022.90.10	GERADOR DE ALTA TENSÃO PX71-08307*A 1 É COMPOSTO DE UM CHASSI METÁLICO, PLACAS DE CIRCUITO MONTADAS INTERNAMENTE, RECEPTÁCULO DE ALTA TENSÃO, CAPACITORES, DIODOS, IGBTS, VENTOINHAS, CONECTORES DE ALIMENTAÇÃO E CONECTORES DE SINAL. APLICAÇÃO: O GERADOR DE ALTA TENSÃO PX71-08307*A 1 É PEÇA HOMOLOGADA DO TOMOGRAFO COMPUTADORIZADO, MODELO ALEXION ADVANCE EDITION TSX-034A E POSSUÍ A FUNÇÃO DE GERAR ALTA TENSÃO DE 80KV A 135KV E CORRENTE DE 10MA A 300MA PARA ALIMENTAR O TUBO DE RAIOS-X.	CANON MEDICAL SYSTEMS CORPORATION	CANON MEDICAL	PX71-08307*A 1		49/21
u	9022.90.10	GERADOR DE ALTA TENSÃO, MODULO FEITO EM CARCAÇA METÁLICA E INTERNAMENTE COMPOSTO POR CIRCUITOS ELETRÔNICOS DE POTENCIA A BASE DE SILÍCIO COMO DIODOS, TRANSISTORS, IGBTS E CIRCUITOS MULTIPLICADORES DE TENSÃO COMPOSTOS POR CAPACITORES E INDUTORES. APLICAÇÃO: GERADOR DE ALTA TENSÃO PX71-08317 1 É PEÇA HOMOLOGADA DO TOMOGRAFO COMPUTADORIZADO, MODELO ALEXION ACESS EDITION TSX-033A TEM A FUNÇÃO DE TRANSFORMAR E MULTIPLICAR A TENSÃO DE ENTRADA DE 290VDC PARA ATÉ 135KV PARA ALIMENTAÇÃO ELÉTRICA DO TUBO DE RAIOS-X.	CANON MEDICAL SYSTEMS CORPORATION	CANON MEDICAL	PX71-08317 1		48/21
u	9022.90.10	Gerador de alta tensão (gerador de raios x) 40kW, 480Vac trifásico, capaz de operar no modo continuo e pulsado para fluoroscopia utilizado para geração de raios x no equipamento de medicina nuclearSISTEMA DE IMAGEM BRIGHTVIEW XCT, registro 10216710189.	Philips	Philips	XCT NM8005		22/19
u	9022.90.80	Tanque de alta tensão selado, gerador de tensões em corrente contínua de até 150kv, utilizado apenas em equipamentos marca ge de tomografia computadorizada, modelos ct lightspeed qxi, ct lightspeed plus, ct lightspeed ultra e ct lightspeed 16. Especificação técnica: conectores tipo db15, molex e ponteiras de alta tensão. Tensões máximas de 150kv, potência aproximada de 50kw. Material especifico para placas eletro-eletrônicas acondicionadas em gabinetes metálicos, tais como zinco, cerâmica, epoxi, prata, ouro, alumínio, cadmio, resinas, estanho, plásticos e silício.	GE Healthcare	GE Healthcare	2205390		14/19
u	9022.90.80	BLOCO METALICO CONTENDO TUBO DE RAIO X E TRANSFORMADOR ELEVADOR PARA ALTA VOLTAGEM..MODULO GERADOR DE RAIO X PARA EQUIPAMENTO DE RAIO X PORTATIL. CONJUNTO COMPOSTO DE TUBO DE RAIO X E TRANSFORMADOR ISOLADOR, MONTADO EM UM UNICO BLOCO.	ULRICH GMBH & CO.	GE PRECISION HEALTHCARE LLC	00-453825-04-R		19/22
u	9022.90.80	CONJUNTO ELETRÔNICO DE CONTROLE DE INJEÇÃO E LIBERAÇÃO DE ELÉTRONS PARA USO EXCLUSIVO NO EQUIPAMENTO TOMOTHERAPY, TEM POR OBJETIVO FORNECER O CONTROLE E PARÂMETROS DE TENSÃO E CORRENTE ELÉTRICA PARA INJETAR ELÉTRONS ADEQUADAMENTE NO SISTEMA. ESSES PARÂMETROS DETERMINAM A QUANTIDADE, O TEMPO E A VELOCIDADE DE PRÉ-INJEÇÃO DOS ELÉTRONS. APLICAÇÃO: DURANTE O PROCESSAMENTO OS ELETRODOS SÃO EXCITADOS POR UMA DIFERENÇA DE POTENCIAL GERANDO ELÉTRONS DE ALTA ENERGIA, QUE POR SUA VEZ, SÃO USADOS PARA CRIAR RAIOS-X TERAPÊUTICOS. O CONJUNTO ELETRÔNICO DE CONTROLE E INJEÇÃO SERÁ MONTADO E OPERADO A PARTIR DE UM PÓRTICO ROTATIVO GANTRY A UMA DISTÂNCIA DO CENTRO DO PÓRTICO DE APROXIMADAMENTE 1 METRO E POR SER UM PÓRTICO ROTATIVO SUA VELOCIDADE ROTACIONAL SERÁ NO MÁXIMO DE 10 RPM. OS COMPONENTES ELETRÔNICOS ESTÃO CONTIDOS EM UMA ÚNICA PLACA DE CIRCUITO IMPRESSO (PCB), CONTENDO UM FONTE DE ALIMENTAÇÃO DE BAIXA TENSÃO (LVPS) MONTADA NO CHASSI E UM VENTILADOR PARA REFRIGERAÇÃO. A FONTE DE ALIMENTAÇÃO É ALIMENTADO POR 120VAC E FORNECE + 24VDC, USADO PELOS COMPONENTES ELETRÔNICOS E VENTILADORES DE REFRIGERAÇÃO.	SPELLMAN INC.	ACCURAY	103759		16/20
u	9022.90.80	Tanque de alta tensão selado, gerador de tensões em corrente contínua de até 150kv, utilizado apenas em equipamentos marca ge de tomografia computadorizada, modelos ct lightspeed qxi, ct lightspeed plus, ct lightspeed ultra e ct lightspeed 16. Especificação Técnica: conectores tipo db15, molex e ponteiras de alta tensão. Tensões máximas de 150kv, potência aproximada de 50kw. Material especifico para placas eletro-eletrônicas acondicionadas em gabinetes metálicos, tais como zinco, cerâmica, epoxi, prata, ouro, alumínio, cadmio, resinas, estanho, plásticos e silício.	GE Healthcare	GE Healthcare	2205390-R		35/19
s	9022.90.80	ATUALIZACAO PARA ACELERADOR LINEAR 6EX - ESTACAO DE TRABALHO DEDICADA (CONSOLE) PARA CONTROLE DOS ACELERADORES LINEARES. OFERECE UMA INTERFACE EFICIENTE PARA OS ACELERADORES LINEARES DA VARIAN MEDICAL SYSTEMS. O CONSOLE INTEGRA O USO DO ACELERADOR, DO COLIMADOR MULTILAMINAS (MLC) E DOS PARAMETROS DO TRATAMENTO EM UMA APLICACAO E UMA UNICA ESTACAO DE TRABALHO. O CONSOLE DE TRATAMENTO INTEGRADO 4D UTILIZA UMA INTERFACE DE RTDICOM PARA SE COMUNICAR COM O SISTEMA DE INFORMACOES ONCOLOGICAS ARIA E COM OS BANCOS DE DADOS DE OUTROS SISTEMAS DE INFORMACOES. COMPOSTO DE: . * 02 X ESTACAO DE TRABALHO COMPLETA 4D; * 01 X HARDWARE DO CONTROLADOR DO COLIMADOR MLC; SOFTWARES E LICENCAS: * 01 X 4DITC SOFTWARE UPG; * 01 X MILLENNIUM MLC SW.	VARIAN MEDICAL SYSTEMS, INC	VARIAN	6EX		19/20
s	9022.90.80	ATUALIZACAO DE SIMULADOR RADIOTERAPICO ACUITY - EQUIPAMENTO DESTINADO PARA PLANEJAMENTO, SIMULACAO E VERIFICACAO DO TRATAMENTO RADIOTERAPICO. EMISSOR DE RAIOS-X DE BAIXA ENERGIA E COM DISPOSITIVO PARA AQUISICAO DE IMAGENS 2D E 3D TOTALMENTE INTEGRADO. ESSAS IMAGENS PODEM SER UTILIZADAS PARA O PLANEJAMENTO, SIMULACAO E VERIFICACAO DOS TRATAMENTOS DE RADIOTERAPIA, UMA VEZ QUE ESSE EQUIPAMENTO SIMULA AS CONDICOES MECANICAS DE UM ACELERADOR LINEAR E, PORTANTO, SIMULARA AS CONDICOES DE TRATAMENTO DE RADIOTERAPIA QUE O PACIENTE SERA SUBMETIDO. COMPOSTO DE: . * 01 X ESTACAO DE TRABALHO ACUITY; * 01 X DIGITALIZADOR DE IMAGENS; * 01 X SWITCH DE REDE; * SOFTWARES E LICENCAS.	VARIAN MEDICAL SYSTEMS UK	VARIAN	ACUITY		19/20
s	9022.90.80	SISTEMA DE GERENCIAMENTO DOS DADOS E TRATAMENTOS DE PACIENTES DE RADIOTERAPIA ARIA - CARATERISTICAS TECNICAS - POSSUI BANCO DE DADOS PARA ARMAZENAMENTO DE TODOS OS PARAMETROS DE TRATAMENTO, PRESCRICAO MEDICA, ANAMNESES, INFORMACOES DEMOGRAFICAS, DE MEDICAMENTOS E IMAGENS NECESSARIAS AO TRATAMENTO RADIOTERAPICO. POSSUI FERRAMENTAS PARA AUXILIAR E FACILITAR A ENTRADA E O FLUXO DE INFORMACOES DOS TRATAMENTOS, ASSIM COMO DADOS PARA LEVANTAMENTO DE CUSTOS E CAPTURA DO VALOR FINAL DOS PROCEDIMENTOS. COMPOSTO DE SOFTWARE INTEGRADO AO BANCO DE DADOS, INSTALADO EM UM OU MAIS SERVIDORES, COM DISPOSITIVO DE BACKUP, QUE PODE SER INTERNO OU EXTERNO, DE ACORDO COM AS NECESSIDADES E TAMANHO DO BANCO DE DADOS. - COMPOSTO DE: SERVIDOR MEDIO ARIA SEM RACK, TAPE BACKUP, SERVIDOR PEQUENO SEM RACK, 4 X ESTACOES DE TRABALHO COMPLETAS COM MOUSE, TECLADO E MONITOR, CAMERA DIGITAL 16MP, SOFTWARES E LICENCAS, ARIA T-BOX, 04 X ARIA RO SMART SPACE, ARIA DISEASE MGMT SMART SPACE, 02 X ARIA ONCOLOGY IMAGING SMART SPACE, ARIA RO BASE INTEGRADO C/ ECLIPSE.	Varian Medical Systems inc.	VARIAN	ARIA		42/19
s	9022.90.80	PAINEL DETECTOR DE IMAGEM DE RAIOS-X DIGITAL, COM BASE EM SENSORES DE SILICIO AMORFOS DE 16", COM TAMANHO DE PIXEL DE 400 MICROMETRO, DIMENSAO DE IMAGEM DE 1024 X 1024 PIXELS, 16 BITS, RANGE DE ENERGIA DE 40 KEV - 15 MEV, TAXA DE FOTOGRAMAS DE 3,5 HZ, MARCA: PERKINELMER, MODELO: DRX 1640 AL, PARA SER INSTALADO NO EQUIPAMENTO MEDICO ACELERADOR LINEAR DIGITAL PARA TRATAMENTO DE RADIOTERAPIA . REGISTRO ANVISA 80569320007, VALIDADE: 20/12/2025 .	PERKINELMER (UK) LTD.	PERKINELMER	DRX 1640 AL		37/19
s	9022.90.80	SISTEMA DE PLANEJAMENTO DE TRATAMENTOS DE RADIOTERAPIA ECLIPSE - CARATERISTICAS TECNICAS - SISTEMA PARA PLANEJAMENTO E SIMULACAO TRIDIMENSIONAIS DE TRATAMENTOS DE RADIOTERAPIA, COMPOSTO DE SOFTWARE INTEGRADO AO BANCO DE DADOS, INSTALADO EM UM OU MAIS SERVIDORES, COM DISPOSITIVO DE BACKUP, QUE PODE SER INTERNO OU EXTERNO, DE ACORDO COM AS NECESSIDADES E TAMANHO DO BANCO DE DADOS. PODE UTILIZAR IMAGENS TOMOGRAFICAS, DE RESSONANCIA MAGNETICA, PET CT, E MESMO IMAGENS DE RAIOS-X ORTOGONAIS, PARA SIMULACAO TRIDIMENSIONAL DOS TRATAMENTOS. POSSUI FERRAMENTAS DE MELHORIA DE IMAGENS E AUXILIO PARA IDENTIFICACAO E DESENHO DAS ESTRUTURAS INTERNAS E ESTRUTURAS-ALVO PARA O TRATAMENTO. - COMPOSTO DE: 03 X ESTACAO DE TRABALHO PARA CALCULO COM TECLADO E MOUSE, 04 X MONITOR TELA PLANA, 01 X ESTACAO DE TRABALHO PARA NAO-CALCULO COM TECLADO E MOUSE, IMPRESSORA LASER, SOFTWARES E LICENÇAS, PACOTE ECLIPSE INTEGRADO COM ARIA, 01 X PACOTE PORTAL DOSIMETRY, NAO CLINICO, RAPID ARC PLANNING PRIMARY, PORTAL DOSIMETRY PACKAGE, 01 X ECLIPSE PHYSICIANS DESKTOP, ECLIPSE PLANNER DESKTOP.	Varian Medical Systems inc.	VARIAN	ECLIPSE		42/19
s	9022.90.80	SISTEMA DE PLANEJAMENTO DE TRATAMENTOS DE RADIOTERAPIA ECLIPSE - CARACTRISTICAS TECNICAS - SISTEMA PARA PLANEJAMENTO E SIMULACAO TRIDIMENSIONAIS DE TRATAMENTOS DE RADIOTERAPIA, COMPOSTO DE SOFTWARE INTEGRADO AO BANCO DE DADOS, INSTALADO EM UM OU MAIS SERVIDORES, COM DISPOSITIVO DE BACKUP, QUE PODE SER INTERNO OU EXTERNO, DE ACORDO COM AS NECESSIDADES E TAMANHO DO BANCO DE DADOS. PODE UTILIZAR IMAGENS TOMOGRAFICAS, DE RESSONANCIA MAGNETICA, PET CT, E MESMO IMAGENS DE RAIOS-X ORTOGONAIS, PARA SIMULACAO TRIDIMENSIONAL DOS TRATAMENTOS. POSSUI FERRAMENTAS DE MELHORIA DE IMAGENS E AUXILIO PARA IDENTIFICACAO E DESENHO DAS ESTRUTURAS INTERNAS E ESTRUTURAS-ALVO PARA O TRATAMENTO.	VARIAN MEDICAL SYSTEMS, INC	VARIAN	ECLIPSE - CONFIGURACAO A		26/20
s	9022.90.80	Atualização para Afterloader para Braquiterapia HDR Gammamed Plus, composto de: Computador de Controle com Monitor de tela Plana e Impressora; Conjunto de Aplicador de Colo Vaginal com cilindros de TC - Compatível com TC/Compatibilidade com MR:Condicional; Conjunto de Aplicador estilo Fletcher-Suit-Delcos - Geometria Flexível - Compatível com TC/Compatibilidade com MR:Condicional; Jogo aplicador em anel de 60º. Modelo Gammamed IX.	VARIAM MEDICAL SYSTEMS HAAN GMBH	VARIAN	GAMMAMED IX		25/19
s	9022.90.80	Sistema de Planejamento para Tratamento de Braquiterapia BrachyVision 3D; Scanner Flatbed; Estação de trabalho completa; 01 Estação de Trabalho não calculo completa - refresh; 01 Estação de trabalho calculo completa - refresh. Registro no Ministério da Saúde:10405410007	VARIAN MEDICAL SYSTEMS, INC.	VARIAN	GAMMAMEDPLUS IX		24/19
s	9022.90.80	SEGMENTO DE FIXACAO PARA CILINDRO SEGMENTAR. PECA DE FIXACAO DOS ELEMENTOS QUE FORMAM O CILINDRO VAGINAL COMPLETO, EVITANDO QUE SE MOVIMENTEM DURANTE O TRATAMENTO. DISPOSITIVO MEDICO UTILIZADO POR PROFISSIONAL DA SAUDE TREINADO E QUALIFICADO, DESTINADO AO TRATAMENTO DE CANCER DA VAGINA, COTO VAGINAL E RETO, POR SISTEMA DE BRAQUITERAPIA HDR OU PDR. ACESSORIO DO EQUIPAMENTO MEDICO AFTERLOADER PARA BRAQUITERAPIA HDR GAMMAMED IX.	VARIAN MEDICAL SYSTEMS HAAN GMBH	VARIAN	GM11005180		32/20
s	9022.90.80	ACESSORIO PARA EQUIPAMENTO DE BRAQUITERAPIA AFTERLOADER HDR GAMMAMED IX, SENDO:GM11000340 - TUBO-GUIA DA FONTE COM MECANISMO DE TRAVAMENTO PARA APLICADORES 320MM.N.	VARIAN MEDICAL SYSTEMS HAAN GMBH	VARIAN	HDR GAMAMED IX		26/19
s	9022.90.80	SISTEMA DE PLANEJAMENTO DE TRATAMENTO PARA RADIOTERAPIA, COMPOSTO DE: SERVIDOR DE BASE - HP Z8 G4 (PROCESSADOR DUPLO); PROCESSADOR (X2) - XEON 14C; PLACA GRAFICA - NVIDIA QUADRO P2000 5.0 GB; DISCO RIGIDO (X2) INT. SATA SSD 1T; MONITOR LCD 24"; TECLADO E MOUSE; LICENCA DE SOFTWARE MONACO 3D, IMRT E VMAT.; E LICENCA DE SOFTWARE MOSAIQ SMART CLINIC.	HP - HEWLETT-PACKARD, INC	ELEKTA	MONACO		38/20
u	9022.90.80	APARELHO DE BIÓPSIA MAMÁRIA POR ESTEREOTAXIA HORIZONTAL, COM ORIENTAÇÃO PRONA E BIDIRECIONAL, COMPOSTO DE: MESA DO PACIENTE, RECEPTOR DE IMAGENS, PLACA DA MAMA, DISPOSITIVO PARA BIÓPSIA, TUBO DE RAIOS-X, COLIMADOR, LÂMPADA DA MESA, BRAÇO DE COMPRESSÃO, GUIA DA AGULHA, PAINEL DE CONTROLE DA MESA, AJUSTE DA PLATAFORMA DA MAMA, BANDEJA DE COMPRESSÃO, PEDAIS, CAIXA DO GERADOR, COMPUTADOR, CONSOLE PORTÁTIL, MONITOR, MESA DO DSM, TRACKBALL E TECLADO, UTILIZADO PARA A AQUISIÇÃO DE IMAGENS ESTÉREOSCÓPICAS DA REGIÃO LESIONADA, ADQUIRIDAS DIGITALMENTE, POSSIBILITANDO A LOCALIZAÇÃO TRIDIMENSIONAL DA LESÃO EM COORDENADAS CARTESIANAS (XYZ) PARA A INSERÇÃO DA AGULHA DE COLETA DAS AMOSTRAS UTILIZADAS NO EXAME MÉDICO DE BIÓPSIA.	HOLOGIC INC	HOLOGIC	MULTICARE PLATINUM		19/22
s	9022.90.80	ACESSORIO UTILIZADO NO ACELERADOR LINEAR (APARELHO QUE UTILIZA RADIACAO), SENDO: RT-1889YS- AQUAPLAST RT VP, SLIM U-FRAME, STD. 3.2MM - POSICIONADOR RADIOLOGICO / PLACA TERMOPLASTICA AQUAPLAST RT (MASCARA) PARA CABEÇA E OMBROS EM FORMATO DE U SLIMLINE QUE SAO MOLDADAS SOB A FACE DO PACIENTE PARA IMOBILIZACAO/FIXACAO DURANTE A SESSAO DE RADIOTERAPIA ( TRATAMENTO POR RADIACAO). A REFERIDA PLACA/MASCARA E UTILIZADA COMO ACESSORIO PARA O ACELERADOR LINEAR DESTINADA AO TRATAMENTO DE RADIOTERAPIA.	QFIX	S/M	RT-1889YS		20/20
s	9022.90.80	ACESSORIO UTILIZADO NO ACELERADOR LINEAR (APARELHO QUE UTILIZA RADIACAO), SENDO: RT-1892YSD - AQUAPLAST RT VP HD+SHLDR PORTRAIT S-FRAME 3.2MM - POSICIONADOR RADIOLOGICO / PLACA TERMOPLASTICA AQUAPLAST RT (MASCARA) PARA CABEÇA E OMBROS EM FORMATO DE "S" STANDARD QUE SAO MOLDADAS SOB A FACE DO PACIENTE PARA IMOBILIZACAO/FIXACAO DURANTE A SESSAO DE RADIOTERAPIA (TRATAMENTO POR RADIACAO). A REFERIDA PLACA/MASCARA E UTILIZADA COMO ACESSORIO PARA O ACELERADOR LINEAR (DESTINADA AO TRATAMENTO DE RADIOTERAPIA.	QFIX	S/M	RT-1892YSD		27/20
s	9022.90.80	Posicionador radiologico, dispositivo intracraniano de posicionamento de paciente para tratamento por radioterapia, contendo acessório para fixação / imobilização do paciente - RT-4527lmi2. Dispositivos para posicionamento utilizados para facilitar a imobilização, posicionamento e reposicionamento de pacientes submetidos ao tratamento por radioterapia.	QFIX	0	RT-4552		16/19
u	9022.90.80	Dispositivo dedicado de biópsia mamária por estereotaxia(localização de lesões na mama em três dimensões). Dotado por comando interativo para visualização de coordenadas em LCD, com orientação bidirecional +/- 15° e cálculo cartesiano para identificação de estruturas na mama. Precisão de 1mm, abertura de janela 5,0 cm x 5,4 cm, fator de magnificação de 1.17x e peso de 9,9kg	SIGMA CARE CORP	HOLOGIC	STLC-00003		49/20
u	9022.90.91	unidade selada unitanque para geração de raios-x composta de tubo de raios-x e transformador de alta tensão compactados, utilizado em equipamento arco cirurgico OEC modelo GE OEC Fluorostar, alimentada por tensão alternada entre 90 e 150Vac de acordo com a potencia necessária para geração de RX.	GE Healthcare	GE Healthcare	00-453024-03		14/19
u	9022.90.91	Transformador elevador de Alta tensão e alta frequência para circuito monopolar de alta tensão para geração de Raio-X.Gerar alta tensão de até 140KV entre Anodo e Catodo do Tubo de Raio-X para emissão de raio-X.Transformador Elevador de Tensão Eletrica de alta frequência composto por case metálico, óleo isolante elétrico e com função de dissipação de calor, bobinas em condutores em cobre e placa de circuito impresso com componentes eletrônicos para medição dos valores de tensão e corrente para verificação se os valores estão dentro das especificações técnicas.	GE BEL PRIVATE LIMITED	GE BEL PRIVATE LIMITED	2266521-5-R		43/21
u	9022.90.91	Conjunto tracionador da prancha da mesa de paciente, utilizada em equipamento de Tomografia Computadorizada (RECONDICINADO).Tracionar/movimentar a prancha da mesa de paciente para dentro e fora do pórtico da máquina..Conjunto tracionador da mesa de paciente composto por rolos tracionadores, servo motor, solenoide, engrenagens, cabos, conectores, estrutura metálica e parafusos de fixação.	GE Precision Healthcare LLC	GE PRECISION HEALTHCARE LLC	2269169-R		12/22
u	9022.90.91	Conjunto tracionador da prancha da mesa de paciente, utilizada em equipamento de Tomografia Computadorizada (RECONDICINADO).Tracionar/movimentar a prancha da mesa de paciente para dentro e fora do pórtico da máquina. Conjunto tracionador da mesa de paciente composto por rolos tracionadores, servo motor, solenoide, engrenagens, cabos, conectores, estrutura metálica e parafusos de fixação.	GE Precision Healthcare LLC	GE Precision Healthcare LLC	2269169-R		19/22
u	9022.90.91	Suporte mecanico para tubo de raio-x, usado em equipamento de raio-X móvel.Peça predominantemente metálica, contendo eletroima usado para freio de movimento..Bloco metálico com peças menores fixadas para sustentacao de partes do equipamento.	GE Precision Healthcare LLC	GE PRECISION HEALTHCARE LLC	2273438-R		06/22
u	9022.90.91	PLACA DE CONTROLE DO SISTEMA DE ACELERAMENTO DE RECONSTRUCAO DE IMAGEM EM EQUIPAMENTO DE TOMOGRAFIA COMPUTADORIZADA..REALIZAR O CONTROLE DOS COMPONENTES DE ACELERACAO DE RECONSTRUCAO DE IMAGEM PRESENTE NA CONSOLDE DE OPRACAO DO EQUIPAMENTO DE TOMOGRAFIA COMPUTADORIZADA..PLACA DE CIRCUITO IMPRESSO MUNIDA DE PROCESSADOR E COMPONENTES ELETRONICOS DIVERSOS.	GE HANGWEI MEDICAL SYSTEMS CO., LTD.	GE HANGWEI MEDICAL SYSTEMS CO., LTD.	2316826-2-R		18/22
u	9022.90.91	Placa de controle do sistema de aceleramento de reconstrução de imagem em equipamento de Tomografia computadorizada..Realizar o controle dos componentes de aceleração de reconstrução de imagem presente na consolde de opração do equipamento de tomografia computadorizada..Placa de circuito impresso munida de processador e componentes eletrônicos diversos.	GE HANGWEI MEDICAL SYSTEMS CO., LTD.	GE HANGWEI MEDICAL SYSTEMS CO., LTD.	2316826-2-R		45/21
u	9022.90.91	Placa Conversora do sinal elétrico do Raio-X em sinal digital usada em sistema de Aquisição de Raio X..Placa que realiza conversão do sinal elétrico dos módulos detectores de Raio-X em sinal digital usado no processamento e reconstrução das imagens para diagnóstico médico..Placa de circuito impresso munida de componentes eletrônicos diversos e peças de conexão.	GE HANGWEI MEDICAL SYSTEMS CO., LTD.	GE HANGWEI MEDICAL SYSTEMS CO., LTD.	2318704-2-R		01/22
u	9022.90.91	Fonte de alimentação auxiliar para circuito de controle de geração de Raio-X, geração de corrente de filamento e controle de rotação do anôndo do Tubo de Raio-X (RECONDICIONADA E FABRICADA COM MATERIAIS ADEQUADOS AO PADRÃO RoHS)..Fornecer alimentação aulixiar para circuito de Alta tensão do Gerador de Raio-X e controla funcionamento do Tubo de Raio-X durante exposição de radiação..Caixa contendo 3 placas eletrôncias munidas de componentes eletrônicos diversos, conectores e cabos, envolvida por caixa metálica isolada.	GE Precision Healthcare LLC	GE PRECISION HEALTHCARE LLC	2324118-6-R		01/22
u	9022.90.91	Conjunto de tração, recondicionado, para movimentação da prancha de paciente (cradle). Usado na mesa de paciente em equipamento de Tomografia computadorizada da marca GE. FINALIDADE: Movimentação longitudinal da prancha de paciente, fazendo-o entrar e sair da máquina durante aquisição de imagem. ESPECIFICAÇÃO TÉCNICA: Estrutura metálica que agrupa todo o conjunto de tração contendo motor, rolo de tração, rolamentos, engrenagem, correia, solenoide de travamento, cabos e conectores.	GE Precision Healthcare LLC	GE PRECISION HEALTHCARE LLC	2339120-R		20/21
u	9022.90.91	Conjunto completo de módulos detector de Raio-X. (Recondicionado).Detectar o raio-x e converter em sinal elétrico para posterior digitalização e processamento de imagem para diagnóstico..Conjunto de detectores de raio-x composto de semi-condutor conversor de raio-X em sinal elétrico, montados em estrutura de metal, contendo componentes eletrõnicos e cabos com conectores para conexão elétrica.	GE Precision Healthcare LLC	GE PRECISION HEALTHCARE LLC	2354053-R		37/21
u	9022.90.91	Placa Conversora do sinal elétrico do Raio-X em sinal digital usada em sistema de Aquisição de Raio X. Placa que realiza conversão do sinal elétrico dos módulos detectores de Raio-X em sinal digital usado no processamento e reconstrução das imagens para diagnóstico médico. Placa de circuito impresso munida de componentes eletrônicos diversos e peças de conexão.	GE Hangwei Medical Systems Co. Ltd.	GE HANGWEI MEDICAL SYSTEMS CO., LTD.	2355552-R		37/21
u	9022.90.91	Painel eletrônico detector de imagens, responsável por converter as imagens radiográficas em imagens digitais. É utilizado exclusivamente em equipamentos de mamografia GE, no diagnóstico de cancer de mama.Converter radiacao em sinal eletrico digital.Painel em fibra de carbono e metal com conectores.	GE Precision Healthcare LLC	GE PRECISION HEALTHCARE LLC	2383172-4-R		45/21
u	9022.90.91	DISPOSITIVO MECANICO COMPOSTO DE LAMINAS DE CHUMBO PARALELAS, RESPONSAVEL POR DELIMITAR A AREA QUE SERA ATINGIDA PELA EMISSAO DO RAIOX, DE ACORDO COM AS DIMENSOES AJUSTADAS PELO OPERADOR DO EQUIPAMENTO. MODELO UTILIZADO EXCLUSIVAMENTE EM APARELHOS DE MAMOGRAFIA GE, PARA COMBATE E PREVENCAO DO CANCER DE MAMA. DELIMITAR O TAMANHO DA AREA DE EXPOSICAO AO RAIOX. MODULO CONECTADO AO TUBO DE RX COM PLACAS DE CHUMBO INTERNAS.	GE Precision Healthcare LLC	GE Medical System SCS	2398519-7-R		17/22
u	9022.90.91	Dispositivo mecânico composto de lâminas de chumbo paralelas, responsável por delimitar a area que será atingida pela emissão do raio-x, de acordo com as dimensões ajustadas pelo operador do equipamento. Modelo utilizado exclusivamente em aparelhos de mamografia GE, para combate e prevenção do câncer de mama. Delimitar o tamanho da área de exposição ao raio-X. Modulo conectado ao tubo de RX com placas de chumbo internas..	GE Medical Systems S.C.S	GE Medical System SCS	2398519-7-R		40/21
u	9022.90.91	Módulo Detector utilizado em equipamentos de tomografia por emissão de pósitrons, composto de cristal cintilador, fotomultiplicadores e placas de circuito impresso. A saída de luz do cintilador atinge o fotocátodo no tubo fotomultiplicador (PMT), onde a luz é convertida em elétrons que se propagam em cascata através do tubo e são emitidos como um sinal analógico do ânodo PMT. Posteriormente esse sinal é convertido em sinal digital para o tratamento e formação das imagens por outras partes do equipamento. Converte a radiação emitida pelo paciente em sinal analógico e posteriormente em sinal digital para utilização na formação de imagens funcionais.	GE Precision Healthcare LLC	GE Precision Healthcare LLC	5131624-R		17/22
u	9022.90.91	Módulo Detector utilizado em equipamentos de tomografia por emissão de pósitrons, composto de cristal cintilador, fotomultiplicadores e placas de circuito impresso. A saída de luz do cintilador atinge o fotocátodo no tubo fotomultiplicador (PMT), onde a luz é convertida em elétrons que se propagam em cascata através do tubo e são emitidos como um sinal analógico do ânodo PMT. Posteriormente esse sinal é convertido em sinal digital para o tratamento e formação das imagens por outras partes do equipamento. Converte a radiação emitida pelo paciente em sinal analógico e posteriormente em sinal digital para utilização na formação de imagens funcionais.	GE Precision Healthcare LLC	GE PRECISION HEALTHCARE LLC	5131624-R		37/21
u	9022.90.91	Receptor duplo de sinal eletromagnético e conversor para sinal óptico, com suporte metálico para fixação, utilizado em equipamento de Tomografia Computadorizada (Recondicionado)..Converter sinal eletromagnético da antena do Disco rotatório do gantry (portal) para sinal óptico..Dois conversores de sinal eletromagnético para sunal ótico compostos de dispositivos eletrônicos diversos, montado em suporte metálico para fixação à máquina.	GE Precision Healthcare LLC	GE PRECISION HEALTHCARE LLC	5131930-10-R		07/22
u	9022.90.91	RECEPTOR DUPLO DE SINAL ELETROMAGNETICO E CONVERSOR PARA SINAL OPTICO, COM SUPORTE METALICO PARA FIXACAO, UTILIZADO EM EQUIPAMENTO DE TOMOGRAFIA COMPUTADORIZADA (RECONDICIONADO)..CONVERTER SINAL ELETROMAGNETICO DA ANTENA DO DISCO ROTATORIO DO GANTRY (PORTAL) PARA SINAL OPTICO..DOIS CONVERSORES DE SINAL ELETROMAGNETICO PARA SUNAL OTICO COMPOSTOS DE DISPOSITIVOS ELETRONICOS DIVERSOS, MONTADO EM SUPORTE METALICO PARA FIXACAO A MAQUINA.	GE Precision Healthcare LLC	GE PRECISION HEALTHCARE LLC	5131930-10-R		21/22
u	9022.90.91	Modulo detector de raio-x para substituição individual, recondicionado, utilizado em equipamento de Tomografia Computadorizada da marca GE..Detectar o raio-x e converter em sinal digitalizado para processamento de imagem para diagnóstico..Modulo detector de raio-x composto de semi-condutor conversor de raio-X em sinal elétrico, placa de circuito impresso contendo componentes eletrônicos diversos para digitalização do sinal, conectores, parafusos e kit contendo ferramentas para instalação.	GE Precision Healthcare LLC	GE Precision Healthcare LLC	5136400-3-R		19/22
u	9022.90.91	Modulo detector de raio-x para substituição individual, recondicionado, utilizado em equipamento de Tomografia Computadorizada da marca GE..Detectar o raio-x e converter em sinal digitalizado para processamento de imagem para diagnóstico..Modulo detector de raio-x composto de semi-condutor conversor de raio-X em sinal elétrico, placa de circuito impresso contendo componentes eletrônicos diversos para digitalização do sinal, conectores, parafusos e kit contendo ferramentas para instalação.	GE Precision Healthcare LLC	GE PRECISION HEALTHCARE LLC	5136400-3-R		37/21
u	9022.90.91	Placa eletronica confeccionada em circuito impresso utilizada em equipamento de raio-x fixo, responsável por estabelecer e gerenciar a comunicação entre os módulos da mesa, estação de aquisição de imagens e posionador do tubo de RX..Controlar a comunicação entre diversos módulos do equipamento.Placa de circuito impresso, com componentes eletronicos e conectores.	GE Precision Healthcare LLC	GE PRECISION HEALTHCARE LLC	5138201-2-ROHS-R		39/21
u	9022.90.91	Painel de Controle do Gantry - modelo cinza com luzes verdes, para o lado Esquerdo.Painel de botões para operações manuais de preparação da aquisição, movimentação e posicionamento do paciente.	GE Precision Healthcare LLC	GE Precision Healthcare LLC	5139590-R		16/22
u	9022.90.91	Painel de Controle do Gantry - modelo cinza com luzes verdes, para o lado Esquerdo.Painel de botões para operações manuais de preparação da aquisição, movimentação e posicionamento do paciente..	GE Precision Healthcare LLC	GE PRECISION HEALTHCARE LLC	5139590-R		32/21
u	9022.90.91	Modulo eletrônico composto de placa de circuito impresso e conectores, responsável pela comunicação e gerenciamento dos movimentos do equipamento de radiografia. Conectar diversos sistemas do equipamento e gerenciar os movimentos.Modulo metálico com conectores.	GE HANGWEI MEDICAL SYSTEMS CO., LTD.	GE HANGWEI MEDICAL SYSTEMS CO., LTD.	5140713-3-ROHS-R		44/21
u	9022.90.91	Módulo de conversão de raios-x em sinal elétrico dedicado exclusivamente em equipamento especializado em diagnóstico no câncer de mama. Possui dimenções para captura de imagens para uma área de 24cm x 29cm com elementos de formação de imagem, o pixel, de 100 micrômetros de resolução. Utilizado em Aparelho para Mamografia.	GE Precision Healthcare LLC	GE MEDICAL SYSTEMS	5144831-8-R		17/21
u	9022.90.91	Módulo de conversão de raios-x em sinal elétrico dedicado exclusivamente em equipamento especializado em diagnóstico no câncer de mama. Possui dimenções para captura de imagens para uma área de 24cm x 29cm com elementos de formação de imagem, o pixel, de 100 micrômetros de resolução. Utilizado em Aparelho para Mamografia	GE Precision Healthcare LLC	GE MEDICAL SYSTEMS	5144831-8-R		38/22
u	9022.90.91	Dispositivo eletro-mecânico, utilizado em equipamento de diagnostico medico no combate ao cancer de mama, composto de filtro para melhora da qualidade nas imagens radiográficas.Apoiar a mama da paciente e filtrar a imagem produzida eliminando a radiação excedente. Suporte em fibra de carbono e metal, com conectores.	GE Precision Healthcare LLC	GE PRECISION HEALTHCARE LLC	5150717-4-R		24/22
u	9022.90.91	Placa de Circuitos impresso instalada dentro da unidade de interface e distribuição de energia em equipamentos de Medicina Nuclear dos modelos Infinia. Possui como função principal o controle e monitoramento das funções do gantry através de protocolo de comunicação de dados dedicado..Processamento de dados / comunicação entre componentes da maquina..Placa de processamento de dados ,para uso interno e especifico de Equipamentos Medicos.	GE MEDICAL SYSTEMS ISRAEL LTD	GE MEDICAL SYSTEMS ISRAEL LTD	5165063-R		07/22
u	9022.90.91	Placa de Circuitos impresso instalada dentro da unidade de interface e distribuição de energia em equipamentos de Medicina Nuclear dos modelos Infinia. Possui como função principal o controle e monitoramento das funções do gantry através de protocolo de comunicação de dados dedicado..Processamento de dados / comunicação entre componentes da maquina..Placa de processamento de dados ,para uso interno e especifico de Equipamentos Medicos.	GE MEDICAL SYSTEMS ISRAEL LTD	GE MEDICAL SYSTEMS ISRAEL LTD	5165063-R		17/22
u	9022.90.91	Painel de controle de movimentação do gantry e mesa instalado na tampa frontal (lado esquerdo) ou na tampa traseira (lado direito) do Gantry.Teclado de interface de comando de movimentos do gantry de equipamento de tomografia computadorizada..Teclado contendo placa de circuito impresso com botões de acionamento e componentes eletrônicos diversos.	GE Precision Healthcare LLC	GE Precision Healthcare LLC	5168046-R		16/22
u	9022.90.91	Painel de controle de movimentação do gantry e mesa instalado na tampa frontal (lado esquerdo) ou na tampa traseira (lado direito) do Gantry.Teclado de insterface de comando de movimentos do gantry de equipamento de tomografia computadorizada..Teclado contendo placa de circuito impresso com botões de acionamento e componentes eletrônicos diversos.	GE Precision Healthcare LLC	GE PRECISION HEALTHCARE LLC	5168046-R		37/21
u	9022.90.91	PAINEL DE INTERFACE DE CONTROLE DA MESA E GANTRY (LADO DIREITO), UTILIZADO EM EQUIPAMENTO DE TOMOGRAFIA COMPUTADORIZADA DA MARCA GE. FINALIDADE: COMANDAR MOVIMENTACAO DA MESA E DO GANTRY, MARCACAO DE PONTO DE REFERENCIA PARA AQUISICAO DE IMAGEM DURANTE POCISIONAMENTO DE PACIENTE PARA EXAME. ESPECIFICACAO TECNICA: PAINEL DE INTERFACE DE CONROLE COMPOSTO POR PLACA DE CIRCUITO IMPRESSO, MEMBRANA PARA CONTATO ELETRONICO, COMPONENTES ELETRONICOS DIVERSOS, CONECTOR, CABOS, PARAFUSOS E ESTRUTURA METALICA PARA FIXACAO NA TAMPA FRONTAL (LADO DIREITO).	GE Precision Healthcare LLC	GE PRECISION HEALTHCARE LLC	5168106-R		17/22
u	9022.90.91	Painel de interface de controle da mesa e gantry (lado direito), utilizado em equipamento de Tomografia Computadorizada da marca GE. FINALIDADE: Comandar movimentação da mesa e do gantry, marcação de ponto de referência para aquisição de imagem durante pocisionamento de paciente para exame. ESPECIFICAÇÃO TÉCNICA: Painel de interface de conrole composto por placa de circuito impresso, membrana para contato eletrônico, componentes eletrônicos diversos, conector, cabos, parafusos e estrutura metálica para fixação na tampa frontal (lado direito).	GE Precision Healthcare LLC	GE PRECISION HEALTHCARE LLC	5168106-R		23/21
u	9022.90.91	Placa eletrônica confeccionada em circuito impresso, utilizada em computadores de aquisição e processamento de imagens de angiógrafos com painel digital de aquisição. Sua função é processar a imagem bruta do detector e realizar o armazenamento em discos rígidos do tipo SCSI.Processar eletronicamente as imagens e armazenar nos discos rígidos.Placa de circuito impresso com componentes eletrônicos e conectores do tipo SCSI e ISA.	GE Precision Healthcare LLC	GE PRECISION HEALTHCARE LLC	5179302-R		39/21
u	9022.90.91	Placa controladora do Sistema de Aquisição de Dados de imagem (DAS). (recondicionado)..Placa controladora do Sistema aquisição de dados de imagem, a qual recebe sinal digitalizado gerado pela aquisição de Raio X e transmite via fibra óptica para posterior reconstrução de imagem no computador de controle do equipamento de tomografia..PLACA DE CIRCUITO IMPRESSO CONTENDO COMPONENTES ELETRÔNICOS DIVERSOS E TRANSCEPTOR DE FIBRA OPTICA.	GE HANGWEI MEDICAL SYSTEMS CO., LTD.	GE HANGWEI MEDICAL SYSTEMS CO., LTD.	5194004-2-R		45/21
u	9022.90.91	Placa de Interface parte do sistema de Aquisição de Dados da Tomografia Computadorizada (DIFB), utilizada em detectores de 64 canais HALO e SATURN. Placa recebe informações de imagem de um grupo de placas conversoras e redireciona dados para a placa controladora.	GE HANGWEI MEDICAL SYSTEMS CO., LTD.	GE HANGWEI MEDICAL SYSTEMS CO., LTD.	5194006-3-R		37/21
u	9022.90.91	Placa de Interface Digital entre o sistema de aquisição de imagem (detector de Raio-X) e a placa de controle conversora de sinal elétrico para sinal óptico (DIB), e posterior transferência para o computador de reconstrução de imagem. Realizar a interface digital recebendo dados digitais de imagem dos módulos do detector de Raio-X (modelo Pancake DAS), multiplexar e transferir-los para a placa de controle principal do sistema de aquisição de imagem. Placa de circuito impresso contendo componente eletrônicos diversos para transmissão de sinais elétricos digitais.	GE HANGWEI MEDICAL SYSTEMS CO., LTD.	GE HANGWEI MEDICAL SYSTEMS CO., LTD.	5194006-4-R		44/21
u	9022.90.91	MODULO DETECTOR CLASSE 3 PARA DETECTORES SHERLOCK.MODULO DETECTOR DE RAIOX PARA SER SUBSTITUIDO EM CAMPO , COMPOSTO POR UNIDADE DETECTORA, CABOS FLEXIVEIS E PLACA CONVERSORA DE SINAL ANALOGICO PARA DIGITAL. UTILIZADO NO EQUIPAMENTO: SISTEMA DE IMAGEM NUCLEAR DISCOVERY VCT.	GE Precision Healthcare LLC	GE PRECISION HEALTHCARE LLC	5202049-4-R		22/22
u	9022.90.91	Módulo Detector Classe 3 para detectores SHERLOCK.Módulo Detector de Raiox-X para ser substituído em campo , composto por unidade detectora, cabos flexiveis e placa conversora de sinal analógico para digital.	GE Precision Healthcare LLC	GE PRECISION HEALTHCARE LLC	5202049-4-R		32/21
u	9022.90.91	Modulo detector de raio-x para substituição individual, recondicionado, utilizado em equipamento de Tomografia Computadorizada da marca GE..Detectar o raio-x e converte em sinal digitalizado para processamento de imagem para diagnóstico. Modulo detector de raio-x composto de semi-condutor conversor de raio-X em sinal elétrico, placa de circuito impresso contendo componentes eletrônicos diversos para digitalização do sinal, conectores, parafusos e kit contendo ferramentas para instalação.	GE Precision Healthcare LLC	GE PRECISION HEALTHCARE LLC	5202049-5-R		19/22
u	9022.90.91	Modulo detector de raio-x para substituição individual, recondicionado, utilizado em equipamento de Tomografia Computadorizada da marca GE..Detectar o raio-x e converter em sinal digitalizado para processamento de imagem para diagnóstico..Modulo detector de raio-x composto de semi-condutor conversor de raio-X em sinal elétrico, placa de circuito impresso contendo componentes eletrônicos diversos para digitalização do sinal, conectores, parafusos e kit contendo ferramentas para instalação.	GE Precision Healthcare LLC	GE PRECISION HEALTHCARE LLC	5202049-6-R		01/22
u	9022.90.91	MODULO DETECTOR CLASSE 2 PARA DETECTORES SHERLOCK.MODULO DETECTOR DE RAIOXX PARA SER SUBSTITUIDO EM CAMPO , COMPOSTO POR UNIDADE DETECTORA, CABOS FLEXIVEIS E PLACA CONVERSORA DE SINAL ANALOGICO PARA DIGITAL.	GE Precision Healthcare LLC	GE PRECISION HEALTHCARE LLC	5202049-R		24/22
u	9022.90.91	Módulo Detector Classe 2 para detectores SHERLOCK.Módulo Detector de Raiox-X para ser substituído em campo , composto por unidade detectora, cabos flexiveis e placa conversora de sinal analógico para digital.	GE Precision Healthcare LLC	GE PRECISION HEALTHCARE LLC	5202049-R		41/21
u	9022.90.91	Modulo detector de raio-x para substituição individual, recondicionado, utilizado em equipamento de Tomografia Computadorizada da marca GE..Detectar o raio-x e converter em sinal digitalizado para processamento de imagem para diagnóstico..Modulo detector de raio-x composto de semi-condutor conversor de raio-X em sinal elétrico, placa de circuito impresso contendo componentes eletrônicos diversos para digitalização do sinal, conectores, parafusos e kit contendo ferramentas para instalação.	GE Precision Healthcare LLC	GE PRECISION HEALTHCARE LLC	5202099-R		39/21
u	9022.90.91	PLACA ELETRONICA CPU, MODELO PANTHERA II, RESPONSAVEL PELO PROCESSAMENTO E GERENCIAMENTO DE DADOS DE POSICIONAMENTO DO EQUIPAMENTO. E UTILIZADO EXCLUSIVAMENTE EM ANGIOGRAFOS DA MARCA GE.CONTROLAR E GERENCIAR DADOS DE POSICIONAMENTO DO EQUIPAMENTO.PLACA DE CIRCUITO IMPRESSO COM COMPONENTES ELETRONICOS E CONECTORES.	GE Bel Private Limited	GE BEL PRIVATE LIMITED	5265361-3-R		20/22
u	9022.90.91	Placa eletronica CPU, modelo Panthera II, responsável pelo processamento e gerenciamento de dados de posicionamento do equipamento. É utilizado exclusivamente em angiógrafos da marca GE.Controlar e gerenciar dados de posicionamento do equipamento.Placa de circuito impresso com componentes eletrônicos e conectores.	GE BEL PRIVATE LIMITED	GE BEL PRIVATE LIMITED	5265361-3-R		43/21
u	9022.90.91	Placa de circuito impresso recondicionada utilizada em equipamento de PET/CT instalada na parte estacionária do Pórtico (Gantry) recebe os dados brutos coletados nos detetores de imagem do PET e após processá-los os envia ao computador de reconstrução do PET/CT..Essa placa de circuito impresso recebe os dados brutos coletados nos detetores de imagem do PET e após processá-los os envia ao computador de reconstrução do PET/CT para reconstruir as imagens do PET..Placa de circuito impresso composta de componentes eletrônicos diversos e peças de conexão. Também possui um ventilador para refrigerar o processador interno e além das conexões com os módulos detetores de imagem do PET e do conector de entrada da alimentação DC, ele comunica-se com o computador de reconstrução do PET através de cabo de rede ethernet.	GE HANGWEI MEDICAL SYSTEMS CO., LTD	GE PRECISION HEALTHCARE LLC	5269549-3-R		10/22
u	9022.90.91	Placa de circuito impresso recondicionada utilizada em equipamento de PET/CT instalada na parte estacionária do Pórtico (Gantry) recebe os dados brutos coletados nos detetores de imagem do PET e após processá-los os envia ao computador de reconstrução do PET/CT..Essa placa de circuito impresso recebe os dados brutos coletados nos detetores de imagem do PET e após processá-los os envia ao computador de reconstrução do PET/CT para reconstruir as imagens do PET..Placa de circuito impresso composta de componentes eletrônicos diversos e peças de conexão. Também possui um ventilador para refrigerar o processador interno e além das conexões com os módulos detetores de imagem do PET e do conector de entrada da alimentação DC, ele comunica-se com o computador de reconstrução do PET através de cabo de rede ethernet.	GE HANGWEI MEDICAL SYSTEMS CO., LTD.	GE HANGWEI MEDICAL SYSTEMS CO., LTD	5269549-3-R		19/22
u	9022.90.91	Painel eletrônico detector de imagens, responsável por converter as imagens radiográficas em imagens digitais. Possui tamanho 41 x 41 cm e é utilizado exclusivamente em equipamento de Radiografia GE.Converter radiacao em sinal eletrico digital.Painel em fibra de carbono e metal com conectores	GE HANGWEI MEDICAL SYSTEMS CO., LTD.	GE HANGWEI MEDICAL SYSTEMS CO., LTD.	5270090-R		44/21
u	9022.90.91	Conjunto de motor e acoplamentos, usado em equipamento de raio-x.Responsavel para o movimento motorizado em sentido horizontal de suporte mecanico para equipamento de raio-x.Motor, acoplamento, roldanas e engrenagens.	GE Precision Healthcare LLC	GE PRECISION HEALTHCARE LLC	5308868-R		22/22
u	9022.90.91	Painel de Controle do Gantry - modelo com luzes azuis, para o lado Direito. Painel de botões para operações manuais de preparação da aquisição, movimentação e posicionamento do paciente.	GE Precision Healthcare LLC	GE PRECISION HEALTHCARE LLC	5310000-3-R		32/21
u	9022.90.91	Painel de controle de movimentação do gantry e mesa instalado na tampa frontal (lado esquerdo) ou na tampa traseira (lado direito) do Gantry..Teclado de insterface de comando de movimentos do gantry de equipamento de tomografia computadorizada..Teclado contendo placa de circuito impresso com botões de acionamento e componentes eletrônicos diversos.	GE Precision Healthcare LLC	GE PRECISION HEALTHCARE LLC	5310001-3-R		39/21
u	9022.90.91	PLACA DE INTERFACE DE COMUNICAÇÃO ENTRE COMPUTADOR DE COMANDO, PÓRTICO E MESA DE PACIENTE UTILIZADA EM EQUIPAMENTO DE TOMOGRAFIA COMPUTADORIZADA (RECONDICIONADO).REALIZAR O PROCESSAMENTO DOS DADOS DA MESA DE PACIENTES E PÓRTICO DO EQUIPAMENTO, E TRANSFERI-LOS PARA O COMPUTADOR DE COMANDO..PLACA DE CIRCUITO IMPRESSO COMPOSTA POR COMPONENTES ELETRÔNICOS DIVERSOS MUNIDA DE PEÇAS DE CONECTORES.	GE HANGWEI MEDICAL SYSTEMS CO., LTD.	GE HANGWEI MEDICAL SYSTEMS CO., LTD.	5310990-2-R		01/22
u	9022.90.91	Conjunto de trava mecanica por acionamento eletromagnetico, usada em equipamento de raio-x móvel..Solenoide usada no travamento mecanico para bloquear movimentos na coluna de sustentacao de um equipamento de raio-x movel..Trava mecanica de movimento da coluna de sustentacao do tubo de raio-x.	GE Precision Healthcare LLC	GE PRECISION HEALTHCARE LLC	5316575-R		07/22
u	9022.90.91	Placa controladora do Sistema de Aquisição de Dados de imagem (PDAS16) (recondicionado)..Placa controladora do Sistema aquisição de dados de imagem, a qual recebe sinal digitalizado gerado pela aquisição de Raio X e transmite via fibra óptica para posterior reconstrução de imagem no computador de controle do equipamento de tomografia. PLACA DE CIRCUITO IMPRESSO CONTENDO COMPONENTES ELETRÔNICOS DIVERSOS E TRANSCEPTOR DE FIBRA OPTICA.	GE HANGWEI MEDICAL SYSTEMS CO., LTD.	GE HANGWEI MEDICAL SYSTEMS CO., LTD.	5317077-R		38/21
u	9022.90.91	Placa de circuito impresso responsável pelo tratamento e processamento de sinais recebidos do detector de imagem dos sistemas de PET/CT Discovery DST. A placa foi desenvolvida e programada para processar os sinais recebidos do sistema de imagem por meio de protocolos de comunicação próprios. Também é responsável por tratar os dados adquiridos pelos módulos detectores e enviá-los para o computador de processamento e consequentemente gerar imagens da anatomia do paciente. Dedicado para uso nos equipamentos Discovery DST..Processamento do sinal recebido do detector de imagens, aplicando as correções e transmitindo para a unidade de processamento..Placa de processamento de dados ,para uso interno e especifico de Equipamentos Medicos.	GE Medical Systems Israel Ltd.	GE MEDICAL SYSTEMS ISRAEL LTD	5317933-R		49/21
u	9022.90.91	Modulo eletromecanico para suporte de seios em exames de raio-x mamográficos..Modulo contendo dispositivo mecanico para movimento de uma placa de filtro a fim de melhorar a qualidade de imagens em mamografias..Bloco em metal com tampa plastica, com dimensoes para trabalhar com cassetes de 18 centimetros por 24 centimetros.	GE Precision Healthcare LLC	GE PRECISION HEALTHCARE LLC	5328639-R		07/22
u	9022.90.91	Placa de circuito impresso de interface digital para conversão de sinal optico em sinal digitalizado, como parte do circuito do computador de reconstrução de imagem para diagnóstico (Recondicionada). Placa de interface para conversão de sinal óptico em sinal digital para recontrução de imagem pelo computador de recontrução. Placa de circuito impresso para encaixe em slot, munida de transceiver óptico e diversos componentes eletrônicos.	GE HANGWEI MEDICAL SYSTEMS CO., LTD.	GE HANGWEI MEDICAL SYSTEMS CO., LTD.	5335963-3-R		38/21
u	9022.90.91	Conjunto completo de módulos detector de Raio-X. (Recondicionado).Detectar o raio-x e converter em sinal elétrico para posterior digitalização e processamento de imagem para diagnóstico. Conjunto de detectores de raio-x composto de semi-condutor conversor de raio-X em sinal elétrico, montados em estrutura de metal, contendo componentes eletrõnicos e cabos com conectores para conexão elétrica.	GE Precision Healthcare LLC	GE PRECISION HEALTHCARE LLC	5341043-R		38/21
u	9022.90.91	Painel de controle remoto composto por placas de circuito impresso desenvolvida e programada para uso em equipamentos médicos GE de tomografia por emissão de pósitrons, tendo por finalidades a comunicação e operação remota do equipamento para emissão de raios-x, movimentação da mesa de exames, comunicação com o paciente e emitir sinais luminosos e sonoros da condição de exposição à radiação. Placa dedicada ao uso específico nos equipamentos GE Séries 560, 610 e 710. Utilizado em EQUIPAMENTO TOMOGRAFIA POR EMISSAO DE POSITRONS E TOMOGRAFIA COMPUTADORIZADA (PET/CT).	GE Precision Healthcare LLC	GE HANGWEI MEDICAL SYSTEMS CO., LTD.	5368687-2-R		19/21
u	9022.90.91	Driver de potência do motor axial (marca kollmorgen) para giro do gantry to equipamento de tomografia computadorizada. (recondicionado).Alimentar o motor Axial com energia elétrica e controlar velocidade de giro do gantry do equipamento de tomografia..Driver de potência composto por componentes eletrônicos diversos e placa de circuito impresso para conexão dos baos de comunicação e alimentação de energia.	GE Precision Healthcare LLC	GE PRECISION HEALTHCARE LLC	5373010-R		40/21
u	9022.90.91	PLACA ELETRONICA INSTALADA EM EQUIPAMENTO DE RAIOX PARA EXAMES ESPECIALIZADOS NO SISTEMA VASCULAR GERAL. ESTA PLACA TEM COMO FUNCAO, ALIMENTAR E CONTROLAR MOTORES QUE MOVEM O EQUIPAMENTO, POSICIONAMENTO DO MESMO EM RELACAO AO PACIENTE, COLETA DAS IMAGENS NOS DIVERSOS ANGULOS NECESSARIOS E MELHOR DIAGNOSTICO DAS LESOES DO SISTEMA VASCULAR. UTILIZADO EM EQUIPAMENTO PARA ANGIOGRAFIA.	GE Bel Private Limited	GE BE PRIVATE LIMITED	5376540-R		17/22
u	9022.90.91	Placa eletrônica instalada em equipamento de raio-X para exames especializados no sistema vascular geral. Esta placa tem como função, alimentar e controlar motores que movem o equipamento, posicionamento do mesmo em relação ao paciente, coleta das imagens nos diversos ângulos necessários e melhor diagnóstico das lesões do sistema vascular. Utilizado em Equipamento Para Angiografia.	GE BE PRIVATE LIMITED	GE BE PRIVATE LIMITED	5376540-R		19/21
u	9022.90.91	Placa controladora do Sistema de Aquisição de Dados (DAS), modelo Dod16. Placa controladora do DAS, recebe informações de aquisição de Raio X e transmite via fibra óptica para posterior reconstrução.	GE HANGWEI MEDICAL SYSTEMS CO., LTD.	GE HANGWEI MEDICAL SYSTEMS CO., LTD.	5395836-R		38/21
u	9022.90.91	Módulo de interface de comando entre técnico operador do equipamento e o equipamento de tomografia computadorizada para controle da realização do exame. Módulo de controle contendo botões de acionamento, microfone, alto-falante e placa de circuito impresso munida de componentes eletrônicos diversos..	GE HANGWEI MEDICAL SYSTEMS CO., LTD.	GE HANGWEI MEDICAL SYSTEMS CO., LTD.	5402332-R		38/21
u	9022.90.91	Placa eletronica CPU, modelo Panthera II, responsável pelo processamento e gerenciamento de dados de posicionamento do equipamento. É utilizado exclusivamente em angiógrafos da marca GE.Controlar e gerenciar dados de posicionamento do equipamento.Placa de circuito impresso com componentes eletrônicos e conectores.	GE BEL PRIVATE LIMITED	GE BEL PRIVATE LIMITED	5406666-R		44/21
u	9022.90.91	MÓDULO DE CONTROLE DOS COMANDOS DE EXAME SEM BOTÃO DE AJUSTE DE INCLINAÇÃO DO GANTRY UTILIZADA EM EQUIPAMENTO DE TOMOGRAFIA COMPUTADORIZADA (RECONDICIONADO)..Módulo de interface de comando entre técnico operador do equipamento e o equipamento de tomografia computadorizada para controle da realização do exame..Módulo de controle contendo botões de acionamento, microfone, alto-falante e placa de circuito impresso munida de componentes eletrônicos diversos.	GE HANGWEI MEDICAL SYSTEMS CO., LTD.	GE HANGWEI MEDICAL SYSTEMS CO., LTD.	5409806-R		38/21
u	9022.90.91	Placa de circuito impresso recondicionado utilizado em equipamento de tomografia computadorizada que é o principal processador do Gerador de RX do lado rotacional do Pórtico (Gantry). Ela está fisicamente instalada no Tanque de Alta Tensão do Gerador de RX e comunica-se com todos os módulos do gerador de RX além do processador estacionário do Pórtico (Gantry)..Este circuito impresso é uma placa de interface entre o inversor de RX do lado estacionário do Pórtico (Gantry) com os diversos módulos do Gerador de RX do lado rotacional do Pórtico. Ele também comunica-se com o processador estacionário do Pórtico e a partir disso controla os parâmetros de alta tensão (KV) e corrente elétrica (mA) do gerador de RX além dos demais parâmteros como tempo de exposição e modo de exposição..Esse circuito impresso é formado por duas placas de circuito impresso conectadas entre si. Além de dois cabos de alimentação, essa placa possui mais 8 cabos de conexão que inclui conectores simples, flat cables e conexões ópticas..	GE BEL PRIVATE LIMITED	GE BEL PRIVATE LIMITED	5421798-2-R		09/22
u	9022.90.91	Placa de circuito impresso recondicionado utilizado em equipamento de tomografia computadorizada que é o principal processador do Gerador de RX do lado rotacional do Pórtico (Gantry). Ela está fisicamente instalada no Tanque de Alta Tensão do Gerador de RX e comunica-se com todos os módulos do gerador de RX além do processador estacionário do Pórtico (Gantry)..Este circuito impresso é uma placa de interface entre o inversor de RX do lado estacionário do Pórtico (Gantry) com os diversos módulos do Gerador de RX do lado rotacional do Pórtico. Ele também comunica-se com o processador estacionário do Pórtico e a partir disso controla os parâmetros de alta tensão (KV) e corrente elétrica (mA) do gerador de RX além dos demais parâmteros como tempo de exposição e modo de exposição..Esse circuito impresso é formado por duas placas de circuito impresso conectadas entre si. Além de dois cabos de alimentação, essa placa possui mais 8 cabos de conexão que inclui conectores simples, flat cables e conexões ópticas.	GE Bel Private Limited	GE BEL PRIVATE LIMITED	5421798-2-R		25/22
u	9022.90.91	Módulo (versão SP2) composto por placa eletronica cuja função principal é controlar todos os movimentos da mesa de exames, onde o paciente é colocado para realização dos exames de diagnostico e/ou terapias..Controlar os movimentos da mesa e processar comandos enviados remotamente..Módulo instalado na base da mesa de exames.	GE Precision Healthcare LLC	GE PRECISION HEALTHCARE LLC	5422640-2-R		45/21
u	9022.90.91	Placa eletronica de circuito impresso, usada em equipamento de raio-X Vascular ou Hemodinamicas..Placa eletronica de circuito impresso para interligacao de sinais de comando e controle no movimento da mesa de exames INNOVA IQ.Placa de circuito impresso contendo componentes eletro-eletronicos.	GE BEL PRIVATE LIMITED	GE BEL PRIVATE LIMITED	5422640-R		12/22
u	9022.90.91	Placa de controle geral do pórtico (gantry) do equipamento de Tomografia computadorizada..Placa controladora de interface de comunicação e comandos entre o computador de operação e o pórtico (Gantry) do equipamento de tomografia..Placa de circuito impresso munida de processador e componentes eletrônicos diversos, bem como conectores para cabos elétricos de alimentação e transferência de dados.	GE Precision Healthcare LLC	GE PRECISION HEALTHCARE LLC	5434183-R		45/21
u	9022.90.91	Console de operação para seleção dos parâmetros radiológicos e seleção do modo de operação para aquisição de imagens utilizado em equipamentos de mamografia digital modelos Senographe 2000D, Senographe DS e Senographe Essential. A finalidade deste console é a seleção dos parametros radiológicos e seleção do modo de operação para aquisição de imagens utilizado em equipamentos de mamografia digital modelos Senographe 2000D, Senographe DS e Senographe Essential. Especificação técnica: Console com conector AMP de 25 vias para conexão de cabo de interconexão com o gerador de raios-x alimentada por 27Vdc.	GE Healthcare	GE Healthcare	5436035-R		14/19
u	9022.90.91	Placa de Circuito Impresso, sem químicos, usada em Computador de Reconstrução de dados para analises de imagens medicas. Utilizado em Equipamento de Tomografia Computadorizado.	GE HANGWEI MEDICAL SYSTEMS CO., LTD.	GE HANGWEI MEDICAL SYSTEMS CO., LTD.	5437621-R		19/21
u	9022.90.91	Placa PROP usada para digitalização dos sinais elétricos recebidos dos módulos detectores d PET.Digitalizar os sinais elétricos recebidos dos módulos detectores do PET e enviá-los ao computadore de reconstrução de imagem para processamento e formação de imagem..Placa de cicruito impresso composta por componentes eletrônicos diversos e munida de conectores de diversos padrões.	GE Precision Healthcare LLC	GE PRECISION HEALTHCARE LLC	5444999-R		12/22
u	9022.90.91	Placa PROP usada para digitalização dos sinais elétricos recebidos dos módulos detectores d PET.Digitalizar os sinais elétricos recebidos dos módulos detectores do PET e enviá-los ao computadore de reconstrução de imagem para processamento e formação de imagem..Placa de cicruito impresso composta por componentes eletrônicos diversos e munida de conectores de diversos padrões.	GE Precision Healthcare LLC	GE Precision Healthcare LLC	5444999-R		19/22
u	9022.90.91	Console de operação para seleção dos parâmetros radiológicos e seleção do modo de operação para aquisição de imagens utilizado em equipamentos de mamografia analógica modelos Senographe DMR, Senographe DMR+ e Senographe 700/800T. A finalidade deste console é a seleção dos parametros radiológicos e seleção do modo de operação para aquisição de imagens utilizado em equipamentos de mamografia Analógica modelos Senographe DMR, Senographe DMR+ e Senographe 700/800T. Especificação técnica: Console com conector AMP de 25 vias para conexão de cabo de interconexão com o gerador de raios-x alimentada por 27Vdc.	GE Healthcare	GE Healthcare	5457130-R		14/19
u	9022.90.91	Modulo eletronico de conversao de fotons de raio-x para sinal eletrico, utilizado em equipamento de radiologia vascular digital.Modulo em formato de bloco quadrado em involucro metálico, contendo conccoes eletronicas e hidraulicas usada para resfriamento deste modulo..Conversao de fotons de raio-x em sinal elétricO.	GE HANGWEI MEDICAL SYSTEMS CO., LTD	GE HANGWEI MEDICAL SYSTEMS CO., LTD.	5460538-R		12/22
u	9022.90.91	Modulo eletronico de conversao de fotons de raio-x para sinal eletrico, utilizado em equipamento de radiologia vascular digital.Modulo em formato de bloco quadrado em involucro metálico, contendo conccoes eletronicas e hidraulicas usada para resfriamento deste modulo..Conversao de fotons de raio-x em sinal elétrico.	GE HANGWEI MEDICAL SYSTEMS CO., LTD.	GE HANGWEI MEDICAL SYSTEMS CO., LTD	5460538-R		19/22
u	9022.90.91	Intensificador de imagem para uso com aparelho de RAIOS X, com entrada de 9 polegadas Thales, utilizado em arco cirurgico OEC. Com a finalidade de conversão de feixe de RX em luz para captação das imagens radiológicas via Camera de video CCD. Especificação Tecnica: O Intensificador de imagens é alimentado por 30KV, 10KV e tensões variavies entre 700 e 1000Vdc.	GE Healthcare	GE Healthcare	5485300-R		21/19
u	9022.90.91	Módulo eletronico responsável pela conversao do raio-x em imagem radiográfica, utilizado em equipamento especializado no combate ao cancer de mama. Converter radiacao em sinal eletrico digital.	GE Ultrasound Korea Ltd	GE ULTRASOUND KOREA, LTD	5487328-R		38/21
u	9022.90.91	Placa eletrônica confeccionada em circuito impresso, utilizada em computadores de aquisição e processamento de imagens de angiógrafos com painel digital de aquisição. Sua função é converter sinal codificado em luz, transmitido por fibras óticas, em sinal eletrico a ser tratado digitalmente nos computadores de processamento..Converter sinais digitais, transmitidos por fibra ótica em sinais digitais elétricos..Placa eletronica de computador.	GE BEL PRIVATE LIMITED	GE BEL PRIVATE LIMITED	5491056-R		45/21
u	9022.90.91	PLACA DE CIRCUITO IMPRESSO RECONDICIONADA UTILIZADA PARA INTERFACE entre o INVERSOR ESTACIONARIO e o Tanque de Alta Tensão rotacional do Gerador de RX do equipamento de tomografia computadorizada através do processador estacionário do Pórtico (Gantry) do tomógrafo..Essa placa de interface, se comunica com o Tanque de Alta Tensão do Gerador de RX através do processador estacionário do Pórtico (Gantry) do tomógrafo e comanda o Inversor de RX estacionário..PLACA DE CIRCUITO IMPRESSO CONTENDO COMPONENTES ELETRÔNICOS DIVERSOS E TRANSCEPTOR DE FIBRA OPTICA PARA COMUNICAÇÃO.	Wipro GE Healthcare Private Limited	WIPRO GE HEALTHCARE PRIVATE LIMITED	5496895-R		06/22
u	9022.90.91	PLACA DE CIRCUITO IMPRESSO RECONDICIONADA QUE COMANDA O INVERSOR AUXILIAR PARA PROVER ALIMENTAÇÃO AO MÓDULO QUE ROTACIONA O ANODO GIRATÓRIO DO TUBO DE RX ATRAVÉS DE COMUNICAÇÃO DO PROCESSADOR ESTACIONÁRIO DO PÓRTICO (GANTRY) DO TOMÓGRAFO..Essa placa de interface se comunica com o processador estacionário do Pórtico (Gantry) do tomógrafo e a partir dessa comunicação, comanda o Módulo Auxiliar do Inversor para prover alimentação ao módulo que faz girar o anodo giratório do Tubo de RX..PLACA DE CIRCUITO IMPRESSO CONTENDO COMPONENTES ELETRÔNICOS DIVERSOS E TRANSCEPTOR DE FIBRA OPTICA PARA COMUNICAÇÃO.	GE BEL PRIVATE LIMITED	GE BEL PRIVATE LIMITED	5496898-R		09/22
u	9022.90.91	Teclado composto de base plastica e película, com teclas de atalho para ajuste parâmetros de processamento e exibição de imagem. Uso exclusivo em equipamentos do tipo angiógrafo GE.Teclado com funcoes dedicadas a manuseio das imagens adiquiridas durante o exame vascular.Teclado com membrana plastica e botões.	GE HANGWEI MEDICAL SYSTEMS CO., LTD.	GE HANGWEI MEDICAL SYSTEMS CO., LTD.	5503029-R		38/21
u	9022.90.91	Modulo eletrônico de controle de alta tensao protegido por tampa metálica, usado em equipamento de raio-x dedicado a estudo vascular..Modulo eletronico protegido por tampas metálicas e com isolamento para alta tensao..Modulo composto de caixa metalica e placas eletronicas.	GE BEL PRIVATE LIMITED	GE BEL PRIVATE LIMITED	5503951-R		12/22
u	9022.90.91	Modulo eletrônico de controle de alta tensao protegido por tampa metálica, usado em equipamento de raio-x dedicado a estudo vascular..Modulo eletronico protegido por tampas metálicas e com isolamento para alta tensao. Modulo composto de caixa metalica e placas eletronicas.	GE Bel Private Limited	GE BEL PRIVATE LIMITED	5503951-R		19/22
u	9022.90.91	Modulo composto de barra metalica montada sobre suporte em metal e fibra de vidro, contendo sensores magneticos para mediçao de pressao aplicada nas barras.Barra metalica montada em suporte em fibra de vidro.	GE Precision Healthcare LLC	GE PRECISION HEALTHCARE LLC	5504000-2-R		49/21
u	9022.90.91	Placa eletrônica (TGPSV) de controle do pórtico do equipamento de tomografia computadorizada (Recondicionada)..Essa placa controla todos os movimentos e processos no Pórtico (Gantry) tanto no lado estacionário quanto no lado rotacional além de controlar também os movimentos na mesa (Table). Ela também recebe os comandos oriundos da console..Placa de circuito impresso composta por diversos componentes eletrônicos, munida de diversos conectores para encaixe de cabos de alimentação de energia e transferência de dados.	GE HANGWEI MEDICAL SYSTEMS CO., LTD	GE HANGWEI MEDICAL SYSTEMS CO., LTD.	5510990-R		12/22
u	9022.90.91	Placa eletrônica (TGPSV) de controle do pórtico do equipamento de tomografia computadorizada (Recondicionada)..Essa placa controla todos os movimentos e processos no Pórtico (Gantry) tanto no lado estacionário quanto no lado rotacional além de controlar também os movimentos na mesa (Table). Ela também recebe os comandos oriundos da console..Placa de circuito impresso composta por diversos componentes eletrônicos, munida de diversos conectores para encaixe de cabos de alimentação de energia e transferência de dados.	GE HANGWEI MEDICAL SYSTEMS CO., LTD.	GE HANGWEI MEDICAL SYSTEMS CO., LTD	5510990-R		19/22
u	9022.90.91	Dispositivo mecânico composto de lâminas de chumbo, responsável por focalizar a emissão da radiação produzida pelo equipamento a uma determinada direção escolhida pelo operador. Delimitar o tamanho da área de exposicao ao raio-X.-	GE Precision Healthcare LLC	GE PRECISION HEALTHCARE LLC	5582826-R		32/21
u	9022.90.91	UNIDADE MICROPROCESSADA PARA PROCESSAMENTO DE IMAGENS, GERENCIAMENTO DE FUNÇOES DICOM, CONTROLE DO DISPLAY TOUCH SCREEN, COMUNICAÇAO EM REDE WIRELESS E FIXA, UTILIZADO EM EQUIPAMENTO DE RAIOS X DIGITAL MOVEL MODELOS OPTIMA XR200, XR220 E XR240. FINALIDADE: A FUNÇAO DESTA UNIDADE MICROPROCESSADA PARA PROCESSAMENTO DE IMAGENS, GERENCIAMENTO DE FUNÇOES DICOM, CONTROLE DO DISPLAY TOUCH SCREEN, COMUNICAÇAO EM REDE WIRELESS E FIXA. ESPECIFICAÇAO TECNICA: UNIDADE MICROPROCESSADA PARA PROCESSAMENTO DE IMAGENS, GERENCIAMENTO DE FUNÇOES DICOM, CONTROLE DO DISPLAY TOUCH SCREEN, COMUNICAÇAO EM REDE WIRELESS E FIXA, UTILIZADO EM EQUIPAMENTO DE RAIOS X DIGITAL MOVEL MODELOS OPTIMA XR200, XR220 E XR240.	GE Precision Healthcare LLC	GE PRECISION HEALTHCARE LLC	5589310-R		18/22
u	9022.90.91	UNIDADE MICROPROCESSADA PARA PROCESSAMENTO DE IMAGENS, GERENCIAMENTO DE FUNCÕES DICOM, CONTROLE DO DISPLAY TOUCH SCREEN, COMUNICAÇÃO EM REDE WIRELESS E FIXA, UTILIZADO EM EQUIPAMENTO DE RAIOS-X DIGITAL MOVEL MODELOS OPTIMA XR200, XR220 E XR240. FINALIDADE: A FUNÇÃO DESTA UNIDADE MICROPROCESSADA PARA PROCESSAMENTO DE IMAGENS, GERENCIAMENTO DE FUNCÕES DICOM, CONTROLE DO DISPLAY TOUCH SCREEN, COMUNICAÇÃO EM REDE WIRELESS E FIXA. ESPECIFICAÇÃO TÉCNICA: UNIDADE MICROPROCESSADA PARA PROCESSAMENTO DE IMAGENS, GERENCIAMENTO DE FUNCÕES DICOM, CONTROLE DO DISPLAY TOUCH SCREEN, COMUNICAÇÃO EM REDE WIRELESS E FIXA, UTILIZADO EM EQUIPAMENTO DE RAIOS-X DIGITAL MOVEL MODELOS OPTIMA XR200, XR220 E XR240.	GE Precision Healthcare LLC	GE PRECISION HEALTHCARE LLC	5589310-R		20/21
u	9022.90.91	Placa eletronica de circuito impresso, usada em equipamento de raio-x.Controle de sinais e comandos em mesa de posicionamento de pacientes para exames..Placa eletronica com componentes microprocessados.	GE Precision Healthcare LLC	GE PRECISION HEALTHCARE LLC	5611578-R		07/22
u	9022.90.91	Placa eletronica de circuito impresso, usada em equipamento de raio-x vascular. Placa microprocessada para controle de movimentos de equipamento de raio-x vascular. Placa eletronica.	GE BEL PRIVATE LIMITED	GE BEL PRIVATE LIMITED	5719475-R		19/22
u	9022.90.91	Conjunto com 5 Modulos detector de raio-x, recondicionado, utilizado em equipamento de Tomografia Computadorizada da marca GE. FINALIDADE: Detectar o raio-x e converter em sinal digitalizado para processamento de imagem para diagnóstico. ESPECIFICAÇÃO TÉCNICA: Conjunto contendo 5 Modulos detector de raio-x composto de semi-condutor conversor de raio-X em sinal elétrico, placa de circuito impresso contendo componentes eletrônicos diversos para digitalização do sinal, conectores, parafusos e kit contendo ferramentas para instalação.	GE Precision Healthcare LLC	GE PRECISION HEALTHCARE LLC	5721058-R		20/21
u	9022.90.91	Conjunto com 5 Modulos detector de raio-x, recondicionado, utilizado em equipamento de Tomografia Computadorizada da marca GE. FINALIDADE: Detectar o raio-x e converter em sinal digitalizado para processamento de imagem para diagnóstico. ESPECIFICAÇÃO TÉCNICA: Conjunto contendo 5 Modulos detector de raio-x composto de semi-condutor conversor de raio-X em sinal elétrico, placa de circuito impresso contendo componentes eletrônicos diversos para digitalização do sinal, conectores, parafusos e kit contendo ferramentas para instalação.	GE Precision Healthcare LLC	GE PRECISION HEALTHCARE LLC	5721058-R		38/22
u	9022.90.91	Console TSSC contendo joysticks e botões de comando para os movimentos do arco. Finalidade: Comando dos movimentos do arco e da mesa. Movimento vertical e liberação dos freios do tampo flutuante do Angix iii FD GE. Especificação técnica: Acionadores para ajustes no colimador e filtro de contorno, seleção de posições préprogramadas do gantry, acionamento do modo teste 3d, conectado ao painel externo da mesa de exames.	GE Healthcare	GE Healthcare	5729955-R		22/20
u	9022.90.91	Módulo (versão SP3) composto por placa eletronica cuja função principal é controlar todos os movimentos da mesa de exames, onde o paciente é colocado para realização dos exames de diagnostico e/ou terapias..Controlar os movimentos da mesa e processar comandos enviados remotamente.Módulo instalado na base da mesa de exames.	GE BEL PRIVATE LIMITED	GE BEL PRIVATE LIMITED	5736443-R		45/21
u	9022.90.91	Placa controladora da comunicação da parte rotativa do equipamento de Tomografia Computadorizada..Placa responsável por concetrar todos os dados eletrônicos da parte rotativa e transmitilos para o placa de controle da parte estativa do equipamento..Placa de circuito impresso munida de processador e componentes eletrônicos diversos.	GE Precision Healthcare LLC	GE PRECISION HEALTHCARE LLC	5755028-2-R		39/21
u	9022.90.91	Modulo eletronico de conversao de fotons de raio-x para sinal eletrico, utilizado em equipamento de Raio-x digital.Modulo em formato de placa retangular de base metalica e fibra de carbono..Dimensoes de 14 polegadas por 17 polegadas.	GE Precision Healthcare LLC	GE PRECISION HEALTHCARE LLC	5781417-8-R		07/22
u	9022.90.91	Modulo eletronico de conversao de fotons de raio-x para sinal eletrico, utilizado em equipamento de Raio-x digital.Modulo em formato de placa retangular de base metalica e fibra de carbono..Dimensoes de 14 polegadas por 17 polegadas.	GE Precision Healthcare LLC	GE Precision Healthcare LLC	5781417-8-R		17/22
u	9022.90.91	Placa controladora da comunicação da parte rotativa do equipamento de Tomografia Computadorizada..Placa responsável por concetrar todos os dados eletrônicos da parte rotativa e transmitilos para o placa de controle da parte estativa do equipamento..Placa de circuito impresso munida de processador e componentes eletrônicos diversos.	GE HANGWEI MEDICAL SYSTEMS CO., LTD.	GE HANGWEI MEDICAL SYSTEMS CO., LTD.	5855016-R		45/21
u	9022.90.91	Placa de circuito impresso de interface digital para conversão de sinal optico em sinal digitalizado, como parte do circuito do computador de reconstrução de imagem para diagnóstico. Placa de interface para conversão de sinal óptico em sinal digital para recontrução de imagem pelo computador de recontrução..Placa de circuito impresso para encaixe em slot, munida de transceiver óptico e componentes eletrônicos diversos.	GE HANGWEI MEDICAL SYSTEMS CO., LTD	GE HANGWEI MEDICAL SYSTEMS CO., LTD.	5855030-R		22/22
u	9022.90.91	Módulo reconstrutor recondicionado de imagens do exame. Este módulo recebe os dados brutos da imagem adquridos no Pórtico (Gantry) do tomógrafo através de um outro módulo de aquisição de dados brutos por uma conexão óptica 10G. Ao receber esses dados brutos, esse módulo reconstrutor, reconstrói as imagens e as envia ao computador principal do tomógrafo para que as imagens sejam armazenadas e exibidas na tela..Esse módulo tem por objetivo receber os dados brutos de imagem do Módulo de aquisição de dados brutos. Após isso, ele reconstrói as imagens e as envia ao computador principal do tomógrafo para que as imagens sejam armazenadas e exibidas no monitor..Módulo cotendo 6 placas reconstrutoras (GPU) de modelo NVidia; memória interna de 8GB; 2 processadores 6-core 2.66GHz da Intel Xeon, 4 fontes de alimentação e 6 ventiladores. Possui entrada de alimentação AC entre 95Vac a 132Vac. Comunica-se com o Módulo de aquisição de dados brutos via conexão óptica de velocidade 10G e comunica-se com o computador principal do tomógrafo através de conexão óptica de velocidade 10G e também conexão de rede Ethernet de velocidade 1G.	GE Precision Healthcare LLC	GE PRECISION HEALTHCARE LLC	6160020-3-R		06/22
u	9022.90.91	Modulo detector de raio-x para substituição individual, utilizado em equipamento de Tomografia Computadorizada da marca GE. FINALIDADE: Detectar o raio-x e converter em sinal digitalizado para processamento de imagem para diagnóstico. ESPECIFICAÇÃO TÉCNICA: Modulo detector de raio-x composto de semi-condutor conversor de raio-X em sinal elétrico, placa de circuito impresso contendo componentes eletrônicos diversos para digitalização do sinal, conectores, parafusos e kit contendo ferramentas para instalação.	GE Precision Healthcare LLC	GE Precision Healthcare LLC	6196402-3-R		16/22
u	9022.90.91	Modulo detector de raio-x para substituição individual, recondicionado, utilizado em equipamento de Tomografia Computadorizada da marca GE. FINALIDADE: Detectar o raio-x e converter em sinal digitalizado para processamento de imagem para diagnóstico. ESPECIFICAÇÃO TÉCNICA: Modulo detector de raio-x composto de semi-condutor conversor de raio-X em sinal elétrico, placa de circuito impresso contendo componentes eletrônicos diversos para digitalização do sinal, conectores, parafusos e kit contendo ferramentas para instalação.	GE Precision Healthcare LLC	GE PRECISION HEALTHCARE LLC	6196402-3-R		20/21
u	9022.90.91	Módulo Detector Classe 4 para detectores HALO e SATURN. Módulo Detector de Raiox-X para ser substituído em campo, composto por unidade detectora, cabos flexiveis e placa conversora de sinal analógico para digital. UTILIZADO NO EQUIPAMENTO: SISTEMA DE TOMOGRAFIA COMPUTADORIZADA MODELO DO EQUIPAMENTO: Revolution EVO.	GE Precision Healthcare LLC	GE Precision Healthcare LLC	6196402-4-R		19/22
u	9022.90.91	Módulo Detector Classe 4 para detectores HALO e SATURN. Módulo Detector de Raiox-X para ser substituído em campo, composto por unidade detectora, cabos flexiveis e placa conversora de sinal analógico para digital.	GE Precision Healthcare LLC	GE PRECISION HEALTHCARE LLC	6196402-4-R		32/21
u	9022.90.91	Modulo detector de raio-x para substituição individual, recondicionado, utilizado em equipamento de Tomografia Computadorizada da marca GE. FINALIDADE: Detectar o raio-x e converter em sinal digitalizado para processamento de imagem para diagnóstico. ESPECIFICAÇÃO TÉCNICA: Modulo detector de raio-x composto de semi-condutor conversor de raio-X em sinal elétrico, placa de circuito impresso contendo componentes eletrônicos diversos para digitalização do sinal, conectores, parafusos e kit contendo ferramentas para instalação.	GE Precision Healthcare LLC	GE Precision Healthcare LLC	6196402-5-R		19/22
u	9022.90.91	Modulo detector de raio-x para substituição individual, recondicionado, utilizado em equipamento de Tomografia Computadorizada da marca GE. FINALIDADE: Detectar o raio-x e converter em sinal digitalizado para processamento de imagem para diagnóstico. ESPECIFICAÇÃO TÉCNICA: Modulo detector de raio-x composto de semi-condutor conversor de raio-X em sinal elétrico, placa de circuito impresso contendo componentes eletrônicos diversos para digitalização do sinal, conectores, parafusos e kit contendo ferramentas para instalação.	GE Precision Healthcare LLC	GE PRECISION HEALTHCARE LLC	6196402-5-R		45/21
u	9022.90.91	Modulo detector de raios-x para substituição individual, recondicionado, utilizado em equipamento de Tomografia Computadorizada da marca GE que converte os raios X em sinais elétricos..Detectar os raios-x e convertê-los em sinais elétricos analógicos proporcionais aos raios-X recebido no cristal e, através da placa de circuito elétrico, converter esses sinais elétricos analógicos em sinais elétricos digitais que serão enviados para o processamento de imagem para diagnóstico. Esse módulo detetor faz parte de um total de 57 módulos detetores instalados no Pórtico (Gantry) do tomógrafo..Modulo detector de raio-x composto de cristal semi-condutor conversor de raios-X em sinais elétricos, placa de circuito impresso contendo componentes eletrônicos diversos para digitalização do sinal, conectores, parafusos e kit contendo ferramentas para instalação do módulo no Pórtico do tomógrafo.	GE Precision Healthcare LLC	GE PRECISION HEALTHCARE LLC	6206402-3-R		07/22
u	9022.90.91	Modulo detector de raios-x para substituição individual, recondicionado, utilizado em equipamento de Tomografia Computadorizada da marca GE que converte os raios X em sinais elétricos..Detectar os raios-x e convertê-los em sinais elétricos analógicos proporcionais aos raios-X recebido no cristal e, através da placa de circuito elétrico, converter esses sinais elétricos analógicos em sinais elétricos digitais que serão enviados para o processamento de imagem para diagnóstico. Esse módulo detetor faz parte de um total de 57 módulos detetores instalados no Pórtico (Gantry) do tomógrafo..Modulo detector de raio-x composto de cristal semi-condutor conversor de raios-X em sinais elétricos, placa de circuito impresso contendo componentes eletrônicos diversos para digitalização do sinal, conectores, parafusos e kit contendo ferramentas para instalação do módulo no Pórtico do tomógrafo.	GE Precision Healthcare LLC	GE Precision Healthcare LLC	6206402-3-R		17/22
u	9022.90.91	Colimador/direcionador de raio-X utilizado em equipamento de Tomografia computadorizada. Restringir e direcionar o feixe de Raio-X apenas para a região de interesse no detector de imagem..Componente com estrutura formada por material metálico radio opaco, com abertura para passagem de raio-X contolada por motores de passo DC, munido de componentes eletrônicos diversos e cabos de conexão.	GE Precision Healthcare LLC	GE PRECISION HEALTHCARE LLC	6233002-500-R		12/22
u	9022.90.91	Colimador/direcionador de raio-X utilizado em equipamento de Tomografia computadorizada. Restringir e direcionar o feixe de Raio-X apenas para a região de interesse no detector de imagem..Componente com estrutura formada por material metálico radio opaco, com abertura para passagem de raio-X contolada por motores de passo DC, munido de componentes eletrônicos diversos e cabos de conexão.	GE Precision Healthcare LLC	GE Precision Healthcare LLC	6233002-500-R		19/22
u	9022.90.91	Modulo detector de raio-x para substituição individual, recondicionado, utilizado em equipamento de Tomografia Computadorizada da marca GE..Detectar o raio-x e converter em sinal digitalizado para processamento de imagem para diagnóstico..Modulo detector de raio-x composto de semi-condutor conversor de raio-X em sinal elétrico, placa de circuito impresso contendo componentes eletrônicos diversos para digitalização do sinal, conectores, parafusos e kit contendo ferramentas para instalação.	GE Precision Healthcare LLC	GE PRECISION HEALTHCARE LLC	6296401-R		39/21
u	9022.90.91	MODULO DETECTOR DE RAIOX PARA SUBSTITUICAO INDIVIDUAL, RECONDICIONADO, UTILIZADO EM EQUIPAMENTO DE TOMOGRAFIA COMPUTADORIZADA DA MARCA GE..DETECTAR O RAIOX E CONVERTER EM SINAL DIGITALIZADO PARA PROCESSAMENTO DE IMAGEM PARA DIAGNOSTICO..MODULO DETECTOR DE RAIOX COMPOSTO DE SEMICONDUTOR CONVERSOR DE RAIOX EM SINAL ELETRICO, PLACA DE CIRCUITO IMPRESSO CONTENDO COMPONENTES ELETRONICOS DIVERSOS PARA DIGITALIZACAO DO SINAL, CONECTORES, PARAFUSOS E KIT CONTENDO FERRAMENTAS PARA INSTALACAO.	GE Precision Healthcare LLC	GE PRECISION HEALTHCARE LLC	6296402-3-R		20/22
u	9022.90.91	Modulo detector de raio-x para substituição individual, recondicionado, utilizado em equipamento de Tomografia Computadorizada da marca GE..Detectar o raio-x e converter em sinal digitalizado para processamento de imagem para diagnóstico..Modulo detector de raio-x composto de semi-condutor conversor de raio-X em sinal elétrico, placa de circuito impresso contendo componentes eletrônicos diversos para digitalização do sinal, conectores, parafusos e kit contendo ferramentas para instalação.	GE Precision Healthcare LLC	GE PRECISION HEALTHCARE LLC	6296402-3-R		39/21
u	9022.90.91	Modulo detector de raio-x para substituição individual, recondicionado, utilizado em equipamento de Tomografia Computadorizada da marca GE. FINALIDADE: Detectar o raio-x e converter em sinal digitalizado para processamento de imagem para diagnóstico. ESPECIFICAÇÃO TÉCNICA: Modulo detector de raio-x composto de semi-condutor conversor de raio-X em sinal elétrico, placa de circuito impresso contendo componentes eletrônicos diversos para digitalização do sinal, conectores, parafusos e kit contendo ferramentas para instalação.	GE Precision Healthcare LLC	GE Precision Healthcare LLC	6296402-R		17/22
u	9022.90.91	Modulo detector de raio-x para substituição individual, recondicionado, utilizado em equipamento de Tomografia Computadorizada da marca GE. FINALIDADE: Detectar o raio-x e converter em sinal digitalizado para processamento de imagem para diagnóstico. ESPECIFICAÇÃO TÉCNICA: Modulo detector de raio-x composto de semi-condutor conversor de raio-X em sinal elétrico, placa de circuito impresso contendo componentes eletrônicos diversos para digitalização do sinal, conectores, parafusos e kit contendo ferramentas para instalação.	GE Precision Healthcare LLC	GE PRECISION HEALTHCARE LLC	6296402-R		20/21
u	9022.90.91	MODULO DETECTOR DE RAIOX PARA SUBSTITUICAO INDIVIDUAL, UTILIZADO EM EQUIPAMENTO DE TOMOGRAFIA COMPUTADORIZADA DA MARCA GE..DETECTAR O RAIOX E CONVERTER EM SINAL DIGITALIZADO PARA PROCESSAMENTO DE IMAGEM PARA DIAGNOSTICO..MODULO DETECTOR DE RAIOX COMPOSTO DE SEMICONDUTOR CONVERSOR DE RAIOX EM SINAL ELETRICO, PLACA DE CIRCUITO IMPRESSO CONTENDO COMPONENTES ELETRONICOS DIVERSOS PARA DIGITALIZACAO DO SINAL, CONECTORES, PARAFUSOS E KIT CONTENDO FERRAMENTAS PARA INSTALACAO.	GE Precision Healthcare LLC	GE PRECISION HEALTHCARE LLC	6406402-R		19/22
u	9022.90.91	Modulo detector de raio-x para substituição individual, recondicionado, utilizado em equipamento de Tomografia Computadorizada da marca GE..Detectar o raio-x e converter em sinal digitalizado para processamento de imagem para diagnóstico..Modulo detector de raio-x composto de semi-condutor conversor de raio-X em sinal elétrico, placa de circuito impresso contendo componentes eletrônicos diversos para digitalização do sinal, conectores, parafusos e kit contendo ferramentas para instalação.	GE Precision Healthcare LLC	GE PRECISION HEALTHCARE LLC	6406402-R		49/21
u	9022.90.91	PLACA DE CI AUC016-01, COMPOSTA DE COMPONENTES ELETRÔNICOS DE SILÍCIO COMO PROCESSADORES, RESISTORES, CAPACITORES, CIRCUITOS INTEGRADOS MONTADOS SOBRE UMA PLACA DE CIRCUITO (PCB). APLICAÇÃO: A PLACA DE CI AUC016-01 É PEÇA HOMOLOGADA DO TOMOGRAFO COMPUTADORIZADO, MODELO ALEXION ADVANCE EDITION TSX-034A, E TEM A FUNÇÃO CONTROLAR UM ARRANJO DE DISCOS RÍGIDOS RAID ACRÔNIMO PARA "REDUNDANT ARRAY OF INDEPENDENT DISKS" CRIANDO UM SISTEMA DE ARMAZENAMENTO DE DADOS DE CONFIABILIDADE, OFERECENDO REDUNDÂNCIA. PEÇA PARA O TOMOGRAFO COMPUTADORIZADO, MODELO ALEXION ADVANCE EDITION TSX-034A.	CANON MEDICAL SYSTEMS CORPORATION	CANON MEDICAL	AUC016-01		39/21
u	9022.90.91	PECA PARA O TOMOGRAFO COMPUTADORIZADO, MODELO ASTEION VP TSX-021B, SENDO: PLACA DE CI BSX72-0311E-05*E, PLACA DE CIRCUITO IMPRESSO COMPOSTO CIRCUITOS INTEGRADOS, COMPONENTES ELETRÔNICOS DISCRETOS E CONECTORES. APLICACAO: PEÇA HOMOLOGADA DO APARELHO DE TOMOGRAFIA COMPUTADORIZADA CANON, MODELO ASTEION VP , TSX-021B, PLACA DE CI QUE AMPLIFICA E DIGITALIZA O SINAL ELETRICO DO DETECTOR PRINCIPAL, A PLACA COMPOE O SISTEMA DE AQUISICAO DE DADOS E DE SINAIS DO TOMOGRAFO.	CANON MEDICAL SYSTEM CORPORATION	CANON MEDICAL	BSX72-0311E-05*E		17/22
u	9022.90.91	PLACA DE CI BSX72-0311E-05*E, PLACA DE CIRCUITO IMPRESSO COMPOSTO CIRCUITOS INTEGRADOS, COMPONENTES ELETRÔNICOS DISCRETOS E CONECTORES. APLICACAO: PEÇA HOMOLOGADA DO APARELHO DE TOMOGRAFIA COMPUTADORIZADA CANON, MODELO ASTEION VP , TSX-021B, PLACA DE CI QUE AMPLIFICA E DIGITALIZA O SINAL ELETRICO DO DETECTOR PRINCIPAL, A PLACA COMPOE O SISTEMA DE AQUISICAO DE DADOS E DE SINAIS DO TOMOGRAFO. PECA PARA O TOMOGRAFO COMPUTADORIZADO, MODELO ASTEION VP TSX-021B.	CANON MEDICAL SYSTEM CORPORATION	CANON MEDICAL	BSX72-0311E-05*E		45/21
u	9022.90.91	PLACA DE CI ADC2, BSX73-0977E*B É COMPOSTA DE COMPONENTES ELETRÔNICOS DE SILÍCIO (RESISTORES, CAPACITORES, CIRCUITOS INTEGRADOS), MONTADOS SOBRE UMA PLACA DE CIRCUITO (PCB). APLICACAO: A PLACA DE CI ADC2 É PEÇA HOMOLOGADA DO APARELHO DE TOMOGRAFIA COMPUTADORIZADA CANON, MODELO AQUILION PRIME TSX-302A E TEM A FUNÇÃO DE CONVERTER O SINAL ELÉTRICO ANALÓGICO GERADO PELA PLACA QV2 AMBAS DENTRO DO DETECTOR PRINCIPAL EM UM SINAL DIGITAL QUE É ENVIADO PARA A PLACA CONTROL2, E POSTERIORMENTE INICIAR A CONSTITUIÇÃO DE UMA IMAGEM PARA POSTERIORMENTE MOSTRAR NO MONITOR DO APARELHO EM FORMA DE EXAMES DE DIAGNÓSTICO MÉDICO. PEÇA PARA UTILIZACAO NA MANUTENCAO DO EQUIPAMENTO DE TOMOGRAFIA MODELO AQUILION PRIME TSX-302A.	CANON MEDICAL SYSTEMS CORPORATION	CANON MEDICAL	BSX73-0977E*B		22/21
u	9022.90.91	PLACA DE CI ADC2, BSX73-0977E*B É COMPOSTA DE COMPONENTES ELETRÔNICOS DE SILÍCIO (RESISTORES, CAPACITORES, CIRCUITOS INTEGRADOS), MONTADOS SOBRE UMA PLACA DE CIRCUITO (PCB). APLICACAO: A PLACA DE CI ADC2 É PEÇA HOMOLOGADA DO APARELHO DE TOMOGRAFIA COMPUTADORIZADA CANON, MODELO AQUILION PRIME TSX-302A E TEM A FUNÇÃO DE CONVERTER O SINAL ELÉTRICO ANALÓGICO GERADO PELA PLACA QV2 AMBAS DENTRO DO DETECTOR PRINCIPAL EM UM SINAL DIGITAL QUE É ENVIADO PARA A PLACA CONTROL2, E POSTERIORMENTE INICIAR A CONSTITUIÇÃO DE UMA IMAGEM PARA POSTERIORMENTE MOSTRAR NO MONITOR DO APARELHO EM FORMA DE EXAMES DE DIAGNÓSTICO MÉDICO. PEÇA PARA UTILIZACAO NA MANUTENCAO DO EQUIPAMENTO DE TOMOGRAFIA MODELO AQUILION PRIME TSX-302A.	CANON MEDICAL SYSTEMS CORPORATION	CANON MEDICAL	BSX73-0977E*B		25/22
u	9022.90.91	PLACA DE CIRCUITO IMPRESSO COM BLINDAGEM METÁLICA, CIRCUITOS INTEGRADOS, COMPONENTES ELETRÔNICOS DISCRETOS E UM CONECTOR DE ENTRADA E SAÍDA DE SINAIS ELÉTRICOS. APLICACAO: PEÇA HOMOLOGADA PARA MANUTENÇÃO DO TOMOGRAFO COMPUTADORIZADO MODELO AQUILION 64 TSX-101 A/H COM FUNÇÃO DE RECEBER A CORRENTE ELÉTRICA VINDA DO DETECTOR E CONVERTE-LAS EM TENSÃO ELÉTRICA, PARA DEPOIS SER PROCESSADA E GERADA IMAGEM DE TOMOGRAFIA.	CANON MEDICAL SYSTEMS CORPORATION	CANON MEDICAL	BSX73-0978E*B		17/22
u	9022.90.91	PLACA DE CIRCUITO IMPRESSO COM BLINDAGEM METÁLICA, CIRCUITOS INTEGRADOS, COMPONENTES ELETRÔNICOS DISCRETOS E UM CONECTOR DE ENTRADA E SAÍDA DE SINAIS ELÉTRICOS. APLICACAO: PEÇA HOMOLOGADA PARA MANUTENÇÃO DO TOMOGRAFO COMPUTADORIZADO MODELO AQUILION 64 TSX-101 A/H COM FUNÇÃO DE RECEBER A CORRENTE ELÉTRICA VINDA DO DETECTOR E CONVERTE-LAS EM TENSÃO ELÉTRICA, PARA DEPOIS SER PROCESSADA E GERADA IMAGEM DE TOMOGRAFIA.	CANON MEDICAL SYSTEMS CORPORATION	CANON MEDICAL	BSX73-0978E*B		40/21
u	9022.90.91	RDD CHASSIS BSX74-2047E É COMPOSTO POR UM CHASSIS METÁLICO, FONTE ATX, VENTOINHA, LEDS DE INDICAÇÃO DE FUNCIONAMENTO, INTERFACES DE DADOS DE ALIMENTAÇÃO, E UM BACKPLANE INTERNO PARA ACOMODAR ATÉ CINCO DISCOS RÍGIDOS. APLICAÇÃO: PECA HOMOLOGADA DO APARELHO DE TOMOGRAFIA COMPUTADORIZADA CANON, MODELO ASTEION SUPER4 TSX-021B/4, O ITEM RDD CHASSIS BSX74-2047E FAZ PARTE DO SISTEMA DE RECONSTRUÇÃO DE IMAGENS DO APARELHO, E TEM A FUNÇÃO DE ARMAZENAR DADOS EM FORMATO RAW DATA PARA SEREM PRÉ-PROCESSADOS NA FORMAÇÃO PRIMÁRIA DE UMA IMAGEM DE DIAGNÓSTICO MÉDICO.	CANON MEDICAL SYSTEMS CORPORATION	CANON MEDICAL	BSX74-2047E		25/22
u	9022.90.91	TECLADO HIBRIDO BSX74-2564-02*D, PERIFÉRICO COMPOSTO POR UM TECLADO COMPUTACIONAL EM CONJUNTO COM TECLAS DEDICADAS PARA ACIONAR FUNÇÕES ESPECIAIS NO SOFTWARE DO APARELHO DE TOMOGRAFIA COMPUTADORIZADA, POSSUI TAMBÉM CONEXÕES TRASEIRAS PARA CONECTAR AO CONSOLE DO APARELHO, ENTRADA PARA MOUSE DO TIPO PS/2 E CONEXÃO PARA MICROFONE DO TIPO P2. APLICACAO: PEÇA HOMOLOGADA PARA O TOMOGRAFO COMPUTADORIZADO, MODELO AQUILION ONE TSX-301C, O ITEM TECLADO HIBRIDO BSX74-2564-02*D, TEM A FUNÇÃO NO APARELHO DE TORNAR POSSÍVEL DIGITAR INFORMAÇÕES NO DISPLAY CONSOLE (CONSOLE DE VISUALIZAÇÃO), BEM COMO UTILIZAR FUNÇÕES ESPECIAIS NO SOFTWARE USANDO AS TECLAS DEDICADAS DO TECLADO HÍBRIDO. PEÇA PARA O TOMOGRAFO COMPUTADORIZADO, MODELO AQUILION ONE TSX- 301C.	CANON MEDICAL SYSTEMS CORPORATION	CANON MEDICAL	BSX74-2564-02*D		17/22
u	9022.90.91	PLACA DE CI BSX74-3106E, E UMA UNIDADE PROCESSADORA DE VIDEO, CONTENDO COMPONENTES ELETRONICOS, UMA UNIDADE PROCESSADORA DE GRAFICOS (GPU) E CONEXOES PARA INTERFACE DE VIDEO (DVI, HDMI, ETC.) EM UMA PLACA DE CIRCUITO IMPRESSO. APLICACAO: PECA HOMOLOGADA DO TOMOGRAFO COMPUTADORIZADO, MODELO AQUILION LIGHTNING (TSX-036A), A PLACA DE CI BSX74-3106E TEM A FUNCAO NO EQUIPAMENTO DE PROCESSAMENTO GRAFICO DO CONSOLE, DE MODO A PERMITIR A EXIBICAO DO SISTEMA OPERACIONAL E APLICATIVO CLINICO NO MONITOR DE VIDEO, PARA QUE POSSAM SER REALIZADAS AS OPERACOES E EXAMES DE DIAGNOSTICO MEDICO. PECA PARA UTILIZACAO NA MANUTENCAO DO TOMOGRAFO COMPUTADORIZADO, MODELO AQUILION LIGHTNING (TSX-036A).	CANON MEDICAL SYSTEMS CORPORATION	CANON MEDICAL	BSX74-3106E		30/21
u	9022.90.91	PLACA DE CI BSX74-3106E*A, E UMA UNIDADE PROCESSADORA DE VIDEO, CONTENDO COMPONENTES ELETRONICOS, UMA UNIDADE PROCESSADORA DE GRAFICOS (GPU) E CONEXOES PARA INTERFACE DE VIDEO (DVI, HDMI, ETC.) EM UMA PLACA DE CIRCUITO IMPRESSO. APLICACAO: PECA HOMOLOGADA DO TOMOGRAFO COMPUTADORIZADO, MODELO AQUILION ONE GENESIS PRISM EDITION (TSX-306A), A PLACA DE CI BSX74-3106E*A TEM A FUNCAO NO EQUIPAMENTO DE PROCESSAMENTO GRAFICO DO CONSOLE, DE MODO A PERMITIR A EXIBICAO DO SISTEMA OPERACIONAL E APLICATIVO CLINICO NO MONITOR DE VIDEO, PARA QUE POSSAM SER REALIZADAS AS OPERACOES E EXAMES DE DIAGNOSTICO MEDICO. PECA PARA UTILIZACAO NA MANUTENCAO DO TOMOGRAFO COMPUTADORIZADO, MODELO AQUILION ONE GENESIS PRISM EDITION (TSX-306A).	CANON MEDICAL SYSTEMS CORPORATION	CANON MEDICAL	BSX74-3106E*A		24/21
u	9022.90.91	PAINEL DE COMANDO BX77-5732*D 2, COMPOSTO DE UMA. CAIXA METÁLICA, PLACA DE CIRCUITO IMPRESSO MONTADA INTERNAMENTE CONSTITUÍDO DE UM PAINEL LCD, CIRCUITOS INTEGRADOS, CHAVES TIPO PUSH BUTTOM COM ILUMINAÇÃO E CONECTORES DE ALIMENTAÇÃO E DE SINAIS. APLICACAO: O PAINEL DE COMANDO BX77-5732*D 2 É PEÇA HOMOLOGADA DO TOMOGRAFO COMPUTADORIZADO, MODELO AQUILION PRIME TSX-303A. POSSUÍ A FUNÇÃO DE COMANDAR OS MOVIMENTOS DO GANTRY E DA MESA MANUALMENTE E TAMBÉM MOSTRAR OS DADOS DE ANGULAÇÃO DO GANTRY, POSIÇÃO E ALTURA DA MESA NO PAINEL LCD. PEÇA PARA O TOMOGRAFO COMPUTADORIZADO, MODELO AQUILION PRIME TSX-303A.	CANON MEDICAL SYSTEMS CORPORATION	CANON MEDICAL	BX77-5732*D 2		39/21
u	9022.90.91	PECA PARA O SISTEMA ANGIOGRAFICO INTERVENCIONISTA ALPHENIX INFX 8000V, SENDO: UNIDADE DE PROCESSAMENTO DE COMANDOS, CLX-90273*A 1 E A UNIDADE DE CONTROLE E PROCESSAMENTO DE IMAGENS DO DETECTOR DE PAINEL PLANO COMPOSTO POR UM CHASSI METALICO, COMPONENTES ELETRANICOS E PLACAS DE CIRCUITO DE CONTROLE. APLICACAO: PECA HOMOLOGADA DO SISTEMA ANGIOGRAFICO INTERVENCIONISTA ALPHENIX INFX 8000V, A UNIDADE DE PROCESSAMENTO DE COMANDOS, CLX-90273*A 1, TEM A FUNCAO DE INTERFACE ENTRE O DETECTOR DE PAINEL PLANO E A PLACA V-IF, CONTROLE DO PAINEL PLANO, COMPOSICAO DE SINAL DE IMAGENS E PROCESSAMENTO DE CORRECOES DE IMAGENS.	CANON MEDICAL SYSTEMS CORPORATION	CANON MEDICAL	CLX-90273*A 1		38/22
u	9022.90.91	PLACA DIB RESPONSAVEL PELA ALIMENTACAO, TRANSMISSAO E RECEPCAO DE SINAIS DIGITAIS COMO DETECTOR DE RX UTILIZADA EM EQUIPAMENTO DE DENSITOMETRIA PRODIGY..PLACA DIB RESPONSAVEL PELA INTERFACE DE ALIMENTACAO, TRANSMISSAO E RECEPCAO DE SINAIS DIGITAIS COMO DETECTOR, O QUAL RECEBE O SINAL DE RX DIGITALIZADO DO DETECTOR E TRANSMITE PARA A PLACA MAE CSBC PROCESSAR E ENVIAR PARA O COMPUTADOR, UTILIZADA EM EQUIPAMENTO DE DENSITOMETRIA PRODIGY..PLACA DE CIRCUITO IMPRESSO ELETRONICO MULTILAYER, COMPOSTO DE CONEXAO SERIAL RS232, CONEXOES DE ALIMENTACAO E SINAL ESPECIFICOS, MICROCONTROLADOR FPGA E MICROPROCESSADORES. OPERA COM TENSOES +/12 VDC / + 5VDC.	GE Precision Healthcare LLC	GE PRECISION HEALTHCARE LLC	LU40026-R		22/22
u	9022.90.91	Placa DIB responsável pela alimentação, transmissão e recepção de sinais digitais como detector de RX utilizada em equipamento de densitometria Prodigy..Placa DIB responsável pela interface de alimentação, transmissão e recepção de sinais digitais como detector, o qual recebe o sinal de RX digitalizado do detector e transmite para a placa mãe CSBC processar e enviar para o computador, utilizada em equipamento de densitometria Prodigy..Placa de circuito impresso eletrônico multilayer, composto de conexão serial RS232, conexões de alimentação e sinal específicos, microcontrolador FPGA e microprocessadores. Opera com tensões +/-12 Vdc / + 5Vdc.	GE Precision Healthcare LLC	GE PRECISION HEALTHCARE LLC	LU40026-R		42/21
u	9022.90.91	Placa eletronica utilizada em equipamento de raio-x especializados em diagnostico no cancer de mama. Esta placa fica instalada junto ao módulo de conversão de raio-X em sinal elétrico, e tem como principal função, a transferencia deste sinal elétrico para o computador de processamento que armazena e mostra a imagem adiquirida. Utilizado em Aparelho Para Densitometria Ossea.	GE Precision Healthcare LLC	GE PRECISION HEALTHCARE LLC	LU41600-R		19/21
u	9022.90.91	DETECTOR DE ESTADO SOLIDO é composto de um chassi metálico, placas de circuito montadas internamente, uma película conversora de raios-x em luz, fotodiodos conversores de luz em sinal elétrico, ventoinhas e cabos, o detector vêm montado em uma estrutura de ferro própria para o transporte. Aplicação: O detector principal é parte homologada do aparelho de tomografia computadorizada Canon, modelos Alexion Access Edition TSX-033A e possuí a função de receber a onda de raios-x emitida através do tubo de raios-x e transpassada pelo paciente, converter a onda em sinal de luz, em seguida em corrente elétrica, para iniciar a formação de raw data, que será posteriormente processada e transformada em uma imagem axial de diagnóstico por imagem.	CANON MEDICAL SYSTEMS CORPORATION	CANON MEDICAL	PB72-00050*B 1		49/21
u	9022.90.91	DETETOR DE ESTADO SOLIDO PB72-00138*E 1, E UM MODULO COMPOSTO POR UM CHASSI METALICO, VENTOINHAS, UMA SUPERFICIE PLASTICA SUPERIOR, FOTODIODOS, SUPERFICIE CONVERSORA DE RAIOS-X EM LUX, PAINEL INTERNO PARA CONEXAO DE PLACAS DE CIRCUITO, CONECTORES PARA ALIMENTACAO E DADOS, E UMA ESTRUTURA METALICA PARA FIXACAO NO GANTRY DO APARELHO, ACOMPANHA UM SUPORTE DE FIXACAO E TRANSPORTE. APLICACAO: PECA HOMOLOGADA DO APARELHO DE TOMOGRAFIA COMPUTADORIZADA CANON, MODELO AQUILION LIGHTNING, TSX-035A, O DETETOR DE ESTADO SOLIDO PB72-00138*E 1 TEM A FUNCAO NO APARELHO DE CONVERTER AS ONDAS DE RAIO-X EMITIDAS PELA AMPOLA (TUBO DE RAIOS-X) EM LUZ, E EM SEGUIDA CONVERTER EM UM SINAL ELETRICO ATRAVES DE PLACAS DE CIRCUITO ADC, QUE SERAO POSTERIORMENTE SERIALIZADAS E ENVIADAS PARA O CONSOLE PARA INICIAR A FORMACAO DE UMA IMAGEM DE DIAGNOSTICO DE IMAGEM. PECA PARA O TOMOGRAFO COMPUTADORIZADO, MODELO AQUILION LIGHTNING (TSX-035A).	CANON MEDICAL SYSTEMS CORPORATION	CANON MEDICAL	PB72-00138*E 1		31/22
u	9022.90.91	DETETOR DE ESTADO SOLIDO PB72-00138*E 1, E UM MODULO COMPOSTO POR UM CHASSI METALICO, VENTOINHAS, UMA SUPERFICIE PLASTICA SUPERIOR, FOTODIODOS, SUPERFICIE CONVERSORA DE RAIOS-X EM LUX, PAINEL INTERNO PARA CONEXAO DE PLACAS DE CIRCUITO, CONECTORES PARA ALIMENTACAO E DADOS, E UMA ESTRUTURA METALICA PARA FIXACAO NO GANTRY DO APARELHO, ACOMPANHA UM SUPORTE DE FIXACAO E TRANSPORTE. APLICACAO: PECA HOMOLOGADA DO APARELHO DE TOMOGRAFIA COMPUTADORIZADA CANON, MODELO AQUILION LIGHTNING, TSX-035A, O DETETOR DE ESTADO SOLIDO PB72-00138*E 1 TEM A FUNCAO NO APARELHO DE CONVERTER AS ONDAS DE RAIO-X EMITIDAS PELA AMPOLA (TUBO DE RAIOS-X) EM LUZ, E EM SEGUIDA CONVERTER EM UM SINAL ELETRICO ATRAVES DE PLACAS DE CIRCUITO ADC, QUE SERAO POSTERIORMENTE SERIALIZADAS E ENVIADAS PARA O CONSOLE PARA INICIAR A FORMACAO DE UMA IMAGEM DE DIAGNOSTICO DE IMAGEM. PECA PARA O TOMOGRAFO COMPUTADORIZADO, MODELO AQUILION LIGHTNING (TSX-035A).	CANON MEDICAL SYSTEMS CORPORATION	CANON MEDICAL	PB72-00138*E 1		32/21
u	9022.90.91	PECA PARA O TOMOGRAFO COMPUTADORIZADO, MODELO AQUILION PRIME TSX-303A, SENDO: UNIDADE ACIONADORA PX71-07633*C 3 (STARTER UNIT) É UM MÓDULO DE ACIONAMENTO COMPOSTO POR UM CHASSI METÁLICO, ENTRADA DE ALIMENTAÇÃO, UM INVERSOR DE FREQUÊNCIA, FUSÍVEIS E UMA CONEXÃO DE SAÍDA PARA LIGAR AO TUBO DE RAIOS-X DO APARELHO. APLICAÇÃO: PECA HOMOLOGADA DO APARELHO DE TOMOGRAFIA CANON, MODELO AQUILION PRIME TSX-303A, O ITEM UNIDADE ACIONADORA PX71-07633*C 3 (STARTER UNIT) TEM A FUNÇÃO NO APARELHO DE ALIMENTAR O ESTATOR TRIFÁSICO DO TUBO DE RAIOS-X, FAZENDO GIRAR O SEU ANÔDO METÁLICO, BEM COMO TAMBÉM INTERLIGAR O SENSOR DE FLUXO E TEMPERATURA DO RADIADOR E TUBO DE RAIOS-X.	CANON MEDICAL SYSTEMS CORPORATION	CANON MEDICAL	PX71-07633*C 3		23/22
u	9022.90.91	PEÇA PARA O TOMOGRAFO COMPUTADORIZADO MODELO AQUILION 64 TSX-101 A/H, SENDO: PLACA DE CI PX71-07802*S 1, É UMA PLACA DE CIRCUITO IMPRESSO, CONTENDO DIVERSOS COMPONENTES ELETRÔNICOS, CONECTORES PARA INSTALAÇÃO DE CABOS DE ALIMENTAÇÃO E DADOS, BATERIA (CIRCUITO IMPRESSO AMARELO), E DIP-SWITCH PARA CONTROLAR O FUNCIONAMENTO DA PLACA. APLICACAO: A PLACA DE CI PX71-07802*S 1 É PEÇA HOMOLOGADA PARA O TOMOGRAFO COMPUTADORIZADO MODELO AQUILION 64 TSX-101 A/H, NO EQUIPAMENTO TEM A FUNÇÃO DE ACIONAR O SISTEMA DE GERAÇÃO DE RAIOS-X, FORNECENDO A ESTE AS ESPECIFICAÇÕES NECESSÁRIAS DE KV, MA, TEMPO DE EXPOSIÇÃO, FOCO, ETC. DURANTE O DISPARO, BEM COMO RECEBER AS INFORMAÇÕES DE FUNCIONAMENTO E SAÚDE DO SISTEMA DE RAIOS-X.	CANON MEDICAL SYSTEMS CORPORATION	CANON MEDICAL	PX71-07802*S 1		12/22
u	9022.90.91	PEÇA PARA O TOMOGRAFO COMPUTADORIZADO MODELO AQUILION 64 TSX-101 A/H, SENDO: PLACA DE CI PX71-07802*S 1, É UMA PLACA DE CIRCUITO IMPRESSO, CONTENDO DIVERSOS COMPONENTES ELETRÔNICOS, CONECTORES PARA INSTALAÇÃO DE CABOS DE ALIMENTAÇÃO E DADOS, BATERIA (CIRCUITO IMPRESSO AMARELO), E DIP-SWITCH PARA CONTROLAR O FUNCIONAMENTO DA PLACA. APLICACAO: A PLACA DE CI PX71-07802*S 1 É PEÇA HOMOLOGADA PARA O TOMOGRAFO COMPUTADORIZADO MODELO AQUILION 64 TSX-101 A/H, NO EQUIPAMENTO TEM A FUNÇÃO DE ACIONAR O SISTEMA DE GERAÇÃO DE RAIOS-X, FORNECENDO A ESTE AS ESPECIFICAÇÕES NECESSÁRIAS DE KV, MA, TEMPO DE EXPOSIÇÃO, FOCO, ETC. DURANTE O DISPARO, BEM COMO RECEBER AS INFORMAÇÕES DE FUNCIONAMENTO E SAÚDE DO SISTEMA DE RAIOS-X.	CANON MEDICAL SYSTEMS CORPORATION	CANON MEDICAL	PX71-07802*S 1		15/22
u	9022.90.91	DETECTOR PRINCIPAL PX72-05800*D 3, COMPOSTO DE UM CHASSI METÁLICO, PLACAS DE CIRCUITO MONTADAS INTERNAMENTE, UMA PELÍCULA CONVERSORA DE RAIOS-X EM LUZ, FOTODIODOS CONVERSORES DE LUZ EM SINAL ELÉTRICO, VENTOINHAS E CABOS, O DETECTOR VÊM MONTADO EM UMA ESTRUTURA DE FERRO PRÓPRIA PARA O TRANSPORTE. APLICACAO: O DETECTOR PRINCIPAL É PARTE HOMOLOGADA DO APARELHO DE TOMOGRAFIA COMPUTADORIZADA CANON, MODELO AQUILION ONE TSX-301A E POSSUÍ A FUNÇÃO DE RECEBER A ONDA DE RAIOS-X EMITIDA ATRAVÉS DO TUBO DE RAIOS-X E TRANSPASSADA PELO PACIENTE, CONVERTER A ONDA EM SINAL DE LUZ, EM SEGUIDA EM CORRENTE ELÉTRICA, PARA INICIAR A FORMAÇÃO DE RAW DATA, QUE SERÁ POSTERIORMENTE PROCESSADA E TRANSFORMADA EM UMA IMAGEM AXIAL DE DIAGNÓSTICO POR IMAGEM.PARTE PARA UTILIZACAO NA MANUTENCAO DO TOMOGRAFO COMPUTADORIZADO AQUILION ONE TSX- 301A.	CANON MEDICAL SYSTEMS CORPORATION	CANON MEDICAL	PX72-05800*D 3		22/21
u	9022.90.91	DETECTOR DE ESTADO SOLIDO é composto de um chassi metálico, placas de circuito montadas internamente, uma película conversora de raios-x em luz, fotodiodos conversores de luz em sinal elétrico, ventoinhas e cabos, o detector vêm montado em uma estrutura de ferro própria para o transporte. Aplicação: O detector principal é parte homologada do aparelho de tomografia computadorizada Canon, modelos Alexion TSX-032A e possuí a função de receber a onda de raios-x emitida através do tubo de raios-x e transpassada pelo paciente, converter a onda em sinal de luz, em seguida em corrente elétrica, para iniciar a formação de raw data, que será posteriormente processada e transformada em uma imagem axial de diagnóstico por imagem.	CANON MEDICAL SYSTEMS CORPORATION	CANON MEDICAL	PX72-06625*C 4		49/21
u	9022.90.91	DETECTOR DE ESTADO SOLIDO é composto de um chassi metálico, placas de circuito montadas internamente, uma película conversora de raios-x em luz, fotodiodos conversores de luz em sinal elétrico, ventoinhas e cabos, o detector vêm montado em uma estrutura de ferro própria para o transporte. Aplicação: O detector principal é parte homologada do aparelho de tomografia computadorizada Canon, modelos Alexion Advance Edition TSX-034A e possuí a função de receber a onda de raios-x emitida através do tubo de raios-x e transpassada pelo paciente, converter a onda em sinal de luz, em seguida em corrente elétrica, para iniciar a formação de raw data, que será posteriormente processada e transformada em uma imagem axial de diagnóstico por imagem.	CANON MEDICAL SYSTEMS CORPORATION	CANON MEDICAL	PX72-06625*D 5		49/21
u	9022.90.91	DETECTOR PRINCIPAL PX72-06930 2 E COMPOSTO DE UM CHASSI METALICO, PLACAS DE CIRCUITO MONTADAS INTERNAMENTE, UMA PELICULA CONVERSORA DE RAIOS-X EM LUZ, FOTODIODOS CONVERSORES DE LUZ EM SINAL ELETRICO, VENTOINHAS E CABOS, O DETECTOR VEM MONTADO EM UMA ESTRUTURA DE FERRO PROPRIA PARA O TRANSPORTE. APLICACAO: O DETECTOR PRINCIPAL E PECA HOMOLOGADA DO APARELHO DE TOMOGRAFIA COMPUTADORIZADA CANON, MODELO AQUILION 64 TSX-101A/H E POSSUI A FUNCAO DE RECEBER A ONDA DE RAIOS-X EMITIDA ATRAVES DO TUBO DE RAIOS-X E TRANSPASSADA PELO PACIENTE, CONVERTER A ONDA EM SINAL DE LUZ, EM SEGUIDA EM CORRENTE ELETRICA, PARA INICIAR A FORMACAO DE RAW DATA, QUE SERA POSTERIORMENTE PROCESSADA E TRANSFORMADA EM UMA IMAGEM AXIAL DE DIAGNOSTICO POR IMAGEM. PECA PARA O TOMOGRAFO COMPUTADORIZADO MODELO AQUILION 64 TSX-101 A/H.	CANON MEDICAL SYSTEMS CORPORATION	CANON MEDICAL	PX72-06930 2		33/21
u	9022.90.91	DETETOR DE ESTADO SOLIDO PX72-07320*C 4, MODULO COMPOSTO POR UM CHASSI METALICO, VENTOINHAS, UMA SUPERFICIE PLASTICA SUPERIOR, FOTODIODOS, SUPERFICIE CONVERSORA DE RAIOS-X EM LUX, PAINEL INTERNO PARA CONEXAO DE PLACAS DE CIRCUITO, CONECTORES PARA ALIMENTACAO E DADOS, E UMA ESTRUTURA METALICA PARA FIXACAO NO GANTRY DO APARELHO, ACOMPANHA UM SUPORTE DE FIXACAO E TRANSPORTE. APLICACAO: PECA HOMOLOGADA DO TOMOGRAFO COMPUTADORIZADO, MODELO AQUILION ONE GENESIS EDITION (TSX-305A), O DETETOR DE ESTADO SOLIDO PX72-07320*C 4 TEM A FUNCAO NO APARELHO DE CONVERTER AS ONDAS DE RAIO-X EMITIDAS PELA AMPOLA (TUBO DE RAIOSX) EM LUZ, E EM SEGUIDA CONVERTER EM UM SINAL ELETRICO ATRAVES DE PLACAS DE CIRCUITO ADC, QUE SERAO POSTERIORMENTE SERIALIZADAS E ENVIADAS PARA O CONSOLE PARA INICIAR A FORMACAO DE UMA IMAGEM DE DIAGNOSTICO DE IMAGEM. PECA PARA O TOMOGRAFO COMPUTADORIZADO, MODELO AQUILION ONE GENESIS EDITION (TSX-305A),	CANON MEDICAL SYSTEMS CORPORATION	CANON MEDICAL	PX72-07320*C 4		30/21
u	9022.90.91	PEÇA PARA UTILIZACAO NA MANUTENCAO DO TOMOGRAFO COMPUTADORIZADO, MODELO AQUILION ONE TSX-301A, SENDO: PLACA DE CI PX73- 17075*R 2 É COMPOSTO DE UMA CAIXA METÁLICA, PLACA DE CIRCUITO IMPRESSO MONTADA INTERNAMENTE CONSTITUÍDO DE ACOPLADORES ÓPTICOS, CIRCUITOS INTEGRADOS E CONECTORES DE ALIMENTAÇÃO E DE SINAIS. APLICACAO: PLACA DE CI PX73-17075*R 2 É PARTE HOMOLOGADA DO APARELHO DE TOMOGRAFIA COMPUTADORIZADA CANON, MODELO AQUILION ONE TSX-301A E POSSUÍ A FUNÇÃO DE: RECEBER O SINAL DIGITAL PRODUZIDO PELAS PLACAS ADC ORIUNDOS DO DETECTOR, GERENCIAR E ENVIAR O SINAL DIGITAL PARA A UNIDADE DE RECONSTRUÇÃO.	CANON MEDICAL SYSTEM CORPORATION	CANON MEDICAL	PX73-17075*R 2		04/22
u	9022.90.91	PLACA DE CI AVCONT3 PX73-17075*R 3 É COMPOSTO DE UMA CAIXA METÁLICA, PLACA DE CIRCUITO IMPRESSO MONTADA INTERNAMENTE CONSTITUÍDO DE ACOPLADORES ÓPTICOS, CIRCUITOS INTEGRADOS E CONECTORES DE ALIMENTAÇÃO E DE SINAIS. APLICAÇÃO: PEÇA HOMOLOGADA DO APARELHO DE TOMOGRAFIA COMPUTADORIZADA CANON, MODELO AQUILION ONE TSX-301A E POSSUÍ A FUNÇÃO DE: RECEBER O SINAL DIGITAL PRODUZIDO PELAS PLACAS ADC ORIUNDOS DO DETECTOR, GERENCIAR E ENVIAR O SINAL DIGITAL PARA A UNIDADE DE RECONSTRUÇÃO.	CANON MEDICAL SYSTEMS CORPORATION	CANON MEDICAL	PX73-17075*R 3		24/22
u	9022.90.91	PLACA DE CI AV-CONT2 PX73-17400*M É COMPOSTA DE COMPONENTES ELETRÔNICOS DE SILÍCIO COMO PROCESSADORES, RESISTORES, CAPACITORES, CIRCUITOS INTEGRADOS, MONTADOS SOBRE UMA PLACA DE CIRCUITO (PCB) E POSSUÍ CONECTORES PARA TRANSMISSÃO DE DADOS EM FIBRA ÓPTICA. APLICACAO: A PLACA DE CI AV-CONT2 PX73-17400*M É PEÇA HOMOLOGADA DO APARELHO DE TOMOGRAFIA COMPUTADORIZADA CANON, MODELO AQUILION ONE TSX-301A, E TEM A FUNÇÃO DE RECEBER O SINAL DIGITAL PRODUZIDO NA PLACA ADC, DENTRO DO DETECTOR, E TRANSFORMAR EM UM SINAL DE DADOS DIGITAL PARA SER POSTERIORMENTE PROCESSADO E CONVERTIDO EM UMA IMAGEM DE DIAGNÓSTICO MÉDICO. PEÇA PARA UTILIZACAO NA MANUTENCAO DO EQUIPAMENTO TOMOGRAFO COMPUTADORIZADO - AQUILION ONE TSX-301A.	CANON MEDICAL SYSTEMS CORPORATION	CANON MEDICAL	PX73-17400*M		22/21
u	9022.90.91	PLACA DE CI AV-CONT2 PX73-17400*M 2 É COMPOSTA DE COMPONENTES ELETRÔNICOS DE SILÍCIO COMO PROCESSADORES, RESISTORES, CAPACITORES, CIRCUITOS INTEGRADOS, MONTADOS SOBRE UMA PLACA DE CIRCUITO (PCB) E POSSUÍ CONECTORES PARA TRANSMISSÃO DE DADOS EM FIBRA ÓPTICA. APLICACAO: A PLACA DE CI AV-CONT2 PX73-17400*M 2 É PEÇA HOMOLOGADA DO APARELHO DE TOMOGRAFIA COMPUTADORIZADA CANON, MODELO AQUILION ONE TSX-301A, E TEM A FUNÇÃO DE RECEBER O SINAL DIGITAL PRODUZIDO NA PLACA ADC, DENTRO DO DETECTOR, E TRANSFORMAR EM UM SINAL DE DADOS DIGITAL PARA SER POSTERIORMENTE PROCESSADO E CONVERTIDO EM UMA IMAGEM DE DIAGNÓSTICO MÉDICO. PEÇA PARA UTILIZACAO NA MANUTENCAO DO EQUIPAMENTO TOMOGRAFO COMPUTADORIZADO - AQUILION ONE TSX-301A.	CANON MEDICAL SYSTEMS CORPORATION	CANON MEDICAL	PX73-17400*M 2		32/21
u	9022.90.91	PLACA DE CI AV-CONT2 PX73-17400*P 2 E COMPOSTA DE COMPONENTES ELETRONICOS DE SILICIO COMO PROCESSADORES, RESISTORES, DISSIPADORES DE CALOR CAPACITORES, CIRCUITOS INTEGRADOS, MONTADOS SOBRE UMA PLACA DE CIRCUITO (PCB) E EM SEGUIDA EM UM CHASSI METALICO E POSSUI CONECTORES PARA TRANSMISSAO DE DADOS EM FIBRA OPTICA E LEDS DE STATUS. APLICACAO: A PLACA DE CI AV-CONT2 PX73-17400*P 2 E PECA HOMOLOGADA DO TOMOGRAFO COMPUTADORIZADO, MODELO AQUILION ONE TSX-301A, E TEM A FUNCAO DE RECEBER O SINAL DIGITAL PRODUZIDO NA PLACA ADC, DENTRO DO DETECTOR PRINCIPAL, E TRANSFORMAR EM UM SINAL DE DADOS DIGITAL PARA SER ENVIADO AO CONSOLE DO APARELHO, POSTERIORMENTE PROCESSADO E CONVERTIDO EM UMA IMAGEM DE DIAGNOSTICO MEDICO. PECA PARA O TOMOGRAFO COMPUTADORIZADO, MODELO AQUILION ONE TSX-301A.	CANON MEDICAL SYSTEMS CORPORATION	CANON MEDICAL	PX73-17400*P 2		36/22
u	9022.90.91	PLACA DE CI AV-CONT2 PX73-17400*P 2 É COMPOSTA DE COMPONENTES ELETRÔNICOS DE SILÍCIO COMO PROCESSADORES, RESISTORES, DISSIPADORES DE CALOR CAPACITORES, CIRCUITOS INTEGRADOS, MONTADOS SOBRE UMA PLACA DE CIRCUITO (PCB) E EM SEGUIDA EM UM CHASSI METÁLICO E POSSUÍ CONECTORES PARA TRANSMISSÃO DE DADOS EM FIBRA ÓPTICA E LEDS DE STATUS. APLICACAO: A PLACA DE CI AV-CONT2 PX73-17400*P 2 É PEÇA HOMOLOGADA DO TOMOGRAFO COMPUTADORIZADO, MODELO AQUILION ONE TSX-301A, E TEM A FUNÇÃO DE RECEBER O SINAL DIGITAL PRODUZIDO NA PLACA ADC, DENTRO DO DETECTOR PRINCIPAL, E TRANSFORMAR EM UM SINAL DE DADOS DIGITAL PARA SER ENVIADO AO CONSOLE DO APARELHO, POSTERIORMENTE PROCESSADO E CONVERTIDO EM UMA IMAGEM DE DIAGNÓSTICO MÉDICO. PEÇA PARA O TOMOGRAFO COMPUTADORIZADO, MODELO AQUILION ONE TSX-301A.	CANON MEDICAL SYSTEMS CORPORATION	CANON MEDICAL	PX73-17400*P 2		39/21
u	9022.90.91	PLACA DE CI PX73- 18135*H 1, COMPOSTA DE COMPONENTES ELETRÔNICOS DE SILÍCIO COMO PROCESSADORES, RESISTORES, CAPACITORES, CIRCUITOS INTEGRADOS, MONTADOS SOBRE UMA PLACA DE CIRCUITO (PCB) E POSSUÍ CONECTORES PARA TRANSMISSÃO DE DADOS EM FIBRA ÓPTICA. APLICAÇÃO: A PLACA DE CI PX73-18135*H 1 É PEÇA HOMOLOGADA DO TOMOGRAFO COMPUTADORIZADO, MODELO AQUILION PRIME TSX-303A, E TEM A FUNÇÃO DE RECEBER O SINAL DIGITAL PRODUZIDO NA PLACA ADC, DENTRO DO DETECTOR, E TRANSFORMAR EM UM SINAL DE DADOS DIGITAL PARA SER POSTERIORMENTE PROCESSADO E CONVERTIDO EM IMAGEM DE DIAGNÓSTICO MÉDICO. PEÇA PARA O TOMOGRAFO COMPUTADORIZADO, MODELO AQUILION PRIME TSX-303A.	CANON MEDICAL SYSTEMS CORPORATION	CANON MEDICAL	PX73-18135*H 1		39/21
u	9022.90.91	PLACA DE CI PX74-06047*R 2 (MHR-BP), E COMPOSTA DE UMA PLACA DE CIRCUITO IMPRESSA MONTADA EM UM CHASSI METALICO, E CONTEM COMPONENTES ELETRONICOS DISCRETOS, ALEM DE PROCESSADORES, SLOTS DE CONEXAO, DISSIPADORES DE CALOR, E LEDS DE STATUS. APLICACAO: PECA HOMOLOGADA DO APARELHO DE TOMOGRAFIA COMPUTADORIZADA CANON, MODELO AQUILION 64 TSX-101 A/H, A PLACA DE CI PX74-06047*R 2 (MHR-BP) TEM A FUNCAO DE RECEBER DADOS VINDOS DAS PLACAS MHR-FC E DO SISTEMA DE DISCOS DE RECONSTRUCAO (RDD) E ATRAVES DE ALGORITMOS MATEMATICOS FORMAR UMA MATRIZ DE IMAGEM QUE SERA POS-PROCESSADA NO CONSOLE DE AQUISICAO E MOSTRADA NO MONITOR EM FORMA DE IMAGEM DE DIAGNOSTICO MEDICO. IMPORTACAO DE PECAS DE REPOSICAO PARA MANUTENCAO DE PRODUTO DESCONTINUADO. PECA PARA UTILIZACAO NA MANUTENCAO DO TOMOGRAFO COMPUTADORIZADO MODELO AQUILION 64 TSX-101 A/H.	CANON MEDICAL SYSTEMS CORPORATION	CANON MEDICAL	PX74-06047*R 2		23/21
u	9022.90.91	PLACA DE CI PX74-06047*R 4 (MHR-BP), E COMPOSTA DE UMA PLACA DE CIRCUITO IMPRESSA MONTADA EM UM CHASSI METALICO, E CONTEM COMPONENTES ELETRONICOS DISCRETOS, ALEM DE PROCESSADORES, SLOTS DE CONEXAO, DISSIPADORES DE CALOR, E LEDS DE STATUS. APLICACAO: PECA HOMOLOGADA DO APARELHO DE TOMOGRAFIA COMPUTADORIZADA CANON, MODELO AQUILION 64 TSX-101 A/H, A PLACA DE CI PX74-06047*R 4 (MHR-BP) TEM A FUNCAO DE RECEBER DADOS VINDOS DAS PLACAS MHR-FC E DO SISTEMA DE DISCOS DE RECONSTRUCAO (RDD) E ATRAVES DE ALGORITMOS MATEMATICOS FORMAR UMA MATRIZ DE IMAGEM QUE SERA POS-PROCESSADA NO CONSOLE DE AQUISICAO E MOSTRADA NO MONITOR EM FORMA DE IMAGEM DE DIAGNOSTICO MEDICO. IMPORTACAO DE PECAS DE REPOSICAO PARA MANUTENCAO DE PRODUTO DESCONTINUADO. PECA PARA UTILIZACAO NA MANUTENCAO DO TOMOGRAFO COMPUTADORIZADO MODELO AQUILION 64 TSX-101 A/H.	CANON MEDICAL SYSTEMS CORPORATION	CANON MEDICAL	PX74-06047*R 4		23/21
u	9022.90.91	PEÇA PARA O TOMOGRAFO COMPUTADORIZADO, MODELO ALEXION ADVANCE EDITION TSX-034A, SENDO: PLACA DE CI PX74-08073*F 1, TRATA-SE DE UMA PLACA DE CIRCUITO IMPRESSO, CONTENDO COMPONENTES ELETRÔNICOS PARA CONVERSÃO ANALÓGICO-DIGITAL DE SINAIS E AMPLIFICADORES DE ÁUDIO, ALÉM DE INTERFACES DE ALIMENTAÇÃO, DADOS E ÁUDIO. APLICACAO: A PLACA DE CI PX74-08073*F 1 É UMA PEÇA HOMOLOGADA DO TOMOGRAFO COMPUTADORIZADO, MODELO ALEXION ADVANCE EDITION TSX-034A, TEM A FUNÇÃO NO SISTEMA DE CONVERTER UM SINAL DE ÁUDIO DIGITAL COM ORIGEM NO CONSOLE/SOFTWARE, EM UM SINAL DE ÁUDIO AMPLIFICADO, ALÉM DE AMPLIFICAR O SINAL VINDO DOS MICROFONES DO EQUIPAMENTO, E TENDO COMO SAÍDA OS FALANTES DISTRIBUÍDOS NA SALA DO CONSOLE E DO GANTRY, PARA INTERCOMUNICAÇÃO ENTRE O OPERADOR DO APARELHO E O PACIENTE.	CANON MEDICAL SYSTEMS CORPORATION	CANON MEDICAL	PX74-08073*F 1		20/22
u	9022.90.91	PLACA DE CI PX74-09505*G 2 (MHR-BP), E COMPOSTA DE UMA PLACA DE CIRCUITO IMPRESSA MONTADA EM UM CHASSI METALICO, E CONTEM COMPONENTES ELETRONICOS DISCRETOS, ALEM DE PROCESSADORES FPGA, SLOTS DE CONEXAO, DISSIPADORES DE CALOR, E LEDS DE STATUS. APLICACAO: PECA HOMOLOGADA DO APARELHO DE TOMOGRAFO COMPUTADORIZADO MODELO AQUILION 64 TSX-101 A/H, A PLACA DE CI PX74-09505*G 2 (MHR-BP), TEM A FUNCAO DE RECEBER DADOS VINDOS DAS PLACAS MHR-FC E DO SISTEMA DE DISCOS DE RECONSTRUCAO (RDD) E ATRAVES DE ALGORITMOS MATEMATICOS FORMAR UMA MATRIZ DE IMAGEM QUE SERA POS-PROCESSADA NO CONSOLE DE AQUISICAO E MOSTRADA NO MONITOR EM FORMA DE IMAGEM DE DIAGNOSTICO MEDICO. IMPORTACAO DE PECAS DE REPOSICAO PARA MANUTENCAO DE PRODUTO DESCONTINUADO. PECA PARA UTILIZACAO NA MANUTENCAO DO TOMOGRAFO COMPUTADORIZADO MODELO AQUILION 64 TSX-101 A/H.	CANON MEDICAL SYSTEMS CORPORATION	CANON MEDICAL	PX74-09505*G 2		23/21
u	9022.90.91	PLACA DE CI PX74-09747 2, COMPOSTA DE UMA PLACA DE CIRCUITO IMPRESSO CONSTITUÍDO DE CPU POWERPC, MEMÓRIAS RAM, CIRCUITOS INTEGRADOS, COMPONENTES DISCRETOS E CONECTORES DE ALIMENTAÇÃO E ENTRADA E SAÍDA DE DADOS. APLICACAO: A PLACA DE CI PX74-09747 2 É PEÇA HOMOLOGADA PARA O TOMOGRAFO COMPUTADORIZADO ASTEION MODELO ASTEION SUPER 4 EDITION TSX-021B/4 E POSSUÍ A FUNÇÃO DE GERENCIAR EM TEMPO REAL AS PLACAS DE RECONSTRUÇÃO MHRS CONTIDAS NO REC-BOX. PEÇA PARA TOMOGRAFO COMPUTADORIZADO ASTEION MODELO ASTEION SUPER 4 EDITION TSX-021B/4.	CANON MEDICAL SYSTEM CORPORATION	CANON MEDICAL	PX74-09747 2		43/21
u	9022.90.91	PLACA DE CI MHR-DP PX74-10471*D 1 É COMPOSTA DE COMPONENTES ELETRÔNICOS DE SILÍCIO (RESISTORES, CAPACITORES, CIRCUITOS INTEGRADOS), MONTADOS SOBRE UMA PLACA DE CIRCUITO (PCB), COM UMA CONEXÃO RJ45 E LEDS DE STATUS EM UM CHASSI PARA INSTALAÇÃO EM RACK. APLICACAO: A PLACA DE CI MHR-DP PX74-10471*D 1 É PEÇA HOMOLOGADA DO APARELHO DE TOMOGRAFIA COMPUTADORIZADA CANON, MODELO AQUILION 64 TSX-101 A/C E TEM A PROCESSAR A INFORMAÇÃO ARMAZENADA EM DISCOS DE RAW-DATA, E ATRAVÉS DE ALGORITMOS MATEMÁTICOS, FORMAR UMA MATRIZ DE IMAGEM, PARA SER PÓS-PROCESSADA E MOSTRADA EM FORMA DE DIAGNÓSTICO MÉDICO NO SOFTWARE DO APARELHO. PEÇA PARA UTILIZACAO NA MANUTENCAO DO TOMOGRAFO COMPUTADORIZADO MODELO AQUILION 64 TSX-101 A/C.	CANON MEDICAL SYSTEMS CORPORATION	CANON MEDICAL	PX74-10471*D 1		22/21
u	9022.90.91	PLACA DE CI MHR-DP PX74-10471*D 1 É COMPOSTA DE COMPONENTES ELETRÔNICOS DE SILÍCIO (RESISTORES, CAPACITORES, CIRCUITOS INTEGRADOS), MONTADOS SOBRE UMA PLACA DE CIRCUITO (PCB), COM UMA CONEXÃO RJ45 E LEDS DE STATUS EM UM CHASSI PARA INSTALAÇÃO EM RACK. APLICACAO: A PLACA DE CI MHR-DP PX74-10471*D 1 É PEÇA HOMOLOGADA DO APARELHO DE TOMOGRAFIA COMPUTADORIZADA CANON, MODELO AQUILION 64 TSX-101 A/C E TEM A PROCESSAR A INFORMAÇÃO ARMAZENADA EM DISCOS DE RAW-DATA, E ATRAVÉS DE ALGORITMOS MATEMÁTICOS, FORMAR UMA MATRIZ DE IMAGEM, PARA SER PÓS-PROCESSADA E MOSTRADA EM FORMA DE DIAGNÓSTICO MÉDICO NO SOFTWARE DO APARELHO. PEÇA PARA UTILIZACAO NA MANUTENCAO DO TOMOGRAFO COMPUTADORIZADO MODELO AQUILION 64 TSX-101 A/C.	CANON MEDICAL SYSTEMS CORPORATION	CANON MEDICAL	PX74-10471*D 1		27/22
u	9022.90.91	PLACA DE CI PX74-10472*D 1, COMPOSTA DE UMA PLACA DE CIRCUITO IMPRESSA MONTADA EM UM CHASSI METALICO, E CONTÉM COMPONENTES ELETRÔNICOS DISCRETOS, ALÉM DE PROCESSADORES FPGA, SLOTS DE CONEXÃO, DISSIPADORES DE CALOR, E LEDS DE STATUS. APLICACAO: PECA HOMOLOGADA DO APARELHO DE TOMOGRAFIA COMPUTADORIZADA CANON, MODELO ASTEION SUPER 4 EDITION TSX-021B/4, A PLACA CI PX74- 10472*D 1 (MHR-BP), TEM A FUNÇÃO DE RECEBER DADOS VINDOS DAS PLACAS MHR-FC E DO SISTEMA DE DISCOS DE RECONSTRUÇÃO (RDD) E ATRAVÉS DE ALGORITMOS MATEMÁTICOS FORMAR UMA MATRIZ DE IMAGEM QUE SERÁ PÓS PROCESSADA NO CONSOLE DE AQUISIÇÃO E MOSTRADA NO MONITOR EM FORMA DE IMAGEM DE DIAGNÓSTICO MÉDICO. PEÇA PARA TOMOGRAFO COMPUTADORIZADO ASTEION MODELO ASTEION SUPER 4 EDITION TSX-021B/4.	CANON MEDICAL SYSTEMS CORPORATION	CANON MEDICAL	PX74-10472*D 1		08/22
u	9022.90.91	PEÇA PARA TOMOGRAFO COMPUTADORIZADO ASTEION MODELO ASTEION SUPER 4 EDITION TSX-021B/4, SENDO: PLACA DE CI PX74-10472*D 1, COMPOSTA DE UMA PLACA DE CIRCUITO IMPRESSA MONTADA EM UM CHASSI METALICO, E CONTÉM COMPONENTES ELETRÔNICOS DISCRETOS, ALÉM DE PROCESSADORES FPGA, SLOTS DE CONEXÃO, DISSIPADORES DE CALOR, E LEDS DE STATUS. APLICACAO: PECA HOMOLOGADA DO APARELHO DE TOMOGRAFIA COMPUTADORIZADA CANON, MODELO ASTEION SUPER 4 EDITION TSX-021B/4, A PLACA CI PX74- 10472*D 1 (MHR-BP), TEM A FUNÇÃO DE RECEBER DADOS VINDOS DAS PLACAS MHR-FC E DO SISTEMA DE DISCOS DE RECONSTRUÇÃO (RDD) E ATRAVÉS DE ALGORITMOS MATEMÁTICOS FORMAR UMA MATRIZ DE IMAGEM QUE SERÁ PÓS PROCESSADA NO CONSOLE DE AQUISIÇÃO E MOSTRADA NO MONITOR EM FORMA DE IMAGEM DE DIAGNÓSTICO MÉDICO.	CANON MEDICAL SYSTEMS CORPORATION	CANON MEDICAL	PX74-10472*D 1		15/22
u	9022.90.91	PLACA DE CI PX74-10472*D 2, COMPOSTA DE UMA PLACA DE CIRCUITO IMPRESSA MONTADA EM UM CHASSI METALICO, E CONTEM COMPONENTES ELETRONICOS DISCRETOS, ALEM DE PROCESSADORES FPGA, SLOTS DE CONEXAO, DISSIPADORES DE CALOR E LEDS DE STATUS. APLICACAO: PECA HOMOLOGADA DO TOMOGRAFO COMPUTADORIZADO ASTEION MODELO ASTEION SUPER 4 EDITION TSX-021B/4, SENDO: PLACA DE CI PX74-10472*D 2 TEM A FUNCAO DE RECEBER DADOS VINDOS DAS PLACAS MHR-FC E DO SISTEMA DE DISCOS DE RECONSTRUCAO (RDD) E ATRAVES DE ALGORITMOS MATEMATICOS FORMAR UMA MATRIZ DE IMAGEM QUE SERA POS-PROCESSADA NO CONSOLE DE AQUISICAO E MOSTRADA NO MONITOR EM FORMA DE IMAGEM DE DIAGNOSTICO MEDICO. PECA PARA TOMOGRAFO COMPUTADORIZADO ASTEION MODELO ASTEION SUPER 4 EDITION TSX-021B/4.	CANON MEDICAL SYSTEMS CORPORATION	CANON MEDICAL	PX74-10472*D 2		30/21
u	9022.90.91	PLACA DE CI PX74-10472*D 2, COMPOSTA DE UMA PLACA DE CIRCUITO IMPRESSA MONTADA EM UM CHASSI METALICO, E CONTEM COMPONENTES ELETRONICOS DISCRETOS, ALEM DE PROCESSADORES FPGA, SLOTS DE CONEXAO, DISSIPADORES DE CALOR E LEDS DE STATUS. APLICACAO: PECA HOMOLOGADA DO TOMOGRAFO COMPUTADORIZADO ASTEION MODELO ASTEION SUPER 4 EDITION TSX-021B/4, SENDO: PLACA DE CI PX74-10472*D 2 TEM A FUNCAO DE RECEBER DADOS VINDOS DAS PLACAS MHR-FC E DO SISTEMA DE DISCOS DE RECONSTRUCAO (RDD) E ATRAVES DE ALGORITMOS MATEMATICOS FORMAR UMA MATRIZ DE IMAGEM QUE SERA POS-PROCESSADA NO CONSOLE DE AQUISICAO E MOSTRADA NO MONITOR EM FORMA DE IMAGEM DE DIAGNOSTICO MEDICO. PECA PARA TOMOGRAFO COMPUTADORIZADO ASTEION MODELO ASTEION SUPER 4 EDITION TSX-021B/4.	CANON MEDICAL SYSTEMS CORPORATION	CANON MEDICAL	PX74-10472*D 2		32/22
u	9022.90.91	PLACA DE CI GCIFA-D3, PX74-13064*B 1, É COMPOSTA POR COMPONENTES ELETRÔNICOS DISCRETOS E INTEGRADOS, DISSIPADORES DE CALOR E CONEXÃO PARA TRANSMISSÃO DE DADOS EM FIBRA ÓPTICA, MONTADAS SOBRE UMA PLACA DE CIRCUITO IMPRESSA (PCB). APLICAÇÃO: PEÇA HOMOLOGADA DO APARELHO DE TOMOGRAFIA COMPUTADORIZADA CANON, MODELO ALEXION ADVANCE EDITION TSX-034A, A PLACA DE CI GCIFA-D3 PX74-13064*B 1 TEM A FUNÇÃO DE TRANSMITIR DOS DADOS EM FORMATO RAW-DATA DO GANTRY PARA O CONSOLE, PARA POSTERIOR PROCESSAMENTO E FORMAÇÃO DE UMA IMAGEM DE DIAGNÓSTICO MÉDICO. PEÇA PARA UTILIZACAO NA MANUTENCAO DO EQUIPAMENTO DE TOMOGRAFO COMPUTADORIZADO, MODELO ALEXION ADVANCE EDITION TSX-034A.	CANON MEDICAL SYSTEMS CORPORATION	CANON MEDICAL	PX74-13064*B 1		22/21
u	9022.90.91	PLACA DE CI PX74- 13064*B 1, CONSISTE NUMA PLACA DE CIRCUITO IMPRESSO, COMPOSTA POR COMPONENTES ELETRONICOS DISCRETOS, CIRCUITOS INTEGRADOS, LEDS, PROCESSADORES, DISSIPADORES DE CALOR E INTERFACES DE CONEXAO DO TIPO SLOT, ALIMENTACAO E DE FIBRA OPTICA. APLICACAO: PECA HOMOLOGADA DO TOMOGRAFO COMPUTADORIZADO, MODELO AQUILION START (TSX-037A), SENDO: PLACA DE CI PX74-13064*B 1 TEM A FUNCAO NO APARELHO DE UMA INTERFACE DE DADOS ENTRE O GANTRY E O CONSOLE, DE MODO QUE OS DADOS ADQUIRIDOS PELO ESCANEAMENTO DO PACIENTE POSSAM SER PRE-PROCESSADOS E ENVIADOS AO CONSOLE PARA CONSTITUIR UMA IMAGEM DE DIAGNOSTICO MÉDICO. PECA PARA O TOMOGRAFO COMPUTADORIZADO, MODELO AQUILION START (TSX-037A)	CANON MEDICAL SYSTEMS CORPORATION	CANON MEDICAL	PX74-13064*B 1 (TSX-037A)		32/21
u	9022.90.91	PECA PARA TOMOGRAFO COMPUTADORIZADO ASTEION MODELO ASTEION SUPER 4 EDITION TSX-021B/4, SENDO: UNIDADE OTICA PX79-11825*F 2, COMPOSTA DE UMA ESTRUTURA EM ALUMINIO, MOTORES DE PASSO E FILTROS METALICOS. APLICACAO: A UNIDADE OTICA PX79-11825*F 2 E PECA HOMOLOGADA DO TOMOGRAFO COMPUTADORIZADO ASTEION MODELO ASTEION SUPER 4 EDITION TSX-021B/4 E POSSUI A FUNCAO DE CONDICIONAR O FEIXE DE RAIOS-X EMITIDO PELO EQUIPAMENTO, PERMITINDO A CORRETA EXPOSICAO DO PACIENTE PARA A AQUISICAO DE IMAGENS DE DIAGNOSTICO MEDICO.	CANON MEDICAL SYSTEMS CORPORATION	CANON MEDICAL	PX79-11825*F 2		41/22
u	9022.90.91	UNIDADE DE PLACA DE CI PX79-25504*H-1 É COMPOSTA DE UMA CAIXA METÁLICA, PLACA DE CIRCUITO IMPRESSO MONTADA INTERNAMENTE CONSTITUÍDO DE ACOPLADORES ÓPTICOS, CIRCUITOS INTEGRADOS E CONECTORES DE ALIMENTAÇÃO E DE SINAIS. APLICAÇÃO: A UNIDADE DE PLACA DE CI PX79-25504*H 1 É UMA PEÇA HOMOLOGADA DO TOMOGRAFO COMPUTADORIZADO, MODELO AQUILION ONE TSX-301A E POSSUÍ A FUNÇÃO DE INTERFACE PARA O SISTEMA DE AQUISIÇÃO DE DADOS DO DETECTOR DE RAIOS-X, CONTROLE DOS MECANISMOS ÓPTICOS (COLIMADOR, FILTRO DE RAIOS-X, PROJETOR DE POSICIONAMENTO DE PACIENTE) E CONTROLE DO GERADOR DE RAIOS-X. PEÇA PARA O TOMOGRAFO COMPUTADORIZADO, MODELO AQUILION ONE TSX-301A.	CANON MEDICAL SYSTEMS CORPORATION	CANON MEDICAL	PX79-25504*H 1		37/21
u	9022.90.91	PLACA DE CI PX79-37167*K 4, UNIDADE COMPOSTA DE UMA CAIXA METÁLICA, PLACA DE CIRCUITO IMPRESSO MONTADA INTERNAMENTE CONSTITUÍDO DE ACOPLADORES ÓPTICOS , CIRCUITOS INTEGRADOS E CONECTORES DE ALIMENTAÇÃO E DE SINAIS. APLICACAO: A PLACA DE CI PX79-37167*K 4 É UMA PEÇA HOMOLOGADA PARA O TOMOGRAFO COMPUTADORIZADO, MODELO AQUILION ONE TSX-301C, UTILIZADA PARA A INTERFACE ENTRE O CONSOLE E O GANTRY, TEM A FUNÇÃO DE TRANSMISSÃO DE DADOS.	CANON MEDICAL SYSTEMS CORPORATION	CANON MEDICAL	PX79-37167*K 4		42/21
u	9022.90.91	PEÇA PARA O TOMOGRAFO COMPUTADORIZADO, MODELO ALEXION ADVANCE EDITION TSX-034A, SENDO: UNIDADE PLACA DE CI PX79-51761*B 1 OP CONTA, COMPOSTA DE UMA CAIXA METÁLICA, PLACA DE CIRCUITO IMPRESSO MONTADA INTERNAMENTE CONSTITUÍDO DE ACOPLADORES ÓPTICOS, CIRCUITOS INTEGRADOS, DIODOS EMISSORES DE LUZ E CONECTORES DE ALIMENTAÇÃO E DE SINAIS. APLICACAO: PEÇA HOMOLOGADA DO TOMOGRAFO COMPUTADORIZADO, MODELO ALEXION ADVANCE EDITION TSX-034A, UTILIZADA PARA A INTERFACE ENTRE O CONSOLE E O GANTRY, TEM A FUNÇÃO DE TRANSMISSÃO DE DADOS.	CANON MEDICAL SYSTEMS CORPORATION	CANON MEDICAL	PX79-51761*B 1		15/22
u	9022.90.91	PECA PARA O TOMOGRAFO COMPUTADORIZADO, MODELO AQUILION PRIME TSX-303A, SENDO: PLACA DE CI PX79-51789*C 1 COMPOSTA POR UMA PLACA DE CIRCUITO IMPRESSO, CONTENDO COMPONENTES ANALOGICOS E DIGITAIS, PROCESSADOR, INTERFACES DE DADOS E ALIMENTACAO E PONTOS PARA FIXACAO DA PLACA NO GANTRY DO APARELHO DE TOMOGRAFIA. APLICACAO: A PLACA DE CI PX79-51789*C 1 E PECA HOMOLOGADA PARA O TOMOGRAFO COMPUTADORIZADO, MODELO AQUILION PRIME TSX-303A, TEM A FUNCAO NO APARELHO DE COMANDAR O ACIONAMENTO DA UNIDADE OPTICA (COLIMADOR) DO GANTRY, PARA REGULAR O FEIXE DE EXPOSICAO DE RAIOS-X NO PACIENTE, ALEM DE ACIONAR OS LASERS DE POSICIONAMENTO DO PACIENTE.	CANON MEDICAL SYSTEMS CORPORATION	CANON MEDICAL	PX79-51789*C 1		40/22
u	9022.90.91	PEÇA PARA O TOMOGRAFO COMPUTADORIZADO, MODELO AQUILION PRIME TSX-303A, SENDO: PLACA DE CI PX79-62607*E 1, TRATA-SE DE UMA PLACA DE CIRCUITO IMPRESSO, CONTENDO COMPONENTES ELETRÔNICOS E PROCESSADORES, INTERFACE DE ALIMENTAÇÃO E DADOS, E DISPLAYS DE LED DE 7 SEGMENTOS. APLICACAO: A PLACA DE CI PX79-62607*E 1 É PEÇA HOMOLOGADA DO TOMOGRAFO COMPUTADORIZADO, MODELO AQUILION PRIME TSX-303A E POSSUÍ A FUNÇÃO NO EQUIPAMENTO DE FAZER PARTE DO SISTEMA DE COMUNICAÇÃO E CONTROLE, TENDO PRINCIPAL ATUAÇÃO NO CONJUNTO ÓPTICO DO APARELHO PARA CONTROLAR A FILTRAGEM DE RAIOSX, E NO ACIONAMENTO DOS LASERS DE POSICIONAMENTO.	CANON MEDICAL SYSTEMS CORPORATION	CANON MEDICAL	PX79-62607*E 1		20/22
u	9022.90.91	PECA PARA O TOMOGRAFO COMPUTADORIZADO, MODELO AQUILION START (TSX-037A), SENDO: PLACA DE CI OPCONTA PX79-68512*C 2, PLACA DE CIRCUITO IMPRESSO COMPOSTA POR COMPONENTES ELETRANICOS ANALOGICOS E DIGITAIS, PROCESSADORES, INTERFACES DE DADOS E ENERGIA, LEDS DE STATUS, DIPS SWITCHS PARA CONFIGURACAO, DENTRE OUTROS COMPONENTES ELETRANICOS. APLICACAO: A PLACA DE CI OPCONTA PX79-68512*C 2, E PECA HOMOLOGADA PARA O TOMOGRAFO COMPUTADORIZADO, MODELO AQUILION START (TSX-037A) TEM A FUNCAO NO APARELHO DE SER UMA INTERFACE DE DADOS E SINAIS ENTRE A PARTE ROTATIVA DO GANTRY E A PARTE EXTERNA DO EQUIPAMENTO, SE COMUNICANDO COM OUTROS MODULOS E PLACAS DE CI, ATUANDO COMO UMA DAS UNIDADES DE CONTROLE DO APARELHO.	CANON MEDICAL SYSTEMS CORPORATION	CANON MEDICAL	PX79-68512*C 2		44/22
u	9022.90.91	PLACA DE CI GMSC2 V.10 PX79-73613 1, TRATA-SE DE UMA PLACA DE CI IMPRESSA, CONTENDO COMPONENTES ELETRÔNICOS E SEMICONDUTORES, PROCESSADORES, CONEXÕES DE DADOS E ALIMENTAÇÃO, BATERIA PARA BACKUP DA BIOS E FIRMWARE INTEGRADO NA PLACA. APLICACAO: A PLACA DE CI GMSC2 V.10 PX79-73613 1 É UMA PEÇA HOMOLOGADA PARA O TOMOGRAFO COMPUTADORIZADO, MODELO AQUILION LIGHTNING (TSX-035A), TEM FUNÇÃO DE ACIONAR E COMANDAR AS FUNÇÕES DE MOVIMENTAÇÕES DIVERSAS, COMUNICAÇÃO E DISPARO DE RAIOS-X DO GANTRY DO APARELHO, SENDO UMA INTERFACE DE COMANDO ENTRE ESTE E O CONSOLE (CPU) E SEU RESPECTIVO SOFTWARE. PEÇA PARA O TOMOGRAFO COMPUTADORIZADO, MODELO AQUILION LIGHTNING (TSX-035A).	CANON MEDICAL SYSTEMS CORPORATION	CANON MEDICAL	PX79-73613 1		08/22
u	9022.90.91	PEÇA PARA O TOMOGRAFO COMPUTADORIZADO, MODELO AQUILION LIGHTNING (TSX-035A), SENDO: PLACA DE CI GMSC2 V.10 PX79-73613 1, TRATA-SE DE UMA PLACA DE CI IMPRESSA, CONTENDO COMPONENTES ELETRÔNICOS E SEMICONDUTORES, PROCESSADORES, CONEXÕES DE DADOS E ALIMENTAÇÃO, BATERIA PARA BACKUP DA BIOS E FIRMWARE INTEGRADO NA PLACA. APLICACAO: A PLACA DE CI GMSC2 V.10 PX79-73613 1 É UMA PEÇA HOMOLOGADA PARA O TOMOGRAFO COMPUTADORIZADO, MODELO AQUILION LIGHTNING (TSX-035A), TEM FUNÇÃO DE ACIONAR E COMANDAR AS FUNÇÕES DE MOVIMENTAÇÕES DIVERSAS, COMUNICAÇÃO E DISPARO DE RAIOS-X DO GANTRY DO APARELHO, SENDO UMA INTERFACE DE COMANDO ENTRE ESTE E O CONSOLE (CPU) E SEU RESPECTIVO SOFTWARE.	CANON MEDICAL SYSTEMS CORPORATION	CANON MEDICAL	PX79-73613 1		15/22
u	9022.90.91	UNIDADE OPTICA PX79-75414 2, TRATA-SE DE UM MODULO COMPOSTO DE UM CHASSI METALICO, DOIS MOTORES DE PASSO, DOIS FOTOSSENSORES, BLOCOS E LAMINAS DE METAL. APLICACAO: PECA HOMOLOGADA PARA O TOMOGRAFO COMPUTADORIZADO, MODELO AQUILION START (TSX-037A), A UNIDADE OPTICA PX79-75414 2 TEM A FUNCAO NO APARELHO DE COLIMACAO E FILTRAGEM DO RAIO-X EMITIDO PELA AMPOLA (TUBO DE RAIOS-X). PECA PARA O TOMOGRAFO COMPUTADORIZADO, MODELO AQUILION START (TSX-037A).	CANON MEDICAL SYSTEMS CORPORATION	CANON MEDICAL	PX79-75414 2		33/21
u	9022.90.91	DETECTOR ULTRADRY EDS UTILIZADO PARA INTERPRETACAO MAIS RAPIDA E PRECISA DE RAIOS-X. FORNECE RESOLUCAO SUPERIOR COM TAXAS DE COLETA INCRIVELMENTE ALTAS PARA O APARELHO DE RAIO-X THERMO SCIENTIFIC TM PATHFINDER TM.	THERMO ELECTRON SCIENTIFIC INSTRUMENTS LLC	THERMO SCIENTIFIC	ULTRADRY EDS DETECTOR		30/21
s	9022.90.91	PAINEL DETECTOR DE IMAGEM DE RAIOS-X DIGITAL, COM BASE EM SENSORES DE SILICIO AMORFOS DE 16", COM TAMANHO DE PIXEL DE 400 MICROMETRO, DIMENSAO DE IMAGEM DE 1024 X 1024 PIXELS, 16 BITS, RANGE DE ENERGIA DE 40 KEV - 15 MEV, MARCA: VAREX IMAGING DBA PERKINELMER, PARA SER INSTALADO NO EQUIPAMENTO MEDICO ACELERADOR LINEAR DIGITAL PARA TRATAMENTO DE RADIOTERAPIA, MODELO SYNERGY, DA MARCA ELEKTA.	VAREX IMAGING CORP. DBA PERKINELMER MEDICAL IMAGING, LLC	VAREX IMAGING DBA PERKINELMER	XRD 1640 AN		07/20
s	9023.00.00	BARREIRA DE PROTECAO HIGIENICA/VALVULAS DESCARTAVEIS PARA USAR COM MASCARAS DE TREINAMENTO	PRESTAN INC	PRESTAN	100766-PPA-10		33/19
s	9023.00.00	MODELO DE CABECA PARA TREINAMENTO DE GERENCIAMENTO DE VIAS AEREAS (INTUBACAO) - MODELO ADULTO	SIMULAIDS USA	SIMULAIDS	101-502		33/19
s	9023.00.00	KIT COMPLEMENTA (PERNAS E BRACOS) PARA TORNAR O MANEQUIM AMBU "TORSO" EM "CORPO INTEIRO"	AMBU USA	AMBU	234000706		33/19
u	9023.00.00	SIMULADOR SKILLS DA VINCI - INTUITIVE SURGICAL - HARDWARE ELETRÔNICO QUE INTERAGE COM O CONSOLE DO CIRURGIÃO DO SISTEMA ROBÓTICO DA VINCI SI 3000. TEM A FUNÇÃO DE FORNECER UMA PLATAFORMA, EM AMBIENTE VIRTUAL, PARA APRIMORAÇÃO DAS HABILIDADES EM CIRURGIA ROBÓTICA, ATRAVÉS DE EXERCÍCIOS DE SIMULAÇÃO. É PROJETADO PARA PERMITIR QUE OS CIRURGIÕES USEM O CONSOLE DO CIRURGIÃO DO SISTEMA ROBÓTICO PARA PRATICAR AS HABILIDADES NECESSÁRIAS DE CONTROLE AOS INSTRUMENTOS UTILIZADOS EM PROCEDIMENTOS CIRÚRGICOS COM MAIS SEGURANÇA. SISTEMA DE ARMAZENAMENTO: DISCO RÍGIDO 2.5" IN. CAPACIDADE: 500 GB. INTERFACE DE COMUNICAÇÃO: SATA 3GB/S. AUTONOMIA: CACHE DE 16MB / 7200 RPM. CPU: INTEL CORE I7. VELOCIDADE MAXIMA: 2.66 GHZ. DMI/FDI. L2 CACHE: 4 MB. CHIPSET: INTEL 5 SERIES CHIPSET (QM57). BIOS: AMI EFI 64 MBIT SPI. TECNOLOGIA: DDR3 800/1066. CAPACIDADE MÁXIMA: 8 GB. TIPO DE CONECTOR: 2X 204 PIN DDR3 SOCKET.	PARAMIT CORPORATION	INTUITIVE	372273		40/19
u	9023.00.00	SIMULADOR SKILLS DA VINCI - INTUITIVE SURGICAL - HARDWARE ELETRÔNICO QUE INTERAGE COM O CONSOLE DO CIRURGIÃO DO SISTEMA ROBÓTICO DA VINCI XI. TEM A FUNÇÃO DE FORNECER UMA PLATAFORMA, EM AMBIENTE VIRTUAL, PARA APRIMORAÇÃO DAS HABILIDADES EM CIRURGIA ROBÓTICA, ATRAVÉS DE EXERCÍCIOS DE SIMULAÇÃO. É PROJETADO PARA PERMITIR QUE OS CIRURGIÕES USEM O CONSOLE DO CIRURGIÃO DO SISTEMA ROBÓTICO PARA PRATICAR AS HABILIDADES NECESSÁRIAS DE CONTROLE AOS INSTRUMENTOS UTILIZADOS EM PROCEDIMENTOS CIRÚRGICOS COM MAIS SEGURANÇA. SISTEMA DE ARMAZENAMENTO: DISCO RÍGIDO 2.5" IN. CAPACIDADE: 500 GB. INTERFACE DE COMUNICAÇÃO: SATA 3GB/S. AUTONOMIA: CACHE DE 16MB / 7200 RPM. CPU: INTEL CORE I7. VELOCIDADE MAXIMA: 2.66 GHZ. DMI/FDI. L2 CACHE: 4 MB. CHIPSET: INTEL 5 SERIES CHIPSET (QM57). BIOS: AMI EFI 64 MBIT SPI. TECNOLOGIA: DDR3 800/1066. CAPACIDADE MÁXIMA: 8 GB. TIPO DE CONECTOR: 2X 204 PIN DDR3 SOCKET.	PARAMIT CORPORATION	INTUITIVE	373373		43/20
s	9023.00.00	MANEQUIM MODELO ADULTO PARA TREINAMENTO E SIMULACAO DE CENARIOS DE COMPLICACOES MEDICAS QUE NECESSITEM DE RCP E DESFIBRILACAO	AMBU USA	AMBU	A265407000		33/19
s	9023.00.00	SIMULADOR PARA TREINAMENTO DA MANOBRA DE DESENGASGO (MANOBRA DE HEIMLICH)	ACTFAST MEDICAL	ACTFAST	AF-101-B		33/19
u	9023.00.00	SIMULADOR PERSONALIZADO DE TREINAMENTO MEDICO EM 3D ASSISTIDO POR COMPUTADOR COMPOSTO POR UMA CENTRAL DE PROCESSAMENTO COM BOTOES E ALAVANCAS, TELA TATIL, 02 SISTEMAS DE MODULOS DE DETECCAO DE DISPOSITIVO (CADA UM COM 03 SISTEMAS DE DETECCAO DIGITAL), MODELOS DE DISPOSITIVOS NFHU, PEDAL DE ATIVACAO SIMULADA DE FLUOROSCOPIA E ROAD MAP, TABLET PARA SELECAO DE DISPOSITIVOS DENTRO DE CADA MODULO DE PROCEDIMENTO, TECLADO E MOUSE # NAO PARA USO HUMANO.	SIMBIOINIX LTD	BOSTON	ANGIO MENTOR FLEX II		08/21
s	9023.00.00	Modelo em tamanho natural mostrando nervos e vasos especialmente o nervo trigêmeo e nervo facial, com a língua removível, podendo ser separado em duas partes, montado sobre suporte com base removível; modelo: Nervos e Vasos (N. Trigêmeo e Facial)	SOMSO SUPPLY COMPANY	SOMSO	BS16		23/22
s	9023.00.00	Modelo de camadas cranianas até o cérebro apresentando detalhes das estruturas internas de cada camada para estudo; modelo: Camadas do Crânio até o Cérebro.	SOMSO SUPPLY COMPANY	SOMSO	BS17		23/22
s	9023.00.00	Modelo de cabeça em tamanho reduzido podendo ser separada em cinco partes para estudo, montada em base removível; modelo: Modelo Cabeça.	SOMSO SUPPLY COMPANY	SOMSO	BS18		23/22
s	9023.00.00	Modelo de cabeça e pescoço em tamanho real, mostrando mímica muscular com músculos profundos, articulação temporal maxilar esquerda, músculo esternocleidomastóideo removível mostrando o trígono carotídeo, podendo ser dividida em duas metades, cérebro com artérias removível para melhor visualização; modelo: Musculara da Cabeça e Pescoço.	SOMSO SUPPLY COMPANY	SOMSO	BS18/1		23/22
s	9023.00.00	Modelo anatômico de cérebro com artérias desenvolvido para estudo e demonstração, evidencia sistema vascular arterial na região anterior, média e posterior, giros e sulcos cerebrais; modelo: Cérebro com Artérias.	SOMSO SUPPLY COMPANY	SOMSO	BS23		23/22
s	9023.00.00	Modelo anatômico musculado de cabeça e pescoço mostrando nervos, ossos e parte vascular, montado sobre base plástica; modelo:Cabeça e Pescoço Musculado.	SOMSO SUPPLY COMPANY	SOMSO	BS3		23/22
s	9023.00.00	Cabeça em tamanho natural mostrando as proporções da dura-máter (sinus da dura-máter foice do cérebro e do tentório do cerebelo são mostrados), possuindo 10 peças a qual será montada em uma base; modelo: Modelo da Cabeça.	SOMSO SUPPLY COMPANY	SOMSO	BS5/1		23/22
s	9023.00.00	Cabeça com nervos em tamanho natural para estudos, com músculos, nervos e vasos.	SOMSO SUPPLY COMPANY	SOMSO	BS7		23/22
s	9023.00.00	Modelo de cabeça e pescoço com nervos e musculatura, cartilagens, ossos e vasos sanguíneos, montado sobre base desmontável; modelo:Nervos da Região do Pescoço.	SOMSO SUPPLY COMPANY	SOMSO	BS9		23/22
s	9023.00.00	BRAÇO ROBÓTICO COLABORATIVO DE 6 EIXOS, COM CÂMERA E PINÇA (LM9591), GARRA OPERADA ELETRICAMENTE, UTILIZADO JUNTAMENTE COM O CSF1 - SISTEMA DE TREINAMENTO EM INDÚSTRIA 4.0 - DENOMINADO INDÚSTRIA 4.0 COM IMS (SISTEMA MECATRÔNICO INDUSTRIAL), COMPLETO COM TODOS OS SEUS COMPONENTES E ACESSÓRIOS PARA O SEU PERFEITO FUNCIONAMENTO, TODOS NOVOS, TODO O SISTEMA PARA SER UTILIZADO EM SALA DE AULA NOS PROCESSOS ACADÊMICOS. COMPOSTO DE: SISTEMA DE CORREIA TRANSPORTADORA DUPLA COM CLP - LM9696, FONTE DE ALIMENTAÇÃO CC (24V/5A) PARA CORREIAS IMS - LM9672, CABO DE INTERFACE SERIAL 25 PINOS, CONECTOR FEMEA/MACHO SUB-D - LM9061, PALETE DE TRANSPORTE DE PEÇAS DE TRABALHO - LM9620, ASSISTENTE DE LABORATÓRIO INTERATIVO: CCR 1 COLOCANDO EM FUNCIONAMENTO O ROBÔ COLABORATIVO - SO2800-4TCARRINHO DE MECATRÔNICA DE PERFIL DE ALUMÍNIO 600MM X 900MM - ST7200-3G, ESTAÇÃO DE TESTE - LM9684	LUCAS-NULLE GMBH	LUCAS-NULLE	CCR 1		18/19
u	9023.00.00	SIMULADOR DE CIRURGIA ENDOVASCULAR ASSISTIDO POR ROBÓTICA, UTILIZADO EM DEMONSTRAÇÕES E TREINAMENTOS DE PROFISSIONAIS DA SAÚDE, NÃO SUSCETÍVEL A OUTRO USO, COMPOSTO POR UM APARELHO PARA CIRURGIA MÉDICA ENDOVASCULAR, ASSISTIDO POR ROBÓTICA, CONSOLE DE CONTROLE, BRAÇO DE ALCANCE ESTENDIDO, UM SIMULADOR DE CATETERISMO CARDIOVASCULAR (EQUIPAMENTO QUE IMITA DE FORMA REALISTA A APARÊNCIA DAS INTERVENÇÕES ENDOVASCULARES REAIS COM VISUALIZAÇÃO REALISTA DA ANATOMIA E DA ATIVIDADE DOS INSTRUMENTOS), CASSETE, MECANISMO DE ACIONAMENTO, SISTEMA DE AMPLIFICAÇÃO DE IMAGEM, MONITOR DE 19 POLEGADAS, CABEAMENTO DE LIGAÇÃO ELÉTRICA E PEÇAS MECÂNICAS DE MONTAGEM E FIXAÇÃO. Completo e parcialmente desmontado para fins de transporte. Simulador de cirurgia endovascular assistido por robótica - CorPath GRX Robotic Drive Referência: 303 Part number / Código do fabricante: 150-04734 Braço de alcance estendido - CorPath GRX Extended Reach Arm Referência: 302 Part number / Código do fabricante: 150-04736 Console de controle - CorPath GRX Control Console Referência: 301 Part number / Código do fabricante: 150-04733 Simulador de cateterismo cardiovascular - Endovascular Simulator ANGIO Mentor¿ Flex.	Corindus, Inc	Corindus	CorPath GRX		11/22
s	9023.00.00	SISTEMA DE TREINAMENTO EM INDÚSTRIA 4.0 - DENOMINADO INDÚSTRIA 4.0 COM IMS (SISTEMA MECATRÔNICO INDUSTRIAL), COMPLETO COM TODOS OS SEUS COMPONENTES E ACESSÓRIOS PARA O SEU PERFEITO FUNCIONAMENTO, TODOS NOVOS, PARA SER UTILIZADO EM SALA DE AULA NOS PROCESSOS ACADÊMICOS. PRINCIPAIS CARACTERÍSTICAS TÉCNICAS: SISTEMA DE TRANSPORTE: ESTEIRA DE TRANSPORTE DE CORREIA DUPLA COM MOTORES DC E MOTOR TRIFÁSICO DE VELOCIDADE VARIÁVEL; SISTEMA DE IDENTIFICAÇÃO: RFID; NÍVEL DE CONTROLE: CONFIGURAÇÃO DOS PROCESSOS DE MANUFATURA A PARTIR DE UM PC GERENCIADOR, VISUALIZAÇÃO DO PROCESSO E AQUISIÇÃO DOS DADOS DE OPERAÇÃO; TRANSMISSÃO DOS DADOS DE CONTROLE DO PROCESSO VIA TCP/IP; REDE DE TROCA DE INFORMAÇÕES VIA PROFIBUS E PROFINET.	LUCAS-NULLE GMBH	LUCAS-NULLE	CSF 1		18/19
s	9023.00.00	O robo e um conjunto eletromecanico, e inclui todos os sistemas basicos necessarios para ser um participante ativo num jogo (potencia, comunicacoes, controle, para-choques e movimento sobre o campo). Perimetro de quadro: aproximadamente 3040 mm - Altura: aproximadamente 1140 mm - Completo com todos os acessorios necessarios para seu funcionamento.	SENAI CONDE ALEXANDRE SICILIANO	SENAI-SESI	EDUCATIONAL_ROBOT		29/20
s	9023.00.00	Modelo ampliado da mandíbula com os músculos da mastigação, articulação temporomaxilar, podendo se separar em até 14 partes, montado sobre suporte com base removível,modelo: Mandíbula com Músculos da Mastigação (ATM)	SOMSO SUPPLY COMPANY	SOMSO	ES21		23/22
s	9023.00.00	Modelo da mandíbula com dentes e canal mandibular específico para estudo apresentando estrutura óssea da mandíbula, com dentes canino e molar removíveis e desmontáveis, montado sobre base desmontável; modelo:B - Mandíbula Inferior com Canal.	SOMSO SUPPLY COMPANY	SOMSO	ES4/1		23/22
s	9023.00.00	Modelo da cabeça e músculos da faringe desmontável para estudo da nasofaringe, orofaringe e laringofaringe, montada sobre uma base com suporte; modelo: Modelo de Cabeça e Músculos da Faringe.	SOMSO SUPPLY COMPANY	SOMSO	FS6		23/22
u	9023.00.00	Conjunto de aparelhos e instrumentos concebido para exposição e demonstração da nova tecnologia de telecomunicações móveis de quinta geração 5G, visando apresentar a solução de transporte de dados utilizado para conectividade entre sites e terminais móveis para as operadoras de telefonia móvel, com capacidade de operação limitada somente para fins de teste e demonstração.	ERICSSON INC.	ERICSON	GEN25408		41/20
s	9023.00.00	MODELO DE CABECA PARA TREINAMENTO DE GERENCIAMENTO DE VIAS AEREAS (INTUBACAO) - MODELO BEBE	NASCO INC	NASCO	LF03623		33/19
s	9023.00.00	MANEQUIM MODELO BEBE QUE PERMITE A PRATICA DE MONITORIZACAO ECG, TERAPIA IV, CATETERISMO UMBILICAL, GESTAO DAS VIAS AEREAS, INFUSAO INTRAOSSEA, E RCP	NASCO INC	NASCO	LF03718		33/19
s	9023.00.00	MODELO DE CABECA PARA TREINAMENTO DE GERENCIAMENTO DE VIAS AEREAS (INTUBACAO) - MODELO CRIANCA	NASCO INC	NASCO	LF03762		33/19
s	9023.00.00	MANEQUIM MODELO CRIANCA QUE PERMITE A PRATICA DE MONITORIZACAO ECG, TERAPIA IV, CATETERISMO UMBILICAL, GESTAO DAS VIAS AEREAS, INFUSAO INTRAOSSEA, E RCP	NASCO INC	NASCO	LF03981		33/19
s	9023.00.00	Sistema de balança de corrente de força atuante em malha condutora, onde o conjunto de componentes atuam em uma malha ou fio condutor de corrente, produzida por um campo magnético uniforme, medida através de uma balança de Faraday, associada a esse fenômeno a força de Lorenz, determinada em função da corrente e campo magnético aplicado-Compõem o equipamento: Balança de corrente; circuito em malha condutora de comprimentos 12,5mm, 25mm e 50mm; núcleo de ferro em formato U-laminado com seção transversal 29x30mm e altura 105mm; base para montagem dos núcleos; bobina com 900 voltas, corrente de operação 1,3 A, indutância entre 23 e 28 mili-Henri e resistência máxima de 8 ohms; amperímetros analógico DC para 1/5 A; ponte retificadora 250 VAC/5 A; chave liga/desliga; fonte de alimentação universal de no mínimo 5 VAC; conjunto com 8 cabos de conexão nas cores azul e vermelho com capacidade para 32 A; elementos de fixação do sistema; fonte de alimentação universal com tensões de saída 2, 4, 6, 8, 10, 12 e 15 VAC com corrente máxima 5 A, tensão de saída contínua regulada ajustável de 0 a 18 VDC com limite de corrente ajustável de 0 a 5 A, proteção de sobrecarga e resistência interna menor que 20 miliohms; par de peças polares com superfície frontal de 60 a 20 mm; tiras metálicas condutoras flexíveis com comprimento de 900mm e largura de 7mm.	PHYWE SYSTEME GMBH 7 CO. KG	Phywe	P2410601		14/19
s	9023.00.00	DESFIBRILADOR DE USO NAO REAL (TREINAMENTO) QUE SIMULA UTILIZACAO EM CASOS DE ARRITMIAS CARDIACAS DE FIBRILACAO VENTRICULAR E TAQUICARDIA VENTRICULAR	PRESTAN INC	PRESTAN	PP-AEDT-KIT-109		33/19
s	9023.00.00	MANEQUIM MODELO ADULTO PARA TREINAMENTO DE RCP (RESSUSCITACAO CARDIOPULMONAR)	PRESTAN INC	PRESTAN	PP-AM-400M-WP-MS		33/19
s	9023.00.00	MANEQUIM MODELO CRIANCA PARA TREINAMENTO DE RCP (RESSUSCITACAO CARDIOPULMONAR)	PRESTAN INC	PRESTAN	PP-CM-400M-WP-MS		33/19
s	9023.00.00	MANEQUIM MODELO BEBE PARA TREINAMENTO DE RCP (RESSUSCITACAO CARDIOPULMONAR)	PRESTAN INC	PRESTAN	PP-IM-400M-WP-MS		33/19
s	9023.00.00	Crânio com artérias em fundição natural contendo uma base da mandíbula do crânio, vértebras cervicais com nervos, artérias basilares com círculo completo de Willis, montada sobre uma base móvel com suporte.	SOMSO SUPPLY COMPANY	SOMSO	QS65/6		23/22
s	9023.00.00	Nervos da cabeça em modelo humano transparente separado em 8 partes com áreas citoarquitetônicas mostrando nervos cranianos, artérias, crânio, coluna vertebral cervical, montada em suporte e podendo ser separada.	SOMSO SUPPLY COMPANY	SOMSO	QS65/7		23/22
s	9023.00.00	Modelo de crânio em tamanho natural com 18 peças com musculatura mastigatória, com QS 8/218 mas com cervical, coluna vertebral e osso hióide; modelo:Modelo de crânio com 18 peças com musculatura mastigatória.	SOMSO SUPPLY COMPANY	SOMSO	QS8/218C		23/22
s	9023.00.00	Modelo do crânio com musculatura mastigatória em tamanho real com peças desmontáveis sendo músculos de mastigação, coluna vertebral cervical e osso hióide;modelo:Crânio com Músculos da Mastigação.	SOMSO SUPPLY COMPANY	SOMSO	QS8/218C+M		23/22
u	9023.00.00	SIMULADOR PARA TREINAMENTO MÉDICO EM CIRURGIAS ROBÓTICAS BASEADO EM REALIDADE VIRTUAL COM EXERCÍCIOS BÁSICOS E PROCEDIMENTOS CIRÚRGICOS COMPLETOS NAS ÁREAS DE UROLOGIA, GINECOLOGIA, APARELHO DIGESTIVO E CIRURGIA TORÁXICA, BASEADOS EM PLATAFORMA QUE MIMETIZA PROCEDIMENTOS NACIONAIS E INTERNACIONAIS DISPONÍVEIS, OFERECENDO MELHOR AMBIENTE DE TREINAMENTO ACELERANDO A CURVA DE APRENDIZADO COM REDUÇÃO DE TEMPO PARA FORMAÇÃO DO PROFISSIONAL COM TODOS OS ACESSÓRIOS: ROBOTIX MENTOR CONSOLE, LAP MENTOR EXPRESS PLATFORM E LAP EXPRESS TOWER - WITH MENTORLEARN OFFLINE - (SIMULATION MANAGEMENT SYSTEM) - ASUS CPU , USB TECLADO, 1 PL2735M MONITOR PARA PERFEITA OPERAÇÃO.	SIMBIONIX LTD	SIMBIONIX	ROBOTIX		12/21
u	9023.00.00	CONSOLE DE COMANDO DO SISTEMA ENDOSCÓPICO ROBÓTICO MODELO VERSIUS SURGICAL SYSTEM. O VERSIUS É UM SISTEMA ROBÓTICO PARA EXECUTAR CIRURGIAS MINIMAMENTE INVASIVAS. APLICAÇÃO: O VERSIUS É UM DISPOSITIVO CIRÚRGICO ROBOTICAMENTE ASSISTIDO DESTINADO A AUXILIAR NO CONTROLE PRECISO DE SEUS INSTRUMENTOS ENDOSCÓPICOS CIRÚRGICOS, INCLUINDO ENDOSCÓPIOS RÍGIDOS, PINÇAS DE DISSECÇÃO ENDOSCÓPICAS ROMBAS CORTANTES, TESOURAS, FÓRCEPS/PINÇAS, PORTA-AGULHAS, RETRATORES ENDOSCÓPICOS, ELETROCIRURGIA E ACESSÓRIOS PARA MANIPULAÇÃO ENDOSCÓPICA DE TECIDOS, INCLUINDO PREENSÃO, CORTE, DISSECÇÃO ROMBA E CORTANTE, APROXIMAÇÃO, LIGADURA, ELETROCIRURGIA E SUTURAÇÃO DURANTE PROCEDIMENTOS CIRÚRGICOS GERAIS, UROLÓGICOS, GINECOLÓGICOS E TORÁCICOS MINIMAMENTE INVASIVOS. O SISTEMA É INDICADO SOMENTE PARA USO ADULTO E SE DESTINA A SER USADO POR MÉDICOS TREINADOS EM UM AMBIENTE DE SALA DE CIRURGIA, DE ACORDO COM OS PROCEDIMENTOS REPRESENTATIVOS E ESPECÍFICOS ESTABELECIDOS NAS INSTRUÇÕES DE USO PROFISSIONAL. ESPECIFICAÇÕES TÉCNICAS: ALTURA 1325-2085 MM - COMPRIMENTO 840 MM - LARGURA 1040 MM - O SISTEMA FUNCIONA POR VOLTAGEM ÚNICA 100-240V, 50-60HZ, 20-10A. CONDIÇÕES DE OPERAÇÃO: TEMPERATURA ENTRE 15°C E 27°C - UMIDADE ENTRE 30% E 75%, SEM CONDENSAÇÃO - PRESSÃO DO AR ENTRE 700 HPA E 1060 HPA. PRODUTO RECONDICIONADO DESTINADO A USO NÃO-CLÍNICO.	CMR SURGICAL LTD	VERSIUS	V-SS-1000		02/22
u	9023.00.00	CARRO DE INSTRUMENTAIS DO SISTEMA ENDOSCÓPICO ROBÓTICO MODELO VERSIUS SURGICAL SYSTEM. O VERSIUS É UM SISTEMA ROBÓTICO USADO PARA EXECUTAR CIRURGIAS MINIMAMENTE INVASIVAS. APLICAÇÃO: O VERSIUS® É UM DISPOSITIVO CIRÚRGICO ROBOTICAMENTE ASSISTIDO DESTINADO A AUXILIAR NO CONTROLE PRECISO DE SEUS INSTRUMENTOS ENDOSCÓPICOS CIRÚRGICOS, INCLUINDO ENDOSCÓPIOS RÍGIDOS, PINÇAS DE DISSECÇÃO ENDOSCÓPICAS ROMBAS E CORTANTES, TESOURAS, FÓRCEPS/PINÇAS, PORTA-AGULHAS, RETRATORES ENDOSCÓPICOS, ELETROCIRURGIA E ACESSÓRIOS PARA MANIPULAÇÃO ENDOSCÓPICA DE TECIDOS, INCLUINDO PREENSÃO, CORTE, DISSECÇÃO ROMBA E CORTANTE, APROXIMAÇÃO, LIGADURA, ELETROCIRURGIA E SUTURAÇÃO DURANTE PROCEDIMENTOS CIRÚRGICOS GERAIS, UROLÓGICOS, GINECOLÓGICOS E TORÁCICOS MINIMAMENTE INVASIVOS. O SISTEMA É INDICADO SOMENTE PARA USO ADULTO E SE DESTINA A SER USADO POR MÉDICOS TREINADOS EM UM AMBIENTE DE SALA DE CIRURGIA, DE ACORDO COM OS PROCEDIMENTOS REPRESENTATIVOS E ESPECÍFICOS ESTABELECIDOS NAS INSTRUÇÕES DE USO PROFISSIONAL. ESPECIFICAÇÕES TÉCNICAS: ALTURA 1425 MM - COMPRIMENTO 380 MM - LARGURA 380 MM - O SISTEMA FUNCIONA POR VOLTAGEM ÚNICA 100-240V, 50-60HZ, 20-10A. CONDIÇÕES DE OPERAÇÃO TEMPERATURA ENTRE 15°C E 27°C UMIDADE ENTRE 30% E 75%, SEM CONDENSAÇÃO PRESSÃO DO AR ENTRE 70 HPA E 1060 HPA PRODUTO RECONDICIONADO DESTINADO A USO NÃO-CLINICO.	CMR SURGICAL LTD	VERSIUS	V-SS-2000		02/22
u	9023.00.00	CARRO DE VIDEO DO SISTEMA ENDOSCÓPICO ROBÓTICO MODELO VERSIUS SURGICAL SYSTEM. O VERSIUS É UM SISTEMA ROBÓTICO USADO PARA EXECUTAR CIRURGIAS MINIMAMENTE INVASIVAS. APLICAÇÃO: O VERSIUS® É UM DISPOSITIVO CIRÚRGICO ROBOTICAMENTE ASSISTIDO DESTINADO A AUXILIAR NO CONTROLE PRECISO DE SEUS INSTRUMENTOS ENDOSCÓPICOS CIRÚRGICOS, INCLUINDO ENDOSCÓPIOS RÍGIDOS, PINÇAS DE DISSECÇÃO ENDOSCÓPICAS ROMBAS E CORTANTES, TESOURAS, FÓRCEPS/PINÇAS, PORTA-AGULHAS, RETRATORES ENDOSCÓPICOS, ELETROCIRURGIA E ACESSÓRIOS PARA MANIPULAÇÃO ENDOSCÓPICA DE TECIDOS, INCLUINDO PREENSÃO, CORTE, DISSECÇÃO ROMBA E CORTANTE, APROXIMAÇÃO, LIGADURA, ELETROCIRURGIA E SUTURAÇÃO DURANTE PROCEDIMENTOS CIRÚRGICOS GERAIS, UROLÓGICOS, GINECOLÓGICOS E TORÁCICOS MINIMAMENTE INVASIVOS. O SISTEMA É INDICADO SOMENTE PARA USO ADULTO E SE DESTINA A SER USADO POR MÉDICOS TREINADOS EM UM AMBIENTE DE SALA DE CIRURGIA, DE ACORDO COM OS PROCEDIMENTOS REPRESENTATIVOS E ESPECÍFICOS ESTABELECIDOS NAS INSTRUÇÕES DE USO PROFISSIONAL. ESPECIFICAÇÕES TÉCNICAS: ALTURA 1425 MM - COMPRIMENTO 380 MM - LARGURA 380 MM - O SISTEMA FUNCIONA POR VOLTAGEM ÚNICA 100-240V, 50-60HZ, 20-10A. CONDIÇÕES DE OPERAÇÃO TEMPERATURA ENTRE 15°C E 27°C UMIDADE ENTRE 30% E 75%, SEM CONDENSAÇÃO PRESSÃO DO AR ENTRE 700 HPA E 1060 HPA PRODUTO RECONDICIONADO DESTINADO A USO NÃO-CLINICO	CMR SURGICAL LTD	VERSIUS	V-SS-3000		02/22
s	9023.00.00	BARREIRA DE PROTECAO HIGIENICA/MASCARAS DE TREINAMENTO MODELO BEBE COM VALVULAS DESCARTAVEIS	WNL SAFETY	WNL	WP675V		33/19
s	9023.00.00	BARREIRA DE PROTECAO HIGIENICA/MASCARAS DE TREINAMENTO MODELO ADULTO COM VALVULAS DESCARTAVEIS	WNL SAFETY	WNL	WP800V		33/19
u	9024.10.10	ESTRUTURA DE REACAO CANARD. UTILIZADO PARA APLICACAO, UTILIZANDO DE PROGRAMA DE COMPUTADOR ESPECIFICO CHAMADO AEROPRO, DE ESFORÇOS MECANICOS DE TRACAO E COMPRESSAO, EM ESTRUTURAS SIMULADAS DE UMA ASA AERONAUTICA. COMPOSTO POR: 01 -100-356-151 - ASA PARA TESTES. 02 - 36-771-201 - ATUADOR HIDRAULICO, MOD. 244.11, DESL. 05,6 POLEGADAS, FORÇA 3.3KIP 01 - 49-503-011 - COLETOR(DISTRIBUIDOR) HIDRAULICO, MOD. 293.12A - 01, 1QT 02 - 45-438-106 - CELULA DE CARGA 15KN, PONTE UNICA, MOD. 661.19F-03 01 - 100-355-781 - CONTROLADOR FLEXTEST 60, DEMO CANARD. 01 - 57-646-301 - CONTROLADOR FLEXDAC 20, 64 CANAIS, 1/4B, DESCALIB. 01 - 100-294-751 - COMPUTADOR Z230, SFF, 2 HD, 32 BIT. 01 - 100-341-728 - KIT DE MONITORAMENTO REMOTO ON-LINE E INSTANTANEO DAS CONDICOES DE TODO O SISTEMA MTS. VERIFICA AS CONDICOES DE PRESSAO DA BOMBA, CONDICAO DOS FILTROS, TEMPERATURA DO OLEO, VAZAO, STATUS ATUAL DO TESTE (RUN/STOP/PAUSE) DENTRE OUTROS PARAMETROS.f 01 - 100-207-837 - MONITOR 24 POLEGADAS, MOD. LA2405WG, LCD, 120/240V.	MTS SYSTEM CORPORATION	MTS SYSTEMS	244.11		21/21
u	9024.10.10	Prensa hidráulica de teste para o ensaio de resistência à compressão do concreto 300 toneladas, equipada com de quadro de quatro colunas; pistão de carregamento; fuso de aproximação elétrica; sensor de pressão para realização da leitura de força; equipamento de medição e controle digital de força, com regulador de velocidade de teste; possuindo comunicação com o computador e o programa de controle de concreto para controlar a máquina a partir do computador; e grupo hidráulico.	CODEIN	CODEIN	CME-300		45/19
u	9024.10.10	Máquina Universal para Ensaio de Tração com capacidade de 20 toneladas, espaço de testes 600mm x 600mm x 1000mm, velocidade de teste 180mm/min, 220v, completa com todos acessórios e ferramentas para sua instalação e funcionamento, parcialmente desmontada para transporte. Função Equipamento para uso em laboratório para realização de ensaios para a determinação da resistência mecânica à tração, escoamento e alongamento de corpos-de-prova (amostras) metálicos.	CHUN YEN TESTING MACHINES CO., LTD	CHUN YEN	CY-6040A4		38/19
u	9024.10.10	MAQUINA "TINUS BENCHTOP" UNIVERSAL REALIZA ENSAIOS DE TESTE DE TRAÇÃO, COMPRESSÃO E FLEXÃO PARA CARGAS DE BAIXO VALOR EM CORPOS DE PROVAS DE LIGAS DE NIQUEL E TITANIO E LIGAS DE CROMO NIQUEL DE ACORDO COM NORMAS ESPECIFICAS. MÁQUINA DE BANCADA EQUIPADA COM TORRE DE APROXIMADAMENTE 90 CM DE ALTURA ONDE SÃO REALIZADOS OS ENSAIOS, FUNCIONA ATRAVÉS DE SISTEMA ELETRO MECANICO CAPACIDADE 1KN, HP0163, ALIMENTADA COM TENSÕES OPCIONAIS PADRÃO 220 / 240VAC, 50-60 HZ, 2000W, CONTROLE DE PC VIA ALTA VELOCIDADE, MODO ASCI, TESTADA COM CARGA DE 200% DE CAPACIDADE, CONTROLADOR DE MOTOR DE PRECISÃO DE 32 BITS, RESOLUÇÃO DE DESLOCAMENTO DE 0,0001 MM, 150% DA CAPACIDADE DE SOBRECARGA MECÂNICA EM CADA CÉLULA DE CARGA, EQUIPADA COM CONEXÃO DIRETA A UMA IMPRESSORA PARA PRODUZIR GRÁFICO DE ALTA RESOLUÇÃO E RELATÓRIO DE TESTE ABRANGENTE, POSSUI UNIDADE DE CONTROLE ROBUSTA COM DISPLAY LCD RETRO ILUMINADO ACOPLADO. OS TESTES SÃO REALIZADOS DENTRO DE UMA CAPELA COM TEMPERATURA CONTROLADA NA FAIXA OPERACIONAL DE 32 A 100 GRAUS F (0 A 38 GRAUS C), ARMAZENAMENTO DE 14 A 115 GRAUS F (-10 A 45 GRAUS C) E FAIXA DE UMIDADE VARIANDO DE 10% A 90% SEM CONDENSAÇÃO, MÉTODO DE BULBO ÚMIDO UTILIZANDO-SE DE DISPOSITIVOS E GARRAS ELABORADOS ESPECIALMENTE PARA OS PRODUTOS ESPECÍFICOS, TUDO CONTROLADOS POR SOFTWARE. APLICAÇÃO: TESTES REALIZADOS EM ARCOS ORTODONTICOS E MOLAS ORTODONTICAS PARA ANLISAR OS RESULTADOS DAS FORÇA DE RETORNO, ESTAS FORÇAS SÃO USADAS NO TRATAMENTO ORTODONTICOS PARA MOVIMENTAR OS DENTES MECANICAMENTE, COM OS RESULTADOS DOS TESTES/FORÇAS. VERIFICA-SE, SE ESTÃO DENTRO DOS VALORES ESPECIFICADOS PELAS NORMAS DE ORTODONTIA.	TINIUS OLSEN TESTING MACHINE CO. INC	Tinius Olsen	H5 1K-S (H1KS UTM)	Instron Brasil Equipamentos Científicos Ltda / Rua Quirino Zagonel, 257 - Italia, São José dos Pinhais - PR, 83020-250 / Responsável: Leonardo Borges Chiaretto / 41 3035-9401 / Leonardo_chiaretto@instron.com	18/21
u	9024.10.10	MAQUINA USADA PARA ENSAIO A COMPRESSÃO E TRAÇÃO DE 20 TONELADAS, PARA USO EXCLUSIVO NO LABORATÓRIO DE MATERIAIS.	SISTEMASDE ENSAYO	SDE	MEM-101		23/19
u	9024.10.10	MAQUINA TESTE DESTRUTIVO - A Máquina Ensaios Mecânicos Destrutivos possibilita estudos dos ensaios de tração, compressão e dureza utilizados no levantamento das propriedades mecânicas dos materiais. Possui acessórios opcionais para ensaios de flexão A operação do equipamento é simples e a construção robusta, para tornar a unidade adequada e segura. Ensaios de tração em barras metálicas, promovendo a ruptura dos corpos de prova; Ensaios de dureza em corpos de prova metálicos; Ensaios de compressão em polímeros; Determinação de propriedades mecânicas de materiais distintos, tais como: tensão de escoamento, tensão de ruptura, ductilidade, resiliência, tenacidade, etc.; Comparação entre as propriedades mecânicas de diferentes materiais.	VEB THURINGER INDUSTRIEWERK RAUENSTEIN	VEB	ZD 10/90		42/20
u	9024.10.20	Aparelho para ensaio de dureza em metais (durometro) portátil Dados técnicos: Método: UCI (Ultrasonic Contact Impedance - "Impedância de Contato Ultrassônico") com pirâmide de diamante Vickers; Carga de teste : Sondas manuais MIC 201-A (10N), MIC 205-A (50N), MIC 2010-A (98N) Tolerâncias de medição: Máximo de 5% de tolerância na faixa de durezas Vickers de 200HV a 900HV. Máximo de 3,6% de desvio do valor médio de medição para o valor das placas de dureza de referência; Medição/Conversão faixa: Vickers: 20 - 1740 HV Rockwell B: 41,0 - 105,0 HRB Rockwell C: 20,3 - 68,0 HRC Brinell: 76,0 - 618,0 HB Resistência a tração: 255,0 - 2180,0 N/mm2 - somente com a sonda de 10kgf conectada; APLICACAO: medicoes de dureza em metais	GE GMBH	GE	MIC 10		13/22
u	9024.10.90	Equipamento pulsador ressonante eletromagnético, para testes laboratoriais de fadiga em regime de elevada e super elevada ciclagem em componentes e subsistemas mecânicos e corpos de prova de materiais, com força máxima da carga estática de 50 kN, força máxima de amplitude da carga dinâmica de 25 kN e frequência de aplicação do carregamento de 35 a 300 Hz, dotado de mesa de fixação superior da peça de teste, equipada com cabeçote de vibração eletromagnético para aplicação de carga dinâmica e massas oscilatórias variáveis; dispositivos de fixação e troca rápida de peça de teste, com elevada precisão de alinhamento e aplicação de altas forças de fixação para a execução segura dos testes; célula de carga com capacidade máxima de 50 kN; mesa de fixação inferior da peça de teste e da contra-massa; motor elétrico e fuso para aplicação de carga estática; computador com sistema de avaliação dos resultados dos testes e programa de controle dos testes, acompanhado de monitor, teclado e mouse; gabinete com sistema eletrônico de controle e de medição das cargas estáticas e dinâmicas. O equipamento pulsador ressonante eletromagnético foi projetado e desenvolvido exclusivamente para uso em laboratório e com a função de realizar testes de fadiga em regime de elevada e super elevada ciclagem em componentes e subsistemas mecânicos e corpos de prova de materiais, que são fabricados em metais. O equipamento pulsador ressonante eletromagnético possui um sistema massa-mola de aplicação de carga dinâmica, formado por massas oscilantes, contra-massa e peça de teste, que opera sempre na frequência de ressonância desse sistema e possibilita atingir frequências de aplicação de carregamento na faixa de 35 a 300 Hz, baixa consumo de energia elétrica e realização de testes em curto período de tempo. A peça de teste faz parte do sistema massa-mola, atuando como uma mola excitada em um lado pelas massas oscilantes e fixada na outra extremidade pela contra-massa. Além disso, o equipamento pulsador ressonante eletromagnético possui aplicação e controle independentes de carregamento estático e dinâmico, possibilitando a aplicação combinada para a realização de ensaios em diferentes modos de carregamento. Adicionalmente, é possível variar as massas oscilantes, alternando, assim, a frequência do teste. Possui também um sistema acurado de medição de frequência natural do sistema oscilatório, que é ajustado automaticamente pelo programa de controle de teste, com o intuito de trabalhar sempre em regime de ressonância. Essa frequência é influenciada pelos danos causados pela carga cíclica na peça de teste, possibilitando a detecção de trincas de fadiga em estágios iniciais (poucos décimos de milímetro), com base na alteração da frequência de teste, para a análise acurada da falha e interrupção do teste.	Zwick/Roell GmbH & Co. KG	Zwick/Roell	50 HFP 5100		01/22
u	9024.10.90	LSD - LINEAR SAMPLE DIVIDER - DIVISOR LINEAR DE AMOSTRAS, BASEADO NO PRINCIPIO DE AMOSTRAGEM CORRETA POR MOVIMENTO LINEAR COM ESCANEAMENTO DE CÓDIGO DO MATERIAL PARA IDENTIFICAÇÃO E SEPARAÇÃO POR QUANTIDADE E HOMOGENEIDADE DE AMOSTRAS NO PROCESSO DE PRODUÇÃO DE PÓ DE FERRO. TENSAÕ DE FUNCIONAMENTO: 24 VDC CORRENTE DE PLENA CARGA: 16A AR COMPRIMIDO: 1 BAR PAINEL ELETRICO: 400VCA 3 NPE 50HZ.	HOGANAS SWEDEN AB	HOGANAS	LSD - LINEAR SAMPLE DIVIDER		13/22
u	9024.10.90	Equipamento de testes laboratoriais de fadiga de componentes mecânicos com geometria complexa e elevada precisão dimensional, através de carregamento mecânico cíclico e alternado de flexão em 4 pontos (conforme norma DIN 50113), fabricante SincoTec GmbH, com carregamento (ou momento fletor) máximo de 100 Nm, com incerteza de medição inferior ou igual 0,5% da carga nominal de teste; frequência de teste na faixa de 10 a 100 Hz; comprimento do componente de teste na faixa de 50 a 120 mm; diâmetro de fixação do componente de teste na faixa de 3 a 20 mm; diâmetro máximo do componente de teste de 120 mm e testes realizados com amostras de material e de componentes mecânicos balanceados com desvio radial inferior ou igual a 0,03 mm e massa inferior a 0,5 kg; dotado de: motor elétrico assíncrono com potência de 0,8 kW, tensão de 400 V, corrente de 16 A e rotação máxima de 6.000 rpm; célula de carga com capacidade máxima de 600 N; painel de comando e controle dos testes realizados pelo equipamento; manivela manual com haste roscada, para definição da tensão de flexão por meio de uma mola e da célula de carga; 02 (dois) dispositivos de fixação dos componentes mecânicos, que utilizam pinças na parte interna para concentricidade de alta precisão; tampa basculante de proteção, fabricada em acrílico; trava de segurança da tampa basculante de proteção; e acompanhado de 01 (um) conjunto de ferramentas para setup dos testes do equipamento e 07 (sete) pinças para fixação dos componentes mecânicos nos dispositivos de fixação. Aplicação: O equipamento de testes, modelo Rotabend 100, fabricado pela empresa SincoTec GmbH, foi projetado e desenvolvido exclusivamente para uso em laboratório e com a função de efetuar testes de fadiga de componentes mecânicos (fabricados em metais) com geometria complexa e elevada precisão dimensional, através de carregamento mecânico cíclico e alternado de flexão em 4 pontos, de acordo com a norma DIN 50113 (Teste de materiais metálicos - Teste de fadiga de flexão de barra rotativa). O equipamento de testes laboratoriais possibilita elevada e regulável frequência de carregamento e também um controle do momento fletor para avaliação, em ambiente controlado, da durabilidade de componentes mecânicos que possuem geometria complexa e elevada precisão dimensional. O sistema de controle da aplicação do momento fletor do equipamento de testes laboratoriais possui elevada precisão e avalia, durante toda a realização dos testes, a rigidez mecânica do componente mecânico. Além disso, o equipamento de testes laboratoriais tem capacidade de efetuar a parada automática do ensaio, após um determinado número de ciclos ou utilizando parâmetros baseados na rigidez do componente de teste e definidos pelo operador, possibilitando a interrupção do ensaio em um estágio inicial (alguns décimos de mm) do desenvolvimento de trincas por fadiga. E para possibilitar o comando e o controle dos testes laboratoriais que são realizados, o equipamento modelo Rotabend 100 vem equipado com um painel específico, composto dos seguintes elementos operacionais e de exibição: acionador principal, botão de parada de emergência, display de carregamento mecânico do teste e de interrupção do carregamento de teste, display para contagem das horas de testes, controlador da frequência de carregamento mecânico, interruptor de início/parada dos testes, interruptor de segurança com bloqueio de proteção da tampa basculante e display da quantidade de ciclos totais programados e ocorridos.	SincoTec GmbH	SincoTec	Rotabend 100		34/21
u	9024.10.90	Máquina de teste de dobra de tubos, Desmontado completo, composto por: curva para raio de flexão 8.3m, curva para raio de flexão 7.3m, curva para raio de flexão 9,75m, estrutura principal seção 1 de 2, estrutura principal seção 2 de 2, guincho com motor, base para suporte de bico, polia, gancho de polia, aplicação: Na Indústria de revestimentos de tubos para exploração de petróleo.	SOCOTHERM AMERICA SA	SOCOTHERM AMERICAS SA	STD-3342		44/22
s	9024.80.19	EQUIPAMENTO PORTÁTIL, DE PALPAÇÃO DIGITAL, UTILIZAÇÃO MANUAL, NÃO INVASIVO, PARA AVALIAÇÃO DA CONDIÇÃO FISICA E COMPARAÇÃO DA EFICIENCIA DE TRATAMENTOS MÉDICOS E COMPLEMENTAR O EMG, O ULTRA-SOM, A IMAGE DE MRI OU ESCALAS CLINICAS SUBJETIVAS, ATRAVÉS DAS MEDIDAS DE TONUS (OSCILAÇÃO DE FREQUENCIA - HZ) MUSCULAR, E DE PROPRIEDADES MECANICAS, COMO: RIGIDEZ E ELASTICIDADE, RELAXAÇÃO E CREEP, ACOMPANHADO DE SONDAS DE 10MM E 12MM E 100MM, SONDA DE PELE EM FORMA DE L E FITA PARA PELE PARA SEU PERFEITO FUNCIONAMENTO, A SER UTILIZADO EM PROJETO ACADÊMICO DE PESQUISA.	MYOTON AS	MYOTON	1B		32/22
u	9024.80.19	Aparelho para medir a resistência do produto, tensão e outros desempenhos mecânicos e para testar a resistência das peças coladas - USADO, APLICAÇÃO: Utilizado na área de qualidade para medição da força do Boot, da força do Faceplate, força de solda dos fios, força de solda do conector DB, e no Hanking para medição da força de puxar o boot. DETALHES TÉCNICOS: Características 1. PROCESSAMENTO ESTATÍSTICO E IMPRESSÃO DO RELATÓRIO DE INSPECÇÃO 2. FUNÇÃO DE COMPARADOR A entrada inicial do limite de tolerância (superior / inferior) permite que o dispositivo julgue o resultado medido como GO / NO. 3. FUNÇÃO DE MEMÓRIA Os resultados medidos serão memorizados automaticamente até 256 medições. 4. ALTA PRECISÃO, ALTA RESOLUÇÃO 5. FUNÇÕES MÚLTIPLAS O ajuste inicial no dispositivo é possível para a medição da força de pico, força de inserção / retirada, força de pico de compressão de inserção, retirada da força máxima de extensão e força de retenção no ponto de contato. 6. CONVERSÃO DE UNIDADE É possível converter as graduações de N, kgf (gf) ou lbf no dispositivo. 7. FUNÇÃO DE PREENCHIMENTO DE PAPEL 8. OPERAÇÃO FÁCIL 9.AUTOMATIC POWER OFF Especificações UNIDADE DE MEDIDA: N, Kgf, (gf), lbf PRECISÃO: ± 0,2% de F.S. REPRODUTIBILIDADE: ± 0,1% de F.S. VELOCIDADE DE RESPOSTA: 10 ~ 320HZ, 6 Passos EXIBIÇÃO: 4DIGIT DISPLAY LCD MEDIÇÃO: VALOR MÁXIMO VALOR DO MOMENTO AMOSTRAGEM: 640 VEZES POR SEG. CARGA ADMISSÍVEL:150% (BUZZER DE ALARME EM 105%) CONVERSOR A / D: CONVERSOR A / D 16bit TEMPO DE OPERAÇÃO: APROX. 10 HORAS (Cobrado em 25 F) TEMPO DE CARGA: APROX.6 HORAS TEMPERATURA DE OPERAÇÃO: 0 ~ + 40 BATERIA: BATERIA NI-MH, A / C ADAPTADOR PARA CARREGAMENTO (110V, 220V) PESO: 500g DIMENSÕES: 230x65x35mm ACESSÓRIOS PADRÃO: ANEXO, A / C ADAPTADOR, CABOS, CASO SAÍDA: SAÍDA STANDARDANALOG OUTPUT ± 2V F.S. INTERFACE CENTRÔNICA. COMPARADOR DE CONEXÃO, INTERFACE RS-232.	Japan Instrumentation System Co. (JISC)	Japan Instrumentation System Co.	HF-50		25/19
u	9024.80.19	MAQUINA PARA TESTE DE ABRASAO EM TECIDOS, METODO MARTINDALE, DESENHADA PARA TESTE DE RESISTENCIA A ABRASIVIDADE DE MATERIAIS TEXTEIS E SIMILARES, USANDO COMO BASE UM FELTRO EM LA COMO AGENTE ABRASIVO. CONTUDO, CONFORME REQUERIDO EM ALGUNS METODOS DE TESTE, MATERIAIS ABRASIVOS ALTERNATIVOS PODEM SER UTILIZADOS, AJUSTANDO A SEVERIDADE ESPERADA PARA O TESTE. AS PECAS DE TESTE SAO POSICIONADAS EM PARTE PLANA E FRICCIONADAS SOB UMA CARGA CONSTANTE EM UM PADRAO DE MOVIMENTO CICLICO PARA GARANTIR CONTATO E ABRASAO UNIFORME NO CORPO DE PROVA. ENERGIA: VOLTAGEM DE OPERACAO: 90 A 260 VAC +/- 5% / FREQUENCIA DE OPERACAO: 48 A 62 HZ. DIMENSOES DA MAQUINA: ALTURA: 380MM X LARGURA: 570MM X COMPRIMENTO: 850MM / PESO: 56KG.	SATRA TECHNOLOGY CENTRE LTD	SATRA STM 633	STM633		38/21
u	9024.80.29	Máquinas para ensaios de pneumáticos, sendo: Abrasímetro de elastômeros e polímeros , aparelho utilizado para determinar a resistência à abrasão em elastômeros, polímeros e solados, utilizando um cilindro rotativo revestido por uma lixa normalizada. O corpo de prova é fixado na pinça de diâmetro variável e sujeito a um movimento combinado de rotação do cilindro, translação sobre o cilindro e compressão sobre a lixa. Freqüência: (40 ± 1) ciclo por minuto; diâmetro do cilindro: (150 ± 0,2) mm; curso de abrasão: (40 ± 0,2) m; deslocamento lateral do corpo de prova por voltas do cilindro: (4,2 ± 0,04) mm; pressão do corpo de prova sobre o cilindro (5 ± 0,1) N ou (10 ± 0,2) N; Voltagem: 220/380 V - 50/60 Hz, Trifásico, completa com todas as ferramentas e acessórios para seu perfeito funcionamento.	MAQTEST AUTOMACAO E CONTROLE INDUSTRIAL LTDA	MAQTEST	ABRASIMETRO		34/20
u	9024.80.29	Máquinas para ensaios de pneumáticos, sendo: Flexômetro - tipo Bally, com capacidade de 24 corpos de prova (24 garras), aparelho é utilizado para determinar a resistência por flexão de couros, laminados sintéticos e materiais de cabedal para calçados de segurança a seco e a úmido.O corpo de prova é fixado na garra superior (móvel), dobrado com a face de teste virada para dentro, na garra inferior (fixa), com a face de teste virada para fora. Freqüência: (100 ± 5) ciclos/minuto; garras e eixos de fixação das garras fabricadas em aço inoxidável, excêntricos e transmissão entre os eixos montados em rolamentos; ângulo de flexão: 22º 30 ± 30, contador digital de ciclos, programável e memorizado, rede elétrica trifásica 220/380 V 50/60 Hz, completa com todas as ferramentas e acessórios para seu perfeito funcionamento	MAQTEST AUTOMACAO E CONTROLE INDUSTRIAL LTDA	MAQTEST	FLEXOMETRO		34/20
u	9024.80.29	MAQUINA PARA REALIZACAO DE TESTES EM BOBINAS DE FILME DO TIPO STRETCH, PARA BOBINAS COM LARGURA DE 10 A 30 E ESPESSURA DE 39 A 250GA, COM CAPACIDADE PARA REALIZACAO DE TESTES PARA VERIFICAR ESTIRAMENTO MAXIMO, QUALIDADE, NIVEL DE FORCA NECESSARIO PARA PERFURACAO DO FILME E FORCA DE RETENCAO, COMPOSTA DE: PAINEL DE CONTROLE; EIXO PRINCIPAL PARA SUPORTE DA BOBINA A SER TESTADA, ROLOS DE PASSAGEM E TENSIONAMENTO DO FILME; CELULAS DE CARGA PARA REALIZACAO DOS TESTES PERTINENTES AO TIPO DE FILME; CAMARA PARA DETECCAO DE FUROS NO FILME; ESTRUTURA DO TIPO TAMBOR ONDE ESTAO LOCALIZADOS OS INSTRUMENTOS NECESSARIOS PARA A REALIZACAO DE TESTES DE PERFURACAO E BARREIRAS DE SEGURANCA DO TIPO CORTINA DE LUZ PARA ASSEGURAR A INTEGRIDADE DOS OPERADORES.	HIGHLIGHT INDUSTRIES	HIGHLIGHT	STRETCH FILM TEST STAND		23/22
u	9024.80.90	MÁQUINA UTILIZADA COM A FINALIDADE DE APLICAÇÃO DE TESTES DE TRAÇÃO EM POLÍMEROS COM CAPACIDADE DE CARGA DE 200 A 1000KGF, COM PROFUNDIDADE ÚTIL DE ENSAIO DE 120MM, POTÊNCIA MÁXIMA DE 1100VA, VELOCIDADE DE RETORNO 500MM/MIN, VELOCIDADE MÁXIMA DE ENSAIO 200MM/MIN, DIMENSÕES: ALTURA DE 1.310 MM, LARGURA DE 510 MM E PROFUNDIDADE DE 685 MM.	INSTRON USA	INSTRON	1011		11/22
u	9024.80.90	CONJUNTO DE EQUIPAMENTO DE CISALHAMENTO JENIKE - JST, FORMANDO CORPO UNICO, DESTINADA PARA MEDIÇÃO DAS PROPRIEDADES DE FLUXO SIGNIFICATIVAS DE SOLIDOS A GRANEL COM TAMANHO MÁXIMO DE CÉLULA: 3,75IN (95MM) PARA TIPO DE CISALHAMENTO: LINEAR COM CARGA NORMAL MÁXIMA DURANTE CISALHAMENTO: 35 KG E NORMA DE REFERÊNCIA ASTM D6128, COMPOSTA DE UNIDADE DE TESTE JSU, UNIDADE DE CONTROLE CBX E CABO DE ALIMENTACAO: - Unidade de teste Shear Tester (JSU-906/30/2002) (Tag#1079) - Unidade de controle JSU Control Boc,CBX-9 (Tag#1376) - Cabo de alimentação - Cable JSU Cable (19.048 6/1/2016) JSU Cable - Unidade de teste Shear Tester (JSU-706/30/2002) (Tag#0101) - Unidade de controle JSU Control Boc CBX-13 (Tag#1398) - Cabo de alimentação - Cable JSU Cable (19.048 6/1/2016) JSU Cable UTILIZADO EM LABORATÓRIO PARA TESTE DE MEDIÇÃO DAS PROPRIEDADES DE FLUXO DO SOLIDO A GRANEL MEDINDO A RESISTÊNCIA DIRETA DO CISALHAMENTO DE PÓS E OUTROS MATERIAIS SÓLIDOS A GRANEL, GERANDO DADOS PARA DIMENSÕES MÍNIMAS DE SAÍDA DE PERDAS EM PROCESSO E DADOS PARA ÂNGULOS DE FUNIL DE FLUXO DE MASSA PARA SIMULAÇÃO TANTO DO FLUXO CONTÍNUO QUANTO ARMAZENAMENTO EM CONDIÇÕES DE REPOUSO.	JENIKE & JOHANSON INC.	JENIKE &amp; JOHANSON	3270		24/21
u	9024.80.90	EQUIPAMENTO DE MEDIÇÃO E AVALIAÇÃO ESTRUTURAL DE PAVIMENTOS DENOMINADO DEFLECTÔMETRO,USADO , PARCIALMENTE DESMONTADO , SOBRE RODAS, DEFLECÇÃO COM 9 GEOFONES INSTALADOS NA PLACA DE CARGA E DISTRIBUÍDOS AO LONGO DE UMA BARRA METÁLICA, AMPLO ALCANCE DE CARGA 240 KN.	DYNATEST A/S	DYNATEST	8082		35/22
u	9024.80.90	Unidade rápida 'GO / NO GO' que detecta vazamentos de umidade em maços de cigarro ou caixas, verificando à integridade da vedação da embalagem, potência total instalada de 0.5 KW e frequência principal de 60 Hz.	COESIA	Cerulean	CPST 400 H		48/20
u	9024.80.90	SISTEMA DE MEDIÇÃO DE PROPRIEDADES FISICO QUIMICAS TAIS COMO VISCOSIDADE, ENSAIOS DUREZA, COMPREENDENDO UM REOMETRO COMPLETO, UTILIZADO PARA AVALIAR A QUALIDADE DE COMPOSTOS DE BORRACHA COM AVANÇADOS ENSAIOS DE REOLOGIA	ALPHA TECHNOLOGIES SERVICES LLC	ALPHA	DIGI86034		18/19
u	9024.80.90	Maquina Universal de ensaios. O Ensaio de tracao e o ensaio mais utilizado na caracterizacao mecanica dos polimeros, consiste na aplicacao de uma carga uniaxial crescente a amostra, ao mesmo tempo em que sao medidas as variacoes na sua dimensao. O ensaio de flexao e utilizado para determinar as propriedades de Resistencia a Flexao, Modulo de Elasticidade, Deformacao sob Flexao, etc. Essas propriedades sao importantes para o controle de qualidade e para avaliar o desempenho dos materiais plasticos quando submetidos a uma carga de flexao. O ensaio mede a forca para deformar por compressao um corpo de prova na forma de um cilindro ou prisma. As propriedades obtidas para diversas aplicacoes sao modulo elastico, limite de elasticidade, deformacao apos escoamento e resistencia a compressao (a nao ser que o material se achate e nao frature). Capacidade maxima: 2000 [kgf], 20 [kN]; Tipo: Bifuso de bancada; Faixa de velocidade: 0,01-1000 [mm/min]; Curso maximo sem garras: 1275 [mm]; Largura util entre colunas: 400 [mm]; Dimensoes 1790/860/500 [mm]; Peso aproximado: 220 [kgf]; Consumo maximo: 528 [VA]; Alimentacao eletrica: 220V AC; Frequencia: 50/60Hz.	EMIC - Equipamentos e Sistemas de Ensaios Ltda	EMIC	DL 2000		20/21
u	9024.80.90	Máquina para executar testes de durabilidade em correias automotivas, através de um sistema de polias que simula um motor de carro em condições mais extremas, como tensão e temperatura elevadas, controladas por um sistema supervisório	FRANKE MASCHINEN	FRANKE MASCHIREN	DTR TEST STAND		23/21
u	9024.80.90	MÁQUINA PARA TESTES HDT E VICAT DE TEMPERATURA, COM 3 ESTAÇÕES DE TESTE, E SISTEMA OPERACIONAL HMI TOUCHSCREEN + PLC, COM A FINALIDADE DE DEFINIR A TEMPERATURA MÁXIMA DE TRABALHO SUBMETIDA A UM MATERIAL SOB COMPRESSÃO DURANTE A ANALISE, DIMENSÕES: COMPRIMENTO DE 100 CM, PROFUNDIDADE DE 63 CM E ALTURA DE 65 CM.	QUALITEST USA	QUALITEST	HV-3000-D3 HDT/VICAT		10/22
u	9024.80.90	PENETROMETRO, UTILIZADO PARA DETERMINAR A RESISTÊNCIA / PERMEABILIDADE DO COURO, DE RESISTÊNCIA À ÁGUA DINÂMICO, ELETRÔNICO DIGITAL PARA TESTES DE ACORDO COM I.U.P. 10 - UNI EN ISO 5403 - EN ISO 20344 6.13 - UNI EN ISO 17702, PARA 4 CORPOS DE PROVA.DETECTOR ELETRÔNICO ACQUATEST , ESTRUTURA EM AÇO COM PINTURA COM TRATAMENTO ANTIÁCIDO, MOTORREDUTOR DE POTÊNCIA ADEQUADA, GRUPO DE SUPORTES DE CORPOS DE PROVA EM AÇO INOXIDÁVEL 18/8, CILINDROS DE AMOSTRA CELERON, TANQUE DE IMERSÃO EM AÇO INOXIDÁVEL 18/8.	GIULIANI TECNOLOGIE S.R.L.	GIULIANI	IG/4A I.U.P.		30/21
u	9024.80.90	SISTEMA DE MEDIÇÃO DE PROPRIEDADES FÍSICO MECÂNICO TAIS COMO VISCOSIDADE, ENSAIOS DUREZA, COMPREENDENDO UM REÔMETRO COMPLETO, UTILIZADO PARA AVALIAR A QUALIDADE DE COMPOSTOS DE BORRACHA COM AVANÇADOS ENSAIOS DE REOLOGIA, SENDO: FOAM FORCE RHEOMETER.	GOTECH TESTING MACHINES INC.	GOTECH TESTING MACHINES INC.	M2000-FA		41/19
u	9024.80.90	MÁQUINA PARA TESTES DE ÍNDICE DA FLUIDEZ DE UM POLÍMERO TERMOPLÁSTICO COM RELAÇÃO ÀS TECNOLOGIAS DE PROCESSAMENTO/PRODUÇÃO, TEMPERATURA DE TESTE DE 0 A 450°C, SEM VIBRAÇÃO, RESOLUÇÃO DA TEMPERATURA DE 0,1°C, ACURÁCIA DE TEMPO DE 0,1 SEGUNDO, DIMENSÕES: ALTURA DE 75 CM, PROFUNDIDADE DE 65 CM E LARGURA DE 60 CM.	QUALITEST USA	QUALITEST	MFI		10/22
u	9024.80.90	Aparelho compacto para recobrir / restaurar o acrilato e testar a resistência mecânica de fibras ópticas. A função de recobrir o revestimento de acrilato permite proteger a fibra após seções desse acrilato serem descascados previamente à fusão da fibra. A função de teste de resistência permite mensurar e analisar a qualidade da resistência mecânica da fibra óptica. Ele é composto de um modulo base, um painel de controle e fonte de alimentação. Dentre suas especificações, temos: Modos de rocobertura de acrilato de forma manual, automática ou comprimento estendido; Teste de resistência mecânica linear e rotativo; Controlador integrado; Configurações pré-programadas. Suas dimensões são - modulo base: 12.7cm x 26cm x 12.7cm; Painel de controle: 12.7cm x 20.3cm x 2.5cm; Fonte de alimentação: 6cm x 10.5cm x 32cm. Alimentação de energia: 100-120 / 200-240 VAC, 4.5 / 2.2A.	Vytran Corporation	Vytran Corporation	PTR-200		08/22
u	9024.80.90	MÁQUINA PARA TESTES DE IMPACTOS EM POLIMEROS E MATERIAIS NÃO METÁLICOS, UTILIZADA PARA EXECUTAR TESTES DE RESISTÊNCIA MECÂNICA A IMPACTO COM RESOLUÇÃO DE 0,01J, RANGE DE TEMPERATURA DE 1°C A 450°C, DIMENSÕES: ALTURA DE 29 CM, LARGURA DE 18 CM E PROFUNDIDADE DE 80 CM.	QUALITEST USA	QUALITEST	Q-IMPACT 50		10/22
u	9024.80.90	MÁQUINA DE ENTALHE DE AMOSTRAS TIPO V PARA OS PADRÕES DE TESTE TIPO IZOD E CHARPY, RAIO DE CORTE DE 45°, VELOCIDADE DE CORTE DE 30 A 550M/MIN, DIMENSÕES: ALTURA DE 36CM, LARGURA DE 48 CM E PROFUNDIDADE DE 37 CM.	QUALITEST USA	QUALITEST	QN II QUICK NOTCH		10/22
u	9024.80.90	EQUIPAMENTO PARA ENSAIOS DE FORCA, TRACAO E COMPRESSAO DE MATERIAIS, DO TIPO COLUNA, UTILIZADO EM LABORATORIO DE TESTE DE DURABILIDADE DE APARELHOS ELETRONICOS, ALTA PRECISAO DE MEDIDA DE FORCA APLICADA, ESPECIFICACOES TECNICAS: TENSAO 230VAC, FREQUENCIA 50 60HZ, POTENCIA 0.8KVA, TOLERANCIA +-10%, DIMENSOES 1331MM X 770MM X 358MM, MODELO ROELL Z005 PROLINE MATERIAL TESTER 76, COM INTERFACE DE OPERACAO, MEDICAO E VISUALIZACAO. APLICACAO: Sao Equipamentos de Laboratorio utilizados para fazer testes de confiabilidade e durabilidade em aparelhos celulares.	ZWICKROELL	ZWICK ROELL	ROELL Z005	Intermetric Instrumentos Ltda. / Av Francisco Rodrigues Filho, 4598 Vila Suissa - Mogi das Cruzes/SP / Telefone: (11) 4761-8009 / E-mail: nfe@intermetric.com.br / Responsável: Ellen Damares Silva	41/20
s	9024.80.90	Sistema de teste eletromecanico que permite realizar ensaios de tracao, compressao, flexao, etc, em materiais compositos, em baixas e altas temperaturas, marca Instron, modelo 5982, completo e com todos os seus acessorios, que inclui: componentes eletronicos de controle digital (extensao e travessa e canais de medicao de carga), painel de controle de teste, software para controle e operacao, camara climatica (mangueiras, suportes, controlador de temperatura), extensometro (conjunto de lentes, acessorios para calibracao), monitor, acessorios (celulas de carga, garras, dispositivos, placas de compressao, empurrador, etc.)	INSTRON, A Division of Illinois Tool Works, Inc.	INSTRON	SERIE 5900		14/19
s	9024.80.90	MAQUINA DE TESTE DE VIBRACAO SENDO: MAQUINAS COM SISTEMA ELETROMECANICO COM FREQUENCIAS ENTRE DC (corrente direta) e 2.500Hz PARA ENSAIOS DE VIBRACAO, TESTE DE DESLOCAMENTO E ACELERACAO CONSTANTE. DIRECAO DA VIBRACAO, VIBRACAO VERTICAL. - SAIDA NOMINAL: 7.5 KW - VOLTAGEM: 3 FASES / 220V / 60HZ - ALCANCE DE FREQUENCIA: 5 ~ 500 HZ	OTS TECHNIK DONGGUAN XINBAO INSTRUMENT CO., LTD	OTS TECHNIK	XB-OTS-RT055		38/22
u	9024.80.90	APARELHO PARA TESTE DE ABRASAO MOTORIZADO PARA MOVER UMA TIRA COM PESO SOBRE UMA AMOSTRA TINGIDA/ APLICÁVEL NO TESTE DE RESISTÊNCIA A ABRASAO DE MATERIAIS IMPRESSOS, PLACAS-PADRÃO DE TINTAS E VERNIZES E CAMADAS DE REVESTIMENTO DE OUTROS PRODUTOS. A MÁQUINA ESFREGA A AMOSTRA TINGIDA COM UM MARTELO DE FRICÇÃO REVESTIDO COM PANO DE ALGODÃO BRANCO COM POUCA QUANTIDADE DE DETERGENTE NEUTRO (P.H 6.0 À 8.0) SOB CARGA NOMINAL.	RED SPOT PAINT & VARNISH CO. INC.	RED SPOT	ZTEST0059		37/21
s	9024.90.00	Célula de carga com capacidade de 50kg (TIA-3139), com conexão de 4 fios, fornecida com eixo (TIA-3310) de aço inox para fixação da ponta de prova, para ensaios de compressão e tração; Peça destinada para analisador de Textura modelo CT3 50kg - fabricante Ametek Brookfiled.	WANIA HOWARD	Brookfield	CT3		11/22
u	9024.90.00	SISTEMA DE ARMAZENAMENTO E AQUISIÇÃO DE DADOS (DATA LOGGER) COLETADOS A PARTIR DE CONEXÕES ELETRO-ELETRÔNICAS ENTRE O APARELHO E O PIEZOCONE DIGITAL. POSSUI UM RECEPTOR GPS E UM MÓDULO 3G PARA ENVIO IMEDIATO DOS RESULTADOS OBTIDOS EM CAMPO OU SALVAR EM SUA MEMORIA. POSSUI UMA ENTRADA USB, ENTRADA PARA TESTE SÍSMICO, ENTRADA DO CPTu, USB-A, USB-B. O SISTEMA É USADO EM TESTE DE GEOTECNIA QUE PERMITE O ESTUDO DO SOLO EM TODAS AS SUAS CAMADAS ATRAVÉS DO USO DO PIEZOCONE GERAÇÃO MKS PARA PROVAS ESTÁTICAS ELETRÔNICAS IN SITU COM RESISTÊNCIA MÁXIMA DE PONTA (Qc) DE 50 A 100 Mpa. POSSUI SENSOR DE ATRITO LATERAL, SENSOR PARA RESISTÊNCIA DE PONTA DE NÍVEL DE HUMIDADE DE ÁGUA NO SOLO. PARTES / ACESSÓRIOS DE MAQUINAS PARA TESTES PENETROMETRICOS EM SOLO	PAGANI GEOTECHNICAL EQUIPMENT SRL	PAGANI	TGAS-8		30/21
u	9025.19.10	Pirômetro digital (escaneador de temperatura de escape), montado no painel de instrumentos do operador. Função de medição da temperatura dos cilindros e turboalimentadores. Construído em plástico. Com diâmetro de 139,7mm e comprimento de 81,28mm. Com tensão de 12-24 volts. Com peso de 0,498kg. Utilizado em motores modelo 3512. Com aplicação em motor industrial e marítimo.	Caterpillar	Caterpillar	20R-7054		29/19
u	9025.19.10	Pirômetro digital, escaneador de temperatura de escape. Montado no sistema elétrico e de direção. Função de medição da temperatura dos cilindros e turboalimentadores. Construído em plástico. Com diâmetro de 152,4mm e comprimento de 114,3mm. Com tensão de 12-24 volts. Com peso de 0,439kg. Utilizado em motores modelo 3516. Com aplicação em motor industrial e marítimo.	Caterpillar	Caterpillar	20R-7055		29/19
u	9025.19.10	Pirômetro digital (escaneador de temperatura de escape), montado no painel de instrumentos do operador. Função de medição da temperatura dos cilindros e turboalimentadores. Construído em plástico. Com diâmetro de 166,64mm e comprimento de 132,71mm. Com tensão de 12-24 volts. Com peso de 1,5kg. Utilizado em motores modelo CG137-12. Com aplicação em grupo gerador.	Caterpillar	Caterpillar	20R-7056		29/19
u	9025.19.10	Pirômetro digital (escaneador de temperatura de escape), montado no painel de instrumentos do operador. Função de medição da temperatura dos cilindros e turboalimentadores. Construído em plástico. Com diâmetro de 175,26mm e comprimento de 91,44mm. Com tensão de 12-24 volts. Com peso de 0,454kg. Utilizado em motores modelo 3516. Com aplicação marítima e grupo gerador.	Caterpillar	Caterpillar	20R-7058		29/19
u	9025.19.10	Pirômetro digital (escaneador de temperatura de escape), montado no painel de instrumentos do operador. Função de medição da temperatura dos turboalimentadores e cilindros. Construído em plástico. Com diâmetro de 160,02mm e comprimento de 114,30mm. Com tensão de 12-24 volts. Com peso de 0,49kg. Utilizado em motores modelo 3508. Com aplicação marítima e grupo gerador.	Caterpillar	Caterpillar	20R-7059		29/19
u	9025.19.10	Instrumento de medição de temperaturas do tipo pirômetro por radiação infravermelha.Mede a temperatura de objetos externos através da radiação infravermelha emitida por qualquer objeto. Utilizando o índice de emissividade, que pode ser configurada pelo usuário, o equipamento calcula e informa a temperatura estimada. Sua faixa de medição é de 0°C até +300°C. Apresenta visor sem opção de iluminação ao fundo	Horiba International Corporation.	HORIBA	IT-330		36/19
u	9025.19.10	Pirômetro de funcionamento óptico, utilizado para medição de temperatura, medição: resolução +/- 0,1% do range total de escala, alimentação 24 vDC, consumo 0,4w a 20mA	ASTEX Applied Science and Technology, INC	MIKRON	M67FM		36/22
u	9025.19.10	Termômetro infravermelho RAYMT4U mede a temperatura da superfícietura de um objeto. O sensor óptico da unidade emitido (E), energia refletida (R) e transmitida (T), que écoletados e focalizados em um detector. Da unidade eletrônicos traduzem as informações em uma temperatura leitura que é exibida na unidade. Em unidades com um laser, o laser é usado apenas para fins de mira. Suas dimensões são de 15cm x 9cm x 3,5cm e peso total de 0,2Kg.	Raytek	RAYTEC	RAYMT4U		41/21
u	9025.19.90	Instrumento de medição de temperaturas do tipo termômetro de superfície termopar tipo k. O equipamento possui 2 entradas para termopares do tipo k e possui faixa de medição de -200 °C até +1200 °C. Apresenta visor com opção de iluminação. As seguintes funções estão presentes do dispositivo:Hold: pausa a medição atual de ambos os canais no visor;P . V Hold: exibe e pausa os valores de pico e vale ao mesmo tempo no visor;AVE: faz a média das medições;CAL, INC, DEC, SET: permite ao usuário calibrar o instrumento;1 / 0.1: seleciona entre resolução de 3 dígitos ou 2 dígitos;°C / °F: altera entre °C ou °F;ALM SET, ALM ON OFF: habilita e configura o uso de alarmes em temperatura específica	Anritsu Corporation.	ANRITSU	HL-280		36/19
u	9025.19.90	APARELHO MEDIDOR DE TEMPERATURA DO TIPO SONDA, COM FAIXA DE -195°C Á 420°C, COM UMA RESOLUÇÃO DE LEITURA DE 0,001°C E UM ERRO DE 0,025°C. VOLTAGEM (V): 10 A 25VDC / 50HZ, POTÊNCIA: 850MW. UTILIZADA EM APLICAÇÕES FARMACÊUTICAS PARA CERTIFICAÇÕES. MATERIAL USADO.	KAYE THERMOMETRICS, INC	Kaye Instruments	IRTD 400		27/19
u	9025.80.00	DENSIMETRO PORTATIL DIGITAL PARA ANALISE DE DENSIDADE DE PRODUTOS LIQUIDOS USADO EM PESQUISA E DESENVOLVIMENTO EM LABORATORIOS DE CONTROLE DE QUALIDADE.	METTER-TOLEDO HOLDING AG	METTLER TOLEDO	30PX		25/22
u	9025.80.00	DENSIMETRO MANUAL DM40: Medidor digital de densidade com até cinco casas decimais precisão em análises de medição de densidade, densidade relativa e concentrações de soluções aquosas, em uma faixa de de 0.00000 - 1.99999 g/cm³; Cumpre as normas ASTM D4052 e D5002; Finalidade: medir a densidade em lubrificantes líquidos. Instrumentos e aparelhos de óptica, fotografia ou cinematografia, medida, controle ou de precisão; instrumentos e aparelhos médico-cirúrgicos; suas partes e acessórios - Densímetros, areômetros, pesalíquidos e instrumentos flutuantes semelhantes, termômetros, pirômetros, barômetros, higrômetros e psicrômetros, registradores ou não, mesmo combinados entre si - Outros instrumentos.	Y P F S.A	METTLER TOLEDO	51337000		09/20
u	9025.80.00	MEDIDOR CLIMÁTICO PORTÁTIL TEM COMO FUNÇÃO A MEDIÇÃO DA CONDIÇÃO ATMOSFÉRICA DO AMBIENTE ONDE O APARELHO FOR INSTALADO, POSSIBILITANDO A MEDIÇÃO DAS GRANDEZAS DE FLUXO DE AR, TEMPERATURA, HUMIDADE RELATIVA, PRESSÃO BAROMÉTRICA, ALTITUDE, PONTO DE ORVALHO E PONTO DE CONGELAMENTO. UTILIZA PILHAS AAA. Especificações Técnicas: Range de trabalho (m/s): 0.4 a 40 Range de trabalho (°C): -29 a 70 Range de trabalho de humidade relativa(%): 5 a 95 Range de trabalho (m): -2000 a 6000 Erro (%): 5 APLICACAO: testes de Qualificação, Calibração e Comissionamento dos equipamentos. MATERIAL USADO.	NIELSEN-KELLERMAN CO./ KESTREL	KESTREL	Climate Device 4000		27/19
u	9025.80.00	Equipamento usado para medir a temperatura do ferro de solda na linha de montagem de cabo de sinal - USADO, APLICAÇÃO: Utilizado nas linhas FATP1 para medir a temperatura do ferro de solda da máquina de solda dos fios, da solda lateral e solda do crimping, e no FATP2 para medir a temperatura do ferro de solda da solda do crimping . DETALHES TÉCNICOS: Descrição: Fornece medições de temperatura de ponta rápidas e precisas usando um sensor fino de fio CA (ø0.2). Mede as temperaturas das pontas, bem como as temperaturas da panela de solda (com sensor de temperatura opcional). Sensores leves e fáceis de substituir fornecem medição precisa de pontas para processos de verificação ou calibração. Recurso MAX HOLD para exibir a temperatura máxima medida. O recurso de desligamento automático desligará o termômetro quando não for usado por três minutos. Permite medições fáceis de operadores destros ou canhotos. Características: O recurso MAX HOLD exibirá a temperatura máxima Alarme de bateria fraca O alarme de queima indica a queima do sensor Substituição rápida e fácil do sensor Desligamento automático após 3 minutos.	Hakko Development Co. Ltd	Hakko	FG-100		25/19
u	9025.80.00	UNIDADE BASE DO SISTEMA. PLATAFORMA UNICA E INTEGRADA PARA PESQUISA PRE-CLINICA PULMONAR EM ANIMAIS QUE COMBINA UM VENTILADOR PROGRAMAVEL COM PRECISAO, PARA OBTER MEDICOES PRECISAS E REPRODUTIVEIS DA MECANICA RESPIRATORIA DOS ANIMAIS UTILIZADOS NOS MODELOS EXPERIMENTAIS.SISTEMA MODULAR DESIGNADO PARA ACOMODAR UMA VARIEDADE DE ESPECIES - EQUIPAMENTO CONFIGURADO PARA UTILIZACAO EM CAMUNDONGOS. COMPOSTO POR: -FLEXIVENT BASE UNIT: UNIDADE BASE: ABRIGA O MOTOR, SENSOR OPTICO DE POSICAO E ELETRONICA. -FX MODULE 2: MODULO(S): UNIDADES INTERCAMBIAVEIS, PERMITINDO O ESTUDO DE UMA VARIEDADE DE ASSUNTOS. -POWER SUPPLY: SOFTWARE FLEXIWARE: GERENCIA A COLETA, ANALISE, REPRESENTACAO GRAFICA E ARQUIVAMENTO DE DADOS.	SCIREQ SCIENTIFIC RESPIRATORY EQUIPAMENT INC.	SCIREQ	FX2		29/22
u	9025.80.00	Equipamento usado para medir a temperatura do estanho líquido na linha de montagem de cabo de sinal - USADO, APLICAÇÃO: Equipamento usado para medir a temperatura do estanho líquido nas linhas FATP1 e FATP2 de montagem de cabo de sinal do Iphone da Apple. DETALHES TÉCNICOS: Características: - Termômetro Digital com Sensor Termopar Tipo K; - Medições profissionais de alta precisão; - Indicado para monitoramento de temperatura em processos de Reballing; - Suporte que permite deixá-lo em um ângulo de 45°; - Display digital de fácil visualização; - Botão Hold para armazenamento de dados na tela; - Visualização de temperatura em duas escalas (C ou F); - Design leve e compacto; - Maior precisão de resultados; - Possibilita verificar o resultado com número após a vírgula; - Indicador de bateria fraca; - Indicação de sobre faixa; - Fácil manuseio; - Acompanha bateria 9V. Especificações: - Display LCD: 3 ½ (1999 dígitos); - Faixa de medição do Termômetro: -50 a 1300°C; - Faixa de medição do Termopar: - 50°C a 700°C; - Sensor de temperatura: Termopar tipo k; - Alimentação: Bateria 9V (inclusa); - Resolução: 1°C; - Comprimento do cabo do sensor: ~1m; - Dimensões (CxLxA): ~135x70x30mm; - Peso: 145g; - Tensão: 60V DC, 24V av - Ambiente operacional: 0.-50 ° C / 32-122°F - Temperatura de armazenamento: -40 ~ 60 ° C / -40 ~ 140°F - Umidade: 0% -90% ( 0-35 ° C)	Taiwan TES Electrical Electronic Group	Taiwan TES Electrical Electronic Group	TES-1310		25/19
u	9026.10.19	APARELHO DE GERENCIAMENTO E CONTROLE DO SISTEMA FLUÍDICO (CONTROLE DE VAZÃO/FLUXO) PARA SISTEMA DE CIRURGIA OFTALMOLÓGICA CONSTELLATION, COMPOSTO POR SUB MÓDULOS DE INFUSÃO 212-2172-501S, ASPIRAÇÃO 212-2154- 501S, PLACA DE CONTROLE DE INFUSÃO PN 212-1472-551, PLACAS DE VÁLVULAS PN 212-2534-551, 212-2585-551, 212-2586-551 E 212-2787-551, PLACA DE CONTROLE DE ASPIRAÇÃO E SUCÇÃO PN 212-1473-551, SUB MÓDULO DE CONTROLE E COMUNICAÇÃO PN 212-2936-502S, SUB MÓDULOS DE CONTROLE DE NÍVEL DE INFUSÃO E ASPIRAÇÃO PN 212-3137-501S E PN 212-3138-501S, CABOS DE COMUNICAÇÃO, MOTOR BOMBA DE INFUSÃO, MOTOR PARA O SISTEMA PERISTÁLTICO, FAN, E SISTEMA PNEUMÁTICO PARA OPERAÇÃO DO SISTEMA DE ENCAIXE E EJEÇÃO DOS CASSETES, MONTADOS EM CORPO ÚNICO TIPO METÁLICA ROBUSTA FECHADA. DADOS TÉCNICOS: ALIMENTAÇÃO: 24VDC PRESSÃO RECOMENDADA: 90 A 120 PSI PRESSÃO DE INFUSÃO: 120 MMHG PRESSÃO DE ASPIRAÇÃO/ SUCÇÃO: 650 MMHG Lote: 119LPW ,11APR0 ,11UK9U ,13CPXN ,13CV32 ,13D4U9 ,13EMF4 ,13J5AA APLICACAO: EM SISTEMA DE CIRURGIA OFTALMOLÓGICA CONSTELLATION VISION SYSTEM REGISTRO MS 80153480085 Lote: 119LPW ,11APR0 ,11UK9U ,13CPXN ,13CV32 ,13D4U9 ,13EMF4 ,13J5AA	ALCON ITC	ALCON	212-3245-501E		15/20
u	9026.10.19	APARELHO DE GERENCIAMENTO E CONTROLE DO SISTEMA FLUÍDICO (CONTROLE DE VAZÃO/FLUXO) PARA SISTEMA DE CIRURGIA OFTALMOLÓGICA CONSTELLATION, COMPOSTO POR SUB MÓDULOS DE INFUSÃO 212-2172-501S, ASPIRAÇÃO 212-2154-501S, PLACA DE CONTROLE DE INFUSÃO PN 212-1472-551, PLACAS DE VÁLVULAS PN 212-2534-551, 212-2585-551, 212-2586-551 E 212-2787-551, PLACA DE CONTROLE DE ASPIRAÇÃO E SUCÇÃO PN 212-1473-551, SUB MÓDULO DE CONTROLE E COMUNICAÇÃO PN 212-2936-502S, SUB MÓDULOS DE CONTROLE DE NÍVEL DE INFUSÃO E ASPIRAÇÃO PN 212-3137-501S E PN 212-3138-501S. NO MÓDULO FLUÍDICO TAMBÉM CONTÉM MUITOS CABOS PARA COMUNICAÇÃO ENTRE AS PARTES, MOTOR BOMBA DE INFUSÃO, MOTOR PARA O SISTEMA PERISTÁLTICO, FAN, E UM SISTEMA PNEUMÁTICO PARA OPERAÇÃO DO SISTEMA DE ENCAIXE E EJEÇÃO DOS CASSETES. TODOS OS COMPONENTES ESTÃO MONTADOS EM UMA ESTRUTURA METÁLICA ROBUSTA FECHADA. DADOS TÉCNICOS: ALIMENTAÇÃO: 24VDC PRESSÃO RECOMENDADA: 90 A 120 PSI PRESSÃO DE INFUSÃO: 120 MMHG PRESSÃO DE ASPIRAÇÃO/ SUCÇÃO: 650 MMHG APLICAÇÃO: EM SISTEMA DE CIRURGIA OFTALMOLÓGICA CONSTELLATION VISION SYSTEM	ALCON ITC	ALCON	212-3245-502E		16/20
u	9026.10.19	APARELHO DE GERENCIAMENTO E CONTROLE DO SISTEMA FLUÍDICO (CONTROLE DE VAZÃO/ FLUXO) PARA SISTEMA DE CIRURGIA OFTALMOLÓGICA CENTURION VISION SYSTEM, COMPOSTO POR: SISTEMA ÓTICO DE LEITURA DE PRESSÕES (OPS - OPTICAL PRESSURE SENSOR) DENTRO DO CASSETE DESCARTÁVEL E RECONHECIMENTO DO TIPO DO CASSETE ATRAVÉS DE LEITURA DE CÓDIGO 2D; 4 MOTORES DE 12VDC E 24VDC, SENDO DOIS DELES PARA CONTROLE DA VÁLVULA DE IRRIGAÇÃO E CONTROLE DA VÁLVULA DE VENT (ATENUADOR DE SURGE) E UM MOTOR PARA CONTROLE DO SISTEMA DE ASPIRAÇÃO MÉTODO PERISTÁLTICO E UM MOTOR PARA O SISTEMA DE LATCH (CARREGA E ENCAIXA O CASSETE CIRÚRGICO NO MÓDULO DE FLUÍDOS) ; SENSORES ÓTICOS PARA LEITURA /RECONHECIMENTO E EJEÇÃO DO CARTUCHO. DADOS TÉCNICOS: ALIMENTAÇÃO: 24VDC , 12VDC E 5VDC PRESSÃO DE IRRIGAÇÃO: 120 MMHG PRESSÃO DE ASPIRAÇÃO / SUCÇÃO: 700 MMHG APLICACAO: EM CIRURGIA OFTALMOLÓGICA	ALCON LABORATORIES INC	ALCON	215-1660-504E		41/20
u	9026.10.19	APARELHO DE GERENCIAMENTO E CONTROLE DO SISTEMA FLUÍDICO (controle de vazão/fluxo) DO EQUIPAMENTO DE FACOEMULSIFUCACAO LAUREATE, COMPOSTO POR UM SISTEMA ÓTICO DE LEITURA DE PRESSÃO DE ASPIRAÇÃO E VÁCUO (OPS -OPTICAL PRESSURE SENSOR) DENTRO DO CASSETE DESCARTÁVEL, 2 MOTORES (DO SISTEMA DE LATCH E DA BOMBA) DE 12VDCE 24VDC, 2 VÁLVULAS SOLENOIDES PARA ABERTURA E FECHAMENTO DOS 2 ATUADORES DE IRRIGAÇÃO E DE VENT (ATENUADOR DE SURGE), COM LEITOR DE CÓDIGO DE BARRAS PARA RECONHECIMENTO DO TIPO DE CASSETE E REALIZAÇÃO DA LEITURA DA CALIBRAÇÃO DO MESMO. APLICACAO: NO EQUIPAMENTO OFTALMICO FACOEMULSIFICADOR LAUREATE VISION SYSTEM, PARA GERENCIAR O SISTEMA FLUÍDICO DURANTE A CIRURGIA OFTÁLMICA DE CATARATA, DETECTANDO E IDENTIFICANDO O TIPO DO CASSETE INSERIDO, ASPIRANDO E CONTROLANDO O FLUXO DE APIRACAO, LIGANDO E DESLIGANDO A IRRIGAÇÃO.	ALCON VISION LLC	ALCON	395-1556-501E		40/20
u	9026.10.19	Sensor de fluxo de agua utilizado em equipamento de ressonancia magnetica. Medir o fluxo de agua para refrigeracao do equipamento. Sensor de fluxo com conector de sinais db9 alimentado com 5Vdc.	GE HANGWEI MEDICAL SYSTEMS CO., LTD.	GE HANGWEI MEDICAL SYSTEMS CO., LTD.	5611129-R		38/21
u	9026.10.19	Diâmetro das conexões 12 polegadas; Modelo de transmissor MVD 2500 D3; Fonte de alimentação 24 V DC - 5 W; Temperatura de trabalho - 40 a 60 ° C; Temperatura do fluido - 40 a 204 ° C /// Campo de Aplicação: Os medidores de fluxo fornecem desempenho incomparável de medição de vazão e densidade para oferecer o controle e a confiança finais nas suas aplicações mais complexas e desafiadoras de líquido, gás e chorume.	Emerson Process Management	Emerson Process Management	700.CG.734		47/19
u	9026.10.19	Medidor de consumo de combustível para testes de motores a combustão interna em dinamômetro, faixa de medição de 0 a 150 kg/h, medição por sistema gravimétrico (balança), Medição e indicação do consumo instantâneo de combustível com frequência de medição de 10 Hz (tempo de medição de 0,1 s), comunicação com automação do banco de testes via protocolo AK, reservatório de capacidade de 1800 g, sistema de auto calibração, compatível com combustíveis gasolina, etanol e diesel.	AVL List GmbH	AVL	733S.18		48/20
u	9026.10.19	Máquina automática especial de teste de fluxo de corpo do bico injetor de combustível Diesel de 4mm, com medição de vazão de 1 a 15 galões, fluido de trabalho óleo ISO 4113, com controle de pressão, vazão e temperatura segundo a norma S0363 e S0339, filtro físico de baixa micragem e filtro magnético, pressão de trabalho 100+/-1 Bar, temperatura de trabalho 40 graus Celsius +/- 1 grau Celsius, tensão 440VAC, corrente 20A, frequência 60Hz, capacidade de trabalho 2 peças por ciclo, completa com todos o demais componentes necessários ao pleno funcionamento. Aplicação: testes de fluxo de corpo de bico injetor Diesel.	CURTIS MACHINE TOOLS LTD.	CURTIS	DP100		10/20
u	9026.10.19	Aparelho medidor-transmissor eletrônico de vazão de gás nitrogênio, com funcionamento por termo dispersão, utilizado para controle do fluxo de nitrogênio na célula de fiação. Composto por uma Câmara de fluxo em aço inox com dois detectores de temperatura de resistência (RTDs) e um aquecedor, Um Transdutor de sinal de mV (miliVolt) para mA (miliAmperes) modelo FR73 com nr de série: 485087 e um Transmissor MVX para conversão RTD Delta R em um sinal de miliVolt CC. Material de construção: superfície em Aço inox 316 Conexões padrão NPT Pressão operacional: 241,3 bar a 21,1 ° C Potência do aquecedor: 0,75, 1,75 e 2,5 watts; Potência de entrada: 24 VCC (-3.5, +6). Máximo de 500mA para 2 canais Marca FCI (Fluid Components International)	Fluid Components International	FCI	FR-73 FCI		01/22
u	9026.10.19	MEDIDOR DE FLUXO DE MASSA LIQUIDA DENOMINADO COMERCIALMENTE DE MASSFLO TIPO MASS 6000, UTILIZADO NA MEDIDA OU DOSAGEM DE RESINAS FENOLICAS COM VAZAO DE 3,0 kg/seg. CONSTRUIDO EM ACO INOX AISI 316L.	DANFOSS A/S	DANFOSS	MASS 6000 - CODE 083H0201	Metroval Controle de Fluidos Ltda. / Rua Christiano Kilmeyers, 819 - Pq. Industrial Harmonia - Nova Odessa - SP - 13.460-000 / Telefone: (19) 2127-9400 / E-mail: vendas@metroval.com.br / Responsável: Eric Tedesco	44/19
u	9026.10.19	Equipamento para medição e calibração do fluxo de massa de fluído para máquina de testes de injetores de combustível Diesel, com temperatura controlada, pressão de coleta 400bar +/- 0,5bar, temperatura de teste 40 Graus C +/- 2 Graus C, capacidade de carga para coleta de fluído 0 a 4.500g, controlador de tempo 60 +/- 0,5s, interface de conexão com a IHM C-MATIC da máquina tipo J5, interface de conexão elétrica tipo STACK, corrente abaixo de 10 A, frequência 50/60 Hz, tensão 440 V +/- 5%, com capacidade de calibração de uma peça por ciclo. Aplicação: medição e calibração do fluxo de massa de fluido para máquinas de testes de injetores de combustível Diesel.	CURTIS ASSEMBLE & TEST LTD.	CURTIS	MASS OVERCHECK RIG		16/21
u	9026.10.19	SISTEMA INTEGRADO DE TESTE DE QUALIDADE DE BARRAS DE FILTRO DE ACETATO DE CELULOSE, MODELO QTM CERULEAN, COMPOSTO POR SEUS MODULOS E ACESSORIOS SENDO: Hopperloader: Cerulean - Alimentador de amostras de barra de filtro Voltagem 220V Group weight scale: Filtrona - Medicao de peso da amostra da barra de filtro Voltagem 220V Diameter: Filtrona - Medicao do diametro da amostra da barra de filtro Voltagem 220V PD module: Filtrona - Medicao de perda de pressao da amostra da barra de filtro Voltagem 220V FINALIDADE: Equipamento "Modulo de teste de Qualidade" utilizado para analises de parametros fisicos das Barras de Filtro de Acetato de Celulose, composto de um alimentador de amostras e 3 modulos para medicao de Circunferencia, Perda de Pressao e Peso respectivamente. Capacidade: Analise de 10 barras de filtro num intervalo de uma hora. Voltagem 220 V	Filtrona Instruments and Automation LTD	Cerulean	QTM - Cerulean		49/21
u	9026.10.19	SISTEMA INTEGRADO DE TESTE DE QUALIDADE DE BARRAS DE FILTRO DE ACETATO DE CELULOSE, COMPOSTO POR SEUS MODULOS E ACESSORIOS SENDO: Hopperloader: Cerulean - Alimentador de amostras de barra de filtro Voltagem 220V Group weight scale: Filtrona - Medicao de peso da amostra da barra de filtro Voltagem 220V Diameter: Filtrona - Medicao do diametro da amostra da barra de filtro Voltagem 220V PD module: Filtrona - Medicao de perda de pressao da amostra da barra de filtro Voltagem 220V Indivual weight scale - - Medicao de peso da amostra da barra de filtro Voltagem 220V; FINALIDADE: Equipamento "Modulo de teste de Qualidade" utilizado para analises de parametros fisicos das Barras de Filtro de Acetato de Celulose, composto de um alimentador de amostras e 3 modulos para medicao de Circunferencia, Perda de Pressao e Peso respectivamente. Capacidade: Analise de 10 barras de filtro num intervalo de uma hora. Voltagem 220 V	Filtrona Instruments and Automation LTD	CERULEAN	QTMS - CERULEAN		11/22
u	9026.10.19	Bancada de teste especial de pulverização de bico injetor de combustível Diesel com medição de vazão de 1 a 15 galões, fluido de trabalho óleo ISO 4113, com controle de pressão, vazão e temperatura segundo a norma S0363 e S0339 , processo de medição com a agulha acasalada no bico injetor, tensão de alimentação 220VAC, corrente 20A, frequência 60Hz, pressão de teste 10 a 400 Bar, temperatura de trabalho 20 a 25 graus Celsius, com capacidade de trabalho de 1 peça por ciclo, completa com todos os demais componentes necessários ao pleno funcionamento. Aplicação: testes de pulverização de bicos injetores de combustível Diesel.	DELPHI DIESEL SYSTEMS	DELPHI	QUICK CLAMP		10/20
u	9026.10.19	Ferramenta que utiliza um dos princípios de Bernolli para calcular a vazão mássica de óleo, água e gás pelo diferencial de pressão através do venturi; ESPECIFICAÇÃO TECNICA: PRESSÃO MÁXIMA DE TRABALHO: 5.000 psi; CAMPO DE APLICAÇÃO: MONITORAMENTO CONTÍNUO DA VAZÃO E AVALIAÇÃO DE DESEMPENHO DE POÇOS DE PETRÓLEO.	ONESUBSEA PROCESSING AS	ONESUBSEA	VXVH-CC		22/22
u	9026.10.19	APARELHO PARA MEDIDAÇÃO DE FLUXO DE AR ESTABILIZADO, DENOMINADO ANEMÔMETRO, POSSIBILITANDO A MEDIÇÃO DE FLUXO EM CONDIÇÕES ATMOSFÉRICAS ADVERSAS, DE HUMIDADE E NEBULOSIDADE. COM FAIXA DE MEDIÇÃO DE 0M/S A 1M/S, COM ERRO DE LEITURA DE +/-5%. SAÍDA DE 20MA. UTILIZADO PARA A MEDIÇÃO DE FLUXO DE AR EM EQUIPAMENTOS QUE UTILIZAM FLUXOS LAMINARES OU EQUIPAMENTOS COM SISTEMAS FILTRANTES DE AR. MATERIAL USADO.	HOENTZSCH GMBH	HÖNTZSCH GMBH	ZS30GE-MD3-100-P10		27/19
s	9026.10.29	SISTEMA COMPOSTO DE 04 MEDIDORES DE NÍVEL POR RADAR COM TECNOLOGIA DE EMISSÃO DE ONDAS CONTINUAMENTE MODULADAS EM FREQUÊNCIA (FMCW), PRECISÃO DE ± 2 MM, MODELO 5408A1SUA1IB1R8AACAA4Q4, ALÉM DOS RESPECTIVOS ACESSÓRIOS:02 CONCENTRADORES DE TANQUE 2410MFRE000PSE2RA1WFUNÇÃO: MEDIÇÃO POR RADAR DO NIVEL DE GRANÉIS LÍQUIDOS ARMAZENADOS EM TANQUES APLICAÇÃO: TANQUES DE TERMINAL PORTUÁRIO.	ROSEMOUNT TANK RADAR AB	ROSEMOUNT	5408A1SUA1IB1R8AACAA4Q4		25/22
u	9026.10.29	Maquina de Calibracao Multifuncao Fluke 5700A - Instrumento preciso que calibra uma grande variedade de instrumentos de medicoes eletricos. Esse calibrador possui alta precisao sob uma grande faixa de temperatura ambiente possibilitando testar instrumentos em qualquer ambiente, eliminando as restricoes de calibracao somente em um ambiente com temperatura padrao controlada de laboratorio. Utilizado no padrao de qualidade das maquinas e equipamentos, onde a maquina e utilizada na calibracao periodica de diversas maquinas e equipamentos eletricos para atingir a perfeita funcionabilidade das mesmas, o tempo de calibracao dura 1 hora. CALIBRACAO DAS SEGUINTES CARACTERISTICAS: TENSÃES DC ATE 1100V; TENSOES AC ATE 1100V,COM FREQUENCIA DE SAIDA DISPONIVEL DED 1-HzA 1,2Hz; CORRENTES AC E DC ATE 2,2A, COM FREQUENCIA DE SAIDA DISPONIVEL DE 10Hz a 10kHz; RESISTENCIAS DE 1 AMPER A 100M AMPER; OPCIONAL PARA BANDA LARGA DE MECICOES DE TENSAO AC DE 300 MICRO V A 3,5V SOB 50AMPRES ( -57dBm a +24dBm), 10Hz a 30MHz. A Maquina de Calibracao Multifuncao Fluke 5700A, pode calibrar: Multimetros de precisao que medem tensoes AC ou DC, correntes AC ou DC e resistências; Fontes de alimentação de corrente continua (DC); Fontes de alimentação de corrente alternada (AC); Decadas resistivas.	FLUKE CORPORATION	FLUKE	5700A		44/20
s	9026.10.29	SISTEMA COMPOSTO DE 01 MEDIDOR DE NÍVEL POR RADAR COM TECNOLOGIA DE EMISSÃO DE ONDAS CONTINUAMENTE MODULADAS EM FREQUÊNCIA (FMCW), PRECISÃO DE ± 2 MM, ALÉM DOS RESPECTIVOS ACESSÓRIOS:01 CONCENTRADORES DE TANQUE 2410SFRE000PSE20A1W02 CONCENTRADORES DE SISTEMA MODELO 24604S0GREEEFEFEH2TR00MVPRA1001 MODEM EBM3180EFUNÇÃO: MEDIÇÃO POR RADAR DO NIVEL DE GRANÉIS LÍQUIDOS ARMAZENADOS EM TANQUES APLICAÇÃO: TANQUES DE TERMINAL PORTUÁRIO.	ROSEMOUNT TANK RADAR AB	ROSEMOUNT	5900C201FI201A11C8SPV8A0Q4		25/22
s	9026.10.29	SISTEMA COMPOSTO DE 03 MEDIDORES DE NÍVEL POR RADAR COM TECNOLOGIA DE EMISSÃO DE ONDAS CONTINUAMENTE MODULADAS EM FREQUÊNCIA (FMCW), PRECISÃO DE ± 2 MM, ALÉM DOS RESPECTIVOS ACESSÓRIOS:03 CONCENTRADORES DE TANQUE 2410SFRW000PSE20A1W01 GATEWAY WIRELESS 1410S2AA32AD4N2J301 FIELD LINK 781SA1PI2NA1WP3 (ANTENA DA GATEWAY WIRELESS 1410S2AA32AD4N2J3)FUNÇÃO: MEDIÇÃO POR RADAR DO NIVEL DE GRANÉIS LÍQUIDOS ARMAZENADOS EM TANQUES APLICAÇÃO: TANQUES DE TERMINAL PORTUÁRIO.	ROSEMOUNT TANK RADAR AB	ROSEMOUNT	5900C201FI201A11PFSPFCL0Q4ST		25/22
s	9026.10.29	SISTEMA COMPOSTO DE 03 MEDIDORES DE NÍVEL POR RADAR COM TECNOLOGIA DE EMISSÃO DE ONDAS CONTINUAMENTE MODULADAS EM FREQUÊNCIA (FMCW), PRECISÃO DE ± 0,5 MM, ALÉM DOS RESPECTIVOS ACESSÓRIOS: 03 ELETRÔNICAS PARA MEDIDOR DE NÍVEL 5900C-201FI201A1-ZZZZZZZZZ-Q4; 03 CONCENTRADORES DE TANQUE 2410-SFRW000PSE2RA1W; 06 ADAPTADORES PARA ANTENA TIPO CÔNICA 05900-1000-0012; 03 ADAPTADORES PARA ANTENA TIPO HORN (CORNETA) 05900-1000-0006; 01 CONCENTRADOR DE DADOS MODELO 2460-4S0SRRRR000000TR00M1PRA10; 03 CONCENTRADORES DE TANQUE 2410-SFEW000PSE2RA1W; 01 GATEWAY WIRELESS 1410-D2ND4WNANA. 01 FIELD LINK 781-C1D1I2WA3WM3 (ANTENA DA GATEWAY WIRELESS 1410-D2ND4WNANA); FUNCAO: MEDICAO POR RADAR DO NIVEL DE GRANEIS LIQUIDOS ARMAZENADOS EM TANQUES DE TERMINAL PORTUARIO. APLICACAO: TANQUES DE TERMINAL PORTUARIO.	ROSEMOUNT TANK RADAR AB	ROSEMOUNT	5900S-P01FI2R1A1-1H8SPV8A0-Q4		22/20
s	9026.10.29	SISTEMA COMPOSTO DE 17 MEDIDORES DE NIVEL POR RADAR COM TECNOLOGIA DE EMISSAO DE ONDAS CONTINUAMENTE MODULADAS EM FREQUENCIA (FMCW), PRECISAO DE + OU - 0,5MM, ALEM DOS RESPECTIVOS ACESSORIOS: 01 CONCENTRADOR DE TANQUES; 08 CONCENTRADORES DE TANQUES ; 17 TRANSMISSORES DE TEMPERATURA MULTI-PONTOS ; 06 SENSORES DE TEMPERATURA MULTI-PONTOS ; 01 SENSOR DE TEMPERATURA MULTI-PONTOS ; 08 SENSORES DE TEMPERATURA MULTI-PONTOS ; 02 SENSORES DE TEMPERATURA MULTI-PONTOS ; 01 CONCENTRADOR DE DADOS ; 09 ADAPTADORES WIRELESS . FUNCAO: MEDICAO POR RADAR DO NIVEL DOS LIQUIDOS DOS PRODUTOS QUIMICOS, ARMAZENADOS NOS TANQUES DO TERMINAL PORTUARIO. APLICACAO: TANQUES DO TERMINAL PORTUARIO.	ROSEMOUNT TANK RADAR AB	ROSEMOUNT	5900S-P01FI2R1A1-1PFSPFWE0-Q4Q8STQ1		41/19
u	9026.10.29	SENSOR DE NIVEL DE CRISTAL DE QUARTZO. J964210T; DESCRICAO TECNICA DO BEM: SENSOR DE RÁPIDA RESPOSTA PARA MEDIÇÃO DA PRESSÃO EM RESERVATÓRIOS DE PETRÓLEO E GÁS. PODE OPERAR EM TEMPERATURAS DE ATÉ 260°c E PRESSÕES DE ATÉ 30000 PSI.; CAMPO DE APLICAÇÃO: Utilizado na exploração de poços de petróleo e gás. É o sensor utilizado para leitura das pressões dos reservatórios de Petróleo e Gás.	Schlumberger K.K.	Schlumberger K.K.	CQG-G		26/19
u	9026.10.29	SENSOR DE NIVEL DE CRISTAL DE QUARTZO. J969370; DESCRICAO TECNICA DO BEM: SENSOR DE RÁPIDA RESPOSTA PARA MEDIÇÃO DA PRESSÃO EM RESERVATÓRIOS DE PETRÓLEO E GÁS. PODE OPERAR EM TEMPERATURAS DE ATÉ 260°c E PRESSÕES DE ATÉ 30000 PSI.; CAMPO DE APLICAÇÃO: O CQG-LB é utilizado na exploração de poços de petróleo e gás. É o sensor utilizado para leitura das pressões dos reservatórios de Petróleo e Gás.	Schlumberger K.K.	Schlumberger K.K.	CQG-LB		26/19
s	9026.10.29	TRANSMISSOR DE NÍVEL POR RADAR SMARTRADAR FLEXLINE DE 1MM, ANTENA F08 DE 300MM, COMPOSTO POR: 07 PLACAS FONTE DE ALIMENTAÇÃO ELÉTRICA PARA RADAR FLEXLINE, 18 PLACAS DE COMUNICAÇÃO DE CAMPO BPM PARA RADAR FLEXLINE, 18 ANÉIS ELÁSTICOS PARA RADAR FLEXLINE, 07 - UNIDADES DE INDICAÇÃO REMOTA (DISPLAY) 4 FIOS, 03 - UNIDADES DE COMUNICAÇÃO DE CAMPO SMARTLINK; UTILIZACAO: NA MEDICAO, POR RADAR, DO NIVEL DOS PRODUTOS ARMAZENADOS NOS TANQUES DO TERMINAL PORTUARIO.	ENRAF B.V.	HONEYWELL	RHVBD---IEF0830-Z		46/20
u	9026.20.10	Kit de remoção de bolhas de ar composto de um manômentro, um cilindro plástico, um controlador manual de acionamento, uma válvula de vazão, uma seringa, um adaptador, uma filta de velcro, óleo mineral, um anel de vedação, um torquimetro, uma toalha e um filtro, acondicionados em maleta própria e utilizados para remoção de bolhas de ar do sistema de refrigeração de tubo de equipamento de tomografia computadorizada.	Philips	Philips	De-Aerating		22/19
u	9026.20.10	MANOMETRO SAFIRA DE PRESSÃO; ; ESPECIFICAÇÃO TECNICA: RESOLUÇÃO: 0.04 PSI A 1 SEGUNDO. LIMITE MÁXIMO DE TRABALHO 20 KPSI, 150 °C. COMPRIMENTO: 7,00 CM / DIÂMETRO: 2,00 CM; CAMPO DE APLICAÇÃO: SISTEMA DE AQUISIÇÃO DE DADOS DE PRESSÃO E TEMPERATURA DO FLUIDO DE RESERVATÓRIOS DE PETRÓLEO E GÁS NATURAL.	ETUDES ET PRODUCTIONS SCHLUMBERGER SAS	SCHLUMBERGER	SPXH-AA		17/21
u	9026.20.90	Sensor de pressão modelo1502 responsável por monitorar continuamente a pressão em linhas que trabalhem com Alta Pressão até o máximo de 15000 psi. Descrição técnica: Sensor de Pressão para 15 kpsi Tipo 1502 Descrição técnica/ Especificações: Alimentação: 12 a 28 Vdc; Dimensões: C:160mm x D: 80mm. APLICAÇÃO: Monitorar continuamente a pressão em linhas que trabalhem com Alta Pressão até o máximo de 15000 psi.	Geoservices	GEOSERVICES	1502		48/20
u	9026.20.90	SENSOR DE PRESSÃO PARA FERRAMENTA DE PERFILAGEM STETHOSCOPE USADA EM PERFURAÇÃO DE POÇOS DE PETRÓLEO. MODELO ACQG-A. DESCRIÇÃO TÉCNICA/ ESPECIFICAÇÕES: ALIMENTAÇÃO DIGITAL DE 5V, PRECISÃO +/- 1PSI, MÁXIMA MEDIDA DE PRESSÃO 25.000PSI. APLICAÇÃO: MEDIDA DE MOBILIDADE DO FLUÍDO ENCONTRADO NA FORMAÇÃO.	SCHLUMBERGER K.K.	SCHLUMBERGER	ACQG-A		49/19
u	9026.20.90	TRANSDUTOR DE PRESSÃO ANULAR , ALIMENTAÇÃO DE 5V, PRESSAO MAXIMA 25000psi. ESPECIFICAÇÕES: NECESSITA DE UMA ALIMENTAÇÃO DIGITAL DE 5V; MAXIMA MEDIDA DE PRESSÃO 25000 psi; PERIOCIDADE DE CALIBRAÇÃO EM 2 ANOS. APLICAÇÃO:O TRANSDUTOR DE PRESSAO ANULAR APWD TEM COMO PRINCIPAL FUNÇÃO, MEDIR A PRESSÃO ANULAR DO POÇO INFORMANDO A NECESSIDADE DE AUMENTAR OU REDUZIR A PRESSÃO DENTRO DO POÇO.	TRONICO	TRONICO	APWD		33/19
u	9026.20.90	TRANSDUTOR DE PRESSÃO ANULAR MODELO APWD25-AA, ALIMENTAÇÃO DE 5V, PRESSAO MAXIMA 25000psi. ESPECIFICAÇÕES: NECESSITA DE UMA ALIMENTAÇÃO DIGITAL DE 5V; MAXIMA MEDIDA DE PRESSÃO 25000 psi; PERIOCIDADE DE CALIBRAÇÃO EM 2 ANOS. APLICAÇÃO:O TRANSDUTOR DE PRESSAO ANULAR APWD25-AA TEM COMO PRINCIPAL FUNÇÃO, MEDIR A PRESSÃO ANULAR DO POÇO INFORMANDO A NECESSIDADE DE AUMENTAR OU REDUZIR A PRESSÃO DENTRO DO POÇO.	SCHLUMBERGER PRODUCT CENTER/ HFE	SCHLUMBERGER	APWD25-AA		40/19
u	9026.20.90	Equipamento para movimentação de bicos de mamadeiras. Estrutura construída de aço, com esteiras e mesas rotatórias em alumínio e suportes de poliacetal, pés de suporte e guias laterais em aço. Nas regiões cuja visualização externa é necessária são envoltas em acrílico para possibilitar a visualização. Alimentação trifásica 415 VAC e 50hz. Alimentação pneumática 7 Bar. Eletrônica é controlada por CLP Beckhoff que por sua vez comanda os servo drives e servo motores responsáveis pela movimentação dos platôs rotatórios e esteiras. Velocidade máxima de movimentação de 1000 items / hora. Pode operar em temperaturas entre -20ºC e +60ºC.	Curtis Assemble & Test Ltd	Curtis Assemble and Test Ltd	Bloom Teat Insp. System		09/21
u	9026.20.90	INSTRUMENTO PARA TESTE DE PRESSÃO - BALANÇA DE PESO MORTO UTILIZADO EM POÇOS E PETROLEO; ESPECIFICAÇÃO TECNICA: MATERIAL: AÇO INOXIDÁVEL , PRECISÃO: 0,05% DA PRESSÃO INDICADA , PRESSÃO MIN./MAX.: 3 a 5 psi / até 30.000 psi (de acordo com o conjunto de pesos instalados); CAMPO DE APLICAÇÃO: MEDIÇÃO DA PRESSÃO NA CABEÇA DO POÇO EM POÇOS DE PETRÓLEO E GÁS NATURAL.	AMETEK CHANDLER INSTRUMENTS	AMETEK CHANDLER	DEAD WEIGHT TESTER 5K PSI		20/22
u	9026.20.90	INSTRUMENTO PARA TESTE DE PRESSÃO - BALANÇA DE PESO MORTO UTILIZADO EM POÇOS E PETRÓLEO; ESPECIFICAÇÃO TÉCNICA: MATERIAL DO PISTÃO: AÇO INOXIDÁVEL , PRESSÃO MIN.: 3 a 5 psi , PRESSÃO OPERACIONAL: 15 a 10.000 psi , PRECISÃO: 0,05%; CAMPO DE APLICAÇÃO: SISTEMA DE SEGURANÇA E OPERAÇÕES DE AVALIAÇÃO DE POÇOS DE PETRÓLEO E GÁS NATURAL.	VECTOR SUPPLIES LIMITED	VECTOR	DEWIT		20/22
u	9026.20.90	APARELHO ELETRÔNICO INDICADOR DE PRESSÃO MANOMÉTRICA, DEDICADO A MENSURAR PRESSÕES ABSOLUTAS. DISPONIBILIZANDO LEITURA ATMOSFÉRICA DO PONTO DE REFERÊNCIA PARA A PRESSÃO MANOMÉTRICA NA ENTRADA POSITIVA PARA FORNECER O VALOR PRESSÃO ABSOLUTA DE FORMA PRECISA. COM CAPACIDADE DE EXIBIÇÃO DE 24 UNIDADES DE PRESSÃO PADRÃO: PA, HPA, KPA, MPA, MBAR, BARRA, KG/CM2, KG/M2, MMHG, CMHG, MHG, MMH2O, CMH2O, MH2O, TORR, ATM, PSI, LB/FT2, INHG, INH2O 39° F E 68°F (4°C E 20°C), FTH2O 39°F E 68°F (4°C E 20°C), INH2O 60°F (15°C). VOLTAGEM (VCA): 100 A 230.	MECOTEC MESS UN REGELUNGS TECHNIK GMBH	Mecotec mess un regelungs technik GmbH	DPI 150		30/19
u	9026.20.90	SENSOR DE PRESSÃO E TEMPERATURA. ESPECIFICAÇÃO TÉCNICA: AS LINHAS DE COMUNICAÇÃO SPI SÃO CONECTADAS DO MEDIDOR À PLACA CONTROLADORA E A ENERGIA É FORNECIDA PELA PLACA DE ALIMENTAÇÃO LV ATRAVÉS DA PLACA DE FUSÍVEIS. A PORTA PARA ESTE MEDIDOR ESTÁ LOCALIZADA NA EXTREMIDADE SUPERIOR DO BLOCO DE SENSOR DENTRO DA CAIXA; DIMENSÕES - 12X28X25CM - CAMPO DE APLICAÇÃO: O PRINCIPAL OBJETIVO DE PROJETO DO MIPT-AA É FORNECER MEDIÇÃO DE TEMPERATURA E PRESSÃO.	SCHLUMBERGER K.K.	SCHLUMBERGER K.K.	MIPT-AA		47/20
u	9026.20.90	TRANSDUTOR DE PRESSÃO DIFERENCIAL, COMPACTO, ROBUSTO, PROJETADO PARA MEDIÇÃO DE BAIXA PRESSÃO, PARA LIQUIDO E GÁS. DESCRIÇÃO TECNICA:+/- 5VDC OU 4-20mA SAÍDA DIPOLO, FAIXA DE ESCALA TOTAL DE 3.50" H2O ATÉ 3200psi, PRECISÃO DE 0,25% - 0,1%, PRECISÃO OPERACIONAL DE 0,05%.APLICAÇÃO:UTILIZADO PARA APLICAÇÕES DE MEDIÇÃO INDUSTRIAL.	Validyne Engineering	Validyne Engineering	P55		38/22
u	9026.20.90	Transmissores de pressão de alta precisão com saída digital dotados de transdutor piezoresistivo estável flutuante e microprocessador eletrônico XEMICS com conversor A/D integrado de 16 bits. Modelo: PRESSURE TRANSMITTER, 1000 BAR, PA33X. Aplicação: Será utilizado em teste hidrostático de duto submarino para aquisição de dados de pressão.	KELLER (UK) LTD ( KELLER (UK) LTD )	KELLER	PA33X		25/21
u	9026.20.90	Aparelho calibrador de pressão, qualificação e validação de sistemas pressurizados que necessitam de controle e monitoramento preciso. Função secundária, identificação de vazamentos, determinando resposta dinâmica do comportamento no teste. Voltagem (VCA): 115 a 230	HALSTRUP- WALCHER GMBH	HALSPTRUP-WALCHER GMBH	Pressure Calibrator Kal 200 10 kPa		30/19
u	9026.20.90	APARELHO CALIBRADOR DE PRESSÃO, QUALIFICAÇÃO E VALIDAÇÃO DE SISTEMAS PRESSURIZADOS QUE NECESSITAM DE CONTROLE E MONITORAMENTO PRECISO. FUNÇÃO SECUNDÁRIA, A IDENTIFICAÇÃO DE VAZAMENTOS, DETERMINANDO UMA RESPOSTA DINÂMICA DO COMPORTAMENTO NO TESTE. VOLTAGEM (VCA): 100 A 230. RANGE DE CONTROLE ANALÓGICO DE 4 A 20 mA.	HALSTRUP- WALCHER GMBH	HALSPTRUP-WALCHER GMBH	Pressure Calibrator kal 200 100 Pa		30/19
u	9026.20.90	Testador multifuncional configurável de vazamento e fluxo utilizado para teste de embalagem (pote + tampa) de dispositivos médicos (Válvula Aórtica), usando pressão negativa gerada por bomba de vácuo e medição de possível vazamento da embalagem (queda da pressão negativa), em uma câmara de pressão. Equipamento com tela LCD de toque em cores de 8,5'' com interface de usuário em estilo painel, portas de teste padrão: 1/8 NPT 1/8 BSP, frontal ou traseira, medição de vazamento com fluxo calculado ou pressão delta, variação de pressão padrão vácuo a 100 psi, precisão (pressão): 0,25 A 0,50% FS (faixa de pressão dependente), resolução de pressão: ADC de 24 bits para medição de pressão de alta resolução e faixa de fluxo padrão: até 20 litros por minuto, comunicação de suporte para USB, Ethernet, RS 232 e código de barras.	USON UK	USON	Q751-T		01/22
u	9026.20.90	Sensor de Precisão para Medida de Pressão modelo. DESCRIÇÃO TÉCNICA: Mede com precisão a mobilidade do fluido através da sucção do mesmo para dentro da ferramenta. Através de sua precisão pode-se ter outras medidas, como densidade e viscosidade usando somente esse sensor. ESPECIFICAÇÕES: Necessita de uma alimentação digital de 5V; Possue precisão +/- 25 psi; Maxima medida de pressão 25000 psi. APLICAÇÃO: Vai posicionado dentro da ferramenta Stethoscope que tem como principal finalidade a medida da mobilidade do fluido encontrado na formação.	SCHLUMBERGER	SCHLUMBERGER	SGAS-AB		21/21
u	9026.20.90	Sensor de Precisão para Medida de Pressão é responsável por aquisição e verificação de pressão no fluido dentro da formação. MODELO SGAS-AC. DESCRIÇÃO TÉCNICA: O sensor mede com precisão a mobilidade do fluido através da sucção do mesmo para dentro da ferramenta. Através de sua precisão pode-se ter outras medidas, como densidade e viscosidade usando somente esse sensor. ESPECIFICAÇÕES: -Necessita de uma alimentação digital de 5V; - Possui precisão +/- 25 psi; -Maxima medida de pressão 25000 psi. APLICAÇÃO: O sensor vai posicionado dentro da ferramenta Stethoscope que tem como principal finalidade a medida da mobilidade do fluido encontrado na formação.	SCHLUMBERGER TECHNOLOGY CORPORATION	SCHLUMBERGER	SGAS-AC		49/19
u	9026.20.90	Ferramenta registrador de quartzo de aquisição de dados de pressão e temperatura do interior de poços de petróleo para realização de teste de pressão. ModeloTHQR-BB. DESCRIÇÃO TÉCNICA: O THQR-BB prover os melhores dados de pressão/temperatura em qualquer ambiente. São capturados dados de alta resolução com precisão aprimorada para quantificação melhor de propriedades de reservatório e aumentar a qualidade dos dados obtidos durante um teste de reservatório. Foi desenvolvido para incorporar as melhores tecnologias, combinado com as melhores propriedades eletrônicas e com o processador MCM. O aumento da resolução com a nova eletrônica permite o registro de variações de pressão menores que 0,005 psi com a taxa de aquisição de 1 segundo. A nova eletrônica com substratos de cerâmica aumenta a vida da ferramenta mesmo em poços com alta temperatura. ESPECIFICAÇÕES: Tipo do sensor Quartzo; Pressão de trabalho, psi [Mpa] 16000 [110]; Máxima pressão aplicada, psi [Mpa] 18000 [124]; temperatura de trabalho, F [C] 350 [177]; Autonomia Até 1 ano de registro; Memória 16 MB [5.000.000 de pontos]. APLICAÇÃO: Gravação de dados do interior de um poço e leitura em superficie para operações de teste de pressão.	Schlumberger Oilfield Product Center	SCHLUMBERGER	THQR-BB		46/20
u	9026.20.90	SENSOR PARA MEDIÇÃO DE PRESSÃO DA FORMAÇÃO DE POÇOS PETROLIFEROS; DESCRIÇÃO TECNICA DO BEM: FERRAMENTA PARA MEDIÇÃO DA PRESSÃO EM POÇOS DE PETRÓLEO E GÁS, ATRAVÉS DA RELAÇÃO ENTRE OS AFERIMENTOS DOS SENSORES DE PRESSÃO E TEMPERATURA. EQUIPAMENTO EM INVOLUCRO FECHADO, OPERANDO LINEARMENTE SEM DEFORMAÇÃO PERMANENTE; CAMPO DE APLICAÇÃO: O TRANSDUTOR DE PRESSÃO É USADO DENTRO DE VÁRIAS FERRAMENTAS DE PERFURAÇÃO NA INDÚSTRIA DO PETRÓLEO, PARA MEDIR A PRESSÃO HIDROSTÁTICA E DE RESERVATÓRIO.	BAKER HUGHES (HTC)	BAKER HUGHES	XDCR		31/19
u	9026.80.00	Detector infra-vermelho para detecçao de umidade em materiais solidos (pós, particulados, etc.)Material constitutivo : equipamentos eletronicos, montado. aplicação: Determinacao de umidade em matérias-primas utilizadas na producao de pós descolorantes. Será instalado na área de producao, próximo ao reator de preparo de pós descolorantes, função: Detector infravermelho para detecao de umidade (água) em amostras sólidas, capacidade produtiva A medida para cada amostra de matéria-prima dura, no máximo, um minuto.	MoistTech Corp	MoistTech	3000-1		17/21
u	9026.80.00	Osmômetro de amostra única projetado para fornecer resultados de teste rápidos e precisos com uma amostra de 200-250 µL. Determina com a melhor exatidão e precisão a osmolalidade das soluções pelo método de depressão do ponto de congelamento. Equipamento utilizado para medir a concentração precisa de moléculas dissolvidas em soluções líquidas, no processo de montagem de válvulas aórticas, para aplicações de pesquisa em ambientes de laboratórios industriais. Especificações: Volume de amostra: 200a 250 µL; Tempo de teste: Faixa baixa: 2 minutos (aproximado) Faixa alta: 3 minutos (aproximado); Capacidade de amostra: Amostra única; Unidades: mOsm / kg H2O; Resolução: 1 mOsm / kg H2O; Alcance: Faixa baixa: 0 a 2000 mOsm / kg H2O Faixa alta: 1400 a 4000 mOsm / kg H2O; Linearidade: Menos de ± 0,5% de uma linha reta sobre a faixa calibrada; Repetibilidade: Padrão desvio2 mOsm / kg H2O entre 0 e 400 mOsm / kg H2O; Padrão desvio 0,5% do valor entre 400 e 4000 mOsm / kg H2O; Deriva: Menos de 1 mOsm / kg H2O por mês; Efeitos de temperatura: Menos de 1 mOsm / kg H2O por 5 ° C (9 ° F) mudança de temperatura ambiente; Comunicações: Impressora a bordo, porta serial DTE RS-232 e leitor de código de barras opcional.	ADVANCED INSTRUMENTS, INC.	Advanced	3250		31/21
u	9026.80.00	Sensor de fluxo de ar utilizado em equipamento de ressonância magnética. Finalidade: Utilizado para monitorar o sistema de fluxo entre a bobina de RF e a bobina de Gradiente. Especificação Técnica: Sensor de fluxo, com constante de tempo de 200ms; faixa de medida entre 150 e 1000fpm; precisão de leitura +/-5% para 500-600fpm e +/-10% para leituras abaixo de 500fpm e acima de 600fpm.	GE Healthcare	GE Healthcare	5266979-3-R		35/19
u	9026.80.00	Sensor de fluxo de ar montado em bobina de corpo de equipamento de ressonancia magnetica. A finalidade deste é Utilizado para monitorar o sistema de fluxo entre a bobina de RF e a bobina de Gradiente ESPECIFICAÇÃO TÉCNICA: Sensor de fluxo, com constante de tempo de 200ms; faixa de medida entre 150 e 1000fpm; precisão de leitura +/-5% para 500-600fpm e +/-10% para leituras abaixo de 500fpm e acima de 600fpm	GE Healthcare	GE Healthcare	5266979-R		14/19
u	9026.80.00	Sensor de fluxo de ar.checar se o fluxo de ar é suficiente e homogênio para a bobina de RF no interior do magneto e para ventilação do paciente..São dois sensores de fluxo montados em paralelo e mandam o resultado para o console de serviço, que pode ser checados se a medida está dentro das especifições. A falta ou baixo fluxo impede o funcionamento do sistema até a sua reposição.	GE Precision Healthcare LLC	GE PRECISION HEALTHCARE LLC	5604785-R		45/21
u	9026.80.00	Analisador de baixa potência utilizado para analisar a condição de compressores alternativos. O analisador utiliza como entrada de referência um sensor de pick-up magnético conectado à um encoder para obter a referência de um ou cada cilindro do compressor alternativo, após a referência ajustada segue a coleta de dados por uma rota estabelecida no compressor a ser analisado, seguido da obtenção de dados de pressão dinâmica, vibração, ultrassom e temperatura com os seus respectivos sensores.Com a obtenção de dados o analisador pode gerar os gráficos PV (Pressão pelo Volume) e PT (Pressão pelo Tempo em um ciclo de 360º), e também poder ser alinhado ao mesmo gráfico os dados de vibração e ultrassom pelo tempo em um ciclo de 360º.	WINDROCK USA	WINDROCK	A6310-00/PA		48/20
u	9026.80.00	Medidor detector de vazamento de gás, portátil, com dispositivo de visualização, capaz de detectar concentração de gases específicos no ambiente acondicionado em maleta própria com acessórios.	Ion Science	Ion Science	gascheck 3000		22/19
u	9026.80.00	CONJUNTO BLOCO DO EIXO DA MÁQUINA DE CLIVAGEM COM DIMENSÕES: 65 X 62 X 90MM, COMPOSTO POR CARCAÇA EM AÇO, PLACA COM COMPONENTES ELETRÔNICOS E CORREIA EM BORRACHA, ALIMENTAÇÃO 230VAC, 50 HZ, 1.1 A. APLICAÇÃO: UTILIZADA COMO COMPONENTE DA MÁQUINA DE CLIVAGEM, RESPONSÁVEL PELA CLIVAGEM DE FIBRA EM CONECTORES ÓPTICOS.	HUBER+SUHNER AG Werk Herisau	HUBER+SUHNER	HSC08		40/19
u	9026.80.00	APARELHO PARA CONTROLE DE ENTREGA E FLUXO DE GASES (AEROSSOIS), CONTENDO DOIS MÓDULOS DE BOMBA DE SERINGA E PISTÃO DUPLO, HMI (INTERFACE HOMEM-MÁQUINA), CONTROLADOR, CABOS DE CONEXÃO, KIT ANTI-CONDENSAÇÃO E CILINDROS DE VIDRO, UTILIZADO PARA ENTREGA DE AEROSSOL, PODENDO SER CONFIGURADO COM BASE EM VÁRIOS PARÂMETROS (VOLUME DE SOPRO, DURAÇÃO E PERFIL DE SOPRO), ALIMENTAÇÃO ELÉTRICA DO CONTROLADOR: 230V AC/ 50-60 Hz/ 50VA, MOTOR DA BOMBA DE 2 A, PRESSÃO MÁXIMA: 07.Mpa	BURGHART MESSTECHNIK GMBH - 59007	BURGHART MESSTECHNIK	PDSP MECHATRONIC AG/BURGHART		33/20
u	9026.80.00	Instumento para controle de ferramentas de memória para perfilagem em poços petrolíferos em produção - DESCRIÇÃO TECNICA DO BEM: Ferramenta de Memória Ultrawire) são equipamentos projetados para coletar e armazenar dados de um conjunto de ferramentas e de sensores de perfilagem sem o uso de um cabo condutor elétrico, com uso da telemetria chamada Ultrawire, apropriada para esse objetivo. Em decorrência dessa característica importante, as ferramentas do tipo UMT tornam possível o uso de ferramentas de perfilagem de produção em operações com arame, coil tubing ou operações do tipo PCL (pipe conveyed logging). Para uso das ferramentas do tipo UMT003, requer-se utilizar em conjunto um kit de interface do tipo MIP006 e um software chamado UWMemlog para se poder programar a ferramenta UMT, definindo as taxas de amostragem e os períodos de tempo nos quais as leituras da ferramenta serão gravadas. As taxas de amostragem são variáveis para cada ferramenta de perfilagem e os tempos de início e término também são programáveis. APLICAÇÃO DO BEM: são equipamentos projetados para coletar e armazenar dados de um conjunto de ferramentas e de sensores de perfilagem	GE Energy Oilfield Technology INC	GE Sondex	UMT003		30/19
u	9027.10.00	Módulos Respiratórios CARESCAPE: Pode mensurar e monitorar os gases que estão sendo entregues e exalados pelo paciente, que são transportados via circuito ventilatório. Os parâmetros monitorados por esse módulo são são as taxas de concentrações de gás CO2, N2O, O2, Agentes Anestésicos, Identificação de Agentes, Espirometria, Consumo de O2 (VO2) e produção de Dióxido de Carbono (VCO2). Item destinado a uso exclusivo a equipamentos mencionados na coluna M (equipamentos GE). Dimensões (A x C x D) 112 x 37 x 205 mm (4.4 x 1.5 x 8.1 in) Peso 0.7 Kg (1.5 lb). Sistema de resfriamento ativo, potência consumida 3.9W, 5.8W pico, temperatura de operação 10 to 40°C (50 to 104°F), temperatura de armazanemanto -25 to 60°C (-13 to 140°F), especificações de operação em umidade 10 a 98% não-condensada, especificações de umidade para armazenamento 10 a 90% não-condensada, especificações de altitude para operação 660 to 1060mbar. Esse equipamento se conecta em um espaço (slot) específico para acoplamento de módulos, existente no equipamento host. Essa conexão entre máquinas é estabelecida através dos conectores de comunicação existentes em cada uma das máquinas. o módulo de gases não funciona sozinho. Precisa ser conectado ao equipamento host. O módulo é alimentado pelo equipamento host, com tensão baixa DC (~12,5V).	DATEX-OHMEDA INC	DATEX - Ohmeda Inc	2081373-001-X		38/22
u	9027.10.00	EQUIPAMENTO DE MONITORAMENTO DE GASES DO TIPO DIOXIDO DE ENXOFRE NO AR (SO2), USANDO TECNOLOGIA DE FLUORESCENCIA PULSADA, DE NIVEIS SUB-PPB ATÉ 100PPM. TEMPERATURA DE FUNCIONAMENTO 0 A 45 (GRAUS CELCIUS), POTENCIA 100-120 VAC 50/60 HZ, 275 WATTS, MODO ANALOGICO COM 4 ENTRADAS DE TENSAO ISOLADAS 0-10V, 6 SAIDAS, 4 INTERVALOS SELECIONAVEIS, MODO DIGITAL 16 ENTRADAS (TTL) 8 DRIVER DE SOLENOIDE, 10 SAIDAS DIGITAIS DE CONTATO DE REED REPLAY, PORTAS SERIAIS: 1 PORTA RS-232/485, E RS-485 PORTA ACESSORIA EXTERNA. PROCESSO: NO PRINCIPIO DE QUE O H2S, PODE SER CONVERTIDO PARAA SO2, ENTAO AS MODELULAS DO SO2, ABSORVEM LUZ ULTRAVIOLETA E SE EXCITAM DE FORMA QUE DECAIM PARA UM MENOR ESTADO DE ENERGIA.	THERMO FISHER SCIENTIFIC LLC	THERMO FISCHER	450C		21/20
u	9027.10.00	Aparelho analisador de gás com duas bombas de sucção, para remoção de umidade, módulo de separação e leitura de cromatografia e gás total. /// Especificação Técnica: Alimentação: tensão de entrada nominal: 100VAC - 230VAC (50 / 60Hz); Dimensões (W / H / D): 45/60/25 (cm); Temperatura de funcionamento: 0 a 45 ° C; Temperatura de armazenamento: -30 - + 70 ° C /// Campo de Aplicação: Usado em operações de perfuração de poços de petróleo. Equipamento realiza a leitura de gás através de Cromatografia.	MATRA	MATRA	502.DL.030		48/19
u	9027.10.00	CONTADOR DE PARTICULAS PARA MEDICAO DA CONCENTRACAO DE PARTICULAS NAO VOLATEIS DO GAS DE ESCAPE, COM CAPACIDADE PARA MEDIR PARTICULAS DE TAMANHOS 23NM (NANOMETROS) A 25 MICROMETROS, NA FAIXA DE MEDICAO DE 0 A 10.000 PARTICULAS/CM3 (CALIBRADO) ATE 50.000 PARTICULAS/CM3 (MODO UNICO DE CONTAGEM), COM TEMPERATURAS DO GAS DE ESCAPE REGULAVEL ENTRE 300 E 400 GRAUS C, E PRESSAO DE ESCAPE DE +/- 200 ATE 2.000MBAR COM ALTA PRESSAO, TAXA DE FLUXO DE AMOSTRAGEM AJUSTAVEL DE 1 A 5 LITROS/MIN, COMPLETA COM TODOS OS PERTENCES PARA O SEU PERFEITO FUNCIONAMENTO. APLICACAO: PARA MEDICAO DE PARTICULAS DE GASES DE VEICULOS.	AVL LIST GMBH	AVL	APC 489 ADVANCED		23/19
u	9027.10.00	Módulos Respiratórios CARESCAPE: Pode mensurar e monitorar os gases que estão sendo entregues e exalados pelo paciente, que são transportados via circuito ventilatório. Os parâmetros monitorados por esse módulo são são as taxas de concentrações de gás CO2, N2O, O2, Agentes Anestésicos, Identificação de Agentes, Espirometria, Consumo de O2 (VO2) e produção de Dióxido de Carbono (VCO2). Item destinado a uso exclusivo a equipamentos mencionados na coluna M (equipamentos GE). Dimensões (A x C x D) 112 x 37 x 205 mm (4.4 x 1.5 x 8.1 in) Peso 0.7 Kg (1.5 lb). Sistema de resfriamento ativo, potência consumida 3.9W, 5.8W pico, temperatura de operação 10 to 40°C (50 to 104°F), temperatura de armazanemanto -25 to 60°C (-13 to 140°F), especificações de operação em umidade 10 a 98% não-condensada, especificações de umidade para armazenamento 10 a 90% não-condensada, especificações de altitude para operação 660 to 1060mbar. Esse equipamento se conecta em um espaço (slot) específico para acoplamento de módulos, existente no equipamento host. Essa conexão entre máquinas é estabelecida através dos conectores de comunicação existentes em cada uma das máquinas. o módulo de gases não funciona sozinho. Precisa ser conectado ao equipamento host. O módulo é alimentado pelo equipamento host, com tensão baixa DC (~12,5V).	DATEX-OHMEDA INC	GE Healthcare Finland	CARESCAPE		36/22
u	9027.10.00	Máquina para detecção de vazamento através de gás hélio em tambores de aço, vazamento máximo permissível de 0,15 cm³/min a pressão de 1,2 bar dentro do tambor e 1 bar fora do tambor, dotado de: sistema de entrada e saída de tambor através de esteiras; câmara de teste com 3 posições; esteira de rejeição, válvulas e bombas a vácuo, painel elétrico e painel IHM (Interface homem-máquina), completa com todos os seus acessórios para seu pleno funcionamento. Aplicação: Detecção de vazamento em tambores de aço	LEYBOLD GMBH	LEYBOLD HERAEUS	DPA 36V-1/200		11/21
u	9027.10.00	Equipamento de detecção e quantificação de fuga de gás hélio, isobutano R600a e R134a, com taxa de detecção de fuga para isobutano e R134a igual a 0,05g/ano e para hélio menor que 1x10-6 mbar l/s, tempo de resposta de sinal de fuga menor que 1s, nível de ruído menor que 54dBA, gama de medição de 6 décadas, temperatura de operação entre 10 e 45ºC, tensão de alimentação 220V/60Hz, potência monofásica do aparelho 300VA, dotado de aparelho eletrônico medindo 610mm x 370mm x 265mm, display em cristal líquido com taxa de fuga com gráfico, indicação do gás medido e dois botões de controle, ponteira Sniffer com cabo de 5 metros de comprimento, com calibragem interna através do Ecocheck com fuga de calibragem para cada gás de refrigeração, a ser utilizado em linha de montagem de refrigeradores.	INFICON GMBH	INFICON GMBH	ECOTEC E3000		41/20
u	9027.10.00	Analisador e controlador da concentração de oxigênio presentes nos gases de combustão de caldeiras, queimadores e aquecedores de óleo térmico, com tipo de medição IN-SITU, sensor Óxido de Zircônio, aquecimento do sensor 7 a 10 minutos a 20ºC, range de medição 0 a 21% de oxigênio para temperatura maxima dos gases até 250ºC, com tempo de resposta menor que 5 segundos e precisão +-0,5% da leitura. Saída Analógica de até 20mA (faixa de operação ajustável), e saída configurável por controle ou retransmissão de PV. Tensão de alimentação 220 volts 50/60HZ com consumo de até 100W. Impedância de saida menor/igual 600ohms. Insolação galvânica 500Vrms. Composto por Corpo em aço inox AISI 304 e caixa eletrônica de Poliester, com conexão de Flange Inox AISI 304 diametro 2" 150lbs ANSI e Display de 2 linhas e 8 colunas/caracteres em LCD (8LED), conexão elétrica com tomada multipolar 10 pinos. APLICAÇÃO: monitorar e controlar o oxigênio produzido na combustão dos gases.	EFAI AUTOMACAO INDUSTRIAL	EFAI	EFAI100-O2-MA-D		09/20
u	9027.10.00	O ANALISADOR DE AMÔNIA ON-LINE MODELO EPM-17C, FOI DESENVOLVIDO PARA MEDIÇÃO DE AMÔNIA, SOB FORMA DE ÍON NH4+. O EQUIPAMENTO PODE SER CONFIGURADO PARA DAR UM RESULTADO COMO NH4+, OU COMO N-NH4+, OU SEJA, NITROGÊNIO AMONIACAL. TEMPERATURA DE FUNCIONAMENTO 15 A 35 (GRAUS CELCIUS), POTENCIA 100-115 VAC 50/60 HZ, 300 WATTS (ANALISADOR) E 600 WATTS (CONVERSOR), MODO ANALOGICO COM 16 ENTRADAS (TTL) 8 DRIVER DE SOLENOIDE, 10 SAIDAS DIGITAIS DE CONTATO DE REED REPLAY, PORTAS SERIAIS: 1 PORTA RS-232/485, E RS-485 PORTA ACESSORIA EXTERNA DE TENSAO ISOLADAS 0-10V, 6 SAIDAS, 4 INTERVALOS SELECIONAVEIS, MODO DIGITAL. PROCESSO: A CIRCULAÇÃO DO GÁS NH3 ATRAVÉS DO ANALISADOR DE AMÔNIA FAZ UM CIRCUITO PASSANDO PELO E VOLTANDO AO TANQUE DE REAÇÃO, ONDE A AMOSTRA É AGITADA. ASSIM O SISTEMA CHEGA A UM PONTO DE EQUILÍBRIO ENTRE O NH3 DISSOLVIDO NA AMOSTRA E O NH3 EM FASE GASOSA (LEI DE HENRY)	THERMO FISHER SCIENTIFIC LLC	THERMO FISCHER	EPM-17C		21/20
u	9027.10.00	Aparelhos para detecção de gases tóxicos, por tecnologia de sensor eletroquímico para Monóxido de Carbono (CO), Sulfeto de Hidrogênio (H2S), Oxigênio (O2), Dióxido de Nitrogênio (NO2), Dióxido de Enxofre (SO2), Amônia (NH3), Cloro (CL2), Dióxido de Cloro (CLO2), Fosfina (PH3), Cianeto de Hidrogênio (HCN), e Hidrogênio (H2); com detecção máxima de 1 gás, portáteis, com faixas de medição entre 0 e 1.500ppm em incrementos de 1ppm para Monóxido de Carbono (CO), entre 0 e 500ppm em incrementos de 0,1ppm para Sulfeto de Hidrogênio (H2S), entre 0 e 30% do volume em incrementos de 0,1 % para Oxigênio (O2), entre 0 e 150ppm em incrementos de 0,1ppm para Dióxido de Nitrogênio (NO2), entre 0 e 150ppm em incrementos de 0,1ppm para Dióxido de Enxofre (SO2), entre 0 e 500ppm em incrementos de 1ppm para Amônia (NH3), entre 0 e 100ppm em incrementos de 0,1ppm para Cloro (CL2), entre 0 e 1ppm em incrementos de 0,01ppm para Dióxido . de Cloro (CLO2), entre 0 e 10 ppm em incrementos de 0,01ppm para Fosfina (PH3), entre 0 e 30ppm em incrementos de 0,1ppm para Cianeto de Hidrogênio (HCN), entre 0 e 2.000ppm em incrementos de 1ppm para Hidrogênio (H2), montados em material de policarbonato reforçado à prova de água com revestimento protetor à prova de choque e resistente à interferência da radiofrequência com grau de proteção IP64, dotados de visor LCD, botões de operação, alarmes sonoro de 95dB, vibratório e luminoso para presença de gás, bateria fraca e falha de sensores, compatível com bateria interna substituível, com faixa de temperatura operacional entre -40 e +60°C, com faixa de umidade operacional entre 0 e 99% sem condensação (contínua), com memória de dados interna com capacidade de 360 dias de registros contínuos, compatível com "software" de gerenciamento online.	INDUSTRIAL SCIENTIFIC CORPORATION	Industrial Scientific	GASBADGE PRO		41/20
u	9027.10.00	ANALISADOR DE VAPOR DE MERCURIO NO AR. INSTRUMENTO PORTATIL, UTILIZA A TECNOLOGIA DE SENSOR DE FILME DE OURO PARA DETECCAO DE MERCURIO DE BAIXO NIVEL. INTERVALO DE DETECCAO: 0.5 µG/M3 999 µG/M3. RESOLUCAO: 0.01 µG/M3 (0.00001 MG/M3). PRECISAO: ±10 POR CENTO A 1.0 µG/M3, ±5 POR CENTO A 25 µG/M3, ±5 POR CENTO A 25 µG/M3. TEMPO DE RESPOSTA: 16 SEGUNDOS NO MODO AMOSTRA, 2 SEGUNDOS NO MODO PESQUISA. VAZAO: 750 ± 50 ML/MIN. UNIDADES DE RESULTADO: µG/M3, MG/M3. INTERVALOS DE AMOSTRA: 1, 2, 5, 10, 15, 30, 45, 60, 90 OU 120 MINUTOS. ARMAZENAMENTO DE DADOS INTEGRADO: 20.000 RESULTADOS DE TESTES; MANTEM DATA, HORA E ATE 80 LOCAIS. DISPLAY: LCD 3,5" (9 CM) RETRO ILUMINADO. BATERIA: NIMH (NIQUEL-HIDRETO METALICO) RECARREGAVEL COM 24 HORAS DE DURACAO. TEMPO DE CARREGAMENTO DA BATERIA: 3 HORAS. REQUISITOS DE POTENCIA: 12 VDC PARA O INSTRUMENTO; 100-240 VAC, 47-63 HZ, 1.3 A PARA A FONTE DE ALIMENTACAO CA. FUSIVEL: FUSIVEL DE RESET AUTOMATICO. AMBIENTE OPERACIONAL: 0 GRAUSC A 45 GRAUSC, SEM CONDENSACAO, NAO EXPLOSIVO. SAIDA DIGITAL: DADOS DE SERIE USB PARA PC, IMPRESSORA OU UNIDADE USB. ANALOGICO: LOOP DE CORRENTE PASSIVA DE 4-20 MA; PRECISO PARA 0,3 POR CENTO DA PRODUCAO. CONFORMIDADE NORMATIVA: ATENDE AS NORMAS EPA E ATSDR PARA ACOES DE REMEDIACAO INDUSTRIAL, BEM COMO OS NIVEIS DE ACAO OSHA, NIOSH, ACGIH E MSHA.	AMETEK BROOKFIELD	JEROME J405	J405-0012		32/20
s	9027.10.00	Sistema coletor de gás ou fumaça em chaminés, composto por console, sonda, um condensador e armadilhas para aprisionamento de mercúrio utilizadas em cada coleta. O sistema é utilizado in loco em chaminés, onde desempenha a função de amostragem de gases de exaustão para coleta de mercúrio, para posterior análise em condições de laboratório. Não contém material radioativo e não é utilizado em veículos. APLICAÇÃO DO BEM: Este sistema será aplicado no monitoramento e coleta de gases em chaminés em um projeto de pesquisa de desenvolvimento de metodologias de medição de mercúrio emitido para a atmosfera através da queima do carvão.	PS ANALYTICAL LTD	PS ANALYTICAL	M025K200		28/22
u	9027.10.00	Equipamento para análise de gases de emissão provenientes de motores a combustão interna. A bancada de gases é configurada para analisar CO (monóxido de carbono), CO2 (dióxidos de carbono) pelo método de raios infravermelhos não-dispersivos; THC (hidrocarbonetos totais) pelo método de detector por ionização de chama; CH4 (metano) pelo método de cromatografia; O2 (oxigênio) pelo método magneto-pneumático e NO/NOx (óxidos de nitrogênio) pelo método de luminescência química. O gerenciamento e o processamento das medições são executados por meio de um computador que controla a pressão, temperatura e o fluxo dos gases aos analisadores, bem como, a apresentação dos resultados das concentrações para cada um dos gases medidos.	HORIBA, LTD	HORIBA	MEXA-7200SLE		02/21
u	9027.10.00	Aparelhos para detecção com leitura direta e em tempo real de gases tóxicos, inflamáveis e oxigênio, por tecnologia de sensor catalítico para os gases combustíveis e Metano (CH4); por tecnologia de sensor eletroquímico para Amônia (NH3), Monóxido de Carbono (CO) de Baixo Range, Monóxido de Carbono (CO) de Alto Range, Monóxido de carbono (CO sem interferência de H2), Sulfeto de Hidrogênio (H2S), Cianeto de Hidrogênio (HCN), Dióxido de nitrogênio (NO2), Cloreto de Hidrogênio (HCL), Oxigênio (O2), Fosfina de Baixo Range (PH3), Fosfina de Alto Range (PH3), Dióxido de enxofre (SO2), Cloro (CL2), Dióxido de Cloro (CLO2), Hidrogênio (H2), Óxido Nítrico (NO); por tecnologia de sensor infravermelho para Hidrocarbonetos, para Metano (CH4) e Dióxido de Carbono (CO2); por tecnologia de sensor de foto ionização para compostos Orgânicos Voláteis (COVs), com detecção simultânea de até 6 gases, portáteis, com faixas de medição entre 0 e 100% LEL em incrementos de 1% para Gases Combustíveis, entre 0 e 5% por volume em incrementos de 0,1% para Metano, entre 0 e 500ppm em incrementos de 1ppm para Amônia (NH3), entre 0 e 1.500ppm em incrementos de 1ppm para Monóxido de Carbono (CO) de Baixo Range, entre 0 e 9.999ppm em incrementos de 1ppm para Monóxido de Carbono (CO) de Alto Range, entre 0 e 1.500ppm em incrementos de 1ppm para Monóxido de Carbono (CO sem interferência de H2), entre 0 e 500ppm em incrementos de 0,1ppm para Sulfeto de Hidrogênio (H2S), entre 0 e 30ppm em incrementos de 0,1ppm para Cianeto de Hidrogênio (HCN), entre 0 e 150ppm em incrementos de 0,1ppm para Dióxido de nitrogênio (NO2), entre 0 e 30ppm em incrementos de 0,1ppm para Cloreto de Hidrogênio (HCL), entre 0 e 30% por volume em incrementos de 0,1% para Oxigênio (O2), entre 0 e 5ppm em incrementos de 0,01ppm para Fosfina de Baixo Range (PH3), entre 0 e 1.000ppm em incrementos de 1ppm para Fosfina de Alto Range (PH3), entre 0 e 150ppm em incrementos de 0,1ppm para Dióxido de Enxofre (SO2), entre 0 e 50ppm em incrementos de 0,1ppm para Cloro (CL2), entre 0 e 1ppm em incrementos de 0,01ppm para Dióxido de Cloro (CLO2), entre 0 e 2.000ppm em incrementos de 1ppm para Hidrogênio (H2), entre 0 e 1.000ppm em incrementos de 1ppm para Óxido Nítrico (NO), entre 0 e 100% LEL em incrementos de 1% para Hidrocarbonetos, entre 0 e 100% por volume em incrementos de 1% para Metano (CH4), entre 0 e 100% LEL em incrementos de 1% para Metano (CH4), entre 0 e 5% por volume em incrementos de 0,01% para Dióxido de Carbono (CO2), entre 0 e 2.000ppm em incrementos de 0,1ppm para Compostos Orgânicos Voláteis (COVs), montados em material lexan, abs e aço inoxidável com revestimento protetor de borracha com grau de proteção IP64, dotados de visor LCD, botões de operação, alarmes sonoro de 95dB, vibratório e luminoso para presença de gás, bateria fraca, falha da bomba de sucção e falha de sensores, compatível com baterias recarregáveis e alcalinas, com faixa de temperatura operacional compreendida entre -20 e +55°C, com faixa de umidade operacional compreendida entre 15% e 95% sem condensação (contínua), com memória de dados interna com capacidade de 365 dias de registros contínuos em intervalo de 1 em 1 minuto, sem bomba de sucção, compatível com "software" de gerenciamento online.	INDUSTRIAL SCIENTIFIC CORPORATION	Industrial Scientific	MX6		41/20
u	9027.10.00	Fonte de alimentação externa do analisador de gases modelo radius com tempo de uso prolongado, medindo 24cm x 19.8 cm x 10.9 cm, Faixa de tensão de entrada 110/230VAC ± 10%; frequência de entrada 48 a 62Hz; incluso cabo de alimentação instrinseca medindo 50m	INDUSTRIAL SCIENTIFIC CORPORATION	Industrial Scientific	RADIUS		41/21
u	9027.10.00	APARELHOS PARA DETECÇÃO CONTÍNUA DE GASES TÓXICOS, POR TECNOLOGIA DE SENSOR ELETROQUÍMICO PARA MONÓXIDO DE CARBONO (CO), SULFETO DE HIDROGÊNIO (H2S), DIÓXIDO DE NITROGÊNIO (NO2) E DIÓXIDO DE ENXOFRE (SO2), COM DETECÇÃO MÁXIMA DE 01 GÁS, COM TECNOLOGIA (DUALSENSE) COM DOIS SENSORES IDÊNTICOS E COM OPERAÇÃO SIMULTÂNEA PARA DETECÇÃO DO MESMO TIPO DE GÁS, PORTÁTEIS, COM FAIXAS DE MEDIÇÃO ENTRE 0 E 1.000PPM EM INCREMENTOS DE 1PPM PARA MONÓXIDO DE CARBONO (CO), ENTRE 0 E 200PPM EM INCREMENTOS DE 0,1PPM PARA SULFETO DE HIDROGÊNIO (H2S), ENTRE 0 E 150PPM EM INCREMENTOS DE 0,1PPM PARA DIÓXIDO DE NITROGÊNIO (NO2), ENTRE 0 E 150PPM EM INCREMENTOS DE 0,1PPM PARA DIÓXIDO DE ENXOFRE (SO2), MONTADOS EM MATERIAL DE POLICARBONATO COM REVESTIMENTO PROTETOR EMBORRACHADO ANTIESTÁTICO (PARTE SUPERIOR) E POLICARBONATO CONDUTOR (PARTE INFERIOR), COM GRAU DE PROTEÇÃO IP66 E IP67, COMPOSTO DE VISOR LCD, BOTÕES DE OPERAÇÃO, ALARMES SONORO DE 100DB, VIBRATÓRIO E LUMINOSO PARA PRESENÇA DE GÁS, BATERIA FRACA, E FALHA DE SENSORES, POSSUI BATERIA INTERNA SUBSTITUÍVEL, COM FAIXA DE TEMPERATURA OPERACIONAL ENTRE -40 A +50 GRAUS CELSIUS, COM FAIXA DE UMIDADE OPERACIONAL ENTRE 15% A 95% SEM CONDENSAÇÃO (CONTÍNUA), COMPATÍVEL COM SOFTWARE DE GERENCIAMENTO ONLINE. NS: 13042M3-064;13042M3-077;13044FU-026;130510C-057;13051B6-060;13060SD-001;13061G3-078;13062XW-036;130704K-033;130704T-059;131002D-004;13100P9-063;13103YR-014;13104BR-062;13104LT-007;13104YU-070;13122N9-055, ANO DE FABRICAÇÃO 2013. - Modelo Tango TX1	INDUSTRIAL SCIENTIFIC CORPORATION	Industrial Scientific	TANGO TX1		34/19
u	9027.10.00	Aparelhos para detecção de gases tóxicos, inflamáveis e oxigênio, por tecnologia de sensor catalítico para os gases combustíveis e metano (CH4); por tecnologia de sensor eletroquímico para amônia (NH3), monóxido de carbono (CO), monóxido de carbono (CO sem interferência de H2), sulfeto de hidrogênio (H2S), cianeto de hidrogênio (HCN), dióxido de nitrogênio (NO2), oxigênio (O2), fosfina (PH3), dióxido de enxofre (SO2); por tecnologia de sensor infravermelho para metano (CH4) e dióxido de carbono (CO2), com detecção simultânea máxima de até 5 gases, portáteis, com faixas de medição entre 0 e 100% LEL em incrementos de 1% para gases combustíveis, entre 0 e 5% por volume em incrementos de 0,01% para metano (CH4), entre 0 e 500ppm em incrementos de 0,1ppm para amônia (NH3), entre 0 e 2.000ppm em incrementos de 1ppm para monóxido de carbono (CO), entre 0 e 1.000ppm em incrementos de 1ppm para monóxido de carbono (CO sem interferência de H2), entre 0 e 500ppm em incrementos de 0,1ppm para sulfeto de hidrogênio (H2S), entre 0 e 30ppm em incrementos de 0,1ppm para cianeto de hidrogênio (HCN), entre 0 e 150ppm em incrementos de 0,1ppm para dióxido de nitrogênio (NO2), entre 0 e 30% por volume em incrementos de 0,1% para oxigênio (O2), entre 0 e 10ppm em incrementos de 0,01ppm para fosfina (PH3), entre 0 e 150ppm em incrementos de 0,1ppm para dióxido de enxofre (SO2), entre 0% e 5% por volume em incrementos de 0,01% e entre 5% e 100% por volume em incrementos de 0,1% para metano (CH4), entre 0% e 5% por volume em incrementos de 0,01% para dióxido de carbono (CO2), montados em material de policarbonato com revestimento protetor emborrachado antiestático com grau de proteção IP68, composto de visor LCD, botões de operação, alarmes sonoro de 95 decibéis a uma distância de 10cm, vibratório e luminoso para presença de gás, bateria fraca, falha da bomba de sucção e falha de sensores, possui botão de pânico para acionamento manual dos alarmes sonoro e luminoso, possui sensor de ausência de movimento para acionamento automático dos alarmes sonoro e luminoso, compatível com baterias recarregáveis e alcalinas, com faixa de temperatura operacional entre -40 a +50°C, com faixa de umidade operacional entre 15 a 95% sem condensação (contínua), com memória de dados interna com capacidade de 90 dias de registros contínuos em intervalo de 10 em 10 segundos, com comunicação de dados "wireless" podendo compartilhar a leitura dos gases e alarmes com mais 24 detectores dentro do alcance do sinal de cada detector de até 100m cada, compatível com software de gerenciamento "online".	INDUSTRIAL SCIENTIFIC CORPORATION	Industrial Scientific	VENTIS PRO SERIES		41/20
u	9027.20.11	Cromatógrafo gasoso, com detector de ionização por chama (FID) e termocondutibilidade. Com injeção repartida modelo 100007708. - Descrição técnica:O cromatógrafo gasoso de ponta fornece desempenho superior para todas as aplicações. A chave para o seu desempenho é o uso de módulos avançados de controle pneumático eletrônico (EPC) e controle da temperatura do forno de GC de alto desempenho. Cada unidade EPC é otimizada para o uso pretendido com uma opção específica para o injetor e detector. O controle da temperatura do forno permite a aceleração rápida e precisa da temperatura. O desempenho térmico geral fornece cromatografia ideal, incluindo simetria de pico, reprodutibilidade do tempo de retenção e precisão do índice de retenção. - Especificações:Suporta simultaneamente: - dois injetores; - três detectores (terceiro detectormsendo TCD ou ECD); - quatro sinais de detectores; - Dimensões: 28 × 31 × 16 cm. -APLICAÇÃO:Análise composicional de hidrocarbonetos.	Agilent Technologies	Agilent	100007708		17/20
u	9027.20.11	Cromatógrafo gasoso, com detector de ionização por chama (FID) e termocondutibilidade. Com injeção repartida modelo 100117114. - Descrição técnica: Cromatógrafo gasoso com módulos avançados de controle pneumático eletrônico (EPC) e controle de temperatura de alto desempenho. Cada unidade EPC é otimizada para o uso pretendido com uma opção específica de entrada e detector. O sistema de controle de temperatura do forno permite rampa de temperatura rápida e precisa. O desempenho térmico geral fornece cromatografia ideal, incluindo simetria de pico, repetibilidade do tempo de retenção e precisão do índice de retenção. A combinação de controle pneumático preciso e precisão do controle de temperatura leva a uma excelente repetibilidade do tempo de retenção, a base para todas as medições cromatográficas. - Especificações: - O design de canal duplo suporta duas entradas e dois detectores; - A saída completa de dados digitais permite maiores picos a serem quantificados em uma única corrida; - Dimensões: 28 × 31 × 16 cm. Acomoda até duas colunas capilares de 105 m × 0,530 mm id ou duas colunas de vidro de 10 pés (9 pol de diâmetro da bobina, 1/4 de od) ou duas colunas de aço inoxidável de 20 pés (1/8 de od). -APLICAÇÃO: Análise composicional de hidrocarbonetos.	Agilent Technologies	Agilent	100117114		17/20
u	9027.20.11	Reserval: Cromatógrafo de gás. Especificação Técnica: Alimentação: tensão de entrada nominal: 100VAC - 230VAC (50 / 60Hz); Dimensões (W / H / D): 45/60/25 (cm); Temperatura de funcionamento: 0 a 45 ° C; Temperatura de armazenamento: -30 - + 70 ° C. /// Campo de Aplicação: Usado em operações de perfuração de poços de petróleo. Equipamento realiza a leitura de gás através de Cromatografia.	GEOSERVICES EQUIPMENT	Geoservices Equipment	502.DL.020_GSE		47/19
u	9027.20.11	Cromatógrafo de Gás responsável pela leitura de gás usado em operações de perfuração de poços de petróleo Modelo 502.DL.030. DESCRIÇÃO TECNICA DO BEM: Equipamento possui 2 bombas de sucção, Peltier para remoção de umidade, módulo de separação e leitura de cromatografia e Gás Total. Conectado ao sistema, envia o resultado da queima que vai ser gravado em base de dados. Especificações: Alimentação: tensão de entrada nominal: 100VAC - 230VAC (50 / 60Hz); Dimensões (W / H / D): 45/60/25 (cm); Temperatura de funcionamento: 0 a 45 ° C; Temperatura de armazenamento: -30 - + 70 ° C. APLICAÇÃO: Usado em operações de perfuração de poços de petróleo. Equipamento realiza a leitura de gás através de Cromatografia.	Geoservices Equipements	GEOSERVICES	502.DL.030		24/20
u	9027.20.11	APARELHO ANALISADOR DE GÁS. - ESPECIFICAÇÃO TÉCNICA: ALIMENTAÇÃO: TENSÃO DE ENTRADA NOMINAL: 100VAC - 230VAC (50 / 60HZ); DIMENSÕES (W /H / D): 45/60/25 (CM); TEMPERATURA DE FUNCIONAMENTO: 0 A 45 ° C; TEMPERATURA DE ARMAZENAMENTO: -30 - + 70 ° C - CAMPO DE APLICAÇÃO: USADO EM OPERAÇÕES DE PERFURAÇÃO DE POÇOS DE PETRÓLEO. EQUIPAMENTO REALIZA A LEITURA DE GÁS ATRAVÉS DE CROMATOGRAFIA.	GEOSERVICES EQUIPMENTS	GEOSERVICES	502.DL.030_GSE		05/20
u	9027.20.11	CROMATOGRAFO GASOSO COM CONTROLE AUTOMATICO DE TEMPERATURA (POSSIVEL CONTROLE DE ATE 6 ZONAS), CONTROLE AUTOMATICO DE PRESSAO E FLUXO DOS GASES, ATRAVES DE MODULO EPC (ELETRONIC PRESSURE CONTROLLER), POSSUI DOIS INJETORES CAPILARES, DO TIPO SPLIT/SPLITLESS, FORNO DE COLUNAS, SUPORTE PARA AMOSTRADOR AUTOMATICO OU HEADSPACE (NAO INCLUSOS) / APLICACAO: O CROMATOGRAFO GASOSO E UM EQUIPAMENTO QUE UTILIZA UMA TECNICA COM ALTO PODER DE RESOLUCAO, POSSIBILITANDO A ANALISE DE VARIAS SUBSTANCIAS EM UMA MESMA AMOSTRA. DEPENDENDO DA SUBSTANCIA A SER ANALISADA E DO TIPO DE DETECTOR EMPREGADO PODE-SE DETECTAR CERCA DE 10E-12G DO COMPOSTO POR ML, O QUE PERMITE QUE PEQUENAS QUANTIDADES DA AMOSTRA SEJAM ANALISADAS. ESSE EQUIPAMENTO ESPECIFICAMENTE SERA UTILIZADO PARA USINA DE ACUCAR E ALCOOL QUE UTILIZA UMA METODOLOGIA PARA ANALISAR QUAIS COMPOSTOS ESTAO PRESENTES EM UMA AMOSTRA DO MESMO.	AGILENT TECHNOLOGIES INC HEADQUARTERS	HP Hewlett Packard	6890 Series GC System G1530A		36/21
u	9027.20.11	Sistema integrado de cromatografia gasosa modelo Agilent 6890N composto por suas partes e acessorios: Cromatografo gasoso modelo 6890N configurado para trabalhar em 220 V, com um inlet capilar do tipo split/splitless e um detector do tipo FID (flame ionization detector). amostrador automatico com capacidade para 8 frascos. conjunto de pecas para instalacao que contem kit de purificadores de gases, cortador de tubulacao, conectores, porcas com anilhas e tubo de cobre. pacote de septos (11 mm). 5181-3323: pacote de anilhas (0,4 ID, 15% grafite / 85% vespel). pacote de frascos (12 x 32 mm) e tampas (12 mm) de rosquear, certificados, com septos de PTFE/silicone. Itens secundarios: manuais de operacao, ferramentas para instalacao, conectores, adaptadores, detector de vazamento, tubo de cobre, cabos de forca, licenca do software OpenLAB CDS Chemstation, kit de amostra para avaliacao de performance do detector e coluna capilar HP-5 (30 m, 0,32 mm, 0,25 um).	Agilent Technologies, Inc.	Agilent	6890N		14/21
u	9027.20.11	Cromotógrafo de Gás para medição de gás e componentes voláteis, avançado para Mud Logging. /// Especificação Técnica: Alimentação: 220volts/2.6 amp; Dimensões: 48x26x19cm; Para Rack 19 /// Campo de Aplicação: Aplicado em trabalhos com leituras de gás avançado, onde se faz necessário leitura qualitativa de hidrocarbonetos.	Geoservices Equipements S.A.S	Geoservices Equipments S.A.S	700.BR.393		48/19
u	9027.20.11	Cromatógrafo de Gás responsável pela leitura de gás usado em operações de perfuração de poços de petróleo Modelo 700.CF.546 . DESCRIÇÃO TECNICA DO BEM: Equipamento possui 2 bombas de sucção, Peltier para remoção de umidade, módulo de separação e leitura de cromatografia e Gás Total. Conectado ao sistema, envia o resultado da queima que vai ser gravado em base de dados. Especificações: Alimentação: tensão de entrada nominal: 100VAC - 230VAC (50 / 60Hz); Dimensões (W / H / D): 45/60/25 (cm); Temperatura de funcionamento: 0 a 45 ° C; Temperatura de armazenamento: -30 - + 70 ° C. APLICAÇÃO: Usado em operações de perfuração de poços de petróleo. Equipamento realiza a leitura de gás através de Cromatografia.	Geoservices Equipements	GEOSERVICES	700.CF.546		24/20
u	9027.20.11	SISTEMA DE CROMATOGRAFIA GASOSA MODELO 7890A COMPOSTO POR: G3440-89015 CROMATOGRAFO GASOSO 7890A 230 VOLTS COM DETECTOR DE IONIZACAO DE CHAMA FID COM CONTROLE DE FLUXO, AGILENT. ACOMPANHA: G1544-60550 KIT COM SEPTOS, ANILHAS DE PLASTICO, LINER, G4600-64006 DVD-ROM GRAVADO COM DOCUMENTACAO, CP17974 FILTRO PARA PURIFICACAO DE GAS, 18710-60170 REAGENTE PADRAO PARA VERIFICACAO DE PERFORMANCE COMPOSTO POR: SOLUCAO DE ALCANOS NORMAIS EM HEXANO CAS NUMBER: 110-54-3, G1531-60640 ADAPTADOR 1/8, 19091J-413 COLUNA CAPILAR HP-5, G3430-60586 KIT COMPOSTO POR : CONECTORES, PORCAS, ANILHAS, CABO, ETIQUETAS DE IDENTIFICACAO DE LINHA DE GAS, EMBOLO DE SERINGA, SERINGA, TUBO DE VIDRO TIPO LINER, ANEIS DE VEDACAO, DISPOSITIVO PARA MEDICAO DE VACUO E SEPTOS, 0100-0161 CONECTOR TIPO UNIAO 1/8, 8121-1787 CABO ELETRICO 250 VOLTS, COMPOSTO POR: G4557AR - INJETOR AUTOMATICO PARA AMOSTRAS LIQUIDAS COM SISTEMA DE INJECAO, LEITOR INTEGRADO DE CODIGO DE BARRAS, TORRE DE TRANSFERENCIA, CONTROLE PNEUMATICO ELETRONICO, PAINEL DE CONTROLE, SOFTWARE DE CONTROLE, CAPACIDADE PARA 111 FRASCOS, MODELO HEADSPACE 7697A (G4557-89000). ACOMPANHA: G4556-60900 KIT COM, CABOS, CONECTORES E FRASCOS, G4556-89014 BANDEJA DE AMOSTRAGEM, G4556-60390 CONECTOR DA PLACA PCA PARA CONFIGURAR A TENSAO, 5182-9733 REAGENTE PADRAO, 8121-1809 CABO DE FORCA 250V, G4564-6400 CONJUNTO DE RECIPIENTES DE PLASTICO PARA BANDEJA DE AMOSTRAS. G4513AR - INJETOR AUTOMATICO MODELO 7693A, PARA AMOSTRAS LIQUIDAS COM SISTEMA DE DUPLA INJECAO SIMULTANEA, BANDEJA PARA 150 FRASCOS, LEITOR DE CODIGO DE BARRAS (G4513-89000), AGILENT. ACOMPANHA: G4513-60800 KIT PARA MONTAGEM DO INJETOR AUTOMATICO, COMPOSTO POR: CABOS, FIXADORES, PARAFUSOS E PRENDEDORES. G4514AR - BANDEJA AUTOMATIZADA COM TORRE DE TRANSFERECIA E CAPACIDADE PARA 150 FRASCOS (G4514-89000), AGILENT. ACOMPANHA: G4514-60800 KIT PARA MONTAGEM DA BANDEJA DE AMOSTRAS AUTOMATICA, COMPOSTO POR:CABOS, FIXADORES E CHAVES DE FENDA. G4514-60810 KIT PARA EMBALAGEM DA BANDEJA DE AMOSTRAS PARA PROTECAO, COMPOSTO POR ESPUMA EPE, PAPELAO ONDULADO, SACO DE POLIETILENO. M8301AA - CD-ROM GRAVADO COM SOFTWARE OPENLAB CDS CHEMSTATION WORKSTATION PARA CONTROLE OPERACIONAL, EMISSAO DE RELATORIOS, REVISAO DE DADOS LABORATORIAIS (M8301-64000). M8400AA - CD-ROM GRAVADO COM SOFTWARE OPENLAB CDS INSTRUMENT DRIVER PARA CONTROLE OPERACIONAL, ANALISE DOS DADOS, EMISSAO DE RELATORIOS. ACOMPANHA: M8400-64001 PAPEL CONTENDO LICENCA DE SOFTWARE DE CONTROLE E AQUISICACAO DE DADOS. 5080-8750 - KIT COM ADAPTADORES DE LIGAS DE COBRE 1/8 , AGILENT. PACOTE CONTENDO 20 UNIDADES. 5180-4196 - TUBO DE LIGAS DE COBRE 1,65MM X 1/8 PARA O FLUXO DE GAS NITROGENIO 5180-4160 - CONECTOR TIPO TEE 1/8 POLEGADAS DE LIGAS DE COBRE PARA TUBOS, PACOTE CONTENDO 02 UNIDADES. G5350AA - CD-ROM GRAVADO COM SOFTWARE HEADSPACE CONTROL PARA CONTROLE OPERACIONAL E EMISSAO DE RELATORIOS (G5350-64000)	AGILENT TECNOLOGIES (SHANGAI) IT CO.	AGILENT	7890A		03/20
u	9027.20.11	SISTEMA DE CROMATOGRAFIA GASOSA. COMPOSTO POR: - CROMATOGRAFO GASOSO MODELO 7890B COM MODULO DE CONTROLE ELETRONICO DE PRESSAO (EPC), - KIT DE INSTALACAO COMPOSTO POR: SUPORTE DA COLUNA, ADAPTADOR METALICO, DISPOSITIVO sMETALICO COM TUBO DE BORRACHA PARA ACOPLAMENTO DO MEDIDOR DE FLUXO, SERINGA CROMATOGRAFICA DE VIDRO 10 MICROLITROS COM AGULHA AFUNILADA FIXA, PORCAS COM ANILHAS, SEPTOS DE 11MM DE PLASTICO, CABO LAN, ETIQUETAS, PORCA UNIVERSAL, TUBOS DE VIDRO TIPO LINER, FRASCOS DE PLASTICO CERTIFICADOS, CHAVE DE PORCA 1/4, CORTADOR DE COLUNA, PONTEIRA DE GRAFITE 0.05MM, CHAVE DE PORCA 5/16, DVD-ROM GRAVADO COM MANUAIS DO USUARIO, MANUAIS DE SERVICO E FIRMWARE, - REAGENTE PADRAO PARA VERIFICACAO DE PERFORMANCE COMPOSTO POR: SOLUCAO DE ALCANOS NORMAIS EM HEXANO CAS NUMBER: 110-54-3, COLUNA CROMATOGRAFICA HP-5 30M, 0.32MM E 0.25UM, KIT COM CHAVES DE PORCA MANUAIS DE ABERTURA FIXA, - LIVRO COM MANUAL BASICO DE OPERACAO, KIT COMPOSTO POR : CONECTORES, PORCAS, ANILHAS, CABO, ETIQUETAS DE IDENTIFICACAO DE LINHA DE GAS, EMBOLO DE SERINGA, SERINGA, TUBO DE VIDRO TIPO LINER, ANEIS DE VEDACAO, DISPOSITIVO PARA MEDICAO DE VACUO E SEPTOS, - KIT COM TUBOS, CABOS E CONECTORES, CD-ROM GRAVADO COM SOFTWARE EFAMILIARIZATION GC, CABO DE FORCA DE 16A, 250V - INJETOR AUTOMATICO MODELO 7693A, PARA AMOSTRAS LIQUIDAS COM SISTEMA DE DUPLA INJECAO SIMULTANEA, BANDEJA PARA 150 FRASCOS, LEITOR DE CODIGO DE BARRAS, AGILENT. ACOMPANHA: DVD-ROM GRAVADO COM MANUAIS DO USUARIO, MANUAIS DE SERVICO E FIRMWARE, KIT PARA MONTAGEM DO INJETOR AUTOMATICO, COMPOSTO POR: CABOS, FIXADORES, PARAFUSOS E PRENDEDORES. Aplicacao: O cromatografo a gas tem por objetivo analise de controle de qualidade e pesquisa em compostos organicos usados nos mais diversos produtos desde tintas, vernizes, thinners, produtos de beleza, etanol, alimentos, bebidas etc., para fins de quantificacao de compostos usados nestes materiais ou mesmo de produtos organicos puros para os mais diversos usos.	Agilent Technologies, Inc.	AGILENT	7890B		18/20
u	9027.20.11	Sistema integrado de Cromatografia gasoso Agilent Modelo 7890B-7693A composto por suas partes pecas e acessorios sendo: - Sistema de cromatografia gasosa de ponta que fornece desempenho superior para todas as aplicacoes, sendo chave para o seu desempenho o uso de modulos avancados de controle pneumatico eletronico (EPC) e controle da temperatura do forno de GC de alto desempenho. Cada unidade EPC e otimizada para o uso pretendido com uma opcao especifica para o injetor e detector - Modulo Cromatografo Gasoso com Detector FID. Suporta simultaneamente dois injetores, tres detectores (terceiro detector sendo TCD ou ECD), - quatro sinais de detectores. Componentes eletronicos do detector de ponta e um amplo intervalo de trajetorias de dados digitais permitem que os picos sejam quantificados por toda a faixa de concentracao do detector (107 para o FID) em uma unica corrida. O EPC completo esta disponivel para todos os injetores e detectores. O intervalo de controle e a resolucao sao otimizados para o modulo de detector ou injetor especificos. Ate seis modulos EPC podem ser instalados, fornecendo controle de ate 16 canais de EPC. O ajuste do valor de pressao e a precisao de controle de 0,001 psi. - Injetor Automatico modelo 7693A, para amostras liquidas com sistema de dupla injecao simultanea, bandeja para 150 frascos com leitor de codigo de barras. Dotado do sistema de Massa termica baixa (LTM) Serie II pode ser adicionado para alcancar tempos de ciclo mais rapidos atraves do rapido aquecimento e resfriamento do modulo de coluna capilar LTM. Interface de porta serial para o Remote Advisor ou Leitor de codigo de Barras opcional. A Amostragem automatica de liquidos e totalmente integrada ao controle do mainframe O equipamento pode ser acompanhado de componentes exclusivos para o Sistema de cromatografia gasosa, tais como frascos, controle do instrumento, manual, conjunto de ferramentas e consumiveis, valvulas, coluna, software, gaveta de amostras, cabos de energia e de comunicacao, conexao do instrumento, conectores de cabo LAN, po para limpeza do capilar, midia do software, filtro de gases, guia de seguranca em Ingles e Portugues, guia de inicializacao do equipamento, Cela de fluxo entre outros conforme a aplicacao e necessidade de cada cliente Aplicacao - atender portarias ambientais para determinacao de TPHs (hidrocarbonetos totais de petroleo).	AGILENT TECHNOLOGIES (SHANGHAI) CO., LTD	AGILENT	7890B-7693A		12/21
u	9027.20.11	Cromatógrafo de fase gasosa 80cc; MATERIAL AÇO INOX, CONSUMO DE H2 30 cc min, ALIMENTAÇÃO 210V a 240V, MEDIÇÃO 1 ppm para 50%; CAMPO DE APLICAÇÃO: ANÁLISE DE GÁS EM PERFURAÇÃO DE POÇOS DE PETRÓLEO.	Geoservices A Schlumberger Company	SCHLUMBERGER	ETHENE SENSOR 80		33/21
u	9027.20.11	APARELHO DO TIPO CROMATOGRAFO DE FASE GASOSA UTILIZADO PARA REALIZACAO DE ANALISES QUIMICAS EM PERFUMES E AROMATIZANTES NO ESTADO GASOSO UTILIZADOS PARA FINS DE OBTER PARAMETROS E ESTABELECER REGRAS ANTES DA ADICAO DESSES PERFUMES NOS PRODUTOS A SEREM COMERCIALIZADOS AO CONSUMIDOR FINAL, APRESENTADO SOB A CONDICAO DE EQUIPAMENTO DESMONTADO, COMERCIALMENTE DENOMINADO CROMATOGRAFO G34408.	AGILENT TECHNOLOGIES	AGILENT TECHNOLOGIES	G34408		47/20
u	9027.20.11	Cromatógrafo gasoso para realização de análises químicas com separação de compostos orgânicos, composto de auto-amostrador, injetor automático, compartimento de coluna cromatográfica, detector de massas simples quadrupolo faixa varredura de massas de 5 a 1250 m/z e tecnologia fonte alta de eficiência HES em vácuo mecânico, opera na tensão de 220/230/240 monofásico, potência de consumo máxima GC 2250W, frequência 47.5-63Hz, range de temperatura forno +4 ºC a 450 ºC, range de pressão 0 a 150 psi.	AGILENT TECHNOLOGIES	AGILENT	GC 7079BA HES MSD TUR		44/21
u	9027.20.11	Cromatógrafo gasoso para realização de análises químicas com separação de compostos orgânicos, composto de auto-amostrador, injetor automático, compartimento de coluna cromatográfica, detector de massas simples quadrupolo faixa varredura de massas de 5 a 1250 m/z e tecnologia fonte alta de eficiência HES em vácuo mecânico, opera na tensão de 220/230/240 monofásico, potência de consumo máxima GC 2250W, frequência 47.5-63Hz, range de temperatura forno +4 ºC a 450 ºC, range de pressão 0 a 150 psi.	AGILENT TECHNOLOGIES	AGILENT	GC7890B		48/21
u	9027.20.11	SISTEMA INTEGRADO DE CROMATOGRAFIA GASOSA COMPOSTO POR SUAS PARTES PECAS E ACESSORIOS SENDO: Cromatografo gasoso - 220V/60Hz - velocidade de resfriamento do forno 450oC a 50oC 4 minutos - ajuste eletronico das pressoes 0,001psi - tempo de retencao: < 0,008% ou < 0,0008min - 2 conectores externos de 24volts Injetor Capilar "Split/Splitless - faixa de fluxo total de 0 a 1250ml/min - faixa de pressao de 0 a 150psi - temperatura maxima de operacao nao inferior a 400oC - taxas de split de ate 7500:1. Detector de Ionizacao de Chama (FID) - frequencia de aquisicao de dados de 500Hz - temperatura maxima de operacao de 450oC - faixa Dinamica Linear > 107 Amostrador Headspace (HS) - extracoes multiplas (ate 100) da mesma amostra - recebe frascos de 5ml, 10 ml e 20ml Espectrometro de Massas (MSD) - sinal/ruido superior a 400:1, - velocidade de "SCAN" minima de 12.500amu/seg O equipamento acompanha alguns itens tais como: coluna HP-5MS Ultra Inert 30m, 0.25mm, 0.25um, coluna VF-624ms 30m x 0.25mm x 1.4um, liner UI, splitless single taper, Liner, Ultra Inert,straight 1mm ID, Filamento de alta temperatura EI para GCMS, Anilha em grafite e Vespel, 250um d.i., para uso em cromatografia, conector de coluna Finger Tight, conector de coluna Self-Tightening MSD, software de controle do Headspace, Hub de conexao para instrumentos em rede local, prosteel, deactivated -.530mm X 5m, ProSteel Sleeve, tampa de aluminio com septo de silicone para headspace e uso em Cromatografo a Gas, tampa crimp top de headspace certificada, Fitting-internal Reducer 1/16 to 1/32-in. E seus kits de montagem acessorios e pecas, cabo, filtro, , kit de acessorios, kit de ferramentas, software entre outros Aplicacao/finalidade da mercadoria - Analise de compostos volateis em matrizes, como agua potavel e residuaria.	AGILENT TECHNOLOGIES (SHANGHAI) CO., LTD	AGILENT	GCMS7890A-5975		40/20
u	9027.20.11	SISTEMA DE CROMATOGRAFIA GASOSA COMPOSTO POR: G3442-89100 CROMATOGRAFO GASOSO MODELO GCMSD7890-5977B - 120 VOLTS, G1544-60550 KIT DE INSTALACAO COMPOSTO POR: SUPORTE DA COLUNA, ADAPTADOR METALICO, DISPOSITIVO INSERSOR METALICO COM TUBO DE BORRACHA PARA ACOPLAMENTO DO MEDIDOR DE FLUXO, SERINGA CROMATOGRAFICA DE VIDRO 10 MICROLITROS COM AGULHA AFUNILADA FIXA, PORCAS COM ANILHAS, SEPTOS DE 11MM DE PLASTICO, CABO LAN, ETIQUETAS, PORCA UNIVERSAL, TUBOS DE VIDRO TIPO LINER, FRASCOS DE PLASTICO CERTIFICADOS, CHAVE DE PORCA 1/4, CORTADOR DE COLUNA, PONTEIRA DE GRAFITE 0.05MM, CHAVE DE PORCA 5/16, G4600-64006 DVD-ROM GRAVADO COM MANUAIS DO USUARIO, MANUAIS DE SERVICO E FIRMWARE, 19091J-413 COLUNA CROMATOGRAFICA HP-5 30M, 0.32MM E 0.25UM, G3430-60580 KIT COM CHAVES DE PORCA MANUAIS DE ABERTURA FIXA, G3430-90055 LIVRO COM MANUAL BASICO DE OPERACAO, G3430-60588 KIT COMPOSTO DE CONEXOES, SERINGA, ETIQUETAS, FERRAMENTAS, G4600-64400 CD-ROM GRAVADO COM SOFTWARE EFAMILIARIZATION GC, CP17988 CONJUNTO DE FILTROS E CONEXOES PARA PURIFICACAO DOS GASES, G3490-64000 INTERFACE PARA ACOPLAMENTO, 8121-1787 CABO DE FORCA DE 16A, 250V ESPECTROMETRO DE MASSA MODELO 5977B (G7077-64327-RNC), AGILENT. ACOMPANHA: G1680-63721 ROTEADOR, 8121-0008 CABO LAN ,G1712-64600 LICENCA PARA SOTWARE, G1701-64601 KIT COM SOFTWARE, G7077-60502 KIT DE INSTALACAO, G7077-60807 CABO LAN, 5188-5347 REAGENTE, 5188-5348 REAGENTE, G7003-60506 KIT DE MANUTENCAO COM TUBOS, CONECTORES, FERRAMENTAS, G1099-80039 FILTRO DE OLEO, G3870-00015 DISPOSITIVO MECANICO GERADOR DE VACUO DUO 2.5, G7077-80055 DISPOSITIVO MECANICO GERADOR DE VACUO 3.00 RVP-115V, G1680-64578 COMPUTADOR DESKTOP COM SOFTWARE, G1680-63540 MONITOR LCD, G1680-63ABA TECLADO, G1701-64230 PAPEL CONTENDO INFORMACOES SOBRE INSTALACAO DO SOFTWARE, G1701-64600 CD-ROM GRAVADO COM SOFTWARE PARA CONTROLE E TRATAMENTO DE DADOS, G7077-64010 MANUAL, G4600-64006 DVD-ROM GRAVADO COM MANUAIS DO USUARIO, G4600-64400 CD-ROM COM SOFTWARE E FAMILIARIZATION GC E GCMS, 3 8121-1809 CABO DE FORCA 250V, 8120-8340 CABO DE FORCA 230V. Aplicacao - Analise de compostos organicos volateis em amostras de agua potavel, aguas de rio, solo etc.	AGILENT TECHNOLOGIES (SHANGHAI) CO., LTD	AGILENT	GCMSD7890-5977B		24/20
u	9027.20.11	Sistema de Cromatografia a Gas com Detector de Massas MODELO AGILENT GCMSD7890A-5977A G3440AR - Cromatografo a gas operacao em 127 ou 220 volts a escolha do cliente, com repetibilidade do tempo de retencao <0,008% ou 0,0008 min, com reprodutibilidade da area dos picos <1% RSD, Teclado com teclas de toque;operacao de +4 Graus Celsius ate 450 Graus Celsius, temperatura com resolucao de 1 Graus Celsius, suporte ate 30 rampas com 21 platos, velocidade maxima da rampa de temperatura de 120graus Celsius/min, tempo de corrida maximo de 999.99min, (16.7hr). Um injetor split/splitless adequado para uso com colunas capilares de 50um a 53ul de diametro interno, razao de split de 7.500:1, linha de transferencia para o detector de Massas com temperatura controlada de 100 a 350GrausC, G7043AA - Detector de Massas operacao com fonte de Impacto de Eletrons (EI) faixa de massas ate 1050uma; Sensibilidade para Ionizacao por Impacto de Eletrons (EI) -Modo SCAN uso de Helio como gas de arraste: injecao de 1ul de 0,1pg/ul OFN (Octafluornaftaleno) relacao Sinal/Ruido superior ou igual a 1500:1. Filtro de Massas QUADRUPOLO, com perfil hiperbolico pode ser aquecido na faixa de 106 a 200grausC, detector com ELETROMULTIPLICADORA.. Energia de Ionizacao selecionavel de 5 - 240eV. Corrente de Ionizacao selecionavel de 0 - 315uA.. Acompanha desktop PC com configuracao minima de processador I5, com 4 nucleos, memoria RAM minima de 16GB, Disco (SO e software) 2x (100GB, 7,2K RMP Raid 1), disco (Dados) - 2x (100GB, 7,2K RMP, Rede 10GB, com monitor, teclado e mouse. G4513A - torre de injecao para ate 16 vials de 2ml. G4514A - Bandeja de amostra para aumento de capacidade para ate 159 vials de 2ml, operando em conjunto com o G4513A. 19199M - conjunto de pecas de instalacao contendo: ferramentas, liquido para verificar vazamentos, tubo de cobre 1/8", porcas e anilhas de latao, "T" de latao.	AGILENT TECHNOLOGIES (SHANGHAI) CO., LTD	AGILENT	GCMSD7890A-5977A		21/22
u	9027.20.11	Sistema de Cromatografia a Gas com Detector de Massas composto de suas partes e acessorios: Cromatografo a gasoperacao em 127 ou 220 volts a escolha do cliente, com repetibilidade do tempo de retencao <0,008% ou 0,0008 min, com reprodutibilidade da area dos picos <1% RSD, Teclado com teclas de toque;operacao de +4 Graus Celsius ate 450 Graus Celsius, temperatura com resolucao de 1 Graus Celsius, suporte ate 30 rampas com 21 platos, velocidade maxima da rampa de temperatura de 120graus Celsius/min, tempo de corrida maximo de 999.99min, (16.7hr). Um injetor split/splitless adequado para uso com colunas capilares de 50um a 53ul de diametro interno, razao de split de 7.500:1, linha de transferencia para o detector de Massas com temperatura controlada de 100 a 350GrausC, Detector de Massas modelo Agilent 5977A operacao com fonte de Impacto de Eletrons (EI) faixa de massas ate 1050uma; Sensibilidade para Ionizacao por Impacto de Eletrons (EI) -Modo SCAN uso de Helio como gas de arraste: injecao de 1ul de 0,1pg/ul OFN (Octafluornaftaleno) relacao Sinal/Ruido superior ou igual a 1500:1. Filtro de Massas QUADRUPOLO, com perfil hiperbolico pode ser aquecido na faixa de 106 a 200grausC, detector com ELETROMULTIPLICADORA.. Energia de Ionizacao selecionavel de 5 - 240eV. Corrente de Ionizacao selecionavel de 0 - 315uA.. Acompanha desktop PC com configuracao minima de processador I5, com 4 nucleos, memoria RAM minima de 16GB, Disco (SO e software) 2x (100GB, 7,2K RMP Raid 1), disco (Dados) - 2x (100GB, 7,2K RMP, Rede 10GB, com monitor, teclado e mouse. - torre de injecao para ate 16 vials de 2ml. - Bandeja de amostra para aumento de capacidade para ate 159 vials de 2ml, operando em conjunto com o G4513A. 19199M - conjunto de pecas de instalacao contendo: ferramentas, liquido para verificar vazamentos, tubo de cobre 1/8", porcas e anilhas de latao, "T" de latao. Aplicacao do Cliente - Analise de compostos organicos e naturais oriundos de varias matrizes, como alimentos, oleos, bebidas, vitaminas, plantas etc,. Para atender as analiticas para controle de qualidade de produtos	Agilent Technologies, Inc.	AGILENT	GCMSD7890B-5977A		49/20
u	9027.20.11	Sistema de Cromatografia integrado a Gas com Detector de Massas, composto por suas partes pecas e acessorios sendo: G3440BR - Cromatografo a gas operacao em 127 ou 220 volts a escolha do cliente, com repetibilidade do tempo de retencao <0,008% ou 0,0008 min, com reprodutibilidade da area dos picos <1% RSD, Teclado com teclas de toque;operacao de +4 Graus Celsius ate 450 Graus Celsius, temperatura com resolucao de 1 Graus Celsius, suporte ate 30 rampas com 21 platos, velocidade maxima da rampa de temperatura de 120graus Celsius/min, tempo de corrida maximo de 999.99min, (16.7hr). Um injetor split/splitless adequado para uso com colunas capilares de 50um a 53ul de diametro interno, razao de split de 7.500:1, linha de transferencia para o detector de Massas com temperatura controlada de 100 a 350GrausC, G7043AA - Detector de Massas operacao com fonte de Impacto de Eletrons (EI) faixa de massas ate 1050uma; Sensibilidade para Ionizacao por Impacto de Eletrons (EI) -Modo SCAN uso de Helio como gas de arraste: injecao de 1ul de 0,1pg/ul OFN (Octafluornaftaleno) relacao Sinal/Ruido superior ou igual a 1500:1. Filtro de Massas QUADRUPOLO, com perfil hiperbolico pode ser aquecido na faixa de 106 a 200grausC, detector com ELETROMULTIPLICADORA.. Energia de Ionizacao selecionavel de 5 - 240eV. Corrente de Ionizacao selecionavel de 0 - 315uA.. Acompanha desktop PC com configuracao minima de processador I5, com 4 nucleos, memoria RAM minima de 16GB, Disco (SO e software) 2x (100GB, 7,2K RMP Raid 1), disco (Dados) - 2x (100GB, 7,2K RMP, Rede 10GB, com monitor, teclado e mouse. G4513A - torre de injecao para ate 16 vials de 2ml. O equipamento pode ser acompanhado de componentes exclusivos para o Cromatografo, tais como colunas, filtros, frascos de solventes, kit de acessorios para instalacao: ferramentas, liquido para verificar vazamentos, tubo de cobre 1/8", porcas e anilhas de latao, "T" de latao, reagentes, frascos, biblioteca de espectros Nist com 350mil espectros, septo de silicone para uso em GC, anilha de 15% grafite/85% Vespel, Cabo e conjunto para montagem do CTC em GC7890, bandeja de 114mm para CTC, adaptador para uso no injetor Split/splitless do cromatografo, tubulacoes, cabos de energia e de comunicacao, software entre outros conforme a aplicacao e necessidade de cada cliente. Aplicacao do Cliente - Analise de compostos organicos em produtos agroquimicos, e de amostras ambientais para atender as exigencias analiticas do MAPA, INMETRO etc.	Agilent Technologies, Inc.	AGILENT	GCMSD7890B-5977-RB		35/21
u	9027.20.11	Sistema integrado de Cromatografia a Gas com Detector de Massas MODELO AGILENT GCMSD8890B-5977B composto de suas partes pecas e acessorios sendo; G3540AR - Cromatografo a gas operacao 110V/60Hz ou 220V/60Hz a escolha do cliente, com repetibilidade do tempo de retencao <0,008% ou 0,0008 min, com reprodutibilidade da area dos picos <1% RSD, Teclado com teclas de toque;operacao de +4 C ate 450 C, temperatura com resolucao de 1 C, suporte ate 30 rampas com 21 platos, velocidade maxima da rampa de temperatura de 120 C/min, tempo de corrida maximo de 999.99min, (16.7hr). Um injetor split/splitless adequado para uso com colunas capilares de 50um a 53ul de diametro interno, razao de split de 7.500:1, linha de transferencia para o detector de Massas com temperatura controlada de 100 C a 350 G4513AR - torre de injecao para ate 16 vials de 2ml para cromatografo a Gas G7077BAR - Detector de Massas com operacao com fonte de Impacto de Eletrons (EI) faixa de massas ate 1050uma; Sensibilidade para Ionizacao por Impacto de Eletrons (EI) -Modo SCAN uso de Helio como gas de arraste: injecao de 1ul de 0,1pg/ul OFN (Octafluornaftaleno) relacao Sinal/Ruido superior ou igual a 1500:1. Filtro de Massas QUADRUPOLO, com perfil hiperbolico pode ser aquecido na faixa de 106 a 200 C, detector com ELETROMULTIPLICADORA.. Energia de Ionizacao selecionavel de 5 - 240eV. Corrente de Ionizacao selecionavel de 0 - 315uA.. Acompanha desktop PC com configuracao minima de processador I5, com 4 nucleos, memoria RAM minima de 16GB, Disco (SO e software) 2x (100GB, 7,2K RMP Raid 1), disco (Dados) - 2x (100GB, 7,2K RMP, Rede 10GB, com monitor, teclado e mouse. O sistema pode ser acompanhado de componentes exclusivos de uso para esta unidade, tais como: kit de instalacao do cromatografo a gas composto de porcas, anilhas, tubo de cobre, liquido para detectar vazamentos, ferramentas para operacao do GC, frascos para uso com amostrador automatico com capacidade de 2ml com tampa de rosca e septo, septo de silicone para Cromatografo, anilha de grafite/vespel para uso com GC, conectores capilares, , tubos, software, manuais, cabos de forca e de comunicacao, Biblioteca para uso em GCMS padrao NIST com 350mil espectros em EI para mais de 300 mil compostos, e livraria de metodos de indicede retenao com 139mil compostos, unidade para conectar a torre de injecao e amostrador Head Space no mesmo injetor de cromatografo a gas 8860/8890 e software de controle e comando do Head Space, entre outros conforme aplicacao e necessidade de cada cliente. Aplicacao do Cliente: Analise de compostos organicos em materia-prima e produto acabado na industria quimica.	Agilent Technologies, Inc.	AGILENT	GCMSD8890B-5977B		32/21
s	9027.20.11	SISTEMA DE CROMATOGRAFIA EM FASE GASOSA ACOPLADA A ESPECTROMETRIA DE MASSAS TIPO TRIPLOQUADRUPOLAR (GC/MS/MS - 225-39010-58), MARCA SHIMADZU, MODELO GCMS-TQ8040NX, COMPOSTO POR: 01 REFLETOR DA FONTE DE IONS EI, ULTRA (225-17659-91); 01 CAIXA DA FONTE DE IONS, AQUECIMENTO PROCESSADO EI ULTRA (225-17697-91); 01 KIT DE PURIFICAÇÃO PARA GÁS HÉLIO (225-38071-91); 01 SOFTWARE GCMSSOLUTION INSIGHT GCMS-TQ, (225-37982-92); 01 BOMBA ROTATÓRIA RP-1 DE 30 LITROS/MINUTO PARA PRÉ-VÁCUO (220V - 225-10662-92); 01 VAT PARA BOMBA ROTATÓRIA RP (038-00323-07); 01 DUTO DE EXAUSTÃO PARA GC-2030 (221-80955-41); 01 KIT DE FERRAMENTAS PARA MANUTENÇÕES BÁSICAS PARA A SÉRIE NX (225-2005192); 01 KIT DE MANUTENÇÃO PARA EQUIPAMENTOS DA SÉRIE NX (225-38070-91); 01 FITA SELADORA (018-21330); 01 LÃ DE QUARTZO DESATIVADA (2G / 221-48600); 06 ADAPTADOR PARA TUBULAÇÃO DE GÁS MM-PT1-4 (201-34675); 04 TUBULAÇÃO DE GÁS MF-MF (3MM X 2M /201-48069-01); 01 INJETOR SPLIT/SPLITLESS, MODELO SPL-2030, (221-77100-44); 01 START KIT PARA GCMS INCLUINDO (227-35013-01); 01 INJETOR AUTOMÁTICO, MODELO AOC-6000 PLUS, (PAL3-RSI-LGH-S-SHIM2); 01 AOC-6000 CONTROL SOFTWARE VER. 2.0, (ENGLISH VERSION / 225-38940-92 - 01 KIT DE INSTALAÇÃO PARA AOC-6000 NO GC-2030 (PAL3-KIT-S2030);01 SISTEMA DE MICROEXTRAÇÃO EM FASE SÓLIDA SPME PARA AOC-6000 PLUS,(PAL3-SPME-SFIB-SHIM); 01 ACESSÓRIO PARA CONDICIONAMENTO DE FIBRAS PARA AOC-6000,(PAL3-SPME-ARROWCOND); 01 10µL SMART SYRINGE PTFE PLUNGER W/FIXED NEEDLE, 57MM, 23S (227-3535302); 01 MICROSERINGA SMART PARA HEADSPACE E ITEX 2,5 ML PARA AOC-6000 (22735359-01); 01 KIT PARA INSTALAÇÃO DE AOC-6000 COM SOFTWARE LABSOLUTIONS GC, (223-66141-92); 01 LACRADOR PARA FRASCOS DE HEADSPACE DE 20ML (SSOT-AG607-01027-000); 01 SACADOR DE TAMPAS PARA FRASCOS DE SPME E HEADSPACE (SSOT-AG607-01028-000); 01 TAMPAS MAGNÉTICAS E SEPTOS FACEADOS EM TEFLON PARA FRASCOS HEADSPACE DE 10 E 20ML (100 UNIDADES/SSOT-AG630-01004-000). 01 FRASCOS DE 20 ML PARA HEADSPACE (100 UNIDADES/ SSOT-AG630-01005-000). 01 COLUNA CAPILAR COM FASE 5% DIFENIL/95% DIMETIL-POLISILOXANO, MODELO SH-RTX-5MS, (221-75855-30); 01 COLUNA CAPILAR COM FASE 100% DIMETIL-POLISILOXANO, MODELO SH-RXI-1MS, (221-75923-30); 01 COLUNA CAPILAR COM FASE POLIETILENOGLICOL (CARBOWAX), MODELO SH-RTX-WAX, (221-75893-30); 01 KIT PARA MANUTENÇÃO DA FONTE DE ÍONS, INCLUINDO 20 PARES DE LUVAS ABRASIVAS(085-35124-03); 01 CORTADOR DE COLUNA CAPILAR (221-50595-91); 01 SUPORTE PARA COLUNA. NECESSÁRIO QUANDO SE INCLUI DETECTOR E INJETOR EXTRA (221-47159); 01 SEPTO PREMIUN VERDE 50 PÇS (TRAJAN/ 227-35004-01); 01 TUBO PARA INSTALAÇÃO DO AOC-6000 DIMENSÕES MM-1/8 E L 100 (201-4857710); 01 TUBO COM DERIVAÇÃO PARA AOC-6000 (221-72658-91); 01 COLUNA CAPILAR COM FASE 14% CIANOPROPILFENIL/86% DIMETIL-POLISILOXANO,MODELO RTX-1701, (227-36217-01); 01 CONEXÃO PARA TUBULAÇÃO DE HIDROGÊNIO MF-MM 10CM (221-73557-10); DETECTOR DE IONIZAÇÃO DE CHAMA (FID), MODELO FID-2030, (221-77200-44); 01 TUBULAÇÕES PARA INSTALAÇÃO (201-48070); 01 KIT DE CONSUMÍVEIS PARA O GC-2030 (227-35012-01); 01 LABSOLUTIONS GC - KIT OPCIONAL DE EXPANSÃO, (223-62708-91); 01 FILTRO DE VAPOR DE OLEO PARA BOMBA DE VÁCUO (042-00124-31). O GCMS-TQ8040 POSSUI UMA AMPLA GAMA DE USOS, PODENDO SER UTILIZADO PELO SENAI EM DIVERSAS ÁREAS, COMO POR EXEMPLO: ANÁLISE DE METABÓLITOS EM ALIMENTOS, ÁCIDOS ORGÂNICOS, PESTICIDAS ORGANOCLORADOS, METABÓLITOS EM CERVEJA, ÁCIDOS GRAXOS INSATURADOS, ENTRE OUTROS.	SHIMADZU CORPORATION	SHIMADZU	GCMS-TQ8040NX		20/21
u	9027.20.11	CROMATOGRAFO GASOSO CONTENDO: 01 INJETOR PARA COLUNA CAPILAR SPLIT/SPLILESS, 01 DETECTOR DE IONIZACAO DE CHAMA FID, CONTROLADORES DE TEMPERATURA MICROPROCESSADO PARA INJETOR/COLUNA/DETECTOR, CONTROLADOR DE TEMPERATURA DO FORNO DA COLUNA" COM PROGRAMACAO DE TEMPERATURA, RAMPAS/PATAMARES, ABERTURA AUTOMATICA DO FORNO NA PARTE TRASEIRA, CONTROLE DE FLUXO MANUAL, GC CHEMSTATION SOFTWARE E LICENCA, NUMERO DE SERIE: C 128/83, COM 01 GERADOR DE HIDROGENIO - MATHESON HYDROGEN GENERATOR HYC - HP M250 CHRYSALIS II M250, NUMERO DE SERIE TNM03091513. UTILIZADO PARA TESTES DE PUREZA DE UMA SUBSTANCIA EM PARTICULAR, OU SEPARACAO DE DIVERSOS COMPONENTES DE UMA MISTURA (AS QUANTIDADES RELATIVAS DE UM DETERMINADO COMPONENTE TAMBEM PODEM SER DETERMINADAS). EM ALGUMAS SITUACOES, A CROMATOGRAFIA GASOSA PODE AJUDAR A IDENTIFICAR UM COMPOSTO. EM QUIMICA DE MICROESCALA, CROMATOGRAFIA GASOSA PODE SER USADA PARA PREPARAR COMPOSTOS PUROS DE UMA MISTURA.	HEWLETT-PACKARD	HP HEWLETT PACKARD	HP 5890		35/19
u	9027.20.11	SISTEMA DE CROMATOGRAFIA GASOSA PARA ANALISES FISICO QUIMICAS LABORATORIAIS COMPOSTO POR: Amostrador e Injetor Automático 108 posição de amostragem; Tamanho dos frascos (vial): 2mL (0,25mL com insert) com tampas; 4 Frascos para resíduos e 4 frascos para lavagem; Volume dos Frascos para Resíduos e Lavagem de 4mL, Volume da seringa de amostragem: 0.5L, 5.0L, 10.0L ou 50.0L. Forno Temperatura de Trabalho: 4oC acima da temperature ambiente a 450oC ou -80oC a 450oC com acessório para trabalhos em temperaturas abaixo da ambiente; - Taxas de aquecimento: de 0.1 a 120oC/min com incrementos de 0.1oC; Resolução de temperatura no setpoint de 1.0oC; Amostrador e Injetor Automático 108 posição de amostragem; Tamanho dos frascos (vial): 2mL (0,25mL com insert) com tampas; 4 Frascos para resíduos e 4 frascos para lavagem; Volume dos Frascos para Resíduos e Lavagem de 4mL, Volume da seringa de amostragem: 0.5L, 5.0L, 10.0L ou 50.0L. Forno Temperatura de Trabalho: 4oC acima da temperature ambiente a 450oC ou -80oC a 450oC com acessório para trabalhos em temperaturas abaixo da ambiente; Tempo máximo de programação de 999.99 minutos; Cool-down times (Resfriamento): 450oC a 50oC em 4.8 minutos; Dimensão Interna: 28x31x16 cm. Detector: Detector de Ionização em chamas FID.	HP/AGILENT TECH HEADQUARTERS	HP / AGILENT TECHNOLOGIES	SÉRIE 6890		17/19
u	9027.20.11	SISTEMA DE CROMATOGRAFIA A GÁS, CROMATÓGRAFO GASOSO, CAPACIDADE PARA ACOPLAMENTO DE INJETOR SPLIT/SPLITLESS, COM CONTROLE DIGITAL-ELETRÔNICO DE PRESSÃO/FLUXO DO GÁS DE ARRASTE BEM COMO CAPACIADE PARA ACOPLAMENTO DE INJETOR ADICIONAL TIPO ON-COLUMN,PTV/PSS, MÚLTIPLO MODO DE INJEÇÃO DE ALTA CAPACIDADE DE INJEÇÃO DE 0,1µ ATÉ 150µL, E DIFERENTES MODOS DE OPERAÇÃO (SPLIT/SPLITLESS QUENTE E CRIOGÊNICO). PROGRAMAÇÃO DE 32 (TRINTA E DUAS ) RAMPAS AJUSTÁVEIS DE 0,1° A 125°C/MIN, COM TEMPERATURA MÁXIMA NO FORNO DE 450°C ;RESFRIAMENTO DE 450ºC A 50ºC EM 3,8 MIN. PERMITE INSTALAÇÃO FUTURA DE DETECTORES INTERCAMBIÁVEIS (FID, PID, ECD, NPD, FPD, PDD, TCD). CAPACIDADE AUTOMÁTICA PARA DETECÇÃO DE VAZAMENTO E CAPACIDADE PROGRAMÁVEL DE TRAVAMENTO DO TEMPO DE RETENÇÃO CROMATOGRÁFICO. POSSUI ROTINA DE AUTO DIAGNÓSTICO PARA VERIFICAÇÃO DE FALHAS EM TODOS OS CIRCUITOS ELETRÔNICOS, SENSORES E VÁLVULAS, COM POSSIBILIDADE DE CONEXÃO VIA MODEM PARA DIAGNÓSTICO REMOTO E REPROGRAMAÇÃO DOS EQUIPAMENTOS. COMPOSIÇÃO: CORPO EM CHAPA METALICA, PLACAS ELETRÔNICAS DE ALIMENTAÇÃO E CONTROLE, PAINEL DE CRISTAL LIQUIDO, CONECTORES PNEUMÁTICOS EM AÇO INOX, VENTOINHA PARA RESFRIAMENTO E RESISTÊNCIAS DE AQUECIMENTO PARA O FORNO. DIMENSÕES: 67 X 44 X 45 (PROFUNDIDADE X LARGURA X ALTURA) EM CENTIMETROS. PESO: 35 KG. ALIMENTAÇÃO ELETRICA: 110 / 220 VOLTS AC. CONSUMO ELÉTRICO MÁXIMO: 2000 VA. APLICAÇÃO: É UTILIZADO EM LABORATÓRIOS DE QUIMICA ORGÂNICA PARA SEPARAÇÃO E DETECÇÃO DE COMPOSTOS QUE PODEM SER VAPORIZADOS SEM DECOMPOSIÇÃO. SENDO O USO TIPICO A ANALISE DE COMPOSTOS VOLÁTEIS (VOC) E SEMI VOLÁTEIS (SVOC) PARA DETERMINAÇÃO DE PUREZA EM SUBSTÂNCIAS E/OU ANALISE DE CONTAMINANTES EM FARMACOS, SOLO, AGUA E ALIMENTOS.	THERMO FISHER SCIENTIFIC (SHANGHAI) TECHNOLOGIES E INSTRUMEN	THERMO FISHER	TRACE GC 1300		36/22
s	9027.20.11	Cromatógrafo a gás modular COMPOSTO DE: 01 Injetor Split/ Splitless, para acoplamento ao cromatografo a gás Thermo Scientific TRACE 1310. 01 Detector de ionização de chama (FID), para acoplamento ao cromatografo a gás Thermo Scientific TRACE 1310. 02 Modulo com conexão instantânea - TCD - amostras reativas 01 Unidade de metanação para forno auxiliar, TRACE 1310 / 02 Válvula rotativa de 6 vias, fabricante Valco, Hastelloy C, temperatura maxima de operação 330C, 1/16. / 01 Loop para amostras de gases com tratamento Sulfinert, volume 250 microlitro, para válvulas tipo W, 1/16 polegadas. Marca Restek. / 01 Válvula de agulha, Valco, fluxo 2 a 225 microlitro /min, para tubos 1/16 polegadas. / 01 Coluna TracePLOT TG-BOND Msieve 5A, dimensões 30m x 0,53mm, espessura do filme 50 micrometro, limite de temperatura 300°C. Marca Thermo. / 01 Coluna PLOT para GC CARBOXEN-1006, dimensões 30m x 0,53mm, espessura do filme 30 micrometro. Marca Supelco. / 02 Coluna capilar para cromatografia a gás, Rtx-1 (100% dimetil polisiloxano), marca Restek, dimensões 60m x 0,53mm, filme 7,00 micrometro. / 01 Forno adicional para acoplamento ao cromatografo a gás TRACE 1310, Thermo Scientific. / 01 Modulo de controle de gás auxiliar para forno auxiliar do TRACE 1310. - Permite o controle eletronico (EPC) de até 3 gases auxiliares. / 01 Suporte para instalação de dois detectores modulares adicionais no forno auxiliar, TRACE 1310. / 01 Kit de retenção de coluna capilar. / 01 Conector anteparo para entrada ou saída de amostra. / 02 Septo para injetor de GC TR-Green, com 11mm de diâmetro. Temperatura até 350ºC. Embalagem com 50 unidades. / 01 Anilha de grafite para GC Agilent modelos 5890/6890/6850 e Thermo Trace 1310, para colunas com 0,53mm. Pacote com 10 unidades. Marca Thermo. / 02 Microsseringa para GC modelo 1750RN , tipo Gastight, volume 500 microlitro, agulha removível, estilo da ponta 2, comprimento da agulha 51mm, calibre 22. Marca Hamilton. / 02 Agulha de reposição, comprimento 51mm, estilo da ponta 2, calibre 22. Pacote com 06 unidades. Marca Hamilton. / 01 Programa para aquisição de dados e controle do cromatografo a gás TRACE 1310, Chromeleon 7 (SE) / 01 Licença para instalação do Chromeleon 7 em nova Workstation . APLICAÇÃO DA MERCADORIA: O equipamento terá aplicação na determinação da composição de gases referentes a processos de combustão, gaseificação, bem como provenientes de análises em óleos de máquinas. Sua aplicação é destinada a projetos de pesquisa e desenvolvimento. Não contém material radioativo.	THERMO ELECTRON CORPORATION	Thermo Scientific	TRACE 1310		01/21
s	9027.20.11	Cromatógrafo a gás modular, ACOMPANHA: 01 Injetor Split/Splitless, para acoplamento ao cromatografo a gás Thermo Scientific TRACE 1300 SERIES. Ref.: 19070010 / 01 Detector de ionização de chama (FID), para acoplamento ao cromatografo a gás Thermo Scientific TRACE 1300 SERIES. Ref.: 19070001 / 02 Modulos com conexão instantânea - TCD - amostras reativas Ref.: 19070041 / 01 Unidade de metanação para forno auxiliar, TRACE 1300/1310 Ref.: 19071008 / 01 Loop para amostras de gases com tratamento Sulfinert, volume 250 microlitro, para válvulas tipo W, 1/16 polegadas. Marca Restek. Ref.: 22846 / 01 Válvula de agulha, fluxo 2 a 225 mL/min, para tubos 1/16 polegadas. Marca VICI. Ref.: BNV1-D / 02 Válvulas para altas temperaturas, corpo em Hastelloy C, de 6 portas, 1/16in, 0,40mm, atuador a ar, temperatura 350º C, pressão 300psi. Marca VICI. Ref: A3C6WT-HC / 01 Coluna TracePLOT TG-BOND Msieve 5A, dimensões 30m x 0,53mm, espessura do filme 50um, limite de temperatura 300°C. Marca Thermo. Ref.: 26003-6100 / 01 Coluna PLOT para GC CARBOXEN-1006 com as seguintes características: - Fase estacionária: Peneira molecular de carbono - Dimensões: 30m x 0,53mm - Espessura do filme: 30µm - Faixa de temperatura: 25°C a 250°C - Marca Supelco. Ref.: 25461 / 02 Colunas capilar para cromatografia a gás, Rtx-1 (100% dimetil polissiloxano), marca Restek, dimensões 60mx0,53mm, filme 7,00 micrômetro. Ref.: 10193 / 01 Forno adicional para acoplamento ao cromatografo a gás TRACE 1300/1310, Thermo Scientific. Ref.: 14800900 / 01 Modulo de controle de gás auxiliar para forno auxiliar do TRACE 1300/1310. - Permite o controle eletronico (EPC) de até 3 gases auxiliares. Ref.: 19071005 / 01 Suporte para instalação de dois detectores modulares adicionais no forno auxiliar, TRACE 1300/1310. Ref.: 19071006 / 01 Forno adicional para acoplamento ao cromatografo a gás TRACE 1300/1310, Thermo Scientific. Ref.: 14800900 / 01 Conector tipo Bulkhead, para introdução de amostra no forno de auxiliar. Ref.: 19071014 / 02 Septos para injetor de GC TR-Green, com 11mm de diâmetro. Temperatura até 350ºC. Embalagem com 50 unidades. Ref.: 313G3230 / 01 Anilha curta, 100% grafite, 1/16in x 0,8mm, para GC Agilent 5890/6890/6850 e Thermo Trace 1300, para colunas de 0,45 - 0,53mm. Caixa com 10 unidades. Marca Thermo. Ref.: 290GA140 / 02 Micro seringas, marca HAMILTON, tipo GASTIGHT, agulha fixa, modelo 1750LTN, com as seguintes características: Volume: 500 microlitro, Gauge: 22, Comprimento da agulha: 51 mm. Estilo da ponta da agulha: 5. Ref.: 81243 / 02 Agulhas ponta estilo 5, marca HAMILTON, modelo Metal Hub (N) e Gauge 22s, para seringas Hamilton tipo TLL, LT e conectores TLL. Pacote com 06 unidades. Ref.: 7729-02 / 01 Programa para aquisição de dados e controle do cromatografo a gás TRACE 1300 Series, Chromeleon 7 (SE) Ref.: 7100.0108-GC-GCMS / 01 Licença para instalação do Chromeleon 7 em nova Workstation. Ref.: 70500104AGCGCMS . APLICAÇÃO DA MERCADORIA: O equipamento terá aplicação na determinação da composição de gases referentes a processos de combustão, gaseificação, bem como provenientes de análises em óleos de máquinas. Sua aplicação é destinada a projetos de pesquisa e desenvolvimento. Não contém material radioativo.	THERMO ELECTRON CORPORATION	Thermo Scientific	TRACE 1310 GC		47/20
s	9027.20.11	Cromatógrafo a gás modular, ACOMPANHA: 01 Injetor Split/Splitless, para acoplamento ao cromatografo a gás Thermo Scientific TRACE 1300 SERIES. Ref.: 19070010 / 01 Detector de ionização de chama (FID), para acoplamento ao cromatografo a gás Thermo Scientific TRACE 1300 SERIES. Ref.: 19070001 / 02 Modulo com conexão instantânea - TCD - amostras reativas Ref.: 19070041 / 01 Unidade de metanação para forno auxiliar, TRACE 1300/1310 Ref.: 19071008 / 02 Válvula rotativa de 6 vias, fabricante Valco, Hastelloy C, temperatura maxima de operação 330C, 1/16. Ref.: A3C6WTHCV / 01 Loop para amostras de gases com tratamento Sulfinert, volume 250µL, para válvulas tipo W, 1/16". Marca Restek. Ref.: 22846 / 01 Válvula de agulha, Valco, fluxo 2 a 225 mL/min, para tubos 1/16". Ref.: BNV1-D / 01 Coluna TracePLOT TG-BOND Msieve 5A, dimensões 30m x 0,53mm, espessura do filme 50um, limite de temperatura 300°C. Marca Thermo. Ref.: 26003-6100 / 01 Coluna PLOT para GC CARBOXEN-1006, dimensões 30m x 0,53mm, espessura do filme 30µm. Marca Supelco. Ref.: 25461 / 02 Coluna capilar para cromatografia a gás, Rtx-1 (100% dimetil polisiloxano), marca Restek, dimensões 60m x 0,53mm, filme 7,00µm. Ref.: 10193 / 01 Forno adicional para acoplamento ao cromatografo a gás TRACE 1300/1310, Thermo Scientific. Ref.: 14800900 / 01 Modulo de controle de gás auxiliar para forno auxiliar do TRACE 1300/1310. - Permite o controle eletronico (EPC) de até 3 gases auxiliares. Ref.: 19071005 / 01 Suporte para instalação de dois detectores modulares adicionais no forno auxiliar, TRACE 1300/1310. Ref.: 19071006 / 01 Kit de retenção de coluna capilar. Ref.: 19071017 / 01 Conector anteparo para entrada ou saída da amostra . Ref.: 19071014 / 02 Septo para injetor de GC TR-Green, com 11mm de diâmetro. Temperatura até 350ºC. Embalagem com 50 unidades. Ref.: 313G3230 / 01 Anilha de grafite para GC Agilent modelos 5890/6890/6850 e Thermo Trace 1300, para colunas com 0,53mm. Pacote com 10 unidades. Marca Thermo. Ref.: 290GA140 / 02 Microsseringa para GC modelo 1750RN , tipo Gastight, volume 500µL, agulha removível, estilo da ponta 2, comprimento da agulha 51mm, calibre 22. Marca Hamilton. Ref.: 81230 / 02 Agulha de reposição, comprimento 51mm, estilo da ponta 2, calibre 22. Pacote com 06 unidades. Marca Hamilton. Ref.: 777901 (antigo 80725) / 01 Programa para aquisição de dados e controle do cromatografo a gás TRACE 1300 Series, Chromeleon 7 (SE) Ref.: 7100.0108-GC-GCMS / 01 Licença para instalação do Chromeleon 7 em nova Workstation Ref.: 70500104AGCGCMS APLICAÇÃO DA MERCADORIA: O equipamento terá aplicação na determinação da composição de gases referentes a processos de combustão, gaseificação, bem como provenientes de análises em óleos de máquinas. Sua aplicação é destinada a projetos de pesquisa e desenvolvimento.	THERMO ELECTRON CORPORATION	Thermo Electron	TRACE GC 1310		20/19
s	9027.20.11	Cromatógrafo a gás modular com amostrador Acompanha: 1 Injetor SpliUSplitless, para acoplamento ao cromatografo a gás Thermo Scientific TRACE 1300 SERIES.Ref.: 19070010 1 Interface para instalação de Purge and Trap no injetor SSL.Ref.: 19050730 1 Modulo com conexão instantânea - Detector de Condutividade Térmica (TCD) Ref.: 19070045 1 Unidade de metanação para forno auxiliar, TRACE 1300/1310. Ref.: 19071008 Detector de ionização de chama (FIO), para acoplamento ao cromatografo a gás Thermo Scientific TRACE 1300 SERIES. Ref.: 19070001 1 Modulo de controle de temperatura auxiliar, para Trace GC 1300. Ref.: 19070070 1 Forno de valvulas para acoplamento ao cromatografo TRACE 1300 series. Ref.: 19070120 1 Mini-myte com Manifold para acionamento de válvula rotativa Valco, para cromatógrafos a gás Trace GC. Ref.: MMVALVFIRST 1 Válvula de 6 vias, com atuador a ar, standoff 3", 1/16", 0,40mm, 225ºC, pressão 400psi. Marca VICI. Ref.: A3C6WE 1 Válvula de agulha, fluxo 2 a 225 mUmin, para tubos 1/16". Marca VICI. Ref.: BNV1-D 2 Coluna PLOT para GC CARBOXEN-1006, dimensões 30m x 0,53mm, espessura do filme 30µm. Marca Supelco. Ref.: 25461 2 Coluna TracePLOT TG-BOND Msieve 5A, 0,53mm 30m 50um. Ref.: 260036100 1 Programa para aquisição de dados e controle do cromatografo a gás TRACE 1300 Series, Chromeleon 7 (SE) Ref.: 7100.0108-GC-GCMS 1 Licença para instalação do Chromeleon 7.3 em nova Workstation. Ref.: 7350.0104A-GC-GCMS 1 Sistema para upgrade do amostrador automático Triplus 500. Ref.: 25118000 1 Amostrador automático Headspace, modelo Triplus 500 HS, fabricante Thermo Scientific. Ref.: 25118100 1 Microcomputador conforme especificação do edital. . Ref.: MICRO 10 Vial de vidro borosilicato, volume 20 ml, para Headspace. Ref.: 1W22020581 RD 10 Lacre Magnético tipo Crimp, Si-Metálico, 20mm. Ref.: 1320735 1 Septo para injetor de GC TR-Green, com 11mm de diâmetro. Temperatura até 350ºC. Embalagem com 50 unidades. Ref.: 313G3230 1 Anilha curta, 100% grafite, 1/16in x 0,8mm, para GC Agilent 5890/6890/6850 e Thermo Trace 1300, para colunas de 0,45 - 0,53mm. Caixa com 1 O unidades. Marca Thermo. Ref.: 290GA140 1 Liner de borossilicato para SPME/HS, marca Thermo, desativado, dimensões 78,5 x 6,3mm de diâmetro externo x 1,2mm de diâmetro interno. Pacote com 5 unidades. Ref.: 453A1335 1 Alicate manual crimper, para lacrar vials de 20mm. Marca Restek. Ref.: 23398 1 Alicate manual decapper, para deslacrar vials de 20mm. Marca Restek. Ref.: 23399 1 Kit para purificação de gás de arraste. Incluso base para instalação e filtro triplo (oxigênio, umidade e hidrocarbonetos). Marca Restek.Ref.: 22019 1 Kit Filtro de gás Super¬Clean FIO com filtro para hidrocarbonetos e umidade, conexões 1/8in, e base. Marca Restek. Ref.: 22021 1 Cortador de tubos de sílica fundida, em cerâmica, dimensões 25X25 mm, marca OV. Embalagem com 1 O unidades. Ref.: 3377 1 2 gramas de catalizador para conversão de CO e CO2 em CH4 para uso no FIO. 1 Kit completo para instalação e inicio de uso: liquido para detecção de vazamentos, anilhas, tubos de cobre, chaves para porcas e fixa e boca, fusíveis MODELO: TRACE GC 1310 - TRIPLUS 500 HS	THERMO ELECTRON CORPORATION (MILÃO)	Thermo Scientific	TRACE GC1310 TRIPLUS 500HS		26/21
u	9027.20.12	Sistema integrado de Cromatografia a Liquido HPLC dotado de : Cromatografo liquido com Bomba de HPLC 1100/1200 Gradiente Quaternario, com sistema hidraulico composto de pistao duplo em serie com curso variavel servo controlado, transmissao de potencia por fusos de esferas, pistoes de flutuacao, Pressao Maxima de 40MPA (400bar). SISTEMA DE CROMATOGRAFIA LIQUIDA MODELO 1100, AGILENT. COMPOSTO POR: - 01046-60105 CABO DE SINAL UNIVERSAL, - 01200-90103 MANUAL DO USUARIO, - 01200-90104 MANUAL DE SEGURANCA, - 5067-4770 GABINETE DE PLASTICO PARA SOLVENTES, - 959961-902 COLUNA CROMATOGRAFICA ECLIPSE PLUS, - 4 G1311-60003 KIT COMPOSTO POR TUBOS PLASTICOS, ADAPTADORES, MARCADORES DE CABO E FILTRO PARA SOLVENTES DO CABECOTE DO RESERVATORIO DE SOLVENTES, - G1311-68755 KIT COM TUBOS CAPILARES, CONECTORES E TUBO PLASTICO, - G1311-89000 DISPOSITIVO GERADOR DE FLUXO VOLUMETRICO QUARTENARIO 600 BAR, - G1315-60022 CELA DE FLUXO DE QUARTZO INERTE COM ESPELHO OPTICO INTERNO 10MM, 13UL, - G1315-68755 KIT COM TUBOS CAPILARES, CONECTOR E PORCAS, - G1315-89001 DETECTOR DE ARRANJO DE DIODOS 1100, - G1316-68708 KIT COMPOSTO POR: TUBOS CAPILARES TIPO LOOP DE ACO INOXIDAVEL 0.17X180MM, TUBOS CAPILARES TIPO LOOP DE ACO INOXIDAVEL 0.17X90MM, - G1316-68755 KIT COM TUBOS CAPILARES, CONECTORES E TUBO PLASTICO, - G1316-89000 COMPARTIMENTO TERMOSTATIZADOR PARA COLUNAS CROMATOGRAFICAS 1100 - G1364-60111 BANDEJA PARA FRASCOS DE AMOSTRAS, - G1329-68755 KIT COM TUBOS CAPILARES, CONECTOR E PORCAS, - G1329-89000 AMOSTRADOR AUTOMATICO 1100, - G1330-68755 KIT COM CABOS E TUBOS PLASTICOS, - G1330-89001 MODULO TERMOSTATO, - G1369-60012 CABO DE INTERFACE LAN, - G4201-68707 KIT DE MANUTENCAO PREVENTIVA COMPOSTO POR: 4 TUBOS CAPILARES DE ACO INOXIDAVEL 105MM X 0.17MM,4 TUBOS CAPILARES DE ACO INOXIDAVEL 150MM X 0.17MM, 2 TUBOS CAPILARES DE ACO INOXIDAVEL 200MM X 0.17MM, 2 TUBOS CAPILARES DE ACO INOXIDAVEL 280MM X 0.17MM, TUBO CAPILAR DE ACO INOXIDAVEL 400MM X 0.17MM, TUBO DE PLASTICO DE 1,5M X 1/16 POLEGADAS (OD) X 0.18MM, 3 UNIAO DE ACO INOXIDAVEL DE 1/16 POLEGADAS, ANILHAS E CONEXOES 1/16 EM ACO INOXIDAVEL, CONECTORES PLASTICO DE APERTO MANUAL, FERRAMENTA DE USO MANUAL PARA CORTAR TUBOS, CHAVE MANUAL INTERCAMBIAVEL 1/4, FERRAMENTA COM MULTI FUNCOES TIPO CANIVETE SUICO, MANUAL, FRASCOS DE VIDRO CLARO PARA SOLVENTES 1000ML, FRASCO DE VIDRO AMBAR PARA SOLVENTES 1000ML, FILTRO TIPO CARTUCHO PARA LIQUIDO, FRASCOS DE VIDRO AMBAR 2ML (12 X 32 MM), TAMPAS DE PLASTICO ROSCADA AZUL 12MM COM SEPTO DE SILICONE, FILTROS DE VIDRO PARA FILTRAGEM DE SOLVENTES, - G1316-68711 KIT COM TUBO CAPILAR E VALVULA REGENERACAO, - G7120-68708 KIT DE FERRAMENTAS, - M8555-64010 CD-ROM GRAVADO COM SOFTWARE LAB ADVISOR, - M8301-64100 CD-ROM GRAVADO COM MANUAIS, - M8307-64000 CD-ROM GRAVADO COM SOFTWARE OPENLAB CDS, - M8360-64001 PAPEL CONTENDO LICENCA DE USO DO SOFTWARE OPENLAB 3D UV, - G1322-68740 KIT CABO E MANUAIS, - G1322-89010 CAMARA DE VACUO PARA REMOVER AR APRISIONADO E VAPOR DE AGUA, - 6 8121-1809 CABO DE FORCA 250V COM PLUGUE MACHO. Aplicacao/finalidade da mercadoria - Analise de compostos organicos oriundos de varias matrizes, como alimentos, bebidas, vitaminas etc.	Agilent Technologies, Inc.	AGILENT	1100		31/20
u	9027.20.12	CROMATOGRAFO DE FASE LIQUIDA AGILENT HPLC SYSTEM COM FUNCAO DE SEPARACAO DE COMPOSTOS QUIMICOS EM SOLUCAO, A QUAL E UTILIZADA NA QUIMICA ANALITICA PARA IDENTIFICAR E QUANTIFICAR CADA COMPONENTE EM UMA MISTURA. E UTILIZADO EM LABORATORIOS ANALITICOS DE PESQUISA E DESENVOLVIMENTO. O CROMATOGRAFO E COMPOSTO POR UM MODULO DESGASEIFICADOR (MODELO G1379A), UM MODULO DE BOMBA BINARIA (MODELO G1312A), UM MODULO DETECTOR DE COMPRIMENTO DE ONDA VARIAVEL (MODELO G1314A), UM COMPARTIMENTO DE COLUNA (MODELO G1316A) E UM MODULO DE AMOSTRADOR AUTOMATICO (MODELO G1313A).	AGILENT TECHNOLOGIES	AGILENT TECHNOLOGIES	1100 SERIES		26/22
u	9027.20.12	Cromatografo Liquido Agilent Modelo 1100-1200-DAD, Inclui Bomba gradiente geradora de fluxo gradiente quaternario, degasseificador de solventes incluso na bomba, Termostato de colunas, detector de Diode Array, amostrador automatico e software como itens principais. com suas partes,pecas e acessorios sendo: G1311-89000 - Bomba gradiente geradora de fluxo gradiente quaternario pressao ate 400Bar com faixa de fluxo de 0,001 a 10ml/min, com exatidao de fluxo =< 0,07% RSD precisao de fluxo de +/-1%, precisao da composicao da fase movel 0 -95%, degasseificador a vacuo para 4 canais independentes integrado ao sistema. G1379-89000 - Degasseificador a vacuo on line incorporado noa unidade da bomba G1311-89000 G1316-89000 - Compartimento Termostatizado para colunas, com duas unidades de aquecimento separadas para solventes pre-aquecidos com temperaturas diferentes (operando em modo Peltier) , faixa de operacao 10 graus abaixo da ambiente ate 80 graus Celsius, precisao de temperatura de +/- 0,05 graus Celsius, G1329-89000 - Amostrador Automatico, capacidade de bandeja de 100 vial vial (2mL), faixa de injecao de 0,1 a 100 uL loop com incrementos de 0,1ul, precisao <0,25% RSD de 5 a 100ul, fixa de viscosidade da amostra de 0,2 a 5 cp, G1330-89001 - unidade de termostatizacao do amostrador automatico. G1315-89001 - Detector de Arranjo de Diodos (DAD) com lampada dupla permite a analise de comprimentos de onda de 190 a 950nm, sistema de 1024 diodos,abertura de fenda de passagem programavel de 1 a 16nm, aquisicao simultanea de ate oito comprimento de ondas e velocidade de aquisicao de dados de 80Hz, ruido menor que +/- 2AU., exatidao do comprimento de onda melhor que +/- 1 M8307-64000 Software OpenLAB CDS LC Chemstation E M8360-64001 SOFTWARE OPENLAB 3D- sofware para tratamento de dados, calculos quantitativos, geracao de curvas, controle do gradiente, pressao, desgaste de lampada do detector DAD, sinal do detector em tempo real, sequencia de injecao, temperatura do forno, sistema operando em Win 7 e Win10. Software OpenLAB CDS 3D UV para tratamento dos dados obitidos no software OpenLAB CDS LC em modo tridimensional para identificacao de compostos por UV, NAO INCLUI PC. Itens Secundarios necessarios a operacao di instrumento - O equipamento pode ser acompanhado de componentes exclusivos para o Cromatografo liquido, tais como colunas, filtros, frascos de solventes com pescadores, kit de acessorios e capilares, kit de ferramentas, celulas de fluxos do detector, reagentes, tubulacoes diversas, interface de comunicacao LAN, cabos e tubos plasticos, kit de cabos e manuais do instrumento, entre outros, estes materiais sao inclusos para a correta instalacao e operacao do sistema e podem variar dependendo da configuracao apresentada,e sao inclusos conforme a aplicacao e necessidade de cada cliente. Aplicacao do Cliente - Analise de compostos organicos e naturais oriundos de varias matrizes, como alimentos, oleos, bebidas, vitaminas, plantas etc,. Para atender as analiticas para controle de qualidade de produtos .	Agilent Technologies Deutschland GmbH	AGILENT	1100-1200-DAD		43/22
u	9027.20.12	Sistema de Cromatografia Liquida Integrado composto por suas partes e acessorios: Bomba gradiente quaternario operacao a 600bar, degasseificador de solventes incluso na bomba, Termostato de colunas temperatura ate 80Graus Celsius como valvula seletora de colunas, detector de Diode Array operacao de 190 a 95nm com cela analitica e preparativa, amostrador automatico para ate 100 frascos 2ml para uso analitico e software OpenLAB CDS como itens principais, voltagem 110V/220V e 60Hz. G1311-89000 - Bomba gradiente geradora de fluxo gradiente quaternario pressao ate 600Bar com faixa de fluxo de 0,001 a 10ml/min, com exatidao de fluxo =< 0,07% RSD precisao de fluxo de +/-1%, precisao da composicao da fase movel 0 -95%, degasseificador a vacuo para 4 canais independentes integrado ao sistema G1316-89000 - Compartimento Termostatizado para colunas, com duas unidades de aquecimento separadas para solventes pre-aquecidos com temperaturas diferentes (operando em modo Peltier) , faixa de operacao 10 graus abaixo da ambiente ate 80 graus Celsius, precisao de temperatura de +/- 0,05 graus Celsius, G1313-89000 - Amostrador Automatico, capacidade de bandeja de 100 vial vial (2mL), faixa de injecao de 0,1 a 100 uL loop com incrementos de 0,1ul, precisao <0,25% RSD de 5 a 100ul, fixa de viscosidade da amostra de 0,2 a 5 cp, G1315-89001 - Detector de Arranjo de Diodos (DAD) com lampada dupla permite a analise de comprimentos de onda de 190 a 950nm, sistema de 1024 diodos,abertura de fenda de passagem programavel de 1 a 16nm, aquisicao simultanea de ate oito comprimento de ondas e velocidade de aquisicao de dados de 80Hz, ruido menor que +/- 2AU., exatidao do comprimento de onda melhor que +/- 1. Itens Secundarios necessarios a operacao do instrumento - O equipamento pode ser acompanhado de componentes exclusivos para o Cromatografo liquido, tais como colunas, filtros, frascos de solventes com pescadores, kit de acessorios e capilares, kit de ferramentas, celulas de fluxos do detector, reagentes, tubulacoes diversas, interface de comunicacao LAN, septos, cabos e tubos plasticos, kit de cabos, sofwtares para analise e manuais do instrumento, entre outros, estes materiais sao inclusos para a correta instalacao e operacao do sistema e podem variar dependendo da configuracao apresentada,e sao inclusos conforme a aplicacao e necessidade de cada cliente. Aplicacao do Cliente - Analise e desenvolvimento de produtos farmaceuticos tais como vitaminas. Para atender as analises para controle de qualidade de produtos.	Agilent Technologies, Inc.	AGILENT	1100DAD		04/22
u	9027.20.12	Sistema de Cromatografia Liquida Integrado Modelo Agilent 1100RB composto por suas partes e acessorios: Bomba gradiente quaternario operacao a 600bar , degasseificador de solventes incluso na bomba, Termostato de colunas temperatura ate 80Graus Celsius, detector de Diode Array operacao de 190 a 95nm amostrador automatico para ate 100 frascos 2ml e software OpenLAB CDS como itens principais, voltagem 220V e 60Hz. - G1311-8900 - Bomba gradiente geradora de fluxo gradiente quaternario pressao ate 600Bar com faixa de fluxo de 0,001 a 10ml/min, com exatidao de fluxo =< 0,07% RSD precisao de fluxo de +/-1%, precisao da composicao da fase movel 0 -95%, degasseificador a vacuo para 4 canais independentes integrado ao sistema. - G1316-8900 - Compartimento Termostatizado para colunas, com duas unidades de aquecimento separadas para solventes pre-aquecidos com temperaturas diferentes (operando em modo Peltier) , faixa de operacao 10 graus abaixo da ambiente ate 80 graus Celsius, precisao de temperatura de +/- 0,05 graus Celsius. - G1313-8900 - Amostrador Automatico, capacidade de bandeja de 100 frascos de (2mL), faixa de injecao de 0,1 a 100 uL loop com incrementos de 0,1ul, precisao <0,25% RSD de 5 a 100ul, fixa de viscosidade da amostra de 0,2 a 5 cp, - G1315-89001 - Detector de Arranjo de Diodos (DAD) com lampada dupla permite a analise de comprimentos de onda de 190 a 950nm, sistema de 1024 diodos,abertura de fenda de passagem programavel de 1 a 16nm, aquisicao simultanea de ate oito comprimento de ondas e velocidade de aquisicao de dados de 80Hz, ruido menor que +/- 2AU., exatidao do comprimento de onda melhor que +/- 1. - M8307-6400 Software OpenLAB CDS LC Chemstation E M8360-64001 SOFTWARE OPENLAB 3D- sofware para tratamento de dados, calculos quantitativos, geracao de curvas, controle do gradiente, pressao, desgaste de lampada do detector DAD, sinal do detector em tempo real, sequencia de injecao, temperatura do forno, sistema operando em Win 7 e Win10. Software OpenLAB CDS 3D UV para tratamento dos dados obitidos no software OpenLAB CDS LC em modo tridimensional para identificacao de compostos por UV, NAO INCLUI PC Itens Secundarios necessarios a operacao do instrumento - O equipamento pode ser acompanhado de componentes exclusivos para o Cromatografo liquido, tais como colunas, filtros, frascos de solventes com pescadores, kit de acessorios e capilares, kit de ferramentas, celulas de fluxos do detector, reagentes, tubulacoes diversas, interface de comunicacao LAN, cabos e tubos plasticos, kit de cabos e manuais do instrumento, entre outros, estes materiais sao inclusos para a correta instalacao e operacao do sistema e podem variar dependendo da configuracao apresentada,e sao inclusos conforme a aplicacao e necessidade de cada cliente. Aplicacao do Cliente - Analise de compostos organicos e naturais oriundos de varias matrizes, como alimentos, oleos, bebidas, vitaminas, plantas etc,. Para atender as analiticas para controle de qualidade de produtos. Aplicacao do Cliente - Analise de compostos organicos e naturais oriundos de varias matrizes, como alimentos, oleos, bebidas, vitaminas, plantas etc,. Para atender as analiticas para controle de qualidade de produtos.	Agilent Technologies, Inc.	AGILENT	1100RB		47/20
u	9027.20.12	Sistema de Cromatografia Liquida Integrado Modelo 1100Semiprep composto por suas partes e acessorios: Bomba gradiente quaternario operacao a 400bar , degasseificador de solventes incluso na bomba, Termostato de colunas temperatura ate 80Graus Celsius como valvula seletora de colunas, detector de Diode Array operacao de 190 a 95nm com cela analitica e preparativa, amostrador automatico para ate 100 frascos 2ml para uso analitico e software OpenLAB CDS como itens principais, voltagem 110V/220V e 60Hz. G1311-8900 - Bomba gradiente geradora de fluxo gradiente quaternario pressao ate 600Bar com faixa de fluxo de 0,001 a 10ml/min, com exatidao de fluxo =< 0,07% RSD precisao de fluxo de +/-1%, precisao da composicao da fase movel 0 -95%, degasseificador a vacuo para 4 canais independentes integrado ao sistema G1316-8900 - Compartimento Termostatizado para colunas, com duas unidades de aquecimento separadas para solventes pre-aquecidos com temperaturas diferentes (operando em modo Peltier) , faixa de operacao 10 graus abaixo da ambiente ate 80 graus Celsius, precisao de temperatura de +/- 0,05 graus Celsius, G1313-8900 - Amostrador Automatico, capacidade de bandeja de 100 vial vial (2mL), faixa de injecao de 0,1 a 100 uL loop com incrementos de 0,1ul, precisao <0,25% RSD de 5 a 100ul, fixa de viscosidade da amostra de 0,2 a 5 cp, G1315-89001 - Detector de Arranjo de Diodos (DAD) com lampada dupla permite a analise de comprimentos de onda de 190 a 950nm, sistema de 1024 diodos,abertura de fenda de passagem programavel de 1 a 16nm, aquisicao simultanea de ate oito comprimento de ondas e velocidade de aquisicao de dados de 80Hz, ruido menor que +/- 2AU., exatidao do comprimento de onda melhor que +/- 1. M8410AA Software OpenLAB CDS WorkSataion Plus - sofware para tratamento de dados, calculos quantitativos, geracao de curvas, controle do gradiente, pressao, desgaste de lampada do detector DAD, sinal do detector em tempo real, sequencia de injecao, temperatura do forno, sistema operando em Win 7 e Win10. Software OpenLAB CDS 3D UV para tratamento dos dados obitidos no software OpenLAB CDS LC em modo tridimensional para identificacao de compostos por UV, NAO INCLUI PC. Itens Secundarios necessarios a operacao do instrumento - O equipamento pode ser acompanhado de componentes exclusivos para o Cromatografo liquido, tais como colunas, filtros, frascos de solventes com pescadores, kit de acessorios e capilares, kit de ferramentas, celulas de fluxos do detector, reagentes, tubulacoes diversas, interface de comunicacao LAN, cabos e tubos plasticos, kit de cabos e manuais do instrumento, entre outros, estes materiais sao inclusos para a correta instalacao e operacao do sistema e podem variar dependendo da configuracao apresentada,e sao inclusos conforme a aplicacao e necessidade de cada cliente. Aplicacao - Analise e desenvolvimento de produtos farmaceuticos tais como filtros solares. Para atender as analiticas para controle de qualidade de produtos.	Agilent Technologies Deutschland GmbH	AGILENT	1100SEMIPREP		32/21
u	9027.20.12	Cromatógrafo liquido de ultra performance equipado com detector UV , autosampler; bomba binária; compartimento de coluna com aquecimento/resfriamento incluindo configuração integrada para gerenciamento de amostras e solventes, para uso laboratório de desenvolvimento de produtos farmacêuticos.	AGILENT TECHNOLOGIES DEUTSCHLAND GMBH & Co. KG	AGILENT	1200er-Serie		42/19
u	9027.20.12	Sistema Intregado de Cromatografia Liquida (HPLC) 1260RB - 600Bar Gradiente Quaternario, com suas partes e acessorios sendo: Bomba de HPLC 1260 RB Gradiente Quaternaria Bomba gradiente geradora de fluxo gradiente quaternario pressao ate 600Bar, Setpoint de Fluxo ajustavel de 0,001 a 10mL/min em intervalos de 0,001mL/min. Precisao de fluxo: =0,07% RSD ou = 0,02 min SD, Capacidade de operacao de 600bar ate 5mL/min e 200bar ate 10mL. Faixa de pH: 1 a 12,5. Amostrador Automatico 1260 RB(ALS): operacao padrao com 100 frascos de 2mL, Contaminacao cruzada ("carryover"): < 0,1%, < 0,05% com lavagem externa da agulha. Capacidade de injetar volumes na faixa de 0,1 a 100uL, em incrementos de 0,1uL, Temperatura de operacao: Na faixa de 4 a 40 C. Viscosidade de operacao: Na faixa de 0,2 a 5,0cp. Compartimento Termostatizado e Controlador de Temperatura para Colunas 1260 RB (TCC): Capacidade para no minimo 3 colunas de 300mm com aquecimento individual de solvente ou 3 colunas de 300mm em serie ou 4 colunas de 100mm. Faixa de operacao de 10 C abaixo da temperatura ambiente ate 80 C a um fluxo de 5,0ml/min em intervalos de 0,1 C; Exatidao de Temperatura: 0,5 C, Detector Ultravioleta por arranjo de diodos 1260 RB (DAD): Detector com Arranjo de fotodiodos de 1024 elementos. Fonte de Luz: Lampada Ultravioleta. Faixa de operacao: de 190 a 950nm. Nivel de Ruido (ASTM): < 0,5 x 10exp-3 AU no comprimento de onda de 230nm, Abertura da fenda: Programavel 1, 2, 4, 8 e 16nm. Largura do diodo: 0,5nm. Taxa de aquisicao do sinal: 120Hz. Taxa de aquisicao do espectro: 120Hz, cela de alta sensibilidade de 10mm e volume de 13ul, respostas selecionavel desde 0,02 a 10,0seg, possivel trocar por cela de 60mm (nao inclusa). Software para Comando e operacao do Equipamento - Software OpenLAB CDS VL para uso com HPLC . Inclui sofware para tratamento de dados, calculos quantitativos, geracao de curvas e relatorios fluxo, controle do gradiente, pressao, desgaste de lampada do detector DAD, sistema operando wm Win 7 ou Win 10 64 bits, requer mas nao inclui PC, inclui drive para comando e tratamento de dados de um HPLC. O sitema pode ser acompanhado de componentes exclusivos de uso para esta unidade, tais como: kit de instalacao, conectores capilares, mangueira, reagentes, frascos, garrafas, tubos, software, manuais, cabos de forca e de comunicacao entre outros conforme aplicacao e necessidade de cada cliente. Aplicacao do Cliente: Analise de compostos organicos na area de alimentos e produtos quimicos em geral, para obediencia a portarias e orgaos reguladores.	Agilent Technologies Deutschland GmbH	Agilent	1260 600Bar RB		15/21
u	9027.20.12	Sistema Integrado de Cromatografia liquida (HPLC) Modelo 1260 DAD Gradiente Quaternario, composto por: Bomba de HPLC 1260 RB Gradiente Quaternaria Bomba gradiente geradora de fluxo gradiente quaternario pressao ate 600Bar, Setpoint de Fluxo ajustavel de 0,001 a 10mL/min em intervalos de 0,001mL/min. Precisao de fluxo: =0,07% RSD ou = 0,02 min SD, Capacidade de operacao de 600bar ate 5mL/min e 200bar ate 10mL. Faixa de pH: 1 a 12,5. G1329BR - Amostrador Automatico 1260 RB(ALS): operacao padrao com 100 frascos de 2mL, Contaminacao cruzada ("carryover"): < 0,1%, < 0,05% com lavagem externa da agulha. Capacidade de injetar volumes na faixa de 0,1 a 100uL, em incrementos de 0,1uL, Temperatura de operacao: Na faixa de 4 a 40 C. Viscosidade de operacao: Na faixa de 0,2 a 5,0cp. G1316AR - Compartimento Termostatizado e Controlador de Temperatura para Colunas 1260 RB (TCC): Capacidade para no minimo 3 colunas de 300mm com aquecimento individual de solvente ou 3 colunas de 300mm em serie ou 4 colunas de 100mm. Faixa de operacao de 10 C abaixo da temperatura ambiente ate 80 C a um fluxo de 5,0ml/min em intervalos de 0,1 C; Exatidao de Temperatura: 0,5 C, G1315DR - Detector Ultravioleta por arranjo de diodos 1260 RB (DAD): Detector com Arranjo de fotodiodos de 1024 elementos. Fonte de Luz: Lampada Ultravioleta. Faixa de operacao: de 190 a 950nm. Nivel de Ruido (ASTM): < 0,5 x 10exp-3 AU no comprimento de onda de 230nm, Abertura da fenda: Programavel 1, 2, 4, 8 e 16nm. Largura do diodo: 0,5nm. Taxa de aquisicao do sinal: 120Hz. Taxa de aquisicao do espectro: 120Hz, cela de alta sensibilidade de 10mm e volume de 13ul, respostas selecionavel desde 0,02 a 10,0seg, possivel trocar por cela de 60mm (nao inclusa). M8360AA e M8311AA Software para Comando e operacao do Equipamento - Software OpenLAB CDS VL para uso com HPLC . Inclui sofware para tratamento de dados, calculos quantitativos, geracao de curvas e relatorios fluxo, controle do gradiente, pressao, desgaste de lampada do detector DAD, sistema operando wm Win 7 ou Win 10 64 bits, requer mas nao inclui PC, inclui drive para comando e tratamento de dados de um HPLC. Itens Secundarios necessarios a operacao do instrumento - O equipamento pode ser acompanhado de componentes exclusivos para o Cromatografo liquido, tais como colunas, filtros, frascos de solventes com pescadores, kit de acessorios e capilares, kit de ferramentas, celulas de fluxos do detector, reagentes, tubulacoes diversas, interface de comunicacao LAN, cabos e tubos plasticos, kit de cabos e manuais do instrumento, entre outros, estes materiais sao inclusos para a correta instalacao e operacao do sistema e podem variar dependendo da configuracao apresentada,e sao inclusos conforme a aplicacao e necessidade de cada cliente. Aplicacao do Cliente - Analise de compostos organicos e naturais oriundos de varias matrizes, como alimentos, oleos, bebidas, vitaminas, plantas etc,. Para atender as analiticas para controle de qualidade de produtos.	Agilent Technologies Deutschland GmbH	AGILENT	1260 DAD Gradiente Quaternario		09/22
u	9027.20.12	Sistema de Cromatografia a Liquido, HPLC, modelo 1260 Infinity II, composto de: - Bomba Flexivel - Faixa operacional de pressaoAte 80 MPa (800 bar, 11.603 psi) ate 5 mL/min - Faixa de fluxo Ajustavel: 0,001-5 mL/min - Precisao de fluxoRSD = 0,07% ou SD 0,01 min, o que for maior - Exatidao de fluxo 1% ou 10 uL/min, o que for maior- - Volume morto de no minimo 350 L; - Unidade de desgaseificacao integrada. Numero de canais: 4; Volume interno por canal: 1,5 mL. - Injetor/Amostrador Automatico Autosampler - Intervalo de 0.1 to 100 L - Precisao <0.25% RSD de areas de pico de <5uL ate 100uL - Intervalo de pressao 0 - 40 MPa (0 - 400 bar, 0 - 5801 psi); - Intervalo de viscosidade da amostra 0,2 - 5 cp; - Capacidade de amostra 132 vials de 2 ml (duas bandejas padrao), 100 vials de 2 ml (duas bandejas classicas), 36 vials de 6 ml (duas bandejas opcinal) - Tempo de ciclo de injecao 18 s para velocidade de extracao 200 uL/min, velocidade de ejecao: 200 uL/min volume de ejecao 1uL - Contaminacao cruzada <0,004 % (40 ppm), com agulha de lavagem; -Termostatizador para amostras com controle da temperatura na faixa de 4 a 40 C. - Termostatizador para Multicolunas - Faixa de temperatura 10 C abaixo da temperatura ambiente , (minimo de 4 C) a 85 C , ajustavel em encrementos de 0,1K - Capacidade de suportar ate 4 colunas de 300 mm de comprimento, mais pre-colunas ou conexoes de encaixe rapidp InfinityLab; - Estabilidade da temperatura 0.1 C; - Exatidao da temperatura 0.5 C (com calibracao para 40 C); - Precisao da temperatura 0.05 C; - Capacidade para instalacao futura de valvulas (drive). - Detector de Arranjo de Diodos - Arranjo de diodos de 1024 elementos; - Fonte de luz Deuterio e tungstenio; - Taxa de dados de 80 Hz; - Reducao do ruido a curto prazo (< 7 uAU, ASTM) - a interface eletronica inicial de baixo ruido e a concepcao especial de celas de fluxo oferecem os limites de deteccao mais baixos. -Faixa de Absorcao linear >2AU (5%) a 265nm - Faixa de comprimento de onda 190 - 950 nm; - Exatidao de comprimento de onda 1 nm, autocalibracao com linhas de deuterio; - Larguras de fenda Programavel: 1, 2, 4, 8, 16 nm. APLICACAO / FINALIDADE Analises cromatograficas por injecao de amostras liquidas para desenvolvimento de metodos e controle de qualidade de materias-primas e produtos acabados.	Agilent Technologies Deutschland GmbH	AGILENT	1260 Infinity II		47/21
u	9027.20.12	Sistema integrado de cromatografia liquida de alta eficiencia (HPLC) Modular modelo ) 1260 Quaternario composto por suas partes e acessorios sendo: - Bivolt (110 ou 220 volts/60Hz); - TCP/IP em rede 10/100Base-T G1311-89052 Dispositivo gerador de fluxo volumetrico alternativo quaternario para liquidos - Capacidade de operacao de 400bar ate 5mL/min e 200bar ate 10mL - Volume interno por canal: 1,5mL ajustavel de 0,001 a 10mL/min em intervalos de 0,001mL/min - Precisao de fluxo: =0,07% RSD ou = 0,02 min SD - Pulso de pressao:<2% em amplitude normalmente <1,3% - Formacao de gradiente quaternario em baixa pressao, com volume morto ("delay volume") 600uL - 900uL - Composicao de gradiente: Selecionavel na faixa de 0,0 a 95,0% ou 5,0 - 100,0 - Precisao da composicao: < 0,2% RSD ou = 0,04min SD G1329-89050 Amostrador Automatico (ALS): - capacidade de amostras 100 frascos de 2mL, em 1 bandeja ou 40 frascos de 2mL na metade da bandeja, ou 15 tubos de 6mL - volume de Injecao com capacidade de injetar volumes na faixa de 0,1 a 100uL, em incrementos de 0,1uL - precisao do volume de injecao: < 0,25% RSD na faixa de 5 a 100uL, e <1,0% na faixa de 1 a 5uL - Possui viscosidade de operacao: Na faixa de 0,2 a 5,0cp - tempo do ciclo de injecao de < 50s - Temperatura de operacao utilizando um Termostatizador/Cooling: Na faixa de 4 a 40 C com incrementos de 1 C G1316-89021 Compartimento Termostatizado e Controlador de Temperatura para Colunas (TCC): - com volume do trocador de calor de 3,0uL - Opera na faixa de 10 C abaixo da temperatura ambiente ate 100 C - Possue capacidade para no minimo 2 colunas de 300mm G1315-89012 Detector Ultravioleta por arranjo de diodos (DAD): - Tipo de deteccao: Arranjo de fotodiodos de 1024 elementos. - Faixa de operacao: de 190 a 950nm. Nivel de Ruido (ASTM): < ÃÂ± 0,7 x 10-5 AU no comprimento de onda de 254 e 750nm - , largura da fenda de 4 nm. Drift: < 0,9 x 10-3 AU/hr em 254nm - Faixa de absorbancia linear: > 2,0AU (5%) em 265nm - Abertura da fenda: Programavel 1, 2, 4, 8 e 16nm - Comprimento de 10mm Acompanha ainda pecas e acessorios para montagem sendo, pen drive, autenticacao do software, coluna cromatrografica, filtro, kit de manutencao, conectores, tubos entre outros. Aplicacao: Identificacao e Quantificacao de substancias ativas, conservantes e antioxidantes em Produto Acabado e Materia-Prima.	Agilent Technologies Deutschland GmbH	Agilent	1260 QUATERNARIO		42/20
u	9027.20.12	Sistema integrado de cromatografia liquida de alta eficiencia (HPLC) Modular 1260QII - Modelo composto de suas partes e acessorios. Bomba Quaternaria: Capacidade de operacao de 400bar ate 5mL/min e 200bar ate 10mL; Volume interno por canal: 1,5mL; Materiais em contato com o solvente: Teflon, AF, FEP, PPS; Setpoint de Fluxo ajustavel de 0,001 a 10mL/min em intervalos de 0,001mL/min; Precisao de fluxo: =0,07% RSD ou = 0,02 min SD, o que for maior, baseado em tempo de retencao e numa temperatura ambiente constante, na faixa de 0,2 a 5,0mL/min; Exatidao de fluxo: 1,0% ou 10uL/min, o que for maior; Pulso de pressao:<2% em amplitude, normalmente <1,3%; Compensacao de compressibilidade: ajuste automatico, pre-definido, de compressibilidade de solvente, para minimizar pulsos de pressao; Faixa de pH: 1 a 12,5; Formacao de gradiente quaternario em baixa pressao, com volume morto ( delay volume ) 600uL - 900uL dependente do "backpressure", medido com agua a 1mL/min (agua/tracos de cafeina). - Amostrador Automatico: Capacidade de amostras atende as seguintes configuracoes (nao necessariamente simultaneas, mas possiveis no mesmo amostrador): 100 frascos de 2mL, em 1 bandeja ou 40 frascos de 2mL na metade da bandeja, ou 15 tubos de 6mL somente da Marca Agilent; Possui Contaminacao cruzada ("carryover") de < 0,1%, < 0,05% com lavagem externa da agulha; Possui volume de Injecao com capacidade de injetar volumes na faixa de 0,1 a 100uL, em incrementos de 0,1uL, com "loop" padrao e sem a necessidade de nenhuma alteracao no hardware ; Possui precisao do volume de injecao: < 0,25% RSD na faixa de 5 a 100uL, e <1,0% na faixa de 1 a 5uL; Possui exatidao do volume de injecao: 1% de variacao para 10 injecoes com um volume de 10uL; Possui viscosidade de operacao: Na faixa de 0,2 a 5,0cp; Possui tempo do ciclo de injecao de < 50s em condicoes padroes - Compartimento Termostatizado e Controlador de Temperatura para Colunas (TCC): Possui deteccao de vazamentos para protecao do equipamentos e evitar perdas de analises devido a possiveis vazamentos, sistema de pre-aquecimento de solvente/amostra no mesmo sistema sem necessidade de adicao de modulo externo e duas zonas de aquecimento independentes por elemento "Peltier"; Possui um baixo volume morto, com volume do trocador de calor de 3,0uL para o lado esquerdo e 6,0uL para o lado direito do esquerdo do elemento "Peltier"; Opera na faixa de 10 C abaixo da temperatura ambiente ate 100 C , selecionados em intervalos de 0,1 C; atraves de um elemento "Peltier"; Possue uma estabilidade de temperatura de 0,05 C; Deve apresentar uma exatidao de temperatura de 0,001 a 10mL/min em incrementos de 0,001mL/min. G1329AR - Detector do tipo arranjo de diodos: Detector Ultravioleta por arranjo de diodos (DAD): Deve possuir deteccao de vazamentos para protecao do equipamento e evitar perdas de analises devido aos extensos vazamentos; Tipo de deteccao: Arranjo de fotodiodos de 1024 elementos. Fonte de Luz: Lampada Ultravioleta, equipada com identificador por radiofrequencia, que mantem o registro dos dados da lampada. Faixa de operacao: de 190 a 950nm. Nivel de Ruido (ASTM): < 0,7 x 10-5 AU no comprimento de onda de 254 e 750nm, largura da fenda de 4 nm. Drift: < 0,9 x 10-3 AU/hr em 254nm. Faixa de absorbancia linear: > 2,0AU (5%) em 265nm. Aplicacao: Identificacao e Quantificacao de substancias ativas, conservantes e antioxidantes em Produto Acabado e Materia-Prima.	Agilent Technologies Deutschland GmbH	Agilent	1260QII		12/21
u	9027.20.12	Sistema de Cromatografia liquido (HPLC) 1260 RB Gradiente Quaternario, composto de suas partes pecas e acessorios sendo: Bomba de HPLC 1260 RB Gradiente Quaternaria Bomba gradiente geradora de fluxo gradiente quaternario pressao ate 800Bar, Setpoint de Fluxo ajustavel de 0,001 a 10mL/min em intervalos de 0,001mL/min. Precisao de fluxo: =0,07% RSD ou = 0,02 min SD, Capacidade de operacao de 600bar ate 5mL/min e 200bar ate 10mL. Faixa de pH: 1 a 12,5. Amostrador Automatico 1260 RB(ALS): operacao padrao com 100 frascos de 2mL, Contaminacao cruzada ("carryover"): < 0,003%, com lavagem externa da agulha. Capacidade de injetar volumes na faixa de 0,1 a 100uL, em incrementos de 0,1uL,. Viscosidade de operacao: Na faixa de 0,2 a 5,0cp. Termostato para os Vials do Amostrador: Temperatura de operacao controlada temperatura na faixa de 4 - 40 C. Compartimento Termostatizado e Controlador de Temperatura para Colunas 1260 RB (TCC): Capacidade para no minimo 3 colunas de 300mm com aquecimento individual de solvente ou 3 colunas de 300mm em serie ou 4 colunas de 100mm. Faixa de operacao de 10 C abaixo da temperatura ambiente ate 80 C a um fluxo de 5,0ml/min em intervalos de 0,1 C; Exatidao de Temperatura: 0,5 C, Detector Ultravioleta por arranjo de diodos 1260 RB (DAD): Detector com Arranjo de fotodiodos de 1024 elementos. Fonte de Luz: Lampada Ultravioleta. Faixa de operacao: de 190 a 950nm. Nivel de Ruido (ASTM): < 0,5 x 10exp-3 AU no comprimento de onda de 230nm, Abertura da fenda: Programavel 1, 2, 4, 8 e 16nm. Largura do diodo: 0,5nm. Taxa de aquisicao do sinal: 120Hz. Taxa de aquisicao do espectro: 120Hz, cela de alta sensibilidade de 10mm e volume de 13ul, respostas selecionavel desde 0,02 a 10,0seg, possivel trocar por cela de 60mm (nao inclusa). Software para Comando e operacao do Equipamento - Software OpenLAB CDS VL para uso com HPLC . Inclui software para tratamento de dados, calculos quantitativos, geracao de curvas e relatorios fluxo, controle do gradiente, pressao, desgaste de lampada do detector DAD, sistema operando wm Win 7 ou Win 10 64 bits, requer mas nao inclui PC, Drive para comando e tratamento de dados de um HPLC. Drive para operacao em 3D do OpenLan Chemstation. O sitema pode ser acompanhado de componentes exclusivos de uso para esta unidade, tais como: kit de instalacao, conectores capilares, mangueira, reagentes, frascos, garrafas, tubos, software, manuais, cabos de forca e de comunicacao entre outros conforme aplicacao e necessidade de cada cliente. Aplicacao do Cliente: Analise de compostos organicos na area de alimentos e produtos quimicos em geral, para obediencia a portarias e orgaos reguladores.	Agilent Technologies Deutschland GmbH	AGILENT	1260RB		34/22
u	9027.20.12	SISTEMA INTEGRADO DE CROMATOGRAFIA LIQUIDO SOFTWARE E CONSUMIVEIS SEM O DETECTOR DAD, COMPOSTO POR: Amostrador: - Bivolt (110 ou 220 volts/60Hz - TCP/IP em rede 10/100Base - capacidade para duas placas de "96-well plates - 0,5mL" (MTP) mais 10 vials de 2mL - capacidade para 118 vials de 2mL dividos em 2 bandejas de 54 vials - capacidade para 30 vials de 6mL em 2 bandejas de 15 vials mais 10 vials de 2mL adicionais; capacidade para 54 tubo - capacidade de operacao de 1200bar com fluxo de ate 2,0mL/min, capacidade de operacao ate 1000Bar ate 3,5mL/min e capacidade de operacao de 800bar ate 5,0mL/min, - faixa de Injecao de 0,1 a 20uL - default draw":(200uL/min - volume de injecao: de 5uL (agua faixa de operacao de 10 C abaixo da temperatura ambiente ate 100 C Bomba Binaria: - integrada com 2 canais -volume interno de 1,5mL - software avancado de controle - fluxo ajustavel de 0,001 a 5,000mL/min - precisao de fluxo de = 0,07% RSD ou =0,005 min SD - retencao em temperatura ambiente constante, na faixa de 0,2 a 5,0mL/min - fluxo de ÃÂ±1,0% ou 10uL/min - capacidade de operacao de 1200bar com fluxo de ate 2,0mL/min, - capacidade de operacao ate 1000Bar ate 3,5mL/min - capacidade de operacao de 800bar ate 5,0mL/min - pulso de pressao de <1% em amplitude ou < 5bar, - gradiente selecionavel na faixa de 0,0 a 100,0%; - Aco Inoxidavel e Polimida Compartimento de Colunas: MODULO CONTROLADOR PARA MONITORAMENTO DO SISTEMA COM CAPACIDADE DE DIAGNOSTICOS, CONTENDO TELA LCD COLORIDA, TECLADO, SUPORTE, CABOS CAN, ENTRADA USB PARA TRANSFERENCIA DE METODO E SEQUENCIA (G4208-64050) ACOMPANHA: cabo, filtro, caixa para garrafa de solvente, kit de acessorios, kit de ferramentas, software entre outros Aplicacao/finalidade da mercadoria - Analise de contaminantes em matrizes, como cigarro e tabaco.	Agilent Technologies, Inc.	AGILENT	1290		31/20
u	9027.20.12	Sistema integrado de cromatografia liquida, modelo Agilent (UHPLC) 1290 I compostos de suas partes e acessorios Bomba Binaria. Possui 2 mecanismos de duplo pistao em serie servo-controlados com deslocamento variavel com firmaware inteligente para a caracterizacao das propriedades dos solventes e hardware de controle eletronico suave de movimento microprocessado os quais permitem controle do pistao em tempo real e suavizacao de pulso atraves de sistema ativo, este sistema fornece caracteristicas unicas desta bomba promovendo alta precisao e reprodutibilidade de tempo de retencao e superior qualidade quanto aos resultados final analiticos, Amostrador Automatico (ALS): Capacidade de Amostras: o sistema possui as seguintes configuracoes (nao necessariamente simultaneas, mas possiveis no mesmo amostrador); Capacidade para duas placas de "96-well plates - 0,5mL" (MTP) mais 10 vials de 2mL (bandeja padrao); Capacidade para 118 vials de 2mL dividos em 2 bandejas de 54 vials; Capacidade para 30 vials de 6mL em 2 bandejas de 15 vials mais 10 vials de 2mL adicionais; Capacidade para 54 tubos eppendorf tubos de polipropileno dos seguintes volumes (0,5/1,0/2,0mL) dividos em 2 bandejas de 27 posicoes; Possui capacidade de operacao de 1200bar com fluxo de ate 2,0mL/min, Compartimento Termostatizado para Colunas (TCC); Possui deteccao de vazamentos para protecao do equipamento e evitar perdas de analises devido a possiveis vazamentos; Possui sistema de pre-aquecimento de solvente/amostra no mesmo sistema sem necessidade de adicao de modulo externo e duas zonas de aquecimento independentes por elemento "Peltier" que trabalham na faixa de de 10 C abaixo da temperatura ambiente ate 100 C Detector Ultravioleta por arranjo de diodos (DAD): Possui controle de temperatura eletronico que garante superior estabilidade de linha de base oferecendo maior precisao e confiabilidade na integracao do picos; Possui um tipo de deteccao por Arranjo de fotodiodos de 1024 elementos; Possui fonte de Luz por lampada Ultravioleta de Deuterio, O equipamento pode ser acompanhado de componentes exclusivos para o Sistema de cromatografia Liquida, tais como frascos, controle do instrumento, manual, conjunto de ferramentas e consumiveis, valvula, gabinetes de solventes, coluna, software, gaveta de amostras, cabos de energia e de comunicacao, conexao do instrumento, solventes, padroes, conectores de cabo LAN, po para limpeza do capilar, midia do software, filtro de gases, guia de seguranca em Ingles e Portugues, guia de inicializacao do equipamento, Cela de fluxo entre outros conforme a aplicacao e necessidade de cada cliente. Aplicacao - Analises de pesticidas em amostras ambientais para atender as regulamentacoes das portarias ambientais do Ministerio da Saude e CONAMA.	Agilent Technologies Deutschland GmbH	Agilent	1290 I		15/21
u	9027.20.12	SISTEMA DE CROMATOGRAFIA LIQUIDA, COMPOSTO POR: 5067-6871 GABINETE DE PLASTICO, 959757-902 COLUNA CROMATOGRAFICA, 4 9301-6524 GARRAFA DE VIDRO CLARO 1000ML, 9301-6526 GARRAFA DE VIDRO AMBAR 1000ML, 5067-6131 KIT DE MANUTENCAO COMPOSTO POR TAMPA DO FRASCO DE SOLVENTE, FILTRO DE VIDRO, ADAPTADOR, TUBULACAO PLASTICA, 4 G7120-60007 TAMPAS PARA GARRAFAS COM TUBO, G7104-68705 KIT COMPOSTO POR: TUBOS DE PLASTICO, TUBO CAPILAR EM ACO, SERINGA DE PLASTICO, CABO CAN E ACESSORIOS, G7104-90300 MANUAL, G2197-64000 CD-ROM GRAVADO COM TECNOLOGIA DE EMULACAO DE SISTEMA INTELIGENTE, G7120-68708 KIT DE FERRAMENTAS PARA MANUTENCAO, G7104-64025-RNC DISPOSITIVO MECANICO GERADOR DE FLUXO PARA LIQUIDOS DE DESLOCAMENTO POSITIVO ALTERNATIVO 1300 BAR, M8555-64010 CD-ROM GRAVADO COM SOFTWARE AGILENT LAB ADVISOR BASIC, 8121-1809 CABO - SN: DEBAX00732, DEW0675892, DEW0678686, USDAY58274, COMPOSTO POR: G7116BR - MODULO COM FUNCAO DE AQUECIMENTO E RESFRIAMENTO DO PELTIER COM DUAS ZONAS DE TEMPERATURA INDEPENDENTES, PARA TERMOSTATIZACAO PRECISA DAS COLUNAS CROMATOGRAFICAS, ACOMPANHA: G4800-64600 CD-ROM GRAVADO COM MANUAL E DOCUMENTACAO, G7116-68705 KIT DE ACESSORIOS, G7116-64006-RNC MODULO COM FUNCAO DE AQUECIMENTO E RESFRIAMENTO DO PELTIER, 8121-1809 CABO DE FORCA - SN: DEBAZ02724. G7167BR - AMOSTRADOR AUTOMATICO 1290 INFINITY II, (G7167-64010-RNC), AGILENT. ACOMPANHA: G4267-68705 KIT DE INSTALACAO, 2 5022-6502 RACK COM CAPACIDADE PARA 54 FRASCOS DE 2 ML, 9301-6524 FRASCO DE VIDRO 1000 ML, G4220-60007 TAMPA DE ENCAIXE SUPERIOR COM ROSCA E ADAPTADOR, G4800-64600 MANUAL DO USUARIO, G7167-60101 MODULO COM FUNCAO DE AQUECIMENTO E RESFRIAMENTO DE AMOSTRAS, 8121-1809 CABO DE FORCA - SN: DEBAQ01424, DEBBP15287 G7117BR - DETECTOR DE ARRANJO DE DIODO (G7117-64000-RNC), ACOMPANHA: G7117-68755 KIT DE INSTALACAO, 5023-0202 CABO LAN DE 7 METROS, 5023-0203 CABO LAN DE 3 METROS, G4212-60007 CELULA DE FLUXO ULTRA SENSIVEL TIPO CARTUCHO COM CAMINHO OPTICO 60MM, G4212-60008 CELULA DE FLUXO 10 MM TIPO CARTUCHO, 8121-1809 CABO DE FORCA. - SN: DEBAW02042 M8413AA - PAPEL CONTENDO LICENCA DE USO DO SOFTWARE OPENLAB CDS WORKSTATION(M8413-64000) ACOMPANHA: PEN DRIVE GRAVADO COM SOFTWARE OPENLAB CDS WORKSTATION M8490-64001.	AGILENT TECHNOLOGIES DEUTSCHLAND GMBH	AGILENT	1290 INFINITY II		05/20
u	9027.20.12	Sistema integrado de cromatografia liquida, modelo Agilent (UHPLC) 1290 I SD compostos de suas partes e acessorios. G4220AR - Bomba Binaria. Possui 2 mecanismos de duplo pistao em serie servo-controlados com deslocamento variavel com firmaware inteligente para a caracterizacao das propriedades dos solventes e hardware de controle eletronico suave de movimento microprocessado os quais permitem controle do pistao em tempo real e suavizacao de pulso atraves de sistema ativo, este sistema fornece caracteristicas unicas desta bomba promovendo alta precisao e reprodutibilidade de tempo de retencao e superior qualidade quanto aos resultados final analiticos, G4226AR - Amostrador Automatico (ALS): Capacidade de Amostras: o sistema possui as seguintes configuracoes (nao necessariamente simultaneas, mas possiveis no mesmo amostrador); Capacidade para duas placas de "96-well plates - 0,5mL" (MTP) mais 10 vials de 2mL (bandeja padrao); Capacidade para 118 vials de 2mL dividos em 2 bandejas de 54 vials; Capacidade para 30 vials de 6mL em 2 bandejas de 15 vials mais 10 vials de 2mL adicionais; Capacidade para 54 tubos eppendorf tubos de polipropileno dos seguintes volumes (0,5/1,0/2,0mL) dividos em 2 bandejas de 27 posicoes; Possui capacidade de operacao de 1200bar com fluxo de ate 2,0mL/min, G1316CR - Compartimento Termostatizado para Colunas (TCC); Possui deteccao de vazamentos para protecao do equipamento e evitar perdas de analises devido a possiveis vazamentos; Possui sistema de pre-aquecimento de solvente/amostra no mesmo sistema sem necessidade de adicao de modulo externo e duas zonas de aquecimento independentes por elemento "Peltier" que trabalham na faixa de de 10 C abaixo da temperatura ambiente ate 100 C O equipamento pode ser acompanhado de componentes exclusivos para o Sistema de cromatografia Liquida, tais como frascos, controle do instrumento, manual, conjunto de ferramentas e consumiveis, valvula, gabinetes de solventes, coluna, software, gaveta de amostras, cabos de energia e de comunicacao, conexao do instrumento, solventes, padroes, conectores de cabo LAN, po para limpeza do capilar, midia do software, filtro de gases, guia de seguranca em Ingles e Portugues, guia de inicializacao do equipamento, Cela de fluxo entre outros conforme a aplicacao e necessidade de cada cliente. Aplicacao - determinacao de quantidades de multi-residuos de pesticidas em matrizes alimenticias.	Agilent Technologies Deutschland GmbH	AGILENT	1290 SD		08/21
u	9027.20.12	Sistema integrado de Cromatografia a Liquido, UHPLC, modelo 1290DAD,com suas partes pecas e acessorios sendo: G7104A - Bomba Quaternaria - Capacidade de operacao de 1300bar (18.855psi) ate 2mL/min e 800bar (11.603psi) ate 5mL/min; - Faixa de fluxo ajustavel 0,001 - 5 mL/min, em incrementos de 0,001 mL/min; - Precisao de fluxo =0,07 % desvio padrao relativo ou 0,01 min desvio relativo, qualquer que seja maior; - Exatidao de fluxo 1 % ou 10 L/min, qualquer que seja maior; - Volume morto de no minimo 350 L; - Unidade de desgaseificacao integrada. Numero de canais: 4; Volume interno por canal: 1,5 mL. G7167BR - Injetor/Amostrador Automatico Multisampler - Intervalo de injecao para instrumentos de agulha simples padrao: 0,1 - 20 L em incrementos de 0,1 L; - Precisao dos instrumentos de agulha unica <0,15 % RSD ou SD <10 nL, qualquer que seja maior; - Intervalo de pressao ate 1300 bar; - Intervalo de viscosidade da amostra 0,2 - 5 cp; - Capacidade de amostra 108 vials de 2 ml, em duas gavetas de 54 vials, expansivel para ate 432 vials; - Tempo de ciclo de injecao <10 s com condicoes padrao: velocidade de succao padrao: 100 L/min; - Contaminacao cruzada <0,003 % (30 ppm); -Termostatizador para amostras com controle da temperatura na faixa de 4 a 40 C. G7116BR - Termostatizador para Multicolunas - Duas zonas independentes de temperatura com controle na faixa de 4 C a 110 C, (minimo de 20 C abaixo da temperatura ambeinte); - Capacidade de suportar ate 8 colunas de 100 mm cada; - Estabilidade da temperatura 0.03 C; - Exatidao da temperatura 0.5 C (com calibracao); - Precisao da temperatura 0.05 C; - Capacidade para instalacao futura de valvulas (drive). G7117BR - Detector de Arranjo de Diodos - Arranjo de diodos de 1024 elementos; - Fonte de luz Deuterio; - Numero de sinais 8; - Taxa de amostragem maxima de 240 Hz (espectro e sinais); - Ruido a curto prazo com cela de cartucho Max-Light de 10 mm: < 3 10-6 AU a 230/4 nm, larguras de fenda nm, TC 2 s, ASTM (Sociedade Americana de Testes e Materiais); - Linearidade >2,0 AU (5 %) a 265 nm, Tipicamente 2,5 AU (5 %); - Faixa de comprimento de onda 190 - 640 nm; - Exatidao de comprimento de onda 1 nm, autocalibracao com linhas de deuterio; - Precisao de comprimento de onda < 0,1 nm; - Larguras de fenda Programavel: 1, 2, 4, 8 nm. APLICACAO / FINALIDADE Analises cromatograficas por injecao de amostras liquidas para desenvolvimento de metodos e controle de qualidade de materias-primas, produtos acabados e medicamentos confeccionados pela industria farmaceutica.	Agilent Technologies Deutschland GmbH	AGILENT	1290DAD		32/21
u	9027.20.12	Sistema integrado de cromatografia liquida, composto de suas partes e acessorios. Bomba Binaria. Possui 2 mecanismos de duplo pistao em serie servo-controlados com deslocamento variavel com firmaware inteligente para a caracterizacao das propriedades dos solventes e hardware de controle eletronico suave de movimento microprocessado os quais permitem controle do pistao em tempo real e suavizacao de pulso atraves de sistema ativo, este sistema fornece caracteristicas unicas desta bomba promovendo alta precisao e reprodutibilidade de tempo de retencao e superior qualidade quanto aos resultados final analiticos, Amostrador Automatico (ALS): Capacidade de Amostras: o sistema possui as seguintes configuracoes (nao necessariamente simultaneas, mas possiveis no mesmo amostrador); Capacidade para duas placas de 96-well plates - 0,5mL (MTP) mais 10 vials de 2mL (bandeja padrao); Capacidade para 118 vials de 2mL dividos em 2 bandejas de 54 vials; Capacidade para 30 vials de 6mL em 2 bandejas de 15 vials mais 10 vials de 2mL adicionais; Capacidade para 54 tubos eppendorf tubos de polipropileno dos seguintes volumes (0,5/1,0/2,0mL) dividos em 2 bandejas de 27 posicoes; Possui capacidade de operacao de 1200bar com fluxo de ate 2,0mL/min, - Compartimento Termostatizado para Colunas (TCC); Possui deteccao de vazamentos para protecao do equipamento e evitar perdas de analises devido a possiveis vazamentos; Possui sistema de pre-aquecimento de solvente/amostra no mesmo sistema sem necessidade de adicao de modulo externo e duas zonas de aquecimento independentes por elemento Peltier que trabalham na faixa de de 10 C abaixo da temperatura ambiente ate 100 C - Detector Ultravioleta por arranjo de diodos (DAD): Possui controle de temperatura eletronico que garante superior estabilidade de linha de base oferecendo maior precisao e confiabilidade na integracao do picos; Possui um tipo de deteccao por Arranjo de fotodiodos de 1024 elementos; Possui fonte de Luz por lampada Ultravioleta de Deuterio, O equipamento pode ser acompanhado de componentes exclusivos para o Sistema de cromatografia Liquida, tais como frascos, controle do instrumento, manual, conjunto de ferramentas e consumiveis, valvula, gabinetes de solventes, coluna, software, gaveta de amostras, cabos de energia e de comunicacao, conexao do instrumento, solventes, padroes, conectores de cabo LAN, po para limpeza do capilar, midia do software, filtro de gases, guia de seguranca em Ingles e Portugues, guia de inicializacao do equipamento, Cela de fluxo entre outros conforme a aplicacao e necessidade de cada cliente. Aplicacao - controle de qualidade da industria de bebidas para determinacao de benzoato, sorbato e cafeina.	Agilent Technologies Deutschland GmbH	Agilent	1290ND		11/21
u	9027.20.12	SISTEMA CROMATOGRAFIA INTEGRADO LIQUIDA composto de suas partes e acessorios: Bomba gradiente geradora de fluxo gradiente quaternario Modelo Agilent 1290VWD com dois mecanismos de duplo pistao em serie, degaseificador a vacuo integrada a bomba, volume interno por canal: 1,5ml. Com fluxo ajustavel de 0,001 a 5mL/min em intervalos de 0,001mL/min; Precisao de fluxo de =0,07% RSD ou = 0,005 min SD. Compartimento de Coluna Termostatizado MCT Modelo Agilent 1290VWD, para operacao a pressoes de ate 1300Bar com elemento Peltier de controle de temperatura independente e duplo, capacidade para 8 colunas de 100mm incluindo as conexoes rapidas ou pre-colunas, ou 4 colunas de 300mm incluindo as conexoes rapidas ou pre-colunas, faixa de operacao de 20 C abaixo da temperatura ambiente, minimo de 4 C ate 110 C, em intervalos de 0,1 C; exatidao de temperatura de 0,5 C, com calibracao; Precisao de temperatura de 0,05 C; Amostrador Automatico MultiSampler Modelo Agilent 1290VWD, capacidade para 108 vials de 2mL, em uma gaveta com duas bandejas de padrao de 54 vials; Possui contaminacao cruzada ("carryover") de < 0,003% (30ppm) com lavagem da agulha; Volume de Injecao com volumes na faixa de 0,1 a 20uL, em incrementos de 0,1uLOperacao totalmente eletrica, Faixa de pressao de operacao ate 1300bar (18.855psi). Detector de UV-Vis Variavel VWD Modelo Agilent 1290VWD, usando fotometro de duplo-feixe, para operar com bomba HPLC 1290,com fonte de luz de Deuterio, faixa de operacao de 190 a 600nm, nivel de ruido (ASTM) < 0,15 x 10-5 AU no comprimento de onda de 230nm no comprimento de onda unico; nivel de ruido (ASTM) < 0,80 x 10-5 AU no comprimento de onda de 230nm e 254nm no comprimento de onda duplo; drift < 1x10-4 AU/hr em 230nm; faixa de absorbancia linear > 2,5AU (5%); Itens Secundarios: O equipamento pode ser acompanhado de componentes exclusivos para os modulos de HPLC. tais como: kit de instalacao, coluna, conectores, mangueira, reagentes, frascos, garrafas, tubos, software, manuais, cabos de forca e de comunicacao entre os modulos, entre outros conforme aplicacao e necessidade de cada cliente. Aplicacao - Analise de compostos organicos para fins de analise de agroquimicos e analises ambientais em obediencia a portarias Conama, MAPA etc.	Agilent Technologies Deutschland GmbH	AGILENT	1290VWD		02/21
u	9027.20.12	Aparelho de cromatografia liquida de alta eficiencia - HPLC - utilizado para separacao de componentes de determinada amostra de insumo farmaceutico ou produto farmaceutico, tendo como objetivo separar individualmente os diversos compostos da mistura de substancias, distribuidos em duas fases, estacionaria ou movel, composto dos principais modulos: Modulo com detector UV/VIS, Marca Waters, Modelo 2498B - Voltagem 100-240V - Modulo de coluna aquecimento/resfrigeracao, Marca Waters, Modelo ALLCOLTHRB - Voltagem 100-240V - Modulo de separacao, Marca Waters, Modelo 2695EB - Voltagem 100-240V	WATERS CORPORATION	Waters	2498B		01/22
u	9027.20.12	Sistema de Cromatografia Liquida Integrado Modelo Agilent 1100-SEMIPREP composto por suas partes e acessorios: Bomba gradiente quaternario operacao a 600bar , degasseificador de solventes incluso na bomba, Termostato de colunas temperatura ate 80Graus Celsius, detector de Diode Array operacao de 190 a 95nm amostrador automatico para ate 100 frascos 2ml e software OpenLAB CDS como itens principais, voltagem 220V e 60Hz. G1311-8900 - Bomba gradiente geradora de fluxo gradiente quaternario pressao ate 600Bar com faixa de fluxo de 0,001 a 10ml/min, com exatidao de fluxo =< 0,07% RSD precisao de fluxo de +/-1%, precisao da composicao da fase movel 0 -95%, degasseificador a vacuo para 4 canais independentes integrado ao sistema G1316-8900 - Compartimento Termostatizado para colunas, com duas unidades de aquecimento separadas para solventes pre-aquecidos com temperaturas diferentes (operando em modo Peltier) , faixa de operacao 10 graus abaixo da ambiente ate 80 graus Celsius, precisao de temperatura de +/- 0,05 graus Celsius, G1313-8900 - Amostrador Automatico, capacidade de bandeja de 100 vial vial (2mL), faixa de injecao de 0,1 a 100 uL loop com incrementos de 0,1ul, precisao <0,25% RSD de 5 a 100ul, fixa de viscosidade da amostra de 0,2 a 5 cp, G1315-89001 - Detector de Arranjo de Diodos (DAD) com lampada dupla permite a analise de comprimentos de onda de 190 a 950nm, sistema de 1024 diodos,abertura de fenda de passagem programavel de 1 a 16nm, aquisicao simultanea de ate oito comprimento de ondas e velocidade de aquisicao de dados de 80Hz, ruido menor que +/- 2AU., exatidao do comprimento de onda melhor que +/- 1. M8307-6400 Software OpenLAB CDS LC Chemstation E M8360-64001 SOFTWARE OPENLAB 3D- sofware para tratamento de dados, calculos quantitativos, geracao de curvas, controle do gradiente, pressao, desgaste de lampada do detector DAD, sinal do detector em tempo real, sequencia de injecao, temperatura do forno, sistema operando em Win 7 e Win10. Software OpenLAB CDS 3D UV para tratamento dos dados obitidos no software OpenLAB CDS LC em modo tridimensional para identificacao de compostos por UV, NAO INCLUI PC G1363A - Conjunto de expansaode volume de injecao do amostrador automatico de HPLC G1353A - Valvula de selecao de coluna para uso no compartimento termostatizado de colunas. G1315-60017 - Cela de quartzno 0,3mm caminho otico para operacao em modo preparativo. G1364BR - Coletor de Fracoes para escala preparativa, faixa de fluxos de ate 100ml/min. G1364-84516 - Bandeja com capacidade 215 tubos, 12x100mmx7ml para coletor de fracoes. 5022-6534 - Tubos de teste 12x48mm pacote com 100 unidades. Itens Secundarios necessarios a operacao do instrumento - O equipamento pode ser acompanhado de componentes exclusivos para o Cromatografo liquido, tais como colunas, filtros, frascos de solventes com pescadores, kit de acessorios e capilares, kit de ferramentas, celulas de fluxos do detector, reagentes, tubulacoes diversas, interface de comunicacao LAN, cabos e tubos plasticos, kit de cabos e manuais do instrumento, entre outros, estes materiais sao inclusos para a correta instalacao e operacao do sistema e podem variar dependendo da configuracao apresentada,e sao inclusos conforme a aplicacao e necessidade de cada cliente. Aplicacao do Cliente - Analise de compostos organicos e naturais oriundos de varias matrizes, como alimentos, oleos, bebidas, vitaminas, plantas etc,. Para atender as analiticas para controle de qualidade de produtos.	Agilent Technologies Deutschland GmbH	AGILENT	Agilent 1100-SEMIPREP		47/20
u	9027.20.12	EQUIPAMENTO DE PURIFICACAO AKTA 10 UPC (AKTA PURIFIER),. E UM SISTEMA MODULADO DE CROMATOGRAFIA LIQUIDA, DO TIPO FPLC, PARA PURIFICACAO DE QUANTIDADE DE MICROGRAMAS A MILIGRAMAS DE PROTEINA, OPERANDO A TAXA DE FLUXO DE 0,01 A 10 ML/MIN E EM BAIXA E MEDIA PRESSOES (0 A 25 MPA) E A TEMPERATURA DE 4 GRAUS CELSIUS A 40 GRAUS CELSIUS. O SISTEMA E DOTADO DE MODULOS COM FUNCOES ESPECIFICAS, QUE SE DIFERENCIA DOS SISTEMAS DE CROMATOGRAFIA DO TIPO HPLC (HIGH PERFORMANCE LIQUID CHROMATOGRAPHY, EM PORTUGUES CROMATOGRAFIA LIQUIDA DE ALTA PERFORMANCE), OS QUAIS EMPREGAM ALTA PRESSAO. O SISTEMA AKTA (AKTA PURIFIER 10) E CONSTITUIDO DE: UM MODULO DA BOMBA P903 AKTA, NUMERO DE SERIE: 1343271, COM TAXA DE FLUXO DE 0,001 A 10 ML/MIN E PRESSOES DE 0 A 25 MPA. VOLTAGEM DE OPERACAO 100-240 V AC 10%, 50-60 HZ, CONSUMO ATE 400 VA, TEMPERATURA DE OPERACAO 4RAUS CELSIUS A 40GRAUS CELSIUS, NIVEL DE RUIDO, &lt;80 DB, DIMENSOES 150 X 260 X 370 MM (AxLxP), PESO 17 KG. A FUNCAO, DESTE MODULO E A DE IMPULSIONAR AS SOLUCOES/SOLVENTES E A AMOSTRA PARA A COLUNA DE PURIFICACAO. UM MODULO DE DETECCAO POR UV MODELO UPC-900, NUMERO DE SERIE: 1342833, COM DETECCAO POR LAMPADA DE HG, COM COMPRIMENTOS DE ONDA FIXO NA FAIXA DO ULTRAVIOLETA (UV 254, 280 NM) E CELULAS DE FLUXO COM CAMINHO DE 2 MM, CUJA FUNCAO E A LEITURA DA ABSORBANCIA EM COMPRIMENTOS DE ONDA FIXO NA FAIXA DO ULTRAVIOLETA (UV A 254, 280 NM) E POSSIBILITAR O REGISTRO DIGITAL POR SOFTWARE ESPECIFICO (OU ANALOGICO, POR REGISTRADOR); TEMPERATURA DE OPERACAO 4GRAUS CLSIUS a 40GRAUS CELSIUS, VOLTAGEM 100-240 VAC, 50-60 Hz, DIMENSOES 200 x 160 250 MM (AxLxP). COLETOR DE FRACOES FRAC 920, SERIE NO: 1341636, PARA COLETA DE FRACOES DAS AMOSTRAS EM TUBOS DE ENSAIO. VOLTAGEM DE OPERACAO 100-240 VAC, 50-60 Hz, TEMPERATURA DE OPERACAO 4GRAUS CELSIUS a 40GRAUS CELSIUS, CONSUMO 20 VA (Frac-920), DIMENSOES (AxLxP) 250 320 400 MM, PESO 4,5 KG. SOFTWARE UNICORN, QUE E UMA UMA PLATAFORMA DE CONTROLE, AVALIACAO E GERACAO DE RELATORIOS DE USO. O SOFTWARE POSSIBILITA A COMUNICACAO RAPIDA E SIMPLES DOS MODULOS DA BOMBA E DO DETECTOR PARA CONTROLAR O FLUXO (ML/MIN), SELECAO DO TAMPAO E A DETECCAO POR UV EM DIFERENTES COMPRIMENTOS DE ONDA PARA O REGISTRO DOS CROMATOGRAMAS, ANALISE E APRESENTACAO DOS DADOS GRAFICOS. APLICACAO DO EQUIPAMENTO: O EQUIPAMENTO E UM SISTEMA MODULAR UTILIZADO PARA CRIACAO E EXECUCAO DE PROTOCOLOS DE PURIFICACAO POR CROMATOGRAFIA LIQUIDA EM BAIXA E MEDIA PRESSAO (MAX. 25 MPA). O SISTEMA POSSIBILITA GERACAO DE GRADIENTES COMPLETOS, EMPREGANDO UM OU DOIS SOLVENTES, PARA SEPARACAO RAPIDA E CONFIAVEL DE UMA GRANDE VARIEDADE DE MOLECULAS QUIMICAS COMO PROTEINAS, PEPTIDEOS E ACIDOS NUCLEICOS, PRESERVANDO A ESTRUTURA NATIVA E A ATIVIDADE BIOLOGICA DE TAIS MOLECULAS. PERMITE O EMPREGO DE SOLUCOES SALINAS E TAMPOES NA FAIXA DE PH 2.0 A 10.0, EM TEMPERATURA DE 4GRAUS CELSIUS A 40GRAUS CELSIUS.	GE HEALTHCARE	GE	AKTA 10 UPC		44/20
s	9027.20.12	Sistema de cromatografia liquida, utilizado para separacao de proteinas, peptideos e aciso nucleicos por FPLC. Sistema completo, com todos seus acessorios contendo: Bomba de amostra (S9), conjunto de valvulas de amostras (V9-IS), conjunto de valvula para eletrodo(V9-PH) com acessorios para conexao, eletrodo de pH, coletor de fracoes (F9-C), cassete para placas, cassete para tubos:3 mL, 15 mL, 50 mL, tampas para frascos de tampoes, conjunto de suporte e filtro para entrada de tampao, acessorio de injecao de amostra: 1mL, 2mL, 5 mL, 10 mL, celula de fluxo 10 mm (U9-10), suporte de colunas (10-50 mm), computador, monitor, teclado, cabo de alimentacao.	Cytiva Sweden AB	Cytiva	AKTA PURE 25 M2		23/21
u	9027.20.12	CROMATÓGRAFO DE FASE LÍQUIDA, SEM ADIÇÃO DE MATERIAL RADIOATIVO, 110-220VOLTS, FREQUÊNCIA: 50-60HZ, TENSÃO MÁXIMA: 45VA, UTILIZADO PARA PESQUISA E DESENVOLVIMENTO TECNOLÓGICO. São sistemas modulares de cromatografia líquida para separações rápidas e confiáveis de proteínas, peptídeos e ácidos nucleicos por FPLC. As configurações são projetadas para purificação de quantidades de microgramas a miligramas de proteína, operando a taxas de fluxo de 0,001 a 10 ml/min e a pressões de 0 a 25 Mpa.	GE HEALTHCARE BIO-SCIENCES AB	GE HEALTHCARE	AKTA PURIFIER		20/21
u	9027.20.12	Cromatógrafo Líquido de Alta Pressão com sistema de bombas de alta pressão compativel com sistema de auto degaseificação capaz de trabalhar com gradiente de solventes e manutenção de fluxo de solvente específico (1 ml/min), compartimento para aquecimento de coluna cromatográfica (forno) e detector de varredura no spectro visível de ultra violeta (Photo Diode Array) com injetor automático de (10 microlitros), e sistema de gerenciamento capaz de administrar corridas pre-programadas e sistema de exportação de dados. APLICAÇÃO: utilizado em testes clínicos e posteriormente potencialmente em conjunção com outros princípios ativos na composição de formulações terapeuticas. O equipamento para o qual está sendo requisitada a importação será utilizado na fase de desenvolvimento da especificação do IFA e validação do processo de manufatura (no Brasil) e do produto final. O equipamento participará de um programa de validação interlaboratorial para estabelecer o método analítico e a robustez dos resultados apresentados (confiabilidade dos dados).	Waters Corporation	Waters	Alliance 2695		08/21
u	9027.20.12	Sistema recondicionado de cromatografia líquida de alto desempenho, fabricante Waters Corporation, modelo Alliance 2695 Unidade de separação (sem resfriador de amostra), com Waters Corporation Fluorescence FLD modelo 2475, , composto por: 1 Dell T1650 pré-carregado com Empower 3 Win 10, 1 Forno / aquecedor de coluna Waters. Todos os cabos para configuração completa 1 mouse e 1 teclado (no monitor) 1 Painel frontal que permite o controle e programação de todos os parâmetros cromatográficos. 1 bomba com sistema de pistão independente e válvula de mistura para até 04 solventes, permitindo misturas em pequenos volumes. 1 Transdutor de pressão dupla mantém a liberação de pulsação do fluxo de solvente. 1 Injetor automático com capacidade para 120 amostras (frascos de 2 mL), composto por 5 carrosséis independentes, com 24 posições. 1 Desgaseificador, que permite a desgaseificação da (s) fase (s) móvel 1 Câmara de aquecimento da coluna 1 Sistema de controle de temperatura do compartimento de amostra entre 4oC e 40oC 1 Dispositivo de lavagem de pistão da bomba.	WATERS TECHNOLOGIES CORPORATION	WATERS CORPORATION	ALLIANCE 2695/ DETECTOR 2475 NU		28/21
u	9027.20.12	Cromatógrafo líquido preparativo composto por um detector de UV interno com faixa de comprimento de onde entre 200 e 400 nm, bomba de dois canais com fluxo entre 1 e 150 mL/min e capacidade de pressão de 15 bar e colunas de até 100 g. APLICAÇÃO: O cromatógrafo líquido é utilizado para realizar a separação de compostos químicos e moléculas de ingredientes ativos de defensivos agrícolas, sendo este equipamento utilizado em laboratórios de análises químicas com ênfase em meio ambiente.	Biotage	Biotage	Biotage Selekt		27/22
u	9027.20.12	BOMBA BINÁRIA, MÓDULO DE CROMATOGRAFIA LÍQUIDA, COM FUNÇÃO DE MOVIMENTAR A FASE MÓVEL (SOLVENTES) E A AMOSTRA POR TODO O SISTEMA. A BOMBA BINÁRIA É BASEADA EM DOIS CANAIS, PISTÃO DUPLO EM SÉRIE QUE PODEM GERAR PRESSÃO DE ATÉ 400 BAR. CADA CANAL DA BOMBA INCLUI UM CABEÇOTE, UMA VÁLVULA DE ENTRADA ATIVA COM CARTUCHO SUBSTITUÍVEL E VÁLVULA DE SAÍDA. AMBOS OS CANAIS SÃO CONECTADOS EM UMA CÂMARA DE MISTURA DE BAIXO VOLUME QUE É CONECTADA POR UMA BOBINA CAPILAR. INCLUI UMA VÁLVULA DE PURGA COM PTFE INSTALADA NA SAÍDA DA BOMBA. APLICAÇÃO: É UTILIZADA EM UM CROMATÓGRAFO LÍQUIDO PARA ANÁLISE DE COMPOSTOS QUÍMICOS EM LABORATÓRIOS DE ANÁLISES QUÍMICAS, TAIS COMO DEFENSIVOS AGRÍCOLAS, ÁGUAS E EFLUENTES.	AGILENT TECHNOLOGIES	AGILENT TECHNOLOGIES	G1312A		32/22
u	9027.20.12	Sistema Cromatográfico para a purificação de compostos, empregado para purificação em pequena escala de moléculas orgânicas iônicas, de junção modular, empregado na indústria de química fina composto por: unidade controladora com capacidade de armazenamento de dados (data buffering) ; sistema com bombas de alta precisão de fluxo e pressão capaz de fornecer de fluxos de 0,01 a 150 mL/min. A pressão máxima do sistema é de 42 Mpa com variações de no máximo 0,1%; sistema de monitoramento (SPD-20A) por UV-Vis pode ir de 190 a 700 nm de comprimento de onda, podendo fazer leitura simultânea em dois comprimentos de onda, usando uma cela de quartzo dimensionada para operações preparativas; sistema de coleta automático de frações podendo empregar desde pequenos vials , tubos de ensaio e frascos do tipo GL para a coleta; bandeja para acomodação de frascos; Unidade de Central de Processamento (CPU) com o software de controle do sistema previamente instalado; kit básico de instalação do sistema.	SHIMADZU CORPORATION	SHIMADZU	HPLC		42/22
u	9027.20.12	Estacao de trabalho de cromatografia em flash de fase liquida, Usado, Modelo: IntelliFlash 280 System, marca: AnaLogix, Ano de fabricacao: 2002, numero de serie: 3226, contendo: 01 Detector UV para comprimento de onda ajustavel de flash 200 a 350nm, numero de serie: 1057, 01 bomba de pistao duplo sem oscilacao e baixa pulsacao, numero de serie: 6083, 01 Controlador com coletor de fracoes e teclado, sendo o principal numero de serie: 3226, 01 conjunto de 2 Racks para tubos de 18mm. Sem numero de serie. Finalidade: Separacao, purificacao e isolamento de compostos organicos. Cromatografia FLASH e um metodo de purificacao de compostos que se baseia na cromatografia liquida de pressao media, em oposicao aos sistemas tradicionais por gravidade na coluna que sao muito mais lentos e ineficientes.	AnaLogix, Inc.	AnaLogix	IntelliFlash 280 System		09/20
u	9027.20.12	Cromatógrafo líquido para realização de análises químicas com separação de compostos orgânicos, composto de degasser, bomba binária, auto-amostrador, unidade termostato, compartimento de coluna TCC e detetor de diodo, possui tensão de operação de 100 a 240 VAC, frequência de 60Hz, potência consumo máxima de 980 W, 220 VA, operação de 0 a 60 Mpa (0 a 8700 psi) até 5 mL/min de pressão e fluxo de 0,001 a 5 mL/min com incrementos de 0,001 mL, faixa de operação de pH de 1,0 a 12,5 e tubulações resistentes de aço inoxidavel para pH menores que 2,3; sua detecção espectral total tem taxa de amostragem de 120 Hz e leitura em comprimentos de onda de 190 a 950nm.	AGILENT TECHNOLOGIES, INC.	AGILENT SCIENTIC INSTRUMENTS	LC1260		01/21
u	9027.20.12	SISTEMA DE CROMATOGRAFIA LIQUIDA MODELO PROMINENCE, DESMONTADO PARA TRANSPORTE, COMPOSTO POR: BOMBA CROMATOGRAFICA MODELO LC-2030C30, COM AS SEGUINTES ESPECIFICACOES: MECANISMO DE DUPLO PISTAO SERIAL (TANDEM) DE MICRO VOLUME; FAIXA DE FLUXO: 0.001ML/MIN A 10,0ML/MIN; FAIXA DE PRESSAO DE TRABALHO: 1.0 A 40 MPA; DAMPER DE ALTA SENSIBILIDADE INCLUSO;PROGRAMACAO PARA VARIACAO DE FLUXO, PRESSAO, EVENTO, REPETICAO DE PROGRAMA, CONCENTRACAO (PARA GRADIENTE), ARMAZENAMENTO DE 10; DIMENSOES: W 260 X H 140 X D 420 MM; PESO: 88,50 KG; ALIMENTACAO: 220 VOLTS/60HZ; - UM DETECTOR FLUORESCENTE MODELO RF 20A xs, COM AS SEGUINTES ESPECIFICACOES: FONTE DE LUZ: LAMPADA DE DEUTERIO; FAIXA DE COMPRIMENTO DE ONDA: 190NM A 700NM; LARGURA DA BANDA: 8NM; REPRODUTIVIDADE DE COMPRIMENTO DE ONDA: 0,1NM; POSSUI CELULA DE FLUXO TERMOSTATIZADA COM FAIXA DE OPERACAO SELECIONAVEL ENTRE T.AMBIENTE + 5° ATE 50°C; POSSUI UMA LAMPADA DE MERCURIO PARA CALIBRACAO DE COMPRIMENTOS DE ONDA NA REGIAO DO UV; AJUSTE DE ZERO AUTOMATICO; CELULA: 10MM DE CAMINHO OTICO COM VOLUME DE 12UL; MEDIDAS EM 2 COMPRIMENTOS DE ONDA SIMULTANEAMENTE; RESPOSTA SELECIONAVEL ENTRE: 0.02, 0.05, 0.1, 0.5, 1.0, 1.5, 2.0, 3.0, 6.0, 8.0 OU 10.0 SEGUNDOS; CONTROLE ATRAVES DELE PROPRIO OU ATRAVES DO CONTROLADOR DO SISTEMA; - UM MODULO DE COMUNICACAO E INTERFACEAMENTO COM O COMPUTADOR, MODELO CBM-20A; PERMITE CONTROLAR, MONITORAR E GERENCIAR O SISTEMA CROMATOGRAFICO VIA INTERNET EXPLORER WEB BROWSER, ATRAVES DE UM PC CONECTADO A REDE, MESMO SEM O SOFTWARE DE TRABALHO. CONEXAO COM COMPUTADOR ATRAVES DE REDE ETHERNET; ACESSO AO TEMPO DE USO E PREVISAO DE TROCA DOS ITENS DE CONSUMO DOS MODULOS, BOMBA, DETETOR E AUTOINJETOR; CONTROLA TODOS OS COMPONENTES DO SISTEMA COM EXCECAO DO SPD-M20A QUE E LIGADO DIRETO NO COMPUTADOR; CAPACIDADE PARA CONTROLE DE ATE 08 MODULOS VIA FIBRA OTICA; 04 EVENTOS DE SAIDA; 04 EVENTOS DE ENTRADA; ACOMODA ATE 02 PLACAS PARA AQUISICAO DE SINAL ANALOGICO; UM INJETOR PARA AMOSTRAS, MODELO 7725I, MARCA RHEODYNE, COM SWITCH DE POSICAO EMBUTIDO E LOOP DE 20UL.FINALIDADE: O SISTEMA CROMATOGRAFICO DESTINA-SE PARA USO EM ANALISES QUIMICAS EM LABORATORIOS DE CONTROLE DE QUALIDADE DE PRODUTOS VETERINARIOS.	SHIMADZU CORPORATION	SHIMADZU	LC-2030C30		41/22
u	9027.20.12	SISTEMA DE CROMATOGRAFIA LIQUIDA, DESMONTADO PARA TRANSPORTE, COMPOSTO POR: BOMBA CROMATOGRAFICA MODELO LC-20AT , COM AS SEGUINTES ESPECIFICACOES: MECANISMO DE DUPLO PISTAO SERIAL (TANDEM) DE MICRO VOLUME; FAIXA DE FLUXO: 0.001ML/MIN A 10,0ML/MIN; FAIXA DE PRESSAO DE TRABALHO: 1.0 A 40 MPA; DAMPER DE ALTA SENSIBILIDADE INCLUSO;PROGRAMACAO PARA VARIACAO DE FLUXO, PRESSAO, EVENTO, REPETICAO DE PROGRAMA, CONCENTRACAO (PARA GRADIENTE), ARMAZENAMENTO DE 10; DIMENSOES: W 260 X H 140 X D 420 MM; PESO: 11 KG; ALIMENTACAO: 220 VOLTS/60HZUM DETECTOR ESPECTROFOTOMETRICO UV-VIS, MODELO SPD-20 COM AS SEGUINTES ESPECIFICACOES: FONTE DE LUZ: LAMPADA DE DEUTERIO; FAIXA DE COMPRIMENTO DE ONDA: 190NM A 700NM; LARGURA DA BANDA: 8NM; REPRODUTIVIDADE DE COMPRIMENTO DE ONDA: 0,1NM;POSSUI CELULA DE FLUXO TERMOSTATIZADA COM FAIXA DE OPERACAO SELECIONAVEL ENTRE T.AMBIENTE + 5° ATE 50°C; POSSUI UMA LAMPADA DE MERCURIO PARA CALIBRACAO DE COMPRIMENTOS DE ONDA NA REGIAO DO UV; AJUSTE DE ZERO AUTOMATICO; CELULA: 10MM DE CAMINHO OTICO COM VOLUME DE 12UL; MEDIDAS EM 2 COMPRIMENTOS DE ONDA SIMULTANEAMENTE; RESPOSTA SELECIONAVEL ENTRE: 0.02, 0.05, 0.1, 0.5, 1.0, 1.5, 2.0, 3.0, 6.0, 8.0 OU 10.0 SEGUNDOS; CONTROLE ATRAVES DELE PROPRIO OU ATRAVES DO CONTROLADOR DO SISTEMAUM MODULO DE COMUNICACAO E INTERFACEAMENTO COM O COMPUTADOR, MODELO CBM-20A ;PERMITE CONTROLAR, MONITORAR E GERENCIAR O SISTEMA CROMATOGRAFICO VIA INTERNET EXPLORER WEB BROWSER, ATRAVES DE UM PC CONECTADO A REDE, MESMO SEM O SOFTWARE DE TRABALHO. CONEXAO COM COMPUTADOR ATRAVES DE REDE ETHERNET; ACESSO AO TEMPO DE USO E PREVISAO DE TROCA DOS ITENS DE CONSUMO DOS MODULOS, BOMBA, DETETOR E AUTOINJETOR; CONTROLA TODOS OS COMPONENTES DO SISTEMA COM EXCECAO DO SPD-M20A QUE E LIGADO DIRETO NO COMPUTADOR; CAPACIDADE PARA CONTROLE DE ATE 08 MODULOS VIA FIBRA OTICA; 04 EVENTOS DE SAIDA; 04 EVENTOS DE ENTRADA; ACOMODA ATE 02 PLACAS PARA AQUISICAO DE SINAL ANALOGICO; UM INJETOR PARA AMOSTRAS, MODELO 7725I, COM SWITCH DE POSICAO EMBUTIDO E LOOP DE 20UL;FINALIDADE: O SISTEMA CROMATOGRAFICO DESTINA-SE PARA USO EM ANALISES QUIMICAS EM LABORATORIOS DE CONTROLE DE QUALIDADE DE PRODUTOS VETERINARIOS VISANDO ATENDER AO DECRETO 5.053/2004 QUE PREVE ANALISES DE CONTROLE DE QUALIDADE DOS PRODUTOS ANTES DE ENVIA-LOS AO COMERCIO	SHIMADZU CORPORATION	SHIMADZU	LC-20AT		40/22
u	9027.20.12	Bomba quaternaria com dois mecanismos de duplo pistao em serie servo-controlados com deslocamento variavel, transmissao de potencia por fusos de esferas/pistao de flutuacao e software de controle e manutencao avancado dos modulos individualmente, responsavel pelos diagnosticos dos modulos, avisos de erros, avisos de vazamentos evitando problemas na bomba e ao sistema, levando ao desligamento automatico fluxo ajustavel de 0,001 a 10mL/min em intervalos de 0,001mL/min capacidade de operacao de 600bar (8.700psi) ate 5mL/min e 200bar (2.150psi) ate 10mL/min. - Amostrador Automatico possui contaminacao cruzada ( carryover ) de < 0,004% (40ppm) com lavagem da agulha, sistema de lavagem da parte externa da agulha com bomba peristaltica atraves de flush port ; volume de Injecao com volumes na faixa de 0,1 a 100uL, em incrementos de 0,1?l e precisao do volume de injecao de < 0,25% RSD na faixa de 5 a 100 L, com cafeina; Possui tempo do ciclo de injecao de < 18s em condicoes padroes, com succao de 200 L/min; faixa de pressao de operacao ate 600bar (8.700psi) (com cabeca analitica de 100 L). - Termostatizador multicolunas, possui compartimento de coluna termostatizado com elemento Peltier independente e duplo. possui faixa de operacao de 10 C abaixo da temperatura ambiente (minimo 4 C) ate 85 C, em intervalos de 0,1 C, com tempo de aquecimento de 5 min. da temperatura ambiente ate 40 C e tempo de resfriamento de 10 min. da 40 a 20 C; Possui estabilidade de temperatura de 0,1 C, possui duas zonas de temperatura diferentes em um unico dispositivo, permitindo selecionar diferentes temperaturas independente; - Arranjo de diodos, possui tipo de deteccao por Arranjo de diodos de 1024 elementos, possui fonte de luz com lampada ultravioleta de Deuterio; possui faixa de operacao de 190 a 640nm; possui precisao de comprimento de onda de <0,1nm; possui aquisicao de 8 sinais simultaneos; Possui largura do diodo de 0,5nm; Possui taxa de aquisicao do sinal de 120Hz; Possui taxa de aquisicao do espectro de 120Hz; - Espectrometro de Massas Single Quadrupolo - faixa de massa (m/z): de 10 a 2000 Da Sensibilidade: Para 1pg de reserpina injetados on-column , no modo SIM (Single Ion Monitoring) sonda ESI , apresenta uma relacao sinal/ruido de 100:1 RMS ao monitorar o ion M+H m/z 609 e 30:1 RMS utilizando a sonda APCI. Resolucao de massa: Menor ou igual a 0,7 Da com autotune Exatidao de massa: Exatidao de massas em torno de 0,005 Da. Velocidade de aquisicao de espectro: 10.400 Da/seg Alternancia de Polaridade entre os modos positivo e negativo: 300 msec Dwell Time minimo: em modo SIM, 5 msec Numero Maximo de transicoes SIM: 100 ion SIM por segmento de tempo Aquisicao de dados: O espectrometro de massas e capaz de acoplar grande variedade de fontes de ionizacao, tais como ESI, APPI e APCI, de maneira rapida, executada pelo proprio usuario sem que haja quebra do vacuo do equipamento. Detector tipo EletroMultiplicador. - Gerador de Nitrogenio PEAK - Geracao de Nitrogenio de ate 32 L/min @ 6.9 bar / 1.13 CFM @ 100 psi; Min/ Max Temperatura de Operacao 5 C - 35 C / 41 F - 95 F; Humidade Relativa Maxima 80% Nao-Condensados; Altitude maximo 2000 MetrosParticulas < 0.01 m; Saidas Gas 1x 1/4 BSP Femia; Sem Ftalatos; Sem liquidos suspensos; Nivel de ruido 54 dB(A) @ 1m. Aplicacao- Analise de compostos organicos em produtos agroquimicos, amostras ambientais e de adesivos para atender as exigencias analiticas do MAPA, INMETRO etc	Agilent Technologies Deutschland GmbH	AGILENT	LCMS 1260-6125		02/21
s	9027.20.12	SISTEMA DE CROMATOGRAFIA LÍQUIDA DE ULTRA ALTA EFICIÊNCIA (UHPLC) ACOPLADO AO DETECTOR DE MASSAS MARCA SHIMADZU, COMPOSTO POR: 225-31400-58 - ESPECTRÔMETRO DE MASSAS COM ANALISADOR TIPO TRIPLO QUADRUPOLO, MARCA SHIMADZU, MODELO LCMS-8045, INCLUI: 01 PACOTE DE SOFTWARE LABSOLUTIONS LCMS PARA SÉRIE LCMS-80XX,(225- 32003-91); 01 DVD CONTENDO SOFTWARE LABSOLUTIONS LCMS/INSIGHT PARA SÉRIE LCMS- 80XX, (225-32008-91); 01 FONTE PARA IONIZAÇÃO QUÍMICA A PRESSÃO ATMOSFÉRICA, MODELO PROBE APCI- 8050, (225-19601-58); 01 KIT DE INSTALAÇÃO PARA LCMS-8030/8040/8045 (225-13915-42); 01 TUBULAÇÃO MF-MM, L-2000 (221-26171-20); 01 KIT DE ACESSÓRIOS PARA RETORNO DE ÓLEO DA BOMBA ROTATÓRIA (225-05990-92); 01 TUBULAÇÃO PARA NITROGÊNIO (5M - 201-48067-05); 01 VIALS DE 1,5 ML EM VIDRO COM TAMPA DE POLIETILENO PARA RACKS (100 UNID 228-15652-92); 02 - COLUNA DE GUARDA PARA COLUNA GIST-C18 (227-30033-01); 02 - COLUNA SHIM-PACK GIST C-18 150 MM X 4,6 MM X 5UM, (227-30017-07); 01 GARRAFA PARA FASE MÓVEL 1L (5 UNID - 228-38583-42); 01 KIT PARA INSTALAÇÃO DA FONTE APCI OU DUIS (225-15875-41); 01 KIT PARA BOMBA DE VÁCUO ROTATIVA (RP CASTER - 225-10765-91); 02 CAPILARES (225-14948-91); 01 AGULHA CORONA P/ APCI OU DUIS (225-15877-92); 01 TUBO DE RESISTÊNCIA (225-15873-91); 01 UNIDADE DE AQUECIMENTO PARA APCI (225-15619-41); 01 TUBULAÇÕES PARA REPOSIÇÃO DA CONEXÃO DA APCI (225-15845-91); 01 GERADOR DE GÁS NITROGÊNIO E AR SECO, MARCA PEAK MODELO GENIUS 1051, (10-9558); 01 ADAPTADOR PARA TUBULAÇÃO DE GÁS MM-PT1-4 (201-34675); 01 TUBULAÇÃO DE GÁS MF-MF (3MM X 2M - 201-48069-01); 01 CABO PARA GERECIAMENTO DE COLUNAS (228-39991); 01 KIT DE FERRAMENTAS PARA SÉRIE LC-MICRO (228-57647-43); 01 NEXLOCK SS ID 0.1 MM X 600 MM (WITH FITTING - 228-62544-11); 01 SISTEMA CONTROLADOR DO HPLC, INTERFACE PARA O COMPUTADOR, RESERVATÓRIO DE SOLVENTES COM TOUCHSCREEN, MODELO SCL-40,(228-65500-58); 01 CÂMARA DE MISTURA, MR 20UL (228-72652-41); 01 DETECTOR ESPECTROFOTOMÉTRICO "PHOTODIODE ARRAY" MODELO SPD-M40, (228-65302-58); 02 RACK PARA VIALS DE 1,5 ML (228-71762-46); 01 DETECTOR DE ÍNDICE DE REFRAÇÃO DIFERENCIAL, MODELO RID-20A, (228-65306-58); 01 PIPING KIT B, FOR HIGH-PRESSURE ID0.1 1 (228-70254-42); 01 CANETA PARA TELA TOUCHSCREEN (228-58619-41); 01 BOMBA BINÁRIA DE ALTA PRESSÃO, MODELO NEXERA LC-40B X3, (228-65078-58); 01 AMOSTRADOR AUTOMÁTICO MODELO SIL-40C X3, (228-65120-58); 01 FORNO DE COLUNAS MODELO CTO-40C, (228-65202-58); 01 KIT DE CABOS C PARA SÉRIE NEXERA (228-70247-43); 01 VÁLVULA PARA SELEÇÃO DE CANAL DE FLUXO MODELO FCV-0206 (228-65603-58); 01 VÁLVULA PARA SELEÇÃO DE CANAL DE FLUXO MODELO FCV-S, (228-65600-58); 02 COLUNA DE FASE REVERSA C-18 MODELO SHIM-PACK XR-ODSIII COM 2,0MM X 50MM (228-59922-91). USO DO PRODUTO: O LCMS-8045 POSSUI UMA AMPLA GAMA DE USOS, PODENDO SER UTILIZADO PELO SENAI EM DIVERSAS ÁREAS, COMO POR EXEMPLO: ANÁLISE DE PESTICIDAS, FÁRMACOS, DROGAS VETERINÁRIAS, ANÁLISES TOXICOLÓGICAS, METABÓLITOS PRIMÁRIOS, ENTRE OUTROS. O LCMS-8045 FOI PROJETADO PARA SER ROBUSTO. A SONDA ESI AQUECIDA, O BLOCO DE AQUECIMENTO DE ALTA TEMPERATURA, A LINHA DE DESSOLVATAÇÃO AQUECIDA, O GÁS DE SECAGEM E A ÓTICA DE FOCO ATUAM PARA MAXIMIZAR A SENSIBILIDADE E MINIMIZAR A CONTAMINAÇÃO. ISSO SIGNIFICA LONGOS PERÍODOS DE OPERAÇÃO CONTÍNUA NO LABORATÓRIO COM COLETA DE DADOS CONFIÁVEL, MESMO COM FLUIDOS BIOLÓGICOS COMPLEXOS OU AMOSTRAS DE ALIMENTOS.	SHIMADZU CORPORATION	SHIMADZU	LCMS-8045		20/21
u	9027.20.12	Sistema Integrado de Cromatografia Liquida com Detector de Massas MODELO LCMSMS 1290-6460RB - Agilent G1191AR - Sistema Integrado de Cromatografia Liquida composto por bomba Binaria, que possui 2 mecanismos de duplo pistao em serie servo-controlados com deslocamento variavel com firmaware inteligente para a caracterizacao das propriedades dos solventes e hardware de controle eletronico suave de movimento microprocessado os quais permitem controle do pistao em tempo real e suavizacao de pulso atraves de sistema ativo, este sistema fornece caracteristicas unicas desta bomba promovendo alta precisao e reprodutibilidade de tempo de retencao e superior qualidade quanto aos resultados final analiticos. Amostrador Automatico (ALS): Capacidade de Amostras: o sistema possui as seguintes configuracoes (nao necessariamente simultaneas, mas possiveis no mesmo amostrador); Capacidade para duas placas de "96-well plates - 0,5mL" (MTP) mais 10 vials de 2mL (bandeja padrao); Capacidade para 118 vials de 2mL dividos em 2 bandejas de 54 vials; Capacidade para 30 vials de 6mL em 2 bandejas de 15 vials mais 10 vials de 2mL adicionais; Capacidade para 54 tubos eppendorf tubos de polipropileno dos seguintes volumes (0,5/1,0/2,0mL) dividos em 2 bandejas de 27 posicoes; Possui capacidade de operacao de 1300bar com fluxo de ate 2,0mL/min. Compartimento Termostatizado para Colunas (TCC); Possui deteccao de vazamentos para protecao do equipamento e evitar perdas de analises devido a possiveis vazamentos; Possui sistema de pre-aquecimento de solvente/amostra no mesmo sistema sem necessidade de adicao de modulo externo e duas zonas de aquecimento independentes por elemento "Peltier" que trabalham na faixa de de 10 C abaixo da temperatura ambiente ate 100 C G6460AAR - Detector de Massas triplo quadrupolo - Faixa de massa (m/z): 5 a 3000; Sensibilidade: relacao Sinal/Ruido Pico a Pico ("S/N Ratio Peak to Peak") > 10.000:1; Resolucao de massa (FWHM) : Unitaria: 0,7 amu com autotune e 0.5 amu com Manual Tune; Exatidao de massa: 0,1Da na faixa de massas correspondente ao intervalo: m/z 15 - 1000, Estabilidade de massa: < 0,1amu em 24 horas; Faixa dinamina: > 6,0 x 10E6; Velocidade de varredura: 12.500 amu/seg; Tempo minimo de Alternancia de Polaridade: 30 mseg; Modos de aquisicao: MS Scan, MS/MS product ion scan, MRM, MS/MS neutral loss/gain scan, precursor ion Scan, e SIM. Todos os modos de aquisicao sao programaveis no tempo tanto em termos de polaridade (ion positivo/ion negativo) quanto no tipo de Scan; Cela de colisao: Hexapolar de alta pressao e com aceleracao linear; Detector: Eletro-multiplicadora de alto ganho com dinodo conversor de alta energia (HED) e cartucho removivel, posicionada deslocada ("off-axis") com relacao ao eixo do quadrupolo; Sistema de vacuo composto de 2 bomba(s) turbomolecular e bomba mecanica, afim de garantir alto-vacuo; O equipamento e acompanhado de componentes exclusivos para os modulos de HPLC tais como: kit de instalacao, conectores, mangueira, reagentes, frascos, garrafas, tubos, gavetas para amostrador automatico, software, manuais, cabos de forca e de comunicacao entre os modulos. Aplicacao do Cliente - Analise de contaminantes em cabelo.	Agilent Technologies Deutschland GmbH	AGILENT	LCMSMS 1290-6460RB		35/21
s	9027.20.12	Sistema de cromatografia liquida de alta eficiencia, que permite identificar e quantificar substancias em amostras de alimentos processados e in natura, agua para consumo e bebidas em geral, marca Shimadzu, modelo Prominence-i LC-2030, completo e com todos os seus acessorios para o bom funcionamento, totalmente integrado, incluindo bomba de alta pressao, detectores (ultravioleta-visivel e de indice de refracao), forno de colunas, amostrador automatico, software para controle e operacao, degaseificador, colunas cromatograficas, consumiveis (filtros, membranas, vials) e acessorios (ferramentas).	SHIMADZU CORPORATION	SHIMADZU	PROMINENCE-I LC-2030		14/19
u	9027.20.12	SISTEMA DE CROMATOGRAFIA LIQUIDA DE ALTA PERFORMANCE PARA ANALISES FISICO QUIMICAS LABORATORIAIS COMPOSTO PELOS SEGUINTES MÓDULOS: BOMBA - MÓDULO 01), (DE43627034- DETECTOR DE DIODO - MÓDULO 02), (DE43616318- INJETOR AUTOMÁTICO DE AMOSTRAS - MÓDULO 03), (DE13213036- CONDICIONADOR DE AMOSTRAS - MÓDULO 04), (DE43649609- COMPARTIMENTO TERMOSTATIZADOR DE COLUNA - MÓDULO 05), (JP05032676- MÓDULO DEGASEIFICADOR - MÓDULO 06) E ACESSÓRIOS COMO: CABOS, PLACA DE COMUNICAÇÃO, COMPUTADOR COM SOFTWARE E LAMPADAS - BOMBA ANALÍTICA QUATERNÁRIA COM SISTEMA HIDRÁULICO DE ÊMBOLO DUAL, CONTROLADO POR SERVO PROPRIETÁRIO, ÊMBOLO FLUTUANTE E VÁLVULA DE ENTRADA ATIVA, RANGE DE FLUXO SETÁVEL DE 0.001 - 10 ml/min, com incremento de 0.001 ml/min, RANGE DE FLUXO 0.2 - 10.0 ML/MIN, PRECISÃO DE FLUXO &amp;lt; 0.3 % RSD, PRESSÃO OPERADA COM RANGE DE 0 - 40 MPa (0 - 400 bar, 0 5880 psi) até 5 ml/min, 0 - 20 MPa (0 - 200 bar, 0 - 2950 psi) até 10ml/min. - DETECTOR DE ARRANJO DE DIODO COM FONTE DE LÂMPADA DE DEUTÉRIO E TUNGSTÊNIO, RANGE COMPRIMENTO DE ONDA DE 190 - 950 nm, Range de Absorbância Linear &amp;gt; 2AU (limite superior), acurácia do comprimento de onda +- 1nm, Célula de Fluxo Standard: 13µl de volume, 10 mm de espessura e 120 bar (1760 psi) de pressão máxima. - INJETOR AUTOMÁTICO DE AMOSTRAS COM PRECISÃO TÍPICA DE &amp;lt; 0.5% DE RSD PARA INJEÇÃO DE 5 A 100µl E &amp;lt; 1% DE RSD PARA INJEÇÃO DE 1 A 5µl, SISTEMA DE TRANSFERÊNCIA (CARRYOVER) Tipicamente &amp;lt; 0.1%, RANGE DE VISCOSIVIDADE DE AMOSTRA DE 0.2 - 50 cp, CAPACIDADE DE 1 ATÉ 99 REPLICATAS DE INJEÇÕES POR VIAL, BANDEJA COM CAPACIDADE PARA 100 X 2ML VIALS DE AMOSTRAS, CICLO DE TEMPO DE INJEÇÃO DE APROX. 50 SEGUNDOS, DEPENDENDO DO VOLUME DE INJEÇÃO. - COMPARTIMENTO TERMOSTATIZADOR DE COLUNA COM CAPACIDADE DE TRÊS COLUNAS DE 30CM CADA, RANGE DE TEMPERATURA DE 10º ABAIXO DA TEMPERATURA AMBIENTE PARA 80ºC, ESTABILIDADE DE TEMPERATURA +- 0.15ºC, VOLUME MORTO DO TROCADOR DE CALOR LADO ESQUERDO 3µl E LADO DIREITO 6µl. - CONDICIONADOR DE AMOSTRAS COM RANGE DE TEMPERATURA SETÁVEL DE 4ºC A 40ºC EM INCREMENTO DE 1º C - BOMBA ANALÍTICA BINÁRIA COM SISTEMA HIDRÁULICO DE ÊMBOLO DUAL CONTROLADO POR SERVO PROPRIETÁRIO, ÊMBOLO FLUTUANTE E VÁLVULA DE ENTRADA ATIVA, RANGE DE FLUXO SETÁVEL DE 0.001 - 5 ml/min, com incremento de 0.001 ml/min, RANGE DE FLUXO 0.1 - 5.0 ML/MIN, PRECISÃO DE FLUXO &amp;lt; 0.3 % RSD, PRESSÃO OPERADA COM RANGE DE 0 - 40 MPa (0 - 400 bar, 0 5880 psi) até 5 ml/min. - INJETOR AUTOMÁTICO DE AMOSTRAS LÍQUIDAS E GASOSAS CTC ANALYTICS COM PRECISÃO TÍPICA DE &amp;lt; 0.5% DE RSD PARA INJEÇÃO DE 5 A 10µl E &amp;lt; 1% DE RSD PARA INJEÇÃO DE 1 A 5µl, SISTEMA DE TRANSFERÊNCIA (CARRYOVER) Tipicamente &amp;lt; 0.1%, RANGE DE VISCOSIVIDADE DE AMOSTRA DE 0.2 - 50 cp, CAPACIDADE DE 1 ATÉ 99 REPLICATAS DE INJEÇÕES POR VIAL, BANDEJA COM CAPACIDADE PARA 100 X 2ML VIALS DE AMOSTRAS, CICLO DE TEMPO DE INJEÇÃO DE APROX. 50 SEGUNDOS, DEPENDENDO DO VOLUME DE INJEÇÃO. - SISTEMA DE DEGASEIFICAÇÃO (DEGASSER), SISTEMA DE DEGASEIFICAÇÃO DAS FASES MÓVEIS POR VIBRAÇÃO , COM 4 CANAIS INDEPENDENTES, POSSIBILITANDO USAR 4 TIPOS DIFERENTES DE FASES SIMULTANEAMENTE, COM BANDEJA PARA SUPORTE DOS FRASCO DAS FASES MÓVEIS.	HP/AGILENT TECH HEADQUARTERS	MARCA HP / AGILENT TECHNOLOGIES	SÉRIE 1100		42/19
u	9027.20.12	SISTEMA DE CROMATOGRAFIA LIQUIDA DE ALTA PERFORMANCE PARA ANALISES FISICO QUIMICAS LABORATORIAIS COMPOSTO PELOS SEGUINTES MÓDULOS: DEAB710398- BOMBA QUATERNARIA - MÓDULO 01, DEAA200494- DETECTOR DE DIODO - MÓDULO 02, DEAAC26300 - INJETOR AUTOMÁTICO DE AMOSTRAS - MÓDULO 03, DEACN28360 - COMPARTIMENTO TERMOSTATIZADOR DE COLUNA - MÓDULO 04, DE60559220 - CONDICIONADOR DE AMOSTRAS - MÓDULO 05, DE91610171 - BOMBA ANALÍTICA BINÁRIA - MÓDULO 06, DEBAK23971- DETECTOR ULTRA VIOLETA - MÓDULO 07, DE14O01454 - DETECTOR DE FLUORESCENCIA - MÓDULO 08, DE12009023 - DETECTOR DE ÍNDICE DE REFRAÇÃO - MÓDULO 09, DE60555595 - INJETOR AUTOMÁTICO DE AMOSTRAS LÍQUIDAS E GASOSAS CTC ANALYTICS - MÓDULO 10, JP63702695 - MÓDULO DEGASEIFICADOR - MÓDULO 11 E ACESSÓRIOS COMO: CABOS, PLACA DE COMUNICAÇÃO, COMPUTADOR COM SOFTWARE E LAMPADAS - BOMBA ANALÍTICA QUATERNÁRIA COM SISTEMA HIDRÁULICO DE ÊMBOLO DUAL, CONTROLADO POR SERVO PROPRIETÁRIO, ÊMBOLO FLUTUANTE E VÁLVULA DE ENTRADA ATIVA, RANGE DE FLUXO SETÁVEL DE 0.001 - 10 ml/min, com incremento de 0.001 ml/min, RANGE DE FLUXO 0.2 - 10.0 ML/MIN, PRECISÃO DE FLUXO &amp;lt; 0.3 % RSD, PRESSÃO OPERADA COM RANGE DE 0 - 40 MPa (0 - 400 bar, 0 5880 psi) até 5 ml/min, 0 - 20 MPa (0 - 200 bar, 0 - 2950 psi) até 10ml/min. - DETECTOR DE ARRANJO DE DIODO COM FONTE DE LÂMPADA DE DEUTÉRIO E TUNGSTÊNIO, RANGE COMPRIMENTO DE ONDA DE 190 - 950 nm, Range de Absorbância Linear &amp;gt; 2AU (limite superior), acurácia do comprimento de onda +- 1nm, Célula de Fluxo Standard: 13µl de volume, 10 mm de espessura e 120 bar (1760 psi) de pressão máxima. - INJETOR AUTOMÁTICO DE AMOSTRAS COM PRECISÃO TÍPICA DE &amp;lt; 0.5% DE RSD PARA INJEÇÃO DE 5 A 100µl E &amp;lt; 1% DE RSD PARA INJEÇÃO DE 1 A 5µl, SISTEMA DE TRANSFERÊNCIA (CARRYOVER) Tipicamente &amp;lt; 0.1%, RANGE DE VISCOSIVIDADE DE AMOSTRA DE 0.2 - 50 cp, CAPACIDADE DE 1 ATÉ 99 REPLICATAS DE INJEÇÕES POR VIAL, BANDEJA COM CAPACIDADE PARA 100 X 2ML VIALS DE AMOSTRAS, CICLO DE TEMPO DE INJEÇÃO DE APROX. 50 SEGUNDOS, DEPENDENDO DO VOLUME DE INJEÇÃO. - COMPARTIMENTO TERMOSTATIZADOR DE COLUNA COM CAPACIDADE DE TRÊS COLUNAS DE 30CM CADA, RANGE DE TEMPERATURA DE 10º ABAIXO DA TEMPERATURA AMBIENTE PARA 80ºC, ESTABILIDADE DE TEMPERATURA +- 0.15ºC, VOLUME MORTO DO TROCADOR DE CALOR LADO ESQUERDO 3µl E LADO DIREITO 6µl. - CONDICIONADOR DE AMOSTRAS COM RANGE DE TEMPERATURA SETÁVEL DE 4ºC A 40ºC EM INCREMENTO DE 1º C - BOMBA ANALÍTICA BINÁRIA COM SISTEMA HIDRÁULICO DE ÊMBOLO DUAL CONTROLADO POR SERVO PROPRIETÁRIO, ÊMBOLO FLUTUANTE E VÁLVULA DE ENTRADA ATIVA, RANGE DE FLUXO SETÁVEL DE 0.001 - 5 ml/min, com incremento de 0.001 ml/min, RANGE DE FLUXO 0.1 - 5.0 ML/MIN, PRECISÃO DE FLUXO &amp;lt; 0.3 % RSD, PRESSÃO OPERADA COM RANGE DE 0 - 40 MPa (0 - 400 bar, 0 5880 psi) até 5 ml/min. - DETECTOR ULTRA VIOLETA (VWD), COM FONTE DE LÂMPADA DE DEUTÉRIO, RANGE COMPRIMENTO DE ONDA DE 190 - 600 nm, Range de Absorbância Linear &amp;gt; 2AU (5%) limite superior, acurácia do comprimento de onda +- 1nm, Célula de Fluxo Standard: 14µl de volume, 10 mm de espessura e 40 bar (588 psi) de pressão máxima. - DETECTOR DE FLUORESCENCIA (FLD), COM FONTE DE LÂMPADA DE DEUTÉRIO, RANGE COMPRIMENTO DE ONDA DE EXCITAÇÃO E EMISSÃO DE 190 - 600 nm, Range de Absorbância Linear &amp;gt; 2AU (5%) limite superior, acurácia do comprimento de onda +- 1nm, Célula de Fluxo Standard: 14µl de volume, 10 mm de espessura e 40 bar (588 psi) de pressão máxima. - DETECTOR DE ÍNDICE DE REFRAÇÃO (RID), COM FONTE DE LÂMPADA DE DEUTÉRIO	HP/AGILENT TECH HEADQUARTERS	MARCA HP / AGILENT TECHNOLOGIES	SÉRIE 1200		17/19
u	9027.20.12	Cromatógrafo Líquido (HPLC) com sua CPU correspondente com software classe VP 6.14 sp1, a cromatografia líquida de alto desempenho (HPLC) é amplamente usada em diversos campos, como produtos farmacêuticos e bioquímica, química, meio ambiente e produtos alimentícios, atinge um nível excepcional de desempenho em cada um desses campos. O oferece confiabilidade excepcional e grande capacidade de expansão para suportar diversas aplicações, desde cromatografia líquida ultrarrápida até LC preparativa, cromatografia de permeação em gel (GPC), cromatografia de íons e LC / MS. Partes e peças que compõem: 02 Bandeja do reservatório - Desgaseificador de proeminência - 02 Cromatografo liquido de proeminência (bomba) - Amostrador automatico de proeminencia - Modulo de comunicação de destaque - Forno de coluna de destaque - Coluna cromatografica - Econosfera 50 x 4,6mm - 02 Econosphere 250 x 4,6mm - Luna 150 x4,6mm - Betasil 125 x 4mm - Zorbax Eclipse XDB C8 250 x 3,0 mm - Poroshell 120 EC C-18 50 X 2,1mm - Poroshell 120 EC C-18 100 X 4,6mm - ACE 3 C18, 150 X 3,0mm - Zorbax Eclipse XDB 150 x 4,6 mm - Zorbax Extend C18 50 x 4,6 mm - Lichrospher 100 RP-18 250 X 4 mm - Patisil 5 ODS 3 250 X 4,6mm - Adsorbosfera, 150 x 4,6mm - Zorbax Eclipse C18 250 x 3,0 mm - 02 Zorbax Eclipse C18 250 x 4,6 mm - 03 Zorbax SB-C18 250 x 4,6 mm - Hipersil BDS-C18 250 x 4,6 mm - 03 Zorbax SB-C18 150 x 4,6 mm - Chiralcel OK 10 um, 250 x 4,6mm - Zorbax SAY 5 um, 250 x 4,6 mm.	Shimadzu Corporation	Shimadzu	SIL-20A HT		15/21
u	9027.20.12	Detector chamado também de cromatógrafo para testes de diagnóstico in-vitro para analises qualitativas e quantitativas de substâncias em diferentes matrizes com Resolução óptica de 1,2 nm por díodo; Faixa de Comprimento de Onda de 190 a 800 nm; Precisão de Onda de 1 nm; Resolução Espectral de 1,2 nm; Célula de Fluxo (Padrão) com comprimento 10mm, para uso em laboratório de desenvolvimento de produtos farmacêuticos.	AGILENT TECHNOLOGIES DEUTSCHLAND GMBH & Co. KG	AGILENT	Waters PDA 2996		42/19
u	9027.20.19	Equipamento para realização de análise de íons (cátions e ânions) com seu computador para controle do sistema, bomba de duplo pistão, unidade de supressão eletrolítica de alta sensibilidade, auto-amostrador e detector de condutividade, operação em 90 de 120 VAC, frequência principal de 60 Hz, potência total dos módulos de 350 W, operação de 0.1 a 35 Mpa (15 a 5000 psi) de pressão e fluxo de 0,001 a 10 mL/min.	THERMO FISHER SCIENTIFIC	DIONEX	ICS-3000		01/21
u	9027.20.19	Cuba de eletroforese em gel é utilizada para separação de moléculas que envolve a migração de partículas em um determinado gel durante a aplicação de uma diferença de potencial. As moléculas são separadas de acordo com o seu tamanho e carga iônica. É especificamente utilizada para realizar a análise de Substâncias Aparentes em Sulfato de Condroitina ACS (glicosaminoglicano), de acordo com as especificações da Farmacopéia Européia. Inclui 4 câmaras, tanque tampão de polipropileno, placa de resfriamento de cerâmica, tampa de segurança com cabos de alta tensão, eletrodos de ânodo e catodo EPH / IEF, pés de elevação, tubo de refrigeração 4 m, conjunto de conectores para tubos, suporte para eletrodos, ilhós, braçadeiras de mangueira.	EquipNet Ltd	GE Analytical Instruments	Multiphor II		07/21
u	9027.20.19	Sistema Detector de Espectometria de Massas - DESCRIÇÃO TÉCNICA DO BEM: SISTEMA DETECTOR DE ESPECTOMETRIA DE MASSAS PARA ACOPLAR EM CROMATÓGRAFO LÍQUIDO, COM DETECTOR TRIPLO QUADRUPOLO. Range de Massa: m/z 15-1,650 Precisão de massa de &lt; 2 ppm, RMS Resolução: Maior que 13,000 medido em m/z 2722 Velocidade de Scaneamento: 5,200 u/seg Especificação de Sensividade: Melhor que 10:1 sinal/ruído (pico-a-pico) Comutação de polaridade espectro-espectro em 1 ciclo positivo / negativo completo por segundo	HP/AGILENT TECH HEADQUARTERS	MARCA HP / AGILENT TECHNOLOGIES	Série 6410		49/20
u	9027.20.21	SEQUENCIADOR AUTOMÁTICO DE ADN MEDIANTE ELETROFORESE CAPILAR (ANALISADOR GENÉTICO AUTOMÁTICO DE DNA), FUNÇÃO PRINCIPAL: SEQUENCIAMENTO DE ADN, GENOTIPAGEM E ANÁLISE DE MARCADORES DE MICROSSATÉLITES, PRINCÍPIO DE FUNCIONAMENTO: SISTEMA DE ELETROFORESE CAPILAR COM DETECÇÃO DE FLUORESCÊNCIA INDUZIDA POR LASER, APLICAÇÃO/EMPREGO: PESQUISA E DESENVOLVIMENTO TECNOLÓGICO, PARTES RELEVANTES: INSTRUMENTO DE ELETROFORESE CAPILAR E LASER DE ÍON ARGÔNIO, CAPACIDADE, POTÊNCIA, TENSÃO: 16 CAPILARES, 2000W, 220V (50-60HZ), DIMENSÕES E PESO: LARGURA (PORTA FECHADA): 74 CM, PROFUNDIDADE: 54,8 CM, ALTURA: 81 CM E 130 KG - 234142891337 - APPLIED BIOSYSTEMS HITACHI MODEL 3130XL - GENETIC ANALYSER 628-0040 POWER TESTED.	HITACH HIGH - TECHNOLOGIES CORPORATION	Applied Biosystems	3130XL		37/21
u	9027.20.21	SEQUENCIADORES AUTOMÁTICOS DE DNA MEDIANTE ELETROFORESE , COM 08 CAPILARES PARA ANÁLISE SIMULTÂNEA DE 08 AMOSTARS, CAPACIDADE DE LEITURA DE ATÉ 06 FLUORESCÊNCIAS POR AMOSTRA, CAPACIDADE PARA ANÁLISE DE DUAS PLACAS COM 96 AMOSTRAS E LEITURA DE ATÉ 850 BASES POR AMOSTRA, LASER DE LINHA ÚNICA, 505 NM, DE ESTADO SÓLIDO E DE LONGA DURAÇÃO.	HITACHI LTD	HITACHI LTD (APPLIED BIOSYSTEMS)	ABI HITACHI 3500 GENETIC ANALYZER		31/20
u	9027.20.29	Sequenciador de DNA para ABI 3130xl with16 Capilares Totalmente automático analisador genético usado em seqüenciamento de DNA, seqüência de comparação, o genótipo de análise automática e SNP análise. 16-pista automática sistema de eletroforese capilar (3130 pistas, pistas 16 3130xl) Feixe duplo dispositivo de excitação para fonte de luz laser, garantir alta uniformidade de emissão de sinal de energia O sistema adota o dispositivo criogênico CCD de detecção com alta sensibilidade Luz do armário luz síncrona dividindo dispositivo, faz com que seja possível mudar corantes sem alterar o hardware Cinco-detecção de fluorescência de cor tecnologia de patente mundial Injeção de gel automático e dispositivo de amostragem Local da unidade de detecção de temperatura constante 24-horas de operação autônoma contínuo UM prato que pode ser seqüenciados e analisados simultaneamente UM tubo que pode ser seqüenciados e analisados simultaneamente Software de análise de seqüência para base de reconhecimento GeneMapper/GeneMapper ID software para Micro-satélite, SNP, AFLP e LOH análises. SeqScape software para comparativa, seqüenciamento de detecção da mutação, inserindo e rejeitando heterozigoto Software para o gene BioTrekker analisador e tempo de fluorescência norma PCR. O software pode baixar testado dados ao banco de dados do gene de GeneMapper v3.5 Software e banco de Dados Da Empresa SDS v2.2. ABI 3130/3130xl analisador genético presets software de coleta de dados e análise automática de arquivos de exemplo. Ele usa O Windows XP do sistema operacional, e Software de Análise de Seqüenciamento v5.2, software Software v2.5 e GeneMapper SeqScape v3.7 para analisar os arquivos de exemplo. Novo KB Base chamador-ferramentas de software fornecer índices de qualidade para amostra seqüência. Algoritmos de reconhecimento de reconhecimento e tamanho do fragmento de Base foram otimizados para os dados gerados a partir de 3130/3130xl sistema. Parâmetros de desempenho A precisão de DNA sequence analysis é de 98.5% ou mais com o comprimento até 950bp ou acima. Seqüência mais de 164 amostras e/ou 82,000 do alcalóide bases dentro 24 horas. Reagentes seqüenciamento pode ser diluído rotineiramente não inferior a 16 vezes. Modelo de kit especial para difícil. Sistema de Kit para o seqüenciamento funcional de genes humanos. Kit de identificação com mais de 1,400 tipos de bactérias microbianas e mais de 900 tipos de fungos. Parâmetro de trabalho Temperatura: 15-30 °C, flutuando em torno de ± 2 °C durante o trabalho Umidade: 20%-80% (não-condensação) Tensão: 220-240V(± 10%)/50-60HZ(± 10%) Atual: 15A Potência: 2000W Estação de trabalho: processador Pentium IV, 2GHz O armazenamento interno: (RAM)1GB Sistema operacional: Windows XP Professional Edition Display: 17-polegadas tela colorida Capacidade do disco rígido: double 36GB HDD Equipamento periférico: CD/RM driver	Applied Biosystems Hitachi High Tecnologies Corporation	Applied Biosystems	3130/3130xl		01/21
u	9027.30.11	Espectrometro de emissao optica com plasma de microondas modelo 4210. Possui sistema optico Czerny-Turner de varredura rapida de alta resolucao com comprimento focal de no minimo 600 mm, detector de estado solido (CCD) com 532 x 128 pixels e hermeticamente selado. Gerador de nitrogenio, para producao de 20 L de N2 para garantir a alimentacao do equipamento. Itens secundarios: Computador desktop completo com monitor e impressora, interface de comunicacao LAN, umidificador de nitrogenio, software MP Expert Base, manuais, cabos de energia, tochas, tubos para bomba peristaltica, janela da pre-optica e nebulizadores. Aplicacao do cliente: Determinacao de metais em solos e plantas para atender demanda de laboratorio de prestacao de servico.	Agilent Technologies Microwave Products	AGILENT	4210		44/21
u	9027.30.11	Sistema de espectrometria de plasma de nitrogenio por inducao de microondas, com sistema optico Czerny Turner, comprimento focal de no minimo 600 mm e detector de estado solido, largura de banda em todo o espectro de < 0,05 nm, visao axial, cobertura continua dos comprimentos de onda de 180 a 780 nm, detector de estado solido (CCD), possuir no minimo 532 x 128 pixels, refrigeracao por peltier < 0 oC. Fonte de atomizacao com frequencia de 2450 MHz, software para controle e gerenciamento do espectrometro. Computador de acordo com as especificacoes recomendadas para operacao do software do espectrometro. G8490A - Amostrador Automatico de alta capacidade com movimentacao rapida nos eixos x, y e z. O sistema possui capacidade para trabalhos com ate 3 racks de amostras e 1 rack para padroes. G8001A - Gerador de nitrogenio Agilent. G8493A - Valvula de comutacao AVS 4. O equipamento sera fornecido com acessorios e consumiveis necessarios ao seu funcionamento e pode ser acompanhado de componentes exclusivos para o Espectrometro, tais como: nebulizador mira mist, tocha inerte, tubos para bomba peristaltica, tubos de polipropileno para amostrador automatico, cabos de energia, cabo USB, kits de conexao, manuais de instrucao e instalacao, guias do usuario, midias do software, frascos de solucao de calibracao padrao, entre outros conforme aplicacao e necessidade do cliente. Aplicacao - Analise de metais em amostras ambientais, de solo e em produtos quimicos para obediencia a protocolos analiticos.	Agilent Technologies Microwave Products	AGILENT	4210 ASRB		04/22
u	9027.30.11	Sistema de espectrometria de plasma de nitrogenio por inducao de microondas modelo 4210RB, sistema optico Czerny Turner, comprimento focal de no minimo 600 mm e detector de estado solido, largura de banda em todo o espectro de < 0,05 nm, visao axial, cobertura continua dos comprimentos de onda de 180 a 780 nm, detector de estado solido (CCD), possuir no minimo 532 x 128 pixels, refrigeracao por peltier < 0 oC. Fonte de atomizacao com frequencia de 2450 MHz, software para controle e gerenciamento do espectrometro. Computador de acordo com as especificacoes recomendadas para operacao do software do espectrometro. Impressora tipo laser.Amostrador Automatico de alta capacidade com movimentacao rapida nos eixos x, y e z. O sistema possui capacidade para trabalhos com ate 3 racks de amostras e 1 rack para padroes. O equipamento sera fornecido com acessorios e consumiveis necessarios ao seu funcionamento como descritos a seguir:G8000-68004 - Kit para operacao de analise de metais em meio organico para. G8003-60018 - Tocha inerte. Injetor de alumina inerte. G8001A- Gerador de nitrogenio Agilent 4107 .G800-63006 - Kit adaptador para garrafa de argonio. G8000-7001 - Garrafa de Argonio, 6610030100- Garrafa de padrao para calibracao dos comprimentos de onda. 5190-7001 - Solucao de calibracao em branco, G8000-64112 - janela pre-optica O equipamento pode ser acompanhado de componentes exclusivos para o Espectrometro, tais como: tubos para bomba peristaltica, tubos de polipropileno para amostrado automatico 16mm DI para varias aplicacoes do cliente, cabos de forca entre outros conforme aplicacao e necessidade do cliente. Aplicacao - Analise de metais em amostras organicas, ambientais e em produtos quimicos para obediencia a protocolos analiticos	Agilent Technologies Microwave Products	AGILENT	4210RB		29/21
u	9027.30.11	Espectrometro de emissao optica com plasma de microondas modelo 4210SPS. Possui sistema optico Czerny-Turner de varredura rapida de alta resolucao com comprimento focal de no minimo 600 mm, detector de estado solido (CCD) com 532 x 128 pixels e hermeticamente selado. Amostrador automatico com movimento de braco X, Y e Z com acesso aleatorio. Disponibilizado com racks de amostra de posicao 3 x 60 para tubos com 16 mm de diametro. G8001A: Gerador de nitrogenio, para producao de 20 L de N2 para garantir a alimentacao do equipamento. Itens secundarios: Computador desktop completo com monitor e impressora, interface de comunicacao LAN, umidificador de nitrogenio, software MP Expert Base, manuais, cabos de energia, tochas, tubos para bomba peristaltica, solucoes de calibracao, janela da pre-optica, nebulizadores e probe para o amostrador automatico. Aplicacao do cliente: Determinacao de metais em solos e plantas para atender demanda de laboratorio de prestacao de servico.	Agilent Technologies Microwave Products	AGILENT	4210SPS		44/21
u	9027.30.11	SISTEMA DE ESPECTROMETRIA DE EMISSAO ATOMICA POR PLASMA ACOPLADO 5110 VDV ICP-OES, AGILENT. COMPOSTO POR: G8015-64000-RMK ESPECTROMETRO DE EMISSAO ATOMICA POR PLASMA ACOPLADO 5110 VDV, G8010-60602 BOCAL DE ALUMINIO E CERAMICA, G8014-68004 KIT DE INSTALACAO COMPOSTO POR: TUBOS DE PLASTICO PVC, CONECTORES E MANGUEIRA, G9292-64020 PAPEL CONTENDO LICENCA DE SOFTWARE EXPERT ICP, G5880-64006 COMPUTADOR DESKTOP, G1680-63540 MONITOR LCD, G1680-63ABA TECLADO, G1680-63720 CABO USB, G8010-99002 MANUAL DO USUARIO, 5971-6636 MANUAL COM PROCEDIMENTOS E SEGURANCA, 2 G8010-60228 TOCHA DE QUARTZO COM INJETOR 1,8 MM COM VISUALIZACAO DUPLA VERTICAL SINCRONIZADA, G8010-60312 DISPOSITIVO PERISTALTICO VOLUMETRICO ROTATIVO COM 3 CANAIS PARA LIQUIDOS, G1680-63315 IMPRESSORA COLORIDA, 8120-8340 CABO DE FORCA, 8121-1787 CABO DE FORCA C19 250V, 2 8121-1809 CABO DE FORCA 250V. AMOSTRADOR AUTOMATICO MODELO SPS4 COM MOLDURA DE ALUMINIO RESISTENTE A CORROSAO, CONJUNTO DE BRACOS DAS SONDAS DE ALTA VELOCIDADE PROGRAMAVEIS, CONECTIVIDADE PLUG-AND-PLAY USB, BANDEJA INTEGRADA, SUPORTA ATE 360 AMOSTRAS (G8410-80000-RNC), ACOMPANHA: G8410-68110 KIT COMPOSTO DE TUBOS DE PLASTICO, TUBOS CABILARES, CABO USB, RACK PLASTICO, FONTE DE ALIMENTACAO DE 60W, GABINETE E SONDAS, G8410-90001 MANUAL DO USUARIO, G8410-60100 TAMPAS DE PROTECAO, 5043-0065 TUBO FLEXIVEL DE PLASTICO PVC, 8121-1809 CABO DE FORCA 250 VOLTS C13 COM PLUGUE MACHO. APLICACAO: ANALISE DE METAIS EM AMOSTRAS AMBIENTAIS CONFORME PROTOCOLO CONAMA E PORTARIA 2914 E DE ALIMENTOS COM BASE EM PROTOCOLOS AOC.	AGILENT TECHNOLOGIES MICROWAVE PRODUCTS	AGILENT	5110		32/20
u	9027.30.11	Sistema integrado de Espectrometria de Plasma simultaneo - ICP/OES Modelo 5110 SVDV composto por suas partes e acessorios sendo: Espectrometro de Plasma, ICP/OES simultaneo modelo 5110 SVDV, gerador de radio frequencia com gerador de estado solido de 27 Mhz com potencia ajustavel 700 e 1500W, tocha com orientacao vertical permitindo leituras na visao axial e radial simultaneamente (SVDV), com interface de cone resfriado para corte da pluma da tocha.Opera com leituras nos modos: Axial, Radial e Dual View.. Capaz de analisar simultaneamente 73 elementos (analitos) em em menos de 35 segundos.Software para gerenciamento em plataforma Windows 10, que permita o controle total do instrumento por computador externo, Recirculador de agua (Chiller) com 1700 watts de capacidade, temperatura controlada com microprocessador, potencia 1.4 KVAs. Voltagem do sistema 220 volts 60Hz, monofasico. Amostrador Automatico de alta capacidade com movimentacao rapida nos eixos x, y e z. O sistema e fornecido completo com dois racks padroes para utilizacao com tubos de ensaio de 11 x 16 mm de O.D.Possui uma bomba peristaltica embutida, O equipamento pode ser acompanhado de componentes exclusivos para o Espectrometro, tais como: kit de instalacao, conectores, mangueira, reagentes, frascos, garrafas, tubos de poliproleno de introducao de amostras, padrao de calibracao, tubos para amostrador automatico, unidade umidificadore de Argonio, nebulizador isomist, software, manuais, tocha de quartzo para varias aplicacoes do cliente, cabos de forca entre outros conforme aplicacao e necessidade do cliente. Aplicacao - Analise de metais em amostras organicos, ambientais e em produtos quimicos para obediencia a protocolos analiticos.	Agilent Technologies Microwave Products	Agilent	5110 SVDV		15/21
u	9027.30.11	O DialPath é um acessório para o espectrômetro Cary-630 da Agilent Technologies. Este acessório tem como função facilitar analises espectrométricas de líquidos sem a necessidade de usar seringas e espaçadores. Além disso, ele permite obter maior sensitividade, precisão e repetibilidade nas análises espectrométricas. O DialPath é controlado diretamente pelo espectrômetro Cary-630. Dimensões: 90 mm x 100 mm x 10 mm. Peso: 1,4kg.	Agilent Technologies	Agilent Technologies	DIALPATH		28/21
u	9027.30.11	EQUIPAMENTO ESPECTRÔMETRO, AEROTRANSPORTÁVEL DE RAIOS GAMA DE EMISSÃO ATÔMICA, POR RADIAÇÃO ÓPTICA, COMPATÍVEIS PARA DETECTORES RSX - 4/5 U, APLICAÇÃO PARA SISTEMA RS-500 DE EXPLORAÇÃO GEOFÍSICA, PROVIDA DE CABEAMENTO.	RADIATION SOLUTIONS INC	RSI - RADIATION SOLUTIONS INC	GPX-1024		35/22
s	9027.30.11	Espectrometro de Emissao Optica com Plasma Indutivamente Acoplado (ICP OES) Radial. Acompanha: 1 iCAP PRO CountKit BR _Type O. Ref.: BRE0020422.1 Trocador de calor com circulacao de agua refrigerada (Chiller). Ref..: LW1500NS.1 Conjunto Peltier IsoMist radial. Ref.:842312051651.2 Tubos de amostragem para organicos, flex, nas cores laranja/branco. Pacote com 6 unidades. Ref.: 842312051621.2 Tubos dreno organicos para bomba (pct./6). Ref.: 842312051631.2 Bobina para fonte RF mark 2. Ref.: 842315550391.1 Corpo de tocha EMT radial. Ref.: 842312051741.1 Conjunto aneis de vedacao apropriados para suporte de tubo injetor e base de tocha. Ref.: 842312051401.1 Tubo central EMT de 1,5 mm de diametro interno para injecao de amostras aquosas. Ref.: 842312051951.1 Oils 7400 Dual Homogenizing Autosampler (60 Position Metal Racks). Ref.: A74-99-1413HR.1 Microcomputador Dell. Ref.: MICRO. 1 Kit de instalacao de gas.1 Kit Exaustor.10 Tubo conico (tipo Falcon), volume ate 50,0 mL.24 Tubo conico (tipo Falcon), volume ate 8 mL.	THERMO ELECTRON SCIENTIFIC INSTRUMENTS LLC	Thermo Scientific	iCAP PRO XP		26/21
u	9027.30.11	Espectrometro de emissao atomica com plasma de microondas Modelo 4210 MP AES RB O sistema de espectrometria de plasma de nitrogenio por inducao de microondas, com sistema optico Czerny Turner de varredura rapida de alta resolucao com comprimento focal de no minimo 600 mm e detector de estado solido, largura de banda em todo o espectro de < 0,05 nm, com estabilidade optica, sem a necessidade de lampadas de mercurio ou neonio para recalibracao, isento de lampadas tanto para as medidas analiticas e as medidas de background, apresenta visao axial, alinhamento da posicao de visualizacao controlado e ajustado pelo computador de acordo com um banco de dados dos elementos, cobertura continua todos os comprimentos de onda de 180 a 780 nm para permitir determinacoes em todo espectro do UV-Vis, possui janela de quartzo que podera ser substituida pelo usuario facilmente quando estiver analisando amostras dificeis, capacidade para purgar a optica com nitrogenio ou ar para excluir poeira, sujeira e gases acidos, para maximizar a performance do equipamento. O equipamento apresenta um unico detector de estado solido (CCD) e possui 532 x 128 pixels, hermeticamente selado, eliminando qualquer necessidade de purga. Apresenta alta velocidade de processamento de sinal, tal qual permite a analise de tracos na presenca de constituintes da matriz em alta concentracao. Refrigeracao por peltier < 0 oC. Fonte de atomizacao com frequencia de 2450 MHz, controlada por computador com energia de operacao de 1.000 watts, estado solido refrigerada a ar, eliminando a necessidade de recirculadores de agua. Possui ignicao e o desligamento da fonte de atomizacao controlada totalmente pelo computador. Apresentar um fluxo de gas cruzado entre a fonte de atomizacao e a pre-optica para proteger o sistema optico do aquecimento gerado na fonte. Opera usando apenas ar fornecido por uma fonte externa ou um compressor de ar comprimido. Possui sistema de introducao de amostra composto por bomba peristaltica de 3 canais com velocidade variavel controlada pelo computador, com uma unica tocha incorporada em um cassete para permitir a remocao e substituicao sem a necessidade de ferramentas especiais. Software para controle e gerenciamento do espectrometro. Computador de acordo com as especificacoes recomendadas para operacao do software do espectrometro. Umidificador de nitrogenio para evitar bloqueio do nebulizador e maior estabilidade, cabos de energia eletrica padrao ABNT, interface de comunicacao LAN, manuais do instrumento, entre outros, estes materiais sao inclusos para a correta instalacao e operacao do sistema e podem variar dependendo da configuracao apresentada,e sao inclusos conforme a aplicacao e necessidade de cada cliente. G8001A - Gerador de nitrogenio: capaz de fornecer pelo menos 20 litros por minuto de nitrogenio com especificacao necessaria para sistema de espectrometria atomica, usando ar livre de oleo e poeira de um compressor de ar G8490AR - Amostrador automatico: incluindo 4x racks de 60 posicoes, 1x rack de 34 padroes, probe, frasco para lavagem da probe, bomba peristaltica, mangueiras e frascos de PP de 16.5 mL. Itens secundarios necessarios necessarios a operacao do instrumento, tais como, cabos de energia eletrica padrao ABNT, interface de comunicacao LAN, manuais do instrumento, entre outros, estes materiais sao inclusos para a correta instalacao e operacao do sistema e podem variar dependendo da configuracao apresentada,e sao inclusos conforme a aplicacao e necessidade de cada cliente. Aplicacao/finalidade da mercadoria - Analise de elementar em amostras de solos e plantas.	AGILENT TECHNOLOGIES MICROWAVE PRODUCTS	Agilent	MP-AES 4210 RB		01/21
s	9027.30.11	Espectrômetro de emissão atômica para análise de mercúrio, composto por placas eletrônicas específicas, lâmpada de emissão de luz no comprimento de onda 253 nm, específica do elemento químico Hg, câmara de separação de fases, detector de Fluorescência Atômica. Desempenha a função de quantificação de mercúrio em diversas matrizes em ampla faixa de concentrações, de partes por trilhão (ppt) a partes por milhão. Utilizado sobre a bancada de laboratório, para análise do material coletado, quanto ao teor de Hg, na amostragem em chaminés. APLICAÇÃO DO BEM: Equipamento será utilizado para monitoramento e quantificação de Hg proveniente de gases de chaminé/fumaça em um projeto de pesquisa de desenvolvimento de metodologias de emissão de mercúrio para a atmosfera.	PS ANALYTICAL LTD	PS ANALYTICAL	PSA 10.025		28/22
u	9027.30.19	SISTEMA DE ESPECTROMETRIA DE EMISSAO ATOMICA POR PLASMA ACOPLADO 5110 VDV ICP-OES, AGILENT. COMPOSTO POR: G8015-64000-RMK ESPECTROMETRO DE EMISSAO ATOMICA POR PLASMA ACOPLADO 5110 VDV, 2 8121-0008 CABO LAN DE 25V COM CONECTOR, G1680-63721 ROTEADOR MODELO 1800-8G, G8010-60602 BOCAL DE ALUMINIO E CERAMICA, G8014-68004 KIT DE INSTALACAO COMPOSTO POR: TUBOS DE PLASTICO PVC, CONECTORES E MANGUEIRA, G9292-64020 PAPEL CONTENDO LICENCA DE SOFTWARE EXPERT ICP, G5880-64006 COMPUTADOR DESKTOP, G1680-63540 MONITOR LCD, G1680-63ABA TECLADO, G1680-63720 CABO USB, G8010-99002 MANUAL DO USUARIO, 5971-6636 MANUAL COM PROCEDIMENTOS E SEGURANCA, 2 G8010-60228 TOCHA DE QUARTZO COM INJETOR 1,8 MM COM VISUALIZACAO DUPLA VERTICAL SINCRONIZADA, G8010-60312 DISPOSITIVO PERISTALTICO VOLUMETRICO ROTATIVO COM 3 CANAIS PARA LIQUIDOS, G1680-63315 IMPRESSORA COLORIDA, 8120-8340 CABO DE FORCA, 8121-1787 CABO DE FORCA C19 250V, 2 8121-1809 CABO DE FORCA 250V, COMPOSTO DE: 6610030100 - REAGENTE PADRAO PARA CALIBRACAO 500ML COMPOSTO POR: ALUMINIO, ARSENIO, BARIO, CADMIO, COBALTO, COBRE, CROMO, MANGANES, NIQUEL, CHUMBO, SELENIO, MOLIBIDENIO, ESTRONCIO, ZINCO E POTASSIO NA CONCENTRACAO DE 5PPM EM AGUA DEIONIZADA E ACIDO NITRICO CAS NUMBER: 7697-37-2 5190-7001 - REAGENTE PADRAO PARA CALIBRACAO 500ML, COMPOSTO POR ACIDO SULFONITRICO DE ALTA PUREZA CAS NUMBER: 7697-37-2, DILUIDO EM AGUA ASTM 3710034400 - TUBOS DE PLASTICO (PVC) PARA O FLUXO DE AMOSTRAS. PACOTE CONTENDO 12 UNIDADES 3710034600 - TUBO PLASTICO FLEXIVEL PARA FLUXO DE AMOSTRAS AQUOSAS. PACOTE CONTENDO 12 UNIDADES G8489A - RESFRIADOR TIPO CHILLER DE AGUA COM RECIRCULACAO, REMOCAO DE CALOR, EVAPORADORES ROTATIVOS, FAIXA DE TEMPERATURA DE TRABALHO -10 A 40 GRAUS CELSIUS, DISPLAY LED COM FUNCAO DE RECIRCULAR E CONTROLAR A TEMPERATURA DO LIQUIDO REFRIGERANTE PARA REMOVER O CALOR (200-230V/60HZ, 200/50HZ), (G3292-80200) MARCA: POLYSCIENCE. ACOMPANHA: G3292-80012 FLUIDO INORGANICO A BASE DE CLORETO DE POLIXETONIO, AGUA DESIONIZADA E ALGICIDA, 2 G3292-80212 CONECTOR DE LIGAS DE COBRE COM ACABAMENTO EM ACO, 8121-1787 CABO DE FORCA. G8490AR - AMOSTRADOR AUTOMATICO MODELO SPS4 COM MOLDURA DE ALUMINIO RESISTENTE A CORROSAO, CONJUNTO DE BRACOS DAS SONDAS DE ALTA VELOCIDADE PROGRAMAVEIS, CONECTIVIDADE PLUG-AND-PLAY USB, BANDEJA INTEGRADA, SUPORTA ATE 360 AMOSTRAS (G8410-80000-RNC), ACOMPANHA: G8410-68110 KIT COMPOSTO DE TUBOS DE PLASTICO, TUBOS CABILARES, CABO USB, RACK PLASTICO, FONTE DE ALIMENTACAO DE 60W, GABINETE E SONDAS, G8410-90001 MANUAL DO USUARIO, G8410-60100 TAMPAS DE PROTECAO, 5043-0065 TUBO FLEXIVEL DE PLASTICO PVC, 8121-1809 CABO DE FORCA 250 VOLTS C13 COM PLUGUE MACHO. 00000001600L - FRASCOS TIPO VIALS DE PLASTICO PARA AMOSTRAS,ACOMPANHADO DE COMPONENTE EXCLUSIVOS.	AGILENT TECHNOLOGIES MICROWAVE PRODUCTS	AGILENT	5110 VDV ICPOES		04/20
u	9027.30.19	Espectômetro de Massa para análise de amostras de gás. Equipamento avançado de Mud Logging. /// Especificação Técnica: Alimentação: 220volts/2 amp; Dimensões: 48x26x19cm; Para Rack 19 /// Campo de Aplicação: Aplicado em trabalhos com leituras de gás avançado, para realizar análises de vários tipos de massas/íons de acordo com a configuração desejada.	Geoservices Equipements S.A.S	Geoservices Equipments S.A.S.	700.CI.293_GSE		48/19
u	9027.30.19	Espectrômetro Raman da Optosky possui um sistema óptico para realizar medições nos modos de reflexão ou transmissão é um equipamento fotônico de alta resolução que pode proporcionar, em poucos segundos, informação química e estrutural de quase qualquer material, composto orgânico ou inorgânico permitindo assim sua identificação. Possui alcance espectral de 200-4000 cm-1. Origem/Local de fabricação:China; Procedência: EUA; Peso unitário = 0,39kg; Dimensões = 13,9 x 8,9 x 3,5cm. Ano de fabricação anterior a 2015.	Optosky	Optosky	ATR		14/21
u	9027.30.19	Espectrômetro usado para medir espessura da camada de revestimento DLC; com faixa de comprimento de onda de 950 a 1700nm, com passo de pixel espectral médio de 3nm, com resolução espectral de 10nm, com precisão de comprimento de ondas maiores que 500nm de 100nm, com reprodutibilidade do comprimento de onda de 0,1nm, com tempo mínimo de integração de 0,2ms; com microscópio para fotomicrografia de objetiva de ampliação de 10 vezes, com lentes de aumento, par de oculares, com suporte de fixação da peça, com botões de ajuste, com fonte conectada a uma tela de computador, com tensão de trabalho de 100V a 127V ou 200V a 240V; com frequência de operação de 50Hz a 60Hz, com potência de 100VA.	Carl Zeiss Microscopy GmbH	Carl Zeiss Microscopy GmbH	Axio Imager A2m 430015-9901		43/22
u	9027.30.19	Espectrômetro Raman da BWTech com sistema óptico para realizar medições nos modos de reflexão ou transmissão é um equipamento fotônico de alta resolução que pode proporcionar, em poucos segundos, informação química e estrutural de quase qualquer material, composto orgânico ou inorgânico permitindo assim sua identificação. Possui ampla cobertura de Raman de 65cm-1 para modos de baixa frequência, Resolução espectral de 3,5 cm-1; Peso unitário = 5kg; Dimensões = 16.9 cm x 33.3 cm x 24.2 cm.	BWTech	BWTech	BWS		12/21
u	9027.30.19	O módulo de espectrocopia Hamamatsu com sistema óptico é um equipamento fotônico de alta resolução que pode proporcionar, em poucos segundos, informação química e estrutural de quase qualquer material, composto orgânico ou inorgânico permitindo assim sua identificação. Possui laser integrado, com comprimento de onda de 785nm e espessura de linha de 0,2nm e faixa espectral de 400 à 1850 cm-. Peso unitário = 90g; Dimensões = 96x60x14,5mm.	Hamamatsu	Hamamatsu	C13X		12/21
u	9027.30.19	Mini-espectrômetro, o qual é um policromador que integra elementos ópticos e sensores de imagem. A luz entra por meio de uma fibra óptica e o espectro da luz é então medido com o sensor de imagem. A saída se dá por meio de uma porta USB. Possui design compacto, cujas dimensões são: 4cm x 10,6cm x 8,6cm. Sua resposta espectral é 900 a 1700nm, consumo de energia é 250mA, conector de fibra é do tipo SMA905D. O sensor de imagem é de 512 pixels.	Hamamatsu	Hamamatsu	C9406GC		10/22
u	9027.30.19	Sistema de espectrofotometria Infravermelho por Transformada de Fourier Agilent modelo Cary 630 composto por: Espectrofotometro de Infravermelho modelo Cary 630 com optica de ZnSe e modulos de amostragem por reflectancia total atenuada (ATR) com cristal de diamante e por transmissao, com varredura espectral na faixa de 5100 a 600 cm-1??; resolucao espectral de ate 2 cm-1 com selecao via software; exatidao de numero de onda de 0,05 cm-1 medidos via NIST 1921; reprodutibilidade de numero de onda de 0,005 cm-1 medidos via NIST 1921; relacao sinal ruido de 30.000:1 com coleta de 1 min, 4 cm-1 e open beam; divisor de feixes (beamsplitter) em seleneto de zinco (ZnSe), que dispensa controle de umidade e de temperatura; detector tipo DTGS com resfriamento termoeletrico (tipo Peltier) com janela de ZnSe; sistema optico construido com espelhos rigidos, sem necessidade de ajustes ou alinhamento, selado e dessecado; interferometro de Michelson de alto rendimento permanentemente alinhado, imune a vibracao, inclinacao ou movimento; capacidade de reconhecimento automatico de acessorios via software; modulos de amostragem intercambiaveis para analises em geral; interface USB 2.0 de comunicacao para conexao com PC; tensao de operacao de 110 a 220 V (bivolt) e peso maximo de 5 kg. PIKE-162-1000: Kit para preparo de amostras solidas e liquidas, contendo 2 espatulas, KBr em po (100 g), 1frasco de nujol, 1 frasco de fluorolube, almofariz e pistilo de 50 mm, prensa manual e molde para obtencao de pastilhas de 7 mm, 12 protetores para dedo, suporte para pastilha, cela desmontavel para liquidos, 6 janelas de KBr de 32 mm planas, 6 janelas de KBr de 32 mm com furos, kit com espacadores de teflon, seringa de 2 mL, suporte desmontavel de 32 mm para emulsoes, suporte universal para amostras, suporte magnetico de filme e 10 unidades de cartao amostrador para filme. Itens secundarios: acessorios, suportes, conectores e adaptadores necessarios para perfeito funcionamento do equipamento e seus componentes/software/hardware; software Microlab e computador notebook. Aplicacao - Analise quantitativa e qualitativa, de baixo custo, da composicao quimica de amostras liquidas e solidas, atraves da excitacao com radiacao da regiao do infravermelho.	Agilent Technologies Microwave Products	Agilent	Cary 630		17/21
u	9027.30.19	Sistema de espectrofotometria Infravermelho por Transformada de Fourier. Espectrofotometro de Infravermelho com optica de ZnSe e modulo de amostragem por transmissao. Suporte magnetico para acomodar pastilhas de KBr, filmes finos de polimeros e outras amostras leves. Suporte para cubeta de quartzo com caminho optico de 10-20 mm, para amostras liquidas. Cubeta cilindrica de quartzo com caminho optico de 10 mm e rolhas de teflon (diametro de 22 mm, volume de 2,8 mL). Indicada para a faixa de 220-3800 nm. Itens secundarios: acessorios, suportes, conectores e adaptadores necessarios para funcionamento do equipamento e seus componentes/software/hardware; padrao em poliestireno para verificacao de desempenho; manual; software Microlab e computador notebook. Aplicacao do cliente - Atendimento aos metodos NIOSH 5026 (analise de oleo mineral) e NIOSH 7602 (analise de silica).	Agilent Technologies Microwave Products	Agilent	Cary 630 TRANS		35/22
u	9027.30.19	Infravermelho Cary 630RB composto de: Espectrometro de infravermelho modelo Cary 630RB com varedura espectral na faixa de 5100 a 600 cm-1; Resolucao espectral de ate 2 cm-1 com selecao via softwareDivisor de feixes (beamsplitter) em seleneto de zinco (ZnSe), Detector tipo DTGS com resfriamento termoeletrico (tipo Peltier) com janela de ZnSe; acompanha notebook PC com windows 10 Pro 64-Bit,. Itens Secundarios necessarios a operacao di instrumento - O equipamento pode ser acompanhado de componentes exclusivos para o Espectrometro de Infravermelho, tais como cabos de comunicacao, kit de cabos e manuais do instrumento, entre outros, estes materiais sao inclusos para a correta instalacao e operacao do sistema e podem variar dependendo da configuracao apresentada,e sao inclusos conforme a aplicacao e necessidade de cada cliente. Aplicacao do Cliente - Analise de compostos organicos utilizados em embalagens plasticas para identificacao de camadas destes materiais. Para atender as analiticas para controle de qualidade de produtos.	Agilent Technologies Microwave Products	Agilent	Cary 630RB		06/21
u	9027.30.19	Espectrômetro Raman da Horiba possui um sistema óptico para realizar medições nos modos de reflexão ou transmissão é um equipamento fotônico de alta resolução que pode proporcionar, em poucos segundos, informação química e estrutural de quase qualquer material, composto orgânico ou inorgânico permitindo assim sua identificação. Possui três laser Raman: 532 nm, 660 nm, 785 nm, CCD e USB 2.0, alcance dinâmico 7000:1, SMA ou conexão de fibra-óptica permanente e layout óptico CCT (Crossed-Czerny-Turner). Peso unitário = 800g; Dimensões = 101.6 mm x 68.8 mm x 37.8 mm.	Horiba	Horiba	CCT		12/21
u	9027.30.19	Espectrômetro de transformada de Fourier (FTIR) da Agilent com sistema óptico é um equipamento fotônico de alta resolução que pode proporcionar, em poucos segundos, informação química e estrutural de quase qualquer material, composto orgânico ou inorgânico permitindo assim sua identificação. Possui interferômetro de 25 mm, permanentemente alinhado, Michelson, 45 graus, com fixação mecânica; Peso unitário = 3,8kg; Dimensões = 16cm x 31cm x 13cm.	Agilent	Agilent	FTIR		12/21
u	9027.30.19	ESPECTROFOTÔMETRO INFRAVERMELHO (ÓTICA DE BROMETO DE POTASSIO KBR) FTIR AGILENT CARY 630 - EQUIPAMENTO UTILIZADO PARA ANÁLISES DE MATERIAIS SÓLIDOS, LÍQUIDOS E GASOSOS - TÉCNICA DE FTIR DETERMINA UM ESPECTRO ESPECÍFICO, CONSIDERADO COMO IMPRESSÃO DIGITAL DAS SUBSTÂNCIAS QUÍMICAS. IDENTIFICA E QUANTIFICA AS SUBSTÂNCIAS QUÍMICAS DO MATERIAL ATRAVÉS DA ENERGIA VIBRACIONAL DAS MOLÉCULAS. ESTA ENERGIA É CAPTADA POR FEIXE DE LUZ INFRAVERMELHO E CORREÇÃO COM FEIXE DE LASER, TORNANDO OS RESULTADOS MUITO MAIS PRECISOS E ROBUSTOS. ACOMPANHA ACESSÓRIO MÓDULO ATR (REFLECTÄNCIA TOTAL ATENUADA) , PARA LEITURA DIRETA DE AMOSTRAS, MÓDULO TRANSMITÄNCIA, PARA LEITURA DE AMOSTRAS DILUÍDAS E MÓDULO REFLECTÄNCIA DIFUSA PARA ANÁLISE DE MISTURAS PULVERIZADAS. A TÉCNICA DE FTIR DETERMINA UM ESPECTRO ESPECÍFICO, CONSIDERADO COMO IMPRESSÃO DIGITAL DAS SUBSTÂNCIAS QUÍMICAS. Especificações Técnicas: Geometria do interferômetro: Interferômetro de Michelson de alto rendimento com espelhos planos fixos e móveis Separador de feixe padrão: KBr ou ZnSe Resolução espectral máxima: 2 cm-1 Laser: Estado sólido de baixa potência Fonte no infravermelho: Elemento bobinado Acessórios de amostragem: ATR de diamante, Transmissão, TumblIR, DialPath, Reflectância Difusa, ATR Ge, ATR ZnSe, Reflectância Especular de 10 graus e 45 graus Detector: 1,3 mm de diâmetro, com refrigeração termoelétrica dTGS Largura: 21 cm (8,25 pol.) Profundidade: 10,2 cm (4,00 pol.) Altura: 17,1 cm (6,75 pol.) Peso: 2,9 kg (6,5 lib.) Fonte de energia: 100240 V CA, 0,93 A, 5060 Hz	AGILENT TECNOLOGIES	AGILENT	G8043-64001		47/20
u	9027.30.19	Espectrômetro de radiação gama, usado, marca Canberra com criostato portátil do tipo Big MAC e detetor de germânio hiperpuro (HPGE). Especificações 7935-7F Portable Multi-Attitude Cryostat (7 liter Big MAC) - BIG MAC PESO - 7,9 kg (17,5 lb) vazio; 13,6 kg (30 lb) cheio. CAPACIDADE nitrogênio líquido - 7,0 litros. TEMPO DE ESPERA - 5 dias (tamanho típico do detetor). TEMPO DE REFRIGERAÇÃO - 2 horas, normalmente. PORTAS DE ENCHIMENTO - 3,2 mm (1/8 pol.) NPT.	CANBERRA INDUSTRIES, INC.	CANBERRA	GC3019		10/20
u	9027.30.19	Espectrômetro de radiação gama, usado, marca Canberra com criostato portátil do tipo Big MAC e detetor de germânio hiperpuro (HPGE) modelo GC7229N. BIG MAC, PESO - 7,9 kg (17,5 lb) vazio; 13,6 kg (30 lb) cheio, CAPACIDADE nitrogênio líquido - 7,0 litros, TEMPO DE ESPERA - 5 dias (tamanho típico do detetor). TEMPO DE REFRIGERAÇÃO - 2 horas, normalmente. PORTAS DE ENCHIMENTO - 3,2 mm (1/8 pol.) NPT.	CANBERRA INDUSTRIES, INC.	CANBERRA	GC7229N		41/20
u	9027.30.19	ESPECTROMETROS (ANALISADORES DE COMPOSIÇÃO DE PELE) " RAMAN " COMPACTOS, COM 2 COMPRIMENTOS DE ONDA UTILIZADOS PARA ANALISE DE PELE IN VIVO, COM POSSIBILIDADE DE ESCOLHA DE 1 MODELO COM SONDA OPTICA OU COM SUPORTES ESPECIAIS PARA AS AMOSTRAS, PODENDO POSSUIR COMPRIMENTO DE ONDA DE EXCITACAO DE 785 OU 671Nm QUANDO COM COMPRIMENTO DE ONDA UNICO OU AINDA 671 E 785Nm QUANDO COM COMPRIMENTO DE ONDA DUPLO, FAIXA ESPECTRAL DE 400 A 4000 CM-1, RESOLUCAO (FWHM) DE 5 A 12 CM-1 E/OU 6 A 9 CM-1 E/OU 12 A 17CM-1, COM POTENCIA DO LASER DE 50mW OU 0 A 450 mW ( AJUSTAVEL OU NÃO ) E/OU DE 0 A 50mW, COM CALIBRACAO DO COMPRIMENTO DE ONDA AUTOMATICO VIA " SOFTWARE ", COM TELA COLORIDA SENSIVEL AO TOQUE DE 10 POLEGADAS.	RIVERD INTERNATIONAL BV	RIVERD	GEN2-SCA		31/22
u	9027.30.19	Espectrômetro de radiação gama com criostato portátil do tipo Big MAC e detetor de germânio hiperpuro (HPGE). Especificações: 7935-7F Portable Multi-Attitude Cryostat (7 liter Big MAC) BIG MAC: PESO - 7,5 kg (17,5 lb) vazio; 13,6 kg (30 lb) cheio. CAPACIDADE nitrogênio líquido - 7,0 litros. TEMPO DE ESPERA - 5 dias (tamanho típico do detetor). TEMPO DE REFRIGERAÇÃO - 2 horas, normalmente. PORTAS DE ENCHIMENTO - 3,2 mm (1/8 pol.) NPT.	CANBERRA INDUSTRIES, INC.	CANBERRA	GL2825		11/20
s	9027.30.19	ESPECTOMETRO INFRAVERMELHO FTIR, MODELO INVENIO-S DE DESEMPENHO DE PICO, FOCADO NA PRODUTIVIDADE MÁXIMA EM ANALISES LABORATORIAIS DE ROTINA AVANÇADAS. SUA INOVADORA ROTA DE FEIXE E A QUALIDADE EXCEPCIONAL DE TODOS OS COMPONENTES LEVAM A SENSIBILIDADE INCOMPATIVEL DE MEDIÇÃO E INFRAVERMELHO MÉDIO. ACOMPANHA: CS81/25+ - SISTEMA DE DADOS PROCESSADOR (INTEL PROCESSADOR 3GHZ, 4GB RAM, 500GB HD, 8XDVD, MONITOR TFT 21,5 POL, SISTEMA OPERACIONAL WINDOWS 10.	BRUKER OPTIK GMBH	BRUKER	INVENIO-S		28/19
u	9027.30.19	SISTEMAS DE MICROSCOPIA DE INFRAVERMELHO POR TRANSFORMADA DE "FOURIER", COM FAIXA ESPECTRAL DE 7.600 A 450CM-1 NA CONFIGURACAO PADRAO, PODENDO TRABALHAR COM OUTRAS FAIXAS ESPECTRAIS ACOPLANDO MAIS DE 1 DETECTOR INTERNO, AUTOMATICAMENTE SELECIONAVEIS, COM INTERFEROMETRO DINAMICAMENTE ALINHADO DE ALTA VELOCIDADE, PARA IDENTIFICACAO DE MICROPARTICULAS EM LABORATORIOS DE CONTROLE DE QUALIDADE. - ESPECTROMETRO FTIR iS50 AVANCADO COM BINSPLITER DE OURO E KBR (NICOLET IS50 FTIR ADVANCED KBR), COMPOSTO DE: 470-151400 PNEUMATICA DE PURGA L; 699-124500 KIT IS50 EM LINGUA INGLESA; 085-767400 CORD/PWR SUICO 2.5M 10ASEV; 714-194500 LRU IG50 MCT-A DET N2 REFRIGERADO CDTE; 470-479400 DETETOR EXT CBL IS50 10F A 15M; 840-184900 CAIXA ESTERNA PARA DETETOR DO IS50 10F A 15M; 470-466700 JANELA KBR DESICADA IS50; 470-454700 BINSPLITER EXTERNO PARA Is50 COM ESPELHO EM OURO.	THERMO ELECTRON NORTH AMERICA LLC	THERMO FISHER	IS50 ADVENCED GOLD KBR		32/20
u	9027.30.19	Espectrômetro Raman da LABOAO possui um sistema óptico para realizar medições nos modos de reflexão ou transmissão é um equipamento fotônico de alta resolução que pode proporcionar, em poucos segundos, informação química e estrutural de quase qualquer material, composto orgânico ou inorgânico permitindo assim sua identificação. Emprega sistema Android, interface simples, tela de alta definição de 5.5, câmeras duplas de 13-mega mais 8-mega tirando fotos de evidências no campo, múltiplos modos de wifi embutido, bluetooth, GPS. Faixa do número de ondas: 200-400cm-1. Origem/Local de fabricação: China; Procedência: EUA; Peso unitário =450g. Dimensões: '6.7x3.1x1.2	LABOAO	LABOAO	LATR		14/21
u	9027.30.19	Espectrofotômetro de Absorção Molecular na região do infravermelho próximo com transformada de Fourrier (NIR); Descrição detalhada : A fonte emite radiação infravermelha por um sistema de lentes. O equipamento incorpora ótica que possibilita aumento de sensibilidade e estabilidade, permitindo resultados de medição de alta qualidade. A eletrônica é baseada em uma unidade de amostragem de dados de 24 bits de alta velocidade que garante resultados de elevada precisão. Inclui uma esfera integradora para medir grandes áreas de amostra e é equipado com um laser HeNe estabilizado em frequência. O laser emite luz vermelha com comprimento de onda de 633nm. O laser tem uma saída de potência óptica nominal de 1,5 mW (máximo) e controla a posição do espelho móvel dentro do interferômetro. Aplicação: Análise de grãos e oleaginosas Leite em pó e análise de laticínios Análise de alimentos e rações Análise farmacêutica Laboratório de polímeros e análise online	Bruker Optics, Inc	BRUKER CORPORATION	MATRIX-I		28/22
u	9027.30.19	Espectrômetro da Viavi com sistema óptico é um equipamento fotônico de alta resolução que pode proporcionar, em poucos segundos, informação química e estrutural de quase qualquer material, composto orgânico ou inorgânico permitindo assim sua identificação. Comprimento de onda: 908-1676 nm. Inclui o pacote de software VIAVI MicroNIR PRO com recursos para aquisição de dados, calibração e desenvolvimento de métodos, gerenciamento de usuários e previsão em tempo real. Peso unitário = 60g; Dimensões = 46x50mm.	VIAVI	VIAVI	MicroNIR		12/21
u	9027.30.19	Espectrômetro da Ocean Optics possui um sistema óptico é um equipamento fotônico de alta resolução que pode proporcionar, em poucos segundos, informação química e estrutural de quase qualquer material, composto orgânico ou inorgânico permitindo assim sua identificação. Possui capacidade de resposta de 200-1100 nm e pode ser configurada com diversos acessórios de bancada ótica; Peso unitário = 190g; Dimensões = 89.1 mm x 63.3 mm x 34.4 mm.	Ocean Optics	Ocean Optics	USB		12/21
u	9027.30.19	Espectrômetro Raman da Wasatch possui um sistema óptico para realizar medições nos modos de reflexão ou transmissão é um equipamento fotônico de alta resolução que pode proporcionar, em poucos segundos, informação química e estrutural de quase qualquer material, composto orgânico ou inorgânico permitindo assim sua identificação. Faixa Raman: 250 1850 cm-1, laser integrado de comprimento 830nm (multimodo), com máxima potência de 450mW. Peso unitário = 1,8kg; Dimensões = 16.5 x 16.2 x 6.7 cm.	Wasatch	Wasatch	WP		12/21
u	9027.30.20	Medidor de comprimento de onda Keysight modelo 86122A, faixa 1270 nm - 1650 nm, varredura &amp;lt; 0.5s, exatidao 0.2 ppm. Dimensoes do instrumento: 138 mm x 425 mm x 520 mm, dimensoes da embalagem: 635 mm x 533 mm x 330 mm, peso liquido: 14.5 kg, peso bruto: 17,23 kg. Especificacoes Tecnicas: Faixa 1270 nm - 1650 nm, varredura &amp;lt; 0.5s, exatidao &amp;lt; 50MHz.	Agilent Technologies	Wavelength Meter Agilent 86122A	86122A		12/21
u	9027.30.20	Espectrometro de Absorcao Atomica AA240 Atomic Absorption Spectrometer AA240 G843ZA - Uso e finalide: Equipamento utilizado em laboratorio quimico para determinacao de metais de traco/impurezas em oleo, agua, materias primas e produtos intermediarios e finais durante etapas produtivas. Composto de: 01 instrumento - 01 Guia do usuario - 01 kit de folha de instrucoes armadilha de liquido - 01 camara de pulverizacao de suporte do kit - 01 pecas de reposicao e ferramentas - 01 tubo de vinil transparente -01 porta do compartimento do queimador - 01 declaracao de conformidade - Adendo ROHS china - Adendo KC EMC - Guia rapido de referencia -Certificado do cliente - lista de conteudo da caixa para o cliente - Etiqueta de part number - Instrucoes para desembalar	Agilent Technologies Australia (M) Pty Ltda	Agilent	AA240		28/22
s	9027.30.20	SISTEMA DE ESPECTROFOTOMETRIA DE ABSORÇÃO ATÔMICA, INCLUI: 206-77500-58 - A30945802058 ESPECTROFOTÔMETRO DE ABSORÇÃO ATÔMICA /VERSÃO CHAMA, INLUI: 01 SOFTWARE ""WIZAARD"" ; 01 NEBULIZADOR PARA AA-7000. PARA REPOSIÇÃO OU MP (206-77760-41); 01 QUEIMADOR EM TITÂNIO PARA ÓXIDO NITROSO-ACETILENO (206-77530-91); 01 AUTOAMOSTRADOR PARA MÓDULO CHAMA MODELO ASC-7000, (206-77600-58 01 KIT DE ACESSÓRIOS PARA INSTALAÇÃO DO ASC-7000 NO AA-7000 (206-77650-41); 01 SISTEMA DE GERAÇÃO DE HIDRETOS MODELO HVG-1 220V, (206-17143-58, 01 KIT DE INSTALAÇÃO PARA GERADOR DE HIDRETOS HVG-1 (206-67563); 01 LÂMPADA DE CATODO OCO DE AL (L233-13NB - SSOT-AK0001-0AL);01 LÂMPADA DE CATODO OCO DE CA (L233-20NU - SSOT-AK0001-0CA); 01 LÂMPADA DE CATODO OCO DE CD (L233-48NQ - SSOT-AK0001-0CD); 01 LÂMPADA DE CATODO OCO DE CR (L233-24NB - SSOT-AK0001-0CR); 01 LÂMPADA DE CATODO OCO DE CU (L233-29NB - SSOT-AK0001-0CU); 01 LÂMPADA DE CATODO OCO DE FE (L233-26NU - SSOT-AK0001-0FE; 01 LÂMPADA DE CATODO OCO DE K (L233-19NB - SSOT-AK0001-00K); 01 LÂMPADA DE CATODO OCO DE MG (L233-12NU - SSOT-AK0001-0MG); 01 LÂMPADA DE CATODO OCO DE NA (L233-11NB - SSOT-AK0001-0NA); 01 LÂMPADA DE CATODO OCO DE PB (L233-82NQ - SSOT-AK0001-0PB);01 LÂMPADA DE CATODO OCO DE ZN (L233-30NQ - SSOT-AK0001-0ZN) DADOS TÉCNICOS: ESPECTROFOTÔMETRO DE ABSORÇÃO ATÔMICA MARCA SHIMADZU MODELO AA7000F/AAC VERSÃO CHAMA, COM AS SEGUINTES CARACTERÍSTICAS: MÓDULO CHAMA AA-7000F * CABEÇA DE QUEIMADOR EM TITÂNIO; * NEBULIZADOR EM PT-IR COM ORIFÍCIO EM TEFLON E CERÂMICA. RESISTENTE AO ATAQUE ÁCIDO, INCLUINDO HF; * CÂMARA DE NEBULIZAÇÃO EM POLIPROPILENO; * SISTEMAS DE SEGURANÇA: DESLIGAMENTO AUTOMÁTICO DA CHAMA NA FALTA DE ENERGIA, VERIFICAÇÃO AUTOMÁTICA DE VAZAMENTO DOS GASES, PREVENÇÃO CONTRA O USO DO QUEIMADOR ERRADO, PREVENÇÃO CONTRA REFLUXO DE CHAMA. * SENSOR DE VIBRAÇÃO: NOVA TECNOLOGIA DE SEGURANÇA PARA EXTINÇÃO AUTOMÁTICA DA CHAMA. * PERMITE TROCA AUTOMÁTICA ENTRE CHAMA/FORNO DE GRAFITE E AJUSTE AUTOMÁTICO DA MELHOR ALTURA DA CHAMA. * INCLUI QUEIMADOR DE AR/ACETILENO. * INCLUI AAC-7000 * PRIORIDADE DE IGNIÇÃO PARA AR-C2H2; * MUDANÇA AUTOMÁTICA PARA AR-N2O COM RAZÃO DE FLUXO MONITORADA POR SENSOR ÓPTICO. * 700(L) MM X 588(P) MM X 714(A) MM. * PESO: 72 KG HARDWARE * MONOCROMADOR CZERNY-TURNER; * FAIXA DE COMPRIMENTO DE ONDA: 185-900NM; * BANDA DE PASSAGEM AJUSTÁVEL EM 4 POSIÇÕES: 0.2, 0.7, 1.3 E 2.0 NM; * DETECTOR: TUBO FOTOMULTIPLICADOR * CORREÇÃO DE BACKGROUND PELOS MÉTODOS BGC-SR (HIGH SPEED SELFREVERSAL) E BGC-D2 (LÂMPADA DE DEUTÉRIO); * SISTEMA ÓPTICO: CHAMA DUPLO FEIXE E FORNO HIGH-TROUGHTPUT SIMPLES FEIXE. * MODOS DE LEITURA: 1) CHAMA: MÉTODO CONTÍNUO, MICRO AMOSTRAGEM E EMISSÃO 2) FORNO DE GRAFITE (OPCIONAL GFA-7000) (REF. 206-77700-34); * TORRE PARA 6 LÂMPADAS AJUSTADAS AUTOMATICAMENTE; 2 LÂMPADAS PODEM SER ILUMINADAS AO MESMO TEMPO, UMA PARA ANÁLISE E OUTRA PARA PRÉAQUECIMENTO. USO DO PRODUTO: O AA-7000F/AAC OS ESPECTROFOTÔMETROS DE ABSORÇÃO ATÔMICA SÃO INSTRUMENTOS COMUNS NOS LABORATÓRIOS E COM AMPLA APLICAÇÃO NAS ANÁLISES DE METAIS EM DIVERSOS TIPOS DE AMOSTRAS, COMO ALIMENTOS, SOLOS, RIOS, FÁRMACOS, ENTRE OUTROS. FUNÇÃO: ALTA SENSIBILIDADE: SISTEMA ÓTICO PERMITE EFICIÊNCIA DE ANÁLISE, COM EXCELENTE LIMITE DE DETECÇÃO INFERIOR PARA MEDIÇÕES EM FORNO DE GRAFITE. O MONOCROMADOR COM MONTAGEM CZERNY-TURNER CORRIGIDA E OS ESPELHOS TOROIDAIS NÃO ESFÉRICOS SÃO USADOS PARA REDUZIR ABERRAÇÕES ÓPTICAS DE MODO A OTIMIZAR AS CARACTERÍSTICAS DE FOCAGEM NA ENTRADA DO MONOCROMADOR.	SHIMADZU CORPORATION	SHIMADZU	AA-7000F/AAC		20/21
u	9027.30.20	Analisador Optico de Espectro ANDO AQ6317B, Faixa 600 nm - 1750 nm, maxima exatidao +/- 0.02 nm, resolucao de banda: 0.01 a 2.0 nm; maxima sensibilidade -90 dBm; interface GPIB/TLS, dimensoes do instrumento: 425 mm x 222 mm x 450 mm, domensoes da embalagem: 685 mm x 685 mm x 533 mm, peso liquidi 30 kg, peso bruto 31,75kg.	Ando Electric Co Ltd	Analisador de Espectro Óptico .	AQ6317B		12/21
u	9027.30.20	ESPECTROFOTOMETRO DE ULTRAVIOLETA/VISIVEL - Cary 100, COM SISTEMA DE DADOS e SOFTWARE DE CONTROLE E DE ESPECTROSCOPIA DE UV/VIS AGILENT CARY 100 : Inclui Espectrofotometro de ultravioleta - visivel, com sistema de dados e software Cary Win como itens principais. Duplo feixe, com opcao de simples feixe atraves de mudanca selecionavel; Otica selada reflectiva,com dois choppers a 30hz e unica dispersao, detector fotomultiplicadora r928 pmt; Faixa de comprimento de onda de 190 a 900 nm; Fenda variavel de 0.2 nm a 4.0 nm, com incremento de 0.1 nm; Luz espuria ( stray light ) : menor que 0,0074% t (220 nm nai ASTM ); menor que 0.0013% t ( 370 nm 50mg/l NaNO3) Repetibilidade fotometrica: +/- 0,0004 a 0,5 a e +/- 0,0008 a 1,0 a usando filtro 930 NBS a 546,1 nm. Velocidade de varredura: 3.000 nm/minuto. Precisao de comprimento de onda: +/- 0,02 nm. - Cubeta retangular de quartzo comprimento de trajeto de 10 mm, 3.5ml, com tampa plastica. Pacote contendo 02 unidades. - Suporte de aco da cubeta retangular. Pacote contendo 01 unidade. - Cubeta retangular de quartzo de 17.5ml e 50mm. Pacote contendo 01 unidade. - Suporte para cela cilindrica ambiente simples 6610002300 - Cela cilindrca de 100 milimetros e 25ml com duas portas, pacote com 01unidade Itens Secundarios necessarios a operacao do instrumento - O equipamento pode ser acompanhado de componentes exclusivos para o Espectrofotometro de UVVISIVEL, tais como cabos, interfaces IEEE Card,suportes de cubetas e manuais do instrumento, entre outros, estes materiais sao inclusos para a correta instalacao e operacao do sistema e podem variar dependendo da configuracao apresentada,e sao inclusos conforme a aplicacao e necessidade de cada cliente. Aplicacao do Cliente - Analise de Benzeno em alcool exportacao medicinal. Para atender as demandas dos importadores para controle de qualidade de produtos.	AGILENT TECHNOLOGIES MICROWAVE PRODUCTS	AGILENT	CARY 100		46/20
u	9027.30.20	ESPECTROFOTÔMETRO DE ULTRAVIOLETA VISÍVEL (UV/VIS) COM FEIXE DUPLO, SISTEMA DE DETECÇÃO DO TIPO FOTOMULTIPLICADOR (PMT), DESIGN ÓPTICO COM GEOMETRIA "LITTROW" COM MONOCROMADOR, GRADE DE DIFRAÇÃO DE 1.200 LINHAS/MM, COMPRIMENTO FOCAL DE 2 X 400MM, COMPRIMENTO DE ONDA DE 175 A 900NM, LARGURA DE BANDA ESPECTRAL DE 0,01 A 5NM; ACOMPANHADO DE UNIDADE DE PROCESSAMENTO DE DADOS (CPU), MONITOR DE 22 POLEGADAS, TECLADO E MOUSE , COMPLETO COM TODOS OS SEUS ACESSÓRIOS PARA SEU PLENO FUNCIONAMENTO - APLICAÇÃO: DESTINO FINAL À PRÁTICA DE MEDIÇÃO DE FILTROS DE DENSIDADE NEUTRA (VIDROS FILMADOS), DE MODO QUE POSSA SER RELATADO RESULTADOS ESPECTRAIS DE ABSORBÂNCIA/TRANSMITÂNCIA LUMINOSA.	VARIAN AUSTRALIA PTY LTD	AGILENT	CARY 4000		19/22
u	9027.30.20	Sistema de espectroscopia para a regiao ultravioleta-visivel (UV-Vis), composto por suas partes e acessorios: Espectrometro UV-Vis: - Sistema optico de feixe duplo com leitura unica no compartimento de amostra e compensacao automatica com referencia interna, com faixa de leitura de comprimento de onda de 190 a 1100nm. Itens Secundarios necessarios a operacao do instrumento - O equipamento pode ser acompanhado de componentes exclusivos para o equipamento, tais como suporte de cubetas de 10 cm de caminho optico, cela retangular, software de controle, cabos e tubos plasticos, kit de cabos e manuais do instrumento, entre outros, estes materiais sao inclusos para a correta instalacao e operacao do sistema e podem variar dependendo da configuracao apresentada,e sao inclusos conforme a aplicacao e necessidade de cada cliente. Computador Incluso. Aplicacao do Cliente - Analise e desenvolvimento de produtos farmaceuticos tais como vitaminas. Para atender as analises para controle de qualidade de produtos.	AGILENT TECHNOLOGIES MICROWAVE PRODUCTS	AGILENT	Cary 60 RB		04/22
u	9027.30.20	CONSOLE DE CONTROLE DE EIXO (ESPECTROFOTOMETRO) PARA IMPRESSORA COLORIDA, COM OPERACAO E EXIBICAO POR MEIO DA TELA DE TOQUE; EXIBICAO ADICIONAL DE DESVIO DE COR NO WALLSCREEN XL; CABECA DE MEDICAO COM DESLOCAMENTO HORIZONTAL E VERTICAL; FOCO AUTOMATICO; FAIXAS DE CONTROLE PARA COMPENSAR DIFERENTES ESPESSURA; CONTROLE DE MICROIMPRESAO EM TODOS OS FORMATOS; NETPROFILER PARA CALIBRACAO COLORIMETRICA; ESPECTROFOTOMETRO MAIS RAPIDO DE SUA CLASSE, COM VELOCIDADE DE MEDICAO DE 200 MM / SEGUNDO (7,87 POL/S); RASTREAMENTO AUTOMATICO DE TIRAS DE CONTROLE DE IMPRESSAO, INCLUINDO FOLHAS EM POSICAO INCLINADA; ILUMINACAO LED SEM MANUTENCAO PARA LONGA VIDA UTIL PARA USO EM CONJUNTO COM UMA MAQUINA IMPRESSORA TIPO OFFSET.	HEIDELBERGER DRUCKMASCHINEN AG	HEIDELBERGER	CP2000 AXIS CONTROL		44/20
s	9027.30.20	Espectrofotômetro, sendo analisador direto de mercúrio através de decomposição térmica, amalgamação e absorção atômica com duplo feixe para amostras sólidas, líquidas e gasosas, sem a necessidade de preparo de amostras, com detector composto por 03 fotodiodos de ultravioleta, acompanhado de: Cabo de alimentação padrão brasileiro para analisadores de mercúrio (Ref.: 70142), Compressor de ar para DMA-80 230V-60Hz (Ref.: DMA-80AC-60-N) e Kit avançado de consumíveis para DMA-80 (Ref.: DMA80KIT3).	MILESTONE SRL	Milestone	DMA-80 evo Tricell com duplo feixe		09/21
u	9027.30.20	LEITOR DE MICROPLACAS (ESPECTROFOTOMETRO UV/VIS) DE ABSORCAO MULTICANAL USADO EM PESQUISA E DESENVOLVIMENTO EM LABORATORIOS DE ANALISES QUIMICAS E AMBIENTAIS.	BIOTEK INSTRUMENTS, INC.	BIOTEK	ELX808		25/22
s	9027.30.20	EPOCH MICROPLATE ESPECTROFOTOMETRO: 200 nm A 999 nm DE ALCANCE DA ONDA, MENSURACAO DA ABSORCAO EM 6-WELL ATE 384-WELL PLACAS, INCLUIDO GEN5 SOFTWARE DE ANALISE QUE OFERECE FUNCIONALIDADE DE CONTROLE DE LEITOR AVANÇADO, ANÁLISE DE DADOS PODEROSOS E FERRAMENTA DE RELATÓRIOS DE EXPORTAÇÃO FLEXÍVEL COMBINADA EM PACOTE DE SOFTWARE FÁCIL DE USAR; LICENCA PARA 5 INSTALACOES.	BIOTEK INSTRUMENTS, INC.	BIOTEK	EPOCH		28/19
u	9027.30.20	Espectrofotômetro de infravermelho composto com suporte de Reflectância Total Atenuada, faixa de operação otimizada de 7800 a 350 cm-1 para a regiação do infravermelho intermediário (divisor de feixe de KBr) e com capacidade de extesão ótica da faixa de infravermelho intermediário de 11000 a 375 cm-1 (ótica XT KBr).	THERMO FISHER SCIENTIFIC INC.	THERMO FISHER	FTIR IS10		43/21
s	9027.30.20	ANALISADOR FOTOMÉTRICO AUTOMÁTICO, UTILIZADO EM LABORATÓRIOS DE ENSAIOS FÍSICO-QUÍMICOS PARA AVALIAÇÃO, CONTROLE E MONITORAMENTO DA QUALIDADE DE ÁGUA POTÁVEL, ÁGUA BRUTA, ÁGUA SALOBRA, ÁGUA SALINA, EFLUENTES DOMÉSTICOS E EFLUENTES INDUSTRIAIS, PARA ENSAIOS DE ROTINA, TAIS COMO AMÔNIA, ALCALINIDADE, ALUMÍNIO, BORO, BROMETO, CÁLCIO, CROMO VI, CIANETO, CLORETO, FLUORETO, HIDRAZINA, FERRO, MAGNÉSIO, NITRATO, NITRITO, FENÓIS, FOSFATO, SÍLICA, SULFATO, TIOCIANATO, DUREZA TOTAL, NITROGÊNIO TOTAL E FOSFATO TOTAL, COM FAIXA ESPECTRAL DE 275 À 880 nm, FONTE DE XENÔNIO, CAPACIDADE DE ATÉ 200 TESTES/HORA PARA MÉTODOS COM ADIÇÃO DE UM REAGENTE, FAIXA LINEAR DE ABSORBÂNCIA DE 0 À 3.5 A, RESOLUÇÃO FOTOMÉTRICA DE 0.001 A, REPRODUTIBILIDADE FOTOMÉTRICA DE 0.005 A.	THERMO FISHER SCIENTIFIC OY	THERMO SCIENTIFIC	GALLERY		24/22
u	9027.30.20	Espectrofotometro com matriz de diodos, de feixe unico, controlado por microprocessador. Especificacoes: Faixa de Comprimento de onda: 190 - 820 nm , Largura de banda espectral: 2 nm , Precisao do comprimento de onda: ± 2 nm, Precisao fotometrica a 1 AU: ± 0,005 nm, Tempo de varredura de espectro total: 0,5 seg tipico, 0,1 seg o mais curto/ APLICACAO: Esse equipamento utiliza a tecnica Espectroscopia UV-Visivel, que se baseia em medidas de absorcao da radiacao eletromagnetica, nas regioes visivel e ultravioleta do espectro. Basicamente mede-se a quantidade de luz absorvida pela amostra e relaciona-se a mesma com a concentracao do analito. Ele sera utilizado para analise de componentes opticos: filtros, lentes, espelhos, divisores de feixe, polarizadores, vidro. Filmes finos, revestimentos opticos e anti-reflexivos, materiais nano compostos, tintas, celulas solares. Oculos de seguranca, Celulose e papel	AGILENT TECHNOLOGIES INC HEADQUARTERS	HP - Hewlett Packard	HP 8452A		36/21
u	9027.30.20	MCS SPECTO FOTOMETRO Espectrofotometro usado no processo de fabricacao de lentes oftalmicas.	CARL ZEISS MICROLMAGING GMBH	MCS SPECTO FOTOMETRO	Hunterlab		22/19
u	9027.30.20	Sistema de Espectrofotometria integrado de emissao otica com plasma acoplado indutivamente Agilent modelo ICPOES 5900 SVDV. Composto por suas partes e acessorios: Equipamento que permite de dupla vizualizacao (axial e radial) e simultaneamente na visao radial e axial, capacidade para ser atualizado com um combinador espectral que permita leituras nos modos: axial, radial, dual view e simultaneo dual view, O instrumento monitora os fluxos, pressao dos gases, fluxo de agua e de ar. O sistema tem intertravamentos de seguranca na porta do compartimento do plasma e na alavanca da tocha. Os intertravamentos devem ser continuamente monitorados e, se qualquer anormalidade for detectada, o plasma desligara automaticamente. Potencia requerida nao exceder 2.9 kVA (voltagem de 200 - 240 VAC, 50-60 Hz) e 15A. O instrumento capaz de operar com um sistema de exaustao acoplado diretamente ao instrumento com um fluxo minimo de 2.5 m3/min. Detector resfriado com sistema Peltier a uma temperatura de no minimo -40 C para minimizar ruido e alcancar alta performance e limites de deteccao. O detector tem Adaptive Integration technology (AIT) que permite medir simultaneamente sinais de elementos em baixa concentracao e sinal de fundo obtendo relacao sinal ruido (SBR). Detector selado e nao requer nenhum consumo de gas para purga do detector. Gerador de radio frequencia (RF) de estado solido e tem uma faixa de potencia de 750 - 1500 Watts com incrementos de 10W e controlado via software. O gerador de RF de 27 MHz robusto com funcionamento autonomo e eficiencia de acoplamento de no minimo de 75%. Todos os fluxos de gases sao controlados via "Mass Flow Controllers (MFC)". Isso inclui o gas do plasma, gas auxiliar, gas de nebulizacao e make up gas. O gas do plasma e controlado via software e com faixa de trabalho de 8 - 20 L/min com incrementos de 0.1L/min. O fluxo de gas auxiliar e controlado via software com faixa de 0 - 2.0L/min e incrementos de 0.01L/min. O fluxo do gas de nebulizacao deve ser controlado via software com faixa de 0 - 1.5 L/min com incrementos de 0.01 L/min. O make up gas deve ter fluxo de 0 - 2L/min com incrementos de 0.01L/min. A utilizacao de Ar:O2 para analise de matrizes em meio organico deve ser integrada ao sistema de controle dos gases e controlado via software. A dispersao da luz tem um efeito inferior a 1.0 ppm no sinal As no 188.980 nm a partir de 10.000 ppm Ca. O instrumento tem linearidade analitica superior a 5-6 ordens de grandeza, com a capacidade de usar comprimentos de onda alternativos que sao medidos simultaneamente. G8496A - Recirculador de agua (Chiller) com 1700 watts de capacidade, temperatura controlada com microprocessador, potencia 1.4 KVAs. Voltagem do sistema 220 volts 60Hz, monofasico. Itens Secundarios - pode ser acompanhado de componentes exclusivos, tais como: computador, monitor, impressora, teclado, tubulacoes especificas, nebulizador, frasco para calibracao, valvula, tocha, software de controle, cabos, kit de cabos e manuais do instrumento, entre outros, estes materiais sao inclusos para a correta instalacao e operacao do sistema, que sao inclusos conforme a aplicacao e necessidade de cada cliente. Aplicacao - Analise de solos e foliares, alem de analise de aguas.	Agilent Technologies Microwave Products	AGILENT	ICPOES 5900 SVDV		21/22
u	9027.30.20	Espectrofotômetro para medir determinados componentes de uma matéria prima. Espectrofotômetro (UV) versáteis operando no ultravioleta e (Vis) faixas espectrais visíveis, com duplo feixe(consistência e estabilidade), refletindo um sistema ótico e em uma configuração de 1nm SBW atendendo aos requisitos da farmacopéia, dotado de Monocromador com grade côncava holográfica com 1053 linhas.	Perkin Elmer, Inc	Perkin Elmer	Lambda 25		42/19
u	9027.30.20	ESPECTROMETRO INFRA-VERMELHO FTIR (FOURRIER TRANSFORM INFRA-RED SPECTROMER) FUNCAO: REALIZAR A MEDICAO DA COMPOSICAO QUIMICA, FASES MINERAIS E UMIDADE DE MATERAIS SOLIDOS A GRANEL. RECURSOS DO EQUIPAMENTO: TRÊS PONTEIROS LASER PARA FACILITAR O ALINHAMENTO, UMA GRANDE TAMPA PARA ACESSAR OS COMPONENTES, UMA ESCOLHA DE ÓPTICA DE ENTRADA, TROCÁVEL EM CAMPO, E UM OBTURADOR MOTORIZADO. ESPECIFICAÇÕES DAS MEDIÇÕES: RESOLUÇÃO: 32 CM-1 A 1 CM-1. SNR RMS &gt; 850 NA AMPLITUDE MÁXIMA DO ESPECTRO, 1 VARREDURA @ 1CM-1, MEDIDA COM FONTE EXTERNA (PARTE DA ABB 0034-17-1-00001-01). DETECTOR INGAAS 2,6 M, FAIXA ESPECTRAL: 3500 CM-1 A 7500 CM-1. ADC DE 24 BITS.PRECISÃO ESPECTRAL: ±0,06 CM-1 OU MELHOR EM ~7300 CM-1 PARA UMA CONFIGURAÇÃO DE 1 CM-1. CAMPO DE VISÃO: LENTE 125 mm focal - Distância 1100 mm: ~150, Distância 1400 mm: ~200, Distância 1700 mm: ~250; LENTE 75 mm focal- Distância 1100 mm: ~75, Distância 1400 mm: ~100, Distância 1700 mm: ~125; LENTE 175 mm focal - Distância 1100 mm, Distância 1400 mm: ~300, Distância 1700 mm, ~350. ESPECIFICAÇÕES MECÂNICAS: DESIGN À PROVA DE POEIRA, DIMENSÕES (EXCL. ÓPTICA DE ENTRADA): APROX.: 45 CM (P) × 39 CM (L) × 16 CM (A), DIMENSÕES (INCLUINDO ÓPTICA DE ENTRADA): APROX.: 45 CM (P) × 39 CM (L) × 22 CM (A), PESO: APROX.: 25 KG, 4 PONTOS DE ANCORAGEM. ESPECIFICAÇÕES ELÉTRICAS: TENSÃO DE ENTRADA: 90 A 260 V AC, 47 A 63 HZ, 1,25 A RMS @ 100 V CA, 0,68 A RMS @240 V CA, CONSUMO DE ENERGIA: 1,25 A RMS @ 100 V AC, 0,68 A RMS @ 240 V AC, TENSÃO DE ALIMENTAÇÃO NA SAÍDA: 5 V/5 A, +15 V/2,3 A, 15 V/0,7 A. ESPECIFICAÇÕES DA COMUNICAÇÃO: LINK DE FIBRA ÓPTICA COMPATÍVEL COM: 100BASE-FX MM. TIPO DE CONECTOR DE FIBRA ÓPTICA: RECEPTÁCULO LC, DUPLEX, MULTIMODO (CONEC 17-300020). PROTOCOLO PROPRIETÁRIO SOBRE TCP/IP. ESPECIFICAÇÕES AMBIENTAIS: FAIXA DE TEMPERATURA, OPERAÇÃO: 10 °C A 30 °C, VARIAÇÕES DE TEMPERATURA: ±5 °C MÁX., RESISTÊNCIA A VIBRAÇÕES, OPERACIONAL: ATÉ 0,1 G, UMIDADE RELATIVA: 5 A 80%, SEM CONDENSAÇÃO ALTITUDE: ATÉ 2000 M, GRAU DE POLUIÇÃO: 2, USO INTERNO, RESISTÊNCIA A VIBRAÇÕES, OPERACIONAL: ATÉ 0,1 G, O MBOEM-EMIS-C NÃO É CLASSIFICADO DE ACORDO COM A IEC 60529.APLICACAO: INSTALADO NO ANALISADOR ONLINE SPECTRAFLOW	ABB INC	ABB	MBOEM-EMIS-C		20/22
u	9027.30.20	30-0510 - INSTRUMENT, OCTET-N1 O sistema Octet&amp;copy; N1 de 1 canal e um equipamento desenvolvido para analise de proteinas de forma livre de fluidos. Conta com uma ampla variedade de biossensores do tipo "Dip and Read", prontos para uso para quantificacao e analise cinetica de proteinas, utilizando a tecnologia de Interferometria de Bio-Camada (BLI), para deteccao direta de proteinas especificas e outras biomoleculas - mesmo em amostras nao processadas. A analise de presenca/ausencia de proteina alvo requer apenas uma gota de amostra, e a quantificacao proteica e realizada em alguns segundos. Espeficicacoes tecnicas: Volume de amostragem: 4uL Dimensoes (H x W x D): 6.8in x 6in x 8.7in (17.4cm x 15.3cm x 22.2cm)- Peso do equipamento: 7.2lb/3,3kg . Requisitos eletricos: Rede 100-240 VAC, 0.2-0.1A, 50/60Htz. Consumo de energia: 8W (pico: 18W) Sistema operacional: Windows 7 ou XP professional 32 ou 64-bit Numero de serie: FB-60020 Data de fabricacao: 28/05/2020 Marca: Sartorius Modelo: Octet N1	SARTORIUS BIOANALYTICAL INSTRUMENTS	Sartorius	Octet® N1		44/22
u	9027.30.20	SISTEMA DE MEDIÇÃO COMBINADA DE UMIDADE, NICOTINA, AÇUCARES E TEMPERATURA DO TABACO POR ESPECTROSCOPIA DO INFRAVERMELHO PRÓXIMO (NIR NEAR INFRARED REFLECTANCE). SISTEMA COMPOSTO POR UM MEDIDOR COM RODA DE FILTROS ESPECÍFICOS PARA TABACO E UMA ESTAÇÃO DE TRABALHO (OWS OPERATOR WORK STATION), COM CAPACIDADE DE MEDIÇÕES EM TEMPO REAL DE PROCESSAMENTODO TABACO COM PRECISÃO DE ±0.1% NA ESCALA DE UMIDADE DE 0% A 60%, SEM NECESSIDADE DE RECALIBRAÇÕES, COM INSENSIBILIDADE À LUZ ARTIFICIAL E COM VARIAÇÃO REDUZIDA A UMIDADE RELATIVA DO AMBIENTE. PRODUTO: MEDIDOR DE UMIDADE DO TABACO.	NDC INFRARED ENGINEERING LIMITED	NDC	TM710E/OWS SERIES 710E	COONTROL TECNOLOGIA EM COMBUSTAO LTDA / Rua ABRAHAN LINCOLN 464 SALA 01 - Jardim América - Rio do Sul - SC / Telefones: 47 99975 1160; 47 3525 5469; 47 3521 3850; 47 98848 3264 / E-mail: adriana@csacomex.com.br ; rodrigo@coontrol.com.br / Responsáveis: Adriana Feliciano Dümes; e Engº Rodrigo Lorensetti	23/21
s	9027.30.20	Sistemas de espectrofotometria Ultravioleta-Visivel Shimadzu, cada sistema inclui: Espectrofotometro Ultravioleta-Visivel Shimadzu, modelo UV-1900i com tela de alta visibilidade, colorida e sensivel ao toque (touch screen), controlado por PC e/ou interface USB, com as seguintes especificacoes:1) HARDWARE* Otica: Duplo feixe;* Faixa de comprimento de onda: 190 - 1.100nm;* Largura da banda Espectral 1nm;* Velocidade de varredura: 2 nm/min a 3.000nm/min (modo normal);* Velocidade de varredura: 29.000 nm/min (modo busca);* Luz espuria: menor que 0,02% (NaI 220nm / NaNO2 340nm) e menor 0,5 % (KCL 198nm);* Faixa fotometrica: - 4 ABS + 4ABS e transmitancia 0% a 400%;* Exatidao de comprimento de onda: +/- 0.1nm (com correcao automatica);* Repetibilidade de comprimento de onda: +/- 0.1 nm;* Possibilidade de realizar leitura em um ou multiplos comprimentos de onda simultaneamente (ate oito);* Estabilidade da linha de base: menor que +/- 0.0003Abs/Hr (700nm);* Lampadas: Halogenio e Deuterio;2) SOFTWARE LabSolution UV-VIS:* Linguagem: Portugues (Brasil) ou Ingles, Chines, Japones, Espanhol (Mexico), Alemao, Frances e Russo.* Modos fotometricos para leitura de absorbancia (abs), transmitancia (% T), refletancia (% R), concentracao e feixe unico;* Metodos para analises quantitativas, curvas de calibracao;* Sistema de ampliacao de escala apos varredura de comprimento de onda;* Procura automatica dos picos (Peak Pick);* Cinetica: Calculo da atividade das amostras apos variacao da absorbancia com o tempo;* Possibilidade de conexao com teclado e leitor de codigo de barras;* Conexao de rede com impressoras com suporte PictBridge;* Conformidade com a Farmacopeia Japonesa (JP), Farmacopeia dos Estados Unidos (USP) e a Farmacopeia Europeia (EP)&amp; em conformidade com FDA21 CFR 21Part 11 com Software LabSolutions DB/CS (opcional);* Funcao Wake-up para programacao de inicializacao em data e hora especifica;* Peso: 16,6Kg;* Dimensoes: 450 × 501 × 244 mm;* Memoria USD (Opcional);* Voltagem: 100/120/220/230/240 V AC, 50/60 Hz, 140 VA ;01 201-98716 Cubeta de Quartzo, 10 mm de caminho otico (par casado); Suporte para cubetas de caminho otico longo - Permite o uso de 2 cubetas com caminho otico de 10, 20, 30, 50, 70, ou 100 mm (*Para UV-1280 o maior caminho otico possivel e de 50mm);02 200-34446 Cubeta de Quartzo, 20mm de caminho otico, volume de 5,0 a 8,0 mL;02 200-34944 Cubeta de Quartzo, 50mm de caminho otico, volume de 12,5 a 20,0 mL;02 200-34676 Cubeta de Quartzo, 100mm de caminho otico, volume de 25,0 a 40,0 mL.	SHIMADZU CORPORATION	SHIMADZU	UV-1900i		20/21
u	9027.50.10	COLORIMETROS PARA MEDICAO DE LUMINANCIA, COORDENADA CROMATICA, TEMPERATURA E SATURACAO DE COR E CONTRASTE DE COMPONENTES RETROILUMINADOS E "DISPLAYS", DOTADOS DE CAMERA COM SENSOR DE 1.370 X 1.020 PIXELS COM CAPACIDADE DE MEDICAO DE 0,1MCD/M2 ATE 100.000, APLICACAO: O EQUIPAMENTO ANALISADOR DE COR CA-310 SERA USADO NO AJUSTE DO "BALANCO DE BRANCO", BRILHO E CONTRASTE NO PROCESSO DE FABRICACAO DE MONITORES DE VIDEO. ESSE AJUSTE DE FABRICA TEM O OBJETIVO DE TORNAR AS CORES E IMAGEM MAIS NITIDAS E REALISTAS DOS MONITORES DE VIDEO. COM O INCREMENTO DESSES DOIS EQUIPAMENTOS ESPERA-SE AUMENTAR EM 10% A CAPACIDADE DE PRODUCAO DE UMA DE NOSSAS LINHAS DE PRODUCAO DE MONITORES.	KONICA MINOLTA	KONICA MINOLTA	CA-310		29/20
u	9027.50.10	Colorimetro Hach DR 850 e um fotometro de filtro alimentado por LED, controlado por microprocessador adequado para testes colorimetricos em laboratorio ou em campo. O instrumento e pre-calibrado para medicoes colorimetricas comuns e inclui capacidade de calibracao conveniente para metodos inseridos pelo usuario e para futuros metodos Hach. Aplicacao: Equipamento a ser utilizado em laboratorio a fim de avaliar cor do material na escala Gardner	HACH COMPANY World Headquarters	HACH	DR 850		12/21
u	9027.50.10	INSTRUMENTO PARA IDENTIFICAÇÃO DE MICRO-ORGANISMOS OU ANTIBIOGRAMA, EQUIPAMENTO AUTOMATIZADO PARA IDENTIFICAÇÃO DE TESTES DE SUSCEPTIBILIDADE DE BACTÉRIAS E LEVEDURAS, COM UMA SEÇÃO, COM CAPACIDADE MÁXIMA DE 60 CARTÕES -	BIOMERIEUX, INC	BIOMERIEUX INC	VITEK 2		44/22
u	9027.50.10	SISTEMA DE TESTE BACTERIOLÓGICO TOTALMENTE AUTOMATIZADO QUE INTEGRA PREPARAÇÃO DE AMOSTRAS, INCUBAÇÃO E SISTEMAS DE LEITURA ÓTICA EM UM ÚNICO INSTRUMENTO PARA USO NA IDENTIFICAÇÃO E TESTE DE SENSIBILIDADE DE MICRORGANISMOS COMO BACTÉRIAS E LEVEDURAS. O VITEK 2 XL PROCESSA A SUSPENSÃO BACTERIANA PREPARADA, PIPETANDO E DILUINDO AUTOMATICAMENTE A AMOSTRA, PREENCHENDO OS CARTÕES DE TESTE, SELANDO OS CARTÕES DE TESTE, CARREGANDO OS CARTÕES DE TESTE NO LEITOR/INCUBADOR QUE É UM AMBIENTE COM TEMPERATURA CONTROLADA PARA ESTABELECER O CRESCIMENTO DESSES MICRORGANISMOS E FAZ A LEITURA DESTES CARTÕES ATRAVÉS DO SISTEMA ÓTICO PARA MONITORAR O CRESCIMENTO DESSES MICRORGANISMOS, CUJOS DADOS SÃO ENVIADOS PARA UM COMPUTADOR QUE PROCESSARÁ ESSES DADOS E INFORMARÁ QUAL A BACTÉRIA OU LEVEDURA IDENTIFICADA NO CASO DE CARTÕES IDENTIFICAÇÃO, E A SENSIBILIDADE ANTIMICROBIANA DESTES QUANDO EXPOSTOS AOS ANTIBIÓTICOS QUE ESTÃO DENTRO DOS CARTÕES DE SENSIBILIDADE. O EQUIPAMENTO VITEK 2 XL É COMPOSTO POR 2 SEÇÕES ONDE SE ENCONTRAM O LEITOR/INCUBADOR (A E B), SENDO QUE CADA SEÇÃO TEM CAPACIDADE PARA 60 CARTÕES, TOTALIZANDO UM TOTAL DE 120 CARTÕES SENDO PROCESSADOS SIMULTANEAMENTE. ELE PODE TRABALHAR TANTO EM 127V QUANTO EM 220V, EM UM LOCAL COM TEMPERATURA AMBIENTE ENTRE 20° E 30°C. O SISTEMA ÓTICO É COMPOSTO DE LEDS QUE FUNCIONAM COM COMPRIMENTOS DE ONDA DE EMISSÃO EM 660 NM, 568 NM E 428 NM, QUE FARÃO A LEITURA DOS CARTÕES DE IDENTIFICAÇÃO E SENSIBILIDADE ANTIMICROBIANA.	BIOMERIEUX, INC	BIOMERIEUX INC	VTK2 XL		02/22
s	9027.50.20	ANALISADOR FOTOMÉTRICO AUTOMÁTICO, UTILIZADO EM LABORATÓRIOS DE ENSAIOS FÍSICO-QUÍMICOS PARA AVALIAÇÃO, CONTROLE E MONITORAMENTO DA QUALIDADE DE ÁGUA POTÁVEL, ÁGUA BRUTA, ÁGUA SALOBRA, ÁGUA SALINA, EFLUENTES DOMÉSTICOS E EFLUENTES INDUSTRIAIS, PARA ENSAIOS DE ROTINA, TAIS COMO AMÔNIA, ALCALINIDADE, ALUMÍNIO, BORO, BROMETO, CÁLCIO, CROMO VI, CIANETO, CLORETO, FLUORETO, HIDRAZINA, FERRO, MAGNÉSIO, NITRATO, NITRITO, FENÓIS, FOSFATO, SÍLICA, SULFATO, TIOCIANATO, DUREZA TOTAL, NITROGÊNIO TOTAL E FOSFATO TOTAL, COM FAIXA ESPECTRAL DE 275 À 880 nm, FONTE DE XENÔNIO, CAPACIDADE DE ATÉ 200 TESTES/HORA PARA MÉTODOS COM ADIÇÃO DE UM REAGENTE, FAIXA LINEAR DE ABSORBÂNCIA DE 0 À 3.5 A, RESOLUÇÃO FOTOMÉTRICA DE 0.001 A, REPRODUTIBILIDADE FOTOMÉTRICA DE 0.005 A.	THERMO FISHER SCIENTIFIC OY	THERMO SCIENTIFIC	GALLERY		35/22
u	9027.50.20	Maquinas para exame laboratorial de soro humano, por meio de fotometria, com tecnologia de quimioluminescencia e microparticulas magneticas, providas de carregador de amostras, carregador de reagentes, modulo de reacao, incubadora, estacao de lavagem e camara de leitura. - SENDO: ANALISADOR DE QUIMIOLUMINESCENCIA - NOME TECNICO: Instrumento destinado a imunoensaios - ACOMPANHA ACESSORIOS ESSENCIAIS PARA O SEU FUNCIONAMENTO	DIASORIN SPA	DIASORIN	LIAISON XL		07/20
u	9027.50.30	LA-950V2 LASER SCATTERING PARTICLE SIZE ANALYZER - ANALISADOR DE DISTRIBUIÇÃO DE TAMANHO DE PARTÍCULAS COM SISTEMA DE DIFRAÇÃO DE RAIOS LASER HORIBA MODELO LA950. MODELO: LA-950V2 - MARCA: HORIBA - ANO DE FABRICAÇÃO: 2013 - Nº DE SÉRIE: BPYFNIE2S. APLICAÇÃO: MEDIDAS DE DISTRIBUIÇÃO DE TAMANHO DE PARTÍCULAS EM AMOSTRAS DE TINTAS PARA IMPRESSÃO. ESPECIFICAÇÕES: - METODO DE MEDIÇÃO: TEORIA DA DISPERSÃO DE MIE; - FAIXA DE MEDIÇÃO: 0.01 UM TO 3000 UM. - TEMPO DE MEDIÇÃO: 01 MINUTO DESDE A DISTRIBUIÇÃO DO ENCHIMENTO DO LIQUIDO ATÉ A MEDIÇÃO E ENXAGUE. - SISTEMA DE AMOSTRAGEM: QUANTIDADE DE AMOSTRA NECESSÁRIA: AMOSTRA 10 MG A 5 G (DEPENDE DA AMOSTRA AMTERIAL) MEIO DE DISPERSÃO: APROX. 180 ML A 250 ML (USANDO CÉLULA DE FLUXO) VISCOSIDADE: MENOS DE 10 MPAS. - SISTEMA OPTICO: FONTE DE LUZ: 650 NM LASER DIODO, APROX. 1,6 MW. - 405 MM DIODO EMISSOR DE LUZ (LUO) APROX. 0,3 NW. - DETECTOR SILICONE FOTO DIODO. - SISTEMA DE CIRCULAÇÃO: SONDA ULTRASSÔNICA: FREQUÊNCIA 20 KHZ SELEÇÕES DE 7 NÍVEIS, BOMBA DE CIRCULAÇÃO: SELEÇÕES DE 15 NÍVEIS, AGITADOR: SELEÇÕES DE 15 NÍVEIS, CÉLULA DE FLUXO/FRAÇÃO: VIDRO TEMPAX. - FONTE DE ENERGIA: 120 V AC -I- 10% OR 230 V AC -T- 10A, 50/60 HZ -T-1A - CONSUMO DE ENERGIA: 300 VA - TEMPERATURA DE OPERAÇÃO: 15 A 35C (59 A 95F) - UMIDADE OPERACIONAL: HUMIDADE RELATIVA 85% OU MENOS (SEM CONDENSAÇÃO) - DIMENSÃO: 705 X 565 X 500 MM - PESO: 56 KGS.	HORIBA, LTD	HORIBA	LA-950V2		45/22
s	9027.50.50	EQUIPAMENTO PARA CITOMETRIA DE FLUXO DESTINADO A DIAGNOSTICO HUMANO, COM CAPACIDADE PARA ANALISES SIMULTANEA DE 8 CORES E 10 PARAMETROS (INCLUINDO FSC E SSC), COM 3 LASERS, UM NA COR VIOLETA (405 NM), OUTRO NA COR AZUL (488 NM) E O TERCEIRO NA COR VERMELHA (633 NM); ARRASTE MENOR QUE 0,1 POR CENTO, VOLUME MINIMO DE AQUISICAO DE 50 MICROLITROS, PERMITINDO COLETA DIRETA (TUBOS 12X75 MM) DE AMOSTRA DE PEQUENA QUANTIDADE, SEM ESPECIFICACAO DE TUBOS, SEM DILUICAO DO MATERIAL E SEM ARTIFICIOS, ARTEFATOS OU AJUSTES QUE ALTEREM A CONFIGURACAO PADRAO DA MAQUINA E QUE COMPLIQUEM A ROTINA TECNICA DIARIA NA PREPARACAO E AQUISICAO DAS AMOSTRAS. CAPACIDADE PARA COLETAR E ARMAZENAR MAIS DE 5.000.000 CELULAS/TUBO EM UM UNICO ARQUIVO EM AQUISICAO CONTINUA, NA PESQUISA DA DOENCA RESIDUAL MINIMA E QUE TENHA COMPROVACAO CIENTIFICA / PUBLICACAO DESTA DESCRICAO, EVITANDO A ANALISE DE DIVERSOS ARQUIVOS O QUE DIFICULTA O RESULTADO FINAL E AUMENTA A CHANCE DE ERROS NOS ESTUDOS DAS POPULACOES RARAS. INCLUSO SOFTWARE PARA AUTOMATIZACAO DAS AQUISICOES E ANALISES DE ALGUNS TESTES QUANTITATIVOS COMO CD4, CD34, TBNK, ENTRE OUTROS	BECTON, DICKINSON AND COMPANY, BD BIOSCIENCES	BECTON DICKINSON	BD FACSCANTO II-CITOMETRO DE FLUXO 8 CORES		27/19
u	9027.50.50	CITOMETRO DE FLUXO MODULAR MILLIPLEX COMPOSTO POR: ANALIZADOR LUMINEX. A tecnologia do equipamento Milliplex baseia-se na fluorometria de célula de fluxo com inovações desenvolvidas pela Luminex. A fluídica, a óptica, a robótica, o controle da temperatura, o software e as microesferas xMAP trabalham em conjunto para permitir a análise simultânea de até 100 analitos em uma única amostra de teste. Existem dois percursos de fluido no analizador Luminex 200. O primeiro percurso envolve um mecanismo impulsionado por seringa que controla a captação da amostra. Este mecanismo permite pequenos volumes de captação de amostras a partir de pequenos volumes de reação. O sistema impulsionado por seringa transporta o volume especificado a partir de um recipiente de amostras para a cubeta. A amostra é injetada na cubeta a uma taxa constante para análise. Após a análise, o percurso da amostra é depurado automaticamente com fluido de invólucro Luminex xMAP através do segundo percurso de fluido. Este processo retira resíduos de amostra do interior dos tubos, válvulas e sonda. O segundo percurso de fluido é impulsionado por pressão de ar positiva e fornece fluido de invólucro à cubeta e ao percurso de amostra. O fluido de invólucro Luminex xMAP é o meio de entrega da amostra para o componente óptico. A amostra de análise é adquirida utilizando uma sonda de amostra a partir de uma microplaca de 96 poços através do instrumento XYP Luminex e injetada na base da cubeta. A amostra é então passada com fluido de invólucro a uma taxa reduzida resultando em um núcleo de amostra estreito para garantir que cada microesfera seja iluminada individualmente. O índice de injeção de amostra é tal que as microesferas xMAP são introduzidas no percurso óptico como uma série de eventos únicos. O sistema Luminex SD permite a execução de amostras continuamente sem encher novamente os frascos de invólucro. Este sistema retira automaticamente o invólucro a partir de um recipiente de invólucro de grande volume não pressurizado para manter de forma constante um reservatório de fluido do invólucro pressurizado. Um único recipiente do invólucro de 20 litros fornece fluido durante 48 horas ou mais de utilização normal. O conjunto óptico é composto por dois lasers. Um laser excita a mistura de corante no interior das microesferas xMAP e o segundo laser excita o fluoróforo na superfície das microesferas xMAP. Os detectores de foto diodo Zener medem as intensidades de emissão de excitação das misturas de corante de classificação com codificação de cores no interior das microesferas xMAP e um tubo fotomultiplicador detecta a intensidade de emissão de excitação da molécula indicadora na superfície das microesferas xMAP. Os processadores de sinal digital de alta velocidade e os algoritmos de computador fornecem análise das microesferas xMAP à medida que vão sendo processadas através do analizador Luminex 200. Os resultados das análises são processados e fornecidos em formato de relatório.	LUMINEX CORPORATION	LUMINEX	LX-200		31/20
u	9027.50.90	Contador de partículas Lasair® II 110 para utilizacao móvel ou dedicado. O instrumento tem a finalidade de medir partículas com dimensões na faixa de 0,1 a 5,0 µm, utilizacao de seis canais com limites predefinidos que permitem dimensionar a contagem de partículas, Um sensor opcional de temperatura/umidade relativa (T/UR) e até quatro sensores ambientais analógicos podem ser conectados pela entrada de 4-20 mA. O instrumento permite: configurar a amostragem, os dados analógicos e os parâmetros de alarme; conectar sensores ambientais; iniciar e parar a amostragem de partículas; exibir os resultados de amostragem, o status do contador e os dados analógicos; imprimir os resultados das amostras.	PARTICLE MEASURING SYSTEMS	LASAIR II	110		34/20
u	9027.50.90	Sensor monitor de concentrações de dióxido de carbono no ar com método de medição por absorção de infravermelhos instalado na linha de gás da unidade de Mud Logging. Modelo 700.BL.796. DESCRIÇÃO TECNICA DO BEM: Uma membrana de película fina entre a célula de medição e o detector permite a passagem apenas radiação na faixa de CO2. O sistema é calibrado com ar puro (ou nitrogênio engarrafado para mais precisão), de modo que o sinal de saída seja zero quando não há CO2 presente. O CO2 na célula de medição atenua a radiação IFR emitida pela fonte, resultando em uma tensão positiva na saída que é proporcional a porcentagem de CO2. Especificações: Método de medição: Absorção de infravermelhos; Fonte de alimentação: 230 VAC 50/60 Hz; Sinal de saída: 0 - 2 VDC; Faixa de medição: 0 - 20%; Resolução: 0,01%; Erro do sensor: Menor que 1% da escala total; Faixa de vazão: 03 - 2 l / mn; Tempo de aquecimento: 30 segundos; Faixa de temperatura: - 5 a 55 ° C (41 a 131 ° F). APLICAÇÃO: Detecção de quantidades de Dioxido de Carbono contidas no ar e gases. Sensor instalado na linha de gas da unidade de Mud Logging.	Geoservices Equipements	GEOSERVICES	700.BL.796		24/20
u	9027.50.90	APARELHOS PARA ANÁLISES BIOQUÍMICAS DE FLUIDOS FISIOLÓGICOS, POR FOTOCOLORIMETRIA, CINÉTICA, TURBIDIMETRIA E POTENCIOMETRIA, COM TECNOLOGIA ICT PARA DETERMINAÇÃO DE ELETRÓLITOS (SÓDIO, POTÁSSIO E CLORO), COM VELOCIDADE DE PROCESSAMENTO IGUAL OU SUPERIOR A 400TESTES FOTOMÉTRICOS/H OU DE 600TESTES DE ELETRÓLITOS (ISE)/H, OU IGUAL OU SUPERIOR A 800TESTES/H QUANDO PROCESSADOS SIMULTANEAMENTE, ACOMPANHADOS DE "RACK" DE AMOSTRAS MÚLTIPLAS DE 5 POSIÇÕES, COM CPU E SEUS ACESSÓRIOS E SUAS PARTES - PARA USO ANIMAL.	SIEMENS INDUSTRY INC	SIEMENS	ADVIA 1200		01/21
u	9027.50.90	Equipamento com 1293mm de comprimento, 255mm de diâmetro e 375mm de altura, para medida de distribuição de tamanho de partículas por difração de laser, com limites de detecção entre 0,1 a 1000 microns, dispersão automática das partículas via úmida e seca. O equipamento será utilizado para caracterização de matérias-primas e produtos particulados, no contexto dos projetos de pesquisa e desenvolvimento. Projetos de pesquisa e inovação que propõem a substituição de matérias-primas com mesma característica com relação a distribuição de tamanho de partículas, até projetos de inovação que propõem desenvolvimento de tecnologias que utilizam da distribuição do tamanho das partículas para conferir novos atributos e propriedades ao produto final. No Malvern Mastersizer 2000, modelo AWM2000, as partículas se movem em frente a dois feixes de laser (laser de luz neon vermelha gerado por hélio e outro de luz azul criado por um gerador de luz no estado sólido), podendo serem dispersas em dois meios diferentes (sólido e úmido), apresentando um padrão de difração característico, dependendo do seu tamanho. Este padrão de difração é capturado por um sensor que leva as informações a um software que calcula a distribuição do tamanho dessas partículas. Há dois tipos de detectores, um para luz vermelha e outro para luz azul, sendo o segundo apenas para em grandes ângulos. Com menos de 1 grama de amostra, e alguns segundos de medida, o equipamento é capaz de entregar uma curva de distribuição granulométrica do material analisado, parâmetro fundamental para o desenvolvimento de novas tecnologias em argamassas, tintas, polímeros, concreto, telhas e placas de fibrocimento. As medidas são baseadas na ISO 13320-1 (Particle Size Analysis Laser Diffraction Methods). Os dois módulos de dispersão (seco e úmido) permitem que sejam medidas partículas entre 0,02 e 2000 microns. Importante salientar que para o método de dispersão a seco, é necessário um aspirador de pó que faz a coleta desse material após a análise.	MALVERN INSTRUMENTS LIMITED	MALVERN	AWM2000		08/22
u	9027.50.90	EQUIPAMENTO CLÍNICO UTILIZADO PARA DETECÇÃO E ANÁLISE DE MICRORGANISMOS COM 196 CM DE ALTURA, 73 CM DE LARGURA E 91 CM DE PROFUNDIDADE, PODENDO PESAR EM TORNO DE 300 KG. O EQUIPAMENTO REALIZA A INSERÇÃO AUTOMÁTICA DOS FRASCOS NA INCUBADORA ATRAVÉS DA ESTEIRA, CONFERE O VOLUME DE SANGUE EM CADA FRASCO E MONITORA CONTINUAMENTE O CRESCIMENTO MICROBIANO, SEM A INTERVENÇÃO DE UM OPERADOR, ATÉ A SUA LIBERAÇÃO COMO POSITIVO OU NEGATIVO. CASO HAJA RESULTADO NEGATIVO, O EQUIPAMENTO FAZ O DESCARTE DO FRASCO NEGATIVADO DE FORMA TAMBÉM AUTOMÁTICA, LEVANDO A REDUÇÃO NA EXPOSIÇÃO DO TÉCNICO AO LIXO BIOLÓGICO. A ECONOMIA DE TEMPO E PADRONIZAÇÃO DO FLUXO DE TRABALHO DESTE EQUIPAMENTO TRAZ RESULTADOS MAIS RÁPIDOS E CONFIÁVEIS PARA O PACIENTE. FAMILIA MB/BACT. REG.MS: 10158120496 - VALIDADE: INDERTEMINADA. Nome Comercial do Produto: FAMILIA MB/BACT Nome Tecnlco do Produto: lnstrumento para deteccao de crescimento de micro-organismos no sangue.	BIOMERIEUX, INC	BIOMERIEUX, INC	BACT/ALERT VIRTUO		21/20
u	9027.50.90	Equipamento de bancada destinado a medir a quantidade de luz absorvida, transmitida, ou refletida em amostras sólidas e líquidas por meio de feixe de luz contínuo, unidade receptora de luz e tela sensível ao toque a ser utilizado em ensaios de amostras de vidros automobilísticos, com acessórios de calibração.	BYK GARDNER GMBH	BYK GARDNER GMBH	HAZEGARD CAT No 4775		07/22
u	9027.50.90	SENSOR LASER HRLD-100 - 4-100UM P/8011+Sensor modelo HRLD100(marca HIAC, fabricante Beckman Coulter, ano de fabricacao 2014, numero de serie 1407604001), para uso com o contador de particulas em liquido modelo HIAC8011+, acompanha certificado de calibracao de fabrica com durabilidade de 6 meses, garantia de 12 meses. Aplicacao: Analise laboratorial de fluidos para classificacao de limpeza. Dimensoes: 213,36mm C x 38,1mm A 38,1mm L / Peso: 0,5 kgTamanho de particulas: 4 m(c)-100 m(c)*Conforme ISO 11171 e ISO 4406. Note que 4 m(c) &lt; 2 m - Limite de Concentracao (&lt;10% coincidencia): 10.000 - Taxa de Fluxo: 20-100 mL/min - Limite de Pressao: 69 bar (1000 psi) - Limite de Temperatura da Amostra: 65°C (150°F)Opcoes de Calibracao: ASTM F658-87 (esferas PSL); ISO 4402 (ACFTD em oleo); ou ISO 11171 (MTD in oil). Para aplicacoes farmaceuticas, a resolucao do sensor pode ser testada em fabrica de acordo com USP &lt;788&gt; - Fluidos compativeis: Fluidos Hidraulicos, Esteres de fosfato (Vedacoes padrao VitonTM. Vedacoes KalrezTM disponiveis para Esteres de fosfato), Agua de injecao, Solvente Stoddard, Querosene, Diesel, Combustivel de aeronave (JP4, JP5), Agua purificada e Alcoois. COD.: 2089830-100 (hx0059-01032)	Beckman Coulter, Inc.	HIAC	HIAC HRLD100		41/19
u	9027.50.90	Equipamento para Análise de distribuição de partículas de dispersão a laser composto de: -Sistema óptico: Fonte de luz: 650nm Laser diodo, 5 mW - Sistema de recirculação de amostras: -Potência: 100/120/230 VAC ± 10%, 50/60 Hz, 150 VA -Comunicações: RS-232C -Temperatura e umidade de operação adequadas -Dimensões externas: 296 (W) x 420 (D) x 320 (H) mm 11,7 (W) x 16,5 (D) x 12,6 (H) em -unidade operacional: Computador compatível com PC rodando sob PC/Windows 95 ou Windows 98 Monitor de impressor; Equipamento utilizado para medir a distribuição por tamanho de partículas em uma emulsão química (emulsão de cera AKD), utilizada como agente de colagem na fabricação de papel.	RSHARE EQUIPMENT INC.	HORIBA	LA-300		30/22
s	9027.50.90	LUMINÔMETRO. INSTRUMENTO DE TUBO ÚNICO DESENVOLVIDO PARA A DETECÇÃO DE BIOLUMINESCÊNCIA E QUIMIOLUMINESCÊNCIA. CARACTERÍSTICAS TÉCNICAS: DIMENSÕES 150X280X170 MM E PESO DE CERCA DE 2 KG. POSSUI ENTRADA UNIVERSAL DE ALIMENTAÇÃO 100-240 V AC, 50 HZ E SAÍDA 5,9-6 V DC /2.1 A. CLASSE DE PROTEÇÃO II. BATERIAS: 3 RECARREGÁVEIS Ni/MH AKKU BABY, 1,2V/4000 mAh. TEMPERATURA E UMIDADE DE OPERAÇÃO 15 ° -30 ° C 80% DE UMIDADE A 31º C DESENGRAXANDO LINEARMENTE A 50% A 40º C, SEM CONDENSAÇÃO. FORMATO DO TUBO DE AMOSTRA: TUBOS DE POLIESTIRENO TRANSPARENTE E TUBOS DE MICROCENTRÍFUGA DIÂMETRO MÁXIMO ATÉ 15 MM, MÍNIMO APROXIMADAMENTE 12 MM COMPRIMENTO: 47-75 MM; DETECTOR DE CONTADOR DE FÓTON ÚNICO ULTRARÁPIDO COM FAIXA DE SENSIBILIDADE ESPECTRAL DE 380-630 nm; SENSIBILIDADE: UM ÍMOL ATP USANDO KIT DE ENSAIO DE BIOLUMINESCÊNCIA ATP CLSII (BOEHRINGER MANNHEIN, FRG); BACKGROUND AVERAGE; FAIXA DINÂMICA 6 ORDENS DE MAGNITUDE; TEMPO DE MEDIÇÃO: 1-999 SEG, EM AUMENTOS DE 1 SEG; FORMATO DE DADOS: SAÍDA DE DADOS EM RLU; HARDWARE: MICROCONTROLADOR PARA CONTROLAR TODAS AS FUNÇÕES DO INSTRUMENTO; SOFTWARE DE MICROPROCESSADOR: 8 BOTÕES, 4 NAVEGAÇÃO E MEDIÇÃO DA LUMINESCÊNCIA DE GLOW; 2 MODOS DE OPERAÇÃO (UM PRÉ-ADAPTADO PARA MYCOALERT / MYCOALERT PLUS, ENSAIO DE DETECÇÃO DE MYCOPLASMA, UM PARA MEDIÇÃO DE LEITURA ÚNICA); VISOR: DISPOSIÇÃO GRÁFICA COM LED DE FUNDO, 128X54 DOTS: INTERFACES: INTERFACE USB 2.0 TIPO B PARA CONEXÃO DE PC (TRANSFERÊNCIA DE DADOS) INTERFACES: SOFTWARE: CONSTRUÍDO EM MICROPROCESSADOR, ARMAZENAMENTO DE 6 DIFERENTES PROOCOLOS DE MEDIÇÃO PERSONALIZADOS PODE SER USADO COM INSTRUMENTO PORTÁTIL OPERADOR POR BAERIA, BEM COMO COM UMA FONTE DE ALIMENTAÇÃO EXTERNA É ADEQUADO PAA DETECTAR A LUMISCÊNCIA. PROJETADO COM UM MODO ESPECÍFICO PARA USAR OS ENSAIOS DE DETECÇÃO DE MYCOPLASMA MYCOALERT DA LONZA, ELE FORNECE IMEDIATAMENTE RESULTADOIS DE ENSAIO COMO AMOSTRA LIMPA, BORDADA OU CONTAMINADA. PODE TAMBÉM SER USADO PARA OUTROS ENSAIOS BASEADOS EM LUMISCÊNCIA, COMO PROLIFERAÇÃO CELULAR E ENSAIOS DE CITOTOXICIDADE OU ENSAIOS DE GENE REPORTER DE LICIFERASE.	LONZA SALES LTD	LONZA	LUMINOMETRO		49/21
u	9027.50.90	APARELHO CONTADOR DE PARTÍCULAS, COM CAPACIDADE DE MEDIÇÃO DE 2400 PARTÍCULAS NO TAMANHO DE 0,3?M EM UM FLUXO DE 1,0 CFM (PÉS CUBICO POR MINUTO) OU 2408 PARTÍCULAS NO TAMANHO 0,5?M EM UM FLUXO DE 1,0 CFM (PÉS CUBICO POR MINUTO). VOLTAGEM (V): 110 VAC ~ 230 VAC, POTÊNCIA: 110 VA . UTILIZADO PARA MONITORAMENTO DE PARTÍCULAS PRESENTE NO AR EM SALAS LIMPAS, TESTE DE ESTANQUEIDADE EM FILTROS DE FLUXOS LAMINARES E MONITORAMENTO PONTO A PONTO DA CAPACIDADE FILTRANTE E GERAÇÃO DE PARTÍCULAS EM SISTEMAS DE FLUXO DE AR. MATERIAL USADO.	HACH LANGE GMBH	HATCH CO.	MET ONE 2400		27/19
u	9027.50.90	Equipamento para uso em laboratorio, medidor ponto de nevoa (Cloud Point) e e otimizado para tarefas diversas , como por exemplo Ponto derretimento, ponto de Ebulicao e ponto de deslizamento, com as dimensoes de Largura 18cm x profundidade 35cm x altura 19cm / peso 4kg. Este equipamento devera ser utilizado para determinar (medir) o ponto de nevoa em amostras de Poliol em uma faixa de 20 a 90oC e Ponto derretimento materia prima. O ponto de nuvem e definido como a temperatura na qual um solucao aquosa torna-se turva ou "nublado".Pelo aquecimento gradual da amostra em uma velocidade controlada e monitorada ate a formacao da nevoa ( turbidez ). Na temperatura de Cloud Point, o material fica insoluvel ocasionando o ponto de nevoa. Cloud Point e funcao do peso molecular e do conteudo de Oxido de Etileno e pode ser utilizado para estimar a quantidade de EO em Poliois.	METTLER TOLEDO	METTLER TOLEDO	MP80		11/20
u	9027.50.90	Analisador de Carbono Organico Total (TOC), equipamento para uso em laboratorio , tambem capaz de analisar outros parametros como por exemplo, Carbono Total (TC), Carbono Organico Nao Purgueavel (NPOC)em agua pluvial, ultrapuras ou residuais. Com as dimensoes de Largura 45cm x profundidade 45cm x altura 45cm / peso 20kg. E um equipamento compacto, que visa praticidade, precisao e a economia de tempo, obtendo resultados em ate tres minutos. O Carbono Organico Total e um termo usado para descrever a medicao de compostos organicos (a base de carbono) em um sistema de agua. Este equipamento devera ser utilizado para determinar (medir) o teor de Carbono Organico Total amostras de efluentes industriais e em amostras de aguas pluviais que estao presentes nas canaletas da fabrica. O metodo consiste em induzir uma amostra a oxidacao termica ate 900oC em combinacao com um catalisador que garante a conversao completa de todos os compostos de carbono relevantes em Dioxido de Carbono (CO2). Para garantir maior confianca nos resultados, mesmo em faixas de medicao baixas, o equipamento contem um Detector infravermelho de alta sensibilidade. A unidade de deteccao funciona internamente com varios sensores de diferentes sensibilidades, permitindo assim, analisar em faixa de medicao muito ampla.	DIMATEC ANALYSENTECHNIK GMBH	Dimatec	PK-19-135 DIMA-easy TOC		20/21
u	9027.50.90	Equipamento luxímetro (Medidor de Luminosidade), equipamento que se destina a medir a iluminância - USADO, APLICAÇÃO: Utilizado em todas as linhas para medir a quantidade de lux em cada posto de inspeção. DETALHES TÉCNICOS: Visor LCD retroiluminado de 4 dígitos. Faixa de Operação 0 a 200.000 W / cm2 Sensor destacável Irradiância UV-365 faixa espectral de 320-400 nm. Opções de seleção de intervalo: x1, x10, x100 e x1, 000 recursos de retenção de dados Tempo de amostragem 1 segundo Comprimento do cabo do sensor 45 in / 114 cm Fonte de Alimentação DC 9V Battery Dimensões 7 x 3,4 x 1,4 pol / 18 x 8,6 x 3,5 cm Peso 0,4 lb / 0,2 kg Tamanho da abertura 0,5 pol / 1,3 cm	Taiwan TES Electrical Electronic Group	Taiwan TES Electrical Electronic Group	TES-1339		25/19
u	9027.50.90	Aparelho de ablação com fonte a laser de ND: YAG de alto desempenho, com feixe UV 213nm, que fornece crateras planas e alta absorção para análise de materiais opacos e transparentes, utilizado em laboratório na análise de materiais geológicos, feixe de laser de 213nm 20 Hz, comprimento da onda de 5° harmônico, duração do pulso 4ns, taxa de repetição de 1 a 20 Hz, estabilidade de pulso (1°) de 3%, controle de energia opticalmente atenuado a 1064nm para melhor estabilidade, controle bidirecional entre ICP-MS e UP213 para controle máximo de experimentos, estágios X e Y de 52mm x 52mm, estagio Z de 25mm, configuração de estágio com arquitetura aberta com proteção de visualização e sem clausura, mapeamento de amostras de mosaico em toda área de amostra, amostragem automática continua sequencial de um número ilimitado de varreduras, zoom variável motorizado e controlado por computador com amplificação óptica de 5.6X a 36X, software controlado coaxial, anel e iluminação transmitida, manuseio de gás com válvulas solenoide controladas por software, sistema totalmente integrado classe 1 com padrão, dimensões de 64 x 46 x 56 cm, fonte de energia série 11069, equipado com computador com captura de vídeo e software, não incluindo monitor, teclado e mouse, potência requerida de 100-110 V (AC), 3A, 50/60 Hz.	NEW WAVE RESEARCH A DIVISION OF ESI	NEW WAVE	UP-213 A/F		02/21
u	9027.50.90	Equipamento para Medir a intensidade da luz Ultra Violeta (UV), medindo a intensidade da luz UV sobre o laser UV - USADO, APLICAÇÃO: Utilizado nas linhas FATP1 e FATP2, para medir a intensidade da luz UV utlizada para a secagem da cola UV. DETALHES TÉCNICOS: O sensor destacável é especialmente construído para medir a irradiância UV-A. Leituras em microwatts por centímetro quadrado (W / cm2). Mínimo: 1.000 W / cm2 (ASTM) ou 1.200 W / cm2 (NADCAP) Máximo: 5.000 W / cm2 (ISO) ou 10.000 W / cm2 (ASTM) CARACTERÍSTICAS faixa de 320-400 nm para ASTM E2297 +/- 5% de precisão para os requisitos do NADCAP Opções de seleção de intervalo: x1, x10, x100 e x1, 000 recursos de retenção de dados sensor UV-365 (320400 nm) Visor LCD retroiluminado de 4 dígitos PROPRIEDADES DO PRODUTO Faixa de Operação 0 a 200.000 W / cm2 Tempo de amostragem 1 segundo Comprimento do cabo do sensor 45 in / 114 cm Fonte de Alimentação DC 9V Battery Dimensões 7 x 3,4 x 1,4 pol / 18 x 8,6 x 3,5 cm Peso 0,4 lb / 0,2 kg Tamanho da abertura 0,5 pol / 1,3 cm.	Photoelectric Instrument Factory of Beijing Normal Universit	Photoelectric Instrument	UV-A		25/19
u	9027.50.90	Equipamento medidor de tamanho de particulas de emulsoes liquidas, para uso em laboratorio, com as dimensoes de 600mm de profundidade, 320mm de largura, 260mm de altura, 20Kg, utilizado para determinar (medir) em um angulo de 90 graus o tamanho de particula de emulsoes liquidas, quando nao ha necessidade de maior sensibilidade na determinacao, integrando duas tecnicas em uma unica unidade compacta, simplificando a medicao de diferentes tipos de amostras. Atraves da tecnologia de espalhamento de luz dinamico, mede a difusao de particulas que se movem sob movimento browniano e converte essa medida em tamanho e em distribuicao de tamanhos utilizando a relacao de Stokes-Einstein, determinando assim o tamanho de particulas e moleculas de uma amostra analisada, inclue unidade otica com laser He-Ne de 4mW, range de tamanho : 0,3nm a 5microns, angulo de medicao 90 graus, rande de temperatura: 2oC a 90oC, peso molecular : 9800 a 2x1E7Da, com software compativel somente em sistemas operacionais Windows 2000, XP ou Vista.	MALVERN PANALYTICAL LTD	MALVERN	ZETASIZER NANO S90 nr. ZEN1690		17/19
u	9027.81.00	Espectrometro de Massas (LC/MS) triplo Quadrupolo modelo 6460; - Faixa de massa (m/z): 5 a 3000 (ambos os quadrupolos) - Sensibilidade em modo positivo: Relacao Sinal/Ruido RMS Maior Que 30.000:1 para 1 picograma de reserpina injetados na coluna no modo ion positivo, Electrospray de alta perfomance (Agilent Jet Stream), quantificando na transicao m/z 609 / 195; - Sensibilidade em modo negativo: Relacao Sinal/Ruido RMS maior que 10.000:1 para 1 picograma de clorafenicol injetados na coluna no modo ion negativo, Electrospray de alta perfomance (Agilent Jet Stream), quantificando na transicao m/z 321 / 152; - Exatidao de massa: -0,1Da na faixa de massas correspondente ao intervalo: m/z 15 - 1000 -0,01% na faixa de massas correspondente ao intervalo: m/z 1000 - 2000 -0,02% na faixa de massas correspondente ao intervalo: m/z 1000 - 3000 -Velocidade de varredura: 12.500 amu/seg - Tempo minimo de Alternancia de Polaridade: 30 mseg - Numero de transicoes MRM: 500 por segmento de tempo - Numero de transicoes MRM agendados por segmento de tempo (Scheduled MRM): Ate 4000 transicoes MRM podem ser agendadas - Cela de colisao: Hexapolar de alta pressao e com aceleracao linear. - Detector: Eletro-multiplicadora de alto ganho com dinodo conversor de alta energia (HED) e cartucho removivel, posicionada deslocada ("off-axis") com relacao ao eixo do quadrupolo. - Sistema de vacuo composto de 2 bomba(s) turbomolecular e bomba mecanica, afim de garantir alto-vacuo. - O sistema das fontes possui um nebulizador fixo - O sistema de transferencia de ions e de geometria ORTOGONAL Fontes de ionizacao: ESI: Fonte de ionizacao ESI de alta performance (Jet Stream Itens que acompanham: garrafa de calibrante Tune, HPLC solvent de lavagem , filtro de Nitrogenio 1/8, acido formico grau reagente, acetonitrila LC/MS grau 1 L, LC/MS agua 4 litros, LC/MS metanol 1L, kit de filtros de nevoa de oleo, 5M Amonio ion std, ESI-L, tunning mix baixa concentracao 100 ml, conjunto de porca e arruela, kit nebulizador, po de limpeza, SST capilar, capilar de conexao, LAN switch, cable assembly patch cord, mass hunter workstation software, CPU kit hight end, coluna Eclipse plus C18, MS40 bomba para LCMS, Spray shield, T polegada latao, filtro trap Nitrogenio, teclado, monitor LCD cabo de alimencao Brasil. APLICACAO / FINALIDADE Analise Ambiental, atender analise de Portaria/ Conama.	Agilent Technologies, Inc.	AGILENT	6460		03/22
u	9027.81.00	Espectrometro de massas single quadupolo Agilent modelo 5973N configurado com fonte inerte EI (Electron Ionization) e bomba turbomolecular. Como a fonte nao e revestida, a inercia da mesma nao e perdida apos procedimentos de limpeza. O alcance de massas e de 1,6 a 800 amu, com uma velocidade de varredura de 10.000 amu/s. A estabilidade de massa e melhor que 0,10 amu por 48 horas. Possui um unico quadrupolo hiperbolico revestido de ouro cuja temperatura de operacao e de 150 C a 200 C. Possui ainda outras duas zonas de aquecimento independentes, sendo elas da linha de transferencia de 100 C a 350 C e da fonte de ions de 150 C a 300 C. Este equipamento deve ser utilizado junto a um cromatografo gasoso, para que possa ser utilizado como um detector seletivo de massas. O controle e feito atraves de software MSD Chemstation, que permite trabalhar com a funcionalidade Retetion Time Locking para criacao de metodos permanentes e universais, mesmo com a manutencao das colunas cromatograficas. Itens secundarios: Solucoes-padrao para calibracao, coluna cromatografica HP-5MS Ultra Inert, oleo e filtro para bomba, software MSD Chemstation, manuais de operacao e cabos/conectores para instalacao. Aplicacao do cliente - Instalacao junto ao cromatografo gasoso para atuar como um detector seletivo de massas. O sistema sera utilizado para analise de compostos organicos volateis em diversas matrizes para prestacao de servicos de consultoria.	Agilent Technologies, Inc.	AGILENT	5973N		19/21
u	9027.81.00	Espectrometro de Massas Triplo Quadrupolo (MS/MS) Refurbished modelo 6470AAR com as seguintes caracteristicas tecnicas: faixa de massa (m/z): 5 a 3000 (ambos os quadrupolos), sensibilidade com relacao Sinal/Ruido > 350.000:1 para 1pg de Reserpina em modo ESI positivo e em modo ESI negativo possui uma relacao Sinal/Ruido de > 350.000:1 para 1 pg de cloranfenicol. Resolucao de massa (FWHM): Unitaria: 0,7 amu com autotune e 0.5 amu com Manual Tune; Estabilidade de massa: < 0,1amu em 24 horas; Faixa dinamina: > 6,0 x 10E6; Velocidade de varredura: 17,000 amu/seg; Troca de Polaridade: 25 mseg; Detector: Eletro-multiplicadora de alto ganho com dinodo conversor de alta energia (HED). Sistema de vacuo composto de 2 bomba(s) turbomolecular e bomba mecanica, a fim de garantir alto-vacuo. O sistema de transferencia de ions e de geometria ORTOGONAL. Fonte de ionizacao ESI de alta performance (Jet Stream). Sistemas de gases: O sistema opera apenas com Nitrogenio, tanto na fonte de ionizacao quanto na celula de colisao. O equipamento pode ser acompanhado de componentes exclusivos para os modulos de HPLC tais como: kit de instalacao, conectores, mangueira, reagentes, frascos, garrafas, tubos, software, manuais, , cabos de forca, entre outros conforme aplicacao e necessidade de cada cliente. Aplicacao - Analise de compostos organicos para fins de analise de agroquimicos e analises ambientais em obediencia a portarias Conama, MAPA etc.	AGILENT TECHNOLOGIES SINGAPORE 2	AGILENT	6470AAR		09/22
u	9027.81.00	Espectrometro de Massas Triplo Quadrupolo (MS/MS) Refurbished modelo 6470AAR com as seguintes caracteristicas tecnicas: faixa de massa (m/z): 5 a 3000 (ambos os quadrupolos), sensibilidade com relacao Sinal/Ruido > 350.000:1 para 1pg de Reserpina em modo ESI positivo e em modo ESI negativo possui uma relacao Sinal/Ruido de > 350.000:1 para 1 pg de cloranfenicol. Resolucao de massa (FWHM): Unitaria: 0,7 amu com autotune e 0.5 amu com Manual Tune; Estabilidade de massa: < 0,1amu em 24 horas; Faixa dinamina: > 6,0 x 10E6; Velocidade de varredura: 17,000 amu/seg; Troca de Polaridade: 25 mseg; Detector: Eletro-multiplicadora de alto ganho com dinodo conversor de alta energia (HED). Sistema de vacuo composto de 2 bomba(s) turbomolecular e bomba mecanica, a fim de garantir alto-vacuo. O sistema de transferencia de ions e de geometria ORTOGONAL. Fonte de ionizacao ESI de alta performance (Jet Stream). Sistemas de gases: O sistema opera apenas com Nitrogenio, tanto na fonte de ionizacao quanto na celula de colisao. O equipamento pode ser acompanhado de componentes exclusivos para os modulos de HPLC tais como: kit de instalacao, conectores, mangueira, reagentes, frascos, garrafas, tubos, software, manuais, , cabos de forca, entre outros conforme aplicacao e necessidade de cada cliente. Aplicacao - Analise de compostos organicos para fins de analise de agroquimicos e analises ambientais em obediencia a portarias Conama, MAPA etc.	AGILENT TECHNOLOGIES SINGAPORE 2	AGILENT	6470AAR		15/22
u	9027.81.00	Espectrometro de Massa modelo 700.CI.293. DESCRIÇÃO TECNICA DO BEM: Equipamento responsável pela leitura de molecula de gases e transmissão para um coletor afins de armazenamento e relatórios tipo Rack, composto por bomba de vácuo, Câmara de leitura "SEM" e unidade de processamento de dados Prisma. Este equipamento realiza a leitura de molecula de gases e transmite para um coletor afins de armazenamento e relatórios. Especificações: Alimentação: 220volts/2 amp; Para Rack 19. APLICAÇÃO: Aplicado em trabalhos com leituras de gás avançado, para realizar análises de varios tipos de massas/ions de acordo com a configuração desejada.	Geoservices	GEOSERVICES	700.CI.293		46/20
u	9027.81.00	SISTEMA INTEGRADO DE ESPECTROMETRIA DE MASSAS POR PLASMA ACOPLADO INDUTIVAMENTE MODELO 7800 ICP-MS COMPOSTO POR SUAS PARTES E ACESSORIOS: ESPECIFICACOES DO SISTEMA: - Tensao de alimentacao: Faixa de massas: 2 a 260 u.m.a - gerador de plasma de 27MHz, - frequencia variavel entre 500 e 1600W G8415AR - AMOSTRADOR AUTOMATICO ESPECIFICACOES: - movimento de braco X, Y - Capacidade para 1 rack de padroes dedicado e ate 4 racks de amostra O equipamento pode ser acompanhado de componentes exclusivos para o Espectrometro, tais como: kit de instalacao, conectores, mangueira, reagentes, frascos, garrafas, tubos, software, manuais, tocha de quartzo, kit de acessorios para operacao do equipamento, cabos de forca entre outros conforme aplicacao e necessidade de cada cliente. - Aplicacao - Analise de metais em amostras ambientais agua agua potavel e aguas de rio, conforme protocolo Conama e Portaria 2914 e de alimentos com base em protocolos AOC.	AGILENT TECHNOLOGIES SINGAPORE 2	AGILENT	7800		47/20
u	9027.81.00	ESPECTROMETRO DE MASSA COM SISTEMA ULTRAPERFORMANCE LC (UPLC) CONTENDO: 01 ESPECTROMETRO DE MASSA NUMERO DE SERIE K08SQD393W, 01 DETECTOR PDA NUMERO DE SERIE L08UPD321M, 01 AQUECEDOR DE COLUNA NUMERO DE SERIE C08UPC277M, 01 GERENCIADOR DE AMOSTRAS NUMERO DE SERIE L08UPA210M, 01 BOMBA BINARIA NUMERO DE SERIE L08UPB535M E 01 BANDEJA DE GOTEJAMENTO (DIP TRAY).ANO DE FABRICACAO: 2008FINALIDADE: DETECTAR E IDENTIFICAR MOLECULAS DE INTERESSE POR MEIO DA MEDICAO DA SUA MASSA E DA CARACTERIZACAO DE SUA ESTRUTURA QUIMICA, COM REDUCAO DE TEMPO E CUSTO SIGNIFICATIVOS POR AMOSTRA DE PROCESSO ANALITICO E MELHORA NA QUALIDADE DOS RESULTADOS. O PRINCIPIO FISICO BASICO DE UM ESPECTROMETRO DE MASSA CONSISTE EM CRIAR IONS DE COMPOSTOS ORGANICOS POR UM METODO ADEQUADO, SEPARA-LOS DE ACORDO COM A SUA TAXA DE MASSA/CARGA (M/Z) E, POR CONSEGUINTE, DETECTA-LOS QUALITATIVA E QUANTITATIVAMENTE POR SUA RESPECTIVA TAXA M/Z E ABUNDANCIA. A ESPECTROMETRIA DE MASSAS E FREQUENTEMENTE APLICADA NO CONTROLE DE POLUICAO, CONTROLE DE COMIDA, FISICA ATOMICA, DETERMINACAO DE PARAMETROS TERMODINAMICOS, E MUITOS OUTROS RAMOS CIENTIFICOS.	WATERS CORPORATION	WATERS	AQUITY		35/19
u	9027.81.00	Espectrometro de Massa modelo DQ1000. DESCRIÇÃO TECNICA DO BEM: Equipamento responsável pela leitura de molecula de gases e transmissão para um coletor afins de armazenamento e relatórios tipo Rack, composto por bomba de vácuo, Câmara de leitura "SEM" e unidade de processamento de dados Prisma. Este equipamento realiza a leitura de molecula de gases e transmite para um coletor afins de armazenamento e relatórios. Especificações: Alimentação: 220volts/2 amp; Para Rack 19. APLICAÇÃO: Aplicado em trabalhos com leituras de gás avançado, para realizar análises de varios tipos de massas/ions de acordo com a configuração desejada.	Geoservices Equipements	GEOSERVICES	DQ1000		24/20
u	9027.81.00	MODO: EI (INERT ELETRONICO), TIPO DA FONTE DE IONS: 5 - 241.5 EV , ENERGIA DE IONIZACAO: 0 - 315 UA, FAIXA DA DE TEMPERATURA DA LINHA DE TRANSFERENCIA: 100 - 350 C, FAIXA DA DE TEMPERATURA DA FONTE DE IONIZACAO 150 - 300 C, FAIXA DE TEMPERATURA DO QUADRUPOLO: 150 - 200 C, FILTRO DE MASSA: QUADRUPOLO MONOLITICO HIPERBOLICO, PROTECAO PARA O FILTRO DE MASSA: LENTE DE ENTRADA , FAIXA DE DETECCAO: 1.6 - 800 AMU , RESOLUCAO: UNIDADE DE MASSA AJUSTADAS NO TUNE, ESTABILIDADE: MELHOR QUE 0.10 AMU/ 48 H, DETECTOR: EM COM FILAMENTO DE SUBSTITUICAO, RANGE DINAMICO (ELETRONICO): 10E6, FAIXA DE SCAN (ELETRONICO): 10.000 AMU/S, CAPACIDADE DE ESCRITA NO DISCO: 8.000 AMU/S, SISTEMA DE BOMBAS: BOMBA TURBO MOLECULAR, FLUXO TOTAL: 2 ML/MIN (BOMBA TURBO PADRAO, CONTROLE DO INSTRUMENTO: SOFTWARE NO PC E CONTROLE PELO DISPLAY LOCAL / EQUIPAMENTO: ESPECTROMETRO DE MASSAS HP 5973 - DETECTOR DE MASSA SELETIVO (G1098AX) / APLICACAO: O EQUIPAMENTO SERA UTILIZADO PARA IDENTIFICAR COMPOSTOS EM SOLO PROXIMO A INDUSTRIAS, ONDE SE FAZ OBRIGATORIO O TRATAMENTO DO MESMO, PARA QUE NAO HAJA CONTAMINACAO DOS LENCOIS FREATICOS, DEVIDO AS PRODUCOES INDUSTRIAIS. A ESPECTROMETRIA DE MASSAS E UMA TECNICA ANALITICA PARA DETECTAR E IDENTIFICAR MOLECULAS DE INTERESSE POR MEIO DA MEDICAO DA SUA MASSA E DA CARACTERIZACAO DE SUA ESTRUTURA. O PRINCIPIO FISICO BASICO DE UM ESPECTROMETRO DE MASSA CONSISTE EM CRIAR IONS DE COMPOSTOS POR UM METODO ADEQUADO, SEPARA-LOS DE ACORDO COM A SUA TAXA DE MASSA/CARGA (M/Z) E, POR CONSEGUINTE, DETECTA-LOS QUALITATIVA E QUANTITATIVAMENTE POR SUA RESPECTIVA TAXA M/Z E ABUNDANCIA. A ESPECTROMETRIA DE MASSAS E FREQUENTEMENTE APLICADA NA ANALISE DE OLEO ISOLANTE DE TRANSFORMADORES, ANALISE DE ALCOOL, COM A AVALICAO DA ESTRUTURA FISICA ATOMICA, DETERMINACAO DE PARAMETROS TERMODINAMICOS, E MUITOS OUTROS RAMOS CIENTIFICOS	AGILENT TECHNOLOGIES INC HEADQUARTERS	HP Hewlett Packard	G1098AX		24/22
u	9027.81.00	MODO: EI (INERT ELETRÔNICO), TIPO DA FONTE DE ÍONS: 5 - 241.5 EV , ENERGIA DE IONIZAÇÃO: 0 - 315 UA , FAIXA DA DE TEMPERATURA DA LINHA DE TRANSFERÊNCIA: 100 - 350 'C , FAIXA DA DE TEMPERATURA DA FONTE DE IONIZAÇÃO: 150 - 300 'C FAIXA DE TEMPERATURA DO QUADRUPOLO: 150 - 200 'C , FILTRO DE MASSA: QUADRUPOLO MONOLÍTICO HIPERBÓLICO , PROTEÇÃO PARA O FILTRO DE MASSA: LENTE DE ENTRADA , FAIXA DE DETECÇÃO: 1.6 - 800 AMU , RESOLUÇÃO: UNIDADE DE MASSA AJUSTADAS NO TUNE, ESTABILIDADE: MELHOR QUE 0.10 AMU/ 48 H DETECTOR: EM COM FILAMENTO DE SUBSTITUIÇÃO, RANGE DINÂMICO (ELETRÔNICO): 10E6, FAIXA DE SCAN (ELETRÔNICO): 10.000 AMU/S, CAPACIDADE DE ESCRITA NO DISCO: 8.000 AMU/S , SISTEMA DE BOMBAS: BOMBA TURBO MOLECULAR, FLUXO TOTAL:4 ML/MIN (BOMBA TURBO DE ALTO DESEMPENHO), CONTROLE DO INSTRUMENTO: SOFTWARE NO PC E CONTROLE PELO DISPLAY LOCAL / EQUIPAMENTO: ESPECTRÔMETRO DE MASSAS AGILENT 5973 NETWORK - DETECTOR DE MASSA SELETIVO (G2589A) / APLICAÇÃO: O EQUIPAMENTO SERÁ UTILIZADO PARA IDENTIFICAR COMPOSTOS EM SOLO PRÓXIMO A INDÚSTRIAS, ONDE SE FAZ OBRIGATÓRIO O TRATAMENTO DO MESMO, PARA QUE NÃO HAJA CONTAMINAÇÃO DOS LENÇÓIS FREÁTICOS, DEVIDO AS PRODUÇÕES INDUSTRIAIS. A ESPECTROMETRIA DE MASSAS É UMA TÉCNICA ANALÍTICA PARA DETECTAR E IDENTIFICAR MOLÉCULAS DE INTERESSE POR MEIO DA MEDIÇÃO DA SUA MASSA E DA CARACTERIZAÇÃO DE SUA ESTRUTURA. O PRINCÍPIO FÍSICO BÁSICO DE UM ESPECTRÔMETRO DE MASSA CONSISTE EM CRIAR ÍONS DE COMPOSTOS POR UM MÉTODO ADEQUADO, SEPARÁ-LOS DE ACORDO COM A SUA TAXA DE MASSA/CARGA (M/Z) E, POR CONSEGUINTE, DETECTÁ-LOS QUALITATIVA E QUANTITATIVAMENTE POR SUA RESPECTIVA TAXA M/Z E ABUNDÂNCIA. A ESPECTROMETRIA DE MASSAS É FREQUENTEMENTE APLICADA NA ANÁLISE DE ÓLEO ISOLANTE DE TRANSFORMADORES, ANÁLISE DE ÁLCOOL, COM A AVALIÇÃO DA ESTRUTURA FÍSICA ATÔMICA, DETERMINAÇÃO DE PARÂMETROS TERMODINÂMICOS, E MUITOS OUTROS RAMOS CIENTÍFICOS.	AGILENT TECHNOLOGIES INC HEADQUARTERS	AGILENT	G2589A		24/22
u	9027.81.00	Espectrômetro de massas composto por um detector com uma eletro-multiplicadora de alto ganho com dinodo conversor de alta energia (HED), com polaridade de trabalho em modo positivo e negativo e faixa de massa de 5 2250 m/z em ambos os quadrupolos. APLICAÇÃO: O espectrômetro de massas é utilizado para realizar a identificação molecular de compostos orgânicos em análises químicas através do processo de ionização (matrizes de defensivos agrícolas e amostras ambientais) em laboratórios químicos.	Agilent Technologies	Agilent Technologies	G6430A		34/22
u	9027.81.00	EQUIPAMENTO SPECTOMETRO DE MASSA, PARA USO NA LINHA DE PRODUCAO (INDUSTRIAL) PARA ANALISE PROTEOMICA COM TECNOLOGIA MALDI-TOF, DE TENSAO: 100-230 VAC/3-1,5A/50-60HZ. ACOMPANHA ACESSORIOS ESSENCIAS PARA SEU FUNCIONAMENTO COMO: COMPUTADOR HP Z400 (PC HP WORKSTATION), CABO CONECTOR (CONNECTOR CABLE), PLACA DE TESTE ( TARGET PLATE SAMPLE), MANUAL DE USUARIO (USER MANUAL) E SOFTWARE DE FUNCIONAMENTO (SOFTWARE FOR ''MICROFLEX LT''-CR ROM).	BRUKER DALTONICS, INC.	BRUKER	MICROFLEX LT		33/22
u	9027.81.00	Espectrômetro de massas para realização de análises químicas com separação de compostos orgânicos, com detetor MS/MS, bomba de vácuo mecânica, tensão 240 VAC, frequência de 60 Hz, potência de consumo de 2200 W a 230 VA, faixa de varredura de massas de 5 a 1250 m/z. Marca: SCIEX, Modelo: MSMS-5500 QTRAP AM, Número de série: AU210571302, Ano de fabricação: 2013.	SCIEX - AB SCIEX LLC	SCIEX	MSMS-5500 QTRAP AM		01/21
u	9027.81.00	Espectrômetros de massa. Espectrômetros de massas com plasma de argônio acoplado indutivamente, com interface dotada de 3 cones, defletor de íons quadrupolar para deflexão dos íons a 90º em relação ao sistema de introdução de amostras, estabilidade em longo prazo com RSD menor que 4% durante 4h de operação, taxas de aquisição de dados de até 100.000pontos/s, faixa de massas compreendida entre 1 e 285amu, 1 canal para introdução de gases na cela para remoção de interferentes e background na massa 220 menor que 1 contagem por segundo e estabilidade para calibração de massas de menor que 0,05amu durante 8h de operação.	PERKINELMER	PERKINELMER	NEXION 300X ICP-MS		21/22
u	9027.89.11	Calorímetro diferencial de varredura - Equipamento de análise térmica, utilizado para aferir a temperatura e o fluxo de calor associados à mudança em materiais de amostras, permitindo verificar a que temperatura o tecido biológico encolhe (desnatura) após passar pelo processo de tanagem ou curtimento. Equipamento com sistema de resfriamento RCS90, podendo ser utilizado tanto para sólidos como para líquidos. Possui tela colorida sensível ao toque, fusão celular, módulo MDSC para a separação mais eficiente de eventos térmicos complexos, fluxo de calor padrão e célula substituível pelo usuário, coletor de entrega de gás de entrada dupla. Especificações: Nivelamento da linha de base (-50 a 300°C): 100 W; Repetibilidade da linha de base (-50 a 300°C): &lt;40W; Faixa de Temperatura: -180°C a 725°C; Acuracidade de temperatura: ±0.1°C; Precisão de temperatura: ±0.01°C; Precisão de entalpia: ±0.1%.	TA INSTRUMENTS A DIVISION OF WATERS ANALYTICAL INSTRUMENTS S	TA Instruments	DSC25		31/21
u	9027.89.12	Sensor de densidade e viscosidade denominado viscosímetro dos fluidos dos reservatórios de poços de petróleo e gás. O principal objetivo de DVROD é fornecer medição de densidade e viscosidade dos fluidos dos reservatórios de poços de petróleo e gás. ESPECIFICAÇÕES: NECESSITA Pode operar em ambientes de 25000 psi e 350 graus celcius. O sensor é constrído em aço inox. APLICAÇÃO:O DVROD foi projetado para ser utilizado com a ferramenta de perfilagem MRPQ. As propriedades de densidade e viscosidade do fluido são medidas pela ressonância mecânica de uma haste especial. Sensor envia o sinal para o sistema de aquisição com as informações desejadas.	MEMS MANUFACTURING CENTER	MEMS	DVROD		08/20
u	9027.89.12	VISCOSÍMETRO. MODELO DVROD15-BA.; ESPECIFICAÇÃO TÉCNICA: MATERIAL: AÇO INOX , PRESSÃO OPERACIONAL MÁXIMA 25.000 psi , TEMPERATURA OPERACIONAL MÁXIMA 350°C; CAMPO DE APLICAÇÃO: AQUISIÇÃO DE DADOS DE VISCOSIDADE E DENSIDADE DOS FLUIDOS DOS RESERVATÓRIOS DE PETRÓLEO E GÁS NATURAL.	ETUDES ET PRODUCTIONS SCHLUMBERGER	SCHLUMBERGER	DVROD15-BA		17/21
u	9027.89.12	SENSOR DE DENSIDADE E VISCOSIDADE DENOMINADO VISCOSÍMETRO DOS FLUIDOS DOS RESERVATÓRIOS DE POÇOS DE PETRÓLERO E GÁS. - ESPECIFICAÇÃO TÉCNICA: AS DIMENSÕES DO DVROD-BB 6CMX5CMX6CM. POSSUI PESO DE 0.450 KG. PODE OPERAR EM AMBIENTES DE 25000 PSI E 350 GRAUS CELCIUS. O SENSOR É CONSTRÍDO EM AÇO INOX. - CAMPO DE APLICAÇÃO: O DVROD-BB FOI PROJETADO PARA SER UTILIZADO COM A FERRAMENTA DE PERFILAGEM MRPQ. AS PROPRIEDADES DE DENSIDADE E VISCOSIDADE DO FLUIDO SÃO MEDIDAS PELA RESSONÂNCIA MECÂNICA DE UMA HASTE ESPECIAL. SENSOR ENVIA O SINAL PARA O SISTEMA DE ACQUISIÇÃO COM AS INFORMAÇÕES DESEJADAS.	ETUDES ET PRODUCTIONS SCHLUMBERGER SAS	SCHLUMBERGER SAS	DVROD-BB		47/20
u	9027.89.12	Reômetro para teste de viscosidade em polpa ou rejeito de minério, com torque máximo de 3 Ncm, velocidade de 0,1 a 800 min-1 e 0,0125 a 5 min-1 no modo CD, ângulo de medição no torque máximo de aproximadamente 0,4 graus, resolução aproximada de 3x10-4 graus, incerteza de +0,5% fsd.	THERMO ELECTRON (KARISRULHE) GMBH	THERMO SCIENTIFIC	Viscotester HAAKE® 550		48/19
u	9027.89.13	Densitometro para medição do fluxo no poço, durante a perfuração /// Especificação Técnica: Material: Aço inoxidável; Faixa de temperature: -10 a +200 ºC; Faixa de pressão: 0 a 20,000 psi; Faixa de densidade: 0 a 3g/cm3; Largura: 62cm; Comprimento: 104cm; Altura: 127cm. /// Campo de Aplicação: Estudos de comportamento dos liquidos e gases em altas pressões e temperaturas; Amostras com alta viscosidade e/ou alto ponto de fusão elevados (Ex: óleo cru)	SCHLUMBERGER NORGE AS	SCHLUMBERGER NORGE AS	DMA512		14/19
u	9027.89.99	Célula de PVT 5 KSI, 100 CC, 250 C, H2S, responsável por analisar comportamento de fases e medição de propriedades físicas relacionadas a fases de vapor e líquidos modelo 100481616. - Descrição técnica: Esta célula PVT incorpora numerosas características que proporcionam melhoria nas medições de volumes e garante visibilidade total da amostra no interior da célula. Uma das características primárias é o vidro que encápsula a amostra no interior da célula. Durante a operação, a integridade estruturral do cilindro de vidro é mantida através de uma válvula de sobrecarga, mantendo as pressões no interior e exterior do cilindro sempre iguais. O mixer mecânico da célula é montado com um sistema de direcionamento dentro da célula, misturando os fluidos com muito mais eficiência que sistemas normais de agitação. - Especificações: Comprimento: 43,2 mm (17in); Material de Fabricação: 17/4 PH stainless steel; Pressão de Trabalho: 34.5 MPa (5,000 psi); Temperatura de Trabalho: de 15°C (59°F) à 200C (392F); Serviço: Ácido (H2S). - APLICAÇÃO: Estudo de Comportamento de Fases; Medição da relação de propriedades vapor e líquido; Experimentos de extração crítica; Experimento de Hidratos. .	Dbr Technology Center	DBR	100481616		17/20
u	9027.89.99	Célula de PVT com escala de pressão de 15 KSI, 100cc, responsável por analisar comportamento de fases e medição de propriedades físicas relacionadas a fases de vapor e líquidos modelo 103114393. - Descrição técnica: Esta de célula PVT incorpora numerosas características que proporcionam melhoria nas medições de volumes e garante visibilidade total da amostra no interior da célula. Uma das características primárias é o vidro que encápsula a amostra no interior da célula. Durante a operação, a integridade estrutural do cilindro de vidro é mantida através de uma válvula de sobrecarga, mantendo as pressões no interior e exterior do cilindro sempre iguais. O mixer magnético da célula é montado com um sistema de direcionamento dentro da célula, misturando os fluidos com muito mais eficiência que sistemas normais de agitação. - Especificações: Comprimento: 41,9 mm (16,5in); Material de Fabricação: 17/4 PH stainless steel; Pressão de Trabalho: 103 MPa (15,000 psi); Temperatura de Trabalho: de ambiente à 200C (392F); Serviço: Ácido. - APLICAÇÃO: Estudo de Comportamento de Fases; Medição da relação de propriedades vapor e líquido; Experimentos de extração crítica; Experimento de Hidratos.	Dbr Technology Center	DBR	103114393		17/20
u	9027.89.99	APARELHO PARA ANALISE FISICA DE LUBRICIDADE DE FLUIDOS DE PERFURACAO, UTILIZADO PARA PREVISAO DE TAXAS DE DESGASTE DE PEÇAS MECANICAS. REQUISITO DE ENERGIA 115 VOLTS, VELOCIDADE MAXIMA DE 1.000 RPM, TORQUE MAXIMO DE 600 POLEGADAS-LIBRAS, FAIXA DE PRESSAO DO FLUIDO 5.000 A 10.000 PSI (34.500-69.000 KPA), TAXA DE CISALHAMENTO DE 1.000 RPM, DIMENSAO DE 19"×15"×14" (48,3 × 38,1 × 35,6 CM)	OFITE TESTING EQUIPMENT	OFITE	112 00		23/21
u	9027.89.99	Detector por Fluorescencia - Fonte de luz com lampada ultravioleta de Xenonio pulsada em modo normal de 20W e modo economico de 5W, com vida util de 4000h; - Performance de operacao em comprimento de onda simples de RAMAN (H2O) maior que 500 (referencia de ruido medido no sinal): Ex 350nm; EM 397nm; - Performance com operacao em comprimento de onda simples de RAMAN (H2O) maior que 3000 (referencia medida no valor escuro): Ex 350nm; EM 397nm; - Faixa de excitacao e de emissao do monocromador de 200 a 1200nm e ordem zero; - Frequencia de pulso de 296Hz no modo normal e de 74Hz no modo economico; - Precisao de comprimento de onda de 0,2nm; - Exatidao de comprimento de onda de 3nm; - Taxa de aquisicao do sinal e espectro de 74Hz; - Cela de fluxo padrao de 8 L de volume interno com pressao maxima de 20Bar (2Mpa) em bloco de silica fundida. APLICACAO / FINALIDADE Deteccao de compostos que possuam a capacidade de fluorescer, utilizados no desenvolvimento de metodos e controle de qualidade de materias-primas, produtos acabados e medicamentos confeccionados pela industria farmaceutica.	Agilent Technologies Deutschland GmbH	AGILENT	1260FLD SPECTRA		32/21
u	9027.89.99	EQUIPAMENTO AUTOMÁTICO PARA ENSAIO FÍSICO DE DESTILAÇÃO À VÁCUO REALIZADA EM PETRÓLEO, QUE ATENDE A NORMA ASTM D 1160, CONFORME DETALHAMENTO ABAIXO: ELEMENTO: CPU - MODELO: S/N - ELEMENTO: BOMBA DE VACUO - MODELO: RV8 - SERIAL: 129458878 - ANO DE FABRICAÇÃO: 2013 - MARCA: PILODIST ELEMENTO: BANHO DE VISCOSIDADE - MODELO: MA CLASSE III - SERIAL: 10229122 - ANO DE FABRICAÇÃO: 2013 - MARCA: PILODIST ELEMENTO: CONTROLADOR - MODELO: PART 1/2 - SERIAL: PD300CCC-1301-1 - ANO DE FABRICAÇÃO: 2013 - MARCA: PILODIST SISTEMA DE ANÁLISE DE EBULIÇÃO ATRAVÉS DA DESTILAÇÃO DE HIDROCARBONETOS EM SISTEMA DE VÁCUO, NA CONFORMIDADE DOS PARÂMETROS ESTABELECIDOS NA METODOLOGIA ASTM D-1160. A DESTILAÇÃO É REALIZADA DO PONTO DE EBULIÇÃO INICIAL (IBP) ATÉ O PONTO DE EBULIÇÃO FINAL (EBP) TENDO AS SEGUINTES ESPECIFICAÇÕES TÉCNICAS: TEMPERATURA DE OPERAÇÃO: ATÉ 400°C (750°F) PRESSÃO DE OPERAÇÃO: VÁCUO ATÉ 1 TORR TEMPERATURA DE CORTE FINAL: ATÉ 620° C AET (1020° F) CONSUMO DE ENERGIA: 3500 W (SEM OPÇÕES) O SISTEMA CONSISTE EM: 1 BANHO DE AQUECIMENTO ELÉTRICO DE ALTA TEMPERATURA, INCLUINDO O SENSOR DE TEMPERATURA PT-100, COM ISOLAMENTO TÉRMICO; 1 PLATAFORMA ELEVATÓRIA COM AGITADOR INTEGRADO; 2 FRASCOS DE DESTILAÇÃO, DE VIDRO, 500 ML; 1 FRASCO SENSOR DE TEMPERATURA PT-100, AÇO INOXIDÁVEL; 1 CABEÇA DE DESTILAÇÃO COM CAMISA DE VÁCUO PRATEADA, COM PRODUTO INTEGRADO COM RESFRIADOR E CONDENSADOR; 1 CABEÇA SENSOR DE TEMPERATURA PT-100 (DE ACORDO COM O PADRÃO ASTM); 1 RECEPTORES DE DESTILADOS GRADUADOS, 200ML, COM DUPLO MANTO E PLACA GOTEJADORA; 1 SISTEMA DE VÁCUO; 1 MANÔMETRO ANALÓGICO DE -1...+0,6 BAR PARA EXIBIÇÃO DO SISTEMA ATUAL ESTADO DE PRESSÃO; 1 SENSOR DE VÁCUO COM DIAFRAGMA EM INCONEL, FAIXA DE MEDIÇÃO 100 TORR PRESSÃO ABSOLUTA; 1 VÁCUO BOMBA, 2 ESTÁGIOS, 8 M3/H; 1 CIRCULANDO TERMOSTATO DE AQUECIMENTO, 3 L, FAIXA DE OPERAÇÃO +15°C... +150°C; 1 CONJUNTO DE LINHAS, VEDAÇÕES E ACESSÓRIOS; 1 RACK PARA A MONTAGEM DE TODOS OS ITENS, QUE É EQUIPADO COM TODOS; OS COMPONENTES E ELEMENTOS DE CONTROLE ELÉTRICO ESPECÍFICOS 1 DISPOSITIVO DE CONTROLE DCD 1001 CONTROLADOR BÁSICO PARA AS SEGUINTES FUNÇÕES: - CONTROLADOR DE POTÊNCIA DE AQUECIMENTO 0 - 100% - DISPLAYS DE TEMPERATURA PARA TEMPERATURA DO FRASCO E DA CABEÇA - CONTROLADOR DE VÁCUO COM DISPLAY. A SUA APLICAÇÃO É NA INDÚSTRIA DO PETRÓLEO. A FINALIDADE DA DESTILAÇÃO À VÁCUO - A PRESSÃO REDUZIDA, É A DETERMINAÇÃO DAS CARACTERÍSTICAS DE DESTILAÇÃO DO PETRÓLEO E ALGUNS DERIVADOS, INCLUSIVE BIODIESEL, ONDE AS FRAÇÕES PODEM SE DECOMPOR E SOFRER CRAQUEAMENTO TÉRMICO A UMA TEMPERATURA LÍQUIDA MÁXIMA DE 400 °C, QUANDO SUBMETIDAS A DESTILAÇÃO CONVENCIONAL ATMOSFÉRICA.	PILODIST GMBH	PILODIST	300CC		37/22
u	9027.89.99	ANALISADOR DE TAMANHO DE PARTÍCULAS DO LASER LS 13 320 É UM ANALISADOR DE PARTÍCULAS QUE UTILIZA A TÉCNICA DE DIFRAÇÃO DE LASER, PARA DETERMINAR A DISTRIBUIÇÃO DE TAMANHO DE PARTÍCULAS DE MATERIAIS EM ESTADO LÍQUIDO, ÚMIDO OU SECO NA FAIXA DE 20NM A 2MM	BECKMAN COULTER LIFE SCIENCES SOUTH AFRICA	BECKMAN COULTER	320		31/21
u	9027.89.99	EQUIPAMENTO DE RUPTURA CELULAR POR DESCOMPRESSÃO DE NITROGÊNIO CELL DISRUPTION VESSEL, TAMANHO 920 ML, MARCA PARR INSTRUMENTAL COMPANY. FUNCIONALIDADE: O EQUIPAMENTO DISSOLVE GRANDES QUANTIDADES DE NITROGÊNIO SOB ALTA PRESSÃO NAS CÉLULAS DAS AMOSTRAS. QUANDO A PRESSÃO É LIBERADA, O NITROGÊNIO DEIXA A SOLUÇÃO EM FORMA DE BOLHAS QUE ALONGAM AS MEMBRANAS DAS CÉLULAS ATÉ A RUPTURA E LIBERAÇÃO DE SEU CONTEÚDO INTERNO. ESPECIFICAÇÕES TÉCNICAS: TAMANHO DO TANQUE 920ML; TAMANHO MÁXIMO DA AMOSTRA: 600ML; PRESSÃO MÁXIMA DE TRABALHO: 3000 PSI; TAMANHO INTERNO (DIÂMETRO) 3.75 POLEGADAS; PROFUNDIDADE INTERNA: 5.10 POLEGADAS. FINALIDADE DA IMPORTAÇÃO:PESQUISA E DESENVOLVIMENTO.	PARR INSTRUMENT COMPANY	PARR INSTRUMENT COMPANY	4635		34/22
s	9027.89.99	APARELHO PARA ANALISE DE REACOES QUIMICAS SOB ALTA PRESSAO E TEMPERATURA, UTILIZADO NOS PROCESSOS DE SECAGEM EM CONDICAO SUPERCRITICA DE DIOXIDO DE CARBONO (CO2), NOME COMERCIAL: VASO DE PRESSÃO, DESMONTADO, PARA DESENVOLVIMENTO DE NANOCOMPOSITOS MULTIFUNCIONAIS DO TIPO AEROGEL PARA ISOLAMENTO TERMO/ACUSTICO, COMPOSTO DAS SEGUINTES PARTES E ACESSORIOS: VASO COM CABECOTE MOVEL MONTADO EM UM SUPORTE PARA BANCADA EM CONDICOES DE TEMPERATURA E PRESSAO MAXIMAS DO VASO, MAWP: 3000PSI (200BAR) X 350oC; CABECOTE, VASO E PARTES INTERNAS (MOLHADAS) CONSTRUIDAS EM ACO T316SS; VALVULAS E ACESSORIOS EXTERNOS CONSTRUIDOS EM ACO INOXIDAVEL; JUNTA (GAXETA) DE VEDACAO PLANA EM FKM -225oC, COM FECHAMENTO POR ANEL BIPARTIDO; CABECOTE COM MANOMETRO E DISCO DE RUPTURA, 0-3000PSI, CONJUNTO DE VALVULA DUPLA PARA ENTRADA DE GAS E LIQUIDO, TERMOPAR TIPO J; VASO (CILINDRO) JAQUETADO, 300ML, COM 2,5 DE DIAMETRO INTERNO E 4,0 DE PROFUNDIDADE, FABRICADO EM T316SS; CONTROLADOR 4838 (230V), COM AS SEGUINTES ESPECIFICACOES: CONTROLE DE TEMPERATURA PID COM PROGRAMACAO DE RAMPAS, CABO PARA CONEXAO COM PC COM CONVERSOR USB E MANTA DE AQUECIMENTO 115VAC/500W; GAXETAS EM FKM, PACOTE COM 6 UNIDADES; DISCOS DE RUPTURA PARA LINHA DE ADMISSAO DE CO2, PACOTE COM 3 UNIDADES; DISCOS DE RUPTURA PARA A CAMARA DE SECAGEM SUPERCRITICA; MANGUEIRA DE GAS DE ALTA PRESSAO A506HC (TUBULACAO DE 1/8 OD SS, PARA CONEXAO DO TANQUE DE CO2 A VALVULA DE ENTRADA DE GAS DO VASO DE PRESSAO; MANGUEIRAS PARA AGUA (2 UNIDADES); DUAS JANELAS CIRCULARES DE SILICA FUNDIDA, COM ANEIS (O-RINGS) FABRICADAS EM ETILENO-PROPILENO; VALVULA DE FUNDO (PARTE INFERIOR DO VASO) PARA SAIDA DE LIQUIDO.	PARR INSTRUMENTS COMPANY	PARR INSTRUMENTS	4760-300ML-VGR		30/19
u	9027.89.99	Calcímetro. /// Especificação Técnica: Alimentação: 110 / 220v; Memoria interna: EEPROM 256 kBits; Sensor de Pressão: 0-5 bar; Material: Chassi: Aço inox; Tela: Plástico Transparente; Câmara de reação: Acrílico /// Campo de Aplicação: Usado durante acompanhamento geológico em perfurações de poços de petróleo. Sua função é medir e gravar a quantidade de carbono contido na rocha em análise.	GEOSERVICES EQUIPMENTS	Geoservices Equipments	501.GA.020_GSE		47/19
s	9027.89.99	Titulador Karl Fischer Coulométrico com Agitador Magnético Integrado e eletrodo gerador com diafragma. Equipamento para determinação de teor de água em diversas amostras. O equipamento realiza titulações coulométricas baseada na reação de Karl Fischer. O vaso reacional é composto de dois eletrodos: um eletrodo gerador com diafragma de platina que através da coulometria provoca reações de redução de iodeto a iodo, e um eletrodo indicador fio duplo de platina para detecção bivoltamétrica que monitora oscilações de corrente entre os pinos de platina, monitorando a presença de água no meio e sinalizando ao equipamento o quanto de corrente deve ser aplicada ao eletrodo gerador . O iodo gerado, em combinação com dióxido de enxofre e em excesso de base aminada, reage com a água estequiometricamente; permitindo ao equipamento a quantificação da água presente na amostra através do monitoramento da corrente aplicada pelo tempo. Aplicação: Quantificação de água em amostras líquidas e gasosas	METROHM AG	METROHN	899 COULOMETER		23/19
u	9027.89.99	Amostrador automático 900 LAB, , marca SIEVERS, para automatizar a analise de amostras de agua, utilizado em laboratório para medicao do teor de carbono orgânico total (TOC), com capacidade máxima para 63 posições, frascos de 40ml e potencia de 75W	Aim Lab Automation Technologies	SIEVERS	900 LAB		01/20
u	9027.89.99	Analisador de carbono orgânico total em água ultra pura (TOC). O equipamento é usado para analisar/quantificar a quantidade em ppb (partes por bilhão) de carbono orgânico total nesse tipo de água, ultrapura , por meio de tecnologia única e patenteada tipo condutividade por membrana permeável que impede a interferência de outros compostos na medição . Essa tecnologia por ser seletiva a CO² permite resultados mais precisos e confiáveis.	GE Analytical Instruments	SIEVERS	900 TOC		01/20
u	9027.89.99	Instrumentos e aparelhos utilizados em laboratorios clinicos para diagnosticos in vitro" - Analisador ABL80 Flex/Basic, 115V, 50-60Hz, modelo ABL80 Flx/Basic - Analisador com os seguintes parametros pH, gases no sangue (pCO2 e pO2), Eletrolitos(k, Na, Ca, CI), metabolitos(Lac) com sistema de cartuchos.	Sendx Medical INC	RADIOMETER	ABL80 Flex/Basic		43/22
u	9027.89.99	Instrumentos e aparelhos utilizados em laboratorios clinicos para diagnostico in vitro" Analisador de gases sanguineos com os seguintes parametros: pH, Gases no sangue (pCO2 e pO2), Eletrolitos (K, Na, Ca e Cl), metabolitos (Lac, Gluc e Bilirrubina) e Oximetria (Hemoglobina Fetal, ctHb, sO2, FO2Hb, FCOHb, FMetHb e FHHb) com volume de amostra de 125 ml no painel completo e tempo de liberacao de resultados de 100 segundos. Serie ABL800 Flex, 115V, 50-60 Hz.	Radiometer Medical ApS	Radiometer	ABL835 Flex		28/22
u	9027.89.99	Analisador de gases sanguineos com os seguintes parametros: pH, Gases no sangue (pCO2 e pO2), Eletrolitos (K, Na, Ca e Cl), metabolitos (Lac, Gluc e Bilirrubina) e Oximetria (Hemoglobina Fetal, ctHb, sO2, FO2Hb, FCOHb, FMetHb e FHHb) com volume de amostra de 125 ml no painel completo e tempo de liberacao de resultados de 100 segundos. Serie ABL800 Flex, 115V, 50-60 Hz, Modelo ABL835 Flex.	Radiometer Medical ApS	Radiometer	ABL835 Flex		49/20
u	9027.89.99	Analisador de gases sanguineos com os seguintes parametros: pH, gases no sangue (pCO2 e pO2) eletrolitos (K, Na Ca e CI) metabolitos (Lac, Gluc e Bilirrubina), Oximetria(Hemoglobina Fetal ctHb, sO2, FO2Hb, FCOHb, FMetHb e FHHb) e Creatinina com volume de amostra de 125 ul no painel completo e tempo de liberacao de resultados de 100 segundos	Radiometer Medical ApS	Radiometer	ABL837 Flex		18/19
u	9027.89.99	Instrumentos e aparelhos utilizados em laboratorios clinicos para diagnostico in vitro" - Analisador ABL9 - Analisador automatico para analise de pH, gases sanguineos (pCO2 e pO2), Eletrolitos (K, Na, Ca e Cl) e Hct em volume de amostra de 70 ml, utilizando tecnologia de biosensores atraves de cartuchos multiuso contendo todos os componentes necessarios ao funcionamento do sistema com resultados de total qualidade laboratorial apos 77 segundos	Radiometer Medical ApS	RADIOMETER	ABL9		25/22
u	9027.89.99	Instrumentos e aparelhos utilizados em laboratórios clínicos para diagnóstico in vitro - Analisador ABL90 FLEX -115V, 50-60Hz - Instrumento para análise de gases sanguíneos, íons ou pH	RADIOMETER MEDICAL ApS	RADIOMETER MEDICAL APS	ABL90 FLEX		45/21
u	9027.89.99	Instrumentos e aparelhos utilizados em laboratorios clinicos para diagnosticos in vitro - Analisador ABL90 Flex Plus, 115V, 50-60Hz - Instrumento para analise de gases sanguineos, ions ou pH - Cada unidade acompanha cabo de forca 615-303	Radiometer Medical ApS	Radiometer	ABL90 Flex Plus		28/21
u	9027.89.99	Analisador AQT90 Flex, 115V 50-60Hz, Analisador Automatico de Imunoensaio para medicao dos seguintes parametros: Troponina I, CKMB, Mioglobina, NT pro-BNP, CRP,BhCG, D-Dimero, PCT e Troponina T, com capacidade para 15 cartuchos carregados,cada um com ate 16 testes e capacidade de 30 testes/hora, medindo sangue total e plasma com, minimo, 2ml de fluido e medindo 5 testes com uma amostra, com resultados de total qualidade laboratorial apos 18 minutos - Recondicionado., Cod:393-828U Reg. MS 10301160185.	Radiometer Medical ApS	Radiometer	AQT90 FLEX		22/19
u	9027.89.99	Instrumentos e aparelhos utilizados em laboratorios clinicos para diagnostico in vitro. Analisador AQT90 Flex, 115V 50-60Hz, Analisador Automatico de Imunoensaio para medicao dos seguintes parametros: Troponina I, CKMB, Mioglobina, NT pro-BNP, CRP,BhCG, D-Dimero, PCT e Troponina T, com capacidade para 15 cartuchos carregados,cada um com ate 16 testes e capacidade de 30 testes/hora, medindo sangue total e plasma com, minimo, 2ml de fluido e medindo 5 testes com uma amostra, com resultados de total qualidade laboratorial apos 18 minutos -	Radiometer Medical ApS	RADIOMETER	AQT90 Flex		33/22
u	9027.89.99	AMOSTRADOR DE PARTÍCULAS SUSPENSAS NO AR PARA MONITORAMENTO DO RISCO DE EXPOSIÇÃO ÀS POEIRAS ENZIMÁTICAS COM CAPACIDADE DE AMOSTRAGEM ENTRE 200 E 700 L/MIN POR 24 HORAS ININTERRUPTAS	CERULEAN	CERULEAN	AS600		17/21
u	9027.89.99	Salinômetro semi-portátil, semiautomático, comercialmente denominado Guildline Autosal 8400B, utilizado em laboratórios terrestres ou marítimos para determinar os níveis de salinidade em amostras salinas, medindo a razão de condutividade equivalente a uma amostra padrão de água do mar. Trata-se de um equipamento padrão científico para medição de salinidade em água do mar, contendo uma acurácia de 0,002 PSU. APLICAÇÃO DO BEM: O equipamento será utilizado para calibração de equipamento oceanográfico de alta exatidão, especificamente para calibração de salinidade com acurácia de 0,002 PSU de equipamentos CTD. Ref.: Seawater salinity analyzer	Guildline Instruments Limited	Guildline	Autosal 8400B		29/22
u	9027.89.99	Sistemas de determinação do teor cetano em combustível diesel; conforme ASTM D613 (ISO 5165); rotação 900rpm; temperatura de refrigeração da camisa do cilindro 212°F; temperatura de lubrificação do óleo de motor 135°F; temperatura do ar de admissão 150°F; cabeçote de compressão variável de taxa 8:1 até 36:1; medidor digital 115VAC (50 ou 60Hz) do avanço da injeção e atraso da ignição; motor sincrônico de resistência de 3 fases.	WAUKESHA FOUNDRY INC	WAUKESHA	CFR CETANE		32/19
u	9027.89.99	Sistemas de determinação do teor de octanagem pelos métodos RON e MON, conforme ASTM D 2699 (ISO 5164) e ASTM D 2700 (ISO 5163); 600rpm ou 900rpm para os métodos MON e RON, respectivamente; temperatura da camisa 212°F, temperatura do óleo 135°F; cilindro de compressão com faixa disponível de 4:1 até 18:1; motor sincrônico e de resistência de 3 fases; medidor de detonação calibrado de fábrica 115VAC, 50 ou 60Hz, convertem mudanças na detonação da combustão para 1 sinal analógico com 1 "display" de intensidade de escala 0 a 100.	WAUKESHA FOUNDRY INC	WAUKESHA	CFR F1/F2 RON MON		31/19
u	9027.89.99	SISTEMA DE DETERMINAÇAO DO TEOR DE OCTANAGEM PELOS MÉTODOS RON E MON, CONFORME ASTM D 2699 (ISO 5164) E ASTM D 2700 (ISO 5163); 600RPM OU 900RPM PARA OS MÉTODOS MON E RON, RESPECTIVAMENTE; TEMPERATURA DA CAMISA 212°F, TEMPERATURA DO ÓLEO 135°F; CILINDRO DE COMPRESSAO COM FAIXA DISPONÍVEL DE 4:1 ATÉ 18:1; MOTOR SINCRÔNICO E DE RESISTÊNCIA DE 3 FASES; MEDIDOR DE DETONAÇAO CALIBRADO DE FÁBRICA 115VAC, 50 OU 60HZ, CONVERTEM MUDANÇAS NA DETONAÇAO DA COMBUSTAO PARA 1 SINAL ANALÓGICO COM 1 "DISPLAY" DE INTENSIDADE DE ESCALA 0 A 100., COMPLETO, DESMONTADO, COM ACESSÓRIOS DE MONTAGEM E INSTALAÇAO, CONSISTINDO DE: TUBO DE PVC DE 3O S/80 PE, PVCP80300; TUBO DE PVC DE 1O S/80 PE, PVCP80300; BARRA DE AÇO CARBONO DE 1O X 5 PÉS DE COMPRIMENTO; PALETEIRA TRANSPORTADORA TELESCÓPICA DE USO MANUAL COM GARFOS DE 27O WESCO CAPACIDADE 330LB; ALICATE COM REGULAGEM COM 3 PEÇAS; CHAVE DE FENDA COM CABO TIPO OGRIPO; CHAVE ALLEN SEXTAVADA COM PONTA DE ESFERA COM; ALICATE DE PRESSAO COM MANDÍBULA CURVADA; CHAVE DE PORCA DE ABERTURA VARIÁVEL; JOGO DE CHAVES DE BOCA COMBINADAS SAE; JOGO DE SOQUETES INTERCAMBIÁVEL SAE/MET; FERRAMENTA TIPO OPÉ DE CABRAO DE 55-1/2O MODELO 64306; CONEXAO TUBULAR TIPO OTEEO DE 3O S/80 EM PVC; CONEXAO TUBULAR DE 3O X 1O S/80 EM PVC; CONEXAO TUBULAR DE 3O X 2O S/80 EM PVC; CONEXAO TUBULAR DE 2O X 1-1/2O S/80 EM PVC; ACOPLAMENTO DE CONEXAO TUBULAR DE 3O S/80 EM PVC; COTOVELO 45° DE CONEXAO TUBULAR DE 3O S/80 EM PVC; CONEXAO TUBULAR FLANGEADA DE 3O S/80 EM PVC; CONEXAO TUBULAR TIPO OTEEO DE 1O S/80 EM PVC; COTOVELO 90° DE CONEXAO TUBULAR DE 1O S/80 EM PVC; PLUGUE DE TESTE DE 3O EM PVC.	WAUKESHA/ CFR	WAUKESHA/ CFR	CFR F-2U		20/22
u	9027.89.99	MOTOR MONO CILÍNDRICO DE TAXA DE COMPRESSÃO VARIÁVEL, QUE TEM POR OBJETIVO A REALIZAÇÃO DA ANÁLISE PARA A DETERMINAÇÃO DO NÚMERO DE CETANO, PARA ATENDER A REQUISITO DA RESOLUÇÃO ANP N° 50 QUANTO A ESPECIFICAÇÃO DO ÓLEO DIESEL COMERCIALIZADO NO MERCADO BRASILEIRO. APLICAÇÃO: É O PADRÃO DE ANÁLISE DE DESEMPENHO GLOBALMENTE ACEITO PARA DETERMINAR E CERTIFICAR A QUALIDADE DE IGNIÇÃO DOS TIPOS DE COMBUSTÍVEIS DIESEL. ESSE PROCEDIMENTO É NORMATIZADO PELA AMERICAN SOCIETY FOR TESTING AND MATERIALS - ASTM, ATRAVÉS DA METODOLOGIA ASTM D-613, QUE ESTABELECE A DETERMINAÇÃO DA QUALIDADE DA IGNIÇÃO DE COMBUSTÍVEIS DIESEL-MÉTODO DO MOTOR DE CETANO. ESPECIFICAÇÃO TÉCNICA: UNIDADE CFR SERIE DE N° 369896. ANO DE FABRICAÇÃO 1982. ALÉM DA UNIDADE COMPLETA DO MOTOR CFR PARA CETANO INTEGRAM AS SUAS PARTES MANGUEIRAS, KIT DE TUBULAÇÃO DE EXAUSTÃO DE PVC, TRANSFORMADOR 127V -115V 60HZ 4KVA MOTOR COM TAXA DE COMPRESSÃO VARIÁVEL NA CABEÇA DE CILINDRO QUE PODE SER AJUSTADA DE 8:1 A 36:1, PERMITINDO QUE UMA GAMA COMPLETA DE COMBUSTÍVEIS DIESEL SEJA TESTADA SEM MUDAR AS CABEÇAS DO CILINDRO. INJEÇÃO INDIRETA DE COMBUSTÍVEL É FORNECIDA POR UM INJETOR EMPARELHADO COM UMA BOMBA DE ALTA PRESSÃO. TAXA DE FLUXO DE COMBUSTÍVEL E TEMPO DE INJEÇÃO SÃO COMPLETAMENTE AJUSTÁVEIS DURANTE A OPERAÇÃO DO MOTOR ATRAVÉS DE MICRÔMETROS. TRÊS RECIPIENTES OU CUBAS DE ABASTECIMENTO DE COMBUSTÍVEL E UMA VÁLVULA DE TRÊS VIAS ESPECIAL PERMITEM A COMUTAÇÃO CONVENIENTE DE AMOSTRAS DE COMBUSTÍVEL DE TESTE PARA REFERÊNCIA OU PADRÕES DE COMBUSTÍVEIS. O MOTOR CFR POSSUI TANQUE DE EXPANSÃO, OU DE AMPLIAÇÃO QUE ELIMINA AS PULSAÇÕES RESSONANTES E A PRESSÃO DE VOLTA QUE OCORREM NAS LINHAS DE EXAUSTÃO DA UNIDADE DE AVALIAÇÃO CFR, DURANTE A OPERAÇÃO. UNIDADE DE PARTIDA COM SYNCHRONOUS/RELUTÂNCIA MOTOR (TRIFÁSICO) FORNECE ENERGIA PARA INICIAR E ABSORVE A SAÍDA DO MOTOR PARA MANTER A VELOCIDADE CONSTANTE DURANTE A OPERAÇÃO. A LUBRIFICAÇÃO POR PRESSÃO É USADA PARA LUBRIFICAR TODOS OS ROLAMENTOS E PARTES MÓVEIS CRÍTICAS. UMA BOMBA DE ÓLEO EXTERNA PERMITE O ACESSO AO FORNECIMENTO DE ÓLEO PRINCIPAL PARA FILTRAGEM, RESFRIAMENTO OU MEDIÇÃO DE VAZÃO.	WAUKESHA FOUNDRY INC	WAUKESHA	CFR F-5		21/20
u	9027.89.99	ANALISADOR DE DRENAGEM DINÂMICA. DRENAGEM POR VÁCUO SIMULA AS CONDIÇÕES DA MÁQUINA DE PAPEL E O CISALHAMENTO PODE SER PRECISAMENTE CONTROLADO PARA SIMULAR AS BOMBAS E OUTROS EQUIPAMENTOS. DDA POSSUI UM SENSOR DE TURBIDEZ COM O QUAL OS VALORES DE RETENÇÃO SÃO MOSTRADOSAUTOMATICAMENTE. VELOCIDADE DE DRENAGEM, DRENAGEM INICIAL E TEMPERATURA SÃO APRESENTADAS POR INTERVALOS DE TEMPO.	PULPEYE AB	PULPEYE AB	DDA 4.0		16/19
u	9027.89.99	Analisador de espectros coletados de medidores de radiação do tipo espectrômetro, marca Canberra usado com detectores de germânio hiperpuro (HPGe), iodeto de sódio (NaI) ou outros cristais cintiladores como PIPS, Si(Li) e até contadores proporcionais e Raios-X. Temperatura de operação: 0 a 50 oc; Umidade: Até 80% sem condensação. Energia: 90-259 Vac (47-63 Hz) em quatro faixas selecionáveis : 90-113V, 103-129V, 193-243V ou 220-259V. Proteção: dois fusíveis de 5x20mm e 4 A. Dimensões: 42,5 cm (L)x8,9 cm(H) x 40,6cm(P). Peso: 8,5 kg.	CANBERRA INDUSTRIES, INC.	CANBERRA	DSA-2000		41/20
u	9027.89.99	SISTEMA ELISA AUTOMATIZADO DYNEX DS2 ROBÔ PARA OPERAÇÃO AUTOMATIZADA DOS TESTES ELISA, PARA MELHORAR O DESEMPENHO DO ELISA PARA QUE O OPERADOR POSSA SE AFASTAR ENQUANTO O TESTE ESTÁ SENDO CONDUZIDO, É UM SISTEMA ABERTO COMPACTO E TOTALMENTE AUTOMATIZADO QUE FORNECE ETAPAS AUTOMATIZADAS DE PROCESSAMENTO, INCUBAÇÃO, ADIÇÃO DE REAGENTES, LAVAGEM E DETECÇÃO DE AMOSTRAS PARA ENSAIOS.	DYNEX TECNOLOGIES	DYNEX	DYNEX DS2		02/20
u	9027.89.99	Descrição da mercadoria: É um analisador de Drenagem. Vem em uma caixa de transporte de 55,8 x 48,3 x 81,3 composto de 1 laptop, célula a vácuo, cilindro de drenagem, suporte de 2 peças, 2 pistão. Descrição Técnica da mercadoria: Instrumento para a avaliação da capacidade de drenagem de uma mistura pastosa de polpa de celulose em água, através de medidas físicas, e compostas de uma câmara de vácuo, um cilindro de drenagem, base, dois pistões, uma máquina automática para processamento de dados portátil (Laptop) para controle de ensaios e visualização de dados, cabos e demais apetrechos para seu perfeito funcionamento, apresentado em uma maleta própria, para uso em indústrias químicas e do papel.	Kemira Chemicals Canada Inc.	KEMIRA	EKA Drainage Analyzer		15/19
u	9027.89.99	Equipamento para análise de fluídos de produção em poços de petróleo, em especial, teor de areia e água /// Especificação Técnica: Capacidade Máxima (CFU em série) 3,750 BPD; Capacidade Máxima 470 BPD; Pressão do sistema 1440 psi; Dimensão do skid 2200A x 753L x1945 C mm. /// Campo de Aplicação: Equipamento para análise de fluidos de produção em poços de petróleo, em especial, teor de areia e água.	BILFINGER INDUSTRIAL SERVICE NORWAY AS	Bilfinger Industrial Service Norway AS	EPP01		13/19
u	9027.89.99	SISTEMA CONTAGEM PARTICULAS 8011+ (SEM SENSOR)Contador de Particulas Suspensas em (marca HIAC, fabricante Beckman Coulter, ano de fabricacao 2014, numero de serie 1411248002), com capacidade de leitura de fluidos com viscosidade de 1 a 425 cSt. Utilizado para classificacao de limpeza de fluidos oleosos como oleos hidraulicos, lubrificantes, isolantes, entre outros. Apenas Hardware, nao acompanha sensor que e responsavel por reportar os resultados das leituras, que esta sendo adquirido separadamente. Equipamento sera utilizado para demonstracoes apenas, com finalidade de promover a venda do modelo de equipamento no Brasil. Aplicacao: Analise laboratorial de fluidos para classificacao de limpezaEspecificacao:Peso: 26,4 KgVazao: 10 a 100 ml/min (dependendo do sensor) ajustada automaticamenteVolume de amostra: 5 a 100 mLVolume de Tara: 0.1 a 100mL com incrementos de 0.1mLPrecisao do fluxo: +/- 2.5%Faixa de viscosidade: 1 a 425 cStMaxima pressao de operacao: 90 psi (via bomba de pressao ou ar comprimido)Faixa de temperatura de operacao: 10 a 40° CFaixa de temperatura de armazenagem: -35 a 65° CUmidade relativa: 10 a 80%, sem condensacaoComunicacao: Porta Ethernet e 2 portas USBAlimentacao: 110 a 240 VMetodo agitacao amostra: Agitador Eletromagnetico inclusoNumero de canais: 18Fluidos Compativeis: MIL-H-5606, MIL-H-83282, Shell Tellis, Monsanto Skydrol version Akso Fyrquel, Mobile Zerol 150, Marston Bentley HW 540 Monsanto Coolanol, Stoddard Solvent, Jet Fuel (JP4, JP5) Kerosene, Diesel Fuel, Mineral Oil, Ethers, Alcohols, Aldehydes, Ketones, Esters, Aromatics, WaterImpressora: Opcional via USBSaida de dados: PDF, TSV, exporta dados via USB. Idiomas: Ingles, Frances, Alemao, Italiano e EspanholGrau de protecao: IP30 com descrito pela IEC60529Display: 7 polegadas colorido sem touch screen.	Beckman Coulter, Inc.	HIAC	HIAC 8011+		41/19
u	9027.89.99	Dispositivo para Diagnóstico de Osmolaridade da lágrima associados a níveis normais, leves, moderados e graves da doença do olho seco, portátil, realiza 250 leituras in Vivo em 2 segundos, usando Sensores de Uso Único (SUS), com visor de cristal líquido (LCD).	LifeCare Ltd.	I-MED PHARMA	I-PEN		37/19
u	9027.89.99	TENSIOMETRO DE FORCA. Equipamento automatico que sera utilizado para medir a tensao superficial e interfacial em solucoes aquosas com densidade de 1 a 2200 kg/m3, com resolucao de 1 kg/m3 e precisao de 3kg/m3, atraves do metodo de leitura de anel e placa com variacao de 1 a999 mN/m e resolucao de 0,01mNm. O tensiometro de forca com catga maxima de 50g, resolucao e precisao de 100ug e taxa de medicao de 5Hz, contem tambem uma fonte de alimentacao com voltagem de 100 a 240VCA, bateria, um anel Ptit. Esses componentes se encontram em uma caixa de protecao. Tambem esta contido no pacote um CD de instacao com software.	KRUSS GMBH	KRUSS	K20		12/22
u	9027.89.99	TENSIOMETRO DE FORCA. Equipamento automatico, que sera utilizado para medir a tensao superficial e interfacial em solucoes aquosas com densidade de 1 a 2200 kg/m3, com resolucao de 1 kg/m3 e precisao de 3kg/m3, atraves do metodo de leitura de anel e placa com variacao de 1 a999 mN/m e resolucao de 0,01mNm. O tensiometro de forca com catga maxima de 50g, resolucao e precisao de 100ug e taxa de medicao de 5Hz, contem tambem uma fonte de alimentacao com voltagem de 100 a 240VCA, bateria, um anel Ptit. Esses componentes se encontram em uma caixa de protecao. Tambem esta contido no pacote um CD de instalacao com software.	KRUSS GMBH	KRUSS	K20		20/22
u	9027.89.99	EQUIPAMENTO DE ESPUMA(S IV): Equipamento manual para medir quantidade de espuma liberada por lubrificantes, teste se dá através da injeção de ar comprimido dentre a amostra, e seu resultado se espessa me mililitros Em bureta de vidro de 1000 mililitros, faixa de trabalho a 24 ° C e 93,5 ° C Cumpre as normas ASTM D892 Finalidade: Testar as características de formação de espuma de óleos lubrificantes//Equipamento doado --NCM 9027.8099Instrumentos e aparelhos para análises físicas ou químicas (por exemplo, polarímetros, refratômetros, espectrômetros, analisadores de gases ou de fumaça); instrumentos e aparelhos para ensaios de viscosidade, porosidade, dilatação, tensão superficial ou semelhantes ou para medidas calorimétricas, acústicas ou fotométricas (incluídos os indicadores de tempo de exposição); micrótomos - Outros instrumentos e aparelhos - Outros - Outros	Y P F S.A	KOEHLER	K43049		09/20
u	9027.89.99	ANALISADOR MULTICANAL FLEXÍVEL QUE EMPREGA O PRINCÍPIO DE COULTER (OU MÉTODO DE IMPEDÂNCIA ELÉTRICA DE COULTER) JUNTO A INOVAÇÃO TECNOLOGIA DE PROCESSAMENTO DE PULSO DIGITAL (DPP) PARA FORNECER DIMENSIONAMENTO DE PARTÍCULAS E CONTANDO DENTRO DE UMA FAIXA DE TAMANHO GERAL DE 0,4 MICRÔMETROS A 1200 MICRÔMETROS	BECKMAN COULTER LIFE SCIENCES SOUTH AFRICA	BECKMAN COULTER	MULTISIZER 3 COULTER COUNTER		31/21
s	9027.89.99	ESPECTRÔMETRO NMR DE BANCADA, COMPACTO, PORTÁTIL, COMPLETO COM TODOS OS ACESSÓRIOS PARA SEU PERFEITO FUNCIONAMENTO E SOFTWARE DE OPERAÇÃO. ESPECIFICAÇÕES TÉCNICAS: FREQUÊNCIA DE OPERAÇÃO: 100 MHZ (2,35 T) MAGNÉTICO: PERMANENTE, SEM CRIOGÊNICOS INTERFACE DE USUÁRIO: COMPUTADOR INTEGRADO E / OU ACESSIBILIDADE REMOTA NÚCLEOS: AJUSTE DUPLO: POR EXEMPLO, 1H / 13C, 1H / 31P, 1H / 19F, 1H / 11B, 19F / 7LI, BLOQUEIO: 1H INTERNO OU 2H AMOSTRA: TUBOS NMR PADRÃO DE 5 MM COMPATIBILIDADE: JCAMP-DX, MNOVA, DELTA, ACD / LABS, TOPSPIN, LABVIEW, MATLAB RESOLUÇÃO E FORMATO DE LINHA: &amp;lt;1,0 HZ SENSIBILIDADE: 220: 1 (1% ETBZ) TEMPERATURA DE OPERAÇÃO: 16 A 28 ° C FONTE DE ENERGIA: 100-240 VCA, 50-60 HZ DIMENSÕES: 14,6 X 16,3 X 25,8 "(MAIS TELA) (37,1 X 41,4 X 65,4 CM) PESO: 84 KG (185 LBS) PRODUTO DESTINADO AO USO EM PESQUISAS E ESTUDOS ACADÊMICOS.	NANALYSIS CORP.	NANALYSIS	NMREADY 100PRO		41/19
u	9027.89.99	Instrumento para determinação do tamanho de partículas em suspensão em meio líquido, com capacidade de medição de 0,0008 a 6,54 micrometros, através de espalhamento dinâmico de luz, composto por fonte de LASER, montagem da sonda, célula de amostragem com capacidade para cubetas de 0,1 a 2 ml ou 3 a 10 ml, e fotodetector, com componentes eletrônicos para filtragem e amplificação de sinal, apresentado como uma unidade monolítica com dimensões 102 x 381 x 152 mm e pesando aprox. 3,2 kg, completa com todos os apetrechos necessários ao seu perfeito funcionamento, para uso em laboratórios industriais	MICROTRAC INC	Nanotrac Particle Size Analyzer	NPA 150		20/22
u	9027.89.99	Instrumento para determinação do tamanho de partículas em suspensão em meio líquido, com capacidade de medição de 0,0008 a 6,54 micrometros, através de espalhamento dinâmico de luz, composto por fonte de LASER, montagem da sonda, célula de amostragem com capacidade para cubetas de 0,1 a 2 ml ou 3 a 10 ml, e fotodetector, com componentes eletrônicos para filtragem e amplificação de sinal, apresentado como uma unidade monolítica com dimensões 102 x 381 x 152 mm e pesando aprox. 3,2 kg, completa com todos os apetrechos necessários ao seu perfeito funcionamento, para uso em laboratórios industriais	MICROTRAC INC	Nanotrac Particle Size Analyzer	NPA 150		33/21
u	9027.89.99	Sistema analisador de óleo em água projetado para monitorar o hidrocarboneto residual contido nos dutos que transportam águas nas plataformas para proteção do meio ámbiente /// Especificação Técnica: Comprimento: 1.4m; Altura: 1.55m; Largura: 1.1m; Material: Aço /// Campo de Aplicação: Equipamento utilizado nas operações de perfuração e poços de petroleo e gás natural atuando no monitoramento do hidrocarboneto residual em água para fazer o descarte ambientalmente correto.	ETUDES ET PRODUCTIONS SCHLUMBERGER	Etudes Et Productions Schlumberger	OIWA-A		13/19
u	9027.89.99	ANALISADOR SIMULTANEO DE OXIGÊNIO E NITROGÊNIO EM METAIS, MINÉRIOS, CERÂMICAS E OUTROS MATERIAIS INORGÂNICOS, ATRAVÉS DE ABSORÇÃO DE INFRAVERMELHO NÃO DISPERSIVA E CONDUTIVIDADE TÉRMICA, COM CAPACIDADE PARA AMOSTRAS DE 1G, TEMPERATURA DE OPERAÇÃO DE 15 A 35°C, TEMPO MÁXIMO DE CICLO DE 210 SEGUNDOS.	LECO CORPORATION	LECO	ON-836		13/22
u	9027.89.99	ANALISADOR SIMULTANEO DE OXIGÊNIO E NITROGÊNIO EM METAIS, MINÉRIOS, CERÂMICAS E OUTROS MATERIAIS INORGÂNICOS, ATRAVÉS DE ABSORÇÃO DE INFRAVERMELHO NÃO DISPERSIVA E CONDUTIVIDADE TÉRMICA, COM CAPACIDADE PARA AMOSTRAS DE 1G, TEMPERATURA DE OPERAÇÃO DE 15 A 35°C, TEMPO MÁXIMO DE CICLO DE 210 SEGUNDOS.	LECO CORPORATION	LECO	ON-836		19/22
u	9027.89.99	EQUIPAMENTO DE DIAGNÓSTICO IN VITRO AUTOMATIZADO PARA PROCESSAMENTO DE AMOSTRAS DE SANGUE UTILIZANDO TÉCNICA DE BIOLOGIA MOLECULAR TIPO NAT (TESTE DE ÁCIDO NUCLEICO) EM METODOLOGIA TMA (AMPLIFICAÇÃO MEDIADA POR TRANSCRIÇÃO) CAPAZ DE REALIZAR A EXTRAÇÃO DE ÁCIDO NUCLEICO. E SUA AMPLIFICAÇÃO POR MEIO DE REAÇÃO EM CADEIA POLIMERASE (PCR) PARA DETECÇÃO DE INCONFORMIDADES NO SANGUE A FIM DE AUMENTAR A SEGURANÇA DO SANGUE. DE USO EXCLUSIVO EM PESQUISA. DENOMINADO COMERCIALMENTE PROCLEIX PANTHER.	STRATEC BIOMEDICAL	GRIFOLS	PANTHER		21/22
u	9027.89.99	MEDIDOR DE DENSIDADE DE GÁS 110/230V 50/60HZ S/N 11589439 PARA USO EXCLUSIVO EM POCOS DE PETROLEO P/N 101856685 (LTSTE3T560) . DESCRIÇÃO TECNICA: É EMPREGADO PARA MEDIR O PESO ESPECIFICO DO GAS EM PROCESSO DE SEPARACAO. ESSE FATOR É ESSENCIAL PARA O CALCULO DE VAZAO DE GAS, BASEIA0SE NO PRINCIPIO DA ENERGIA CINETICA DO GAS COMPARADA A ENERGIA CINETICA DO AR SECO QUE ATUA EM ROTORES ANTIGIRATORIOS. MATERIAL: ALUMINIO AÇO INOXIDAVEL, PLASTICO FENOLICO, REQUISITO ELETRICO: CONVERSOR 12VDC PARA 115V, DIMENSÕES: 0,39X,028X039. APLICACAO: O EQUIPAMENTO É UTILIZADO PARA MEDICAO DE DENSIDADE DE GAS , SERVE COMO IMPORTANTE INDICATIVO DA PRESENÇA DE CONTAMINANTES (GASES PESADOS, COMO O CO2 E H2S), ELE É INDISPENSAVEL PARA O CALCULO DAS VAZOES DE PRODUCAO DE GAS EM POCOS DE PETROLEO.	PROSERV UK LTD	PROSERV UK LTD	RANAREX		14/19
u	9027.89.99	REÔMETRO, DISPOSITIVO DE MEDIÇÃO DE REOLOGIA E DENSIDADE, AUTO-LIMPANTE, COM TELA DIGITAL, CAPAZ DE MEDIR REOLOGIA DE FLUIDOS DE 4°C (40°F) A 65°C (150°F) NOS PADRÕES API 13B; ESPECIFICAÇÃO TECNICA: DIMENSÕES NOMINAIS DA UNIDADE (SEM A CAIXA DE TRANSPORTE) DE 330MM X 745MM X 630MM, PESO DE 38KG, PARA AMOSTRA DE ATÉ 0.75 LITROS, TENSÃO DE OPERAÇÃO 110 - 240V, FREQUÊNCIA DE 50/60Hz, AMPERAGEM DE 6A (110V) E 4A (220V), BIFÁSICO; CAMPO DE APLICAÇÃO: ANÁLISE DOS FLUIDOS DE PERFURAÇÃO DE POÇOS DE PETRÓLEO.	Mantovani & Vicentini S.r.l.	M-I Swaco	RHEOPROFILER 200		23/22
u	9027.89.99	MEDIDOR DE DESCONTINUIDADE HOLIDAY - INSPEÇÃO DE PINTURA - UTILIZADO PARA TESTE ELETROQUIMICO PARA VERIFICAR A COMPATIBILIDADE DE UM SISTEMA DE REVESTIMENTO COM PROTEÇÃO CATODICA - METODO DO TESTE, RESISTENCIA AO DESCODICAMENTO CATODICO, TESTE PARA VERIFICAÇÃO CONFORME NORMA IS0 21809-3. . Especificação técnica : Detector Holiday S4003 de 1 a 30 kV para uso com revestimentos de até 8000 m. Resolução 0.1kV. Precisão da tensão ± 1%. . Teste : Se o revestimento tiver sido aplicado recentemente, deve ser curado de acordo com as instruções do fabricante instruções antes do teste. Na falta de instruções do fabricante, o revestimento deve ser curado por pelo menos 10 dias. A superfície do revestimento deve estar livre de óleo, sujeira e outros contaminantes antes do teste. O detector holiday deve ser desligado e o o controle de voltagem multivolta virou totalmente no sentido antihorário. Conecte os plugues na alça de alta tensão e Cabo de terra às tomadas codificadas por cores na frente e verso do instrumento. Ligue o detector holiday para mudar de posição A. O indicador verde de falha acenderá e haverá uma leitura baixa no visor. Pressione o interruptor na alça de alta tensão e gire o controle de voltagem multiturn no instrumento em um no sentido horário até que a tensão de teste necessária seja exibido. A tensão de teste deve ser ajustada de acordo com as instruções do fabricante do revestimento. Na falta de instruções do fabricante, A tabela de tensão de teste mostra a tensão de teste necessária para o teste da espessura do revestimento em conformidade com a ISO 29601. O Holiday Detector pode ser usado em revestimentos acima de 300 mícrons em conformidade com a ISO 29601. O detector holiday de 1 a 30 kV pode ser usado em revestimentos acima de 100 mícrons. Para a maioria dos testes, a posição A do interruptor é suficiente. No entanto, para falhas difíceis de ver, pode necessário selecionar uma tensão de teste contínua onde a faísca pode ser vista mais facilmente, pulando através da área defeituosa. Isso pode ser alcançado por selecionando a posição B do interruptor, que fornece tensão de teste contínuo quando a alta tensão. A alavanca é ressionada e soa o alarme a cada vez que uma faísca ocorre. A falha vermelha piscando indicador acende e permanece aceso até que o interruptor da alça de tensão é pressionado novamente. Para reiniciar o instrumento, pressione novamente o botão de alta tensão. Manuseie o interruptor. Isso restaura a tensão de teste para esse teste pode retomar. Sempre verifique se a sonda de alta tensão é mantida longe do instrumento. Com o interruptor da alça de alta tensão pressionado, coloque a escova ou a mola do rolo no revestimento para ser testado e passar por toda a área do revestimento. Se uma falha for detectada, uma faísca saltará em frente ao Brush ou Rolling Spring através a falha no revestimento do substrato metálico, ao alarme tocar, o indicador vermelho de falha piscando acender e a tensão de teste cairá para zero.	PAINT TEST EQUIPMENT	DC HOLIDAY	S4003		11/20
u	9027.89.99	Tensiômetro de força, de bancada, utilizado em pesquisa, desenvolvimento, controle de qualidade e análise de solução salina após o contato com nãotecidos, mede tensão superficial e interfacial, concentração micelar crítica (CMC) e densidade, faixa de medição 1-1000 mN/m, resolução de densidade 0,0001 g/cm3, tensão 100-240V, frequência 50-60Hz, corrente 100-160 mA. Attension Sigma 702	BIOLIN SCIENTIFIC	Biolin Scientific	Sigma 702		15/22
u	9027.89.99	APARELHO MEDICO SENDO ALISADORES IMUNODIAGNOSTICO DE SANGUE, COM TECNOLOGIA DE DETECCAO DE QUIMIOLUMINISCENCIA AMPLIFICADA E DETECCAO DOS ENDOGENOS NA AMOSTRA COM A QUALIDADE DOS RESULTADOS ASSEGURADA, COMPUTADORIZADOS, COM CONTROLES DAS FUNCOES DO TIPO TOUCH SCREEN E GERENCIADOS POR PROGRAMA DEDICADO, CONDICOES AMBIENTAIS DE OPERACAO: TEMPERATURA DE OPERACAO: (15.- 30.C )/(59. - 86.F) UMIDADE RELATIVA DO AR AMBIENTE: 15% -75% RH: ALTITUDE: ATE 2.439 M / 8.000 PES - ESPECIFICACOES ELETRICAS / REQUISITOS DE ALIMENTACAO: LINHA DE VOLTAGEM: 2 LINHAS DEDICADAS DE 20 AMP DE POTENCIA OU 1 LINHA DEDICADA DE 30 AMP COM NOBREAK, 200-240V : FREQUENCIA: 47-63 HZ (REFERENCIA: SISTEMA IMUNODIAGNOSTICO VITROS 3600 - CODIGO: 6802914) APLICACAO: REALIZA TESTES DE DIAGNOSTICO LABORATORIAL IN VITRO, UTILIZANDO OS REATIVOS VITROS (REAGENTES MICROWELLS) PARA A QUATIFICACAO DE UMA VARIEDADE DE ANALITOS DE INTERESSE CLINICO.	ORTHO-CLINICAL DIAGNOSTICS, INC	VITROS	SISTEMA DE IMUNODIAGNOSTICO VITROS 3600		25/19
u	9027.89.99	SISTEMA INTEGRADO VITROS 5600 - APARELHO MEDICO SENDO ANALISADOR IMUNODIAGNOSTICO E DE BIOQUIMICA DE SANGUE, COM A TECNOLOGIA DE QUIMICA SECA VITROS 5600, CONDICOES AMBIENTAIS DE OPERACAO: TEMPERATURA DE OPERACAO: 15-30 .C: UMIDADE RELATIVA DO AR AMBIENTE: 15% -75% RH : ALTITUDE: ATE 2.439 M / 8.000 PES - ESPECIFICACOES ELETRICAS / REQUISITOS DE ALIMENTACAO: LINHA DE VOLTAGEM: 2 LINHAS DEDICADAS DE 20 AMP DE POTENCIA OU 1 LINHA DEDICADA DE 30 AMP COM NOBREAK, 200-240V : FREQUENCIA: 47-63 HZ (REFERENCIA: SISTEMA INTEGRADO VITROS 5600 - CODIGO: 6802915) APLICACAO: UTILIZADO PARA REALIZAR TESTES CLINICOS DISTINTOS EM AMOSTRAS DE FLUIDOS CORPORAIS, COM A INTEGRACAO DE BIOQUIMICA, TURBIDIMETRIA E TESTES IMUNOLOGICOS. AS METODOLOGIAS INCLUEM TESTES COLORIMETRICO/ENZIMATICO, POTENCIOMETRICO (ISE DIRETO), IMUNOENZIMATICO, TURBIDIMETRIA, QUIMIOLUMINESCENCIA AMPLIFICADA COM RENDIMENTO MAXIMO TEORICO DE ATE 945 TESTES POR HORA VELOCIDADE REAL PODE VARIAR DEPENDENDO DA MISTURA DE TESTES E FLUXO DE AMOSTRAS PRODUTO REMANUFATURADO.	ORTHO-CLINICAL DIAGNOSTICS, INC	VITROS	SISTEMA INTEGRADO VITROS 5600		37/19
u	9027.89.99	APARELHO MEDICO SENDO ANALISADOR BIOQUIMICO LABORATORIAL VITROS 250 EFETUA TESTES LABORATORIAIS RECORRENDO A LAMINAS SECAS MULTI-CAMADA. ESTAS LAMINAS CONTEM SUBSTANCIAS QUIMICAS QUE PRODUZEM REACOES PARA TESTES ESPECIFICOS - CONDICOES AMBIENTAIS DE OPERACAO: TEMPERATURA DE OPERACAO: 15-30 .C : UMIDADE RELATIVA: 15-75% - ESPECIFICACOES ELETRICAS / REQUISITOS DE ALIMENTACAO: LINHA DE VOLTAGEM: NOMINAL 200-240V , 20 AMPERES: FREQUENCIA: 47 - 63 HZ - (REFERENCIA: SISTEMA ANALISADOR VITROS - SISTEMA VITROS 250 - CODIGO: 6801759) - REGISTRO MS: 81246986818 - VALIDADE: VIGENTE APLICACAO: EXECUTA TESTES CLINICOS DISCRETOS EM AMOSTRAS DE SORO, URINA E LIQUIDO CEFALORRAQUIDIANO. AS METODOLOGIAS INCLUEM TESTES COLORIMETRICOS (CM), POTENCIOMETRICOS (PM) E CINETICOS (RT) UTILIZANDO LAMINAS VITROS MULTI-CAMADA COM CAPACIDADE DE ATE 250 RESULTADOS POR HORA UTILIZANDO METODOLOGIA DE BIOQUIMICA SECA.	ORTHO-CLINICAL DIAGNOSTICS, INC	VITROS	SISTEMA QUIMICO VITROS 250		39/19
u	9027.89.99	APARELHO MEDICO SENDO ANALISADORES BIOQUIMICOS DE SANGUE, POR VIA QUIMICA SECA, CONDICOES AMBIENTAIS DE OPERACAO: TEMPERATURA DE OPERACAO: (15.- 30.C )/(59. - 86.F) UMIDADE RELATIVA DO AR AMBIENTE: 15% -75% RH: ALTITUDE: ATE 2.439 M / 8.000 PES - ESPECIFICACOES ELETRICAS / REQUISITOS DE ALIMENTACAO: LINHA DE VOLTAGEM: TENSAO DE LINHA (VOLTAGEM): 1 LINHAS DEDICADAS DE 20 AMP, 200-240V : FREQUENCIA: 47-63 HZ (REFERENCIA: SISTEMA QUIMICO VITROS 4600 - CODIGO: 6900440) APLICACAO: REALIZA TESTES DE DIAGNOSTICO LABORATORIAL IN VITRO, UTILIZANDO OS REATIVOS VITROS (REAGENTES MICROWELLS) PARA A QUATIFICACAO DE UMA VARIEDADE DE ANALITOS DE INTERESSE CLINICO. AS METODOLOGIAS INCLUEM TESTES COLORIMETRICO/ENZIMATICO, POTENCIOMETRICO (ISE DIRETO), IMUNOENZIMATICO, TURBIDIMETRIA., COM CAPACIDADE DE ATE 8.940 TESTES, COM VOLUME DE AMOSTRA POR TESTE DE 2 A 17ML, COM CARGA E DESCARGA CONTINUAS, COM CONTROLES DAS FUNCOES DO TIPO "TOUCHSCREEN" E GERENCIADOS POR PROGRAMA DEDICADO.	ORTHO-CLINICAL DIAGNOSTICS, INC	VITROS	SISTEMA QUIMICO VITROS 4600		20/22
u	9027.89.99	APARELHO MEDICO SENDO ANALISADORES BIOQUIMICOS DE SANGUE, POR VIA QUIMICA SECA, CONDICOES AMBIENTAIS DE OPERACAO: TEMPERATURA DE OPERACAO: (15.- 30.C )/(59. - 86.F) UMIDADE RELATIVA DO AR AMBIENTE: 15% -75% RH: ALTITUDE: ATE 2.439 M / 8.000 PES - ESPECIFICACOES ELETRICAS / REQUISITOS DE ALIMENTACAO: LINHA DE VOLTAGEM: TENSAO DE LINHA (VOLTAGEM): 1 LINHAS DEDICADAS DE 20 AMP, 200-240V : FREQUENCIA: 47-63 HZ (REFERENCIA: SISTEMA QUIMICO VITROS 4600 - CODIGO: 6900440) APLICACAO: REALIZA TESTES DE DIAGNOSTICO LABORATORIAL IN VITRO, UTILIZANDO OS REATIVOS VITROS (REAGENTES MICROWELLS) PARA A QUATIFICACAO DE UMA VARIEDADE DE ANALITOS DE INTERESSE CLINICO. AS METODOLOGIAS INCLUEM TESTES COLORIMETRICO/ENZIMATICO, POTENCIOMETRICO (ISE DIRETO), IMUNOENZIMATICO, TURBIDIMETRIA., COM CAPACIDADE DE ATE 8.940 TESTES, COM VOLUME DE AMOSTRA POR TESTE DE 2 A 17ML, COM CARGA E DESCARGA CONTINUAS, COM CONTROLES DAS FUNCOES DO TIPO "TOUCHSCREEN" E GERENCIADOS POR PROGRAMA DEDICADO.	ORTHO-CLINICAL DIAGNOSTICS, INC	VITROS	SISTEMA QUIMICO VITROS 4600		39/19
u	9027.89.99	6801890 - APARELHO PARA ANALISE FISICO UIMICA DENOMINADO SISTEMA QUIMICO VITROS 5,1 FUSION COMPOSTO POR: TAMPA SUPERIOR ESQUERDA, MONITOR, TAMPA SUPERIOR DIREITA, PORTA DO ALIMENTADOR DE REAGENTES (ALIMENTADOR 3), PORTA DIREITA, PORTA DO ALIMENTADOR DE CUVETES / ALIMENTADOR MICROTIP, PORTA CENTRAL DIREITA, TECLADO, PORTA CENTRAL ESQUERDA, PORTA ESQUERDA, INTERRUPTOR PRINCIPAL, TAMPA DO ALIMENTADOR DE AMOSTRAS, PORTA DE REMOCAO DOS TABULEIROS, COMPUTADOR PRINCIPAL, PONTEIRAS MICROTIPS E RECIPIENTES CUVETES.- CARACTERISTICAS FISICAS: COMPRIMENTO: 2.34 M: LARGURA: 0.84 M: ALTURA: 1.33 M: PESO: 640 KG - CONDICOES AMBIENTAIS DE OPERACAO: TEMPERATURA DE OPERACAO: 15-30 .C: UMIDADE RELATIVA: 15-75% - ESPECIFICACOES ELETRICAS / REQUISITOS DE ALIMENTACAO:LINHA DE VOLTAGEM: NOMINAL 200-240V , 20 AMPERES: FREQUENCIA: 47 - 63 HZ (REFERENCIA SISTEMA QUIMICO VITROS 5,1 FUSION - CODIGO: 6801890) REGISTRO MS: 81246986607 VALIDADE: VIGENTE APLICACAO: UTILIZADO PARA EFETUAR UMA SERIE DE TESTES QUIMICOS CLINICOS DIFERENTES EM AMOSTRAS DE FLUIDOS CORPORAIS ATRAVES DOS REATIVOS SECOS QUIMICOS CLINICOS VITROS (QUIMICA SECA) E DOS REAGENTES IMUNODIAGNOSTICO VITROS (QUIMICA LIQUIDA)	ORTHO-CLINICAL DIAGNOSTICS, INC	VITROS	SISTEMA QUIMICO VITROS 5.1 FUSION		43/19
u	9027.89.99	Estação de Teste de Dissolução com Amostradores Automáticos MicroettePlus e AutoPlus MultiFill Marca: Hanson Research - USA Modelo: SR8 Plus S/N: 0510-0706 Sistema de Dissolução de Comprimidos e Capsulas composto por: Estação de Teste de Dissolução - S/N: 0510-0706 Cubas de Vidro Banho Cabos de Comunicação e Energia Bomba Peristaltica para agitação Conjunto de Pás Conjunto de Cestos Conjunto de Hastes para Cestos Especificações: - Temperatura de trabalho ambiente, humidade relativa máxima de 85% - Velocidade de rotação de 25 a 250RPM, com variação de ± 1RPM - Temperatura do Banho de 30.0°C a 40.0 °C, precisão de ± 0.1°C de 30.0 40.0 °C - Capacidade do banho de 38 litros sem cubas e de 30 com as cubas - Anel centralizador, Cubas de 1 Litro com tampas - Sistema com 6 ou 8 posições para cubas de vidro - Banho moldado em PETG - Memória para salvar até 25 métodos - Rotina de calibração e validação no Software - Comunicação para Computador com cabo RS232 - Voltagem de 115V ± 10% ou 230V ± 10% - Frequência de 50/60Hz - Corrente de 12 Amperes para 115V e 6 Amperes para 230V - Potência de 1700W - Suporte de metal sobre base cavalete	HANSON RESEARCH CORPORATION	Hanson Research	SR8 Plus		21/20
u	9027.89.99	TEMPERIMETRO E5 - APARELHO PORTATIL AUTOMATICO PARA MEDICAO DE MANTEIGA DE CACAU COM A FUNCAO DE DETERMINAR A TEMPERATURA DO CHOCOLATE, ATRAVES DA CURVA DE SOLIDIFICACAO DOS CRISTAIS BETA,UTILIZANDO SISTEMA DE REFRIGERACAO AJUSTAVEL - VOLTAGEM: BIVOLT 110/230V - CONTENDO: IMPRESSORA, SONDA DE MEDICAO, SISTEMA DE RESFRIAMENTO TERMOELETRICO E PAINEL DE TOQUE, ACOMPANHA: INTERFACE ETHERNET E USB PARA TRANSFERÊNCIA DE DADOS PARA O PC, SERVIDOR FTP OU CARTÃO DE MEMÓRIA USB.	SYSTECH ANALYTICS SA	SOLLICH	TEMPERMETER E5		26/22
u	9027.89.99	PROCESSADOR - EQUIPAMENTO PARA PREPARO E PROCESSAMENTO DE AMOSTRAS FASE PRE-ANALITICA, DE LAMINAS PARA TESTES LABORATORIAIS. UTILIZA PRINCIPIOS MECANICOS, PNEUMATICOS E FLUIDICOS PARA DISPERSAO, COLETA E TRANSFERENCIA DE CELULAS. ESPECIFICACOES - DIMENSOES DO EQUIPAMENTO: LARGURA 46 CM / 18 "ALTURA 50 CM / 19,5" PROFUNDIDADE 38 CM / 15"; TAXA DE TRANSFERENCIA: APROXIMADAMENTE 25 AMOSTRAS POR HORA E ATE 50.000 AMOSTRAS POR ANO EM UM UNICO TURNO DE 8 HORAS; RECIPIENTE DE RESIDUOS: LARGURA 15 CM / 6", ALTURA 43 CM / 17", PROFUNDIDADE 15 CM / 6"; TEMPERATURA DE OPERACAO: 15-32 °C / 59-90 °F; UMIDADE OPERACIONAL: 20% - 90% UR SEM CONDENSACAO; TENSAO ELETRICA: 100/120 VAC A 2A 220/240 VAC A 1A; FREQUENCIA: 47-63 HZ E POTENCIA MAXIMA: 200 WATTS.	HOLOGIC LIMITED PARTNERSHIP	HOLOGIC	THINPREP 2000		03/22
u	9027.89.99	EQUIPAMENTO PARA ANáLISE DO CRESCIMENTO E DESENVOLVIMENTO DE CéLULAS VEGETAIS EM PLACAS DE PETRI, A PARTIR DE REGISTROS FOTOGRáFICOS EM SéRIE, COM UTILIZAçãO APENAS DE LUZ BRANCA PARA AS ANáLISES, COMPOSTO POR BRAçO MECâNICO COM 5 CâMERAS ACOPLADAS, BANCADA PARA DISPOSIçãO DAS PLACAS DE PETRI, TRANSFORMADOR DE ENERGIA, COMPUTADOR (CPU) E MONITOR PARA VISUALIZAçãO DAS IMAGENS DIMENSõES EXTERNAS (L X P X A) CM 82X56X65 VOLTAGEM (VOLTS) 125 DIâMETRO DAS PLACAS (MM) 90 - ESPECIFICAçõES DIMENSõES EXTERNAS (L X P X A) CM 82X56X65 PESO (KG) 30 VOLTAGEM (VOLTS) 125 SOFTWARE DIâMETRO DAS PLACAS (MM) 90	ENZYSCREEN B.V.	ENZYSREEN	VERSION 1		45/22
u	9027.89.99	Estação de Teste de Dissolução com Coletor Automático AutoPlus MultiFill. Sistema de Dissolução de Comprimidos e Capsulas composto por: Estação de Teste de Dissolução Vision 6 Classic - Cubas de Vidro Banho Cabos de Comunicação e Energia Bomba Peristaltica para agitação Conjunto de Pás Conjunto de Cestos Conjunto de Hastes para Cestos Fonte de Alimentação Especificações: - Temperatura de trabalho ambiente, humidade relativa máxima de 85% - Velocidade de rotação de 25 a 250RPM, com variação de ± 1RPM - Temperatura do Banho de 25.0°C a 55.0 °C, precisão de ± 0.1°C de 25.0 55.0 °C - Capacidade do banho de 38 litros sem cubas e de 30 com as cubas - Anel centralizador, Cubas de 1 Litro com tampas - Sistema com 6 ou 8 posições para cubas de vidro - Banho moldado em PETG - Memória para salvar até 25 métodos - Rotina de calibração e validação no Software - Comunicação para Computador com cabo RS232 - Voltagem de 115V ± 10% ou 230V ± 10% - Frequência de 50/60Hz - Corrente de 12 Amperes para 115V e 6 Amperes para 230V - Potência de 1700W Impressora térmica para impressão de resultados - Suporte de metal sobre base cavalete	HANSON RESEARCH CORPORATION	Hanson Research	Vision 6 Classic		48/20
u	9027.89.99	6801059 - APARELHO MEDICO PARA ANALISE DE SANGUE VIA QUIMICA SECA, TEMPERATURA DE OPERACAO: (15.6.- 25.5.C )/(60. - 85.F) UMIDADE RELATIVA DO AR AMBIENTE: 15% -75% RH: ALTITUDE: ATE 2.439 M - TENSAO DE LINHA (VOLTAGEM): LINHA DEDICADAS DE 20 AMP, 220 V (REFERENCIA: ANALISADORES VITROS ECI - CODIGO: 6801059) APLICACAO: FOI PROJETADA PARA FORNECER ALTA SEGURANCA NOS DADOS DO SISTEMA PARA UM DIAGNOSTICO IMEDIATO E ANALISE DE PERFORMANCE, MAXIMIZANDO TEMPO DE FUNCIONAMENTO E AUMENTO DA PRODUTIVIDADE DA EQUIPE ATE 20 REAGENTES PODEM SER COLOCADOS AO MESMO TEMPO E ARMAZENADOS CONTINUAMENTE DENTRO DO EQUIPAMENTO COM ACESSO RANDOMICO COM CAPACIDADE DE ATE 90 TESTES/HORA.	ORTHO-CLINICAL DIAGNOSTICS, INC	VITROS	VITROS ECI		43/19
u	9027.89.99	Instrumento para análise de áudio. Esse modelo possui um gerador eletrônico de sinais interno, com capacidade de executar medições de grandezas relacionadas a sinais eletrônicos representativos de som. É capaz de medir nível CA, nível CC, distorção e relação sinal-ruído. Essa unidade também disponibiliza uma fonte de sinal caracterizada e integrada com as medições que esse equipamento realiza. A fonte de sinal interna é usada como referência para comparação com o sinal em teste. Por isso, a fonte de sinal interna apresenta ruído extremamente baixo e alta acurácia.	Panasonic Corporation.	PANASONIC	VP-7723A		36/19
u	9027.89.99	EQUIPAMENTO DE AMOSTRA PARA REALIZACAO DE TESTE DE EMISSAO DE ONDAS PELA ANATEL. EQUIPAMENTO COMPOSTO POR INVOLUCRO E UNIDADE DE EMISSAO DE ONDAS ULTRASSONICAS. APLICADO PARA MONITORAR CORROSAO EM TUBOS METALICOS. O PRODUTO CONSEGUE ESTIMAR A ESPESSURA DE UM TUBO METALICO ATRAVES DO PRINCIPIO DE ONDAS VIAJANTES (DESLOCAMENTO X TEMPO DE RETORNO).	PERMASENSE LTD	Permasense	WT210WiHART		24/20
u	9027.89.99	ANALISADOR DE CONTAGEM DE CÉLULAS DO SANGUE PARA USO DE DIAGNÓSTICO IN VITRO EM LABORATÓRIOS CLÍNICOS. ESTE INSTRUMENTO PERMITE A CONTAGEM E IDENTIFICAÇÃO DAS CÉLULAS PRESENTES NO SANGUE E EM FLUÍDOS CORPORAIS: GLÓBULOS VERMELHOS, GLÓBULOS BRANCOS, PLAQUETAS E OUTRAS CÉLULAS. OS MÉTODOS USADOS SÃO CITOMETRIA DE FLUXO FLUORESCENTE, IMPEDÂNCIA E FOTOMETRIA. PODE PROCESSAR ATÉ 70 AMOSTRAS POR HORA	SYSMEX COLOMBIA S.A.S	SYSMEX	XN-450		33/20
u	9027.90.10	Equipamento de analise laboratorial feito em aco inoxidavel com reservatorio de vidro de 9 litros, modelo Type 9L, composto por suas partes pecas e acessorios: - Sistema de limpeza com filtro - bomba de circulacao integrada e aquecimento por resistencias eletricas. 400 litros / horaResfriamento atraves de entrada de agua com transbordo. - Controle de nivel para 2 e 9 litros. - Ciclos de enxague programaveis com agua quente e fria controlados por vavlula solenoide, assim como dreno - temperatura: ate 95 C - aquecimento: 3,3kw - alimentacao eletrica: 1x220 v+T - microprocessador touch screen aplicacao / finalidade: Aparelho de laboratorio desenvolvido para a padronizacao de lavagens de amostras.	WERNER MATHIS AG	Mathis	Type 9L		07/22
s	9027.90.91	Acessorio de espectometro de emissão atômica, sendo um auto amostrador composto por placas eletrônicas para comunicação com o programa de gerenciamento de computador e mesa onde são dispostas de forma identificável as amostras a serem analisadas. O auto amostrador possibilita automatizar o processo analítico podendo analisar maior quantidade de amostras em uma corrida analítica, independente de um operador. É utilizado acoplado ao espectrômetro de emissão atômica em laboratório. APLICAÇÃO DO BEM: Será aplicado em conjunto com o espectrômetro de emissão atômica para facilitar maior número de análises em um projeto de pesquisa de desenvolvimento de metodologias de emissão de mercúrio.	PS ANALYTICAL LTD	PS ANALYTICAL	PSA 20.410		28/22
u	9027.90.99	SERINGA QUE TEM A FUNÇÃO DE REALIZAR OS PUFFS TRAGADA DO CIGARRO NO VOLUME ESPECIFICADO PELO MÉTODO, ATRAVÉS DE UM DISPOSITIVO ELETRÔNICO (SACON) A ELA CONECTADA, E TAMBÉM A DETERMINAÇÃO DE MONÓXIDO DE CARBONO EXPELIDO, ACOMPANHADO DE DEMAIS COMANDOS ELETRÔNICOS DA MÁQUINA E UM CONJUNTO DE CABOS PARA SEU PLENO FUNCIONAMENTO. PARTES E PEÇAS PARA MÁQUINA DE FUMAR MODELO RM200A.	BORGWALDT KC GMBH	BORGWALDT	80741390		35/21
u	9027.90.99	Conjunto de módulo laser. Constituição: Placa de metal contendo diodo de laser, lentes de vidro, célula de fluxo de cristal e placas de circuito com sensores ópticos alojados em invólucro de plástico. Utilização: Parte do analisador ProCyte One, utilizada para analisar amostras de sangue. Uma vez que as células são isoladas, o fluído flui através de bloco de cristal chamado célula de fluxo. Nesse, o feixe do laser foca em cada célula, quantifica e dispersa a luz do laser em quatro diferentes detectores. Os quatro detectores medem as propriedades das células como: tamanho, complexidade, granularidade e absorção de luz, baseada na intensidade da dispersão de luz que alcança cada detector. A informação do detector é transmitida para o restante do analisador, determinando a identificação das células e quantidades.	IDEXX LABORATORIES, INC.	IDEXX Laboratories	RP-9030283		24/22
u	9027.90.99	Analisador térmico simultâneo de amostras, para uso em laboratório, com faixa de temperatura ambiente de 1.500°C, exatidão e precisão calorimétrica de +/-2%, com resfriamento rápido do forno inferior a 90 minutos, dotado de cadinhos de 110 microlitros de platina, 100 cadinhos de alumina com tampa..	TA INSTRUMENTS - WATERS L.L.C.	TA INSTRUMENTS	SDT		01/22
s	9027.90.99	PARTES DESTINADAS EXCLUSIVAMENTE AO EPOCH MICROPLATE SPECTROPHOTOMETER, SENDO: PLACA QUANTIFICAÇÃO DNA/RNA, INTERFACE AUTOMATIZADA NO GEN 5 SOFTWARE DE ANÁLISE DE DADOS. COMPATÍVEL COM ESPECTROFOTÓMETRO DE MICROPLACA DA BIOTEK E MULTI MODE; LEITORES COM MODO DE ABSORÇÃO.	BIOTEK INSTRUMENTS, INC.	BIOTEK	TAKE3		28/19
u	9029.10.10	CONTADOR DE SEMENTES - Sistema automatizado de contagem de sementes para posterior compartimentalizacao composto de : - unidade central de processamento, uma unidade de entrada e saida; - Aceita Cartao de memoria Compact Flash para carre gar programas ou coletar dados; - Alertas audiveis para ajudar na operacao Caracteristicas: - Monitor em LCD, suporte vertical embutido, interface RS-232 - A taxa de alimentacao 2000 sementes por minuto para sementes de sorgo e entre 400-600 por minuto com sementes de milho. Os erros de contagem inferiores a 0,1% podendo chegar a 0,01%. Ocupa espaco de bancada reduzido de 20 polegadas por 20 polegadas. - Balde de recepcao de sementes de 1.230 L (75 cu in) com movimentacao da semente baseado em vibracao e transbordo automatico apos finalizacao da contagem do lote sendo contado - A unidade opera de 100-130 volts, 60 hz Aplicacao: E um sistema de automatizacao da contagem de sementes para posterior preenchimento dos compartimentos de sementes que serao usados para plantar ensaios a campo.	International Marketing And Design	International Marketing And Design	Old Mill model U		13/20
u	9029.10.10	EQUIPAMENTO DE CONTAGEM DE DISCOSCOM 0,15 M DE COMPRIMENTO, 0,30 M DE LARGURA E 0,48 M DE ALTURA, COMPOSTA DE MICROCONTROLADOR PARA ARMAZENAGEM E PROGRAMACAO LOGICA DO EQUIPAMENTO. APLICACAO: ESSE EQUIPAMENTO REALIZA A CONTAGEM DE DISCOS EM PINOS., VOLTAGEM 9 VDC, USADA, PARA USO NA LINHA DE PRODUCAO DE DVD,	RPA	RPA	P-143		33/19
u	9029.10.90	CONTADOR DE SEMENTE 900/1155 (COMPLETO, MONTADO E SEM ACESSÓRIOS): SISTEMA ELETRÔNICO PARA CONTAGEM DE SEMENTES ENTRE 1MM E 25MM, BALDE DE RECEPÇÃO DE SEMENTES DE 1.230 L (75 CU IN) COM MOVIMENTAÇÃO DA SEMENTE BASEADO EM VIBRAÇÃO, UNIDADE DETECTORA BASEADA EM FEIXE DE LUZ, CALIBRAÇÃO AUTOMÁTICA, COM VELOCIDADE DE VIBRAÇÃO AJUSTÁVEL É PARA PROGRAMAS DE EMBALAGEM COMPLEXOS, COM NECESSIDADE DE VELOCIDADE E ALTA PRECISÃO NA CONTAGEM, TRANSBORDO AUTOMÁTICO APÓS FINALIZAR A CONTAGEM DO LOTE DE SEMENTES EM QUESTÃO. OS PROGRAMAS E CONFIGURAÇÕES DE CONTAGEM PODEM SER CARREGADOS NO CONTADOR POR DIFERENTES MEIOS. A UNIDADE NÃO COMEÇARÁ A EMPACOTAR A MENOS QUE O CÓDIGO DE BARRAS DOS PACOTES SEJA O MESMO INDICADO PELA BASE DE DADOS QUE RESIDE NO APLICATIVO DO CONTADOR. ACEITA PROGRAMAÇÃO EM EXCEL, PERMITE A VERIFICAÇÃO DO CÓDIGO DO ENVELOPE A SER CONTADO ANTES DE CADA PACOTE SER DE FATO CONTADO, MOVE AUTOMATICAMENTE PARA O PRÓXIMO GRUPO DE PACOTES SE ELE USAR O MESMO MATERIAL A SER CONTADO, IMPRESSÃO AUTOMÁTICA DE ETIQUETAS OU MESMO IMPRESSÃO DIRETA NO PACOTE, ACEITA CARTÃO DE MEMÓRIA COMPACT FLASH PARA CARREGAR PROGRAMAS OU COLETAR DADOS, ALERTAS AUDÍVEIS PARA AJUDAR NA OPERAÇÃO, REALIZA CONTAGEM TOTAL, REALIZA CONTAGEM DE UM LOTE ESPECÍFICO, CONSEGUE LIDAR COM DIVERSOS PACOTES OU BATCHES SIMULTANEAMENTE, CAPACIDADE DE CONTAR E DISPENSAR SEMENTE EM DOIS PACOTES DE DESTINO DIFERENTES, MONITOR EM LCD, SUPORTE VERTICAL EMBUTIDO, CAPACIDADE DE DESCARTE DE REJEITOS, RÁPIDO E COM ALTA ACURÁCIA DAS CONTAGENS, DIFERENTES CAPACIDADES DE BALDE PARA DEPOSITO DE SEMENTE A SER CONTADA, INTERFACE RS-232. A TAXA DE ALIMENTAÇÃO 2000 SEMENTES POR MINUTO PARA SEMENTES DE SORGO E ENTRE 400-600 POR MINUTO COM SEMENTES DE MILHO. OS ERROS DE CONTAGEM INFERIORES A 0,1% PODENDO CHEGAR A 0,01%. OCUPA ESPAÇO DE BANCADA REDUZIDO DE 20 POLEGADAS POR 20 POLEGADAS. APLICAÇÃO: É UM SISTEMA DE AUTOMATIZAÇÃO DA CONTAGEM DE SEMENTES PARA POSTERIOR PREENCHIMENTO DOS COMPARTIMENTOS DE SEMENTES QUE SERÃO USADOS PARA PLANTAR ENSAIOS A CAMPO.	INTERNATIONAL MARKETING AND DESIGN	INTERNATIONAL MARKETING AND DESIGN	900/1155		31/21
s	9029.10.90	Encoder rotativo, absoluto, com rolamento integrado. Não possui eixo de forma a estar pronto acoplamento ao motor monitorado. É um equipamento de alta precisão (25bit). DADOS TÉCNICOS: P/N.:683643-01 Tipo: Encoder Absoluto com Rolamento Integrado; Serie: ECN1300 Largura: 50,5 mm (W); Diâmetro: 64,8 mm (D); Tensão operacional: de 3,6 a14V Consumo de corrente típico: por 5V 85mA (sem carga) Precisão: 33554432 PPR (25 bit); Temperatura operacional: -40/+115 °C Furo para eixo: 9,25mm; Material: misto, alumínio e aço; Peso Estimado: 250 gr. APLICAÇÃO: Encoder para controlador do motor direct driver, acoplado ao equipamento a ser monitorado, ficando no mesmo eixo deste. O Encoder fornece informações ao Servo-Driver relativa a posição do eixo do mesmo garantindo uma precisão muito elevada. O encoder rotativo absoluto serve para controlar o posicionamento do eixo que seja correspondente ao comandado do Servo Drive.	HEIDENHAIN JOHAN	HEIDENHAIN	ECN 1325		47/19
u	9029.10.90	CONTADOR DE DISCOS OPTICOS COM BOTOES DE PARTIDA E DE PARADA, VISOR LCD PARA VISUALIZACAO DE RESULTADOS, POSSUI ESPACO ONDE SE INSERE O PINO COM OS DISCOS A SEREM CONTADOS, FUNCIONA COM TENSAO 6V DC CONVERTIDA ATRAVES DE UM ADAPTADOR 110V AC. LIMITE TEORICO DE CONTAGEM DE 100 DISCOS POR PINO. APLICAÇÃO: O EQUIPAMENTO FAZ A CONTAGEM DE DISCOS EMPILHADOS EM PINOS NA LINHA DE PRODUCAO DE DISCOS OPTICOS.	RECORDS PRODUCTS OF AMERICA	RECORD PRODUCTS OF AMERICA	P-131		34/22
u	9029.10.90	EQUIPAMENTO CONTADOR DE DISCOS OPTICOS COM BOTOES DE PARTIDA E DE PARADA, VISOR LCD PARA VISUALIZACAO DE RESULTADOS. POSSUI ESPACO ONDE SE INSERE O PINO COM OS DISCOS A SEREM CONTADOS, FUNCIONA COM TENSAO 6V DC CONVERTIDA ATRAVES DE UM ADAPTADOR 110V AC. LIMITE TEORICO DE CONTAGEM DE 100 DISCOS POR PINO. Aplicação: O equipamento faz a contagem de discos empilhados em pinos na linha de producao de discos opticos.	RECORDS PRODUCTS OF AMERICA	RECORD PRODUCTS OF AMERICA	P-132		44/21
u	9029.20.10	Controle de instrumentos indicadores, montado na cabine do operador. Modelo CMS. Construído em alumínio fundido, plástico e vidro. Com dimensão de 452,12mm x 207,77mm x 118,87mm. Com tensão máxima de 32 volts e corrente de 5 amperes. Com temperatura de operação de 40 graus Celsius negativos até 70 graus Celsius positivos. Controle deve suportar uma pressão de 35 kPa e ter vazão máxima de 5 centímetros cúbicos por minuto. Com peso de 2,56kg. Com aplicação em buldôzer de lagartas.	Caterpillar	Caterpillar	0R-7065		16/21
u	9029.20.10	Velocímetro montado no painel de instrumentos da cabine do operador. Construído em alumínio e vidro. Com dimensão de 138,9mm x 115,4mm x 69,5mm. Com temperatura de operação de 40 graus Celsius negativos até 85 graus Celsius positivos. Com tensão de operação de 8-15 volts. Com peso de 0,657kg. Com aplicação em máquinas rodoviárias.	Caterpillar	Caterpillar	20R-8456		07/20
u	9029.20.10	Velocímetro montado no painel de instrumentos da cabine do operador. Construído em alumínio e vidro. Com dimensão de 138,9mm x 115,4mm x 69,5mm. Com temperatura de operação de 40 graus Celsius negativos até 85 graus Celsius positivos. Com tensão de operação de 8-15 volts. Com peso de 0,635kg. Com aplicação em máquinas rodoviárias.	Caterpillar	Caterpillar	20R-8457		07/20
u	9029.20.10	Velocímetro montado no painel de instrumentos da cabine do operador. Construído em alumínio e vidro. Com dimensão de 138,9mm x 115,4mm x 69,5mm. Com temperatura de operação de 40 graus Celsius negativos até 85 graus Celsius positivos. Com tensão de operação de 8-15 volts. Com peso de 0,657kg. Com aplicação em máquinas rodoviárias.	Caterpillar	Caterpillar	20R-8458		07/20
u	9029.20.10	Velocímetro montado no painel de instrumentos da cabine do operador. Construído em alumínio e vidro. Com dimensão de 138,9mm x 115,4mm x 69,5mm. Com temperatura de operação de 40 graus Celsius negativos até 85 graus Celsius positivos. Com tensão de operação de 8-15 volts. Com peso de 0,657kg. Com aplicação em máquinas rodoviárias.	Caterpillar	Caterpillar	20R-8459		07/20
u	9029.20.10	Velocímetro montado no painel de instrumentos da cabine do operador. Construído em alumínio e vidro. Com dimensão de 138,9mm x 115,4mm x 69,5mm. Com temperatura de operação de 40 graus Celsius negativos até 85 graus Celsius positivos. Com tensão de operação de 8-15 volts. Com peso de 0,68kg. Com aplicação em máquinas rodoviárias.	Caterpillar	Caterpillar	20R-8460		07/20
u	9029.20.10	Velocímetro montado no painel de instrumentos da cabine do operador. Construído em alumínio e vidro. Com dimensão de 138,9mm x 115,4mm x 69,5mm. Com temperatura de operação de 40 graus Celsius negativos até 85 graus Celsius positivos. Com tensão de operação de 8-15 volts. Com peso de 0,657kg. Com aplicação em máquinas rodoviárias.	Caterpillar	Caterpillar	20R-8461		07/20
u	9029.20.10	Velocímetro montado no painel de instrumentos da cabine do operador. Construído em alumínio e vidro. Com dimensão de 138,9mm x 115,4mm x 69,5mm. Com temperatura de operação de 40 graus Celsius negativos até 85 graus Celsius positivos. Com tensão de operação de 8-15 volts. Com peso de 0,66kg. Com aplicação em máquinas rodoviárias.	Caterpillar	Caterpillar	20R-8462		07/20
u	9029.20.10	Velocímetro montado no painel de instrumentos da cabine do operador. Construído em alumínio e vidro. Com dimensão de 138,9mm x 115,4mm x 69,5mm. Com temperatura de operação de 40 graus Celsius negativos até 85 graus Celsius positivos. Com tensão de operação de 8-15 volts. Com peso de 0,673kg. Com aplicação em máquinas rodoviárias.	Caterpillar	Caterpillar	20R-8463		07/20
u	9029.20.10	Velocímetro montado no painel de instrumentos da cabine do operador. Construído em alumínio e vidro. Com dimensão de 138,9mm x 115,4mm x 69,5mm. Com temperatura de operação de 40 graus Celsius negativos até 85 graus Celsius positivos. Com tensão de operação de 8-15 volts. Com peso de 0,657kg. Com aplicação em máquinas rodoviárias.	Caterpillar	Caterpillar	20R-8464		07/20
u	9030.10.10	ANALISADOR PORTATIL DE RAIOS X, DE CAMPO TOTALMENTE PORTATIL BASEADO NA TECNOLOGIA DE ENERGIA DISPERSIVA POR FLUORESCÊNCIA DE RAIOS X (EDXRF), COM DETECTOR FAST SDD, COM CAPACIDADE DE DETERMINACAO DE MG A U - S1 TITAN MODELO 800.	BRUKER NANO INC	S1 TITAN	800		05/21
u	9030.10.10	Detector de radioatividade por cintilação líquida e luminescência, com tubo multiplicador de fotos com contagem de fótons de 3 x 1,5 polegadas (PMT), capacidade para 40 fracos de 20 mL, eficiência &amp;gt; 70% para trítio e eficiência &amp;gt; 96% para carbono 14. APLICAÇÃO: O cintilador líquido Hidex 300 SL utilizado para determinação da atividade de elementos radioativos (trítio, carbono 14) em amostras ambientais (águas subterrâneas e para consumo humano).	Hidex Oy	Hidex	300 SL (425-201)		01/20
s	9030.10.10	Conjunto de equipamentos para realização de dosimetria absoluta em água. O produto é composto de um tanque de água cilíndrico, com diâmetro de 65 cm, automatizado para realização de medidas de varredura na água. O tanque cilíndrico permite a realização de medidas de campos 40x40 cm sem o deslocamento do tanque. As medidas de dosimetria absoluta têm como objetivo a caracterização do feixe de radiação, obtendo-se valores para comissionamento e/ou testes mensais e anuais. Além do tanque de água, o conjunto também possui uma plataforma de elevação para posicionamento do tanque na sala do acelerador linear, bem como um reservatório de água que permite o enchimento e esvaziamento do tanque de forma rápida e prática. O Tanque de água permite um escaneamento de 400 mm na vertical, 650 mm de diâmetro de 330 graus do anel. A acurácia de escaneamento obtida é de 0,1 mm. O escaneamento pode ser feito de maneira contínua ou em degrau. O 3D SCANNER acompanha também o software, que permite a captura e armazenamento dos dados de escaneamento, bem como sua análise gráfica. O software realiza a centralização do tanque, o nivelamento e detecção de superfície da água de forma automática.	SUN NUCLEAR CORPORATION	SUN NUCLEAR	3D SCANNER		35/22
u	9030.10.10	Camara radiotransparente para detecção da intensidade de radiação conectado a módulo DAP, utilizado em equipamento de raios-x móvel modelo Optima XR220. A finalidade desta camara é transformar a radiação acumulada em sinal elétrico para efeito de medição de radiação aplicada ao paciente durante o exame. Especificação Técnica: Camara radiotransparente alimentada por +/- 15Vdc.	GE Healthcare	GE Healthcare	5400481-R		14/19
s	9030.10.10	Instrumento para medida ou detecção de radiação ionizantes / medidor de radioatividade. Recursos: - 0-5 R/h de faixa com sensibilidade de R/h; - Display colorido legível mesmo sob luz solar direta; - Zero e Faixa automático; - Baterias recarregáveis; - Capacidade de alarme; - Leitura de taxa, integração e pico; - Registro de dados; - USB; - Atualizações de firmware grátis pela internet. Especificações: Radiações detectáveis: Beta acima de 1 MeV; gama e raios-x acima de 25 keV. Faixas operacionais de escala: -em unidade Sv/h: 0-5 Sv/h, 0-50 Sv/h, 0-500 Sv/h, 0 5 mSv/h, 0-50 mSv/h; -em unidade R/h: 0 500 R/h, 0 5 mR/h, 0 50 mR/h, 0 500 mR/h, 0 5 R/h. Volume da câmara: 230cc pressurizada a 125 PSI Acurácia: +/- 10% Tempo de resposta: de 5 segundos na menor faixa a menos de 2 segundos na faixa mais alta quando medindo de 10% a 90% do valor final. Leitura das medidas: Mostrador simultâneo da taxa de dose, dose integrada e taxa de dose mais alta (pico). Registro de dados: Armazenado em um dispositivo USB destacável, no formato csv para uma fácil recuperação em um programa de computador de banco de dados/tabelas. Pontos de dados incluem data e tempo gerados por um relógio de tempo real com taxa de dose, dose integrada e status do instrumento. Tempo de intervalos de registro ajustado por interface no computador. Display de LCD: 8,9 cm (3,5 pol) diagonal, 240 H x 320 W pixels, matriz TFT ativa, 262 cores, 220 cd/m2. Controles de usuário: 4 botões de pressão: liga/desliga, pico/modo integrado, áudio ligado/desligado, alarme de reconhecimento/reiniciar medidor/limpar dose integrada ou pico de taxa. Funções automáticas: escala automática, zero automático, luz de fundo do LCD automática. Saídas sonoras: Alto-falante embutido, &amp;gt;60 dB at 0,6 m (2 pés), conector para fone de ouvido opcional. Alarmes: Disponível dois níveis de alarme de radiação, cada um programável pelo usuário durante a leitura e ajustado pela interface de computador. Outros alarmes incluem nível de bateria e vários tipos de falhas de detectores. Temperatura de operação: -20 a 50 oC. Energia: Oito baterias recarregáveis NiMH tipo AA, fornecidas com um carregador de parede para conexão direta ao instrumento. Duração da bateria: de 12 a 24 horas entre cargas, dependendo do uso da luz de fundo. Interface com computador: USB, programa de interface grátis para computador PC Windows, que pode ser baixado Construção: Plástico durável com suporte em metal. Tamanho: 21,9 x 11,6 x 24,5 cm (A x L x C).	LUDLUM MEASUREMENTS, INC	LUDLUM MEASUREMENTS	9DP		33/19
s	9030.10.10	Matriz de diodos para a realização de medidas para o controle de qualidade de pacientes em Radioterapia Modulada. O ArcCHECK foi desenvolvido para a realização de medidas para tratamentos rotacionais modulados. Ele possui uma geometria helicoidal, onde os 1386 diodos estão posicionados, de forma a garantir precisão na realização de medidas de controle de qualidade paciente específico. O ArcCHECK é composto de um cilindro de PMMA com 1386 diodos de 0,8 mm² cada. A sensibilidade dos detectores é de 0,8 nC/Gy. O ArcCHECK possui um software para análise de suas medidas e comparação com o sistema de planejamento do hospital. O 3DVH é um aplicativo de software da garantia de qualidade de entrega da dose de radioterapia destinado a estimar os impactos de dosimetria dos desvios e imperfeições de um dispositivo de entrega de tratamento e seus acessórios no volume da dose do paciente 3D, conforme definido por um sistema de planejamento de tratamento (TPS). Esses impactos de dosimetria têm como base a medição de GQ das distribuições da dose de radiação que são entregues ao ArcCHECK.	SUN NUCLEAR CORPORATION	SUN NUCLEAR	ArcCheck/3DVH		35/22
u	9030.10.10	SENSOR PARA MEDICAO DE RAIOS GAMA; ESPECIFICAÇÃO TECNICA: MÁXIMA TEMPERATURA DE TRABALHO: 150 °C, MATERIAL NÃO MAGNÉTICO, DIÂMETRO: 4,47 cm, COMPRIMENTO: 153 cm; CAMPO DE APLICAÇÃO: FERRAMENTA PARA MEDIÇÃO DE RAIOS GAMA EM FORMAÇÕES PRESENTES EM POÇOS DE PETRÓLEO E GÁS NATURAL.	HALLIBURTON MFG AND SERV LTD. (HALLIBURTON MFG AND SERV LTD)	HALLIBURTON	ASSEMBLY PCG-K PROBE		46/21
u	9030.10.10	Canberra 7200-D6 Alpha Analyst Alpha Spectroscopy System. Seis unidade de bancada de entrada, composta por três módulos duplos de montagem em rack espectrômetros, controlador de sistema, cabeamento de rack de chassi e sistema de vácuo com seis Camberra Detectores Alpha PIPS A450-18AM. Computador, Monitor, Teclado e Mouse. O sistema detector é usado para medições de rotina de amostras ambientais para determinação radioativa, parcialmente desmontado para manuseio e transporte.	Mirion Technologies	Mirion	Canberra7200-D6		21/22
s	9030.10.10	CÂMARA DE IONIZAÇÃO E MATRIZ DE DIODOS PARA COMPLETAR A ANÁLISE DIÁRIA DA QUALIDADE DO FEIXE EM UMA MEDIÇÃO. VERIFICAÇÃO INDEPENDENTE PARA DETECTAR COM EFICIÊNCIA ERROS DE ENTREGA DE FEIXE LINAC COMO A VERIFICAÇÃO DE SEGURANÇA FINAL ANTES DOS TRATAMENTOS DIÁRIOS DO PACIENTE PARA ATENDER A QUALIDADE E SEGURANÇA. REQUISITOS DO GRUPO DE TAREFAS 142 DA AAPM.	SUN NUCLEAR CORPORATION	SUN NUCLEAR CORPORATION	DAILY QA 3		01/22
s	9030.10.10	Detector de radiação ionizante, composto de um diodo com área ativa de 0.8 x 0.8 mm. As dimensões externas do diodo são de 3,8 x 5,5 x 38 mm, e ele possui sensibilidade nominal de 32 nC/Gy. O detector Edge é utilizado para medidas de radiação com campos pequenos, e deve ser utilizado com o produto 3D Scanner para a realização das medidas em água. O detector é a prova de água e pode ser utilizado para medidas a partir de campos de 5 mm, até 10 x 10 cm. O Detector possui acoplado um cabo de 1,5 m, permitindo a sua utilização com um eletrômetro para a realização de medidas. A profundidade equivalente em água do detector é de 5 mm.	SUN NUCLEAR CORPORATION	SUN NUCLEAR	EDGE DETECTOR		35/22
s	9030.10.10	MEDIDOR DE RADIOATIVIDADE, SENDO:CAMARA DE IONIZACAO TIPO FARMER COM CAVIDADE DE AR VENTILADA ATRAVES DE UMA MANGA DE SILICONE.UTILIZADO PARA CONTROLE DE QUALIDADE DO EQUIPAMENTO ACELERADOR LINEAR.	IBA DOSIMETRY	IBA DOSIMETRY	FC65-P		25/22
u	9030.10.10	Sistema do Detector de Germanio Hiperpuro Coaxil consiste em: Cristal de montagem em linha, tampa de alumínio, pré-amplificador tipo RC, montagem de pré-amplificador em linha, reservatório de 30L para nitrogênio, Colar de borracha, Analizador Espectro Digital, 10 (3m) jogo de cabo, computador, monitor, teclado e mouse. Sistema de detecção aplicado na rotina de medição de amostras ambientais para determinação da radiação.	Mirion Technologies	Mirion	GEM20-70		24/22
s	9030.10.10	SISTEMA DOSIMETRICO PTW, BASEADO EM CAMARAS DE IONIZACAO, PARA MEDICOES DE DOSE, TAXA DE DOSE, PLANURA SIMETRIA E QUALIDADE DA RADIACAO, QUE PERMITE ARMAZENAMENTO DE MEMORIA, COM INTERFACE TCP / IP, USB E RS232COM MEMORIA, PORTATIL, COM BATERIAS DE NiMH RECARREGAVEL.	PTW FREIBURG	PTW	QUICKCHECK WEBLINE		46/21
s	9030.10.10	Detector tipo câmara de ionização cilíndrica para realização de medições de doses absolutas em radioterapia. Câmara com volume ativo de 0,108 cc, com sensitividade de 3,4 nC/Gy. A câmara SNC125c foi desenvolvida para ser utilizada com tanques de água cilíndricos, como o 3D SCANNER. Devido ao seu volume e sua geometria, a medida obtida é a mais real em altos gradientes de dose. Esta câmara foi desenvolvida para medidas de varredura, campo e dosimetria de referência.	SUN NUCLEAR CORPORATION	SUN NUCLEAR	SNC125c		35/22
s	9030.10.10	Detector tipo câmara de ionização de placas paralelas para a realização de medidas com feixes de elétrons. O volume de medição desta câmara é de 0,388 cc, com sensibilidade de 12 nC/Gy. A câmara é totalmente ventilada para atmosfera. Ela foi desenvolvida para realização de medidas dosimétricas com feixes de radiação ionizante de elétrons.	SUN NUCLEAR CORPORATION	SUN NUCLEAR	SNC350p		35/22
s	9030.10.10	Sistema de monitoramento contínuo formado por uma sonda de detecção e de um módulo de contagem com gestão de alarme; O módulo de contagem é formado por um display alfa numérico que indica continuamente a leitura de dose instantânea; Unidade de medida e alarme com níveis predefinidos via teclas; O detector é um tubo Geiger Muller que pode ser selecionado para diferentes intervalos de medidas e para tipos de radiação beta e gama; Em presença de altas doses um dispositivo de segurança garante o nível de alarme mesmo em caso de saturação do tubo Geiger Muller.	COMECER S.P.A	COMECER	TDM/3		19/20
s	9030.10.10	SISTEMA DOSIMETRICO PTW, INCLUINDO: UM (1) T10010 DOSIMETRO PTW, MODELO UNIDOS E. DOSIMETRO UNIVERSAL CONTROLADO POR MICROPROCESSADOR DE CLASSE DE CAMPO PARA MEDICOES DA DOSE E TAXA DE DOSE EM RADIOTERAPIA E RADIOLOGIA PARA DIAGNOSTICO, ASSIM COMO PRODUTO DOSE-DURACAO. - DOSIMETRO UNIVERSAL COM VISOR DIGITAL DE LEITURAS EM GRAY/ROEGTEN, CHAVE DE INVERSAO DE POLARIDADE, VOLTAGEM AJUSTAVEL DE 0 A +/- 400 VDC. SATISFAZ CRITERIOS IEC 60731 E IEC 1674. LEITURAS EM DOSE OU TAXA DE DOSE, 0 AUTOMATICO. TENSAO DE ENTRADA AUTOMATICA DE 90 A 240 VOLTS/60 HERTZ. BIBLIOTECA INTERNA PARA FATORES DE CALIBRACAO DE ATE 35 DIFERENTES DETECTORES. SISTEMA DE CONEXAO BNT.	PTW-FREIBURG GMBH	SISTEMA DOSIMETRICO PTW	UNIDOS E		48/19
u	9030.10.10	Detector proporcional de fluxo gasoso, usado, marca Protean, modelo WPC9550, com trocador automático de amostra. Usa gás de contagem P-10 (10% metano, 90% argônio). É usado para medição de radiação alfa e beta de esfregaços, filtros e radionuclídeos separados por radioquímica. Não possui similar de fabricação nacional. Descrição de desempenho: Background Alfa: 0,05/0,05 CPM, Background Beta: 0,4/0,5 CPM, Os níveis de fundo são fornecidos como Típico/Garantido. Eficiência Alfa (%): Po210: 42% - Th230: 42% - Am241: 42% Eficiência Beta (%): H3: NA - C14: 12% - Ni63: 17% - Sr90: 55% - Tc99: 43% Cs137: 21% Crosstalk: 0% Crosstalk é ~ 1 contagem por 100.000 contagens, para alfa em beta ou beta em alfa. Especificações físicas: Tipo de desempenho: Ultra-baixa radiação de fundo - Troca de Amostra: Automático - Nº de detectores: 1 - Tipo de detector (padrão): Panqueca GFP - GFP: detector proporcional de fluxo de gasoso. Usa gás de contagem P-10 (10% metano, 90% argônio). Tipo de janela: 80 µgram/cm2	PIC Protean Instruments Corporation	PROTEAN	WPC9550		07/22
u	9030.10.90	Modulo eletronico composto de um recipiente em formato de placa contendo gas ionizado, usado em equipamento de raio-x para deteçao de emissao de raio-x..Placa eletronica com ivolucro plastico e suporte metálico..Placa eletronica de medição de gases ionizados pelo raio-x..	GE Precision Healthcare LLC	GE PRECISION HEALTHCARE LLC	5796466-R		14/22
s	9030.10.90	EQUIPAMENTOS DE MICROANÁLISES PARA MICROSCOPIA ELETRÔNICA DE VARREDURA (MEV), COMPOSTO COM SUAS AS PARTES E ACESSÓRIOS SENDO: PLACA DE CAPTURA DE QUADRO, MONITOR DE 27 POLEGADAS E SOFTWARES AZTEC AUTOLOCK E SYNERGY PARA EDS E EBSD COMBINADOS, INSTALADOS, QUE REALIZAM IMAGENS QUÍMICAS AZTECLIVE EM TEMPO REAL COM MAPAS DE RAIOS-X AO VIVO E ESPECTRO AO VIVO , SOLUÇÃO IDEAL PARA USUÁRIOS QUE PRECISAM REALIZAR TAREFAS COMPLEXAS COMO EDS DA MANEIRA MAIS RÁPIDA E FÁCIL POSSÍVEL, ADQUIRIDO PARA UTILIZAÇÃO EM PROJETO ACADÊMICO DE PESQUISA.	JEOL USA, INC.	JEOL	AZTECLIVELITE		31/22
u	9030.10.90	Cabeça de Medição DMC, composto de câmara de ionização de 3,0, pré-amplificador e fonte de HV (alta tensão). Responsável pelo envio do sinal analógico de referência de espessura dos medidores DMC das linhas de decapagens e rebobinamentos. A cabeça de medição recebe a radiação ionizante na câmara de ionização, onde a radiação é ionizada gerando íons que são convertidos em sinal baixo de tensão, o sinal é amplificado através do pré-amplificador e disponibilizado na saída do conector. Alimentação: 24V Saída Analógica: 0~10v Capacidade de transmissão: Valores analógicos com até 10ms. Conector: macho com 6 pinos padrão DMC Dimensões: diâmetro 152,4mm a altura 308,1mm	DMC (DATA MEASUREMENT CORPORATION), INC.	DMC	DMC-450		15/22
u	9030.10.90	Radiômetro ELC-300-RS-300 da Electro-Lite Corporation é um Sistema de Medição de Radiação Ultravioleta (UV). Este sistema mede a radiação ultravioleta na faixa de comprimento de onda de 300nm a 400nm e rejeita outras faixas que não são relevantes. A medição obtida pelo sistema de detecção é convertida para formato digital e exibida no seu visor de cristal-liquido. Ele inclui um processador, denominado ELC-300 e uma cabeça sensora de UV, denominada RS-300. O ELC-300-RS-300 mede radiação UV até 20 W/cm2 e pode plotar em miliwatts por centímetro quadrado, milijoules, joules. Especificações range de medida: 0.1 280,000W/cm2; Range de comprimento de onda: 300 400nm; Linearidade: ±5% of rdg ±1 digito; Funções de Medida: Potência (W/cm2), Intensidade (mJ/ cm2); Saída Analógica: 0~3V, 1mV/1digit; Alimentação: Bateria AA × 2 e Adaptador AC; Dimensões do modulo processador: 10cm x 10cm x 3cm; Dimensões da cabeça sensora: diâmetro 6cm, altura: 3.5cm; Peso líquido do conjunto: 0.45Kg.	Electro-Lite Corporation	Electro-Lite Corporation	ELC-300-RS-300		08/22
u	9030.10.90	Magnetômetro responsável por medir a intensidade do campo magnético, estes valores são utilizados durante a calibração de equipamento utilizados na perfuração para determinação de direção e inclinação modelo G-856. ESPECIFICAÇÕES:Resolução: 0.1 nT; Exatidão: 0.5 nT; Sintonia: Automática ou manual; classificação de 20,000 a 90,000 nT; Leitura: Ciclo Manual, ou automático para estação base; Memória: 5700 leituras de campo ou 12500 leituras como estação base. APLICAÇÃO: O G-856 faz o mapeamento de estruturas geológicas, para exploração mineral e para pesquisas magnéticas exigidas pela indústria, pelas agências ambientais ou para encontrar alvos arqueológicos. .	GEOMETRICS INC.	GEOMETRICS	G-856		47/20
u	9030.10.90	EQUIPAMENTO MAGNETÔMETRO DE PRÓTON UTILIZADO PARA MEDIR A INTENSIDADE DO CAMPO MAGNÉTICO DURANTE A PERFURAÇÃO DE POÇOS DE PETRÓLEO PARA DETERMINAÇÃO DE DIREÇÃO E INCLINAÇÃO. DESCRICAO TECNICA DO BEM: UNIDADE DE BASE PARA O PRÓTON MAGNETÔMETRO UTILIZADO PARA MEDIR A INTENSIDADE DO CAMPO MAGNÉTICO. ESSES VALORES SÃO UTILIZADOS DURANTE A CALIBRAÇÃO DE EQUIPAMENTO UTILIZADOS NA PERFURAÇÃO PARA DETERMINAÇÃO DE DIREÇÃO E INCLINAÇÃO; CAMPO DE APLICAÇÃO: SUPORTE EM OPERAÇÕES DE PERFURAÇÃO DIRECIONAL EM POÇOS DE PETRÓLEO E GÁS NATURAL.	STONEHOUSE PRODUCT CENTER	STONEHOUSE PRODUCT CENTER	G-856AX		23/20
s	9030.10.90	Conjunto de placas compostas de água sólida, material patenteado plástico com equivalência a água. Utilizado como objeto simulador para realização de medidas em Radioterapia. O conjunto fornecido é composto de 13 placas, totalizando 30 cm. O conjunto é composto de: 1 placa de espessura 0,1 cm, duas placas de espessura 0,2 cm cada, 1 placa de espessura 0,5 cm, 1 placa de espessura 1 cm, 3 placas de espessura 2 cm cada, 1 placa de espessura 3 cm, 1 placa de espessura 4 cm e 3 placas de espessura 5 cm cada. Cada placa possui 30 cm de largura e 30 cm comprimento	SUN NUCLEAR CORPORATION	SUN NUCLEAR	SOLID WATER		35/22
u	9030.20.10	Osciloscópios são equipamentos para realizar medidas de um sinal elétrico no domínio do tempo. Os osciloscópios da série Infiniium 54800 da HP/Agilent Technologies são projetados para ajudá-lo a realizar seu trabalho de medição com mais rapidez. Um painel frontal simples e semelhante ao analógico, a interface gráfica do usuário de um PC e os poderosos recursos de conectividade tornam os recursos de alto desempenho acessíveis e descomplicados. Inclui cabo de alimentação, pontas de prova, manual e acessórios. Peso: 10,6kg. Dimensões: 216 mm x 437 mm x 440 mm.	Agilent Technologies	Agilent	54825A		34/21
u	9030.20.10	O 6050A é um osciloscópio digital de 4 canais, o qual possui largura de banda de 500 MHz, taxa de amostragem de 5 GS/s, memória padrão de 2 Mpts, com sistema operacional Windows XP ; Peso unitário = 10 Kg; Dimensões = 21 cm x 35,5 cm x 36 cm.	LeCroy Teledyne	LeCroy Teledyne	6050A		27/19
u	9030.20.10	Osciloscópio digital de 4 canais que possui 2 GHz de largura de banda, 1 M e 50 Impedância de entrada, tecnologia X-Stream Powered, Touch Screen e Painel frontal, monitor SVGA de 10,4 ", exibição de zoom e multi-zoom, medições automatizadas com Histicons, conectividade com USB, GPIB e 802.3xx, análise WaveShape expansível com opção XMAP, análise de jitter e sistema operacional Windows XP. Trata-se de um osciloscópio customizável com a opção Kit do desenvolvedor do XDEV. Peso unitário = 10 Kg; Dimensões = 21 cm x 35,5 cm x 36 cm.	LeCroy Teledyne	LeCroy	7200		02/21
u	9030.20.10	OSCILOSCÓPIO DIGITAL DE LARGURA DE BANDA AMPLA N1000A DCA-X, E DE ALTA VELOCIDADE DE 50MB A MAIS DE 80GBD EM ATÉ 16 CANAIS SIMULTANEAMENTE, COM TRANSCEPTOR ÓPTICO E TESTE DE PRODUÇÃO,CARACTERIZACAO DO BARRAMENTO SERIAL, MEDICOES E SOLUCAO DE PROBLEMAS VIA TDR/TDT COM MEDICOES DE PARAMETRO S DE CANAIS, CABOS E PCBS	Keysight Technologies Malasia SDN BHD	KEYSIGHT	86100D		01/21
u	9030.20.10	Placa PCI digitalizadora, para digitalização de sinais analógicos, de um canal de entrada, com característica de osciloscópio, a qual oferece taxa de amostragem de até 2 GS/s e largura de banda de até 50 MHz. Peso unitário = 0,6 Kg; Dimensões = 31 cm x 11 cm x 2,5 cm.	Acqiris	Acqiris	DP210		27/19
u	9030.20.10	A DP240 é uma placa PCI digitalizadora, para digitalização de sinais analógicos, de dois canais de entrada, com característica de osciloscópio, a qual oferece taxa de amostragem de até 2 GS/s e largura de banda de até 1 GHz. Peso unitário = 0,6 Kg; Dimensões = 31 cm x 11 cm x 2,5 cm.	Acqiris	Acqiris	DP240		27/19
u	9030.20.10	Osciloscópio de sinais digitais, medidor de níveis de tensão e frequências, ferramentas rica em recursos para depuração mista projetos de sinal para análise de até 20 sinais analógicos e digitais com um único instrumento para diagnosticar problemas em projetos complexos. Largura de banda de até 1 GHz e uma amostragem mínima de 5x em todos os canais. Captura longas janelas de atividade do sinal, mantendo uma resolução de tempo fina, o e oferece gravação de comprimento com 20 milhões de pontos padrão em todos os canais. Com os controles Wave Inspector para navegação rápida por formas de onda, e análise de barramento serial e paralelo e análise de potência automatizada. ESPECIFICAÇÕES TÉCNICAS / FUNÇÃO: Canais de entrada: 4 Largura de banda analógica (3 dB) 5 mV / div - 1 V / div: 1 GHz Tempo de elevação calculado 5 mV / div (típico): 350 os Limites de largura de banda de hardware: 20 MHz ou 250 MHz Acoplamento de entrada: CA, CC, GND Impedância de entrada: 1 M ± 1%, 50 ± 1% Sensibilidade de entrada: 1 M 1 mV / div a 10 V / div Sensibilidade de entrada: 50 1 mV / div a 1 V / div Resolução vertical: 8 bits (11 bits com alta resolução) Tensão máxima de entrada: 1 M 250 VRMS com picos ± 400 V Tensão máxima de entrada: 50 5 VRMS com picos &lt;± 20 V Precisão de ganho DC: ± 1,5% com deslocamento definido para 0 V Isolamento de canal a canal: 100: 1 a 100 MHz e 30: 1 a&gt; 100 MHz até a largura de banda nominal para dois canais com configurações iguais de volts / div.	Tektronix, Inc.	TEKTRONIX	DPO4104B		30/20
u	9030.20.10	Osciloscópio de sinais digitais, medidor de níveis de tensão e frequências ferramentas rica em recursos para depuração mista projetos de sinal para análise de sinais digitais com um único instrumento para diagnosticar problemas em projetos complexos. ESPECIFICAÇÕES TÉCNICAS / FUNÇÃO: Canais de entrada: 4 Largura de banda analógica: 200 MHz Taxa máxima de amostra: 5 GSa/s meio canal, 2.5 GSa/s canal completo Taxa de atualização da forma de onda: 1 m/s Limites de largura de banda de hardware: 20 MHz Impedância de entrada: 1 M ± 1% (14 pF), 50 ± 1.5% Sensibilidade de entrada: 100 MHz ~ 200 MHz: 1 mV/div, 5 V/div (1 M a 50 ) Resolução vertical: 8 bits Tensão máxima de entrada: 135 Vrms; 190 Vpk Precisão de ganho DC: ± 2.0%	Keysight Technologies Sales (Malaysia) Sdn Bhd.	KEYSIGHT	DSO-X 3024T		30/20
u	9030.20.10	Osciloscópio digital, analisando tensão elétrica e corrente através dos terminais de teste em ondas ou gráficos - USADO, APLICAÇÃO: Utilizado na análise FA, para analisar a tensão e corrente elétrica através dos terminais de teste e ondas/gráficos - DETALHES TÉCNICOS: Largura de banda de 200/100/60 MHz 2 ou 4 canais de entrada Taxa de amostragem em tempo real de 1GSa / s 25k Máximo de comprimento de registro de pontos 27 Medições Automáticas Disparo Avançado Incluindo Borda, Largura de Pulso, Vídeo, Atraso no Tempo e Atraso no Evento Três funções matemáticas, incluindo "+", "" e "FFT" Host USB: Armazenamento em Flash Drive e Impressão em Cores com escala de cinza Dispositivo USB: Controle Remoto de PC Interface GPIB e RS-232C Operado com energia da bateria (opcional) Suporte multilíngue Seqüência Automática e Teste Go / NoGo Software de Controle Remoto para PC para USB, RS-232C e GPIB.	Good Will Instek Instrument Co.,Ltd.	GW Instek	GDS-2204		25/19
u	9030.20.10	OSCILOSCÓPIO APARELHO DE TESTE ELETRÔNICO QUE PERMITE A OBSERVAÇÃO DE DIFERENTES TENSÕES DE SINAL CONSTANTE, GERALMENTE COM UM GRÁFICO BIDIMENSIONAL DE UM OU MAIS SINAIS COM UMA FUNÇÃO DO TEMPO.	TELEDYNE LECROY JAPAN	LECROY	LT264M		06/20
u	9030.20.10	Dispositivo multifuncional com 48 E/S digitais, 4 saídas analógicas (2.86 MS/s) 32 entradas analógicas (16 Bits, 2 MS/s). O USB6363 oferece E/S analógicas, E/S digitais e 4 contadores/temporizadores de 32 bits para PWM, encoder, frequência, contagem de eventos e muito mais. A tecnologia STC3 de temporização e sincronização da NI oferece funções de temporização, incluindo mecanismos de temporização analógica e digital independentes e tarefas de medição com retrigger. O NI USB 6363 é indicado para um grande número de aplicações, desde o data logging básico a aplicações de controle e automação da medição. O NIDAQmx, um driver e utilitário de configuração fornecido com esse dispositivo, simplifica a configuração e as medições. Dimensões 26,4cm x 17,3cm x 3,6cm. Seu peso líquido é de 1,459kg.	National Instruments	National Instruments	NIUSB6363		40/21
u	9030.20.10	Osciloscópio de sinais digitais, medidor de níveis de tensão e frequências ferramentas rica em recursos para depuração mista projetos de sinal para análise sinais analógicos e digitais com um único instrumento para diagnosticar problemas em projetos complexos. Largura de banda de até 300 MHz e uma amostragem mínima em todos os canais. ESPECIFICAÇÕES TÉCNICAS / FUNÇÃO: Canais de entrada: 2 Largura de banda analógica (3 dB) 5 mV / div - 1 V / div: 300 MHz Taxa de amostragem: 2.5GS/s Comprimento máximo de registro: 10 K pontos Resolução vertical: 9 Bits Vertical Sensibilidade (/ div): de 1 mV a 10 V Vertical Precisão: ± 2% Máxima Voltagem de entrada (1 M): 150 VRMS Faixa de Tensão máxima de entrada posição: ± 5V div Impedância de entrada: 1 M em paralelo com 13 pF ou 50 Base de tempo: 2 ns a 10s/div	Tektronix, Inc.	TEKTRONIX	TDS3032B		30/20
u	9030.20.29	OSCILOSCÓPIO DE TESTE PARA COLETAR DADOS DE FALHAS E/OU INFORMAÇÕES DE FERRAMENTAS, COM INTERFACE GRÁFICA GERADA A PARTIR DE SINAIS ELÉTRICOS E/OU ELETRÔNICOS. PODE TAMBÉM SER UTILIZADA PARA FAZER AJUSTES EM FERRAMENTAS DESEJADAS; CAMPO DE APLICAÇÃO: CHECAGEM DE MANUTENÇÃO DE FERRAMENTAS, ATRAVÉS DE GRÁFICOS DE DUAS DIMENSÕES GERADOS POR SINAIS ELÉTRICOS, PARA EVITAR POSSÍVEIS FALHAS NOS EQUIPAMENTOS.	SCHLUMBERGER REW	SCHLUMBERGER REW	7633		42/19
u	9030.31.00	MEDIDOR MULTIPARAMETRO; FUNCAO MEDICAO: RESISTENCIA CAPACITANCIA INDUTANCIA FREQUENCIA; UNIDADE MEDIDA: OHM KOHM MOHM PF NF UF MF UH MH H KH; TENSAO: 110A238V; CORRENTE TIPO: CA; FREQUENCIA: 50A100HZ; POTENCIA: 13W; TIPO MOSTRADOR: DISPLAY LCD 4 DIGITOS; CONEXAO: 4 SOCKETS; TEMPERATURA OPERACAO: 5A40GRC; LARGURA: 310MM; ALTURA: 140MM; PROFUNDIDADE: 310MM; COMPRIMENTO CABO: 600MM; APLICACAO: ATIVIDADE DE LABORATORIO; FUNCAO: MEDICOES DE RESISTENCIA, CAPACITANCIA, INDUTANCIA E FREQUENCIA EM LABORATORIO.	PHILIPS PORTUGUESA, S.A.	PHILIPS	PM 6303		24/21
u	9030.31.00	MULTIMETRO ANALOGICO; FAIXA TENSAO CA:100UVA1000V; FAIXA TENSAO CC: 100UVA1000V; FAIXA CORRENTE CA: 10UA-30A; FAIXA CORRENTE CC: 10UA-30A; FAIXA RESISTENCIA: 0,1OHMSA100MOHMS; TIPO TESTE: TENSAO RESISTENCIA CORRENTE DECIBEIS; ALIMENTACAO: 9A220V; LARGURA: 236MM; ALTURA: 145MM; PROFUNDIDADE: 298MM; ACESSORIO: 1 CABO MEDIDOR 1 FUSIVEL 2A 1 FUSIVEL 125MA 1 MANUAL INSTRUCOES; APLICACAO: ATIVIDADE DE LABORATORIO; PM 2504 PHILIPS; FUNCAO: MEDICOES DE CORRENTE, RESISTENCIA, TENSAO E DECIBEIS.	PHILIPS PORTUGUESA, S.A.	PHILIPS	PM2504		24/21
u	9030.31.00	MULTIMETRO DIGITAL; TIPO MULTIMETRO: BANCADA AUTOMATICO; TIPO MOSTRADOR: DISPLAY DIGITAL; NUMERO DIGITO: 4 DIGITOS 1/2; FAIXA TENSAO CA: 200MVA600V; FAIXA TENSAO CC: 200MVA1000V; FAIXA CORRENTE CA: 2UA-20A; FAIXA RESISTENCIA: 200OHMSA20MOHMS; FAIXA FREQUENCIA: 10HZA10MHZ; FAIXA TEMPERATURA: -50A200GRC; TIPO TESTE: TENSAO CORRENTE DIODOS RESISTENCIA TEMPERATURA FREQUENCIA TEMPO DECIBEIS TENSAO PICO; ALIMENTACAO: 110/220/240V; LARGURA: 95MM; ALTURA: 235MM; PROFUNDIDADE: 280MM; ACESSORIO: 1 CABO FORCA 1 JOGO PONTEIRAS TESTE 1 JOGO FUSIVEIS EXTRAS 1 MANUAL OPERACAO; APLICACAO: ATIVIDADE DE LABORATORIO; FUNCAO: MEDICAO DE TENSAO, CORRENTE, DIODOS, RESISTENCIA, TEMPERATURA, FREQUENCIA, DECIBEIS E TENSOES DE PICOS EM LABORATORIO.	PHILIPS PORTUGUESA, S.A.	PHILIPS	PM2521		24/21
u	9030.31.00	MULTIMETRO DIGITAL; TIPO MULTIMETRO: AUTOMATICO; TIPO MOSTRADOR: LCD; FAIXA TENSAO CA: 110A240V; TENSAO CORRENTE RESISTENCIA TEMPERATURA TENSAO PICO; LARGURA: 279MM; ALTURA: 88MM; PROFUNDIDADE: 328MM; ACESSORIO: S/ACESSORIO; APLICACAO: ATIVIDADE DE LABORATORIO; FUNCAO: MEDICOES DE CORRENTE, RESISTENCIA, TEMPERATURA E TENSAO DE PICO EM LABORATORIO	PHILIPS PORTUGUESA, S.A.	PHILIPS	PM2528		24/21
u	9030.31.00	ANALISADOR DE POTÊNCIA (WATTIMETRO). POTÊNCIA 200VA. TENSÃO 110-120VAC, 200-240VAC, FREQUÊNCIA: 50/60HZ. ANALISADOR UTILIZADO PARA A MEDIÇÃO DE PARAMETROS ELÉTRICOS TAIS COMO TENSÃO (V), POTÊNCIA (W) E CORRENTE (A) ENTRE OUTROS, EM PRODUTOS ELETRÔNICOS.	YOKOGAWA ELECTRIC CORPORATION	YOKOGAWA	PZ4000		25/21
u	9030.31.00	Aparelho para medidas de grandezas elétricas do tipo multímetro digital, sem dispositivo registrador, próprio para uso em laboratório e em linhas de produção industriais. É voltado para utilização nas áreas de engenharia elétrica e eletrônica, assim como em medições diferenciais flutuantes laboratoriais em bancada, com resolução de 4 dígitos e meio, capaz de realizar medições de tensão alternada CA de até 1000V e tensão contínua CC de até 750V. Sua capacidade de medição de corrente é de 0 a 10A, contínua CC ou alternada CA.	Advantest Corporation	ADVANTEST	R6341B		36/19
u	9030.31.00	Aparelho para medidas de grandezas elétricas do tipo multímetro digital, sem dispositivo registrador, próprio para uso em laboratório. As principais grandezas medidas por esse modelo são derivadas da potência ótica. Também é capaz de fornecer medições básicas de grandezas elétricas e de temperatura. Possui as funcionalidades de medição de pico de potência, funções de demodulação, função de monitoramento analógico e é capaz de medir diretamente até 50mW. Capaz de medir tensão CC, corrente CC e resistência.	Advantest Corporation	ADVANTEST	TQ8215		36/19
u	9030.31.00	ANALISADOR DE POTÊNCIA (WATTIMETRO). POTÊNCIA 130VA. TENSÃO 110-120VAC, 200-240VAC, 1 CANAL DE MEDIÇÃO, FREQUÊNCIA: 50/60HZ. ANALISADOR UTILIZADO PARA A MEDIÇÃO DE PARAMETROS ELÉTRICOS TAIS COMO TENSÃO (V), POTÊNCIA (W) E CORRENTE (A) ENTRE OUTROS, EM PRODUTOS ELETRÔNICOS.	YOKOGAWA ELECTRIC CORPORATION	YOKOGAWA	WT 1010		27/21
u	9030.31.00	ANALISADOR DE POTÊNCIA (WATTIMETRO). POTÊNCIA 130VA. TENSÃO 110-120VAC, 200-240VAC, 3 CANAIS DE MEDIÇÃO, FREQUÊNCIA: 50/60HZ. ANALISADOR UTILIZADO PARA A MEDIÇÃO DE PARAMETROS ELÉTRICOS TAIS COMO TENSÃO (V), POTÊNCIA (W) E CORRENTE (A) ENTRE OUTROS, EM PRODUTOS ELETRÔNICOS.	YOKOGAWA ELECTRIC CORPORATION	YOKOGAWA	WT 1030		27/21
u	9030.32.00	Aparelho para medidas de grandezas elétricas do tipo multímetro digital, com resolução de 8.5 dígitos. Possui dispositivo registrador de até 8kbytes medições internas, próprio para uso em laboratório.Equipamento reconhecido como um padrão em instrumentação em todo o mundo, devido ao seu desempenho e especificações, que permitem níveis de acurácia, confiabilidade e velocidade de digitalização para as mais exigentes pesquisas P&amp;D e verificação de produção. Por isso, é utilizado em medições diversas e aferições e de precisão, incluindo metrológicas e voltadas para pesquisas nas áreas de engenharia elétrica e eletrônica.	Keithley Instruments	KEITHLEY	2002		36/19
u	9030.32.00	Aparelho para medidas de grandezas elétricos do tipo multímetro digital, com resolução de 6.5 dígitos. Possui dispositivo registrador de até 512 medições internas. É próprio para uso em laboratório e é utilizado em medições diversas e aferições e de precisão, principalmente em pesquisas nas áreas de engenharia elétrica e eletrônica. Principais características são baixos níveis de ruído, acurácia básica de tensão de 0.0035% CC e 0.06% AC, faixa dinâmica de medição de corrente CC e CA até 3A, faixa dinâmica de medição de tensão CC até 1000V e CA até 750V (RMS verdadeira, True RMS), faixa dinâmica de medição de resistência até 100M a 2 ou 4 fios, faixa dinâmica de medição de frequência de 3Hz a 300kHz e funções matemáticas básicas e avançadas.	Agilent Technologies	AGILENT	34401A		36/19
u	9030.32.00	Aparelho para medidas de grandezas elétricos do tipo multímetro digital, com resolução de 8.5 dígitos. Possui dispositivo registrador de até 75.000 medições internas e é próprio para uso em laboratório e bancada. Equipamento reconhecido como um padrão em instrumentação em todo o mundo, devido ao seu desempenho e especificações, que permitem níveis de acurácia, confiabilidade e velocidade de digitalização para as mais exigentes pesquisas P&amp;D e verificação de produção. Por isso, é utilizado em medições diversas e aferições e de precisão, incluindo metrológicas e voltadas para pesquisas nas áreas de engenharia elétrica e eletrônica.	Hewlett Packard	Hewlett Packard	3458A		42/19
u	9030.32.00	Aparelho para medidas de grandezas elétricos do tipo multímetro digital, com resolução de 6.5 dígitos. Possui dispositivo registrador interno de até 1.000 medições e até 2gb com modulo usb. É um equipamento próprio para uso em laboratório e é utilizado em medições diversas e aferições e de precisão, principalmente em pesquisas nas áreas de engenharia elétrica e eletrônica. Principais características são baixos níveis de ruído, acurácia básica de tensão de 0.0024%, visor gráfico capaz de exibir 2 áreas de informações simultaneamente, faixa dinâmica de medição de corrente de 100A a 10A CC e CA, faixa dinâmica de medição de tensão CC e CA (RMS verdadeira, True RMS) de 100mV a 1000V, faixa dinâmica de medição de resistência de 10 to 1G a 2 ou 4 fios, faixa dinâmica de medição de capacitância de 1nF a 0.1F, faixa dinâmica de medição de frequência de 3Hz a 1MHz e funções matemáticas básicas e avançadas.	Fluke Corporation	FLUKE	8846A		36/19
u	9030.32.00	TOPHEX - TESTADOR DE DESACOPLAMENTO CATÓDICO TOPHEX - MODELO: CDT-16 ( TESTADOR DE 16 CANAIS) - FABRICAÇÃO: 2015 - SERIAL NUMBER: 58 - UTILIZADO PARA TESTE ELETROQUIMICO PARA VERIFICAR A COMPATIBILIDADE DE UM SISTEMA DE REVESTIMENTO COM PROTEÇÃO CATODICA - METODO DO TESTE, RESISTENCIA AO DESDOBRAMENTO CATODICO, TESTE PARA VERIFICAÇÃO CONFORME NORMA IS0 21809-3	TOP HEX LTD	TOP HEX	CDT-16		05/20
u	9030.32.00	Equipamento multímetro, com dispositivo registrador, utilizando a bateria como fonte de alimentação para aplicar tensão de teste para o dispositivo em teste, e calcula a resistência, tensão e corrente - USADO, APLICAÇÃO: Utilizado na FA análise para verificar se a falha ocorre no lado DB ou USB, e qual o tipo de falha ocorre. DETALHES TÉCNICOS: CARACTERÍSTICAS : Multímetro digital com visor duplo * 50000 contagens de exibição * Multi-função ACV, DCV, ACA, DCA, R, C, Hz, Continuidade Beeper, Teste de Diodo, Max / Min, REL, Hold, dBm, Compare * Display duplo Indique ACV e Hz, DCV (ACV) e dBm ou Ondulação DCV e ACV * Manual ou Autoranging * Precisão do DCV de 0,02% * Frequência de medição ACV até 100kHz Escala atual do * 20A com proteção do fusível da alta energia * Recuperação automática da configuração após ligar * AC True RMS ou AC + DC True RMS * Interface RS-232 * Opção: interface GPIB Especificações: Voltagem DC: Faixa: 500mV, 5V, 50V, 500V, 1200V 5 faixas Precisão: +- (0.02% rdg + 2 digits) Impedância de entrada: 10M Voltagem real AC RMS (AC OR AC + DC real RMS) Precisão da faixa: 500mV, 5V, 50V, 500V, 1000V 5 faixas 500mV ~ 1000V 5 range :20Hz ~ 45Hz : (1% rdg + 10 digitos) 45Hz ~ 2kHz : (0.3% rdg + 30 digits); 2kHz ~ 10kHz : (0.4% rdg + 50 digitos) 500mV ~ 500V 4 range : 10kHz ~ 20kHz (0.5% rdg + 50 digitos) 500mV ~ 50V 3range : 20kHz ~ 50kHz (2% rdg + 20 digitos) 50kHz ~ 100kHz (5% rdg + 50 digitos) Impedância de entrada: 10M Corrente DC Precisão da faixa: 500 A, 5mA, 50mA, 500mA, 2A, 20A 6 faixas 500 A ~ 500mA 4 faixa: (0.05% rdg+3 digitos); 2A ~ 20A 2 faixa: (0.2% rdg+5 digitos) Corrente real AC RMS (AC OR AC + DC real RMS) Precisão da faixa: 500 A, 5mA, 50mA, 500mA, 2A, 20A 6 faixas 500 A ~ 500mA 4 faixa; 45Hz ~ 2kHz (0.5% rdg + 15 digitos) 2kHz ~ 10kHz (1% rdg + 15 digits); 10kHz ~ 20kHz (2% rdg + 15 digitos) 2A ~ 20A 2 range; 45Hz ~ 2kHz (0.5% rdg + 15 digitos) Resistencia Precisão da faixa: 500 , 5k , 50k , 500k , 5M , 20M 6 faixas 500 faixa (0.1% rdg + 4 digitos); 5k ~ 500k 3 faixa (0.1% rdg + 2 digitos) 5M faixa (0.2% rdg + 2 digitos); 20M faixa (0.3% rdg + 2 digitos) Teste de diodo O um intervalo pode verificar a tensão direta do diodo. Voltagem máxima para frente 1.5V voltagem aberta 2.5V Capacitancia Precisão da faixa: 5nF, 50nF, 500nF, 5 F, 50 F 5 faixa (2% rdg + 4 digitos) Frequencia Nivel de entrada (onda senoidal) mV range : 10Hz ~ 50kHz : &gt;120mV; 50k ~ 150kHz : &gt;200mV 5V ~ 50V range : 10Hz ~ 200kHz &gt;1.2V 500V range : 20Hz ~ 1kHz &gt;12V 10Hz ~ 50kHz : &gt;120mV; 50k ~ 150kHz : &gt;200mV.	GW Instek Suzhou Corporation	GW Instek	GDM-8246		25/19
u	9030.32.00	Equipamento, multímetro, com dispositivo registrador, para Medir a resistência elétrica - USADO, APLICAÇÃO: Equipamento utilizado na FA análise para verificar se a falha ocorre no lado DB ou USB, e qual o tipo de falha ocorre, medindo a resistência elétrica. DETALHES TÉCNICOS: Características: 30.000 contagens de exibição Alta Precisão 0,05% Comparador Hi / Lo e configuração percentual limite Medição de REL, real e % de valor Modo de Medição Contínua ou Acionada Compensação e Medição de Temperatura Técnica de Medição de Quatro Terminais Recuperação Automática da Última Configuração Após Desligar e Ligar Novamente Configuração de alarme para PASSA / FALHA Varredura, Interface do Manipulador (Padrão) Manual ou Automático Especificações: Tipo de medidor: miliómetro Espécie de monitor utilizado: LED (30.000) Escala da medida da resistência: 30m/300m/3/30/300/3k/30k/300k/3M Precisão da medição da resistência: ±(0,05% + 2 dígitos) Dimensões: 251x91x291mm Peso: 3kg Fonte de alimentação:100/120/220/230V, ±10%, 50/60Hz Medição: resistência, temperatura Amplitude de medição de temperatura: -50...100°C.	Instek Suzhou Corporation	Instek Suzhou Corporation	GOM-802		25/19
u	9030.33.11	Placas de circuito impresso. Finalidade: Monitorar a tensão do banco de capacitores, verificar se a tensão no banco esta no nível esperado e impedir que os contatores entrem antes que o banco tenha tido a pré-carga, que poderia causar um pico na rede elétrica ou desarmamento de disjuntores. Especificação Técnica: placa eletrônica para os modulos HVI e ANODE STARTER.	GE Healthcare	GE Healthcare	5554862-R		22/20
u	9030.33.11	EQUIPAMENTO DE TESTE DE RADIO MOVEL, ABRANGENDO DESDE SISTEMAS DE TESTE DE CONFORMIDADE ATE SIMULADORES DE SISTEMA DE RADIO FREQUENCIA, SISTEMAS FUNCIONAIS DE TESTE E SIMPLES TESTADORES GO / NOGO. A UNIDADE DE BASE, COM SEU TESTE DE MODULO INDEPENDENTE PADRAO,FORNECE MUITOS RECURSOS DE MEDICOES DE PROPOSITO GERAL PARA O DESENVOLVIMENTO DE TODOS OS TIPOS DE PADROES DENTRO DE SUA AMPLA E CONTINUA FAIXA DE FREQUENCIA. SE ESTENDIDO PELAS OPCOES APROPRIADAS, O ROHDE & SCHWARZ CMU200 OFERECE O HARDWARE E SOFTWARE NECESSARIOS PARA LIDAR COM SEUS APLICATIVOS DE TESTE 3G, 2.5G E GERACAO ANTERIOR, INCLUINDO ANALOGICO. APLICACAO: NAS LINHAS DE CHIP SET E CALIBRACAO DE PLACAS, PARA SIMULACAO DE PERFORMANCE DE COMUNICACAO DO CHIP E DAS PLACAS NAS FREQUENCIAS DE REFERENCIA DE COMUNICACAO MOVEL 2G E 3G, TRANSMISSAO E RECEPCAO DE DADOS VIA RADIO FREQUENCIAS. FINALIDADE: GARANTIR A QUALIDADE DE TRANSMISSAO E RECEPCAO DE DADOS DOS PRODUTOS TESTADOS, CHIP SET E PLACAS MONTADAS. PRODUTIVIDADE ALTA COM MAIOR VELOCIDADE DE RESPOSTA AO TESTE NOS PRODUTOS DE GERACAO 2G E 3G	ROHDE & SCHWARZ GMBH & CO.	ROHDE & SCHWARS -	CMU200 -		42/20
u	9030.33.11	ESTADOR DE PRODUCAO; PODE SER USADO EM TODAS AS FASES DE DESENVOLVIMENTO E PRODUCAO DE PRODUTOS E SUPORTA TODAS AS TECNOLOGIAS SEM FIO, COMUNS A CELULARES E NAO CELULARES. EQUIPAMENTO UTILIZADO PARA MEDIDAS DE RADIO FREQUENCIA PROVENIENTES DOS CIRCUITOS MONTADOS EMPLACAS DE CIRCUITO IMPRESSO GARANTINDO A CONFIABILIDADE E QUALIDADE DO PRODUTO COMPARANDO RESULTADO DAS MEDIDAS COM VALORES PADROES FORNECIDOS. SUA PLATAFORMA MULTITECNOLOGIA PERMITE AOS USUARIOS IMPLEMENTAR O CONCEITO DE UMA LINHA DE PRODUCAO ENXUTA DO INICIO AO FIM EM UM UNICO INSTRUMENTO COBRINDO TODOS OS REQUISITOS DE TESTE DE RF. APLICACAO: NAS LINHAS DE CHIP SET E CALIBRACAO DE PLACAS, PARA SIMULACAO DE PERFORMANCE DE COMUNICACAO DO CHIP E DE PLACAS NAS FREQUENCIAS DE REFERENCIA DE COMUNICACAO MOVEL. PODE SER USADO EM TODAS AS FASES DE DESENVOLVIMENTO E PRODUCAO DE PRODUTOS E SUPORTA TODAS AS TECNOLOGIAS SEM FIO, COMUNS A CELULARES E NAO CELULARES. FINALIDADE: GARANTIR A QUALIDADE DE MEDICAO DAS TRANSMISSOES E RECEPCAO DE DADOS DOS PRODUTOS TESTADOS, CHIP SET E PLACAS MONTADAS. PRODUTIVIDADE ALTA COM MAIOR VELOCIDADE DE RESPOSTA AO TESTE.	ROHDE & SCHWARZ GMBH & CO.KG	ROHDE & SCHWARZ -	CMW500 -		40/20
u	9030.33.29	Instrumento de medição do tipo amperímetro para uso em laboratório. Esse modelo corresponde a um pico-amperímetro e fonte de tensão combinados em um único equipamento. Esse equipamento foi desenvolvido para medir correntes muito baixas e resistências muito altas. O pico-amperímetro nesse modelo possui 5.5 dígitos de resolução e seleciona a faixa mais adequada para a corrente apresentada na entrada automaticamente função de autoranging. É capaz de realizar 180 medições de corrente por segundo e, por isso, é utilizado em aplicações nas quais medições rápidas são necessárias. Esse equipamento é voltado para pesquisas nas áreas de engenharia elétrica e eletrônica, bem como desenvolvimento de novas tecnologias	Keithley Instruments	KEITHLEY	487		36/19
u	9030.33.29	Transdutor de medicao de corrente para ATE 900 amps sem dispositivo de gravacao. A finalidade deste é Fornecer sinal de controle, para os amplificadores de gradiente, proporcional a corrente DC detectada ESPECIFICAÇÃO TÉCNICA: Transdutor de corrente DC de alta precisão de 900A	GE Healthcare	GE Healthcare	5150275-R		14/19
u	9030.33.29	Instrumento de medição do tipo amperímetro analógico, com fundo de escala de 250V e 0,2mA. Utilizado em aplicações que requerem medições de corrente sem tratamento digital. O painel é integrado com o instrumento e apresenta um ponteiro que exibe o resultado da medição. O mecanismo de operação dentro da unidade é completamente analógico. Suas características, desempenho e formato a orientam para utilização em bancada de laboratórios e de Pesquisa e Desenvolvimento (P&amp;D), tanto científico quanto industrial. É utilizada principalmente para pesquisas nas áreas de engenharia elétrica e eletrônica.	Shibukawa Kuwano Electric Co., Ltd.	SHIBUKAWA KUWANODENKI	TRM-50S		38/19
u	9030.33.90	Placa eletronica para medição em tempo real da alta tensão aplicada ao tubo de raios-x e da corrente de raios-x circulando pelo tubo de raios-x utilizado em gerador de raios-x modelo MPPU parte integrante dos equipamenhtos para exames angiograficos digital modelos Advantx LC+/LCV+ e Innova 2000, alimentada por tensão de 24Vdc..	GE Healthcare	GE Healthcare	45203231		14/19
u	9030.33.90	Placa eletrônica usada no controle e monitoramento da carga do banco de baterias. FINALIDADE: Tem como finalidade controlar e monitorar a carga do banco de baterias. Especificação Técnica: Placa de circuito impresso usada para o controle e monitoramento da carga do banco de baterias.	GE Precision Healthcare LLC	GE HEALTHCARE	00-885687-01-R		25/19
u	9030.33.90	Modulo monitor de intensidade de potencia de rf utilizado em equipamento de ressonancia magnetica. Com a finalidade de medir a intensidade de sinal rf, bloqueado a emissão se for excessivo. Especificação técnica: tensões cc, menores que 24v, entradas de rf e sinais de bloqueio de saída. Utilizado exclusivamente nos equipamentos signa lx, excite ii, excite hd e excite hdxt. Dados Anvisa:	GE Healthcare	GE Healthcare	2160200-6-R		21/19
u	9030.33.90	Instrumento para medida, Testador de energia POE, 60W, ODIN ESPECIFICAÇÕES DO PN : 68-4197-03 ESPECIFICAÇÕES GERAIS: POE 60W ODIN AMBIENTE: Temperatura operacional: 32 a 95°F (0 a 35°C) Temperatura de armazenamento: -4 a 140°F (-20 a 60°C) SEGURANÇA: EN 60950-1 EN 55024 CSA 60950-1-07 FCC15B Classe A Aplicacao: Utilizado para testar energia POE.	CELESTICA	CISCO	68-4197-03		03/21
u	9030.33.90	Aparelho medidor e teste de voltagem, corrente elétrica, resistência elétrica e outros parametros em condutor elétrico de cabo de sinal sem dispositivo registrador - USADO, APLICAÇÃO: NI utilizada em conjunto com Hellen e bandeja para que seja feito o teste funcional nos cabos de dados do Iphone da Apple. O cabo de dados da Apple é colocado na bandeja, a mesma é colocada na Hellen que faz a leitura, e envia os dados para a NI, para que a mesma faça a análise dos dados, e após a verificação informe se o cabo de dados do Iphone da Apple está com funcionamento ok. DETALHES TÉCNICOS: NI: Equipamento Medidor Teste de Voltagem, Corrente Elétrica, Resistência Elétrica e outros parametros em condutor elétrico (cabo de dados da Apple). Equipamento utilizado exclusivamente para análise de dados de funcionamento do cabo de dados do Iphone da Apple.	National Instruments Corporation	National Instruments	CONS533		25/19
u	9030.33.90	GERADOR DE SINAIS DE FREQUENCIA COM FAIXA DE FREQUÊNCIA10 MHZ A 200 KHZ,100 DBC DISTORÇÃO (ATÉ 20 KHZ), RUÍDO SENOIDAL, QUADRADO, BRANCO E ROSA E PRECISÃO DE FREQUÊNCIA DE 25 PPM, TAMANHO 17" × 3,5" × 16,25" (WHD), POTÊNCIA 50 W, 100/120/220/240 VCA, 50/60HZ. APLICACAO: GERADOR DE SINAIS DE FREQUENCIA UTILIZADO PARA TESTAR E GERAR SINAIS ELETRICOS EM FORMAS DE ONDAS.	Stanford Research Systems	STANFORD RESEARCH SYSTEMS	DS360		42/22
u	9030.33.90	EQUIPAMENTO PARA TESTE DE MEDIDORES MONOFASICOS, DE ENERGIA ELETRICA E ELETRONICA, COMPOSTO DE ESTRUTURA EM ALUMINO E CHAPA DE ACO INOX, VOLTAGEM: 0 A 280V, 10MA A 60A, PRECISAO 0,05%. APLICACAO: BANCO DE PRECISAO PARA MEDIDOR MONOFASICO COM 24 POSICOES DE TESTE.	ZHEJIANG SHENGDI TECHNOLOGY INC.	SHENGDI	HS-6103		19/20
u	9030.33.90	UNIDADE MOVEL DE FONTES DE TENS O, 200VOLTS, 50-60HZ COM 0,55M DE COMPRIMENTO 0,88M DE LARGURA E 0,94M DE ALTURA, COMPOSTO MODULO QUE FORNECE A TENS O DC PARA AS METALIZADORAS. APLICACAO: FORNECER POTENCIA NECESSARIA PARA QUE, EM CONJUNTO COM OUTROS REQUISITOS DO PROCESSO, HAJA A DEPOSICAO UNIFORME DE UMA CAMADA DE METAL NO DISCO. PARA USO NA LINHA DE FABRICACAO DE DVD	SHIBAURA MECHATRONICS CORPORATION	SHIBAURA MECHATRONICS CORPORATION	S-200U		04/20
u	9030.33.90	Kit de medição de campo 1.5T 24CH composto de medidor de campo magnético 1.5T sem dispositivo mostrador, suportes e distanciadores de acoplamento ao gantry e pontas de prova para medição do campo acondicionados em maleta metálica própria utilizado para medição do campo magnético emitido pelo equipamento de ressonância magnética INGENIA.	Philips	Philips	TC380		22/19
u	9030.39.10	MAQUINA DE TESTE DE CONTINUIDADE EM CIRCUITOS IMPRESSOS COM DISPOSITIVO REGISTRADOR, PARA TESTAR PLACAS DE CIRCUITOS IMPRESSSOS NAO MONTADAS SEM COMPONENTES ELETRONICOS, COM 8 SONDAS VOADORAS (4 SUPERIORES E 4 INFERIORES), CAMERA CCD PARA ALINHAMENTO NA PARTE SUPERIOR E INFERIOR, AREA DE TESTE MAXIMA 520 X 400mm, 3000 TP / 800 REDES EM APROXIMADAMENTE 4,5 MINUTOS, TENSAO DE ALIMENTACAO DE 230V E FREQUENCIA DE 50HZ, COM TODOS SEUS ACESSORIOS NORMAIS DE SEU FUNCIONAMENTO.	ATG LUTHER & MAELZER GMBH	ATG	A3		07/21
u	9030.39.10	MAQUINA DE TESTE DE CONTINUIDADE EM CIRCUITOS IMPRESSOS COM DISPOSITIVO REGISTRADOR, PARA TESTAR PLACAS DE CIRCUITOS IMPRESSSOS NAO MONTADAS SEM COMPONENTES ELETRONICOS, COM 8 SONDAS VOADORAS (4 SUPERIORES E 4 INFERIORES), CAMERA CCD PARA ALINHAMENTO NA PARTE SUPERIOR E INFERIOR, AREA DE TESTE MAXIMA 610 X 475MM, 3000 TP / 800 REDES EM APROXIMADAMENTE 4,5 MINUTOS, TENSAO DE ALIMENTACAO DE 230V E FREQUENCIA DE 50HZ, COM TODOS SEUS ACESSORIOS NORMAIS DE SEU FUNCIONAMENTO.	ATG LUTHER & MAELZER GMBH	ATG	A5		07/21
u	9030.39.90	Aparelho medidor e teste de voltagem, corrente elétrica, resistência elétrica e outros parâmetros em condutor elétrico do cabo de sinal com dispositivo registrador - USADO, APLICAÇÃO: Utilizado para verificação de problemas funcionais nos cabos de dados do Iphone da Apple. Utilizado na linha FATP2. Executa teste de Resistores, Capacitores, Diodos e teste de pares torcidos, cabo em curto ou quebrado, e Hipot (alta voltagem). DETALHES TÉCNICOS: Analisador de cabos Cirris signature 1100h+: Executa automaticamente um teste de resistência da conexão e um teste de resistência de isolamento / avaria dielétrica (hipot) Encontra cabos com defeitos, defeitos intermitentes e de manufatura que podem causar um futuro mal funcionamento. Os programas de teste podem ser armazenados na memória não volátil para uso posterior. Automaticamente executa um teste de resistência de conexão de baixa voltagem e um teste de alta voltagem (hipot). Verifica a qualidade da solda, checando a alta resistência das conexões. Componentes e recursos: Módulo Microprocessor Módulo de voltagem alta voltagem T1/1100 Capacidade: 128 a 1024 pontos Nível de Testes: 0 - 1000 VDC Pontos Máximos por rede: 100 Funcionalidades: Teste de resistência da conexão e teste Hipot Teste de Resistores, Capacitores, Diodos e teste de pares torcidos, cabo em curto ou quebrado. Determina qual a ponta do cabo tem problema. Teste padrão de voltagem DC e resisitência Verifica a resistência da isolação até 1000M.	Cirris Systems	Cirris Systems	1100H+		25/19
u	9030.39.90	Equipamento Medidor Teste de Voltagem, Corrente Elétrica, Resistência Elétrica e Outros parametros - USADO, APLICAÇÃO: Utilizado em todas as linhas para medir o funcionamento das pulseiras, se estão conformes ou não, de acordo com a voltagem, corrente elétrica, resistência elétrica e outros parametros. Usado para fazer os trabalhadores terem certeza de que as pulseiras ESD estão sendo aterradas corretamente. DETALHES TÉCNICOS: Descrição: fonte de Alimentação bateria de 9 V Indicação de LED Resistência de calibração Alatme (Buzzer) Indicação BAIXO (Led Vermelho), calibração da resistencia: R &lt; 800 K ohm, alarme desligado Indicação BOM (Led Verde) , calibração da resistencia: 800 K ohm-9 M ohm, alarme ligado Indicação ALTA (Led Vermelho) , calibração da resistencia: R &gt; 9 M ohm, alarme desligado Tamanho do fio: 2,5 metros Dimensões: 80 x 40 x 1017mm Tolerância +10%/-0% para o limite inferior Tolerância +0%/-10% para o limite inferior.	Hakko Development Co. Ltd	Hakko	498		25/19
u	9030.39.90	Placa de circuito impresso responsável pela medição e reporte de falhas. Finalidade: Medição e monitoramento dos valores de kV e mA do tanque de alta tensão do gerador POLLUX. Especificação Técnica: Placa de circuito impresso responsável pela medição e reporte de falhas dos sinais de kV e mA vindos do tanque de alta tensão.	GE Healthcare	GE Healthcare	5611504-R		12/20
u	9030.39.90	Equipamento para teste de cargas de tensão eletrônica padrão, simulando aplicações de carregamento dinâmico, pode fornecer tipo de carregamento eletrônico (CR, CC e CH) - USADO, APLICAÇÃO: Utilizado na linha de FA análise, teste de cargas de tensão eletrônica padrão. DETALHES TÉCNICOS: Módulo de carga eletrônica Chroma 63101A: Medição de tensão e corrente de precisão de 16 bits com faixa dupla Capacidade de detecção remota Teste de curto-circuito Auto-teste no power-on Proteção Total: Proteção contra OV, OC, OP, OT e reversa Interface USB, GPIB e RS-232 (dependente de mainframe) Carga Eletrônica DC Programável: 40 A, 80 V máx. Sincronização com múltiplas cargas Modos de operação flexíveis CC, CR, CP e CV Carregamento dinâmico com velocidades de até 20kHz Módulos de carga paralelos de até 1.200 W de potência total, 240 A de corrente total Corrente Constante, Resistência Constante, Tensão Constante, Modos de Potência Constante Carregamento dinâmico a 20 kHz com gerador de pulsos interno Taxa de variação rápida e ajustável de 0,32 mA / µS a 10 A / µS Medição integrada de tensão, corrente e potência Limites alto / baixo dos parâmetros de teste para testar GO / NG Capacidade de detecção remota Interface RS-232 incluída Interface GPIB e USB opcional 100 seqüências programáveis pelo usuário. Status de entrada do painel frontal para operação amigável Controle de E / S digital Função de teste de proteção contra sobrecarga de corrente (OCP).	Chroma ATE Inc.	Chroma ATE Inc.	6312A e 63101A		25/19
u	9030.39.90	EQUIPAMENTO PARA TESTES DE SINAIS ELETRICOS DE DISCOS OPTICOS BHD, COM 0,23 M DE COMPRIMENTO 0,35 M DE LARGURA E 0,15 M DE ALTURA, COMPOSTO DE UMA ESTRUTURA EM ALUMINIO E CHAPA DE ACO INOX. APLICACAO: BHD E UM EQUIPAMENTO QUE USA UM LASER DE LUZ VISIVEL PARA MEDIR OS SINAIS DE ALTA FREQUENCIA E AS TAXAS DE ERRO DO DISCO DE DVD, VOLTAGEM:AC100V-250V 50/60HZ 200W, PARA USO NA LINHA DE PRODUCAO DE DVD	SONY DISC & DIGITAL SOLUTIONS INC	SONY DISC & DIGITAL SOLUTIONS	BHD-2 (TMR16)		38/19
u	9030.39.90	Equipamento automático para balanceamento, teste elétrico e correção estática do desbalanceamento do sistema de arrefecimento automotivo e desbalanceamento couple balance, constituído por sistema de mesas duras isoladas (pedras de granito) com captadores eletrônicos de vibração, fontes de alta performance, software, IHM (Interface homem-máquina), alimentador automático, sistema automático de descarregar produto, dispositivo de marcação positiva, PLC (Controlador lógico programável) e sistema de troca rápida através de tomadas Harting elétrica e pneumática, regulagem de altura da bancada, iluminação 500 Lux e alimentador; voltagem 480 x 3 phases VAC, frequência de 60 Hz e potência de 5/3 KVA.	Kokusai USA	Kokusai USA	Bosch Albion Tester Balancer		35/20
u	9030.39.90	EQUIPAMENTO DIGITAL PARA TESTES ELETRICOS DE CELULAS DE BATERIA DE LI-ION COM DISPOSITIVO REGISTRADOR DE EVENTOS E SISTEMAS DE ANALISE DE POTENCIA ELETRICA EM CORRENTE CONTINUA, INCLUINDO UNIDADE DE GERACAO E MEDIDA PARA CORRENTE DE DRENO DE BATERIA, COM MULTIPLOS RANGES E POTENCIA DE 80W. CORRENTE: AC, VOLTAGEM: 220V, AMPERAGEM: 50A	HIOKI E. E. CORPORATION	HIOKI	BT3563		01/21
u	9030.39.90	Medidor de capacitância digital, para medição de capacitores individuais ou banco de capacitores (sem a necessidade de remoção das unidades capacitivas), com faixa de medição entre 0,01pF e 9.999 µF com 0,1% de resolução, capacitado para classificação em quatro velocidades, toque de sinal e proteção de dados, completo e equipado, acompanhado de todos seus componentes e demais acessórios necessários ao seu funcionamento Aplicação: medição de capacitores individuais ou banco de capacitores (sem a necessidade de remoção das unidades capacitivas),	CHANGZHOU HUIYOU ELECTRONIC TECHNOLOGY Co, Lt	CHANGZHOU HUIYOU ELECTRONIC TECHNOLOGY Co, Lt,	CAPACITANCE TESTER HF2810		03/21
u	9030.39.90	EQUIPAMENTO PARA TESTE ELÉTRICO ATRAVES DE PONTAS DE TESTE MÓVEIS PARA PLACA DE CIRCUITOS IMPRESSOS NÃO MONTADAS, VOLTAGEM: 220V, POTÊNCIA: 1000W, COM SEUS PERTENCES NORMAIS PARA SEU FUNCIONAMENTO,SENDO: 01-MÁQUINA PROPRIAMENTE DITA PRINCIPAL, 01-COMPUTADOR PESSOAL TIPO DESK TOP, 01-MONITOR, 01-TECLADO, 01-MOUSE. Utilização/Finalidade: Máquina para testar eletricamente placas de circuito impresso, ou seja consiste em testar as ligações de uma placa de circuito impresso detectando se há curto-circuito, através de um quadro para fixação da placa de circuito impresso a ser testada,04-cabeças móveis para localização dos defeitos e software de compilação das ligações.	SHENZHEN STEVE PCB TESTING COMPANY LTD	STEVE PCB	FX3000		17/19
u	9030.39.90	Equipamento, com dispositivo registrador, próprio para controle de grandezas elétricas, para uso no controle de geradores em subestações Modelo Woodward GCP-31, Especificação: Fonte de alimentação 12 / 24Vdc (9,5 a 32 Vdc) Consumo máx. 20W Temperatura ambiente (armazenamento) -30 a 80 ° C Temperatura ambiente (operação) -20 a 70 ° C Entrada CA de tensão 120Vac e 480Vac RMS verdadeiro Classe de precisão 1 Entrada CA atual 1A ou 5A RMS verdadeiro, isolado Precisão Iac Classe 1 Entradas discretas (isoladas) Faixa: 12 / 24Vdc (6 a 32Vdc) Saídas de relés Relés, contatos secos Carga (resistiva) 2A @ 24Vdc e 250Vac, utilizados para especificar como essas entradas digitais sao usadas.	Woodward Governor Company Leonhard-Reglerbau GmbH	Woodward	GCP-31 legacy controllers		18/20
u	9030.39.90	Máquinas para medição de resistência elétrica e teste de isolação elétrica, com capacidade de armazenagem de dados; com dispositivo de gravação a laser e leitura da imagem gravada de injetores de combustível diesel do tipo common rail, com nível de automação de 100%; com capacidade de: medição da resistência elétrica da bobina do grupo magnético com resolução menor que 0,001 ohm e correção do valor conforme temperatura medida; medição da isolação elétrica do grupo magnético com aplicação de tensão contínua de 1000 volts com campo de medição de 100000 ohm até 100000000 ohm; gravação laser para inscrição em superfícies metálicas ou composto plástico com comprimento de onda de 1062 +/- 3 nm, pulso de frequência entre 1 khz e 200 khz, diâmetro focal mínimo de 45 mícron e campo de gravação de 170x170 mm; sistema de visão com câmera para leitura de códigos 2d, e verificação de gravação.	ROBERT BOSCH GMBH - ATMO	ROBERT BOSCH GMBH - ATMO	Laser inscription station		33/20
u	9030.39.90	Equipamento, com dispositivo registrador, próprio para controle de grandezas elétricas, para uso no controle de disjuntores em subestações Modelo Woodward LS4 Especificação: Marca Woodward Feito na Alemanha Modelo LS4 8440-1006 LS445B Fonte de alimentação 12 / 24Vdc (18 a 30 Vdc) Consumo máx. 12W Temperatura ambiente (armazenamento) -30 a 80ºC / -22 a 176ºF Temperatura ambiente (operação) -20 a 70ºC / -4 a 158ºF, utilizados para especificar como essas entradas digitais sao usadas.	Woodward Governor Company Leonhard-Reglerbau GmbH	Woodward	LS-4 legacy controllers		18/20
u	9030.39.90	Medidor mapeador de campo magnético com câmera para para mapeamento do campo de 0,2 a 7T, acuracidade de mapeamento de 0,2ppm, resolução de 0,01 ppm, tempo de mapeamento de 5 segundos, operando por processo de ressonância nuclear de protons utilizado para mapeamento e medição de campos magnéticos na calibração do equipamento de ressonância magnética INGENIA.	PMSNA-Customer Service SPS Americas	Metrolab	MFC3045		29/20
u	9030.39.90	EQUIPAMENTO PARA TESTE DE ALTERNADORES ATRAVÉS DA SIMULAÇÃO DE USO EM VEÍCULOS, ATRAVÉS DA MEDIÇÃO DE TENSÃO, AMPERAGEM, TORQUE E TEMPERATURA,COM SISTEMA DE REGISTRO DE INFORMAÇÕES, composto por: Câmara climática; Painel da câmara climática; Sistema de acionamento; Painel de controle/aquisição de dados.Dados técnicos:Câmera climática com faixa de temperatura de - 50 a 180oC, potencia de resfriamento de 8kw em -20oC com volume utilizável de 1200litros.Sistema de acionamento com potencia e torque nominal de 50 Kw e 240 Nm em 2000rpm e velocidade máxima de 5000 RPM.Painel de controle/aquisição de grandezas mecânicas, elétricas e térmicas e medições transientes com 12 canais de tensão de 0 a 200v e amostragem de 800khz por canal. Aplicação: TESTE DE ALTERNADORES	ROBERT BOSCH GMBH	BOSCH	MGPS7		38/21
u	9030.39.90	EQUIPAMENTO UTILIZADO EM FABRICA PARA MEDICAO SIMULTANEA DE PERDA POR INSERCAO E RETORNO DE CABOS DE FIBRA ÓPTICA TANTO MONOMODO (COMPRIMENTO DE ONDA 1310/1490/1550/1625NM) QUANTO MULTIMODO (COMPRIMENTO DE ONDA 850/1300NM) COMPOSTO POR MAINFRAME (MEDICAO PERDA DE INSERCAO E RETORNO MONOMODO), DETECTOR E CAIXA LATERAL (MEDICAO DE PERDA DE INSERCAO MULTIMODO). DIMENSOES: 16 3/4 x 3.5 x 14, TENSAO DE ENTRADA MAX 250V, TEMPERATURA DE OPERACAO: 5 A 40°C, RESOLUCAO 0,1DB, Multimodo OP250, porta dupla (2x FC) 850nm + 1300nm - INTERFACE E2000 / APC (H + S) - INCL. ADAPTADOR UNIVERSAL DE 2,5 MM E 1,25 MM (RECEPTOR) - SUPORTADO PELO SOFTWARE SFCOM DA HUBER + SUHNER (NAO INCLUIDO) - MEDICAO DE PERDA DE INSERCAO (IL) E PERDA DE RETORNO (RL) EM FIBRAS SM - IL E RL DE COMPRIMENTO DE ONDA DUPLO SIMULTANEO TOTALMENTE AUTOMATIZADO. - EXIBE AS DUAS LEITURAS, IL E RL, AO MESMO TEMPO. - MEDICAO DE RL SEM MANDRIL, METODO RECM APROVADO PELA IEC / TIA. - APROVADO PARA QUALIFICAR TODOS OS CABOS MONOMODO E MULTIMODO. - INTERFACE USB PARA APLICATIVOS PERSONALIZADOS - VARIAS OPCOES DE DETECTOR - APLICACAO: EQUIPAMENTO APLICADO PARA REALIZAR TESTES DE PERDA DE INSERSAO E RETORNO DE LUZ DE FIBRA OPTICA. DE MODO GERAL, ELE VERIFICA SE O CABO OPTICO ESTAO EM SUA CONDICAO IDEAL, TRANSMITINDO DADOS COM A QUALIDADE ESPERADA.	OptoTest Corp.	OPTOTEST	OP930-SM-13/15-RIN3-A1		15/20
u	9030.39.90	Medidor de resistência de aterramento com dispositivo registrador, proteçao de impedancia de aterramento de 0 a 400mohm, resolução de 1ohm, acuracidade de 5%, corrente de medição regulada de 10A, frequência de medição programavel de 50 ou 60Hz, acondicionado em maleta metalica com acessórios utilizado para testes de impedância do sistema de aterramento elétrico em instalações com equipamentos de ressonância magnética INGENIA.	Philips	Philips	TC025		22/19
u	9030.39.90	WATTIMETRO UTILIZADO PARA MEDIÇÃO DE CORRENTE, POTÊNCIA E TENSÃO COM AQUISIÇÃO AUTOMÁTICA DE DADOS. EQUIPAMENTO PARA TESTES ELÉTRICOS, CAPAZ DE FAZER A LEITURA DE TENSÃO, CORRENTE, POTÊNCIA ELÉTRICA ENTRE OUTRAS VARIÁVEIS RELACIONADAS A ELETRICIDADES. TRABALHA TANTO PARA SINAIS CONTÍNUOS QUANTO PARA SINAIS ALTERNADOS.	YOKOGAWA	YOKOGAWA	WT2030		41/20
u	9030.40.10	Analisador de protocolo, modulo de analise de rede (NAM-3), para comutador Cisco serie Catalyst série 6500, codigo WS-SVC-NAM3-6G-K9=ESPECIFICAÇÕES DO PN : WS-SVC-NAM3-6G-K9= / ESPECIFICAÇÕES GERAIS / • Alto desempenho arquitetura de processador duplo oferecendo sub -Gigabit Ethernet de monitoramento de desempenho , 6 GB de RAM, 250 GB e um disco rígido SATA / • Dois de coleta de dados interfaces para backplane (um para fontes / span VACL de dados , um para NetFlow ) / • Segunda geração da plataforma tecido habilitado com interface para ambas as arquiteturas -ônibus e trave baseado / PLATAFORMAS SUPORTADAS: / • NAM -2 e NAM -3 pode ser implantado em um slot no Cisco Catalyst 6500 e 6000 Series Switches e Routers da Cisco 7600 Series ( tanto ônibus e barra transversal [ tecido ] baseados em arquiteturas ); NAMs múltiplos podem ser colocados no mesmo chassi / • Suporte com a Cisco IOS ® software ou sistema operacional Cisco Catalyst. / AMBIENTE: / • Temperatura de operação : (0 a 40 º C) / • Temperatura não operacional e de armazenamento : (-40 a 70 º C) / • umidade relativa : 10% a 90% ( sem condensação). / SEGURANÇA: / • UL 1950; CSA-C22.2 No. 950, EN60950, IEC 60950. / EMC: / • FCC Parte 15 (CFR 47) Classe A, ICES-003 Classe A, EN 55022 Classe A, CISPR 22 Classe A, AS/NZS CISPR 22 Class A, VCCI Classe A, EN 55024, EN300 386, EN 50082-1, EN 61000-3-2, EN 61000-3-3, EN 61000-6-1	HON HAI PRECISION INDUSTRY CO LTD	CISCO	WS-SVC-NAM3-6G-K9=		15/19
u	9030.40.30	Analisador digital de transmissão, sensor de rede, para equipamento Cisco serie Aironet 1800SESPECIFICAÇÕES DO PN : AIR-AP1800S-Z-K9 / ESPECIFICAÇÕES GERAIS / • 2,4 e/ou 5 GHz / • Leds de erro, manutenção, reinicialização e operação / • Padrões de rede: IEEE 802.11a, 802.11b, e 802.11g / • 256 MB DRAM / • 128 MB flash / • 710 MHz quad-core / TAXA DE DADOS SUPORTADO: / • 802.11a: 6, 9, 12, 18, 24, 36, 48, and 54 Mbps / • 802.11b/g: 1, 2, 5.5, 6, 9, 11, 12, 18, 24, 36, 48, and 54 Mbps / ENERGIA: / • Entrada: / o Rede direta 100-240 VAC (Frequência: 50-60Hz) o PoE / o Mini USB / • Consumo máximo: 8,5W / DIMENSÕES / • 89x140x31.5mm / AMBIENTE: / • Temperatura operacional: 0° até 40°C / • Umidade relativa: 10 até 90% sem condensação / • Temperatura não operacional: -30° até 70°C / CRIPTOGRAFIA DE DADOS: / • AES-CCMP (WPA2) / • TKIP (WPA) / • Cisco TKIP / • WPA TKIP / • IEEE 802.11 WEP / SEGURANÇA: / • UL 60950-1 / • CAN/CSA-C22.2 No. 60950-1 / • UL 2043 / • IEC 60950-1 / • EN 60950-1 / • Radio approvals: / • FCC Part 15.247, 15.407 / • RSS-210 (Canada) / • EN 300.328, EN 301.893 / • ARIB-STD 33 (Japan) / • ARIB-STD 66 (Japan) / • ARIB-STD T71 (Japan) / • AS/NZS 4268.2003 / • EMI and susceptibility (Classe B) / • FCC Part 15.107 and 15.109 / • ICES-003 (Canada) / • VCCI (Japan) / • EN 301.489-1 and -17	HON HAI PRECISION INDUSTRY CO LTD	CISCO	AIR-AP1800S-Z-K9		40/20
u	9030.40.30	Analisador de dados digitais para medidas em sistemas de comunicações por fibras ópticas com taxas de dados SDH/SONET até STM-16. Trabalhando independentemente ou controlado remotamente por um computador, o BRM oferece todas as funções de testes para sistemas SDH/SONET. O produto possui interfaces STM-1, STM-4 e STM-16. Ele é disponível em várias versões: mono-comprimento de onda, múltiplos comprimentos de onda, interfaces elétricas em 2.5 Gb/s.	NETTEST	NETTEST	BRM64		34/21
u	9030.40.30	ANALISADOR VETORIAL DE SINAIS DIGITAIS PARA ANÁLISE DE SINAIS TRANSMITIDOS POR EQUIPAMENTOS DE TELECOMUNICAÇÃO NAS FAIXAS DE FREQÜÊNCIAS DE 7 MHZ A 314 MHZ E 329 MHZ A 4 GHZ, ACOMPANHADO DE CABOS E ELEMENTOS DE CONEXÃO.	AGILENT TECHNOLOGIES, INC.	AGILENT	E4406A		41/19
s	9030.40.30	Analisador digital de transmissao Multistandard marca Hexylon p/n: 901620 na faixa de 5 MHz - 3,3 GHz.FINALIDADE (Funcao): Analisar e diagnosticar sinais de radio e TV.APLICACAO: Medicoes em sistemas de TV Digital, mapeamento de cobertura de sinal, verificacao de sincronismo de sinais entre estacoes, analises de modulacao, etc.ESPECIFICACAO TECNICA: Instrumento especialmente concebido para telecomunicacao, sendo Analisador Digital de Transmissao.	Gsertel - Sistemas Integrados De Servicios De Telecontrol S.	HEXYLON	HEXYLON		44/21
u	9030.40.30	EQUIPAMENTO OTDR PARA TESTES ÓPTICOS DE BANCADA DA MARCA VIAVI. COMPOSTO POR UM CHASSIS, UM MÓDULO FONTE MONOMODO E UM SWITCH MONOMODO DE 12 CANAIS; APLICAÇÃO: REALIZA TESTES ÓPTICOS DE PERDA DE INSERÇÃO E PERDA DE RETORNO NOS CONECTORES ÓPTICOS DURANTE A PRODUÇÃO DOS CORDÕES ÓPTICOS CONECTORIZADOS.	VIAVI SOLUTIONS	VIAVI	MAP-230B		06/21
u	9030.40.30	ANALISADOR DIGITAL DE TRANSMISSAO ISDB-T BANCADA, FAIXA DE OPERACAO DE 9KHZ A 3GHZ, MODELO MS8901A-OP02/53(MX890110A/MX8901), INCLUINDO: SOFTWARE DE CAMPO DE MEDIDA ISDB-T MODELO MX890110A, SOFTWARE DE ANALISE DE SINAL ISDB-T MODELO MX890120B, UNIDADE DEMODULADORA ISDB-T MODELO MU890100A, RESOLUCAO DE BANDA ESTREITA MODELO MS8901A-02, RESOLUCAO DE BANDA DIGITAL MODELO MS8901A-04, FUNCAO DE MEDIDOR DE POTENCIA MODELO MS8901A-21, AUTO POTENCIA.	ANRITSU CORPORATION	ANRITSU	MS8901A-OP02/53(MX890110A/MX8901)		19/22
u	9030.40.30	O TX320s é uma plataforma multi-testes, compacta, para análise de transmissão digital de dados via fibra óptica. O TX320s analisa transmissões de dados em taxas de 64 kbps a 11 Gbps, em diferentes protocolos de transmissão (OTN, SDH, PDH, Ethernet, Fibre Channel etc). Ele permite testes e monitoramento de jitter, Wander, fase/temporarização, taxa de erros.	VeEX Inc.	VeEX	T320s		27/21
u	9030.40.90	Interferômetro de fibra óptica Agilent 11980A é um acessório para o analisador de sinal de onda de luz Agilent 71400C. Ele usa uma técnica auto-homódina para converter a fase óptica ou os desvios de frequência em variações de intensidade. O Agilent 11980A é um interferômetro da Mach-Zehnder de fibra óptica desequilibrado que cobre comprimentos de onda de 1250 nm a 1600 nm. Seu acoplador direcional de entrada divide o sinal óptico de entrada em duas partes iguais. Os dois sinais então percorrem ao longo de caminhos de fibra separados. Um braço contém um carretel de fibra para atrasar o sinal de entrada e interromper a coerência entre os dois braços. O Agilent 11980A padrão atrasa o sinal em 3,5 µseg, e o 11980A-005 o atrasa em 25 µseg. Peso: 1kg. Dimensões: 21cm x 10cm x 28.5 cm.	Agilent/Hewlett Packard	Hewlett Packard	11980A		36/21
u	9030.40.90	Ferramenta de teste de cabos a qual mapeia cabos e detecta boas conexões e quaisquer aberturas, curtos e cruzamentos de cabo. O 1570 é um testador universal capaz de ser empregado em mais de 20 tipos de cabos de computadores, possuindo interfaces para os seguintes tipos de cabos: RJ45, RJ11, RJ12 blindado e não blindado (UTP/STP), coaxial BNC, conector D-sub de 9, 15, e 25 pinos, HD-sub 15 pinos, USB A, B e mini 5 pinos, 1394 firewire 4 e 6 pinos, Mini-DIN 4 e 6 pinos, Centronics 36 pinos, coaxial 50 e 75 Ohm, VGA, Mini-USB, S-video, Fire Wire, PS/2. Ele possui luzes de indicação de LED para facilitar seu emprego e bateria 9 volts incluso. Dimensões: 237mm x 140mm x 45mm; Peso: 0.3Kg.	Paladim Tools Connectool Inc.	Paladim Tools Connectool Inc.	1570		08/22
u	9030.40.90	SISTEMA AUTOMATICO COMPUTADORIZADO DE MEDICAO E CONTROLE DE GRANDEZAS ELETRICAS, EM CABOS TELEFONICOS DE BANDA LARGA E TELECOMUNICACOES, CONTROLADO POR COMPUTADOR E COM REGISTRADOR, ATRAVES DE TECNOLOGIA DE COMUTACAO DE ESTADO SOLIDO PARA REALIZAR MEDICOES (RESISTENCIA, CAPACITANCIA, CONDUTANCIA) DE BAIXA FREQUENCIA E MEDICOES (IMPEDANCIA, PERDA DE RETORNO, DIAFONIA, DECIBEIS) DE ALTA FREQUENCIA, COM FAIXA DE FREQUENCIA DE 0,1 MHZ A 100 HZ, COMPOSTO POR: 1 CONSOLE DE MEDICAO E CONTROLE, COM COMPUTADOR (SISTEMA OPERACIONAL WINDOWS 7), TECLADO, IMPRESSORA A LASER EM CORES, 2 EQUIPAMENTOS MOVEIS (MESAS) DE CONEXAO, SOFTWARE E CABOS DE INTERCONEXAO.	NDC Technologies inc	NDC TECHNOLOGIES INC	3S PCX		32/21
u	9030.40.90	Conjunto de fibra de teste, em rack de 19, para aplicação em testes laboratoriais diversos com fibras, bem como medições de latência/atraso de propagação e simulação de enlace de comunicação. Peso unitário = 8,6 Kg; Dimensões = 48,5 x 44 x 13,5 cm.	Fiber Systems, Inc.	Fiber Systems Inc.	60462-50		16/19
u	9030.40.90	Conjunto de fibra de teste, em rack de 19, para aplicação em testes laboratoriais diversos com fibras, bem como medições de latência/atraso de propagação e simulação de enlace de comunicação. Peso unitário = 11,8 Kg; Dimensões = 48,5 x 44 x 24 cm	Fiber Systems, Inc.	Fiber Systems Inc.	60462-80		16/19
u	9030.40.90	Acoplador / divisor óptico em fibra monomodo, com empacotamento do tipo LGX para proteção da fibra, com comprimento de onda de operação de 1310 a 1550nm. Este dispositivo possui duas portas de saída e pode possuir 1 ou duas portas de entrada. São oferecidas múltiplas opções de razão de acoplamento e de conectores ópticos. O modelo especifico 832-1110-3EP00 possui 1x2 portas e razão de acoplamento 10%/90%. Inclui manuais e acessórios. Este dispositivo possui dimensões 13cm x 3cm x 17cm e peso liquido unitário de 0.15 Kg.	AFOP - Alliance Fiber Optic Products	AFOP	832-1110-3EP00		37/21
u	9030.40.90	Acoplador / divisor óptico em fibra monomodo, com empacotamento do tipo LGX para proteção da fibra, com comprimento de onda de operação de 1310 a 1550nm. Este dispositivo possui duas portas de saída e pode possuir 1 ou duas portas de entrada. São oferecidas múltiplas opções de razão de acoplamento e de conectores ópticos. O modelo especifico 832-1120-3EP00 possui 1x2 portas e razão de acoplamento 20%/80%. Inclui manuais e acessórios. Este dispositivo possui dimensões 13cm x 3cm x 17cm e peso liquido unitário de 0.15 Kg.	AFOP (Alliance Fiber Optic Products inc.)	AFOP	832-1120-3EP00		37/21
u	9030.40.90	Acoplador / divisor óptico em fibra monomodo, com empacotamento do tipo LGX para proteção da fibra, com comprimento de onda de operação de 1310 a 1550nm. Este dispositivo possui duas portas de saída e pode possuir 1 ou duas portas de entrada. São oferecidas múltiplas opções de razão de acoplamento e de conectores ópticos. O modelo especifico 832-1150-3EP00 possui 1x2 portas e razão de acoplamento 50%/50%. Inclui manuais e acessórios. Este dispositivo possui dimensões 13cm x 3cm x 17cm e peso liquido unitário de 0.15 Kg.	AFOP (Alliance Fiber Optic Products inc.)	AFOP	832-1150-3EP00		37/21
u	9030.40.90	Acoplador / divisor óptico em fibra monomodo, com empacotamento do tipo LGX para proteção da fibra, com comprimento de onda de operação de 1310 a 1550nm. Este dispositivo possui duas portas de saída e pode possuir 1 ou duas portas de entrada. São oferecidas múltiplas opções de razão de acoplamento e de conectores ópticos. O modelo especifico 832-1220-3EP00 possui 2x2 portas e razão de acoplamento 20%/80%. Inclui manuais e acessórios. Este dispositivo possui dimensões 13cm x 3cm x 17cm e peso liquido unitário de 0.15 Kg.	AFOP (Alliance Fiber Optic Products inc.)	AFOP (Alliance Fiber Optic Products inc.)	832-1220-3EP00		37/21
u	9030.40.90	Acoplador / divisor óptico em fibra monomodo, com empacotamento do tipo LGX para proteção da fibra, com comprimento de onda de operação de 1310 a 1550nm. Este dispositivo possui duas portas de saída e pode possuir 1 ou duas portas de entrada. São oferecidas múltiplas opções de razão de acoplamento e de conectores ópticos. O modelo especifico 832-1250-3EP00 possui 2x2 portas e razão de acoplamento 50%/50%. Inclui manuais e acessórios. Este dispositivo possui dimensões 13cm x 3cm x 17cm e peso liquido unitário de 0.15 Kg.	AFOP (Alliance Fiber Optic Products inc.)	AFOP	832-1250-3EP00		37/21
u	9030.40.90	Analisador de polarização de ondas de luz HP 8509B oferece medições de polarização calibradas em alta velocidade para sinais óticos e seus componentes. O analisador HP 8509B facilita um maior entendimento das propriedades de polarização das ondas de luz em sinais e materiais ajudando a desenvolver componentes e sistemas com ondas de luz de alto desempenho, bem como processos de teste e fabricação mais eficazes. Esses desenvolvimentos envolvem muitos tipos de dispositivos sensíveis à polarização que são usados em comunicações, sensores, computação óptica e análise de materiais; dispositivos como fibras monomodo, fibras mantenedoras de polarização, isoladores, interruptores ópticos, lasers, divisores de feixe, moduladores, interferômetros, placas de retardo e, é claro, polarizadores e ajustadores de polarização. Acompanha Sistema de controle, cabos e acessórios. Peso: 10,5 kg. Dimensões: 133,4 mm x 425,5 mm x 546,1 mm	Agilent/Hewlett Packard	Hewlett Packard	8509B		36/21
u	9030.40.90	Controlador Termoelétrico, de dois canais, para resfriamento termoelétrico/controle de temperatura de operação de diodo laser. Peso unitário = 6,35 Kg; Dimensões = 48 x 18,5 x 45 cm.	Alpha Omega Instruments	Alpha Omega Instruments	860		16/19
u	9030.40.90	Aparelho multiplicador de portas coaxiais para analise de espectro em redes de radio frequencia compativel com protocolos de teste Agilent nos equipamentos 8712ET e 8714ET Todas as especificacoes e caracteristicas se aplicam em uma faixa de 25 ° C ± 5 ° C (a menos que indicado de outra forma) e 30 minutos apos a ativacao do instrumento. Definicoes Especificacao: Desempenho garantido. As especificacoes incluem bandas de guarda para contabilizar a distribuicao estatistica esperada, incertezas de medicao e mudancas no desempenho devido as condicoes ambientais. Caracteristica: Um parametro de desempenho que o produto deve atender antes de sair da fabrica, mas nao e verificado em campo e nao e coberto pela garantia do produto. Uma caracteristica inclui as mesmas bandas de guarda de uma especificacao. Tipico: Desempenho esperado de uma unidade media. Um tipico nao inclui bandas de guarda. Nao esta coberto pela garantia do produto. Nominal: Um termo geral descritivo que nao implica um nivel de desempenho. Nao esta coberto pela garantia do produto. Informacao adicional: Pode incluir valores tipicos, nominais ou de caracteristica. Calibracao: O processo de medir padroes conhecidos de um kit de calibracao para caracterizar os erros sistematicos (repetiveis) de um analisador de rede. Desempenho (corrigido) residual: Indica o desempenho apos a correcao de erros (calibracao). Ele e determinado pela qualidade dos padroes de calibracao e pelo quao "conhecidos" sao, alem da repetibilidade, estabilidade e ruido do sistema. Desempenho (nao-corrigido) bruto: Indica o desempenho do instrumento sem correcao de erros. O desempenho nao corrigido (bruto) afeta a estabilidade de uma calibracao. Desempenho do Sistema: Desempenho de um sistema de teste multiportas completo, que inclui um conjunto de teste 87075C e um analisador de rede 8712ET / ES ou 8714ET / ES de 75 Ohms. Calibracao do conjunto de teste: A calibracao de um sistema de teste multiportas, exigindo a conexao de padroes de calibracao conhecidos a todas as portas que serao usadas para medicoes. Auto Calibracao: Uma calibracao automatizada do sistema que utiliza os padroes de calibracao internos do conjunto de teste e os dados mais recentes da Calibracao do conjunto de testes para calibrar o sistema de teste. Especificacoes ambientais: As especificacoes ambientais limitam as condicoes externas para as quais as especificacoes sao validas. As especificacoes ambientais tambem limitam as condicoes externas as quais o conjunto de teste pode estar sujeito sem afetar permanentemente o desempenho ou causar danos fisicos. Aplicacao: Multiplicador de portas coaxiais para analisador de espectro de redes de radio frequencia.	VALUETRONICS INTERNATIONAL,INC	CISCO	87075C		21/19
u	9030.40.90	Analizador de Redes de Radio Frequencia Agilent 8712ET com testes tipo T/R, com capacidade de analise de espectro em 300 KHz a 1.3 GHz com resolucao de ate 1 Hz Caracteristicas Medicao Numero de medicoes de exibicao Duas exibicoes de medicao estao disponiveis. Cada medicao pode ter parametros independentes de varredura e controle do instrumento (incluindo configuracoes de frequencia, largura de banda de FI, nivel de potencia, numero de pontos de rastreio, media, formato e escala). O instrumento pode exibir uma medicao unica ou dupla, em uma tela dividida (duas graticulas) ou sobrepostas (uma graticula). Opcoes de Medicao Banda Estreita: Modelos ET: reflexao (A / R), transmissao (B / R), A, B, R Modelos ES: S11 (A / R), S22 (B / R), S21 (B / R), S12 (A / D), A, B, R Banda Larga: X, Y, Y / X, X / Y , Y / R *, poder (B *, R *), conversao perda (B * / R *) NOTA: X e Y denotam entradas externas de detectores de banda larga; * denota detectores internos de banda larga. Formatos retilineo: log ou magnitude linear, SWR fase, atraso de grupo, real e imaginario, grafico de Smith e polar Funcoes de rastreamento O analisador pode exibir dados de medicao de corrente, dados de memoria ou medicao de corrente com dados de memoria simultaneamente. A divisao de dados de medicao de corrente por dados de memoria tambem esta disponivel. Especificacoes Exibir anotacoes As anotacoes de exibicao do analisador incluem partida / parada, centro / span ou frequencia CW, escala / divisao, nivel de referencia, dados de marcador, etiquetas de tecla de funcao, mensagens de aviso e cuidado, titulos de telas, hora e data e indicacao de aprovacao / reprovacao. Limites Os dados de medicao podem ser comparados a qualquer combinacao de limites de linha ou ponta para teste de aprovacao / reprovacao. Os limites definidos pelo usuario tambem podem ser aplicados a um marcador de referencia de amplitude ou frequencia. Uma saida TTL de teste de limite esta disponivel no painel traseiro para controle externo ou indicacao. Os limites estao disponiveis apenas em formatos retilineos. Marcadores de dados Cada canal de medicao tem oia marcadores. Marcadores sao acoplados entre canais. Qualquer um dos oia marcadores pode ser o marcador de referencia para a operacao delta-marker. A anotacao para ate quatro marcadores pode ser exibida de uma so vez. Funcoes de Marcador Marcadores podem ser usados nos modos absoluto ou delta. Outras funcoes do marcador incluem: mkr ? centro, mkr ? referencia, mkr ? atraso eletrico, pesquisas, rastreamento e estatisticas. Pesquisas de marcadores incluem: mkr para max, mkr para min, mkr ? target, largura de banda mkr, notch, multi-pico e multi-notch. A funcao de rastreamento de marcadores permite a atualizacao continua dos valores da pesquisa de marcadores em cada varredura. As estatisticas de marcador permitem a medicao da media, pico a pico e desvio padrao dos dados entre dois marcadores. Para a sinalinizacao rapida e teste de amplificadores de banda larga de TV a cabo, funcoes de inclinacao e planicidade tambem estao disponiveis. Aplicacao: Analisador de espectro para redes de radio frequencia para telecomunicacoes.	TESTEQUITY	CISCO	8712ET		21/19
u	9030.40.90	Analizador de Redes de Radio Frequencia Agilent 8714ET com testes tipo T/R, com capacidade de analise de espectro em 300 KHz a 1.3 GHz com resolucao de até 1 Hz Caracteristicas Medicao Numero de medicoes de exibicao Duas exibicoes de medicao estao disponiveis. Cada medicao pode ter parametros independentes de varredura e controle do instrumento (incluindo configuracoes de frequencia, largura de banda de FI, nivel de potencia, numero de pontos de rastreio, media, formato e escala). O instrumento pode exibir uma medicao unica ou dupla, em uma tela dividida (duas graticulas) ou sobrepostas (uma graticula). Opcoes de Medicao Banda Estreita: Modelos ET: reflexao (A / R), transmissao (B / R), A, B, R Modelos ES: S11 (A / R), S22 (B / R), S21 (B / R), S12 (A / D), A, B, R Banda Larga: X, Y, Y / X, X / Y , Y / R *, poder (B *, R *), conversao perda (B * / R *) NOTA: X e Y denotam entradas externas de detectores de banda larga; * denota detectores internos de banda larga. Formatos retilineo: log ou magnitude linear, SWR fase, atraso de grupo, real e imaginario, grafico de Smith e polar Funcoes de rastreamento O analisador pode exibir dados de medicao de corrente, dados de memoria ou medicao de corrente com dados de memoria simultaneamente. A divisao de dados de medicao de corrente por dados de memoria tambem esta disponivel. Especificacoes Exibir anotacoes As anotacoes de exibicao do analisador incluem partida / parada, centro / span ou frequencia CW, escala / divisao, nivel de referencia, dados de marcador, etiquetas de tecla de funcao, mensagens de aviso e cuidado, titulos de telas, hora e data e indicacao de aprovacao / reprovacao. Limites Os dados de medicao podem ser comparados a qualquer combinacao de limites de linha ou ponta para teste de aprovacao / reprovacao. Os limites definidos pelo usuario tambem podem ser aplicados a um marcador de referencia de amplitude ou frequencia. Uma saida TTL de teste de limite esta disponivel no painel traseiro para controle externo ou indicacao. Os limites estao disponiveis apenas em formatos retilineos. Marcadores de dados Cada canal de medicao tem oia marcadores. Marcadores sao acoplados entre canais. Qualquer um dos oia marcadores pode ser o marcador de referencia para a operacao delta-marker. A anotacao para ate quatro marcadores pode ser exibida de uma so vez. Funcoes de Marcador Marcadores podem ser usados nos modos absoluto ou delta. Outras funcoes do marcador incluem: mkr ? centro, mkr ? referencia, mkr ? atraso eletrico, pesquisas, rastreamento e estatisticas. Pesquisas de marcadores incluem: mkr para max, mkr para min, mkr ? target, largura de banda mkr, notch, multi-pico e multi-notch. A funcao de rastreamento de marcadores permite a atualizacao continua dos valores da pesquisa de marcadores em cada varredura. As estatisticas de marcador permitem a medicao da media, pico a pico e desvio padrao dos dados entre dois marcadores. Para a sinalinizacao rapida e teste de amplificadores de banda larga de TV a cabo, funcoes de inclinacao e planicidade tambem estao disponiveis. Aplicacao: Analisador de espectro para redes de radio frequencia para telecomunicacoes.	TESTEQUITY	CISCO	8714ET		21/19
u	9030.40.90	Analisador de Espectro Óptico - Descrição Tecnica: Analisador de espectro com entrada para sinais ópticos no range de 600 a 1700 nm . Equipamento para medição de densidade espectral ( nm) e amplitude/ganho (dB) de dispositivos /instrumentos ópticos utilizados na área de telecomunicações.	Yokogawa Test & Measurement Corporation	YOKOGAWA	AQ6370D-10-L1-D/FC/RFC		43/20
u	9030.40.90	APARELHO TESTADOR E MEDIDOR, PARA RADIOCOMUNICACAO DE PLACAS MONTADAS DE WIRELESS COMPOSTO DE BASE MECANICA COM PLACA DE CIRCUITO IMPRESSO UBG2000 (COM FUNCAO DE CONTROLE DE TESTE DE MODULO EM EQUIPAMENTO DE TELECOMUNICACAO DIGITAL),PLACA ELETRONICA FIXTURE BOARD COM FUNCAO CONTROLADORA E DE COMUNICACAO UTILIZADA EM TESTE FUNCIONAL, SOCKET, MICROCONTACTOR E DOTADO DE PRENSA PNEUMATICA.APLICACAO: APARELHO ELETROMECANICO, NECESSARIO PARA TESTE FUNCIONAL DE MODULOS WIRELESS.DETALHES TECNICOS: COMPOSTO PELAS PARTES ABAIXO:UBG2000: PRINTED CIRCUIT BOARD UBG 2000; PLACA DE CIRCUITO IMPRESSO COM COMPONENTES ELETRICOS OU ELETRONICOS; MONTADOS, COM A FUNCAO DE PLACA DE CONTROLE DE TESTE DE MODULO EM EQUIPAMENTO DE TELECOMUNICACAO DIGITAL; FIXTURE BOARD: FIXTURE CONTROL BOARD - EHS6 DISPOSITIVO ELETRONICO COMPOSTO DE PLACA DE CIRCUITO IMPRESSO MONTADO COM COMPONENTES ELETRICOS E ELETRONICOS, 2 PORTAS SERIAIS, COM FUNCAO CONTROLADORA E DE COMUNICACAO, UTILIZADA COMO PARTE E ACESSORIO DE USO EXCLUSIVO PARA TESTE FUNCIONAL DE MODULOS WIRELESS; SOCKET: SOCKET LGA 120 EHS6-R3 DISPOSITIVO ELETROMECANICO COMPOSTO DE SOQUETE LGA 120 EHS6- R3 - MICROCONTACTOR, DE USO EXCLUSIVO NO EQUIPAMENTO DE TESTE DE PLACA DE CIRCUITO.	SHENZHEN HONGYITONG	SHENZHEN HONGYITONG	AUTO TEST FIXTURE - EHS6		17/19
u	9030.40.90	Fotodetector balanceado de sinal de luz em fibra óptica, analógico, que faz a conversão do sinal de luz para sinal elétrico. Peso unitário = 0,25 Kg; Dimensões = 6,4 x 6,4 x 1,9 cm	Newport-NewFocus	Newport-NewFocus	BP1617		18/19
u	9030.40.90	SISTEMA AUTOMÁTICO COMPUTADORIZADO PARA TESTE DE FIBRA ÓPTICA, ATRAVÉS DE MEDIÇÕES DE DISPERSÃO CROMÁTICA (CD), DISPERSÃO POR MODO DE POLARIZAÇÃO DA LUZ (PMD) E ATENUAÇÃO ÓPTICA SUBMETIDA A TRAÇÃO MECÂNICA, DOTADO DE CHAVE ÓPTICA SX8 E COMPUTADOR DELL OPTIPLEX 3020.	PE FIBEROPTICS, ILEX House	PE FIBEROPTICS	CD 500		32/21
u	9030.40.90	APARELHO TESTADOR E MEDIDOR DE RADIOFREQUENCIA CONCEBIDO PARA TELECOMUNICACOES E CAPACIDADE PARA TESTES DE CALIBRACAO DE MODULOS DE COMUNICACAO DE TECNOLOGIA 2G (GSM/GPRS) E 3G (WCDMA/UMTS) E/OU OUTRAS TECNOLOGIAS E/OU GERACAO DE SINAIS PARA SIMULACOES CMU200 (REF.: APF1370).APLICACAO EM TESTADORES DE RADIO FREQUENCIA (RF) EM APLICACAO 2G E 3G.	ROHDE SCHWARZ GmbH Co.	ROHDE SCHWARZ	CMU200		44/22
u	9030.40.90	APARELHO TESTADOR E MEDIDOR DE RADIOFREQÜÊNCIA CONCEBIDO PARA TELECOMUNICAÇÕES, COM ANALISADOR VSA (VECTOR SIGNAL ANALYSER) INTEGRADO PARA VERIFICAÇÃO DO TRANSMISSOR E CAPACIDADE DE TESTES DE DISPOSITIVOS SEM FIO DE TECNOLOGIAS LTE-A, WCDMA/HSPA+, GSM/GPRS/EGPRS, CDMA2000 E TD-SCDMA.	ROHDE & SCHWARZ GMBH & CO KG	ROHDE &amp; SCHWARZ	CMW500		38/19
u	9030.40.90	Scanner de campo próximo flexível e de alta precisão, equipado com software avançado para realizar qualquer varredura de campo próximo em volumes arbitrários no espaço livre ou em qualquer meio dielétrico. O DASY6 é a última geração do Sistema de Avaliação Dosimétrica otimizado para medições de taxa de absorção específica (SAR), conformidade com SAR e avaliações HAC. O DASY6 se baseia no nosso potencial de liderança de setor dosimétrico e no nosso sistema de avaliação de campo próximo, DASY52. Executando em uma plataforma significativamente mais robusta e um servidor de medição mais poderoso, o DASY6 oferece varredura muito mais rápida sem sacrificar a precisão da medição. Todo o hardware e software são totalmente compatíveis com DASY52. O novo sistema integra perfeitamente duas soluções de software, o novo c DASY V6.x - otimizado para testes de conformidade de SAR para reduzir significativamente os custos de avaliação de SAR - e o DASY V5.2 amplamente usado para avaliações de campo próximo generalizadas com flexibilidade maximizada. Recursos: Compatível com todos os padrões internacionais e nacionais - Solução única para Teste de Conformidade de 4 MHz - 110 GHz Integração total de fantasmas específicos. Compatibilidade de padrões: Compatível com todos os padrões internacionais e nacionais de SAR, por exemplo, IEC 62209-1, IEC 62209-2, IEEE 1528, regulamentos CE e FCC, etc. Todos os padrões internacionais e nacionais para densidade de potência acima de 10 GHz, por exemplo, IEC TR 63170, FCC, etc. Todos os padrões internacionais e nacionais para transferência de energia sem fio, por exemplo, IEC 63184, etc.	SCHMID E PARTNER ENGINEERING AG	SCHMID E PARTNER ENGINEERING AG	DASY6		17/22
u	9030.40.90	Localizador de cabos/tubos e falhas 3M Dynatel 2273M-UC12 , com sistemas baseados em microprocessadores que incorporam técnicas avançadas de processamento de sinal digital para localização de falhas de condutor ou bainha (retorno à terra) de forma rápida e eficiente para rastrear o caminho de cabos e tubos subterrâneos, tanto de cobre quanto fibra óptica (com fio traçador metálico). Fornece medições precisas de profundidade de cabo ou sonda, fornecendo uma leitura digital em polegadas, pés e polegadas ou centímetros (selecionável pelo usuário). Equipamento leve, compacto e bem equilibrado, permitindo precisão e facilidade. com atualização/up grade e remanufaturamento do ano de 2020. Equipamento completo com todos os seus acessórios e pertences para seu perfeito funcionamento.	3M COMPANY 3m CENTER	3M	Dynatel Model 2273M-UC12		09/22
u	9030.40.90	Aparelho localizador de falhas em fibras ópticas de telecomunicações o qual emprega a técnica OTDR (Reflectometria Óptica de Domínio Temporal). Peso unitário = 0,35Kg; Dimensões = 12,8 X 13,4 X 4,0 cm.	JDSU	JDSU	E4126MA		24/21
u	9030.40.90	TESTADOR DE COMUNICAÇÃO DE RÁDIO DE BANDA LARGA - E5515C 8960 SERIES 10 WIRELESS COMMUNICATIONS TEST SET COM SUPORTE PARA GSM/GPRS/EGPRS/E-DGE,WCDMA/ HSPA/HSPA+, CDMA2000/1XEV-DO/EHRPD, TD-SCDMA/TD-HSDPA/TD-HSUPA, IS95, TIA/EIA-136 E AMPS WIRELESS. CONTENDO: FONTE GERADORA RF(E5515C-002), EMULADOR DE SINALIZAÇÃO/REDE CDMA ESTAÇÃO BASE (E551C-003), APLICAÇÃO DE TESTES GSM/GPRS PARA APARELHOS MÓVEIS (E1968A), FUNCIONALIDADES GSM, GPRS E EGPRS (E1968A-202), APLICAÇÃO DE TESTE W-CDMA (E1963A),SOFTWARE GERENCIADOR WIRELESS (E6571E).	AGILENT TECHNOLOGIES INC	Agilent Technologies	E5515C 8960 series 10		49/19
u	9030.40.90	APARELHO TESTADOR E MEDIDOR DE RADIOFREQUÊNCIA CONCEBIDO PARA TELECOMUNICAÇÕES, COM MICROPROCESSADOR INCORPORADO E CAPACIDADE PARA TESTES DE CALIBRACAO DE MODULOS DE COMUNICAO DE TECNOLOGIA 4G (LTE) E/OU OUTRAS TECNOLOGIAS E/OU GERACAO DE SINAIS PARA SIMULACOES, COM FREQUÊNCIA OPERACIONAL DE 380 MHZ A 6 GHZ E TELA LCD DE 15,4 POLEGADAS, MODELO UXM 5G, KEYSIGHT. ACOMPANHA DOCUMENTAÇÃO, CERTIFICADO DE CALIBRAÇÃO E CABO DE ALIMENTAÇÃO 250VAC.	Keysight Technologies Malasia SDN BHD	KEYSIGHT	E7515B		48/21
u	9030.40.90	Driver de corrente e um controlador de temperatura para diodos lasers em uma montagem compacta, para uso em bancada laboratorial, possuindo interface amigável. Seu driver de corrente de 1.5A lhe permite operar diferentes lasers semicondutores de 14 pinos. Seu controlador termo-elétrico de temperatura é capaz de prover um amplo e preciso controle de temperatura, viabilizando esta forma uma frequência estável de operação para o diodo laser. Dimensões: 111 mm x 74 mm x 153 mm. Peso aproximado: 1kg	Gooch & Housego PLC	Gooch &amp;amp;amp;amp; Housego	EM595		26/21
u	9030.40.90	Dispositivo permite que a intensidade da luz seja controlada e modulada em taxas que excedem em muito os obturadores mecânicos, mesmo até 70 MHZ. O modulador ótico-acústico (AOM) usa ondas sonoras dentro de um cristal para criar uma rede de difração. À medida que a potência do sinal de RF aplicado varia, a quantidade de luz difratada varia proporcionalmente. Os moduladores podem ser usados como um obturador (ligando e desligando a luz em uma frequência definida) ou como um atenuador variável (controlando a intensidade da luz transmitida dinamicamente). Este dispositivo possui dimensões 6,5cm x 2,5cm x 1,2cm e peso líquido unitário de 0,15kg.	Gooch & Housego	Gooch &amp; Housego	Fiber-Q		38/21
u	9030.40.90	Fonte de Luz de LED de alta luminosidade, modulado, polarizado e com largo espectro de frequências de emissão, com saída da luz em fibra óptica monomodo. Graças à sua alta densidade de potência, ela pode ser usada como uma fonte de banda larga para testes de componentes ópticos, testes de atenuação óptica espectral, testes de dispersão óptica, dentro outros usos. Possui comprimento de onda central é de 1580 ±20nm, Potência de Saída de 7dBm, Densidade espectral de picoy &gt; -12.5 dBm/nm, Estabilidade de potência (15 minutos) &lt; 0.075dB, Frequência de modulação 100 MHz, Temperatura de operação 0 °C a 40 °C , Temperatura de armazenamento -20 °C a 50 °C e Umidade relativa (não-condensante): 0 % a 90 %. Peso liquido unitário = 3,2 Kg; Dimensões Unitárias = 11,7 x 22,2 x 33,3 cm.	Exfo Electro-Optical Engineering Inc	EXFO	FLS5834		25/21
u	9030.40.90	Instrumento multi-teste compacto e portátil para medições de fibras ópticas. O FOT920 é capaz de executar as seguintes medições de sinais luminosos: medição de potência óptica, medição de atenuação óptica, medição de perda de retorno óptica. O FOT920 também possui fonte de luz. Peso liquido unitário = 1,0 Kg; Dimensões = 22,5 x 10,5 x 5,6 cm;	Exfo Electro-Optical Engineering Inc	Exfo Electro-Optical Engineering Inc	FOT920		16/19
u	9030.40.90	Modulo multi-teste que integra-se à plataforma FTB- 500 para realização medições de atenuações de fibras ópticas. O FTB-3922 permite executar as seguintes medições de sinais luminosos: medição de potência óptica, medição de atenuação óptica, medição de perda de retorno óptica. O FTB-3922 também possui fonte de luz. Permite a realização de testes de perda óptica bidirecional automatizado, é compatível com o FasTesT, permite realização de testes de perda de retorno óptico, documentação de teste completo, teste e medição de fibra óptica. Peso unitário = 1,0 Kg, dimensões: 9,7 x 2,5 x 26,0 cm.	Exfo Electro-Optical Engineering Inc	EXFO	FTB3922		25/21
u	9030.40.90	Plataforma de testes de fibras ópticas, composto por um mainframe de controle e módulos de testes, o qual permite realizar medições de diferentes parâmetros luminosos de fibras ópticas. Peso liquido unitário = 8,5 Kg; Peso Liquido Total: 17Kg; Dimensões Unitárias = 36,6 x 29,6 x 14,6 cm.	Exfo Electro-Optical Engineering Inc	EXFO	FTB-500		14/21
u	9030.40.90	Analisador de dispersão do modo de polarização FTB5500 da Exfo oferece alto desempenho em uma unidade compacta. O FTB5500 é um modulo, o qual integrase aos mainframes da Exfo. Peso Unitário: 1,5kg; dimensões: 9.6 cm x 7.6 cm x 26.0 cm	Exfo Electro-Optical Engineering Inc	EXFO	FTB5500		14/21
u	9030.40.90	Analisador de dispersão cromática, o qual opera integrado com o mainframe FTB-400 ou FTB-500 da Exfo. Ele emprega o método de deslocamento de fase da luz (phase-shipt) de forma a medir o atraso de fase de propagação da luz dentro da fibra em função do comprimento. Peso liquido unitário = 2,0 Kg; Dimensões Unitárias = 9,6 x 10 x 26 cm.	Exfo Electro-Optical Engineering Inc	EXFO	FTB-5800		14/21
u	9030.40.90	Módulo série FTB-7000 é um aparelho localizador de falhas em fibras ópticas de telecomunicações, de longo alcance, o qual emprega a técnica OTDR (Reflectometria Óptica de Domínio Temporal). Peso unitário = 0,55 Kg; Dimensões = 9,7 x 2,5 x 26,0 cm.	Exfo Electro-Optical Engineering Inc	EXFO	FTB7		14/21
u	9030.40.90	Módulo FTB-7423B é um aparelho localizador de falhas em fibras ópticas de telecomunicações, o qual emprega a técnica OTDR (Reflectometria Óptica de Domínio Temporal). Suas especificações são - Comprimentos de onda: 1310±20nm e 1550±20nm; Range dinâmico: 41.9 dB/ 39.5dB; Zona morta de evento: 3m; Zona morta de atenuação: 15m; Largura de pulso (ns): 10, 30, 100, 275, 1000, 2500, 10000, 20000; Incerteza: ± (1m+0.00075 x distância); Fibra óptica: monomodo; Conector óptico da interface: universal UPC e APC; Dimensões: 9,7cm x 2,5cm x 26cm; Peso: 0,55 Kg.	Exfo Electro-Optical Engineering Inc	EXFO	FTB-7423B		08/22
u	9030.40.90	Módulo de chave óptica, com um porta de entrada e 12 portas de saída. Ele permite o chavamento de sinal de luz, entrante por uma fibra óptica, para uma das 12 fibras de saída. Peso liquido unitário = 0,5 Kg; Dimensões = 13 x 26 x 4,5 cm.	Dicon Fiber Optics Inc.	Dicon Fiber Optics Inc.	GP700-PM-1x12		16/19
u	9030.40.90	Módulo de chave óptica, com um porta de entrada e 4 portas de saída. Ele permite o chavamento de sinal de luz, entrante por uma fibra óptica, para uma das 4 fibras de saída. Origem/Local de fabricação: Estados Unidos; Peso liquido unitário = 0,5 Kg; Dimensões = 13 x 26 x 4,5 cm.	Dicon Fiber Optics Inc.	Dicon Fiber Optics Inc.	GP700-PM-1x4		17/19
u	9030.40.90	Módulo de chave óptica, com um porta de entrada e 8 portas de saída. Ele permite o chavamento de sinal de luz, entrante por uma fibra óptica, para uma das 8 fibras de saída. Peso unitário = 0,5 Kg; Dimensões = 13 x 26 x 4,5 cm.	Dicon Fiber Optics Inc.	Dicon Fiber Optics Inc.	GP700-PM-1x8		16/19
s	9030.40.90	APARELHO PARA MONITORAMENTO, DUPLO LCD DE 8 """", BLACKMAGIC DESIGNSMARTSCOPE DUO 4K, MONTADO EM RACK DUPLO 6G-SDI, 3 RU SDI / HD-SDI / 3GSDI / 6G-SDI COM VETORSCOPIO EMBUTIDO PARA MONITORAMENTO TECNICO DA FORMA DE ONDA. EX 031 - MONITOR DEFORMA DE ONDA PARA MONITORAMENTO NECESSARIO A PRODUCAO, POSPRODUCAO, DISTRIBUICAO E TRANSMISSAO E CONTEUDO DE VIDEO DIGITAL DE ALTA DEFINICAO (HD), DE DEFINICAO PADRAO (SD), E RESOLUCOES SUPERIORES. APLICACAO: UTILIZADOS EM SISTEMAS DE TV,EM ILHAS DE EDICAO, CONTROLES DE PRODUCAO, ESTUDIOS OU UNIDADES MOVEIS EXTERNAS.	BLACKMAGIC DESIGN INC.	BLACKMAGIC	HDL-SMTWSCOPEDUO4K2		15/20
u	9030.40.90	O HP11896A é um controlador de polarização de sinais de luz em fibra óptica, o qual permite alterar a polarização da luz e que, quando usando com para medidores de potência luminosa, permite realizar medições de perda óptica dependente de polarização. Peso unitário = 4,5 Kg; Dimensões = 10 x 21.3 x 36 cm.	Hewlett Packard	Hewlett Packard	HP11896A		27/19
u	9030.40.90	Controlador de Diodo Laser, projetado para controlar a corrente elétrica de alimentação e a temperatura de diodos laser. Peso unitário = 8,2 Kg; Dimensões = 32 x 14 x 37 cm.	ILX Lightwave	ILX Lightwave	LDC-3722		16/19
u	9030.40.90	O LTS-3900 é um instrumento de teste de perda óptica em fibras ópticas, podendo ser empregado para medição de potência luminosa, medição de perda de inserção óptica, medição de perda de retorno óptica, ou como fonte de luz. Peso unitário = 2,0 Kg; Dimensões = 11 cm x 22 cm x 28 cm.	Exfo Electro-Optical Engineering Inc	EXFO	LTS-3900		27/19
u	9030.40.90	TESTADOR DE SINALIZAÇÃO GSM, WCDMA, TD-SCDMA E LTE (FDD E TDD) E SIMULADOR DE ESTAÇÃO RADIO BASE COM FAIXA DE FUNCIONAMENTO DE 350MHZ ATÉ 3,6 GHZ É UM EQUIPAMENTO QUE GERA E ANALIZA SINAIS NAS TECNOLOGIAS CELULARES GSM, WCDMA, TD-SCDMA, LTE FDD E LTE TDD PARA ESTABELECER CONEXÃO COM TERMINAIS SOB TESTE. AS PRINCIPAIS APLICAÇÕES SÃO: TESTES DE CODIFICAÇÃO/DECODIFICAÇÃO (RF/BANDABASE), TESTES DE SEQUÊNCIA DE PROTOCOLO, TESTES DE STRESS E TESTES DE THROUGHPUT (TESTES DE PERFORMANCE), TESTES DE PERFORMANCE INTRA-RAT/INTER-RATS, ENVIO DE SMS E MMS, TESTES DE EMERGÊNCIA COMO CMAS/ETWS/CBS, TESTE DE CONSUMO DE BATERIA, POSSUI SERVIDOR IMS INTERNO PARA TESTES DE VOLTE, VILTE E VOWIFI, TESTE DE QUALIDADE DE VOZ, TESTES DE INTEROPERABILIDADE DE REDE, TESTES DE ACEITAÇÃO DE OPERADORAS, TESTES DE SITUAÇÕES ANORMAIS DE REDE COMO MENSAGENS DE ERRO E REJEIÇÃO, RESOLUÇÃO DE PROBLEMAS DE CAMPO, INSPEÇÃO DE QUALIDADE DE UE. O EQUIPAMENTO POSSUI INTERFACE GRAFICA DE USUÁRIO CHAMADA SMART STUDIO ONDE SE REALIZA TODAS AS CONFIGURAÇÕES DOS PARÂMETROS DE SIMULAÇÃO E PARÂMETROS DE CÉLULA, ANÁLISE DE MENSAGENS DE SINALIZAÇÃO TROCADAS ENTRE REDE E TERMINAL SOB TESTE ATRAVÉS DAS FERRAMENTAS DE COLETA DE LOG (ATÉ CAMADA 3), ANÁLISE DE PERFORMANCE ATRAVÉS DO MONITOR DE THROUGHPUT, REALIZAÇÃO DE CHAMADAS VIA TELEFONE VIRTUAL E ENVIO DE MENSAGENS DE SMS E MMS. O EQUIPAMENTO PODE SER ATUALIZADO A FUTURO PARA O MODELO B E, ASSIM, CHEGAR A FREQUÊNCIA DE 6GHZ PERMITINDO SUPORTE A OUTROS TESTES COMO A FAIXA NÃO LICENCIADA DO LTE, CHAMADA DE LAA ( LICENSED ASSISTED ACCESS) E AGREGAÇÃO DE PORTADORAS. (EQUIPAMENTO USADO) MARCA: ANRITSU MODELO MD8475A - SERIE Nº 6201190972 ANO DE FABRICAÇÃO: 2012, ACOMPANHA OPCIONAIS DE EUSO EXCLUSIVO JÁ INSTALDOS NO APARELHO, COM SUPORTE DE ATUALIZAÇÕES COD. MX847505A-SS110 POR 1 ANO PARA MX847505A, COD. MX847510A-SS110 POR 1 ANO PARA MX847510A, COD. MX847520A-SS110 POR 1 ANO PARA MX847520A, COD. MX847540A-SS110 POR 1 ANO PARA MX847540A, COD. MX847550A-SS110 POR 1 ANO PARA MX847550A	ANRITSU CORPORATION	ANRITSU	MD8475A		43/19
u	9030.40.90	EQUIPAMENTO PARA TESTES DE TRANSMISSÃO DE ONDAS DE RÁDIO FREQUÊNCIA EM CARTÕES "SMART CARD" COM ANTENAS E CHIPS LAMINADOS EM FOLHA DE PVC, CAPACIDADE DE ANÁLISE DE 28.000 CARTÕES/HORA, CONTENDO: PAINEL DE TESTES COM LÂMPADAS LED DE IDENTIFICAÇÃO E BANDEJA DE APOIO DA FOLHA DE PVC PARA INDICAÇÃO DE QUAIS CARTÕES ESTÃO DENTRO OU FORA DAS ESPECIFICAÇÕES E AJUSTE TÉCNICO CONFORME PARÂMETROS, FREQUÊNCIA DE OPERAÇÃO DE 13.56MHZ; AC110-220V, 50/60 HZ.	MK SMART JOINT STOCK COMPANY	MK	MKG-CT-2016		25/20
s	9030.40.90	Monitores de forma de onda para monitoramento necessário à produção, pós-produção, distribuição e transmissão e conteúdo de vídeo digital de alta definição (HD), de definição padrão (SD), e resoluções superiores modelo MPS-300 contendo cabo de alimentação e módulos transmissores SDI/IP SFP. Aplicação: Equipamento utilizado em estúdios/emissoras de televisão	TELESTREAM	TELESTREAM	MPS-300		22/22
u	9030.40.90	APARELHO ANALISADOR (SIMULADOR DE RADIO BASE) DE RADIO COMUNICAÇÃO - PARA TESTES PARAMÉTRICOS ESPECIALIZADOS EM TERMINAIS CELULARES, MARTPHONES, TABLETS, PCS, POS	ANRITSU CORPORATION	ANRITSU	MT8000A		23/22
u	9030.40.90	APARELHO ANALISADOR (SIMULADOR DE RADIO BASE) DE RADIO COMUNICAÇÃO PARA TESTES PARAMÉTRICOS ESPECIALIZADOS EM TERMINAIS CELULARES, SMARTPHONES, TABLETS, PCS, POS - MODELO MT8821C -ACOMPANHA OPCIONAIS E SOFTWARES INSTALADOS PARA USO EXCLUSIVO DO INSTRUMENTO: MT8821C-001 HARDWARE DE MEDIDAS W-CDMA (INSTALADO) MT8821C-001 HARDWARE DE MEDIDAS W-CDMA -INSTALADO- MT8821C-002 HARDWARE DE MEDIDAS TDMA -INSTALADO-MT8821C-002 HARDWARE DE MEDIDAS TDMA-INSTALADO-MT8821C-003 HARDWARE DE MEDIDAS CDMA2000-INSTALADO- MT8821C-003 HARDWARE DE MEDIDAS CDMA2000-INSTALADO- MT8821C-005 HARDWARE DE MEDIDAS EV-DO-INSTALADO-MT8821C-005 HARDWARE DE MEDIDAS EV-DO (INSTALADO) MT8821C-007 HARDWARE DE MEDIDAS TD-SCDMA (INSTALADO) MT8821C-007 HARDWARE DE MEDIDAS TD-SCDMA (INSTALADO) MT8821C-008 HARDWARE DE MEDIDAS LTE (INSTALADO) MT8821C-008 HARDWARE DE MEDIDAS LTE (INSTALADO) MT8821C-011 PLACA DE AUDIO BOARD (INSTALADO) MT8821C-012 HARDWARE DE MEDIDAS PARALLEL PHONE (INSTALADO) MT8821C-019 EXTENSÃO DO R DE 3.8GHZ PARA 6.0GHZ (INSTALADO) MT8821C-025 PHONE 1 PARA SEGUNDO RF (INSTALADO) MT8821C-026 PHONE 1 PARA TERCEIRO RF (INSTALADO) MT8821C-027 PHONE 1 PARA QUARTO RF (INSTALADO) MT8821C-028 PHONE 2 PARA SEGUNDO RF (INSTALADO) MT8821C-029 PHONE 2 PARA TERCEIRO RF (INSTALADO) MT8821C-030 PHONE 2 PARA QUARTO RF (INSTALADO) MX882100C SOFTWARE DE MEDIDAS W-CDMA (INSTALADO) MX882100C-001 CODEC DE VOZ W-CDMA (INSTALADO) MX882100C-003 TESTE DE FONE VIDEO W-CDMA (INSTALADO) MX882100C-005 W-CDMA A-GPS (INSTALADO) MX882100C-019 SOFTWARE DE MEDIDAS HSPA (INSTALADO) MX882100C-032 SOFTWARE DE MEDIDAS DC-HSDPA (INSTALADO) MX882100C-033 SOFTWARE DE MEDIDAS DC-HSUPA (INSTALADO) MX882100C-034 SOFTWARE DE MEDIDAS 4C-HSDPA (INSTALADO) MX882101C SOFTWARE DE MEDIDAS GSM (INSTALADO) MX882101C-001 CODEC DE VOZ GSM (INSTALADO) MX882101C-005 GSM A-GPS (INSTALADO) MX882101C-011 SOFTWARE DE MEDIDAS EGPRS (INSTALADO) MX882102C SOFTWARE DE MEDIDAS CDMA2000 (INSTALADO) MX882106C SOFTWARE DE MEDIDAS EV-DO (INSTALADO) MX882107C SOFTWARE DE MEDIDAS TD-SCDMA (INSTALADO) MX882107C-001 CODEC DE VOZ TD-SCDMA (INSTALADO) MX882107C-003 TESTE DE FONE VIDEO TD-SCDMA (INSTALADO) MX882107C-011 SOFTWARE DE MEDIDAS TD-SCDMA HSDPA (INSTALADO) MX882107C-012 SOFTWARE DE MEDIDAS TD-SCDMA HSDPA EVOLUTION (INSTALADO) MX882107C-021 SOFTWARE DE MEDIDAS TD-SCDMA HSUPA (INSTALADO) MX882112C SOFTWARE DE MEDIDAS LTE FDD (INSTALADO) MX882112C-006 TRANSFERÊNCIA DE DADOS IP LTE FDD (INSTALADO) MX882112C-011 LTE FDD 2X2 MIMO DL (INSTALADO) MX882112C-016 LTE FDD CS FALLBACK PARA W-CDMA/GSM (INSTALADO) MX882112C-017 LTE FDD CS FALLBACK PARA CDMA2000 (INSTALADO) MX882112C-021 SOFTWARE DE MEDIDAS LTE ADVANCED FDD DL CA (INSTALADO) MX882112C-022 SOFTWARE DE MEDIDAS LTE ADVANCED FDD UL CA (INSTALADO) MX882112C-026 TRANSFERÊNCIA DE DADOS IP LTE ADVANCED FDD DL CA (INSTALADO) MX882112C-031 SOFTWARE DE MEDIDAS LTE ADVANCED FDD DL CA 3CCS (INSTALADO) MX882112C-036 TRANSFERÊNCIA DE DADOS IP LTE ADVANCED FDD DL CA 3CCS (INSTALADO) MX882113C SOFTWARE DE MEDIDAS LTE TDD (INSTALADO) MX882113C-006 TRANSFERÊNCIA DE DADOS IP LTE TDD (INSTALADO) MX882113C-011 LTE TDD 2X2 MIMO DL (INSTALADO) MX882113C-016 LTE TDD CS FALLBACK PARA W-CDMA/GSM (INSTALADO) MX882113C-017 LTE TDD CS FALLBACK PARA CDMA2000 (INSTALADO) MX882113C-018 LTE TDD CS FALLBACK PARA TD-SCDMA/GSM (INSTALADO) MX882113C-021 SOFTWARE DE MEDIDAS LTE ADVANCED TDD DL CA (INSTALADO) MX882113C-022 SOFTWARE DE MEDIDAS LTE ADVANCED TDD UL CA (INSTALADO) MX882113C-026 TRANSFERÊNCIA DE DADOS IP LTE ADVANCED TD	ANRITSU CORPORATION	ANRITSU	MT8821C		23/20
u	9030.40.90	ANALISADOR DE RÁDIO COMUNICAÇÃO LTE (FDD E TDD) E SIMULADOR DE ESTAÇÃO RADIO BASE COM FAIXA DE FUNCIONAMENTO DE 30MHZ ATÉ 3.8 GHZ (EXTENSÍVEL ATÉ 6GHZ) - PARA TESTES PARAMÉTRICOS ESPECIALIZADOS EM TERMINAIS CELULARES, SMARTPHONES, TABLETS, PC, POS, COM OPCIONAL OP.08 LTE MEASUREMENT HARDWARE ,INSTALADO, DE USO EXCLUSIVO.	ANRITSU CORPORATION	ANRITSU	MT8821C-OP.8		10/21
u	9030.40.90	Terminal de Rede de Acesso Óptica (Optical Network Terminal, ONT). Trata-se do elemento externo de uma rede FTTH de distribuição óptica (ODN). A ONT é um dispositivo que faz conversão óptica-elétrica-óptica. O Optical Network Terminal (ONT) 611 da Tellabs e suporta voz residencial, Ethernet, IPTV e televisão a cabo (CATV). Inclui acessórios. Peso: 2,8kg. Dimensões: 33x33x10cm.	Tellabs	Tellabs	ONT-611		34/21
u	9030.40.90	Terminal de Rede de Acesso Óptica (Optical Network Terminal, ONT). Trata-se do elemento externo final de uma rede FTTH de distribuição óptica (ODN). A ONT é um dispositivo que faz conversão ópticaelétrica- óptica. Em soluções de acesso FTTH. O Optical Network Terminal (ONT) 712 da Tellabs é do tipo GPON (Gigabit PON) e e suporta voz residencial, Ethernet, IPTV e televisão a cabo (CATV). Inclui acessórios. Configura-se como material de uso permanente. Dimensões: 300 x 200 x 45 mm"	Tellabs	Tellabs	ONT-712		35/21
u	9030.40.90	O RG-2100 é um instrumento da família ROGUEde instrumentos da AFL Global. Trata-se de um instrumento portátil o qual integra reflectómetro óptico (OTDR), fonte de luz e medidor de potência óptica. Ele é voltado para testes de fibras ópticas, permitindo identificar e localizar falhas, quebras e curvaturas na fibra, medir atenuação óptica etc. Dimensões: 135 x 122 x 43 mm. Peso: 0,4kg	AFL GLOBAL	AFL GLOBAL	RG2100		28/21
u	9030.40.90	O RIO GRANDE é um módulo laser da RIO (Redfern Integrated Optics), o qual oferece largura-de-linha estreita, baixo ruído de fase, baixo ruído RIN e excelente estabilidade do comprimento de onda. Peso unitário = 0,7 Kg; Dimensões = 22 cm x 14 cm x 5,5 cm.	Redfern Integrated Optics Inc	Redfern Integrated Optics	RIO-GRANDE		27/19
u	9030.40.90	Fonte de luz laser, do tipo Fabry-Perot, com fibra óptica acoplada. Os componentes eletrônicos internos isolam o driver de diodo laser do acoplamento de ruído. O elemento TEC integrado de alta corrente pode fornecer excelente regulação de temperatura e estabilidade para o diodo laser, mesmo quando há grandes variações de temperatura no ambiente. O diodo laser é conectado a uma fibra monomodo que termina em um conector de anteparo FC/PC no painel frontal. Também encontrado no painel frontal é um display que mostra a potência de saída em mW ou a temperatura em ° C, uma tecla liga / desliga, um botão de habilitação, um botão para ajustar a potência do laser e um trimpot para ajustar a temperatura (corrente TEC). Já o painel traseiro inclui uma entrada BNC que permite que a corrente de acionamento do diodo laser seja controlada por meio de uma fonte de tensão externa (0 - 5 V) e uma entrada de intertravamento remoto, a qual permite a modulação de intensidade da fonte de laser. O S4FC488 utiliza onda senoidal, a saída pode obter modulação de profundidade total em frequências de até 100 kHz. Possui, também, conector USB no painel traseiro permite a comunicação com o computador. Peso: 2,3kg. Dimensões: 150,3mm x 316,6mm x 76,1 mm.	Thorlabs	THORLABS	S4FC488		36/21
s	9030.40.90	GERADOR DE PULSO DE SINCRONIZACAO FORNECE 4 PARES DE SAIDAS COM CADA PAR PROGRAMADO INDEPENDENTEMENTE PARA SER SINCRONIZACAO DE TRES NIVEIS OU UM SINAL COMPOSTO. CADA PAR DE SAIDAS PODE SER ATRASADO INDEPENDENTEMENTE EM RELACAO A REFERENCIA DE ENTRADA. O ATRASO E EM INCREMENTOS DA FREQUENCIA DE AMOSTRAGEM DA INTERFACE DE SAIDA (74,25 MHZ, 74,25 / 1,001 MHZ OU 27 MHZ) ATE 1 QUADRO DE VIDEO. O FORMATO DE SAIDA DE SINCRONIZACAO DE TRES NIVEIS E SELECIONAVEL A PARTIR DOS SEGUINTES FORMATOS: 1080I 60, 1080I 50, 1080I 59,94, 1080P 23,98 / 24/25, 1080SF 23,98 / 24/25, 720P 50 E 720P 59,94. O SPG-8260 PODE TRAVAR EM UMA DAS DUAS REFERENCIAS DE QUADRO, A ENTRADA DE REFERENCIA LOCAL DO CARTAO OU EXECUTAR LIVREMENTE USANDO O OSCILADOR INTERNO SPG-8260. SE A REFERENCIA SELECIONADA FOR PERDIDA, O SPG-8260 MUDA PARA SEU OSCILADOR INTERNO SEM PERTURBAR AS SAIDAS; QUANDO A REFERENCIA SELECIONADA RETORNA, O SPG-8260 VOLTA PARA A REFERENCIA DE ENTRADA. O SPG-8260 GERARA SAIDA DE REFERENCIA AES, BEM COMO TOM AES PARA SAIDAS AES. ESPECIFICACOES: GERA 4 PARES DE SAIDAS EM UMA TAXA DE QUADROS DIFERENTE DA REFERENCIA CADA PAR DE SAIDAS PODE SER ATRASADO INDEPENDENTEMENTE EM RELACAO A REFERENCIA DE ENTRADA AS INTERFACES HD ESTAO EM CONFORMIDADE COM OS PADROES SMPTE 274M E SMPTE 296M AS INTERFACES SD ESTAO EM CONFORMIDADE COM OS PADROES SMPTE 170M (NTSC) OU PAL SAIDAS COMPOSTAS: BARRAS PRETAS OU COLORIDAS GERA UMA SAIDA DE SINAL DE REFERENCIA AES DE 48 KHZ TOM AES DISPONIVEL PARA SAIDAS AES TOTALMENTE COMPATIVEL COM AS ESPECIFICACOES OPENGEAR GARANTIA TRANSFERIVEL DE 5 ANOS POTENCIA: 6 WATTS	ROSS PRODUCION TECNOLOGY EXPERTS	ROSS	SPG-8260-R2		24/21
s	9030.40.90	GERADOR DE SINAIS DE REFERENCIA E TESTE GERADOR DE SINAIS DE REFERENCIA E DE TESTE PARA 3G/HD/SD-SDI. TAMANHO FISICO 1 UNIDADE DE RACK COM 2 FONTES DE ALIMENTACAO INTERNAS. -O SRG-4500 E UM GERADOR DE SINAIS 3G / HD / SD SDI E DE REFERENCIA PRINCIPAL, DE ULTIMA GERACAO, COM TAMANHO FISICO DE 1 UNIDADE DE RACK, PROJETADO PARA CONFORMIDADE EXATA COM AS ESPECIFICACOES. O SRG-4500 E A ESCOLHA IDEAL PARA A OBTENCAO DE TODOS OS SINAIS DE TESTE E CRONOMETRAGEM DE REFERENCIA QUE SAO EXIGIDOS NAS COMPLEXAS INSTALACOES DE TRANSMISSAO ATUAIS. ELE FORNECE TODOS OS SINAIS DE REFERENCIA (COR PRETA, SINCRONISMO DE TRES NIVEIS), TEMPORIZACAO E SINAIS DE TESTE, INCLUSIVE LTC E VITC, JUNTAMENTE COM AUDIO ANALOGICO, AUDIO AES E WORD CLOCK/ DARS, CONFORME NECESSARIO PARA CUMPRIR AS EXIGENCIAS DE QUALQUER APLICACAO EM PAL, NTSC, SD SDI, HD SDI E 3G SDI, E DE INSTALACOES COM NORMAS MISTAS.CARACTERISTICAS. O GPS 4500 E PROJETADO PARA SER UMA FONTE DE SICRONIZACAO PARA RELOGIOS MESTE E SERVIDORES DE TEMPO. : CARACTERISTICAS : ENTRADAS (BNC): 75 REFERENCIA DE LOOP REFERENCIA DE TERMINACAO DE 10 MHZ SAIDAS (BNC): 2 CORES ANALOGICAS PRETO 2 TESTE COMPOSTO ANALOGICO 6 CORES PRETO / TRI-NIVEL (3 PARES INDEPENDENTES) 8 3G / HD / SD SDI COR PRETO COM SILENCIO INCORPORADO (4 PARES INDEPENDENTES) 8 PADROES DE TESTE SDI 3G / HD / SD COM TOM INTEGRADO (4 PARES INDEPENDENTES) 1 SAIDA DE REFERENCIA DE 10 MHZ SAIDAS DE SINAIS DE TEMPO: LOOP DE CORRENTE DCF PRECISAO DO SINAL DE TEMPO: MELHOR +/- 5 ?S FONTE DE ENERGIA: 10 - 40 VCC / <0,4 W CABO: COMPRIMENTO PADRAO DO CABO: 10M PODE SER ESTENDIDO ATE 200 M COM 0,25 MM 2 DE SECAO TRANSVERSAL DO CABO. COM O AUMENTO DA SECAO TRANSVERSAL, CABOS MAIS LONGOS SAO POSSIVEIS. CARACTERISTICAS: 56 CANAIS DE RASTREAMENTO DE SATELITE, MIN. 3 SATELITES NECESSARIOS	COURTYARD ELETRONICS LTD.,	ROSS	SRG-4500		24/21
u	9030.40.90	Filtro sintonizável de luz, consistindo de um conjunto de colimação, um filtro passa-faixa estreito ajustável e um conjunto de foco para coletar a luz novamente. O filtro é uma unidade portátil com teclado e visor, onde o usuário insere o comprimento de onda que deseja filtrar através do teclado. Peso unitário = 0,25 Kg; Dimensões = 9 x 19 x 6 cm.	OZ Optics	OZ Optics	TF-100		16/19
s	9030.40.90	MONITOR DE AUDIO E VIDEO ANALOGICO/DIGITAL DE DIFERENTES PADROES PARA ANALISE TECNICA DE AUDIO E VIDEO INSERIDOS EM SUA(S) ENTRADA(S). APRESENTA VISUALIZACAO DE INFORMACOES EM ATE QUATRO IMAGENS SEPARADAS EM TELA, TAIS COMO ANALISE AVANCADA DE AUDIO PARA SERIE VTM, MONITORAMENTE DE RUIDO, E ATE 8 CANAIS DE AUDIO DISPONIVEIS. ENTRADAS DE 4 CANAIS ANALOGICOS ESTERO, 8 ENTRADAS AES/EBU (4 COMPARTILHAS COM SAIDAS) E 16 CANAIS DE AUDIO INTEGRADO. SAIDAS DE ATE 8 CANAIS ANALOGICOS. APLICACAO: ANALISE TECNICA DE AUDIOS E VIDEOS NA INDUSTRIA CINEMATOGRAFICA, AUDIOVISUAL E DE RADIOFUSAO.	ICC IMAGINE COMMUNICATIONS CANADA LTD	IMAGINE COMMUNICATIONS	VTM4150PKG		33/19
s	9030.40.90	MONITOR MULTIFORMATO DE SINAIS DE VÍDEO DIGITAL COM CONECTORES BNC. OS PACOTES VIDEOTEK® VTM4150 SÃO MÓDULOS PREDEFINIDOS, PROJETADOS PARA FORNECER RAPIDAMENTE A SOLUÇÃO DE MONITORAMENTO. SELECIONE ENTRE 3 GB/S, HD/SD-SDI, SD-SDI, MONITORAMENTO DE VÍDEO ANALÓGICO COMPOSTO E ASI, COM OPÇÕES AVANÇADAS DE MONITORAMENTO DE SINCRONIZAÇÃO DE ÁUDIO PARA CRIAR UM SISTEMA PERSONALIZADO DE ACORDO COM SUAS NECESSIDADES. APLICAÇÃO: MONITORAMENTO DE SINAIS DE VÍDEO DIGITAL ATRAVÉS DE CONECTORES DE CONEXÃO PADRÃO BNC. OPCIONAIS INCLUSOS: LICENÇA SOFTWARE: TVM-VTM-ACV-2-F DESCRIÇÃO: HABILITA ENTRADA DE SINAL DE VÍDEO ANALÓGICO NOS FORMATOS NTSC OU PAL. LICENÇA SOFTWARE: VTM-A3-OPT2-F DESCRIÇÃO: HABILITA MONITORAÇÃO DE NÍVEIS DE AUDIO ANALÓGICO NOS FORMATOS ANALÓGICO E DIGITAL	ICC IMAGINE COMMUNICATIONS CANADA LTD	ICC IMAGINE COMMUNICATIONS	VTM4150PKG-EJ3		42/19
u	9030.40.90	Módulo de compensação de dispersão cromática em fibra óptica, composto de fibra óptica especial, dispositivo de suporte, proteção mecânica e conector tipo SC/PC. Empregado como filtro de fase óptica da luz em montagens que envolvam testes e aplicações de fibras ópticas. Peso unitário = 2.2 kg; Dimensões: 245mm x 265mm x 46mm.	OFS Fitel ApS	OFS Fitel ApS	WB-DK		07/22
s	9030.40.90	Monitor de forma de onda que oferece uma solução portátil para uso em instalação e manutenção de vídeo com um sistema integrado de alto brilho e baixo consumo de energia da tela. Este instrumento pode operar com bateria interna e entrada DC através de uma unidade conversora AC-DC. Inclui solução para medição de diagrama de olho SDI incluindo amplitude de olho, tempo de subida e descida, bem como exibição de forma de onda de jitter; com capacidade de 2 entradas e 1 saída de monitoração HD-SDI. APLICAÇÃO: Aplicado em medição de qualidade de vídeo e áudio, amplamente usado para verificação e diagnóstico de falhas em campo, em manutenção e instalação em sistemas de distribuição e transmissão de sinal 3G/HD/SD-SDI.	FLEXTRONICS	Tek Video	WFM2300		30/21
s	9030.40.90	Monitores de forma de onda para monitoramento necessário à produção, pós-produção, distribuição e transmissão e conteúdo de vídeo digital de alta definição (HD), de definição padrão (SD), e resoluções superiores. Aplicação: Monitor utilizado para correção e manipulação de cores, edição de efeitos especiais e controle de qualidade na produção e pós-produção de conteúdos de televisão.	TEKTRONIX	TEKTRONIX	WFM-5200		01/20
s	9030.40.90	MONITOR DE SINAIS SDI; INCLUINDO:TEK-WVR7200-PHY3 PHYSICAL LAYER MEASUREMENT EMBALAGEM;TEK-WVR7200-DAT ADVANCED HD/SD-SDI DATA ANALYZER E ANCILLARY DATA ANALYZER OPCIONAL FOR WVR7200;TEK-WVR7200AD MULTI STANDARD - MULTI-FORMATO RASTERIZADOR - 2 ENTRADAS SDI/AD OPCIONAL; MARCA: TEKTRONIX MODELO: WVR7200 DESCRICAO: PLATAFORMA PARA MONITORACAO DE DADOS E ANALISADOR ALL-IN-ONE DE VIDEO / AUDIO. FORNECE OPCOES FLEXIVEIS E ATUALIZACOES INSTALAVEIS EM CAMPO PARA MONITORAR UMA VARIEDADE FORMATOS DE VIDEO E AUDIO. SUPORTE PARA FORMATOS DE VIDEO INCLUI 3G-SDI,DUAL LINK,HD-SDI E ANALOGICO COMPOSTO. SUPORTE PARA FORMATOS DE AUDIO INCLUI DOLBY E, DOLBY DIGITAL PLUS, DOLBY DIGITAL, AES / EBU, AUDIO INCORPORADO E AUDIO ANALOGICO. O WVR7200 EQUIPAMENTO QUE RECEBE DOIS SINAIS SDI E PODE MONITORAR AS CARACTERISTICAS DE CADA SINAL SDI, INDEPENDENTEMENTE, COM ENTRADAS E SAIDAS PADRAO BNC. -APLICACAO: MONITORAMENTO DE SINAIS DE AUDIO E VIDEO SDI BROADCAST.	TEKTRONIX INC	TEKTRONIX	WVR7200		17/19
u	9030.82.10	Instrumento teste de grandezas eletricas em dispositivos semicondutores (CI), sendo: Máquina de manipulação e teste de velocidade de transferência de dados em circuitos integrados de memória tipo Flash. Dados técnicos: - Carregamento / descarregamento automático e Separação automática das memórias de acordo com os resultados do teste; - Precisão de posicionamento: ±0.05mm - Capacidade de processamento: aprox. 1800 unidades / hora - potencia maxima: secao manipulador - 6kva; secao de teste - 90kva Aplicacao: para teste de memórias FLASH com encapsulamento TSOP / BGA usado em linha de produção de memorias.	Hon. Technologies, Inc.	Hon	HT-3351		31/22
u	9030.82.10	MAQUINA DE INSPEÇAO VISUAL AUTOMATICA PARA CIRCUITOS INTEGRADOS COM ENCAPSULAMENTO DO TIPO BGA (BALL GRID ARRAY). A MAQUINA É COMPOSTA DE MANIPILADORES E SISTEMA DE INSPEÇAO POR CAMERA CCD QUE DIGITALIZAM A IMAGEM DOS COMPONENTES, DETECTA A PRESENÇA E POSIÇAO DAS ESFERAS DE SOLDA E AINDA RISCOS OU PARTICULAS ENTRE AS ESFERAS. CARACTERISTICA TECNICA: INSPEÇAO EM 3 DIMENSOES (3D) DE ESFERAS DE SOLDA BGA.	IQOS (KLA TENCOR)	IQOS (KLA TENCOR)	ICOS CI-T120		39/21
u	9030.82.10	EQUIPAMENTO MANIPULADOR DE CIRCUITOS INTEGRADOS (CI) INSERIDOS EM PLACAS COM SOQUETES QUE O MANIPULADOR AUTOMATICAMENTE ACOPLA A UM TESTADOR, AUXILIANDO NA CONEXAO DOS PINOS DE CONTATO ELETRICO DOS CI'S COM AS PLACAS DE INTERFACE DE TESTE DSA (DEVICE SPECIFIC ADAPTER) COM KIT CONVERSOR 254FBGA E DEMAIS ACESSORIOS INCLUSAS NO EQUIPAMENTO TESTADOR. CAPACIDADE DE MANIPULACAO E SELECAO DE 6000 COMPONENTES POR HORA, CONTROLE DE TEMPERATURA DE -40¿C ATE + 125¿C, CAPACIDADE DE DISTRIBUICAO EM PARALELO DE 64 OU 128 COMPONENTES, DESMONTADO PARA TRANSPORTE.	ADVANTEST CORPORATION	ADVANTEST	M6541AD		39/21
u	9030.82.10	Instrumento teste de grandezas eletricas em dispositivos semicondutores (CI), sendo: Máquina de teste de velocidade de transferência de dados entre um grupo de circuitos integrados. DADOS TECNICOS: -Capacidade ~6600 unidades por hora (dependente da peça) -Encapsulamentos: TSOP, SOJ, QFP, BGA -Até 64 peças em paralelo -Temperatura ajustável (-60°C to +160° ±1°C) -Auto abastecimento e desabastecimento de bandejas APILICACAO: testes de CI	ADVANTEST TAIWAN INC.	ADVANTEST HANDLER	M6741A		05/22
u	9030.82.10	EQUIPAMENTO AUTOMATICO PARA TESTE DE FUNCIONABILIDADE DE CIRCUITOS INTEGRADOS DO TIPO DRAM, SDRAM,SRAM,MEM¿RIAS FLASH, RDRAM DIRETAS, EPROM, ROM SOMENTE DE LEITURA. CAPACIDADE DE TESTE EM PARALELO DE ATE 128 COMPONENTES, EQUIPAMENTO + PLACAS COK DRAM CORE E DEMAIS ACESSORIOS (CHANGE OF KIT DO MANIPULADOR ), DESMONTADO PARA TRANSPORTE.	ADVANTEST CORPORATION	ADVANTEST	T5375		39/21
u	9030.82.10	PN: IMB-000134 - TESTE JIG PARA PLACAS IMS / IMB - (2K, INTERNAL MEDIA BLOCK IMB-000134) TIPO DE CABO 3 CHASSIS DE AÇO RU COM PLACA LVDS E FONTE DE ALIMENTAÇÃO; UTILIZAÇÃO DO BEM: TESTE ELÉTRICO/GABARITO, FORNECE ENERGIA PARA AS PLACAS IMB E ADAPTAÇÃO DE SAÍDA DE VÍDEO. APLICAÇÃO: TESTE DE EQUIPAMENTOS. DIMENSÕES: COMPRIMENTO (296 MM); LARGURA (247 MM); ALTURA (57 MM) MODELO: TESTJIG WITH LD IMB - NUMERO DE SERIE: TE2-IMB-000134 - DATA DE FABRICAÇÃO: 20/08/2011 - MARCA: DOLBY.	DOLBY LABORATORIES INC	Dolby	TestJig with LD IMB		23/19
u	9030.84.10	MAQUINA AUTOMATICA DE TESTE DE PLACAS DE CIRCUITO IMPRESSO MONTADAS(PCB), DIAGRAMA DOEQUIPAMENTO 1750MM*1600MM*1740MM (LARGURAXCOMPRIMENTOXALTURA), COM ALIMENTACAO ELETRICA DE 220 VOLTS MONOFASICO E FREQUENCIA DE 60HZ ,1KVA E ALIMENTACAO PNEUMATICA (AR COMPRIMIDO FORNECIDO POR COMPRESSOR DE AR) DE 6,5 BAR, ESTEIRA UNICA (70MMX300MM) ,1 MONITOR TOUCH SCREEN ACOPLADO PARA OPERACAO DO EQUIPAMENTO, TECLADO, MOUSE, LAMPADA DE TORRE LED, BOTAO DE EMERGENCIA E CABO SMEMA. APLICACAO : UTILIZADO NA LINHA DE PRODUCAO, PARA TESTE DE FUNCIONALIDADE DE PLACAS MONTADAS NO PROCESSO PRODUTIVO DE PLACAS DE CIRCUITO IMPRESSO.	RADIX CO., LTD	RADIX CO LTD	AIT-S206D		28/20
u	9030.84.10	MAQUINA AUTOMATICA PARA TESTE DE FUNCIONALIDADE DE PLACAS DE CIRCUITO IMPRESSO MONTADAS (PCB) MONTADAS EM LINHA DE PRODUCAO.DIAGRAMA DO EQUIPAMENTO 1650MM*1720MM*1570MM (COMPRIMENTOXLARGURAXALTURA), COM ALIMENTACAO ELETRICA DE 220 VOLTS MONOFASICO E FREQUENCIA DE 50/60HZ ,3KVA E ALIMENTACAO PNEUMATICA (AR COMPRIMIDO FORNECIDO POR COMPRESSOR DE AR) DE 6,5 BAR, ESTEIRA UNICA (70MMX300MM) ,1 MONITOR TOUCH SCREEN ACOPLADO PARA OPERACAO DO EQUIPAMENTO, TECLADO, MOUSE, LAMPADA DE TORRE LED, BOTAO DE EMERGENCIA E CABO SMEMA. APLICACAO : EQUIPAMENTO SERA UTILIZADO NA LINHA DE PRODUCAO PARA TESTE DE FUNCIONALIDADE DE PLACAS COM COMPONENTES MONTADAS	DEOKWOO ENGINEERING	DEOKWOO ENGINEERING	DJT-VE4004		08/21
u	9030.84.10	MAQUINA AUTOMATICA PARA TESTE DE FUNCIONALIDADE EM PLACAS MONTADAS, EM LINHA DE PRODUCAO DE PLACAS DE CIRCUITOS IMPRESSOS SMD, DIGRAMA DE 1720x1650x1570, COM ALIMENTACAO 220V MONOFASICO E FREQUENCIA DE 50/60HZ, ALIMENTACAO MAXIMA DE 6KVA, MONITOR ACOPLADO PARA OPERACAO DO EQUIPAMENTO, LAMPADA TORRE LED, EQUIPAMENTO SERA UTILIZADO NA LINHA DE PRODUCAO PARA TESTE DE FUNCIONALIDADE DE PLACAS COM COMPONENTES MONTADAS. MODELO DJT-VE4005. EQUIPAMENTO PARTE INTEGRANTE DE LINHA DE MONTAGEM DE SMD.	DEOKWOO ENGINEERING	DEOKWOO	DJT-VE4005		46/19
u	9030.84.10	MAQUINA AUTOMATICA PARA TESTE DE FUNCIONALIDADE DE PLACAS DE CIRCUITO IMPRESSO MONTADAS (PCB) MONTADAS EM LINHA DE PRODUCAO. DIAGRAMA DO EQUIPAMENTO 1650MM*1720MM*1660MM (COMPRIMENTOXLARGURAXALTURA), COM ALIMENTACAO ELETRICA DE 220 VOLTS MONOFASICO E FREQUENCIA DE 50/60HZ ,3KVA E ALIMENTACAO PNEUMATICA (AR COMPRIMIDO FORNECIDO POR COMPRESSOR DE AR) DE 6,5 BAR, ESTEIRA UNICA (70MMX300MM) ,1 MONITOR TOUCH SCREEN ACOPLADO PARA OPERACAO DO EQUIPAMENTO, TECLADO, MOUSE, LAMPADA DE TORRE LED, BOTAO DE EMERGENCIA E CABO SMEMA. APLICACAO: SERA UTILIZADO NA LINHA DE PRODUCAO PARA TESTE DE FUNCIONALIDADE DE PLACAS COM COMPONENTES MONTADAS.	DEOKWOO ENGINEERING	DEOKWOO ENGINEERING	DJT-VE4006		08/21
u	9030.84.10	MAQUINA AUTOMATICA DE TESTE FUNCIONAL DE PLACA DE CIRCUITO ELETRONICOS ELETRONICOS DIAGRAMA DO EQUIPAMENTO 1600X735X1800MM (COMPRIMENTO X LARGURA X ALTURA) COM ALIMENTAC O ELETRICADE 220 VOLTS MONOFASICO E FREQUENCIA DE 50HZ , ALIMENTAC O PNEUMATICA(AR COMPRIMIDO DE 5~6KG/CM2, COMPUTADOR EMBUTIDOS NO EQUIPAMENTO COM SOFTWARE DEDICADO DO FABRICANTE, E CLP(CONTROLADOR LOGICO PROGRAMAVEL), TECLADO, MOUSE, LAMPADA DE TORRE LED E CABO SMEMA. - APLICACAO : UTILIZADO PARA FAZER O TESTE FUNCIONAL DA PLACA DE CIRCUITO ELETRONICO, COM A FUNCAO DE GARANTIR SE A PLACA DE CIRCUITO ELTRONICO PRODUZINDO ESTAJA FUNCIONANDO NORMALMENTES, ESTE PROCESSO E TOTALMENTE AUTOMATIZADO ATRAVES DE BOT ES DE COMANDOS	NA AND NA CO.,LTD	NA AND NA COLTD	FTA 2014		27/19
u	9030.84.10	MAQUINA AUTOMATICA DE TESTE FUNCIONAL DE PLACA DE CIRCUITO ELETRONICOS ELETRONICOS DIAGRAMA DO EQUIPAMENTO 1750 X 900 X 1900MM (COMPRIMENTO X LARGURA X ALTURA), COM ALIMENTACAO ELETRICA DE 220 VOLTS MONOFASICO E FREQUENCIA DE 50~60HZ , ALIMENTACAO PNEUMATICA(AR COMPRIMIDO DE 4~6KG/CM2, COMPUTADOR EMBUTIDOS NO EQUIPAMENTO COM SOFTWARE DEDICADO DO FABRICANTE, E CLP(CONTROLADOR LOGICO PROGRAMAVEL), TECLADO, MOUSE, LAMPADA DE TORRE LED E CABO SMEMA. UTILIZADO PARA FAZER O TESTE FUNCIONAL DA PLACA DE CIRCUITO ELETRONICO, COM A FUNCAO DE GARANTIR SE A PLACA DE CIRCUITO ELTRONICO PRODUZINDO ESTAJA FUNCIONANDO NORMALMENTES, ESTE PROCESSO E TOTALMENTE AUTOMATIZADO ATRAVES DE BOTOES DE COMANDOS	NA & NA CO.,LTD	NA AND NA COLTD	FTA 2014A		19/21
u	9030.84.10	EQUIPAMENTO PARA TESTES AUTOMÁTICOS DE CIRCUITO IMPRESSO MONTADO (ICT - IN CIRCUIT TEST) COM 1 MODULO DE TESTE, COM DISPOSITIVO REGISTRADOR, COM TENSÃO DE ALIMENTAÇÃO DE 220V, COM INSTRUMENTAÇÃO ANALÓGICA DE ALTO DESEMPENHO E 8 CANAIS MATRIZ DE MEDIÇÃO, COM NÚMERO MÁXIMO DE NÓS ELÉTRICOS DE 3840, COM NÚMERO MÁXIMO DE PINBOARDS DE 30, COM DIMENSÕES DE 1800X1100X900MM (1.8X1.1X0.9M), COM SISTEMA BASE STANDARD (3.840 PINOS) OU LARGE RECEPTOR (7.680 PINOS), COM MONITOR LCD COLORIDO COM ALTURA AJUSTÁVEL, TECLADO COM MOUSE INTEGRADO, COM PEDAL DE 66X44.5POL (1676X1130MM), ACOMPANHADO DE CD-ROM COM LICENÇA DE SOFTWARE.	TERADYNE INC	TERAYNE	SLH 128		16/19
s	9030.84.20	Analisador/medidor de sinais de video comprimido com dispositivo registrador e com capacidade de chaveamento automatico de sinais nos formatos de recepcao: IP e ASI multicast e unicast com fonte redundante, placas de leitura, e com capacidade de monitoramento de redes SFN e acesso remoto via web browser.FINALIDADE (Funcao): Equipamento para verificacao de conformidade e monitoramento local e remoto de sinal de video digital comprimido HD/SDTV com capacidade de geracao de alarmes e relatorio de performance dos sinais.APLICACAO: Fazer monitoramento remoto de sinais de video digital comprimido no formato de TV Digital ISDBT, formato ASI e formato IP.ESPECIFICACAO TECNICA: Aparelho com dispositivo registrador de medidas de parametros caracteristicos de sinais de video.	SENCORE INC.	Bridgetech	VB243		27/19
s	9030.84.20	Analisador/medidor de sinais de video comprimido com dispositivo registrador, nos formatos: ISDB-Tb, ASI e IP, multicast e unicast com fonte redundante e analise extensiva do ETR290, incluindo parametros essenciais para medicoes em RF, tais como MER, BER e SNR; com capacidade de monitoramento de redes SFN e acesso remoto via web browser. FINALIDADE (Funcao): Equipamento para verificacao de conformidade e monitoramento local e remoto de sinal de video digital comprimido HD/SDTV com capacidade de geracao de alarmes e relatorio de performance dos sinais.APLICACAO: Fazer monitoramento remoto de sinais de video digital comprimido no formato de TV Digital ISDBT, formato ASI e formato IP.ESPECIFICACAO TECNICA: Aparelho com dispositivo registrador de medidas de parametros caracteristicos de sinais de video.	SENCORE INC.	Bridgetech	VB256		27/19
s	9030.84.20	Analisador/medidor de sinais de video comprimido com dispositivo registrador, nos formatos de recepcao: Satelite DVBS-S2, ASI e IP, multicast e unicast com fonte redundante, placas de leitura, e com capacidade de monitoramento de redes SFN e acesso remoto via web browser.FINALIDADE (Funcao): Equipamento para verificacao de conformidade e monitoramento local e remoto de sinal de video digital comprimido HD/SDTV com capacidade de geracao de alarmes e relatorio de performance dos sinais.APLICACAO: Fazer monitoramento remoto de sinais de video digital comprimido no formato de TV Digital ISDBT, formato ASI e formato IP.ESPECIFICACAO TECNICA: Aparelho com dispositivo registrador de medidas de parametros caracteristicos de sinais de video.	SENCORE INC.	Bridgetech	VB272		27/19
u	9030.84.90	maquina de teste eletrico consiste em equipamento, montado em estrutura de perfil FMS, constituido por 1 painel eletricos com painel de comando IHM integrado; 01 Dispositivo de carga e descarga de induzidos; 01 sistema de teste das caracteristicas eletricas do induzido, dotada dispositivo de contactacao e medicao do induzido e 01 dispositivo de gravacao de dados no induzido atraves de puncionamento. Dados tecnicos: O equipamento de teste eletrico e contruido conforme orientacao do desenho de fabricacao do produto, para verificacao dos dados eletricos do produto como: - Resistencia ohmica - Verificacao se existe algum curto entre as espiras (exemplo: curto devido a fio com camada de isolacao danificada) - Verificacao se existe algum curto a massa (exemplo: fio da bobina encostando em regiao do produto que nao possui isolacao) - Verificacao se todas as bobinas estao com correto contato eletrico com as bandeiras do coletor (exemplo: falha no processo de hot staking) O equipamento atende os requisitos de estudo de MSA (estudo de meio de medicao) como metodo de validacao da eficiencia e confiabilidade dos testes executados. Alimentacao pneumatica: 6bar Tempo de ciclo (s/peca): 8 s/pc Capacidade: 2.409.800 pecas/ano; Alimentacao: Trifasico e pneumatico, Frequencia: 50Hz, Tensao: 380V, alimentacao do painel 24V - aplicacao: medir caracteristicas eletricas dos induzidos dos motores acionadores de vidro.	GDG-GERAETEBAU GMBH	GDG Geratebau GmbH - Alemanha	0013300009		14/19
u	9030.84.90	maquina de teste de performance de motor eletrico para realizar medicao do consumo de corrente e valor de rotacao para os dois sentidos de giro horario e anti-horario com carga de 1Nm e 5Nm, e avaliacao de caracteristicas eletricas do motor, tais como: isolacao, numero de polos do ima magnetico, teste do sensor hall, teste do sinal Ripple entre outros, composta por: bancada com estrutura em perfil de FMS e base de aluminio, Painel eletrico, painel de comando IHM, painel de parametrizacao,01 freio mecânico com arrastador de contato com o motor, 01 equipamento para teste eletrico e performance; conjunto de blocos de contato para teste. Acompanha acessórios normais para funcionamento. DADOS TECNICOS: O equipamento de teste de performance e desenvolvido e construido pelo setor de construcao de maquinas e equipamentos, juntamente com setor de especialistas da Bosch para execucao de testes em linhas de producao de motores acionadores de vidro, conforme especificado em desenhos e normas. Os testes executados pelo equipamento variam conforme tipo de motor a ser montado, e abaixo a relacao de familias de produtos testados e relacao de testes executados: Familia de motores: FPG2 2 pinos / FPG2 2 pinos SLP / FPG2 2 pinos Plug- in / FPG2 Sensor Block Relacao de testes: Teste de performance (corrente e rotacao) com 2 ou 3 pontos de carga em ambos os sentidos de rotacao do motor / Teste de isolacao com 100V ou 800V / Teste do sentido de rotacao do motor / Teste de fuga de corrente com 13V / Teste do numero de polos do ima circular existente no produto / Teste de sensor hall para diferentes tipos de sensores / Teste dos pinos do motor / Teste de ripple / harmônica para motores SLP O equipamento atende os requisitos de estudo de MSA (estudo de meio de medicao) como metodo de validacao da eficiencia e confiabilidade dos testes executados. Tempo de ciclo (s/peca): 8 s/pc ; Capacidade: 2.409.800 pecas/ano. Alimentacao: Trifasico e pneumatico, Frequencia: 50Hz, Tensao: 380V, alimentacao do painel 24V. Aplicacao: teste eletrico e curva de performance do motor	Robert Bosch GMBH	ROBERT BOSCH BueP/TEF32 - Alemanha	0843300320		14/19
u	9030.84.90	maquina de testar batimento e curva do varistor e detectar a presenca e posicao do ima no eixo do induzido, composta por base de aluminio montados em perfil FMS, dotado de 01 painel eletrico geram, 01 painel eletrico com painel de comando IHM integrado; 01 Sistema de visao para medicao da posicao da bucha e ima circular; 01 dispositivo de teste, suportes para componentes; sistema de botoeiras para comando dos movimentos. Dados tecnicos: Equipamento desenvolvido e construido conforme orientacao do desenho de fabricacao do produto, sendo que atraves de contato entre os terminais do porta escovas e agulhas de teste da maquina, e aplicado uma tensao de 13V no produto, fazendo-o rotacionar o induzido, neste momento, 2 sensores de medicao a laser, medem o batimento da ponta do eixo com relacao a 2 pontos de mancalizacao do produto (bucha da carcaca e bucha do induzido) e o produto estando com o valor de batimento menor ou igual 0,15mm a peca esta aprovada, estando acima do valor especificado o equipamento reprova o produto e exige segragacao da peca, em paralelo com o teste de batimento, outros dois testes sao executados, sendo o teste da curva do varistor (componente existente no porta escovas) o qual o equipamento aplica de 40 a 76V e mede o gradiente da queda de tensao durante o perido de micro segundos e faz um comparativo com a curva esperada com dados de tempo e queda de tensao o outro teste e feito atraves de sistema de visao, que checa a posicao da bucha posicionada no porta escovas e do ima existente no induzido. O equipamento atende os requisitos de estudo de MSA (estudo de meio de medicao) como metodo de validacao da eficiencia e confiabilidade dos testes executados. Alimentacao pneumatica: 6 bar Tempo de ciclo (s/peca): 8 s/pc Capacidade: 2.409.800 pecas/ano. Alimentacao: Trifasico e pneumatico, Frequencia: 50Hz, Tensao: 380V, alimentacao do painel 24V. Acompanha todos os pertences normais para seu pleno funcionamento. Aplicacao: realizar o teste do batimento e curva do varistor no processo de fabricacao do motor acionador do vidro de veiculos.	BOSCH AUTOMOTIVE PRODUCTS (CHANGSHA	ATMO5 Bosch RBCC China	0843301412		14/19
u	9030.84.90	SISTEMA AUTOMÁTICO COMPUTADORIZADO DE MEDIÇÃO E CONTROLE DE GRANDEZAS ELÉTRICAS, EM CABOS TELEFÔNICOS DE BANDA LARGA E TELECOMUNICAÇÕES, CONTROLADO POR COMPUTADOR E COM REGISTRADOR, ATRAVÉS DE TECNOLOGIA DE COMUTAÇÃO DE ESTADO SÓLIDO PARA REALIZAR MEDIÇÕES (RESISTÊNCIA, CAPACITÂNCIA, CONDUTÂNCIA) DE BAIXA FREQUÊNCIA E MEDIÇÕES (IMPEDÂNCIA, PERDA DE RETORNO, DIAFONIA, DECIBÉIS) DE ALTA FREQUÊNCIA, COM FAIXA DE FREQUÊNCIA DE 0,1 MHZ A 100 HZ, COMPOSTO POR: 1 CONSOLE DE MEDIÇÃO E CONTROLE, COM COMPUTADOR (SISTEMA OPERACIONAL WINDOWS 7), TECLADO, IMPRESSORA A LASER EM CORES, 2 EQUIPAMENTOS MÓVEIS (MESAS) DE CONEXÃO, SOFTWARE E CABOS DE INTERCONEXÃO.	NDC TECHNOLOGIES INC	NDC TECHNOLOGIES INC	3S PCX		44/19
u	9030.84.90	Aparelho para medição de parâmetros elevados de resistência capacitiva e indutiva de componentes eletrônicos passivos (capacitores), de alta velocidade máxima de 45 m/segundos e precisão de +/- 2%), completo e com todos os demais componentes e acessórios necessários ao seu funcionamento. Aplicação: medição de parâmetros elevados de resistência capacitiva e indutiva de componentes eletrônicos passivos (capacitores), de alta velocidade	DANBRIDGE ELECTRONICS	DANBRIDGE	DANBRIDGE DB622		02/21
u	9030.84.90	EQUIPAMENTO PARA TESTE ELETRICO DE CARGA E DESCARGA DE BATERIA DE APARELHO CELULAR E/OU TABLET, COM MONITORAMENTO DOS CICLOS DE CARGA, DESCANSO E DESCARGA DA BATERIA. EXIBE ALERTA VISUAL (VIA SOFTWARE) DE ERRO OU EXITO DO PROCESSO DE TESTE, COM CAPACIDADE PARA 128 BATERIAS. ALIMENTACAO 220VAC/5A E VOLTAGEM DE SAIDA 4.4V/5.000MA, NAS DIMENSOES 1800X1000X1460MM E 100KG. COMPOSTO DE COMPUTADOR E DISPOSITIVO PARA INTERFACE E REGISTRO DE DADOS, UTILIZADO EM LINHA DE MONTAGEM DE APARELHO CELULAR E/OU TABLET.	Samsung Electronics. Co. Ltd	SAMSUNG ELECTRONICS HUIZHOU CO., LTD.	LCIA		11/20
u	9030.89.20	Analisador de espectro de frequência, com frequência de 14mHz, com função de medidor de diferentes frequências em um plano de 360 graus, medindo diversos pontos dentro de um plano cartesiano delimitado dentro desses 360 graus, quando conectado ao Plug X1 este fornece uma tensão de 10V para a varredura dos pontos onde o resultado da homogeneidade de campo é mostrado através de uma tabela no computador para seguir com a colagem dos pequenos imãs, fazendo assim, a correção e homogeneização do campo magnético, acompanha caixa eletrônica MUX 007, cabo de conexão SHIM 07 Mux, cabo de conexão 0FS-BTB, e todos componente e acessórios para a montagem e pleno funcionamento, acondicionado em caixa para embalagem e transportes. Aplicação: Correção da inomogeneidade do campo magnético em equipamentos de Ressonância Magnética de baixo campo, quando conectado aos aparelhos de Ressonância Magnética mostra, por software dedicado à aplicação, o quanto temos que corrigir a inomogeneidade do campo.	Siemens Ltd.	SIEMENS	C! R18CM 15P SHIMMING ARRAY DEVICE		23/21
u	9030.89.20	Analisador espectro de sinais digitais, para análise de transmissão e recepção de sinais de radiofrequência por equipamentos de telecomunicação nas faixas de frequências de acoplamento corrente direta para frequências entre 9 kHz a 6.7 GHz, (opção UKB) 100 Hz a 6.7 GHz Acoplamento corrente alternada para frequências entre 100 kHz a 6.7 GHz. Com alta precisão na análise de modulações digitais em estações base wireless, nos equipamentos e componentes de transmissores móveis. Este analisador de espectro oferece várias medições de energia para vários formatos de comunicação sem fio 2G, 2.5G, 3G e 3.5G com poderosa análise de modulação baseada em padrão de um botão. É capaz de fazer a análise da maior parte dos padrões de sinais de comunicações utilizados em celulares. ESPECIFICAÇÕES TÉCNICAS / FUNÇÃO: Faixa de Frequência para analise: 9 KHz a 6.7 GHz (RF Entrada). Precisão de leitura de frequência: (indicação de frequência x erro de referência de frequência Precisão + 15% de RBW + 10 Hz + 1 Hz x N4) Contador de frequência do marcador: Precisão (frequência do marcador × frequência erro de referência 1 + contador resolução) Resolução do contador Selecionável de 1Hz a 100kHz Faixa de amplitude: Faixa de medição Nível de ruído médio exibido (DANL) para o nível máximo de entrada segura. Faixa do atenuador de entrada E4401B 0 a 60 dB, em etapas de 5 dB Nível máximo de entrada segura: Potência contínua média (atenuador de entrada 15 dB) E4401B +30 dBm (1 W)	Agilent Technologies Malaysia Sdn Bhd.	AGILENT	E4404B		30/20
u	9030.89.20	APARELHO ANALISADOR E TESTADOR DE SINALIZAÇÃO PARA SISTEMAS DE TELECOMUNICAÇÕES MÓVEIS EM SMARTPHONES E TABLETS. (S/N 6201398540) (EQUIPAMENTO USADO - ANO DE FABRICAÇÃO: 2014) ACOMPANHA OPCIONAIS INSTALADOS PARA USO EXCLUSIVO DO EQUIPAMENTO: MD8430A-002 EXTENSÃO DO RANGE DE FREQUÊNCIA PARA 3.8GHZ (INSTALADO) MD8430A-005 HARDWARE PARA EXTENSÃO DO RANGE DE FREQUÊNCIA PARA 3.8GHZ (INSTALADO) MD8430A-035 LTE-A ENHANCED TEST MODEL(ETM) (INSTALADO) MD8430A-060 OPÇÃO LTE FDD (INSTALADO) MD8430A-061 OPÇÃO LTE TDD (INSTALADO) MD8430A-081 OPÇÃO LTE ROHC (INSTALADO) MD8430A-082 OPÇÃO LTE MBMS (INSTALADO) MD8430A-085 OPÇÃO LTE CARRIER AGGREGATION (INSTALADO) MD8430A-086 OPÇÃO LTE CIPHERING (INSTALADO)	ANRITSU CORPORATION	ANRITSU	MD8430A		41/19
s	9030.89.20	Aparelho analisador de espectro de frequência, portátil, alimentado por bateria ou fonte de alimentação externa, com entradas LAN, USB, CAM, ASI, RF e FC/APC, operado através de tela sensível ao toque e botões de navegação, próprio para análise de sinal de satélite e televisão, contendo: receptor de sinal Wifi interno; receptor de TV digital interno, dos tipos: DVB-C/C2/T/H/T2/S/S2; disco de armazenamento SATA de 32GB; suporte de montagem DVB-C2; módulo condicional CAM+BISS; módulo analisador de fluxo TR101 290; módulo analisador de sinais DAB/DAB+; e receptor óptico; Intervalo de medição de frequência: 5~1220MHz (TV), 950MHz~2150MHz (Satellite).	TIANJIN DEVISER ELECTRONICS INSTRUMENT CO., LTD.	DEVISER	S7200-ISDB-Tb		14/22
u	9030.89.90	Placa eletrônica de controle de proximidade entre paciente e detector digital, por variação de capacitância utilizado em equipamento para exames cardiovasculares digital modelos Innova 2100/3100 e 4100. A finalidade desta placa eletrônica é o de controle de proximidade entre paciente e detector digital, por variação de capacitância utilizado em equipamento para exames cardiovasculares digital. Especificação Técnica: Placa eletrônica com 6 conectores AMP de 9 pinos alimentada por 24Vdc.	GE Healthcare	GE Healthcare	2406567-R		14/19
u	9030.89.90	Testador de Análogo e Pulsador de Varistor (Testador de VAP- Varistor Analog and Pulser) da General Electric é um dispositivo eletrônico portátil destinado especificamente a testar o Análogo e Pulsador de Varistor (VAP) da GE. Para obter informações sobre o VAP, consulte as instruções do VAP. O Modelo do Testador de VAP é alimentado em 120 VCA, 50/60 Hertz. O Testador de VAP conecta-se ao VAP em teste com um cabo removível de 17 m de comprimento Descrição Técnica da mercadoria: Equipamento necessário: Testador de VAP, Cabo de entrada de alimentação 117 VCA, de 3 metros, Cabo de interconexão do VAP, de 17 metros, Manual do testador de VAP, Fonte de alimentação 117 VCA, 60 Hz, Cabo Opcional de Fibra Ótica 100/400 com conector ST na extremidade do Testador de VAP, e conector SMA na outra extremidade, Fontes de alimentação, sondas, instrumentos ou outros equipamentos exigidos pelo plano de testes. O Testador de VAP destina-se a testes de laboratório ou de campo. Os testes de campo podem ser realizados em uma atmosfera seca ou úmida, sem condensação, com temperaturas entre -20°C e +40°C. Podem ser realizados testes de calibração precisos entre 0°C e +50°C. Uma fonte de calor interna de 15W controlada por termostato é fornecida para testes abaixo do zero e para tirar qualquer condensação que possa ser coletada durante os períodos sem uso. Quando a temperatura for inferior a 10°C, permita um aquecimento de quinze minutos antes de iniciar qualquer teste. O Testador de VAP pode ser operado em qualquer posição que seja conveniente para o usuário. Devesse ter cuidado ao transportar o Testador de VAP, como se fosse qualquer equipamento eletrônico delicado.	Grid Solutions Chile	GE	31F246G		11/20
u	9030.89.90	Sistema de Controle e Chaveamento de Equipamentos Laboratoriais ideal, o qual pode acomodar até cinco módulos plug-ins, roteando até 200 canais em um conjunto de equipamentos de testes. Com vários módulos de chaveamento, ele pode fazer a varredura em taxas de até 350 canais por segundo ou abrir / fechar 200 canais em menos de 0,1 segundo. O 3499A é compacto, exigindo apenas 2U de altura em uma unidade da largura total do rack. Inclui cabos de interconexao de equipamentos, cabo de alimentaçãode energia, manual e acessórios. Peso: 3,8kg. Dimensões: 89 mm x 426 mm x 348 mm.	Agilent Technologies	Agilent Technologies	3499A		33/21
u	9030.89.90	Driver de RF de frequência fixa usado para controlar componentes acusto-ópticos. O A35 fornece potência de saída de até 5 Watt e faixa de frequência que cobre de 40 a 350 MHz. A potência máxima de saída de RF é ajustável por um potenciômetro interno. A tensão de modulação analógica controla a potência de saída de 0 a 100% da potência máxima ajustada.	Gooch & Housego PLC	Gooch&amp;amp;Housego	A35		19/19
u	9030.89.90	EQUIPAMENTO PARA TESTE FINAL DO INDUZIDO UTILIZADO NA MONTAGEM DE MOTORES ELÉTRICOS, APLICADOS NO RAMO AUTOMOTIVO, MOTORES DE ARREFECIMENTO, COM TEMPO DE CICLO DE 11,39 SEGUNDOS POR PEÇA; ALIMENTAÇÃO DE INDUZIDO DE FORMA MANUAL PELO OPERADOR E OPERAÇÃO DE TESTE ELÉTRICO DO INDUZIDO DE FORMA AUTOMÁTICA; NO INTERIOR DO DISPOSITIVO QUAL O INDUZIDO É POSICIONADO, É DOTADO DE AGULHAS DE CONTATO ELÉTRICO QUE SÃO RESPONSÁVEIS PARA DAR CONTACTAÇÃO PARA LEITURA DAS CARACTERÍSTICAS ELÉTRICAS DO INDUZIDO; COMPOSTO POR: 1 PAINEL ELÉTRICO, 01 PAINEL DE COMANDO IHM INTEGRADO NO EQUIPAMENTO DE TESTE, 01 SISTEMA DE TESTE DAS CARACTERÍSTICAS ELÉTRICAS DO INDUZIDO, DOTADA DISPOSITIVO DE CONTACTAÇÃO E MEDIÇÃO DO INDUZIDO E 01 DISPOSITIVO DE GRAVAÇÃO DE DADOS NO INDUZIDO ATRAVÉS DE PUNCIONAMENTO.	GDG Ger?tebau GmbH	GDG Geratebau GmbH	AKG 2500 DC		01/22
u	9030.89.90	BANCO DE CARGA RESISTIVOS DE TRIFASICO 3X400 V CA50, SISTEMA FLEXÍVEL COM ESTRUTURA AUTOPORTANTE, CONSTITUÍDO POR CHAPA DE METAL AÇO (SAE1020) COM ESPESSURA MÍNIMA DE 2 MM, COMPOSTO POR GABINETES, COMPARTIMENTOS DE ENERGIA, E ELEMENTOS RESISTIVOS MODULARES, ELEMENTOS DE CONEXÃO, MANOBRA, COMANDO E PROTEÇÃO DO BANCO E SISTEMA DE PROTEÇÃO CONTRA SUPERAQUECIMENTO, APLICADO NA INDÚSTRIA AUTOMOTIVA; CARACTERÍSTICAS: CONFIGURAÇÃO DAS ETAPAS DE POTÊNCIA: 17 - 34 - 50 - 100KW; MÁX. SERVIÇO: 3X400V; FREQUÊNCIA: 50HZ; SERVIÇO: CONTÍNUO; MÁX. SAÍDA: 250ºC; MÁX. OPERAÇÃO: 1000MSNM; O GRAU DE PROTEÇÃO: É IP23 PARA O COMPARTIMENTO DE ENERGIA E IP44 PARA O COMANDO.	PROIND INGENIERIA S.R.L	PROIND	BC400-400-H		03/20
u	9030.89.90	Equipamento eletrônico utilizado com a finalidade de calibrar as antenas das ferramentas de perfilagem de poços de petróleo modelo DDR825. ESPECIFICAÇÕES: Máxima temperatura de operação: 150 graus C; Dimensão externa : 56.5x56.5x27. APLICAÇÃO: Este equipamento tem a finalidade de calibrar as antenas dos colares das ferramentas de perfilagem de poços de petróleo, executando medições nas 3 antenas e aplicando coeficientes calculados no software do Sistema eletrônico da ferramenta a fim de torná-los mais próximos uns dos outros.	Houston Formation Evaluation Center	SCHLUMBERGER	DDR825		01/21
u	9030.89.90	Máquina automática para medição, teste e seleção de capacitores com distância entre terminais (Lead Space) de 15 mm, com velocidade de operação de 60 a 70 unidades por minuto, contendo fonte para aplicar tensão programada por um determinado tempo, ponte de capacitância Danbridge DB232 para medir capacitância e fator de perdas, e separador automático das peças boas e peças consideradas quebras, acompanhada de todos os componentes e acessórios necessários ao seu funcionamento Aplicação: medição, teste e seleção de capacitores com distância entre terminais (Lead Space) de 15 mm.	WUXI LEAD AUTO EQUIPMENT CO., LTD	WUXI	ELECTRICAL TESTING MACHINE ST 515		03/21
u	9030.89.90	Sistema EMS-TS usado para controlar instrumentos de testes para realização de testes imunidade eletromagnética - EMS (EMI/EMC) - Electromagnetic Susceptibility (Electromangnetic Interference/ Compatibility). O EMS-TS da TDK RF Solutions controla uma ampla variedade de instrumentos de testes de vários fornecedores e executa procedimentos de teste detalhados para uma série de especificações técnicas. O sistema de teste EMS-TS integra instrumentos de teste, controles de sistema, dispositivos e acessórios de posicionamento e software para realizar medições de imunidade automatizadas, semiautomáticas e manuais em uma câmara anecóica, sala blindada ou célula de teste. Composição do bem: O sistema EMS-TS compreende hardware de controle, software de controle instalado neste hardware, rack controlador, dispositivos de alimentação, estabilização e controle de energia, cabeamentos coaxiais de RF, cabos de alimentação de energia, acessórios e manuais de instrumentos. Especificações físicas do bem: Os elementos que compõe o EMS-TS são instalados diretamente no rack controlador. O rack controlador contempla, além do hardware de controle: rack, painel de distribuição de energia estabilizada, fonte DC de energia, elementos de ventilação, cabos de interconexão de equipamentos, cabos alimentadores de energia. O rack controlador possui largura 56cm de largura, 95cm de profundidade e 140cm de altura e peso liquido 80kg. O hardware de controle possui 14kg.	TDK RF Solutions INC.	TDK RF Solutions INC	EMS-TS		35/21
u	9030.89.90	INSERTO ELETRONICO RECEPTOR PARA FERRAMENTA DE RESISTIVIDADE EWR-P4 UTILIZADA PARA LEITURA DE RESISTIVIDADE DAS FORMAÇÕES ROCHOSAS, CAPAZ DE ARMAZENAR DADOS, FORNECER INFORMAÇÕES SOBRE VIBRAÇÃO E PRESSÃO. INSERTO ELETRONICO DE AÇO NÃO MAGNÉTICO COM 13CM DE DIAMETRO, 56CM DE ALTURA, COMPOSTO POR PLACAS ELETRONICAS. O serviço EWR-Phase 4 da Halliburton Sperry Drilling utiliza um sistema de alta frequência, sensor de resistividade de indução de perfilagem durante a perfuração (LWD). Esta ferramenta é composta por quatro transmissores de radiofrequência e um par de receptores. Medindo a mudança de fase e a atenuação para cada um dos quatro espaçadores transmissor-receptor, oito diferentes curvas de resistividade com diferentes profundidades de investigação podem ser fornecidas. É utilizado para medição de resistividade de indução de perfilagem durante a perfuração de poços de petróleo e gás; utilizado para aumentar as operações em todos os tipos de fluidos e condições de perfuração; para calcular os valores de resistividade Rv (resistividade vertical) e Rh (resistividade horizontal) em formações anisotrópicas.	HALLIBURTON FAR EAST PTE LTD ( HALLIBURTON FAR EAST PTE LTD	Halliburton	EWR®-PHASE 4		41/21
u	9030.89.90	Controlador USB 2.0 de 5 portas de alta velocidade. Oferece três controladores EHCI fornecendo 480Mbps de largura de banda em cada porta e dois controladoras OHCI fornecendo 12Mbps de largura de banda cada. Possibilita conexão de dispositivos de baixa velocidade e alta velocidade simultaneamente, oferecendo autodetecção de conexão e de velocidade. Especificações incluem: Compatível com OHCI (USB 1.1), EHCI (USB 2.0), corrente de 500mA por porta. Dimensões: 12cm x 12cm x 2cm, Peso: 0.15kg.	Belkin International Inc	Belkin International Inc	F5U220		08/22
u	9030.89.90	Driver de RF de frequência fixa usado para controlar componentes acusto-ópticos. Peso unitário = 1 Kg; Dimensões = 17 x 8 x 24 cm.	BRIMROSE	BRIMROSE	FFA		17/19
u	9030.89.90	Sistema de controle de equipamentos de testes e medidas laboratoriais o qual emprega o protocolo de 8 bits denominado IEEE-488 e também conhecido como protocolo GPIB. O elemento chave do hardware do GPIB-TNT5004 é o chipset TNT4882C instalado no mesmo, o qual combina circuitarias NAT4882 ASIC, Turbo488 ASIC e transceptores para criar a interface IEEE-488 em um único chip. Suas especificações são - Protocolo de Comunicação: IEEE-488; Taxa de Dados: 1536 kB/s; Alimentação elétrica: 150 mA,+5 V; Conector: IEEE 488 24-pinos; Dimensões: 6,4cm x 12cm x 2cm; Peso: 0,18 kg.	National Instruments	National Instruments	GPIB-TNT5004		08/22
u	9030.89.90	Equipamento eletrônico e pneumático com interface serial para testes funcionais da câmera de celulares, composto por uma placa controladora, 2 lentes de aumento, um pistão, 2 lâmpadas led tipo paflon, 2 padrões de papel quadriculado preto e branco com medidas de x por y que vão dentro de cada caixa situado à frente de cada lente, a uma distância de x cm da câmera do celular na caixa superior e a uma distância de y cm da lente do celular na caixa inferior, sendo a medida da caixa superior de 34x60x32 (cm) e a medida da caixa inferior de 34x60x32 (cm). A caixa superior é parafusada à caixa inferior. A dimensão total das duas caixas montadas uma sobre a outra é de 96x34x68 [cm].	ECT&C CO.,Ltd.	ECTeC CO LTD (Shenzhen)	Horizontal LightBox		42/21
u	9030.89.90	Equipamento próprio para teste de tensão aplicadas em capacitores, tensão aplicada máxima de 5000 VDC (Volts of Direct Current) através de uma fonte de tensão de alta voltagem, e um osciloscópio digital para visualização gráfica e análise de sinais de tensão, com alimentação manual de peças, completo e equipado com todos os acessórios necessários ao seu funcionamento	Zhuhai Welldell Automation Tech Co. Ltd	Zhuhai Welldell	HV2011-A		31/22
u	9030.89.90	APARELHO PARA TESTE ELÉTRICO SEMI-AUTOMÁTICO E AQUISIÇÃO DE DADOS PARA VALIDAÇÃO FUNCIONAL DE TRANSCEPTORES DIGITAIS PORTÁTEIS DE TELEFONIA CELULAR, COM BLINDAGEM DE RF.	JOT AUTOMATION ( BEIJING ) LTD.	JOT AUTOMATION LTD.	J409-114 G3		38/19
u	9030.89.90	EQUIPAMENTO ESPECIAL SEMIAUTOMATICO, DESENVOLVIDO PARA A VERIFICACAO DA PERFORMANCE DO SISTEMA DE LIMPADORES DE PARA-BRISAS DIANTEIROS APLICADOS NO RAMO AUTOMOTIVO, PARA LIMPEZA DO VIDRO DIANTEIRO. COMPOSTO POR SETUP MECANICO MODELO SHUNK, CILINDRO PNEUMATICO SENSORIADO E PAINEL DE INTERFACE HOMEM-MAQUINA (IHM)	ROBERT BOSCH ESPANA-CASTELLET	ROBERT BOSCH ESPANA	L503-06		40/19
u	9030.89.90	Controlador RS232 de 2 portas seriais de 1 Megabaud por porta. Ele emprega a UART Oxford 16C950, dois conectores machos DB9, transceptores de 1 Megabaud, buffers de 128 Bytes, indicadores LED; proteção de surto elétrico de 15 kv ESD + 15 Kv HBM, protecao contra curto circuito e fonte de alimentação embutida. Peso: 0.15Kg, Dimensões: 12.5cm x 12cm x 2cm.	AXXON Corporation	AXXON Corporation	LF566KB		08/22
u	9030.89.90	Controlador de porta serial RS-232 e porta paralela IEEE1284 LPT, que permite expandir estas ambas portas em sistemas que não as possui. O MIO6469A é construído com o chip SUN2410. Especificacoes: Interface: RS-232 and IEEE1284, Chipset de controle: SUNIX SUN2410 (16C950 UART Compativel), Dimensões: 12cm x 7cm x 2cm, Peso: 0.15kg.	SUNIX	SUNIX	MIO6469A		08/22
u	9030.89.90	ESTAÇÃO DE TESTES ELÉTRICOS E AQUISIÇÃO DE DADOS PARA VALIDAÇÃO FUNCIONAL DE TRANSCEPTORES DIGITAIS PORTATEIS, DENOMINADA DE RADIO STATION TEST-SET, MONTADA EM BASTIDOR CUSTOMIZADO CONTENDO UNIDADE AUTOMÁTICA DE PROCESSAMENTO DE DADOS COM MONITOR LENOVO, TECLADO E MOUSE MODELO DELL T3600, UNIDADE DE CONTROLE E CHAVEAMENTO PARA SISTEMAS DE TESTES E AQUISIÇÃO DE DADOS, UNIDADE DE ALIMENTAÇÃO ININTERRUPTA UPS DE 1500VA, CARTÃO GPIB 778930-01, PLACAS DE TESTE PRIME 1005708; 1005707, ATENUADORES, SWITCH 16 PORTAS MODELO DGS-1016D PARA SINAIS DE RF, CABEAMENTO ELÉTRICO E ADAPTADORES DE CONEXÃO.	AVERNA GUADALAJARA S.A. DE CV	AVERNA	PROD030104 01V0 MTRST		38/19
u	9030.89.90	EQUIPAMENTO PARA REALIZAR TESTE FINAL EM MOTORES ELÉTRICOS, SEM REGISTRADOR, APLICADOS NO RAMO AUTOMOTIVO, MOTORES DE ARREFECIMENTO, COM TEMPO DE CICLO DE 12,69 SEGUNDOS POR PEÇA; COM CAPACIDADE DE TESTE DE PERFORMANCE NO MOTOR, ONDE ESTÃO INCLUÍDOS OS TESTES DE CORRENTE, RUÍDO, VIBRAÇÃO E VELOCIDADE; COMPOSTA POR: 01 PAINEL ELÉTRICO COMPARTILHADO ENTRE 3 EQUIPAMENTOS, 01 PAINEL DE COMANDO IHM TAMBÉM COMPARTILHADO ENTRE 3 EQUIPAMENTOS, 1 PAINEL ELÉTRICO DO EQUIPAMENTO DE TESTE, 1 LASER FOBA E PARTES PNEUMÁTICAS DE ACIONAMENTOS SIMPLES (VÁLVULAS COM SOLENOIDES).	Robert Bosch S. DE R.L. DE C.V.	Robert Bosch, S. de R.L. de C.V.	Teste final elétrico		01/22
u	9030.89.90	EQUIPAMENTO DE TESTE FUNCIONAL DO APARELHO CELULAR LCIA V2.2. DIMENSAO 850X810X1470MM, 220V 50/60HZ, COM CONECCOES PNEUMATICAS 5BAR 6MM DE MANGUEIRAS, 2 PORTAS, ESTRUTURA DE PERFIL METALICO, 03 MOTORES AXIS (X,Y,Z)APLICACAO : UTILIZADO EM LINHA DE PRODUCAO, PARA REALIZAR TESTE DE CONFIGURACAO DE APARELHOS CELULARES, TESTE DE PARTE DE AUDIO, MICROFONE, TELA TOUCH E OUTRAS FUNCOES DO APARELHO V	WORLD INFORMATION SYSTEM CO., LTD	WORLD INFORMATION SYSTEM CO LTD	V22G		13/20
s	9030.89.90	Equipamentos para testes de tensão aplicada em cabos isolados de média tensão, utilizando tecnologia VLF senoidal; com frequências compreendida de 0,01Hz até 0,1Hz; distorção de sinal igual ou inferior a 5%; tensão aplicada máxima igual a 85kV em valor eficaz (RMS).	High Voltage Inc.	High Voltage	VLF-12011CMF		33/20
s	9030.90.10	PARTE DO SISTEMA DOSIMÉTRICO PTW, MODELO UNIDOS E, INCLUINDO: uma(1) TN31021 câmara Semiflex de 0,07cm3 totalmente protegida com parede de acrílico e eleltrodo de alumínio. Volume de câmara aberta à prova de agua. Comprimento de cabo 1,3m sistema de conexão BNT. Inclui tmpa de acrílico e haste rigida de 28mm para montagem. Um (01) T26005.1.001-10"N10n HD' Cabo de extensão 10 metros marca PTW para utilização com câmaras de ionização para dosimetria de feixes de fótons e elétrosn, sistema de conexão BNT. Sistema de Planejamento para Tratamento de Braquiterapia BrachyVision 3D; Scanner Flatbed; Estação de trabalho completa; 01 Estação de Trabalho não calculo completa - refresh; 01 Estação de trabalho calculo completa - refresh. Modelo GammaMedplus iX.	PTW-FREIBURG.	PTW	UNIDOS E		46/20
u	9031.10.00	Balanceadora automatica de massa atraves de remocao de massa por meio de fresagem, consistindo de equipamento para corrigir o desbalanceamento do induzido atraves de remocao de massa, montado em estrutura de aco e perfil FMS, Constituido por 01 conjunto de paineis eletricos interligados; 01 painel eletrico de comando IHM; 01 Dispositivo de carga e descarga de induzidos, dotada de cilindros e elevador pneumatico; 01 sistema de transferencia de induzido entre todas as estacoes, dotada de garras pneumaticas e sistema giratorio atraves de motor eletrico; 02 Equipamentos de medicao do desbalanceamento do induzido, dotadas de berco de acoplamento do induzido, sistema de giro do induzido atraves de servomotor e captadores de desbalanceamento; 02 Equipamentos de fresagem do induzido, dotadas de sistema de travamento do induzido atraves de cilindro pneumatico, sistema de fresagem e sistema de succao de cavacos; 02 Dispositivos de posicionamento do induzido para fresagem, sendo 1 no plano 1 e outro no plano 2, dotada de garra e sistema de giro do induzido atraves de servomotor; 01 exaustor de succao de cavacos; 01 esteira de segregacao de peca reprovada nas estacoes de medicao do desbalanceamento, movimentada atraves de motor eletrico; 01 Sistema Transportador de pecas, acionado por motor eletrico dotado de esteiras. . Dados tecnicos: Equipamento desenvolvido e construido conforme orientacao do desenho de fabricacao do produto, sendo que o produto por meio de manipulador automatico e transportado atraves de 4 estacoes, onde, a 1graus estacao e efetuado a medicao do desbalanceamento do plano 1 e plano 2, e atraves desta medicao, juntamento com os parametros inseridos no programa do equipamento, a maquina verifica a posicao e quantidade de material que devera ser removido do produto para que este atenda as especificacoes de desbalanceamento, ja na estacao 2, e executado a remocao de material no plano 1 do produto conforme calculado pelo equipamento atraves de execucao de fresagem na reigiao do pacote de lamelas, na 3graus estacao e efetuado a remocao de material no plano dois do produto conforme calculado pelo equipamento, tambem atraves de execucao de fresagem na regiao do pacote de lamelas, e por fim, existe novamente uma estacao que efetua a medicao do desbalanceamento da peca, que estando dentro do especificado, e transferido para a esteira de transporte para a proxima operacao, se o produto for reprovado, passa mais uma vez pelas 4 estacoes da maquina. O equipamento possui sistema de succao de cavacos nas estacoes 2 e 3 o qual executam a fresagem do produto. O equipamento atende os requisitos de estudo de MSA (estudo de meio de medicao) como metodo de validacao da eficiencia e confiabilidade dos testes executados. Alimentacao pneumatica: 6bar / Tempo de ciclo (s/peca): 8 s/pc Capacidade: 2.409.800 pecas/ano; Alimentacao: Trifasico e pneumatico, Frequencia: 50Hz, Tensao: 380V, alimentacao do painel 24V. Aplicacao: corrigir o desbalanceamento dos induzidos dos motores acionadores de vidro	Hangzhou Ji Zhi Electromechanical	JZ - China	0013100006		15/19
u	9031.10.00	MA balanceadora manual consistindo de equipamento de medicao de massa para fins de correcao do desbalanceamento do induzido atraves de adicao de massa pelo operador, montado em estrutura de perfil FMS, constituido por 01 painei eletrico; 01 painel eletrico de comando IHM; 01 Equipamento de medicao do desbalanceamento do induzido, dotadas de berco de acoplamento do induzido, sistema de giro do induzido atraves de servo motor e captadores de desbalanceamento. Dados tecnicos: Equipamento desenvolvido e construido conforme orientacao do desenho de fabricacao do produto, onde e efetuado a medicao do desbalanceamento do produto, e atraves da medicao efetuada e a parametrizacao do prorama do equipamento, um monitor damonstra a operador qual a posicao e quantidade de massa deve ser inserido no produto tanto no plano 1 quanto no plano 2, e apos a etapa de insercao da massa, e fetuado novamente a medicao do desbalanceamento, sendo que estando dentro do especificado, o produto e transferido para a proxima estacao e estando fora do especifcado, o produto e segregado. O equipamento atende os requisitos de estudo de MSA (estudo de meio de medicao) como metodo de validacao da eficiencia e confiabilidade dos testes executados. Alimentacao pneumatica: 6bar Tempo de ciclo (s/peca): 8 s/pc Capacidade: 2.409.800 pecas/ano; Alimentacao: Trifasico e pneumatico, Frequencia: 50Hz, Corrente: 30A, Tensao: 380V, alimentacao do painel 24V	BALANCE SYSTEMS SPA	Balance System - Italy	0013300007		14/19
u	9031.10.00	Acelerômetro digital com interface USB para calibração do movimento do braço do sistema robótico DA VINCI XI 4000 (IS4000), com sensor de nível e inclinação, utilizado quando um componente do braço robótico é substituído, para peças com peso aproximado de 1 kg e comprimento 40 cm. Ferramenta calibrada anualmente.	PARAMIT CORPORATION	INTUITIVE	AI-722673		48/19
u	9031.10.00	MAQUINA AUTOMÁTICA BALANCEADOR DE PNEUMÁTICOS (TB) PARA MEDIÇÕES DE DESBALANCEAMENTO ESTÁTICO, ACOPLADO, PLANO SUPERIOR E INFERIOR MASSA DOS PNEUS DE CARRO DE PASSEIO E VANS AO SEREM INFLADOS E COLOCADOS EM ROTAÇÃO. A MÁQUINA PROJETADA PARA MODO DE PRODUÇÃO OFFLINE E ONLINE COM UMA INTERFACE TOTALMENTE INTEGRADA PARA O SISTEMA DE AQUISIÇÃO E CONTROLE DE DADOS DE INSPEÇÃO FINAL (FFDACS). A MÁQUINA DEVE LIDAR COM OS PNEUS EM MODO MISTO (TAMANHO DO LOTE: UNITÁRIO) SEM PARAR (EXCETO PARA TROCA DE FERRAMENTAS) PARA CONFIGURAÇÃO.	MICRO POISE MEASUREMENT SYSTEMS LLC	MICRO-POISE	AKRODYNE		46/21
u	9031.10.00	Balanceadora de conjunto central utilizada na montagem de turboalimentadores de ar, dotadas de estação de leitura de desbalanceamento e correção por remoção de material na região da porca da unidade (plano 1) e na região do rotor compressor (plano 2), ambas as partes integrantes do conjunto central, com acessórios.	Cemb S.p.A	Cemb	HSB-D/CI/PC		33/19
u	9031.10.00	Balanceadora de conjunto central utilizada na montagem de turboalimentadores de ar, dotadas de estação de leitura de desbalanceamento e correção por remoção de material na região da porca da unidade (plano 1) e na região do rotor compressor (plano 2), ambas as partes integrantes do conjunto central, com acessórios.	CEMB S.P.A.	CEMB	HSB-D/T		03/21
u	9031.10.00	BALANCEADORA (PARA BALANCEAMENTO DOS DISCOS DE FREIO), com CNC, Spindle isso 40, potencia do motor spindle 5,5 kw, eixo do motor 6Nm - 3000 rpm, velocidade standard para fresa 125mm 500 giros/min., modelo do CNC: Siemens, dimensoes armario eletrico 2100x800x2000mm, diametro rotante 230 - 350mm, velocidade de balanceamento 600rpm, repetibilidade das medidas 10 gr/mm, potencia instalada 10 kva, aspirador de limalha 98x55x115cm.	CEMB ITALIA	CEMB	VPUBK30/TO		33/19
u	9031.10.00	BALANCEADORA (PARA BALANCEAMENTO DOS TAMBORES DE FREIO). Potência do motor spindle 0,5 CV, Mandril de 4 velocidades 500/1000/1700/2900 rpm Mandril com engate tipo DIN B16, modelo do CNC: Siemens, dimensões armário elétrico 2100x800x2000mm, diâmetro rotante 230 - 350mm, velocidade de balanceamento 600rpm, repetibilidade das medidas 10 gr/mm, potência instalada 10 kva, aspirador de limalha 98x55x115cm	CEMB ITALIA	CEMB	VUBK50/UF		34/19
u	9031.20.10	ESTAÇÃO DE CONTROLE DE BANCADA DE TESTE DE MOTORES DIESEL DE LOCOMOTIVAS DIESEL-ELÉTRICAS DE GRANDE PORTE, USADA. POSSUI ALIMENTAÇÃO DE 74VDC E PAINÉIS DE CONTROLE DE LOCOMOTIVAS DIESEL-ELÉTRICAS, CENTRAL, PARA CONTROLE DO MOTOR DURANTE A EXECUÇÃO DO TESTE , BEM COMO CHICOTES ELÉTRICOS DE CONEXÃO.	GE Transportation	GE TRANSPORTATION	EQU-03-0275		45/20
u	9031.20.10	Banco de ensaio para motores Modelo: UTE2000, Equipamento de teste para motores composto por: - Computador industrial Siemens de sistema operacional Windows XP; - Software de avaliação EQN/EQI; - Software para osciloscópio digital; - Testador de transmissor integrado com alimentação de 24V; - Carrinho de teste com adaptador de blocos em V para unidades de montagem sob teste para equalização de alturas dos eixos. Aplicação: O equipamento é utilizado para efetuar testes em servo motores durante processo de reparo. Testes: Resistência dos enrolamentos do motor com tolerâncias em torno de 7,5%, Avaliação de tacômetro, Medição de resistência dos sensores de temperatura KTY R=0 a 2000 Ohm com corrente constante de 2mA, medição das tensões induzidas no motor, teste e ajustes do transmissor de sinal e codificador, sequência de fase e magnitude de tensão no motor.	Siemens AG	SIEMENS	UTE2000		21/19
u	9031.20.90	Bancada de teste de estanqueidade para medidores de água para modelos residenciais, desenhada para equipar linhas de montagem de medidores de água. O princípio de teste se baseia em testes de estanqueidade com água em um determinado tempo pré determinado Os testes podem ser realizados em 2 diferentes tipos de pressão PN10 ou PN16, através da solicitação de cada cliente o operador regula a banca para a pressão correta que será testada. Esta bancada é composta de 2 linhas de ensaio e pode comportar até cinco medidores por ciclo de ensaio para medidores diâmetro nominal de 15 a 20 mm. O processo de teste se baseia em medidores que estão sobre pressão determinada e o operador deve checar se encontra indícios de vazamento nos medidores de água, caso seja encontrado vazamento o operador abre a linha e retira o medidor para caixa de refugo. Os medidores aprovados vão para a próxima fase da célula de montagem.	ABN INTERNATIONAL COM. IMP. EXP. LTDA	ABN INT	1721A	Watt Tecnologia Ltda. / Rua Hércules Vieiera Silva, 50, Regina Peres, Montes Claros-MG, CEP 39402-007 / Telefone: (38) 3215-2175 / E-mail: comercial@watt.com.br/ronney.muniz@watt.com.br / Responsável: Julia Rocha	05/21
u	9031.20.90	Unidade funcional de sistema de testes em caixas de engrenagens multiplicadoras de turbinas eólicas; potência máxima de 5 MW; compatível principalmente com os modelos Hansen 802, Hansen 804, Hansen 803, Hansen 851, Hansen 853, PEAB 4410.4, PEAS 4390; GPV 453 e com os demais modelos em uso atualmente no Brasil; pode executar testes de operação em velocidades mínimas e máximas de projeto para cada tipo de caixa de engrenagens, bem como testes de duração estendida em velocidades nominais de operação para que sejam simuladas as condições e seja possível atestar a eficiência operacional de forma qualitativa e quantitativa do item quando em operação no parque. O sistema é composto de um (01) cabo principal e suas subestruturas móveis, flanges de acoplamento tipo fixação ajustável para a caixa de engrenagens a ser testada, um (01) escravo fixo do sistema, caixa de velocidade; um (01) motor/gerador com gabinetes conversores acoplados de 2,5MW; um (01) motor atuador principal de 2,5MW; duas (02) unidades de lubrificação forçada de todo o sistema de testes, bem como os demais subsistemas e subestruturas necessárias para o correto funcionamento e monitoramento dos circuitos de força, controle, operação e testes. O conjunto possui, quando a 1492 rpm, cerca de 2520 KW de potência nominal; torque aplicável máximo de 16.130Nm; velocidade máxima de 2.000 rpm, tensão de 724 V ± 1%; potência de conexão de 800 KVA e frequência de 60 Hz ± 1%. Todo o sistema é resfriado a uma taxa de fluxo de água com pH neutro, filtrada e tratada a de 831 L/min. - (ZYZ table s-n 508670-01; new hydac skid s-n 34097; motor1 s-n U31170458010001; motor2 s-n U31170458010002.	ZF SERVICE LLC	HYDAC	2.5MW		01/21
u	9031.20.90	Máquina de teste de estanqueidade , com CLP Controlador logico programável integrado , circuito de bombas turbo e bomba de vácuo , câmara de vácuo construída em aço inox. APLICAÇÃO: Máquina utilizada para teste de estanqueidade, com gás hélio e sistema de espectrometro de massa, para detecção de micro vazamentos de tubos de ar-condicionados automotivos, é um banco de ensaio equipado com câmaras de vácuo, particularmente equipado para os tubos de ensaio para ar condicionado de carros. O teste de tubos é realizado a 30 bar com nitrogênio e 25 bar com hélio.	KONTIKAB	Kontikab	4129		28/19
u	9031.20.90	Testador DFIG. O testador consiste em um controlador Mark VIe, oito placas IO digitais e uma placa IO analógica. Ele também possui gerador de pulso, UPS e um PC como interface. Concept O equipamento será utilizado pelos fabricantes dos armários de produção que construirão o Top Box, MCC e LVDP para o gerador de turbina eólica GE 2.X-103 DFIG. O testador de gabinete de produção consiste em um testador controlado Mark VIe capaz de verificar se toda a fiação instalada nos gabinetes que estão sendo testados está correta. O testador inclui todo o software necessário e conjuntos de cabos para conectar o testador aos gabinetes que estão sendo testados. O testador de gabinete é conectado ao gabinete que está sendo testado por um chicote de cabos projetado especificamente para esse tipo de gabinete. Os chicotes de cabos do testador para cada um dos três gabinetes são fornecidos com cada gabinete do testador de produção. O conceito geral é usar apenas sinais de corrente de baixa tensão e relativamente baixa para testar o gabinete na maior extensão possível. Não é necessária energia trifásica. A única energia CA aplicada será a necessária para operar os componentes no UUT (energia monofásica de 230 volts CA do no-break do Cabinet Tester). O teste será realizado em fases para limitar qualquer possível dano ao verificador do gabinete ou ao UUT no caso de um erro de instalação ou componente da fiação do UUT. Os circuitos de potência trifásicos serão testados usando saídas digitais limitadas por corrente para estimular uma entrada de fase de cada vez. As saídas de energia trifásicas serão monitoradas por entradas digitais. Será necessária intervenção manual para abrir / fechar disjuntores e / ou protetores de motor e / ou instalar / remover fusíveis. Relés e contatores no UUT serão controlados por sua interface de saída digital normal ou por uma saída digital do Cabinet Tester. Aplicação: O equipamento é utilizado pelos fabricantes dos gabinetes que construirão o Top Box, MCC e LVDP para o gerador de turbina eólica GE 2.X-103 DFIG.. Dimensão: Comprimento 1192mm X Largura 154 mm X Altura 805 mm - Peso 440,44 kg Material O testador de gabinete de produção consiste em um testador controlado Mark VIe capaz de verificar se toda a fiação instalada nos gabinetes que estão sendo testados está correta. O testador inclui todo o software necessário e conjuntos de cabos para conectar o testador aos gabinetes que estão sendo testados. Componentes 2 computadores / 2 monitores / Regulador / Transformador / wire checker	VIA SYSTEMS ASIA PASIFIC COMPANY LTD	A&amp;amp;E Engineering Inc USA	4400		09/20
u	9031.20.90	EQUIPAMENTO DE TESTE FUNCIONAL PARA BOMBAS MECÂNICAS AK2, ESSENCIAL PARA PRODUÇÃO DE BOMBAS MECÂNICAS PARA COMPRESSORES HERMÉTICOS MODELOS AK2, QUE PERMITE CONTROLAR QUALIDADE DE COMPONENTES A SEREM PRODUZIDOS PARA EXPORTAÇÃO. DIMENSÕES: COMPRIMENTO (0,86M); LARGURA (1,07M); ALTURA (2,26M)	KTIDMSM AUTOMATION	KRISAM AUTOMATION	AK-KIT TESTER		42/19
u	9031.20.90	Banco teste de impulso hidráulico para componentes como mangueiras flexíveis e tubos rígidos, acessórios, acoplamentos de engate rápido, válvulas, filtros e outros componentes, Impulse Test satnd test.	BIMAL TESTING MACHINES S.P.A.	BIMAL	B.I.1001-HT-PC		29/19
u	9031.20.90	BANCADA DE TESTE DE BOOSTER-ADAM PARA REALIZAR TESTES REQUERIDOS DE DESEMPENHO DE BOOSTER ACOMPANHANDO PRODUÇÃO DE SERIE, COMPOSTA DE: -MODULO HIDRAULICO/PNEUMATICO/ VACUO (Unidade de ar comprimido/transformador de ar, filtro e válvula de controle, cilindro de ar, válvulas de controle de pressão, bomba purgadora, bomba de vácuo, receptor e reservatório com chave de nível para fluido de freio, válvulas pneumáticas e hidráulicas, filtros e manômetros) - ESTAÇÃO DE TRABALHO (dispositivo de fixação para booster, conexões hidráulicas, pneumáticas e de vacuo, reservatório para abastecimento de fluido de freio e painel de controle com manômetros) - MODULO DE MEDIÇÃO DA BANCADA DE TESTES (sensores de força de 5 e 10 KN, sensores de pressão 1 bar, 6 bar e 250 bar; sensores de curso 50 mm e sensor de curso 12 mm. - GABINTE DE CONTROLE (Interruptor de energia, computador, modem, impressora e placas eletrônicas de medições diversas)	CONTINENTAL TEVES AG & CO. OHG	CONTINENTAL	BAF II		39/19
u	9031.20.90	Bancada de Integração Eletrônica com plataforma para validação eletrônica de veículos APLICAÇÃO: Será aplicado nas validações eletrônicas de novos veículos CONTEÚDO: Composta por componentes eletrônicos, chicotes para conexões elétricas, suportes para fixação, racks com hardware/softwares específicos para simulação e processamento de sinais veiculares, kits de componentes para cada motorização.	RENAULT TECHNOLOGIE ROUMANIE	RENAULT	BANCADA EIPF		32/19
u	9031.20.90	BANCADA ELETRODINÂMICA, SIMULADOR DE VIBRAÇÃO E TESTES EM CARROCERIA VEICULAR E DEMAIS COMPONENTES FIXADOS, CONTROLADO POR CLP (CONTROLE LÓGICO PROGRAMÁVEL), ATUADOR ELETRODINÂMICO, SUPORTE PARA OUTRAS RODAS QUE NÃO ESTÃO EM TESTE, RAMPA DE ACESSO EM METAL, UNIDADE DE AMPLIFICADORA DE POTÊNCIA DIGITAL, REFRIGERADO A AR, FORÇA DE EXCITAÇÃO SENOIDAL MÁXIMO DE 20KN, FAIXA DE FREQUÊNCIA ENTRE 200 HZ A 2000HZ, CARGA MÁXIMA DE +/- 3.800KG, RELAÇÃO DE FORÇA DISPONÍVEL ENTRE ENSAIO SENOIDAL E RANDÔMICO DE 1,2KN DE RMS, RUÍDO DE FUNCIONAMENTO MENOR QUE 28DB (A).	MB DYNAMICS INC.	MB DYNAMICS INC.	BLACK		40/20
u	9031.20.90	Bancada de calibração automática para medidores de água para modelos residenciais, desenhada para equipar linhas de montagem de medidores de água. O princípio de calibração se baseia em uma tecnologia de pistão padrão como dispositivo de medida e de geração de vazões. Esta bancada é composta de uma linha de ensaio e pode comportar até quatro medidores por ciclo de ensaio para medidores diâmetro nominal de 15 a 20 mm. O processo de ensaio se realiza automaticamente onde através de um software indicará quando o medidor precisará ser regulado.	ITRON SPAIN SLU	ITRON SPAIN	BPA7-2-5	Watt Tecnologia Ltda. / Rua Hércules Vieiera Silva, 50, Regina Peres, Montes Claros-MG, CEP 39402-007 / Telefone: (38) 3215-2175 / E-mail: comercial@watt.com.br/ronney.muniz@watt.com.br / Responsável: Julia Rocha	05/21
u	9031.20.90	Bancada de teste de estanqueidade para medidores de água para modelos residenciais, desenhada para equipar linhas de montagem de medidores de água. O princípio de teste se baseia em testes de estanqueidade com água em um determinado tempo pré determinado. Esta bancada é composta de 2 linhas de ensaio e pode comportar até cinco medidores por ciclo de ensaio para medidores diâmetro nominal de 15 a 20 mm. O processo de teste se baseia em medidores que estão sobre pressão determinada e o operador deve checar se encontra indícios de vazamento nos medidores de água, caso seja encontrado vazamento o operador abre a linha e retira o medidor para caixa de refugo. Os medidores aprovados vão para a próxima fase da célula de montagem.	ENI-LEGHO SYSTEMS IND. E COM. LTDA	ENI-LEGHO	BPN16		04/21
u	9031.20.90	Máquina de montar anéis de fechamento em medidores de água. O anel é inserido no berço superior e é succionado pela máquina através de um sistema de ventosas que utilizam ar comprimido. A carcaça do medidor é então inserida no berço inferior e posicionada corretamente. Os sensores manuais são então acionados e o fechamento do anel plástico na carcaça acontece. A peça pronta é retirada manualmente pelo operador ao final do processo	ABN INTERNATIONAL COM. IMP. EXP. LTDA	ABN INT	CAP15		05/21
u	9031.20.90	Máquina automática para detectar vazamentos em aros, de rodas de aço, para veículos automotivos comerciais (caminhões e caminhonetes), com diâmetros compreendidos entre 17,5 e 24,5 polegadas, altura entre 6,0 e 9,0 polegadas, peso máximo de 39 kg, medição realizada por diferença de pressão e por detecção de vazamento por microfones internos às campanas de produtos, que são trocadas de acordo com os tamanhos dos aros a serem testados, os sistemas de medição são automatizados com tempo de ciclo de 2 aros/30 segundos de medição e produtividade de 240 pçs/h, dotada de: esteira de rolete com sistema de centralização integrado para 2 aros simultâneos; manipulador de 2 eixos para alimentação e retirada de aros, controlado via CLP e sensorizados; sistema de campanas de medição composto de: dispositivo acumulador de pressão pneumático, com válvulas de ventilação e de controle de pressão de ar comprimido até 7bar; pulmão de ar comprimido; secador e compressor dedicado; esteira de rolete com sistema de segregação automatizada individualizado para retirada automática de aros reprovados; sistema compostos por cilindros pneumáticos, válvulas e braço mecânico para retirada da peça reprovada, controlado automaticamente após a medição pelo CLP; armário elétrico com controlador lógico programável (CLP), com cartão ethernet no CLP e "software", assistência técnica de serviço e manutenção via modem; painel de comando com botoeiras e interface homem-máquina; proteções de segurança de acordo com a norma NR10 e NR12 (grades e fechamentos).	LEONARDO S.R.L	LEONARDO	CERBERO-MACHINE		23/22
u	9031.20.90	BANCADAS PARA TESTE FUNCIONAL AUTOMÁTICO DE INJETORES DE COMBUSTÍVEL DIESEL DO TIPO COMMON RAIL, COM MONITORAMENTO E CONTROLE DE VOLUME, PRESSÃO, TEMPERATURA, TENSÃO E CORRENTE DOS INJETORES. COMPOSTAS POR COMANDO LÓGICO PROGRAMAVÉL (CLP), CONEXÃO AUTOMÁTICA COM SERVIDOR PARA REGISTRO E ARMAZENAMENTO DE DADOS DE CADA PEÇA MEDIDA, DOIS CABEÇOTES DE MEDIÇÃO QUE ATUAM DE FORMA INDEPENDENTE, CAPAZES DE SIMULAR AS CONDIÇÕES DE FUNCIONAMENTO DO INJETOR EM APLICAÇÕES DE MOTORES DIESEL À COMBUSTÃO INTERNA, COM TEMPOS DE INJEÇÃO PRÉ-DEFINIDOS, SUBMETIDOS À PRESSÃO DE ATÉ 1800 BAR.	ROBERT BOSCH GMBH - ATMO	ROBERT BOSCH GMBH - ATMO	EMI functional test		42/20
u	9031.20.90	Equipamento de teste funcional e estanqueidade em turboalimentadores de ar, composta de uma estação de trabalho de teste funcional, dinâmico, medindo fluxo de óleo (de 0,05 a 0,5 Lpm), temperatura de óleo (de 45° a 60°C), pressão de óleo (de 3.3 a 4 Bar), rotação (de 118 a 125 KRpm), teste de abertura e fechamento do atuador eletrônico (de 3 a 3,7 V) e ruído (max 15 mk/s²), segunda estação testes de estanqueidade, estático, medindo fluxo da Turbina (de 0 a 23 Lpm), pressão da turbina (de 0 a 10 Bar), pressão de óleo (de -1 a 1 Lpm), fluxo de óleo (de -1 a 9 Lpm), fluxo do Compressor (de -1,5 a 3,5 Lpm) e pressão do compressor (de 0 a 10 Bar), interligadas por uma esteira de roldanas esféricas, com tempo de ciclo médio de 83 segundos (Teste de Estanqueidade) e 88 segundos (Teste Funcional).	CINCINNATI TEST SYSTEMS, INC	CINCINNATI TEST SYSTEMS USA	END-OF-LINE TESTER TS EA211		18/21
u	9031.20.90	BANCO ENSAIO TESTE USO AERONAUTICO ATEC-6 COMPOSTO POR; GABINETE GRANDE ATEC 6, OSCILOSCOPIO DIGITAL - 4G, RACK VXI 1261B, RACK FILTRO DE LINHA, MODULO DE RELES ASSM, RACK FILTRO DE LINHA (A608), MODULO DISTRIBUIDOR DE RECURSOS, MODULO DE COMUTACAO DE FONTE, MODULO MATRIZ DE BARRAMENTO, MODULO DE COMUTACAO DE ENERGIA, MODULO LOGICO DISCRETO (DLM), FONTE DE ALTA CORRENTE CORRENTE CONTINUA (OS - 1000 - ABOS), FONTE DE ALIMENTACAO FIXA, RACK FONTE DE ALIMENTACAO DE CORRENTE CONTINUA, FONTE DE ALTA CORRENTE CONTINUA (PS-600-ABOS), FONTE DE ALIMENTACAO DE CORRENTE ALTERNADA, EQUIPAMENTO DE BARRAMENTO VXI, MEDIDOR DE ISOLAMENTO E TESTE DE PARA-RAIO, AMPLIFICADOR DE GANHO PROGRAMAVEL, RACK DE FORCA DO PGA, SIMULADOR DIGITAL DE USO GERAL, MODULO ARINC 429, RESISTENCIA PROGRAMAVEL, MODULO CONDICIONADOR DE SINAL, CONTADOR, MODULO MULTIMETRO DIGITAL, GERADOR DE FUNCAO PROGRAMAVEL- PFG#1 -1375, GERADOR DE FUNCAO PROGRAMAVEL- PFG#2 -1375, COMPUTADOR, PLACA ELETRONICA PCI/MXI-2, PLACA ELETRONICA PCI/GPIB, CAIXAS ELETRONICAS, REFRIGERADOR DE AR FORCADO (FAC), OSCILOSCOPIO DE SINAIS DE DIGITALIZACAO DSO1G VXI	THALES CUSTOMER SERVICE CENTER	SPHEREA TEST &amp;amp;amp;amp;amp;amp;amp;amp; SERVICES	L1A70050B036035		47/20
u	9031.20.90	MAQUINA PARA BALANCEAMENTO DO INDUZIDO UTILIZADO NA MONTAGEM DE MOTORES ELÉTRICOS, APLICADOS NO RAMO AUTOMOTIVO, MOTORES DE ARREFECIMENTO; COM TEMPO DE CICLO DE 11,39 SEGUNDOS POR PEÇA, ALIMENTAÇÃO DE INDUZIDO DE FORMA MANUAL PELO OPERADOR E OPERAÇÃO DE LEITURA DO DESBALANCEAMENTO DE FORMA AUTOMÁTICA, COM MEDIÇÃO DO DESBALANCEAMENTO EM DOIS PLANOS E CÁLCULO DO RESULTANTE ENTRE ELES E INDICAÇÃO DA QUANTIDADE DE MASSA A SER ADICIONADA MANUALMENTE; COMPOSTA POR: 01 PAINEL ELÉTRICO, 01 TELA DE INTERFACE HOMEM MÁQUINA PARA DADOS DE DESBALANCEAMENTO, 02 DISPOSITIVOS MECÂNICOS DE MEDIÇÃO E PARTES PNEUMÁTICAS DE ACIONAMENTOS SIMPLES (VÁLVULAS COM SOLENOIDES).	BALANCE SYSTEMS S.r.l	Balance Systems	MK3-2S		01/22
u	9031.20.90	Banco de ensaios e testes funcionais em bombas injetoras de motores diesel, com sistema de medição de fluxo hidráulico de retorno, medição de dosagem de até 6 linhas por meio de réguas eletrônicas, com precisão de milésimos de milímetro ou 0,1mm3/injetada, controle eletrônico de rotação, temperatura do fluído de calibração, sistema de bombas e filtros, manômetros, painel de controle elétrico para funções em manual e automático, PC e monitor, tensão 380-440 volts, 50/60 Hz, completo com todos os demais componentes necessários ao pleno funcionamento. Aplicação Equipamento para testar e ajustar bombas injetoras diesel com dosagem até 180 mm3/injetadas e pressões de injeção ate 1200 bar.	PRECISION ENGINEERING MEDWAY LTD.	PRECISION ENGINEERING	PE 1060		18/19
u	9031.20.90	BANCADA DE TESTE DO SISTEMA DE CONTROLE DE ACIONAMENTO DAS PAS EOLICAS PITCH SYSTEM 30NMTESTSTAND1# UTILIZADA PARA TESTAR O FUNCIONAMENTO DA CAIXA DE CONTROLE DE INCLINAÇÃO DAS PAS EOLICAS COM MOTOR PARA SIMULAÇÃO DE CARGA A 3600RPM CONTINUO, VOLTAGEM 200-230/460, 3 FASES, 60HZ, AMPERAGEM 1.6/0.8 E ESTRUTURA 56C, ACOMPANHADO DE INTERRUPTOR DE SEGURANÇA E PAINEL DE CONTROLE PARA ACIONAMENTO DOS COMANDOS DE TESTE COM PC INTEGRADO.	JABIL CIRCUIT (SHANGHAI) LTD	JABIL	PITCH SYSTEM 30NMTESTSTAND1#		32/22
u	9031.20.90	Banco de testes de durabilidade de injetores com sistema integrado de aquecimento de combustível para uso automotivo, composto por dispositivo de teste, tanque de combustível, controlador eletrônico computadorizado dos injetores e da função de aquecimento com software específico, e dispositivos de segurança com certificação ATEX, faixa de temperatura de trabalho -5°C/+25°C, 120/480 V, 15/30 A, controle de pressão de combustível máximo 5 bar, capacidade do tanque 20 galões, capacidade de teste de 20 injetores por vez em 2 bancos de programações, completo com todos os demais componentes ao pleno funcionamento. Aplicação: testes de durabilidade de injetores com sistema integrado de aquecimento de combustível para uso automotivo quanto à variação de vazão e resistência do aquecedor.	DELPHI TECHNOLOGIES	DELPHI	RCA102821		25/20
u	9031.20.90	SISTEMA MECÂNICO DE ALTA PRECISÃO E EXATIDÃO (ROTA 140-US2) PARA A REALIZAÇÃO DE ENSAIO NÃO DESTRUTIVO PELA TECNICA DE ULTRASSOM CONVENCIONAL QUE É CAPAZ DE DETECTAR DESCONTINUIDADES LONGITUDINAIS, TRANSVERSAIS E MEDIÇÕES DE DIÂMETRO E PAREDE DE TUBOS DE AÇO SEM COSTURA. CONTENDO ROTOR E ESTATOR DE FORMA A PERMITIR O AJUSTE DE DIÂMETRO CONFORME NECESSÁRIO.	GE SENSING & INSPECTION TECHNOLOGIES GMBH	GEIT	ROTA 140 (US2)		21/21
u	9031.20.90	SISTEMA MECÂNICO DE ALTA PRECISÃO E EXATIDÃO (ROTA 140-US4) PARA A REALIZAÇÃO DE ENSAIO NÃO DESTRUTIVO PELA TECNICA DE ULTRASSOM CONVENCIONAL QUE É CAPAZ DE DETECTAR DESCONTINUIDADES LONGITUDINAIS, TRANSVERSAIS E MEDIÇÕES DE DIÂMETRO E PAREDE DE TUBOS DE AÇO SEM COSTURA. CONTENDO ROTOR E ESTATOR DE FORMA A PERMITIR O AJUSTE DE DIÂMETRO CONFORME NECESSÁRIO, COM SEUS PERTENCES E ACESSORIOS PARA FUNCIONAMENTO E MONTAGEM.MARCA GEIT	GE SENSING & INSPECTION TECHNOLOGIES GMBH	GEIT	ROTA 140-US4		21/21
u	9031.20.90	Máquina de fechamento de carcaça de medidores de água é dividida em 3 pontos diferentes, primeiramente a montagem da câmara de medição na carcaça, o segundo passo é montar a porca de fechamento com torque controlado e por último a montagem do parafuso e regulador também com torque controlado.	ABN INTERNATIONAL COM. IMP. EXP. LTDA	ABN INT	RUM-4B6		05/21
u	9031.20.90	BANCO DE ENSAIO E TESTES FUNCIONAIS E DE ALTA PRESSAO EM UNIDADE HIDRAULICA DOS MODULOS ELETRONICOS DE FREIOS AUTOMOTIVOS ABS E ESP, COM SIMULACAO CONTROLADA POR PERFIL DE ALUMÍNIO NA PARTE ESTRUTURAL, DISPOSITIVOS PNEUMÁTICOS EM AÇO, DISPOSITIVOS ELÉTRICOS COM PINOS DE CONTATO BANHADO A OURO, CARENAGENS EM ACRÍLICO, EQUIPAMENTO MANÔMETRO E PRESSOSTATO PARA CONTROLE E MONITORAMENTO DE PRESSÃO PNEUMÁTICA, LEITOR DE CÓDIGOS 1D/2D MARCA IFM MODELO O2I100 COM RESOLUÇÃO DE IMAGEM 640X480 PIXELS, TAXA DE LEITURA MÁXIMA 20HZ E LUZ VERMELHA, INTERFACE HOMEM-MÁQUINA MARCA BOSCH REXROTH MODELO VDP40 COM TELA DE 15" SENSÍVEL AO TOQUE QUE POSSIBILITA A INTERFACE DE MENSAGEM E INFORMAÇÃO COM O OPERADOR, SISTEMA DE TRANSPORTE DE PEÇAS ATRAVÉS DE ESTEIRAS BOSCH REXROTH, SISTEMA DE GRAVAÇÃO E LEITURA DE TAGS MARCA BALLUFF, COMPUTADOR INDUSTRIAL MARCA BOSCH MODELO TS2000 COM SOFTWARE EMBARCADO E COMUNICAÇÃO EM REDE PROFIBUS, SISTEMA DE AQUISIÇÃO DE DADOS MARCA HBM MODELO MGCPLUS COM CAPACIDADE PARA ATÉ 8 CANAIS ANALÓGICOS (PLACAS DE CONEXÃO E PLACAS AMPLIFICADORAS) E EXPANSÍVEL ATÉ 20.000 CANAIS, TRANSDUTORES DE PRESSÃO MARCA HBM MODELO P3MB COM CLASSE DE PRECISÃO DE ATÉ 0,1 E GRAU DE PROTEÇÃO IP67, PAINEL ELÉTRICO TRIFÁSICO DE DISTRIBUIÇÃO E PROTEÇÃO ELÉTRICA, PC INDUSTRIAL MARCA BOSCH REXROTH MODELO VPB40, POSSUI INTERFACES USB 3.0(2X), USB2.0(4X), ETHERNET TCP/IP (2X) E VGA(1X), POSSUI 16GB MEMÓRIA, PROCESSADOR CORE I5 2.4GHZ E ARMAZENAMENTO EM SSD ATÉ 192GB, RESPONSÁVEL PELO CONTROLE E MONITORAMENTO DA MÁQUINA EM MODO AUTOMÁTICO E MANUAL. CONTROLADOR LOGICO PROGRAMAVEL (CLP). ACOMPANHA SOFTWARE OPERACIONAL.	R. Bosch GmbH/BhP - GS	Robert Bosch GmbH - Alemanha	ST.62		33/19
u	9031.20.90	BANCADA INDEPENDENTE DE TESTE UNIVERSAL FARRIS SERIE T6000, UTILIZADA PARA TESTE DE VALVULA DE ALÍVIO DE PRESSAO COM FLANGES DE ENTRADA DE FACE ELEVADA DE 1 "A 8", ROSCADAS COM CONEXÕES MNPT E FNPT DE 1/2 "A 2". CONTENDO KITS OPCIONAIS DE ADAPTADORES DE JUNTAS DE ANEIS PARA ACOMODAR TODOS OS TAMANHOS DE VALVULA, CONTENDO; MEDIDOR DE TESTE DIGITAL PARA PRECISAO, TAMBOR DE TESTE DE ACO INOXIDAVEL TESTADOS DE ACORDO COM O CÓDIGO ASME RESISTENTE A CORROSAO, ACOMODA UM VOLUME DE 1,5 PÉS CUBICOS PARA FORNECER CAPACIDADE SUFICIENTE PARA AMORTECER A VALVULA DURANTE O TESTE DE PRESSAO DE AJUSTE, COMPRESSOR RESFRIADO A AR DE 3 ESTÁGIOS CLASSIFICADO PARA 3000 PSIG, BOMBA DE REFORÇO ACIONADA A GAS QUE FORNECE PRESSOES DE 3.000 A 6.000 PSIG.	TELEDYNE FLUID SYSTEMS FARRIS ENGINEERING	FARRIS	T6000		17/21
u	9031.20.90	BANCADA DE ENSAIO PARA MEDIDA E CONTROLE EM TESTES DE RUÍDO EM LONAS E PASTILHAS DE FREIO TRASEIRO E DIANTEIRO DE VEÍCULOS DE PASSAGEIROS. OS TESTES SÃO ATUADOS POR PRESSÃO DE FLUÍDO NA FRENAGEM DE 200 BAR PARA DESACELERAR UMA MOVIMENTAÇÃO DE 265KW, COM VELOCIDADE MÁXIMA ATINGIDA DE 2400 RPM. BANCADA CONSTITUÍDA DE: 01 MOTOR DE CORRENTE CONTÍNUA, TRIFÁSICO, 265KW, 480 VOLT/60HZ, MARCA ABB, MODELO DMI 280-L 01 CONVERSOR DE VOLTAGEM, TRIFÁSICO, 50-60 HZ, 500V/571A, MARCA ABB, MODELO DCS 502B700-51-21P0000 03 CABINES ELÉTRICAS MARCA RITTAL, MODELO 4006 01 CONVERSOR DE PRESSÃO DE FRENAGEM, MARCA HERION, MODELO 200389HS1 01 UNIDADE HIDRÁULICA , MARCA HERION, MODELO 6359773 01 SISTEMA DE CONTROLE DO DINAMÔMETRO (INTERFACE), MARCA LINK, MODELO 3847 01 ANALISADOR FFL, MARCA B &amp; K, MODELO 3560C 01 COMPUTADOR MARCA HP, MODELO COMPAQ 01 MONITOR MARCA NEC 01 TECLADO MARCA HP 01 CONDICIONADOR DE AMBIENTE, MARCA LINK, MODELO 3847 01 AQUECEDOR 30KW / 480VMARCA REIMERS, MODELO R30 01 FILTRO 440/480V / 60HZ, MARCA CARGOCAIRE, MODELO HC300 01 CABINE ELÉTRICA DO CONDICIONADOR DE AMBIENTE 480V/60HZ, MARCA LINK, MODELO 3847 02 COMPRESSORES MARCA DANFOSS MANEUROP , MT 125 HV 4VE 02 VENTILADORES, MARCA CHICAGO BLOWER CORPORATION, MODELO SIZE 20, COM MOTOR ELÉTRICO GE 10HP.	SCHENK	SCHENCK	Z010300702		39/19
u	9031.41.00	Máquina óptica para controle de dispositivos semicondutores. Máquina automática para inspeção de componentes FBGA (221/254 balls com diâmetro 0.319±0.05mm pitch de 0.5mm), BGA-CSP, QFN-BCC ou Gull Wing na estação de inspeção 2D e 3D.Equipamento com capacidade de processamento de 8000 componentes/h. Capacidade de inspeção de componentes simultaneamente através de 2 cabeças diferentes (YZ1/YZ2), disposição das peças por resultado do teste realizado através do padrão JEDEC, sendo: 1 pilha de bandeja de entrada (X1) e 3 pilhas de bandejas de saídas (X2, X3 ou X4) para segregação dos componentes após a inspeção. O eixo YZ2 tem anexado as câmeras HR e SHR com resolução HR IVC1000 (1000x1000 pixels); super HR ICV4000 (2048x2048 pixels). Cabeça YZ1 se movimenta pelo eixo X onde o componente é coletado na bandeja X1 por aplicação de vácuo e levado até a estação para inspeção do bottom (coplanaridade, deslocamento, comprimento, largura), inspeção do ball (coplanaridade, presença do ball, posição, deslocamento), inspeção LGA (inspeção do pad medindo itens em 2D e 3D como coplanaridade, deslocamento, largura), inspeção QFN, BCC (sujeira, rebarba, tamanho, forma, posição, cantos, rebarbas verticais, bordas irregulares, tamanho do componente), após a inspeção a cabeça retorna com o componente para a bandeja X2 conforme a análise realizada pela câmera, caso tenha alguma falha o componente rejeitado e inserido na bandeja X4. Cabeça YZ2 se movimenta pelo eixo x até a bandeja X2 para iniciar a inspeção dos componentes na bandeja realizando a inspeção top do componente bordas paralelas, arredondamentos, chanfros, inspeção do encapsulamento e polaridade top, inspeção da tinta ou laser em qualquer tipo de superfície (marca nível texto ou caractere), após a inspeção caso tenha alguma falha o componente rejeitado é inserido na bandeja X3 pela cabeça YZ1. Equipamento completo. Sendo: ICOS CI-T120 component inspection.	ICOS	ICOS	CI-T120		01/21
u	9031.41.00	MAQUINA DE INSPECAO OPTICA AOI PARA EFETUAR TESTES DE INSPECAO EM TESTE DE PCIS MONTADAS OU CIRCUITOS INTEGRADOS, 200/240V, 50/60HZ, 3KVA, EQUIPADA COM MONITOR HP E223, TECLADO E MOUSE, COM RESOLUCAO DE 6 µM OU 10 µM OU 15 µM, PARA USO NA LINHA DE FABRICACAO DE SEMICONDUTORES.	TRI - TEST RESEARCH, INC.	TRI TEST	TR7700 SII PLUS		24/20
u	9031.49.90	Bancada de exame visual para peças, composta por câmera, suporte para posicionamento, tela para apresentação de imagem com capacidade de 40x de aumento, lente de aumento, botões de ajuste de luminosidade, foco e aumento.	Robert Bosch LLC	HOEMA	3800539293		49/20
u	9031.49.90	Equipamento para a medição da curvatura da superfície de para-brisas automotivos, por meio de sensores lasers, com dispositivo de refrigeração dos sensores, controlados por PLC e unidade de CPU, com "software" dedicado.	NOKRA Optische Pruftechnik und Automation GmbH	NOKRA	ARCUS-303A		10/22
u	9031.49.90	MAQUINA AUTOMATICA MODULAR PARA INSPECAO DE DEFEITOS DE FABRICACAO EM AMBAS AS FACES DE CARTOES PLASTICOS, POR MEIO DA COMPARACAO DIGITAL DE IMAGENS, FABRICANTE MUHLBAUER AG, COM CAPACIDADE MAXIMA DE 36.000 CARTOES/HORA E AREA MAXIMA DE OPERACAO DE 75 MM X 75 MM, DOTADA DE PAINEL DE CONTROLE, MODULO DE ALIMENTACAO DE CARTOES, MODULO(S) DE CAMERAS PARA ANALISE DE IMAGENS COM MECANISMO DE REJEICAO DE CARTOES DEFEITUOSOS E MODULO DE DESCARGA DE CARTOES.	MUHLBAUER GMBH & CO. KG.	MUHLBAUER AG	AUSGABEMODUL 4		29/19
s	9031.49.90	O AWBS é uma ferramenta de mira eletro-óptica para alinhar com precisão as armas ao sistema de mira. Constitui-se de uma ferramenta fácil de usar, precisa, rápida e confiável para prospecção, produzindo uma alta probabilidade de acerto. DADOS TÉCNICOS DO ITEM: Tipo de câmera: CCD a alta resolução; Insensível a temperatura ambiente; Calibração semiautomática; Saída de vídeo: PAL / NTSC / ethernet Compensação de desvio da haste para calibre 7,62 /12,7; Apertura: 16mm; Alimentação: de 10 a 30V DC; Temperatura operacional: de -20°C a +50°C; Comprimento focal: 80mm; Resolução: &gt;4cy/mrad; Peso estimado: 10Kg. APLICAÇÃO: Utilizando uma câmera de vídeo, permite que o usuário alinhe uma arma através da imagem, mantendo em segurança o posto do artilheiro.	CI SYSTEMS France	CI SYSTEMS	AWBS 80		11/20
u	9031.49.90	Máquinas para inspeção ótica automática (AOI) para placas de circuito impressos (PCI), para inspeção e revisão de falta de componentes SMD e PTH, excesso ou falta de solda nos "pad", deslocamento de componentes, valores e polaridade de componentes SMD para placas de circuito impresso. Máquina de inspeção óptica 3D automática para componentes SMD em linha, para garantir a qualidade da montagem de placas eletrônicas em geral. Modelo: BF-3Di-L1 Resolução Horizontal: 18m Resolução Altura: 1m Repetibilidade 2m (3 ) ou maior Tamanho da Placa: 50 x 60mm até 460 x 510mm Espessura da Placa: 0.6 até 5.2mm Deformação da Placa: +/- 2mm Altura da Máxima da Placa: Acima 40mm e Abaixo 40mm Suporte para rotação de componente: de 0 a 359° (Unidade de 1°) Categorias de Inspeção: Presença/Ausência, Deslocamento, Levantado, Invertido, Polaridade, Curto, Ausência de Solda, Insuficiência de Solda, Terminal Levantado e defeito na formação da solda(fillet) Câmera: tipo CMOS Area Iluminação: Sistema de com 4 projetores e luz e anel (todos LED) Tamanho do FOV (Campo de visão): 36 x 36mm Tempo de captura da Imagem: 390 ms/FOV Tempo Carga/Decarga da Placa: Aproximadamente 5 segs. Tipo de esteira: Correia Plana Altura da esteira: 880 até 965mm Ajuste de largura da esteira: Automático Sistema Operacional: Windows 7 Inglês Alimentação: uma fase: 200 a 240 V +/-10%, 50/60 Hz Consumo de energia: 700VA Ar Comprimido: 0.5 MPa, 5 L/min (ANR) Ambiente de utilização: 15 °C (59 °F) to 30 °C (86 °F) / 15 to 80 % RH (Sem condensação) Nível de Ruído: 75 dB Dimensões: 1040 x 1530 x 1500 mm Peso Aproximado: 950 kg	TLSK TECHNOLOGY CO LTD	TLSK	BF-3Di-L1		44/19
u	9031.49.90	SONDA PARA VISUALIZAÇÃO INTERNA DE PEÇAS E EQUIPAMENTOS, DENOMINADO COMERCIALMENTE SONDA DE BOROSCOPIA, BASEADA EM UM DISPOSITIVO ÓPTICO CONSTITUÍDO POR UM TUBO RÍGIDO OU FLEXÍVEL COM UM VISOR DE UM LADO, UMA LENTE DO OUTRO, LIGADOS POR UM SISTEMA ÓPTICO DE TRANSMISSÃO NO MEIO.	Karl Storz GmbH & Co. KG	Storz	Boroscópio SP100		19/21
u	9031.49.90	EQUIPAMENTO PARA CONTROLE/VERIFICAÇÃO POR MEIOR OPTICO, TIPO PLATAFORMA FLEXIVEL PARA LEITURA E AGREGAÇÃO DE CODIGOS 2D SERIALIZADOS, SENDO: EQUIPAMENTO SOB FORMA DE BANCADA, PARA CONTROLE POR MEIO OTICO ATRAVÉS DE CAMERAS DE VERIFICACAO DE CODIGOS DE BARRA 2D, PARA FINS DE AGREGAÇÃO DE PRODUTOS, COMPOSTO DE CAMERAS, DUAS IMPRESSORAS DE ETIQUETA POR TRANSFERENCIA TERMICA, LEITOR DE CODIGO DE BARRAS MANUAL, PAINEL DE COMANDO DO TIPO INTERFACE HOMEM-MAQUINA COM TELA SENSÍVEL AO TOQUE, PROPRIO PARA SER ACOPLADO EM LINHA DE EMBALAGEM, NO FINAL DA MAQUINA DE IMPRESSAO E RASTREABILIDADE DE CAIXAS DE MEDICAMENTOS. Para formatos (mm) até 600 x 400 x 350. Aplicacao: linha de embalagem de medicamento	ROBERT BOSCH PACKAGING TECHNOLOGY GMBH	ROBERT BOSCH PACKAGING TECHNOLOGY	CPA 410CP		08/20
u	9031.49.90	Sistema de visão (controlador, câmera e iluminação) para processo de inspeção de pistões automotivos, receptor de imagem CCD monocromático de 1/1,8 polegadas, leitura de pixel quadrado/todos os pixels, 2,010,000 pixels com ultradefinição, imagens em 1.920.000 pixels 1600 (H) x 1200 (V) *2, capacidade de transferência em série digital.	Keyence Corporation	KEYENCE	CV-200M		09/21
u	9031.49.90	Sistema de visão (controlador, câmera e iluminação) para processo de inspeção de pistões automotivos, com até 1000 configurações para o cartão SD 1 e o cartão SD 2 individualmente e comutação externa, máximo de 128 itens (salvamento em lote para cartão SD) com até 20000 fragmentos por item.	Keyence Corporation	KEYENCE	CV-X150FP		09/21
u	9031.49.90	EQUIPAMENTO AUTOMATICO PARA INSPECAO DE PESO E SELECAO DE CAPSULAS GELATINOSAS PARA MEDICAMENTOS, ATRAVES DE BALANCAS ELETROMAGNETICAS, COM CAPACIDADE DE INSPECIONAR E SELECIONAR ATE 90.000 CAPSULAS POR HORA| DIMENSAO DA CAIXA: 105x95x243CM.	QUALICAPS CO., LTD	QUALICAPS	CWI-90		16/20
u	9031.49.90	Equipamento de leitura de dioptria de blocos e lentes oftalmicas, usado no processo de fabricacao de lentes oftalmicas.	AUTOMATION E ROBOTICA, S.A	FOCOVISION	FOCOVISION		22/19
u	9031.49.90	SISTEMA DE CAMERA PARA INSPECAO - SISTEMA DE CAMERAS PARA INSPECAO - CONTENDO SISTEMA DE CAMERAS 4K, CABOS DE INSTALACAO, DIFUSOR, CPS LED IP54, REFLETOR DE LED IP54 E SOFTWARE DE VALIDACAO QUE SERAO USADOS PARA CONFERENCIA E MONITORAMENTO DA QUALIDADE DOS FILMES DE PVC E PVDC DURANTE O PROCESSO PRODUTIVO	OCS SERVICE GMBH	OCS	FSP 600		07/22
u	9031.49.90	Máquina automática de inspeção óptica por meio de câmara de vídeo digital, para medir as dimensões do cabo acabados e determinar se o cabo está OK ou Não - USADO, APLICAÇÃO: Utilizado para medição dos cabos de dados do Iphone da Apple. Medição do: GAP entre o Faceplate e o Boot do cabo de dados do Iphone da Apple, Ângulo do Connector DB, Ângulo e tamanho exposto do DB, e Ângulo e tamanho exposto do USB. O aparelho é programado para fazer uma varredura na peça (cabos de dados do Iphone da Apple), através da câmera de vídeo, e com um software instalado no controlador, é informado automaticamente se o cabo de dados do Iphone da Apple está dentro ou fora da spec da Apple. DETALHES TÉCNICOS: Câmera de vídeo OMROM FZ-S5M2 Cor: Monocromática Resolução (pixels efetivos): 2448(H) x 2044(V) Tamanho do pixel: 3.45(m)×3.45(m) Tempo de leitura de imagem: 62,5ms Pixels: 5 Milhões de pixels Elementos de imagem: Leitura de transferência entre linhas para todos pixels, elementos de imagem do CCD de 2/3 de polegada Função do obturador: Obturador Electrônico: seleção de velocidade do obturador: 1/10 a 1/50,000 s. Função Parcial: de 12 a 2044 linhas Taxa de quadros (tempo de leitura da imagem): 16 fps (62.5ms) Campo de visão, distância de instalação: Selecionando uma lente de acordo com o campo de visão e a distância de instalação. Faixa de temperatura ambiente: Operacional: 0 a 40 °C, Armazenagem: -25 a 65 °C (sem gelo ou condensação). Faixa de umidade ambiente: Armazenagem e operação:35% a 85% (sem condensação). Peso: Aproximadamente 140 g.	Omron Precision Technology (Suzhou) Co.,Ltd	OMROM	FZ-S5M2		25/19
u	9031.49.90	Equipamento de inspeção de tubos utilizados por RPA (equipamento de refletometria de pulso acústico para inspeção de tubos trocadores de calor), em refrigeração industrial, modelo G3, Rating 12VDC. 8A, material usado, com todos seus pertences para seu perfeito funcionamento. APLICAÇÃO : A solução inovadora e não invasiva do equipamento de inspeção tem aplicação para os tubos trocadores de calor, permitindo a inspeção ultrarrápida e precisa de caldeiras, ventiladores de aletas e outros trocadores de calor, independentemente do formato ou material do tubo. Apresentando a tecnologia patenteada Acoustic Pulse Reflectometry (APR), que é uma ferramenta avançada e fácil de usar que supera as limitações de muitas técnicas de inspeções convencionais. Com sua operação simples, análise automatizada e geração de relatórios, há muito menos dependência do operador perícia. Fornecendo inspeção confiável até mesmo dos tamanhos e configurações de tubos mais desafiadores, aumentando a eficiência do ciclo de inspeção e a economia de custos operacionais.	Acoustic Eye Company	Acoustic Eye Company	G3		35/22
u	9031.49.90	UNIDADE DE CONTROLE DAS CAMERAS DA MAQUINA AUTOMATICA DE SOLDAGEM A LASER, PARA USO DE VARREDURA E CALIBRACAO DO POSICIONAMENTO E CONTROLE DOS PONTOS A SEREM SOLDADOS, PARA USO NAS LINHAS DE FABRICACAO DE BATERIA PARA TELEFONE CELULAR, TIPO DE CORRENTE: AC, POTENCIA: 140W, VOLTAGEM: 220V, AMPERAGEM: 1,5A.	AMADA MIYACHI CO.,LTD	AMADA MIYACHI COLTD	GWM-STD		02/21
u	9031.49.90	Aparelho medidor de transparência, Modelo: Haze Gard Plus, Área de medição: diam. 18mm, Faixa de medição: 0-100%, Repetibilidade: ±0.1 unidades, Reprodutibilidade: ±0.4 unidades, Geometria: 0º/difusa, Memoria: 7 x 999valores, Alimentação: 230V/50Hz, 115V/60Hz 200VA Max. Temperatura de operação: +10 a 40ºC -	ESSILOR INTERNATIONAL	BYK INSTRUMENTS	HAZE GARD PLUS		01/22
u	9031.49.90	Aparelho óptico horizontal de bancada, utilizado para verificar se os perfis das ferramentas estão corretos, aumenta e projeta a imagem permitindo uma perfeita verificação,, contendo visor de 16 de diâmetro, superfície do palco de 21,3 "x 5,1" (540 x 130 mm), viagem de palco de 16 "x 6" (305 x 153 mm) XY, capacidade de carga máxima de 110 lb (50 kg), sistema de montagem de lente tipo baioneta para mudanças rápidas de ampliação, ajuste fino para eixos X e Y, mecanismo de liberação rápida para eixo X, escalas de vidro Heidenhain para resolução X e Y de 0,00002 "(0,5 µm), ajuste do ângulo da hélice com ± 15 °, superfície de LED com refrigeração por ventilador e iluminação de perfil, usada. Aplicação.: A máquina será utilizada para aumentar a capacidade produtiva atual.	STARRETT PRECISION OPTICAL LTD	Starrett	HB400		03/21
u	9031.49.90	DISPOSITIVO DE TRATAMENTO DE IMAGEM PARA INSPEÇÃO DE ISOLADOR MONTADO se destina ao processo de fabricação do Isolador Montado utilizado na montagem da Vela de ignição. Esta inspeção consiste em verificar espaços entre Pino terminal e isolador ou a sua inclinação e também inspeciona a aparência das bordas do isolador (quebras, lascas, trincas e etc). Este dispositivo trabalha em conjunto com um sensor óptico, um sistema fotográfico automático de detecção e identificação de defeitos, com capacidade de registrar uma imagem (foto) a cada 0,2 segundos e comparar com um padrão de imagem de isolador montado que é determinado pelo padrão configurado no software instalado no dispositivo de tratamento de imagem HI-5500.	TAKANO CO LTD	TAKANO	HI-5500		46/21
u	9031.49.90	MAQUINA AUTOMATICA DE INSPECAO DE PASTA DE SOLDA DIAGRAMA DO EQUIPAMENTO 970X195X1535MM (LARGURAXCOMPRIMENTOXALTURA) , COM ALIMENTAC O ELETRICA DE 220 VOLTS MONOFASICO E FREQUENCIA DE 50/60HZ , E ALIMENTAC O PNEUMATICA(AR COMPRIMIDO FORNECIDO POR COMPRESSOR DE AR) DE 5 BAR , ESTEIRA DUPLA, 1 COMPUTADOR EMBUTIDO, 1 MONITOR, MOUSE, TECLADO, LAMPADA DE TORRE LED, BOTAO DE EMERGENCIA E CABO SMEMA - APLICACAO : UTILIZADO PARA INSPEC O DA PASTA DE SOLDA EM PLACA DE CIRCUITO ELETRONICO PARA EVITAR OS DEFEITOS DE PROCESSO DE SMD, E PARA MELHORAR PRODUTIVIDADES, VERIFICANDO FALTA/EXESSIVO DE SOLDA, CURTO, DESLOCAMENTO E VOLUME DE PASTA DE SOLDA.	PARMI CORP.	PARMI CORP	HS70		27/19
u	9031.49.90	MAQUINA AUTOMATICA PARA INSPECAO OPTICA DE PASTA DE SOLDA. DIAGRAMA DOEQUIPAMENTO 920MM*1415MM*1510MM (COMPRIMENTOXLARGURAXALTURA), COM ALIMENTACAO ELETRICA DE 220 VOLTS MONOFASICO FREQUENCIA DE 50 60HZ , E ALIMENTACAO PNEUMATICA(AR COMPRIMIDO FORNECIDO POR COMPRESSOR DE AR) DE 5 BAR , ESTEIRA DUPLA, 1 COMPUTADOR EMBUTIDO, 1 MONITOR, MOUSE, TECLADO, LAMPADA DE TORRE LED, BOTAO DE EMERGENCIA E CABO SMEMA. APLICACAO : UTILIZADO NA LINHA DE PRODUCAO, PARA INSPECAO DE STATUS DE PASSAGEM DE PASTA DE SOLDA PARA EVITAR OS DEFEITOS DE PROCESSO DE SMD E PARA MELHORAR PRODUTIVIDADES, VERIFICANDO FALTA EXCESSIVO DE SOLDA, CURTO, DESLOCAMENTO E VOLUME DE PASTA DE SOLDA.	PARMI CO., LTD	PARMI CO LTD	HS70D		28/20
u	9031.49.90	APARELHO PARA INSPEÇÃO ÓPTICA DE VIDROS, APTO PARA IDENTIFICAR DEFEITOS DE TAMANHO IGUAL OU SUPERIOR A 0,4MM, COM CAMPO MÁXIMO DE VISÃO DE 225X180MM, CAPAZES DE INSPECIONAR SUPERFÍCIE PRIMÁRIA E SECUNDÁRIA, E OPERAR COM VIDROS DOS TIPOS CONVEXO, ASFÉRICO, BI-CONVEXO, E OUTROS, DOTADO DE RESPECTIVA ESTRUTURA E BASE DE POSICIONAMENTO.	IBD SYSTEM	FLABEG FRANCE SAS	IBD VISION SYSTEM		34/22
u	9031.49.90	INSTRUMENTO DE MEDIDA OU CONTROLE; PROJETOR DE PERFIL - PARA MEDIÇÃO AUTOMÁTICA DE PEÇAS POR MEIO DO DIMENSIONAMENTO DAS IMAGENS DAS MESMAS OBTIDAS ATRAVÉS DE CÂMERAS PARA INSPEÇÃO DE DIVERSAS CARACTERÍSTICAS TAIS COMO: COMPRIMENTO, DIÂMETRO, RAIO, CHANFRO, ESPESSURA, ENTRE OUTRAS. SENDO UM SISTEMA DE MEDIÇÃO AUTOMÁTICO COM: CABEÇOTE DE CONTROLE (IM-6120) COM MESA DE MEDIÇÃO DE 100X200m, CÂMERA WILD-FIELD E HIGH PRECISION, UNIDADE DE CONTROLE (IM-6600E) COM TECLADO E MOUSE PARA UTILIZAÇÃO DO SOFTWARE, SOFTWARE DE CONTROLE JÁ INSTALADO (IM-H1EE), PARA CONTROLAR A FORMA OU AS DIMENSÕES DE ELEMENTOS VARIADOS.	KEYENCE CORPORATION	KEYENCE	IM-6120		03/22
u	9031.49.90	Aparelho sensor óptico com sistema fotográfico automático de detecção e identificação de defeitos, utilizado para inspeção de qualidade e classificação de grãos de cereais coletados em máquinas colheitadeiras, com capacidade de registrar uma imagem (foto) a cada 10 segundos e comparar com um padrão de imagem de grão que é determinado em sistema, para identificação de quebras e avarias nos grãos que estão sendo colhidos.	KEYENCE CORPORATION	Keyence	IM-7020 (s)		43/20
u	9031.49.90	EQUIPAMENTO OPTICO UTILIZADO PARA REALIZACAO DE TESTES TECNICOS DE DIFERENCIACAO DE CORES EM TECIDOS A PARTIR DO PROCESSO DE COMPARACAO, AFIM DE COMPARAR OS RESULTADOS DE REMOCAO DE MANCHAS EM DIFERENTES TECIDOS E ANALISAR A EFICACIA DE DIFERENTES TIPOS DE SABOES APLICADOS SOB ESSES TECIDOS, CONTENDO CAMERA E LENTE ESPECIAL, CABINE DE LUZ PARA INSERCAO DE TECIDO E MAQUINA AUTOMATICA DE PROCESSAMENTO DE DADOS TIPO COMPUTADOR DEDICADO, APRESENTADO SOB A CONDICAO DE EQUIPAMENTO DESMONTADO, COMERCIALMENTE DENOMINADO IMAGE ANALYSER.	THE PROCTER & GAMBLE CO	PROCTER &amp;amp; GAMBLE (P&amp;amp;G)	IMAGE ANALYSER EQUIPMENT		47/20
s	9031.49.90	PISO MODULAR SENSORIZADO DIGITAL, MEDE FORÇAS DE REAÇÃO DO SOLO AO LONGO DE TODA SUA SUPERFÍCIE, PERMITE A COLETA DE DADOS DE MÚLTIPLOS PASSOS EM UM ÚNICO TESTE, ASSEGURA MEDIÇÕES EXTREMAMENTE PRECISAS - OS MÓDULOS SÃO INTERCONECTADOS VIA CABOS ETHERNET, COM SENSORES DE CABEÇA ESFÉRICA, CADA MÓDULO INFINI-T INCLUI UM SISTEMA DE PROTEÇÃO CONTRA SOBRECARGA, INTEGRÁVEL COM TODA A LINHA DE SISTEMAS TECNOLÓGICOS DA BTS. INFINI-T PERMITE MONITORAR A CONDIÇÃO FÍSICA, COMPARAR A EFICIÊNCIA DE TRATAMENTOS MÉDICOS E COMPLEMENTAR O EMG, O ULTRA-SOM, A IMAGEM DE MRI DE ESCALAS CLÍNICAS OBJETIVAS. NOS ESPORTES, PERMITE A DETERMINAÇÃO DA CARGA ÓTIMA DO TREINAMENTO, DA CONDIÇÃO DO PICO, DA ASSIMETRIA, E DA RECUPERAÇÃO DA LESÃO. UTILIZADO NA REABILITAÇÃO MUSCULOESQUELÉTICA, PREVENÇÃO DE LESÃO, SIMETRIA MUSCULAR, FADIGA, POSTURA, EQUILÍBRIO.	BTS S.P.A	BTS ENGINEERING	INFINIT-T		32/22
u	9031.49.90	EQUIPAMENTO PARA INSPECAO DE COMPONENTES FALTANDO EM PECAS SKD DE APARELHO TELEFONICO, PROTECAO: IP67 COM PROTECAO DE LEN C-MOUNT. POWER: 24 VDC. TIPO DE IMAGEM: 1,1 POLEGADAS CMOS (3,45 UM PIXL). RESOLUCAO DE IMAGEM: 12 MP. VELOCIDADE DE AQUISICAO: 14FPS. ALIMENTACAO ELETRICA DE 220V MONOFASICO. DIMENSAO 1,000 X 1,050 X 900(MM) EQUIPAMENTO ELETRICO TENSAO : 220V. MATERIAL SERA UTILIZADO PARA INSPECAO DE PECAS SKD PARA DETECTAR COMPONENTE FALTANDO NO PROCESSO DE INSPECAO DE ENTRADA DO IQC-IM	SAMSUNG ELECTRONICS CO., LTD	SR-TECH	INSPECTOR-VISION VISION2D CODE READING		15/21
u	9031.49.90	VALIDADOR DE CEDULAS DE REAL, POR MEIO DE SISTEMA OPTICO, COM 6 ILUMINADORES TRANSMISSIVO/REFLEXIVO E MAGNETICO, INTERFACE USB, COM BOCAL DE ENTRADA PARA CEDULAS, SEM COFRE OU CASHBOX, PARA USO EM TERMINAIS DE AUTOATENDIMENTO.	Japan Cash Machine Co. (JCM)	JCM	IVZ-100-SS		20/22
u	9031.49.90	MAQUINA DE INSPECAO OPTICA COM FONTE DE LUZ DE QUATRO CORES RGBW, COM A FUNCAO DE MA DISTRIBUICAO, ANALISE DE VARIACAO DO DPPM E VERIFICACAO ATUAL DE INFORMACOES SOBRE PONTOS RUINS. GERACAO AUTOMATICA DE ANALISE ESTATISTICA E RELATORIO DE DADOS, OBTENDO INFORMACOES SOBRE EMBARCACOES EM TEMPO REAL. DUAS PLACAS DE CIRCUITO IMPRESSO DIFERENTES INSPECIONADAS AO MESMO TEMPO, FORNECENDO FLEXIVEL DUAS LINHAS DE PRODUCAO DIFERENTES. DIMENSAO PLACA DE CIRCUITO IMPRESSO: 50MM X 50MM- 415MM X 300MM, ESPESSURA DA PLACA DE CIRCUITO IMPRESSO: 0.6MM-4.5MM , ALTURA: 35MM. PARTE INFERIOR: 50MM. DOBRADO <3MM; FOV (CAMPO DE VISAO) 38,4 MM X 32 MM VELOCIDADE 0,25SEG / FOV ; LENTE OPTICA TELECENTRICA; FONTE DE LUZ ANEL DE QUATRO CORES FONTE DE LUZ; MENOR COMPONENTE 01005/0201 (POLEGADAS), PASSO DE IC DE 0,3 MM VELOCIDADE DA MESA 900MM / S.TENSAO: 200~240V, POTENCIA: 3KW, CORRENTE: AC; APLICACAO: A INSPECAO OPTICA AUTOMATIZADA (AOI) E UMA INSPECAO VISUAL AUTOMATIZADA DA FABRICACAO DA PLACA DE CIRCUITO IMPRESSO (PCB) (OU LCD, TRANSISTOR), EM QUE UMA CAMERA VERIFICA AUTONOMAMENTE AS FALHAS QUE PODEM OCORRER NAS PLACAS DE CIRCUITO IMPRESSO, COMO: FALHA DE SOLDA, COMPONENTES DESLOCADOS, FALHA DE SOLDA, COMPONENTES COM VALOR ERRADO, CURTO DE SOLDA, FALTA DE SOLDA. MAQUINA SERA UTILIZADAO NAS LINHAS DE PRODUCAO DE CARREGADORES DE BATERIA PARA TELEFONE CELULAR.	JT AUTOMATION EQUIPMENT CO., LTD	JT	JTA-H600D		32/20
u	9031.49.90	MAQUINA AUTOMATICA DE MEDICAO E CONTROLE, DO TIPO ROBO INDUSTRIAL DE INSPECAO OTICA AUTOMATICA (AOI) E COLETA DE DADOS, PARA PLACAS DE CIRCUITO IMPRESSOS, COMPONENTES (SMD E PTH), ETIQUETAS, CONECTORES ENTRE OUTROS, COM DIMENSOES DE 600X500X300MM, PESO TOTAL DE 190KG (COM MESA), TENSAO DE 220V, INTENSIDADE DE CORRENTE DE 20A, CONSTITUIDO DE CAMERA DE RESOLUCAO DE 2592X1944 (5 MPIXELS) COM TECNOLOGIA CMOS, 14FPS, COLORIDA	KITOV Systems	KITOV	KITOV-1		21/22
u	9031.49.90	MÁQUINA AUTOMÁTICA DE INSPEÇÃO DE ALTURA DE PASTA DE SOLDA 3D, POR MEIO DE CAMERA DE VIDEO DIGITAL, COMPUTADORIZADA, COM SISTEMA DE FUNÇÕES XY, COM SERVOMOTORES COM PRECISÃO DE 20 MICRONS. ACOMPANHA MICROCOMPUTADOR MARCA HP INDISPENSAVEL AO CONTROLE E COMANDO DA MÁQUINA. USADA. CAPACIDADE DE MEDIÇÃO DE VOLUME, ÁREA, ALTURA, OFFSET, CURTO E DEFORMIDADES; TIPOS DE DEFEITOS: INSUFUCIÊNCIA, EXCESSO, PERDA DE PASTA, CURTO, DEFORMIDADE E OFSSET DA PASTA. SISTEMA OPERACIONAL WINDOWS; CAMERA DE 2 MEGA PIXELS; RESOLUÇÃO DO PIXEL DE 20 MICRONS; VOLTAGEM 200-240 VOLTS, MONOFÁSICO, 50/60 HZ.	KOHYOUNG	KOHYOUNG	KY 8030		49/19
u	9031.49.90	MÁQUINA AUTOMÁTICA DE INSPEÇÃO DE ALTURA DE PASTA DE SOLDA 3D, POR MEIO DE CAMERA DE VIDEO DIGITAL, COMPUTADORIZADA, COM SISTEMA DE FUNÇÕES XY, COM SERVOMOTORES COM PRECISÃO DE 20 MICRONS. ACOMPANHA MICROCOMPUTADOR MARCA HP INDISPENSAVEL AO CONTROLE E COMANDO DA MÁQUINA. USADA. CAPACIDADE DE MEDIÇÃO DE VOLUME, ÁREA, ALTURA, OFFSET, CURTO E DEFORMIDADES; TIPOS DE DEFEITOS: INSUFUCIÊNCIA, EXCESSO, PERDA DE PASTA, CURTO, DEFORMIDADE E OFSSET DA PASTA. SISTEMA OPERACIONAL WINDOWS; CAMERA DE 2 MEGA PIXELS; RESOLUÇÃO DO PIXEL DE 20 MICRONS; VOLTAGEM 200-240 VOLTS, MONOFÁSICO, 50/60 HZ.	KOHYOUNG	KOHYOUNG	KY 8030L		01/21
u	9031.49.90	MAQUINA AUTOMATICA PARA INSPECAO DE PASTA DE SOLDA EM 3D, POR MEIO DE CAMERA DE VIDEO DIGITAL, COMPUTADORIZADA, PARA A INSPECAO DAS GRANDEZAS VOLUME, AREA, ALTURA, DESLOCAMENTO, EXCESSO E INSUFICIENCIA DE PASTA DE SOLDA EM PLACAS DE CIRCUITO IMPRESSO PCI (PCB) COM ALTURA MAXIMA DA PASTA DE SOLDA DE ATE 400u E DISTANCIA MINIMA ENTRE OS DEPOSITOS DE PASTA DE SOLDA (PADS) DE 100u, COM SISTEMA DUPLO DE TRANSPORTE DE PLACAS DE CIRCUITO IMPRESSO -APLICACAO: MERCADORIA SERA INCORPORADO AO ATIVO FIXO DA EMPRESA, PARA INSPECAO DE PASTA DE SOLDA EM 3D, POR MEIO DE CAMERA DE VIDEO DIGITAL, COMPUTADORIZADA, PARA A INSPECAO DAS GRANDEZAS APLICADAS EM PLACAS DE CIRCUITO IMPRESO MARCA KOH YOUNG, MODELO KY8030-2, NUMERO DE SERIE SS SL 01018, ANO DE FABRICACAO 2015 - FXBR008534M - MAQUINA AUTOMATICA PARA INSPECAO DE PASTA DE SOLDA EM 3D, POR MEIO DE CAMERA DE VIDEO DIGITAL, COMPUTADORIZADA, PARA A INSPECAO DAS GRANDEZAS VOLUME, AREA, ALTURA, DESLOCAMENTO, EXCESSO E INSUFICIENCIA DE PASTA DE SOLDA EM PLACAS DE CIRCUITO IMPRESSO PCI (PCB) COM ALTURA MAXIMA DA PASTA DE SOLDA DE ATE 400u E DISTANCIA MINIMA ENTRE OS DEPOSITOS DE PASTA DE SOLDA (PADS) DE 100u, COM SISTEMA DUPLO DE TRANSPORTE DE PLACAS DE CIRCUITO IMPRESSO .(MAQUINA USADA) **SUFRAMA**	KOH YOUNG TECHNOLOGY INC.	KOH YOUNG	KY8030-2		05/20
u	9031.49.90	MAQUINA AUTOMATICA DE INSPECAO DE PASTA DE SOLDA 3D, POR MEIO DE CAMERA DE VIDEO DIGITAL, COMPUTADORIZADA, COM SISTEMA DE FUNCOES XY COM SERVOMOTORES, COM RESOLUCAO DE 20 MICRONS, PARA TENSAO DE 200 A 240VAC, COM FREQUENCIA DE 50 60HZ (FASE SIMPLES), COM DIMENSOES DE 1203X1000X1512MM.	KOH YOUNG TECHNOLOGY INC.	Koh Young	KY8030-2DL		13/20
u	9031.49.90	Sistema de deteccao de microfuros em latas de aluminio, com velocidade de ate 500 latas/minuto, por meio de inspecao eletronica de luz no interior da lata.	MALL HERLAN	Mall Herlan	L.D.500 1596.V1		01/20
u	9031.49.90	Sistema de deteccao de microfuros em latas de aluminio, com velocidade de ate 400 latas/minuto, por meio de inspecao eletronica de luz no interior da lata.	MALL HERLAN	Mall Herlan	L.T.400 1596.V1		01/20
u	9031.49.90	EQUIPAMENTO PARA MEDIÇÃO DIMENSIONAL DO DIÂMETRO DA FIBRA ÓPTICA ATÉ 500 MÍCRON	CERSA MCI	CERSA	LIS-G		46/19
u	9031.49.90	Esteira rolante magnética compacta e altamente manobrável com câmera de inclinação e inclinação adaptável VT 40 PT montado na frente do ROV e na câmera traseira adicional. Iluminação integrada para excelente objeto iluminação. Rodas magnéticas ou uma corrente de corrente magnética permitem a operação em paredes verticais ou mesmo em cima. Gama de aplicações, por exemplo: Inspeção visual da cabeça da tampa do RPV Inspeções de tubulação Inspeções de tanques e embarcações Inspeções de dutos Inspeção do vaso de pressão do reator Inspeção dos canais de armazenamento de FA pela parte inferior Dados técnicos Comprimento: 350mm (395mm com câmera VT40PT) Largura: 172mm Altura: 68mm Velocidade: máx. 3m / min Peso: 4,8 kg (6,2 kg com câmera VT40PT) Força de retenção magnética: posição superior de até 20 kg VT 40 PT Corpo: Alumínio anodizado Tamanho: L x ø 225 x 70 mm Sensor de imagem: 1/4 "EXview tinha resolução horizontal CCD / 530 linhas Saída de vídeo: Y / C-FBAS / PAL-NTSC Zoom: 10x óptico / 12x digital Exibir campo: 46 ° - 4,6 ° hor. foco: Automático ou manual Íris / Brilho: Automático ou manual Área de inclinação horizontal: Ilimitada / 270 ° com indicação de posição Iluminação: 9 x 3W LED Peso: 1,55 kg Faixa de temperatura: 0 - 50 ° C Estanqueidade à água: 5 bar Resistência à radiação: 1500 rad / h (15Gy / h) / Total 25000 rad (250 Gy) Unidade de controle: VT3003 Cabo: VT 1626 HD SKT 150m (tambor de cabo de anel coletor)	FRAMATOME GMBH	FRAMATOME GMBH	MFW 68H		41/19
u	9031.49.90	MAQUINA ELETRICA DE TESTE DE ESCRITA, USADA PARA DESCARGAS DE CANETAS, IN.20V-DC - OUT.24V - DC. - PESO 20 K, AMPERAGEM 3,5A , 110 / 220VOLTS, FREQUENCIA DE 60HZ, COM AJUSTE DE ABERTURA DOS CICLOS, COM TABELA DE AJUSTES DE CICLO NA LATERAL DE MOVIMENTO CIRCULARES CONTINUO ESCREVENDO, POSICIONAMENTO, NIVEL COMPOSTO DE DISPOSITIVOS E PESO DO CONJUNTO FIXADOS NA PARTE SUPERIOR, FIXANDO AS CANETAS NO ANGLO DE 70 A 80 , POSIC O PARA ESCREVER, CONJUNTO DE DISPOSITIVO E PESO DO CONJUNTO DE 145 A 150 GR. UTILIZANDO PAPEL AURORA (ROLO) PAINEL CRONOMETRO IDIGITAL DE METRAGEM E ANALAOGICO PARA CONTROLE DE METROS ( MIKRON WRITE TEST MACHINE 9031.80.8085 , SPECIAL MACHINE TO TEST WRITING PENS)	MIKRON SA BOUDRY	BIC (ATW-10)	MIKRON WRITING MACHINE		20/20
u	9031.49.90	MÁQUINA AUTOMÁTICA PARA EXECUTAR A MEDIÇÃO POR MEIO OPTICO, DE COMPRIMENTO, LARGURA, ESPESSURA, OSCILAÇÃO LATERAL E PERFIL DE CORREIAS DENTADAS, COMPOSTA POR: SISTEMA DE TENSIONAMENTO MÓVEL SOBRE GUIAS LINEARES, CABEÇOTE COM EIXO LIVRE, CÉLULA DE CARGA CAPACIDADE 2000N, SISTEMA DE MEDIÇÃO COM SENSOR LASER PARA MEDIÇÃO DE PERFIL DA PEÇA, COM 2 SENSORES TIPO APALPADOR PARA MEDIÇÃO DE LARGURA E OSCILAÇÃO, E 1 RÉGUA POTENCIOMÉTRICA PARA A MEDIÇÃO DE COMPRIMENTO DA PEÇA, COM CONEXÃO PARA MÓDULO CENTRAL PXI PARA PROCESSAMENTO TODOS OS VALORES RECEBIDOS TRANSMISSÃO TRANSMITE COMPUTADOR SUPERVISÓRIO. APLICACAO: LINHA DE PRODUÇÃO DE CORREIAS DENTADAS 3	HEINER MULLER	HEINER MULLER	MM1010		40/19
u	9031.49.90	MÁQUINA DE MEDIÇÃO DIMENSIONAL ÓTICO PARA A MEDIÇÃO SEM TOQUE, SEMI AUTOMÁTICA DE EIXOS SECUNDÁRIO E PRIMÁRIO DA TRANSMISSÃO, COMPUTADORIZADA, DOTADA DE SISTEMA DE VISÃO ARTIFICIAL POR CÂMERAS DIGITAIS CCD DE ESTADO SOLIDO DE ALTA RESOLUÇÃO, CABINE CLIMATIZADA E LEITOR CÓDIGO DE BARRAS, COM CAPACIDADE DE MEDIÇÃO: COMPRIMENTO: ATÉ 500 MM ENTRE CENTROS, DIÂMETRO: DE 0,1 A 120 MM, PESO DA PEÇA: ATÉ 18 KG, TEMPO CICLO: 34 SEGUNDOS (EIXO SECUNDÁRIO), TEMPO CICLO: 56 SEGUNDOS (EIXO PRIMÁRIO), RESOLUÇÃO: DIÂMETRO: 0,1 MICROMETRO; COMPRIMENTO: 0,1 MICROMETRO; ROTAÇÃO: 0,018º, INCERTEZA DE MEDIÇÃO: DIAMETRO: (2,0 + D[MM] / 100) MICROMETRO; COMPRIMENTO: (5 + L[MM] / 100) MICROMETRO; DIN EM ISO 10360/VDI/VDE 2617, REPETIBILIDADE: DIAMETRO: 0,4 MICROMETRO - COM 20°; COMPRIMENTO: 3 MICROMETRO.	VICI & C S.P.A.	VICI-VISION	MTL 500X120 ERGON		42/19
u	9031.49.90	MAQUINA AUTOMATICA DE INSPECAO OPTICA DE COMPONENTES ELETRONICOS. DIAGRAMA DO EQUIPAMENTO 1310MM* 1400MM *1550MM (COMPRIMENTO X LARGURA X ALTURA), COM ALIMENTACAO ELETRICA DE 220 VOLTS MONOFASICO E FREQUENCIA DE 50/60HZ, E ALIMENTACAO PNEUMATICA (AR COMPRIMIDO FORNECIDO POR COMPRESSOR DE AR) DE 5 BAR, ESTEIRA DUPLA, CAMERA DE ALTA DEFINICAO,1 COMPUTADOR EMBUTIDO, 1 MONITOR, TECLADO, MOUSE, LAMPADA DE TORRE LED E CABO SMEMA APLICACAO : EQUIPAMENTO UTILIZADO NA LINHA DE PRODUCAO, PARA INSPECAO DE COMPONENTES ELETRONICOS, PARA GARANTIR QUALIDADE DO PRODUTO FINAL.	MIRTECH CO. LTD	MIRTEC CO LTD	MV-8DH		28/20
u	9031.49.90	Máquinas para inspeção ótica automática (AOI) para placas de circuito impressos (PCI), para inspeção e revisão de falta de componentes SMD e PTH, excesso ou falta de solda nos "pad", deslocamento de componentes, valores e polaridade de componentes SMD para placas de circuito impresso.	CAMTEK	CAMTEK	ORION PX		19/22
u	9031.49.90	MAQUINA AUTOMATICA PARA INSPECAO DE FRASCO-AMPOLAS TRANSPARENTES OU AMBAR COM PRODUTOS FARMACEUTICOS LIQUIDOS, COM CONTROLADOR LOGICO PROGRAMAVEL (CLP), CAPACIDADE MAXIMA DE VERIFICACAO DE 24.000 FRASCO-AMPOLAS/H (VARIAVEL CONFORME CARACTERISTICAS E DIMENSOES DOS RECIPIENTES), SISTEMAS DE ALIMENTACAO E DESCARGA DOS FRASCO-AMPOLAS, REJEICAO AUTOMATICA DE FRASCO-AMPOLAS NAO CONFORMES, CONTENDO ATE 6 ESTACOES PARA DIFERENTES INSPECOES VISUAIS FEITAS POR CAMERAS FIXAS (PAREDE LATERAL, FUNDO DO FRASCO, FECHAMENTO DA TAMPA/LACRE, COR DA TAMPA, PARTICULAS NO LIQUIDO, NIVEL DE ENVASE E DEMAIS INSPECOES CORRELACIONADAS), CONTENDO FERRAMENTAL PARA FRASCO-AMPOLAS DE 2 ML (14,25 MM DE DIAMETRO E ALTURA DE 37,80 MM), COM POSSIBILIDADE PARA INSPECIONAR FRASCO-AMPOLAS COM DIAMETRO MAXIMO DE ATE 30 MM E ALTURA MAXIMA DE 120 MM.	Seidenader Maschinenbau GmbH	SEIDENADER	PI-40		32/21
u	9031.49.90	Máquina para controle de qualidade de lentes oftálmicas automatizada. Aplicação: marcação com tinta digital flexível, inspeção e o mapeamento de lentes oftálmicas. Dotada de campo de marcação de 44 a 85 mm de diâmetro, potência máxima de leitura positivo +14.00D e Potência mínima negativo -12.00D, calibração automática, Compatível com OMA/VC-DCS Com capacidade de 120 trabalhos/hora. Completa com todos os acessórios para o seu pleno funcionamento.	AUTOMATION AND ROBOTICS	AUTOMATION &amp;amp; ROBOTICS	ROCTL		01/20
u	9031.49.90	MAQUINA DE INSPEÇÃO OPTICA DE PLACAS DE CIRCUITO IMPRESSO COMPOSTO POR SISTEMA DE TRANSPORTE DO PRODUTO COM CAPACIDADE PARA DUA PEÇAS, MÓDULO DE 4 CAMERAS ORTOGONAIS, MESA COM SUPORTE PARA DISPOSITIVOS, DOMO DE ILUMINAÇÃO E MICROCOMPUTADOR. UTILIZADA PARA GARANTIR A QUALIDADE DA SOLDA DE COMPONENTES SOBRE PLACAS DE CIRCUITO IMPRESSO.	Viscom AG	VISCOM	S2088		08/20
u	9031.49.90	MAQUINA DE INSPECAO OPTICA, POR MEIO DE SISTEMA DE VISAO COM CAMERA DE ALTA DEFINIC O E SOFTWARE COM ALGORITMO PROPRIO PARA INSPECAO DE SUPERFICIE DE DISCOS OPTICOS DVD, DE 127/220 VOLTS, COM VELOCIDADE 1.56S POR CICLOS, PRESSAO DE TRABALHO DE 6BAR, COM 0,20 M DE COMPRIMENTO, 0.17M DE LARGURA E 0,68 M DE ALTURA, COMPOSTO DE UMA ESTRUTURA EM ALUMINIO EQUIPADO COM SISTEMA ELETRONICO DE LEITURA DE SINAIS DE SUPERFICIE NO DISCO, COM CONTROLADORES LOGICOS, O EQUIPAMENTO SE COMUNICA COM OS BRACOS MECANICOS QUE DESTINAM A MIDIA INSPECIONADA PARA OS PINOS DE DISCOS APROVADOS OU REJEITADOS, PARA USO NA LINHA DE FABRICACAO DE DVD.	BASLER	BASLER	S3		38/19
u	9031.49.90	APARELHO DE MEDIÇÃO E MONITORAMENTO DE CORES IMPRESSAS, POR MÁQUINAS IMPRESSORAS, EM RÓTULOS OU EMBALAGENS DE FILMES BRANCOS, METALIZADOS OU TRANSPARENTES, PAPEL OU CARTOLINA, UTILIZANDO LÂMPADA LED COMO FONTE DE LUZ CONTÍNUA, SÉRIES DE ILUMINANTE D50, D55 OU D65, COM MEDIÇÃO DE REFLETÂNCIA DE 0 A 150% PARA COMPRIMENTOS DE ONDA NA FAIXA DE 400 A 700NM; DENSIDADE DE REFLEXÃO ÓTICA DE 0 A 2.5D, MEDIDOS A 2º A 10º DE ACORDO COM PADRÃO CIE, INTERVALO ESPECTRAL DE 10NM, TEMPERATURA DE OPERAÇÃO ENTRE 0 E 50ºC E LIMITE DE 80% DE UMIDADE RELATIVA; CONSISTE DE ESPECTROFOTÔMETRO PARA MEDIÇÃO ABSOLUTA DO ESPAÇO DE COR L*A*B, DENSIDADE E GANHO PONTUAL COM CAPACIDADE DE VISUALIZAR, SALVAR, IMPORTAR E EXPORTAR OS DADOS ORIUNDOS DAS ANÁLISES DAS CORES DURANTE PRODUÇÃO, SENDO MUITO APLICÁVEL PARA INDÚSTRIA DEVIDO A POSSIBILITAR AUMENTO DE CONTROLE DO PROCESSO DE PRODUÇÃO; DISPLAY COM TODAS AS MEDIÇÕES DE COR E COMPARAÇÕES VISUAIS; MECANISMO INCORPORADO DE GERAÇÃO DE RELATÓRIOS COM DADOS DE MEDIÇÃO DE COR PARA ANÁLISES DURANTE OU DEPOIS DA PRODUÇÃO.	ADVANCED VISION TECHNOLOGY (AVT)	AVT	SPECTRALAB 10K		09/22
u	9031.49.90	MAQUINA AUTOMATICA PARA INSPECAO OPTICA DE PASTA DE SOLDA, 1180MMX1395MMX1480MM, COM ALIMENTACAO ELETRICA DE 220 VOLTS MONOFASICO E FREQUENCIA DE 50/60HZ , E ALIMENTACAO PNEUMATICA(AR COMPRIMIDO FORNECIDO POR COMPRESSOR DE AR) DE 5 BAR , ESTEIRA DUPLA, 1 COMPUTADOR EMBUTIDO, 1 MONITOR, MOUSE, TECLADO, LAMPADA DE TORRE LED, BOTAO DE EMERGENCIA E CABO SMEMA. MATERIAL SERA UTILIZADO NA LINHA DE PRODUCAO, PARA INSPECAO DE STATUS DE PASSAGEM DE PASTA DE SOLDA PARA EVITAR OS DEFEITOS DE PROCESSO DE SMD. EQUIPAMENTO PARTE INTEGRANTE DE LINHA DE MONTAGEM DE SMD.	PARMI CO., LTD.	PARMI CO., LTD.	SPI HS60D		46/19
u	9031.49.90	MAQUINA AUTOMATICA PARA INSPECAO OPTICA DE PASTA DE SOLDA. DIAGRAMA DO EQUIPAMENTO 1180MMX1395MMX1480MM (COMPRIMENTOXLARGURAXALTURA), COM ALIMENTACAO ELETRICA DE 220 VOLTS MONOFASICO FREQUENCIA DE 50/60HZ , E ALIMENTACAO PNEUMATICA(AR COMPRIMIDO FORNECIDO POR COMPRESSOR DE AR) DE 5 BAR , ESTEIRA DUPLA, 1 COMPUTADOR EMBUTIDO, 1 MONITOR, MOUSE, TECLADO, LAMPADA DE TORRE LED, BOTAO DE EMERGENCIA E CABO SMEMA APLICACAO: UTILIZADA NA INSPECAO DE STATUS DE PASSAGEM DE PASTA DE SOLDA PARA EVITAR OS DEFEITOS DE PROCESSO DE SMD, E PARA MELHORAR PRODUTIVIDADES, VERIFICANDO FALTA/EXCESSIVO DE SOLDA, CURTO, DESLOCAMENTO E VOLUME DE PASTA DE SOLDA.	PARMI CO., LTD	PARMI	SPIHS60DSM		09/21
u	9031.49.90	MÁQUINA AUTOMÁTICA DE INSPEÇÃO DE ALTURA DE PASTA DE SOLDA 3D, POR MEIO DE CAMERA DE VIDEO DIGITAL, COMPUTADORIZADA. FUSO DE ESFERA DE ALTA PRECISÃO, SERVO MOTOR COM CONTROLADOR DE MOVIMENTO BASEADO EM DSP X, Y RESOLUÇÃO DO EIXO 1 MICRÔMETRO. POSSUI MICROCOMPUTADOR DA MARCA HP, INDISPENSAVEL AO COMANDO DA MÁQUINA. CÂMERA COM VISÃO SUPERIOR DIGITAL 3 CCD FULL COLOR CÂMERA + 4 CÂMERAS EM ÂNGULO PARA UMA COBERTURA AOI MAIS COMPLETA. MAXÍMAS DIMENSÕES PCB 510 x 460mm. FONTE DE ENERGIA 220V AC/15A, FASE ÚNICA SOLUÇÃO ÓPTICA OCR, OCV, ILUMINAÇÃO COAXIAL, SISTEMA DE CÓDIGO DE BARRAS, EDITOR OFFLINE, ESTAÇÃO DE REPARO, SOFTWARE SPC E SISTEMA DE GERENCIAMENTO DE RENDIMENTOS (YMS).	TRI INNOVATION	TRI INNOVATION	TR7500		49/19
u	9031.49.90	MAQUINA PARA INSPECAO OPTICA DE COMPONENTES E SOLDA ATRAVES DE CAMERA 3D.TENSAO: 380V, POTENCIA: 1.5KW, CORRENTE: AC, SISTEMA OPTICO: METODO DE IMAGEM IMAGEM DINAMICA COM MEDICAO DE PERFIL 3D REAL CAMERA TOP 4 MPIX, CAMERA ANGLE 1.3 MPIX OU 6.5 MPIX (CONFIGURACAO DE FABRICA) RESOLUCAO DE IMAGEM OPTICA: 10UM, 15UM, LASER: 10UM (OPCIONAL), 20UM, 50UM, ILUMINACAO LED RGB + W MULTIFASICO, TECNOLOGIA 3D SENSORES A LASER 3D SIMPLES / DUPLOS VELOCIDADE DE IMAGEM 4 MPIX A 10UM 2D: 60 CM2 / SEG - APLICACAO: A INSPECAO OPTICA AUTOMATIZADA (AOI) E UMA INSPECAO VISUAL AUTOMATIZADA DA FABRICACAO DA PLACA DE CIRCUITO IMPRESSO (PCB) (OU LCD, TRANSISTOR), EM QUE UMA CAMERA VERIFICA AUTONOMAMENTE AS FALHAS QUE PODEM OCORRER NAS PLACAS DE CIRCUITO IMPRESSO, COMO: FALHA DE SOLDA, COMPONENTES DESLOCADOS, FALHA DE SOLDA, COMPONENTES COM VALOR ERRADO, CURTO DE SOLDA, FALTA DE SOLDA. MAQUINA SERA UTILIZADA NAS LINHAS DE PRODUCAO DE CARREGADORES DE BATERIA PARA TELEFONE CELULAR.	TEST RESEARCH, INC.	TRI -	TR7500E		32/20
u	9031.49.90	TRANSITO DE GABARITO - UTILIZADO PARA NIVELAR EALINHAR OS COMPONENTES CENTRAIS DA MÁQUINA COM UM ARCO-SEGUNDO DE PRECISÃO, É UMAFERRAMENTA ÓPTICA DE MEDIÇÃO FLEXÍVEL ONDE ESTABELECE LINHAS ÓPITCAS EXTREMAMENTE RETASQUE SE ESTENDEM-SE EM QUAISQUER DIREÇÃO (EIXO X, Y, Z), DETERMINANDO A REAL SITUAÇÃOEM QUE O COMPONENTE, PEÇA, LINHA FERROVIÁRIA SE ENCONTRAM (ALINHADO OU DESALINHADO).SUAS AVALIAÇÕES DE MEDIÇÕES BASEIAM-SE NAS RELAÇÕES GEOMÉTRICAS DE (PARALELISMO,RETILINIDADE, PLANICIDADE, CONCENTRICIDADE).	Brunson Instrument	BRUNSON	U76-RH		25/22
u	9031.49.90	MAQUINA AUTOMATICA DE INSPECAO VISUAL (3D) EM PLACAS DE CIRCUITO IMPRESSO, POR MEIO DE CAMERA DE VIDEO DIGITAL, COMPUTADORIZADA, COM SISTEMA DE FUNCOES XY COM SERVOMOTORES, COM RESOLUCAO DE 20 MICRONS, PARA TENSAO DE 100 A 120 E 200 A 240VAC, COM FREQUENCIA DE 50 60HZ (FASE SIMPLES), COM DIMENSOES DE 1060X1352X2028MM.(MAQUINA USADA). -APLICACAO: MERCADORIA SERA INCORPORADO AO ATIVO FIXO DA EMPRESA, UTILIZADA PARA INSPECAO VISUAL (3D) EM PLACAS DE CIRCUITO IMPRESSO.	VITROX TECHNOLOGIES SDN BHD	VITROX	V510		05/20
u	9031.49.90	EQUIPAMENTO PARA INSPECAO E CHECAGEM DO VISOR LCD DO APARELHO CELULAR, ATRAVES DE INSPECAO VISUAL POR PROJECAO DE IMAGEM EM TELA, DIMENSAO 500X450X1450MM, INPUT AC 220V, FREQUENCIA 50/60 HZAPLICACAO : UTILIZADO PARA INSPECAO DA TELA LCD DO APARELHO CELULAR, PARA DETECTAR POSSIVEIS FALHAS COSMETICAS NA MONTAGEM DO APARELHO, EQUIPAMENTO COM CAMERA OPTICA DE 10FPS DE AUTA RESOLUC O PARA CAPTAR IMAGEM DA TELA E INSPECIONAR POSSIVEIS DEFEITOS.	WOOSHIN HITECH CO LTD	WOOSHIN HITECH CO LTD	VISION CHECK LCD		13/20
u	9031.49.90	Maquina, usada, de inspeção de altura de solda e montagem de componente em imagem 3D, por meio de camera de video digital, computadorizada, com sistema de funções X, Y com servomotores, com precisão de 20 microns. Utilizada para a inspeção de montagem e soldagem de componentes eletrônicos. O mesmo utiliza software de alta precisão que compara a imagem obtida da montagem e soldagem e compara com sua imagem de referencia, considerando os limites permitidos dentro da programação especifica de cada produto. O equipamento pode ser utilizado para inspeção do processo de impressão de Pasta de Solda, posicionando o mesmo após o equipamento de Solder Printer. Para inspeção de montagem SMT (sem soldar), posicionando o equipamento após a montagem SMT e antes do Forno de Refusão e para inspecionar soldagem dos componentes SMT, posicionando o equipamento após o forno de Refusão. DETALHES TÉCNICOS: Acompanha microcomputador Dell, para controle e comando do software da máquina, softaware do equipamento classifica componentes montados e soldados corretamente através de comparação de imagem de referência em seu bancos de dados, programado previamente. Forno de com 4 pés de apoio na base, com estrutura de aço medindo de 85 cm de comprimento, 68 cm de largura e 1,57 metros de altura, alimentado com 220v, 60 hz, alimentação pneumática entre 0.4 á 0.6 Mpa. Possui 3 câmera CCD de resolução de 10,15 e 20 microns, sistema de transporte da placa de circuito impresso por correias motorizadas. Capacidade de inspecionar presença de solda, solda insuficiente ou em excesso, troca do tipo de solda, espalhamento de solda, curto de solda. Para montagem de componente é possivel verificar, deslocamento de componente, polaridade errada do componente, componentes ausentes (faltando), componentes errados, componente com bolas de solda, montagem inclinada e objetos estranhos sobre a placa de circuito impresso. Equipamento possui sistema de comunicação Ethernet, RS-232C.	Omron	OMRON	VT-RNS-M		05/20
u	9031.49.90	MAQUINA PARA INSPECAO OTICA AUTOMATICA (AOI) PARA PLACAS DE CIRCUITOS IMPRESSOS (PCI), PARA INSPECAO E REVISAO DE FALTA DE COMPONENTES SMD E PTH, EXCESSO OU FALTA DE SOLDA NOS PAD, DESLOCAMENTO DE COMPONENTES, VALORES E POLARIDADES DE COMPONENTES SMD PARA PLACAS DE CIRCUITO IMPRESSO.	KOH YOUNG TECHNOLOGY INC.	KOH YOUNG -	ZENITH LITE		04/20
u	9031.49.90	Máquina para medição por varredura laser de caracteristicas de diâmetro por meio da leitura ótica, com intervalo de medição: 0,08 a 25,4 mm repetibilidade: +-0,3 ?m; modo remasterizado de precisão: +-0,4 ?m; precisão linearidade absoluta: +-0,9 ?m; resolução (selecionável): 0,0001 mm.	Beta Lasermike Inc.	BETA LaserMike	Z-Mike Pro		05/21
u	9031.80.11	Dinamômetro (equipamento), com estação dupla, utilizado para controlar a força dos amortecedores antes de operações de fechamento e injeção de gás, equipado com cilindro e válvula de compressão, válvula de retorno montada na haste do pistão, vedação e bucha de guia, para medição de amortecedores automotivos de diferentes tamanhos. Características Técnicas: Controlar amortecedores com corpos de diferentes comprimentos e diâmetros. Os pontos de controle são medidos em diferentes velocidades (velocidade de pico 4,0 m / seg. até 5.0kN) e velocidade com força de pico de até 2,5 m / s ). 1. Força de pico - Capacidade 8-9 kN 2. Força estática - 1,9-2,1 kN 3. Curso mínimo 200 mm 4. Resposta de Frequência 100Hz 5. Nível de ruído &amp;lt;60 dbA (a ser medido durante ciclismo a 520mm / se curso ± 25mm) 6. Célula de carga 5000Ibf 7. Controle de movimento de 16 bits / resolução da posição de drive de 1,0 mícron 8. Comprimento dos amortecedores: 105 a 750 mm.	GARDNER SYSTEMS INC	GARDNER	035_99		22/20
u	9031.80.11	DINAMOMETRO PARA VEICULOS DE GRANDE PORTE COM CHASSI AWD, MODELO: 424XLC2 (UPGRADE) POSSIBILITANDO A UTILIZAÇÃO EM TODOS OS VEICULOS AWD DA ATUALIDADE GRAÇAS A POSSIBILIDADE DE AJUSTE DAS DISTANCIAS ENTRE-EIXO. ESPECIFICAÇÕES TÉCNICAS DINAMÔMETRO PARA VEÍCULOS DE GRANDE PORTE MODELO 424XLC2 NÚMERO DE SÉRIE: 2240897 DATA DE FABRICAÇÃO: 12/08/2011 LARGURA QUADRO: 218,44 CM (86,00 IN.) ARMAÇÃO COM FREIO DE CARGA EDDY: 321,23 CM (126,47 IN.) ALTURA À CIMA DO QUADRO 58,42 CM (23,00 IN.) COMPRIMENTO QUADRO 73,66 CM (29,00 IN.) INCLUINDO MONTAGEM DE BERÇO 130,18 CM (51,25 IN.) INCLUINDO FREIO DE AR DE 93,83 CM (36,94 IN.) AMBOS OS QUADROS, DECK, PONTE 487,68 CM (192,00 POL.) AMBOS OS QUADROS, DECK, PONTE COM KIT DE EXTENSÃO 513,08 CM (202,00 IN.) PESO 2.495 KG (5.500 LB.) ROLO DIÂMETRO 60,96 CM (24,00 IN.) LARGURA 205,74 CM (81,00 IN.) MOLDURA DE CANAL DE AÇO ESTRUTURAL E ÂNGULO VELOCIDADE MÁXIMA: 322 KM/H (200 MPH) PESO MÁXIMO DO EIXO 1361 KG (3000 LB.) POTÊNCIA MÁXIMA: 2000HP CONTROLE REMOTO VIA SOFTWARE.	DYNOJET RESEARCH, INC.	DYNOJET	424XLC2		04/22
u	9031.80.11	Dinamômetro analógico com capacidade de até 45kgf (100lbs) para medições de forças aplicadas do tipo empurra/puxa utilizada em ensaios de segurança mecânica do detector de equipamento de medicina nuclear.	Imada	Imada	PS-100		22/19
u	9031.80.12	MÁQUINA DE MEDIÇÃO DE PARÂMETROS DE RUGOSIDADE ATRAVÉS DE CONTATO, DE ALTA PRECISÃO, QUE REALIZA LEITURA ATRAVÉS DE APALPADOR COM EXTREMIDADE PONTIAGUDA CONFECCIONADA EM DIAMANTE. MEDIÇÃO REALIZADA VIA PROCESSO DINÂMICO DE AFERIÇÃO DE SUPERFÍCIES RETIFICADAS DO ÂNGULO DO ASSENTO DO CORPO (CARACTERÍSTICA INTERNA COM INCLINAÇÃO DE 30°), COM CAPABILIDADE ESTATÍSTICA DE CG/CGK MAIOR OU IGUAL A 1,33 E GRR MENOR OU IGUAL A 10% PARA AS CARACTERÍSTICAS CONTROLADAS. RANGE DE MEDIÇÃO DO APALPADOR IGUAL OU SUPERIOR A 0,0375MM. TOLERÂNCIA DE +-15% PARA CARACTERÍSTICA DE RA E RZ. MÁQUINA INTEGRADA COM SOFTWARE MARSURF XR20 6.00-20 SP1 WINDOWS 7 COM PROGRAMAÇÃO DE MEDIÇÃO COM PARAMETROS MAHR. SISTEMA ELÉTRICO DE 230V E FREQUÊNCIA DE 50 HZ. SISTEMA DE MEDIÇÃO A SER INSTALADO NA SALA DE FORMAS DO INOVE. ACOMPANHA SOFTWARE E ACESSÓRIOS NORMAIS PARA FUNCIONAMENTO COMO UNIDADE DE DESLOCAMENTE, MESA RETIFICADA E PONTAS DE APALPAÇÃO.	Mahr GmbH	Mahr GmbH	GD30		11/20
u	9031.80.12	Rugosimetro para medição de rugosidade no sentido longitudinal e transversal; Dados técnicos: parâmetros: Ra, Rmax / Ry, Rz ; Raio do apalpador : 5 um / .0002" ; Capacidade : Ra - 6,35 um / 250Ry, Rmax,; Rz - 25,3 um / 999 uin ; Força de medição: 15 mN; Aplicação: instrumento de medição de rugosidade.	MAHR DO BRASIL	mahr	pocket surf IV - 2191802		12/22
u	9031.80.12	EQUIPAMENTO PORTÁTIL DE MEDIÇÃO DE RUGOSIDADE COM APALPADOR, DISPLAY DE VISUALIZAÇÃO DOS VALORES E IMPRESSÃO DE RESULTADO, COMPLETA COM TODOS OS SEUS PERTENCES PARA PLENO FUNCIONAMENTO. Dados técnicos: FAIXA DE MEDICAO / RESOLUCAO: +/- 80 µm / 0.01 µm; +/- 320 µm / 0.04 µm CAPACIDADE DA BATERIA: aprox. 500 MEDICOES ARMAZENAMENTO DE DADOS: 200 profiles, 999 MEDICOES PROGRAMAS DE MEDICAO: 5 APLICACAO: MEDICAO DE RUGOSIDADE	HOMMELWERKE GmbH	HOMMELWERKE	T 1000 E		29/20
u	9031.80.20	Máquina de medição por coordenadas tridimensional 3D, tipo Portal, desvio de medição longitudinal de 2,5+L/300 mícron, intervalo de medição eixo X= 1.600, Y= 3.000, Z= 1.000, com troca automática de sensores, cabeçote de medição modelo Vast Gold, com força de apalpação do sensor entre 50 e 1000 mN. Comprimento máximo de apalpador: 500 mm. Peso máximo para apalpador: 1000 g. Equipamento para medição de peças metálicas e de alumínio (blocos e cabeçotes de motor, carcaças de transmissão e embreagem, componentes automotivos em geral e componentes de máquinas em geral). Dimensões: 2460 mm x 4150 mm x 3900 mm. Dados elétricos: 1/N/PE 100/110/115/120/125/230/240 V ~ (±10%); 50-60 Hz (±3.5%). Consumo máximo de 2500VA / 380 W. Pressão de alimentação mín. 6 bar, max. 8 bar, pré-limpo. Consumo aprox. 50 Nl / min.	Carl Zeiss Industrielle Messtechnik GmbH	PRISMO NAVIGATOR	16-30-10		22/19
u	9031.80.20	Conjunto para formação da imagem do opcional V NAV. Finalidade: Para utilização do opcional de imagem V NAV de uso exclusivo em equipamento de ultrassom. Especificação técnica: Aparelho para medição tridimensional, de posiionamento utilizado em aparelho de ultrassonografia.	GE Healthcare	GE Healthcare	5168286-20-R		42/19
u	9031.80.20	Módulo opcional utilizado para emitir e receber os sinais do sitema de posicionamento V NAV. Finalidade: Com a finalidade de auxiliar o sistema de varredura V Nav.	GE Healthcare	GE Healthcare	5459862-R		35/19
u	9031.80.20	Conjunto de equipamentos destinados a medir e controlar as dimensões e a curvatura dos vidros automotivos em seu processo de produção, composto de 48 sensores apalpadores de medição, 3 módulos de entrada, 1 módulo processador principal e 1 módulo de comunicação com PC.	MARPOSS S.p.A	MARPOSS	866KCCEBB0		07/22
u	9031.80.20	BRACO DE MEDICAO TRIDIMENSIONAL USADO PARA MEDICAO DE PECAS EM 3 DIMENSOES, POR CONTATO A LASER COM SOFTWARE PARA PROCESSAMENTO DOS RESULTADOS, COMPARACAO COM MODELO MATEMATICO E ENGENHARIA REVERSA, CONTENDO ACESSÓRIOS SENDO: SOFTWARE DEMO ABERLINK No 7224 E TRIPÉ MOVEL PARA BRACO DE MEDICAO TRIDIMENSIONAL.	TRIMOS S.A.	TRIMOS	A5 - 2500		01/22
u	9031.80.20	BRACO ARTICULADO PORTATIL, PARA MEDICOES MANUAIS DE COORDENADAS DE PECAS, COM 7 EIXOS DE ROTACAO, COM ENCODERS ABSOLUTOS E ESCANER A LASER PARA DIGITALIZACAO, COM CAPACIDADE DE 600.000 PONTOS POR SEGUNDO, E ENGENHARIA REVERSA DE PECAS, COMPOSTO DE: SCANNER LASER 3D AS200 SKYLINE WIDE S/N AS200-130, CAIXA PARA CHAVE USB E DOCUMENTACAO, MALA DE TRANSPORTE, APLICAÇÃO DO BEM: POSSIBILIDADE DE MEDIÇÃO DE PEÇAS GRANDES (ATÉ 80M) ADICIONANDO VERSATILIDADE, FLEXIBILIDADE E PRECISÃO À MEDIÇÃO. A SOLUÇÃO É ADEQUADA PARA AS INDÚSTRIAS AUTOMOTIVA, AEROESPACIAL E DE ENERGIA, BEM COMO FORNECEDORES DE PEÇAS GRANDES QUE PRECISAM DE PORTABILIDADE E PRECISÃO.	KREON TECHNOLOGIES	KREON	ACE-7-30		16/22
u	9031.80.20	MÁQUINA CNC PARA MEDIÇÃO DE PRECISÃO TRIDIMENSIONAL POR COORDENADAS (3D) DE FUROS DE INJEÇÃO DE INJETORES DE COMBUSTÍVEL DIESEL, COMPOSTA DE SISTEMA TIPO PORTAL, EIXOS X, Y E Z, MESA ROTATIVA, CPU, 2 MONITORES, TECLADO, JOYSTICK, MOUSE, IMPRESSORA, HARDWARE E SOFTWARE DEDICADOS, COM ÁREA DE MEDIÇÃO 240 X 325 X 220 MM, PRECISÃO DE MEDIÇÃO EM 3D +/- 0,5 MICRON, RESOLUÇÃO DE ESCALA DE RÉGUA 0,1 MICRON, TAMANHO DA IMAGEM 740 X 576 PIXELS, AMPLIAÇÃO COM LENTES 3X, 5X, 10X, 20X E 50X, RESOLUÇÃO ÓTICA DE 3,6 A 0,02 MICRON/PIXEL, ACELERAÇÃO MÁXIMA 1500 MM/S2, CORRENTE ABAIXO DE 16 A, FREQUÊNCIA 50/60HZ, TENSÃO 230/240 V +/- 5%, COM CAPACIDADE DE TRABALHO DE 20 PEÇAS POR HORA, COMPLETA COM TODOS OS SEUS COMPONENTES NECESSÁRIOS AO PLENO FUNCIONAMENTO. APLICAÇÃO: MEDIÇÃO DE FUROS DE INJEÇÃO DE BICOS INJETORES DIESEL COM SEIS FUROS EM DIÂMETROS INFERIORES A 0,25MM.	MYCRONA	MYCRONA	ALTERA		08/21
u	9031.80.20	MÁQUINA AUTOMÁTICA DE MEDIÇÃO TRIDIMENSIONAL POR COORDENADAS COM COMANDO ELETRÔNICO, COM ALIMENTAÇÃO ELETRICA E PNEUMATICA, TIPO PÓRTICO COM MOVIMENTOS X, Y E Z MOTORIZADOS E PROGRAMÁVEIS, COM CURSO (AREA DE MEDIÇÃO MÁXIMA PERMITIDA) DO EIXO "X" DE 4000mm, CURSO DO EIXO "Y" 1480mm, CURSO DO EIXO "Z" 1460mm; SEMIDESMONTADA PARA TRANSPORTE, COM TODAS AS PARTES E ACESSÓRIOS NECESSÁRIOS PARA SEU FUNCIONAMENTO, INCLUINDO: 01 BRAÇO, MESA EM GRANITO COR PRETO AFRICA (COM ELEMENTOS DE FIXAÇÃO EM AÇO INOX PARA DISPOSITIVOS), JOYSTICK ME5007 PARA A MOVIMENTAÇÃO DOS EIXOS (ME471 WIRELESS COM TELA LCD COLORIDA) E SOFTWARE METROLOG X4.	POLI METROLOGIC SPA	POLI METROLOGIC	ANTARES - 401515		23/19
u	9031.80.20	MÁQUINA CNC 350 GMM SIGMA PARA MEDIÇÃO DE PRECISÃO DE ENGRENAGENS CÔNICAS, HELICOIDAIS, CREMALHEIRAS, RETAS E SEM FIM E FERRAMENTAS FACAS SHAVING, FRESAS CARACOL E FACA FELLOWS, COMPOSTA DE MESA SERVO-ACIONADA, PONTA, CONTRAPONTO, COLUNA DE MEDIÇÃO, CABEÇOTE MEDIÇÃO, PAINEL ELÉTRICO INCORPORADO À ESTRUTURA DA MÁQUINA, PAINEL DE OPERAÇÕES, CPU, TECLADO E MOUSE, COM CURSO TOTAL DOS EIXOS: X = 185 MM, Y = 250 MM, Z = 450 MM, CABEÇOTE MÓVEL: 30MM A 450MM, MESA ASSISTIDA (PORTA PEÇA) DE 280MM DE DIÂMETRO, RESOLUÇÃO DO EIXO LINEAR: 1,0 NANÔMETRO, DIÂMETRO DA PEÇA ATÉ 350 MM, ÂNGULO DA HÉLICE: 0 ° A 90°, PESO (CAPACIDADE): 100 KG.	GLEASON CORPORATION	GLEASON	CNC 350 GMM SIGMA		42/19
u	9031.80.20	Máquina de medição de coordenadas tridimensional, com rolamentos a ar e motorizada em um dos lados para deslocamento sobre a mesa de granito, sensor de medidas Renishaw, medição máxima de X-500mm, y-700mm e z-400mm, resolução 0.0001mm, velocidade máxima de medição no modo automático CNC 519 mm/s e velocidade máxima de medição no modo manual CNC 239 mm/s, peso máximo da peça 180 kgs, suporta altura máxima para medição 545mm, pressão de trabalho 58 PSI, Consumo de ar 1.76 CFM, Vazão de ar necessário 3.53 CFM, com joystick para movimentação do arco de suporte ao medidor, com velocidade geração de arquivo tridimensional como protocolo de medição, a ser utilizada na fábrica para conferencia das medidas das peças metálica após processo de usinagem.	MITUTOYO CORPORATION	Mitutoyo	CRYSTA-Apex S574		33/22
u	9031.80.20	MÁQUINA AUTOMÁTICA DE MEDIÇÃO TRIDIMENSIONAL POR COORDENADAS (CMM) COM COMANDO NUMÉRICO, COM MOVIMENTOS X, Y E Z MOTORIZADOS PROGRAMÁVEIS, DOTADA DE SISTEMA TIPO PORTAL, CABEÇOTE FLEXÍVEL COM SISTEMA SCANNING, APALPADORES PARA MEDIÇÃO, COMANDO ATRAVÉS DE JOYSTIK OU TECLADO, COM CAPACIDADE DE MEDIÇÃO: EIXO X: 700 MM ¿ EIXO Y: 1000 MM ¿ EIXO Z: 660 MM.	HEXAGON METROLOGY SPA	HEXAGON	DEA GLOBAL PERFORMANCE 7.10.07		42/19
u	9031.80.20	MÁQUINA AUTOMÁTICA DE MEDIÇÃO TRIDIMENSIONAL POR COORDENADAS (CMM) COM COMANDO NUMÉRICO, COM MOVIMENTOS X, Y E Z MOTORIZADOS PROGRAMÁVEIS, DOTADA DE SISTEMA TIPO PORTAL, CABEÇOTE FLEXÍVEL COM SISTEMA SCANNING, APALPADORES PARA MEDIÇÃO, COMANDO ATRAVÉS DE JOYSTIK OU TECLADO, COM CAPACIDADE DE MEDIÇÃO: EIXO X: 900 MM - EIXO Y: 1200 MM - EIXO Z: 800 MM.	HEXAGON METROLOGY SPA	HEXAGON	DEA GLOBAL PERFORMANCE 9.12.08		42/19
u	9031.80.20	APARELHO DE MEDIÇÃO PORTATIL TRIDIMENSIONAL COM OU SEM CONTATO DE ALTO DESEMPENHO, COM INTERVALO DE MEDIÇÃO DE 1,8M (6 PÉS, PRECISÃO VOLUMETRICA: ± 0,034mm (± 0,0013 pol), REPETIVIDADE DE PONTO UNICO: 0,024mm (0,0009 pol), peso: 10,7 Kg ou 23,6 Lbs) / 2,7M (9 PÉS, PRECISÃO VOLUMETRICA ± 0,041mm (± 0,0016 pol), REPETIVIDADE DE PONTO UNICO: 0,029mm (0,0011 pol), peso: 10,9 Kg ou 24,1 Lbs) / 3,7M (12 PÉS, PRECISÃO VOLUMETRICA ± 0,091mm (± 0, 0035 pol), REPETIVIDADE DE PONTO UNICO: 0,064mm (0,0025 pol), peso: 11,3 Kg ou 24,9 Lbs), COM TECNOLOGIA "SmartArm" PARA MEDIÇÃO ATRAVÉS DE SENSOR DE LINHA A LASER "EDGE ScanArm HD", COM PRECISÃO DE: ± 25 µm (± 0,001 pol), REPETITIVIDADE: 25 µm, 2 (0,001 pol), POSICIONAMENTO: 115 mm (4,5 pol), PROFUNDIDADE DE CAMPO: 115 mm (4,5 pol), LARGURA EFICAZ DA VARREDURA: CAMPO PRÓXIMO 80mm (3,1 pol), CAMPO DISTANTE 150mm (5,9 pol), PONTOS POR LINHA: 2.000 PONTOS/LINHA, ESPAÇAMENTO MÍNIMO DE PONTOS: 40 µm (0,0015 pol), TAXA DE VARREDURA: 280 QUADROS/SEGUNDOS, 280 qps x 2.000 PONTOS/LINHA = 560.000 PONTOS/ SEGUNDOS, LASER: CALSSE 2M, COM NÚMERO DE SÉRIE LLP001618519 E "TRIPÉ" DOBRAVEL PORTATIL UTILIZADO COMO BASE/APOIO.	FARO Technologies, Inc	FARO	EDGE		38/19
s	9031.80.20	LASER LINE PROBE (LLP) FARO PRIZM FUNÇÃO: DIGITALIZAÇÃO 3D DE SUPERFÍCIES UTILIZANDO A TECNOLOGIA DE TRIANGULAÇÃO DE LASER VERDE, CLASSE 2. POSSUI FREQUÊNCIA DE 300 HZ, E CAPTURA ATÉ 1.200.000 PONTOS POR SEGUNDO. PERMITE TAMBÉM A CAPTURA DE INFORMAÇÕES COM CORES. O EQUIPAMENTO PROJETA UMA LINHA DE LASER EM SUPERFÍCIES, COMPOSTA DE ATÉ 4.000 PONTOS A UMA FREQUÊNCIA DE 300 HZ, E SEU SENSOR REGISTRA CADA PONTO REFLETIDO E SALVA SUA POSIÇÃO NO ESPAÇO, COM COORDENADAS X, Y, Z E NORMAIS. O LASER LINE PROBE FARO PRIZM É UM ACESSÓRIO DO FARO ARM QUANTUM-E V2, UTILIZADO PARA DIGITALIZAÇÃO TRIDIMENSIONAL, VISANDO CAPTURAR FORMAS E GEOMETRIAS DE OBJETOS.	FARO TECHNOLOGIES INC.	FARO	FARO Prizm		49/20
u	9031.80.20	MÁQUINA PARA MEDIÇÃO TRIDIMENCIONAL, 3D CN, COMPOSTA POR CABEÇOTE DE LEITURA E MEDIÇÃO, E COMANDOS DE CONTROLE, PARA SER UTILIZADA NA FABRICAÇÃO DE PARTES E PEÇAS DE METAL (ALUMINIO), UTILIZADA PELA INDUSTRIA AERONAUTICA, COM AS SEGUINTES ESPECIFICAÇÕES: Dimensões mesa principal: 1000mm x 2200mm; Cursos x, y e z; Dimensões: X = 900mm Y= 1500mm Z = 800mm; Placa de Superficie: PH 700mm, PY 2210mm; Máxima Velocidade 3D : 510 m/a; Máxima aceleração: 1700mm / Ss; Faixa de Temperatura: 16º C / 26º C; Temperatura Estendida: 1º C / h -5º / 24h; Controlador: 100/120/220/240 V ± 10% - 50/60 Hz - 1,6 KVA; Consumo: 90 Nl / min; RAM: DC241, IP54; Operação: Pneumática; (OIF I100001957)	DEA SPA (EXAGON METROLOGY SPA)	HEXAGON	GLOBAL/S 091508		09/20
u	9031.80.20	Sensores apalpadores para medição tridimensional, dimensões e curvatura de vidros automotivos em seu processo de produção.	MARPOSS S.p.A	MARPOSS	HPA50L Red crown		17/22
u	9031.80.20	DISPOSITIVO DE CONTROLE PARA AFERIÇÃO DIMENSIONAL DE PEÇAS METALICAS QUE POSSUEM FUNÇÃO ESTRUTURAL EM CARROCERIAS DE VEICULOS AUTOMOTIVOS, APLICADAS NO COMPARTIMENTO DOS MOTORES - FUNÇÃO UNICA DE AVERIGUAÇÃO DIMENSIONAL - APLICAÇÃO: AVALIAÇÃO/AFERIÇÃO DIMENSIONAL DE PEÇAS METALICAS	RENAULT SAS	RENAULT	OP-50 DISPOSITIVO DE AVALIAÇÃO DIMENSIONAL		14/20
u	9031.80.20	Maquina automatica de medicao e controle dimensional de dentes de engrenagens com sistema de controle CNC, com capacidade para medir pecas de ate 300kgs de peso, comprimento total de ate 550mm e com diametro total de ate 400mm, comprimento total vertical de fixacao da peca (contraponto) compreendido entre 800 mm e 1000 mm, dotada de: mesa rotativa com 4 eixos para medicao radial (eixo C), medicao linear e tangencial (eixo X), medicao radial (eixo Y ) e medicao vertical (Eixo Z), sistema de controle com PowerPC Motorola (Computador e impressora a laser) , Apalpador de leitura modelo K3D, potencia de 1,5 kVa , pressao pneumatica de 6BAR	KLINGELNBERG GMBH	Klingelnberg	P40		20/19
u	9031.80.20	MÁQUINA PARA MEDIÇÃO DE PERFIL, HÉLICE, EXCENTRICIDADE DE ENGRENAGENS COM EIXO Z = 400 MM E ALTURA DE 15 990 MM . DIÂMETRO MÁXIMO PARA MEDIÇÃO DE 330 MM E MÓDULOS DE 0,5 À 15 MM . MÁQUINA COM 1.500 KG E DIMENSÃO DE 2,90 X 2,0 X 2,2 M ESTA MÁQUINA SE DESTINA A MEDIÇÃO DE FERRAMENTAS TIPO SHAVING CUTTER ( RODA RASPADORA) CONTENDO SOFTWARE ESPECÍFICO PARA ESTE TIPO DE FERRAMENTA E CONSIDERANDO TODAS SUAS PECULIARIDADES GEOMÉTRICAS .	klingelnberg gmbh	klingelnberg gmbh	PNC33		35/22
u	9031.80.20	MAQUINA DE MEDICAO POR COORDENADAS TRIDIMENSIONAL, PARA MEDICAO DE PECAS METALICAS, FERRO FUNDIDO E DE ALUMINIO (CARCACAS DE DIRECAO HIDRAULICA, ENGRENAGENS, COMPONENTES AUTOMOTIVOS EM GERAL E COMPONENTES DE MAQUINAS EM GERAL), COMPOSTO POR SENSOR ELETRONICO, MESA ROTATIVA, COMANDO NUMERICO COMPUTADORIZADO (CNC), E PC PARA USO DE SOFTWARE DE MEDICAO E COMUNICACAO COM CNC.	Carl Zeiss Industrial Metrology, LL	CARL ZEISS	PRISMO NAVIGATOR MASS 9/18/7 S-ACC		43/19
s	9031.80.20	FARO ARM QUANTUM -E V2, 2.5M, COM FUNÇÃO DE MEDIÇÃO TRIDIMENSIONAL. É UM DISPOSITIVO DE METROLOGIA DE ALTÍSSIMA PERFORMANCE QUE PERMITE AO USUÁRIO EXECUTAR DIVERSAS OPERAÇÕES DE MEDIÇÃO, CONTROLE DE QUALIDADE, ENGENHARIA REVERSA, PROTOTIPAGEM RÁPIDA ENTRE OUTROS. O EQUIPAMENTO FARO É A SOLUÇÃO MAIS BEM RECONHECIDA DO MERCADO POR SER UMA PLATAFORMA HÍBRIDA, QUE COMBINA RECURSOS DE MEDIÇÃO POR CONTATO (PROBE) E SEM CONTATO (LASER) COM PRECISÕES CENTESIMAIS E COMPATIBILIDADE COM OS PRINCIPAIS SOFTWARES DE DESENVOLVIMENTO DE PRODUTOS NO MERCADO, INCLUINDO O SOLIDWORKS.	FARO TECHNOLOGIES INC.	FARO	QUANTUM-E V2 2.5M		47/20
u	9031.80.20	MÁQUINA DE MEDIDA TRIDIMENSIONAL COM CNC, DUAL ARM, COM 2 CURSORES DE MEDIDAS ÚTEIS DE: X=4000, Y=1400, Z=2000, ESPAÇO DA MÁQUINA: LX=7450; LY=4925; LZ=4100, COMPOSTA POR 4 PLACAS DE ANCORAGEM NO PISO, 2 VIGAS, 2 CARROS DE ROLAGEM, PROTEÇÃO X E PROTEÇÃO Z, 2 ELETRONICAS B3CLC, 2 MESAS PARA DISPOSITIVOS, 2 JOYSTICK PARA A MOVIMENTAÇÃO DOS EIXOS, 2 ESTAÇOES DE TRABALHO - 2 VIDEO, 2 CABEÇA DE INDEXAÇÃO TESA STAR M, 2 TOCADORES TP20 MAGNÉTICOS (COMPLETOS DE 02 MÓDULOS), KIT TOCADOR E EXTENSÃO PARA TP20, KIT EXTENSÕES "ATIVAS" (50,100,200MM), EXTENSÃO GF40E EM GRAFITE, CARTÃO DE CALIBRAÇÃO COM SUPORTE, PLANO EM ELETROSOLDA COM CARACTERÍSTICAS TÉCNICAS COMO EM DESENHO, OPÇÃO CLIMA: SENSORES TÉRMICOS MÁQUINA E PEÇA (INCLUÍDO), 2 KITS PROTEÇÃO DO MECANISMO DE ROLAGEM PARA CARRO X E EIXO Y - MÁQUINA COMPLETA, ACESSÓRIOS DE SÉRIE E DESMONTADA PARA EXPEDIÇÃO.	BROWN & SHARPE - EXAGON MANUFACTURING INTELLIGENCE	BROWN &amp; SHARPE DEA SPA	VENTO-C-401420/2		01/21
u	9031.80.20	Maquina de medicao tridimensional de ferramentas, equipada com eixo Z com area de medicao de 800 mm; eixo X com area de medicao de 600 mm; dotada de dispositivo de medicao centralizado rotativo que identifica a presenca da ferramenta de forma totalmente automatica atraves dos eixos CNC que efetuam a inspecao axial, radial, os contornos dos raios e os angulos das pecas para posterior transmissao dos dados para outros sistemas externos. Voltage: 100-240V / FREQUENCIA 50/60Hz	E.ZOLLER GMBH amp; CO. KG	Zoller	Venturion 800		20/21
u	9031.80.20	MAQUINA DE MEDICAO TRIDIMENSIONAL MEDIDORA DE ENGRENAGENS, USADA, MODULO PARA MEDICAO 0,5 - 15MM, DIAMETRO MAXIMO MEDICAO 260MM, MAXIMA LARGURA DA PECA 400M, ANGULO DE INCLINACAO MENOR/MAIOR 0/85 GRAUS, CURSO MAXIMO 5-600MM, ESCALA DE IMPRESSAO DO DIAGRAMA 50, 100, 200, 500, 1000, 2000 x, AUMENTO DO DIAGRAMA 0,5; 1; 2; 4; 5; 10; 20 x, PESO AMAXIMO ADMISSIVEL 100KG, CARGA TOTAL CONECTADA A MAQUINA 1,6KVA, FONTE DE ALIMENTACAO - 220VAC e FREQUENCIA 50/60HZ, PRESSAO DO AR COMPRIMIDO 6 BAR, DIMENSOES DA MAQUINA COM CONTRA PONTA LxCxH 1045x770x2150mm, SISTEMA DE MEDICAO COM APALPADOR DE MEDICAO, ACOPLADA COM UM PC MODELO DESKTOP PARA GERENCIAMENTO DOS PROGRAMAS DE MEDICOES UM MONITOR HP, IMPRESSORA PARA GERAR OS GRAFICOS, MESA PARA APOIO DO PC, GABINETE ELERICO ALIMENTACAO DO EQUIPAMENTO.	KLINGELNBERG SOHNE GmbH	KLINGELNBERG SOHNE GmbH	ZPK 260-02		13/20
u	9031.80.60	Pino de medição (célula de carga) de carga 130 kN 0,5%, fabricado em aço inoxidável, em formato cilíndrico, com rebaixo de posicionamento com cabos revestidos conectado em uma das extremidades para leitura de sinal 4-20 mA, utilizado nas alavancas (FS+DS) de trava do rolo NipcoFlex T na seção das prensas da máquina TISSUE é responsável pela leitura de reação da carga de prensagem contra o rolo Yankee.	TECSIS GMBH	TECSIS	F53081513025		17/19
u	9031.80.60	CARREGADOR DE CELULA SALVO : FERRAMENTA PARA LEITURA, REGISTRO E CONTROLE DOS VALORES DE TORQUE APLICADOS POR CHAVE HIDRÁULICA COM FUNÇÕES PARA ALCANÇAR VALORES PREDETERMINADOS; CAMPO DE APLICAÇÃO: INSTRUMENTAÇÃO E REGISTRO DO TORQUE APLICADO EM CHAVE HIDRÁULICA.	EXPO-TECHNOLOGIES, LTD	EXPO-TECHNOLOGIES LTD	L1000419		29/19
u	9031.80.99	Equipamento para medicao e correcao do batimeto do eixo, consistindo em 02 relogio apalpador, 01 para medir batimento da rosca e 01 para medir batimento do eixo; 01 dispositivo de endireitar o eixo atraves de acionamento manual/mecanico. Dados tecnicos: Equipamento desenvolvido e construido conforme orientacao do desenho de fabricacao do produto, sendo que atraves de mancalizacao pelo eixo do produto por casquilhos, os induzidos que forem reprovados no equipamento de tetse anterior, e corrigido o batimento da rosca e da ponta do eixo, e novamente medido, e estando aprovado, o produto pe liberado para a proxima estacao, caso nao seja possivel o acerto da medida da peca, o induzido e segregado. O equipamento atende os requisitos de estudo de MSA (estudo de meio de medicao) como metodo de validacao da eficiencia e confiabilidade dos testes executados. Alimentacao pneumatica: 6bar Tempo de ciclo (s/peca): 8 s/pc Capacidade: 2.409.800 pecas/ano; Aplicacao - medir e corrigir o batimento do eixo dos induzidos dos motores acionadores de vidro	Changsha Rui Bo Te Science	Robotec - China	0013100005		15/19
u	9031.80.99	estacao de verificacao de anel trava atraves de sensores transdutores consistindo de estrutura em perfil de FMS e base de aluminio, dotado de 01 painel eletrico com painel de comando dotado de sistema de botoeiras (compartilhado com a operacao posterior Verificar presenca do anel trava); dispositivos mecanicos e pneumaticos, e suportes para disposicao de componentes, 1 dispositivo de alimentacao de anel trava. dados tecnicos: Tempo de ciclo (s/peca): 8 s/pc Equipamento desenvolvido e construido conforme orientacao do desenho de fabricacao do produto, sendo que atraves de sistema de medicao por sensor digital de medicao por contato de alta precisao, com movimentacao pneumatica monitorada por sensores, executa a verificacao da presenca de 1 arruela lisa e 1 anel trava, onde o produto estando nas condicoes ja citadas, e liberado para ser transferido para a proxima operacao, ja se for detectado a ausencia de um dos componentes, ou mais que 1 arruela lisa ou anel trava, o produto e reprovado pelo equipamento e a peca e segregada. O equipamento atraves de movimento pneumatico com monitoramento de sensor, posiciona um dispositivo bipartido no eixo do motor, sendo que uma face do dispositivo apoia na arruela e outra face apoia no anel trava, com isso, existe um deslocamento de um com relacao ao outro, e este deslocamento e medido atraves do sensor digital e comparado com os parametros do programa do equipamento e com isso a maquina aprova ou reprova o produto. O equipamento atende os requisitos de estudo de MSA (estudo de meio de medicao) como metodo de validacao da eficiencia e confiabilidade dos testes executados. Capacidade: 2.409.800 pecas/ano. Alimentacao: Trifasico e pneumatico, Frequencia: 50Hz, Tensao: 220V, alimentacao do painel 24V. Aplicacao: funcao da estacao e verificar a presenca de 01 anel trava e 01 arruela lisa montados no motor acionador de vidro	Changsha Rui Bo Te Science	Robotec-China	0013100011		14/19
u	9031.80.99	estacao de teste de ruido consistindo de 01 cabine acustica semi anecoica dotada monitor e dispositivo de teste e painel eletrico, 01 bancada para teste visual dotada de luminaria, 01 painel eletrico e de comando com monitor de parametrizacao integrado, 02 esteiras transportadora de pecas; 01 impressora de etiquetas; 01 dispositivo de teste com freio para acoplamento do motor; Conjunto de cabos de teste. DADOS TECNICOS: Equipamento desenvolvido e construido conforme orientacao do desenho de fabricacao do produto, para teste subjetivo de ruido e vibracao do motor e fixacao da etiqueta de identificacao do produto, sendo que atraves de aplicacao de tensao de 13V nos terminais e de carga de 1Nm no arrastador do motor, e o teste executado dentro de uma cabine semi anecoica, o motor e rotacionado para ambos os sentidos e avaliado nivel de ruido (que a 2500Hz deve ter o nivel de ruido inferior a 57dB(A)) e intensidade de vibracao (deve ser inferior a 114dB) e o motor estando aprovado, e colado uma etiqueta impressa online com a producao dos motor atraves de impressora industrial, sendo que esta etiqueta possui os dados do produto como part number, codigo de barras, local, data e hora de fabricacao, sendo que cada motor possui sua prescricao dos dados da etiqueta. O equipamento atende os requisitos de estudo de MSA (estudo de meio de medicao) como metodo de validacao da eficiencia e confiabilidade dos testes executados. Alimentacao: Trifasico e pneumatico, Frequencia: 50Hz, Tensao: 380V, alimentacao do painel 24V. Alimentacao pneumatica: 6bar Tempo de ciclo (s/peca): 8 s/pc Capacidade: 2.409.800 peças/ano. Aplicacao: Teste de ruido em motores	BOSCH AUTOMOTIVE PRODUCTS (CHANGSHA	ATMO5 Bosch RBCC China	0013100013		14/19
u	9031.80.99	COMBINAÇÃO DE MÁQUINAS PARA TESTE DE ESTANQUEIDADE EM BLOCOS MOTORES, APLICADA AO PROCESSO PRODUTIVO DA INDÚSTRIA DA FUNDIÇÃO. COMPOSTO DE: TANQUE COM DUAS BACIAS PARA ARMAZENAMENTO DE ÁGUA; UNIDADE HIDRÁULICA COM RESERVATÓRIO DE ÓLEO, BOMBA HIDRÁULICA E MOTOR ELÉTRICO PARA ACIONAMENTO DO DISPOSITIVO E BLOQUEIO DO BLOCO MOTOR, COM PRESSÃO DE 50 A 60BAR; PAINEL ELÉTRICO DE ALIMENTAÇÃO ELÉTRICA GERAL DO EQUIPAMENTO; PAINEL DE OPERACIONALIZAÇÃO IHM (CONTROLE); SISTEMA DE SEGURANÇA PARA ALERTA DE DESATIVAÇÃO DO EQUIPAMENTO ATRAVÉS DE CAMPO DE CORTINA DE LUZ, MOTORREDUTOR PARA GIRO EM 360° DO DISPOSITIVO, ACOPLADO COM CORRENTE E DUAS ENGRENAGENS (MOTORA E MOTRIZ); PAINEL PNEUMÁTICO COM ELETROVÁLVULAS PARA PRESSURIZAÇÃO DO TANQUE E DISPOSITIVO AUTOMÁTICO DUPLO EM FERRO, PARA ARMAZENAMENTO E VEDAÇÃO DOS BLOCOS, RESPONSÁVEL PELO SUPORTE E BLOQUEIO DO BLOCO MOTOR, COM PUXADOR DE MANIPULAÇÃO, BASE DE POSICIONAMENTO E RETIRADA, CILINDRO DE BLOQUEIO E BORRACHAS DE VEDAÇÃO.	GIRARDI EQUIPAMENTOS INDUSTRIAIS	GIRARDI	0078		44/19
u	9031.80.99	Controle eletrônico de monitorização para motores do ciclo diesel. Com potência de 507Kw. Controle deve suportar uma pressão positiva de 35 kPa. Com peso de 5,21kg. Utilizado em motores modelo 3508. Com aplicação em trator de esteira.	Caterpillar	Caterpillar	0R-3942		36/19
u	9031.80.99	Controle eletrônico de monitorização, instalado no painel de instrumentos. Com peso de 2,58kg. Para motor modelo 3406. Composto por 6 cilindros. Turboalimentado, com injeção direta de combustível. Com aplicação em carregadeira de rodas.	Caterpillar	Caterpillar	0R-6969		36/19
u	9031.80.99	Controle eletrônico de monitorização, instalado no painel de instrumento. Com peso de 2,58kg. Para motor modelo 3408E. Composto por 8 cilindros. Turboalimentado e pós-arrefecido, com injeção direta de combustível. Com aplicação em carregadeira de rodas.	Caterpillar	Caterpillar	0R-7064		27/19
u	9031.80.99	EQUIPAMENTO PARA ALINHAMENTO MECANICO DE TURBINAS A GAS MUNIDO DE FIOS DE ACO. SUPORTES DE ALUMINIO COM ROLAMENTOS E HASTES ROSCADAS. IMAS. PARAFUSOS E FONE DE OUVIDO COM CAIXA DE JUNCAO. BATERIA DE 9V E CLIPE DE CINTO. ACONDICIONADOS EM MALETA DE TRANSPORTE REVESTIDA COM ESPUMA. FABRICANTE EDS. ANO DE FABRICACAO 2013. QUE TEM COMO FUNCAO REALIZAR O ALINHAMENTO MECANICO DE TURBINAS A GAS ATRAVES DO SOM EMITIDO PELO FIO DE ACO ESTICADO ENTRE OS SUPORTES POSICIONADOS NO EIXO DA TURBINA. Descrição Técnica da mercadoria: COMO FUNCAO REALIZAR O ALINHAMENTO MECANICO DE TURBINAS A GAS ATRAVES DO SOM EMITIDO PELO FIO DE ACO ESTICADO ENTRE OS SUPORTES POSICIONADOS NO EIXO DA TURBINA. Contendo peças mecânicas e fone de ouvido, composto por: 1 Mala de Transporte; 2 Suporte de Alumínio com Rolamento de Aço Inoxidável; 2 Imãs Mighty Mag; 1 Fone de Ouvido; 1 Caixa de Bateria com Fone de ouvido com Plugues tipo Banana; 1 Terminal para teste com Plugues tipo Banana e Anel Terminal; Terminal para teste com Plugues tipo Banana e Conector; 1 Terminal para teste com Anel terminal e uma presilha tipo jacaré; 2 cabeças de micrometro, extensão adaptadora de 1 polegada, ponta e conector; 1 Cabeça de micrometro, extensão adaptadora de 0,5 polegada, ponta e conector; 1 Bandeja de haste de extensão; 4 Hastes de extensão 0,25 diam, 10 cm de comprimento, #4-40 roscada; 1 Haste de extensão 0,25 diam, 8 cm de comprimento #4-40 roscada; 1 Haste de extensão 0,25 diam. 5 cm de comprimento, #4-40 roscada; 1 Haste de extensão 0,25 diam. 0,5 cm de comprimento, #4-40 roscad; 1 cabo de aço inoxidável 0,016 diamentro, 1 / 4 libra; 1 lixa para esmeril de 1 de largura x 10 metros de comprimento; 6 parafusos longos de cabeça cilíndrica de aço inoxidável - CONDIÇAO DO PRODUTO (MATERIAL USADO) SOLICITA-SE A INCLUSÃO DO ITEM PARA A PRÓXIMA CONSULTA VÁLIDA.	EDS	EDS	10151016		20/20
u	9031.80.99	Controle eletrônico de monitorização, que deve suportar uma pressão positiva de 35kPa. Com peso de 4,48kg. Para motor modelo 3524B. Composto por 24 cilindros. Turboalimentado e pós-arrefecido, com injeção direta de combustível. Com aplicação em caminhão fora de estrada.	Caterpillar	Caterpillar	10R-1824		27/19
u	9031.80.99	Controle eletrônico de monitorização, que deve suportar uma pressão positiva de 35kPa. Com peso de 5,21kg. Para motor modelo 3408E. Composto por 8 cilindros. Turboalimentado e pós-arrefecido, com injeção direta de combustível. Com aplicação em trator escrêiper.	Caterpillar	Caterpillar	10R-1827		27/19
u	9031.80.99	Controle eletrônico de monitoração (ADEM 3), destinado a máquina auto-propulsora para aterrar, nivelar, carregar ou compactar o solo, para motores do ciclo diesel. Com funções de registro em memória. Com uma potência de 90Kw. Controle deve suportar uma pressão positiva e negativa de 35kPa. Com peso de 2,22kg. Utilizado em motores modelo 3126 - marítimo-rodoviário, composto por 06 cilindros, com diâmetro do pistão de 110mm e curso de 127mm. Turboalimentado e pós-arrefecido. Com sistema de injeção direta de combustível.	Caterpillar	Caterpillar	10R-3571		36/19
u	9031.80.99	Controle eletrônico de monitorização para motores do ciclo diesel. Com potência de 228Kw. Controle deve suportar uma pressão positiva de 35 kPa. Com peso de 4,85kg. Utilizado em motores modelos 3406C. Com aplicação em grupo gerador e locomotiva. Com funções de registro em memória.	Caterpillar	Caterpillar	10R-3647		27/19
u	9031.80.99	Controle eletrônico de monitorização para motores do ciclo diesel. Com potência de 228Kw. Controle deve suportar uma pressão positiva de 35 kPa. Com peso de 4,62kg. Utilizado em motores modelos 3406 e 3456. Destinado a máquina auto-propulsora para aterrar, nivelar, carregar ou compactar o solo (trator de esteira e escavadeira) com funções de registro em memória.	Caterpillar	Caterpillar	10R-4085		27/19
u	9031.80.99	Controle eletrônico de monitoração, destinado a máquina auto-propulsora para aterrar, nivelar, carregar ou compactar o solo, para motores do ciclo diesel. Com funções de registro em memória. Controle deve suportar uma pressão positiva e negativa de 35 kPa. Com potência de 1005Kw. Construído em liga de alumínio fundido em matriz sob pressão. Com peso de 5,26kg. Utilizado em motores modelo 3512 e 3516 - marítimo-rodoviário.	Caterpillar	Caterpillar	10R-4087		36/19
u	9031.80.99	Controle eletrônico de monitorização para motores do ciclo diesel. Com potência de 690hp. Controle deve suportar uma pressão positiva de 35 kPa. Com peso de 5,21kg. Utilizado em motores modelos 3412 e 3408. Destinado a máquina auto-propulsora para aterrar, nivelar, carregar ou compactar o solo (trator de esteira) com funções de registro em memória.	Caterpillar	Caterpillar	10R-4088		27/19
u	9031.80.99	Controle eletrônico de monitorização para motores do ciclo diesel. Com peso de 2,44kg. Utilizado em motores modelos 3176 e 3126. Destinado a máquina auto-propulsora para aterrar, nivelar, carregar ou compactar o solo (carregadeira de rodas) com funções de registro em memória.	Caterpillar	Caterpillar	10R-4090		27/19
u	9031.80.99	Controle eletrônico de monitoração, modelo ADEM 3, destinado a máquina auto-propulsora para aterrar, nivelar, carregar ou compactar o solo e para motor do ciclo diesel. Com funções de registro em memória. Construído em alumínio fundido. Dimensão de 399,74mm x 301,32mm x 154,94mm. Controle deve suportar uma pressão de 35 kPa e ter vazão máxima de 5ml por minuto. Peso de 2,31kg. Utilizado em motor modelo C9, composto por 06 cilindros, diâmetro do pistão de 112mm e curso de 149mm. Turboalimentado e com sistema de injeção direta de combustível. Com aplicação marítima e rodoviária.	Caterpillar	Caterpillar	10R-4091		27/19
u	9031.80.99	Controle eletrônico de monitoração, modelo ADEM 3, destinado a máquina auto-propulsora para aterrar, nivelar, carregar ou compactar o solo e para motor do ciclo diesel. Com funções de registro em memória. Construído em alumínio fundido. Dimensão de 414,02mm x 403,86mm x 81,28mm. Controle deve suportar uma pressão de 35 kPa e ter vazão máxima de 5ml por minuto. Peso de 3,95kg. Utilizado em motor modelo 3126, composto por 06 cilindros, diâmetro do pistão de 110mm e curso de 127mm. Turboalimentado e com sistema de injeção direta de combustível. Com aplicação em carregadeira de rodas.	Caterpillar	Caterpillar	10R-4092		27/19
u	9031.80.99	Controle eletrônico de monitorização para motores do ciclo diesel. Com peso de 3,93kg. Utilizado em motores modelo C9. Destinado a máquina auto-propulsora para aterrar, nivelar, carregar ou compactar o solo (escavadeira) com funções de registro em memória.	Caterpillar	Caterpillar	10R-4093		27/19
u	9031.80.99	Controle eletrônico de monitorização, que deve suportar uma pressão positiva de 35kPa. Com peso de 2,25kg. Para motor modelo C11. Composto por 6 cilindros. Turboalimentado e pós-arrefecido, com injeção direta de combustível. Com aplicação em caminhão.	Caterpillar	Caterpillar	10R-4094		27/19
u	9031.80.99	Controle eletrônico de monitoração (ADEM 2), destinado a máquina auto-propulsora para aterrar, nivelar, carregar ou compactar o solo, para motores do ciclo diesel. Com funções de registro em memória. Construído em alumínio. Controle deve suportar uma pressão de 35 kPa e ter vazão máxima de 5ml por minuto. Comprimento de 399,74mm e altura de 301,32mm. Com peso de 5,26kg. Utilizado em motor modelo 3508, composto por 08 cilindros, diâmetro do pistão de 170mm e curso de 190mm. Turboalimentado e com sistema de injeção direta de combustível. Com aplicação em buldôzer de lagartas.	Caterpillar	Caterpillar	10R-4096		36/19
u	9031.80.99	Controle eletrônico de monitoração (CSA), para o sistema de ignição do motor. Com funções de registro em memória. Construído em materiais diversos. Comprimento de 274,32mm e altura de 258,44mm. Com peso de 5,03kg. Utilizado em motor modelo G3606, composto por 06 cilindros, diâmetro do pistão de 300mm e curso de 300mm. Turboalimentado e com sistema de ignição por centelha. Com aplicação em motor industrial.	Caterpillar	Caterpillar	10R-4101		36/19
u	9031.80.99	Controle eletrônico de monitorização, que deve suportar uma pressão positiva de 35kPa. Com peso de 3,80kg. Para motor modelo 3126. Composto por 6 cilindros. Turboalimentado e pós-arrefecido, com injeção direta de combustível. Com aplicação em carregadeira de rodas.	Caterpillar	Caterpillar	10R-4331		27/19
u	9031.80.99	Controle eletrônico de monitoração, destinado a máquina auto-propulsora para aterrar, nivelar, carregar ou compactar o solo, para motores do ciclo diesel. Com funções de registro em memória. Controle deve suportar uma pressão positiva e negativa de 35 kPa. Construído em liga de alumínio fundido em matriz sob pressão. Com peso de 3,83kg. Utilizado em motores modelo C9 - Tier 3. Com aplicação em carregadeiras de rodas.	Caterpillar	Caterpillar	10R-4332		27/19
u	9031.80.99	Controle eletrônico de monitorização, que deve suportar uma pressão positiva de 35kPa. Com peso de 3,84kg. Para motor modelo 3516B. Composto por 16 cilindros. Turboalimentado e pós-arrefecido, com injeção direta de combustível. Com aplicação em caminhão fora de estrada.	Caterpillar	Caterpillar	10R-4333		27/19
u	9031.80.99	Controle eletrônico de monitorização. Com peso de 5,75kg. Para motor modelo 3516. Composto por 16 cilindros. Turboalimentado e pós-arrefecido, com injeção direta de combustível. Com aplicação em escavadeira.	Caterpillar	Caterpillar	10R-4709		36/19
u	9031.80.99	Controle eletrônico de monitoração (EMPC), para motores do ciclo diesel. Com funções de registro em memória. Construído em alumínio laminado. Com peso de 0,77kg. Utilizado em motores modelo 3512B - marítimo-rodoviário, composto por 12 cilindros, com diâmetro do pistão de 170mm e curso de 190mm. Turboalimentado e pós-arrefecido. Com sistema de injeção direta de combustível.	Caterpillar	Caterpillar	10R-4876		36/19
u	9031.80.99	Controle eletrônico de monitorização para motores do ciclo diesel. Com peso de 5,12kg. Utilizado em motores modelo C15. Com aplicação em grupo gerador. Com funções de registro em memória.	Caterpillar	Caterpillar	10R-4880		27/19
u	9031.80.99	Controle eletrônico EMCP para motores do ciclo diesel, modelo C18. Composto de 6 cilindros, turboalimentado e com injeção direta de combustível. Com peso de 3,24kg. Com aplicação em grupo gerador.	Caterpillar	Caterpillar	10R-5482		36/19
u	9031.80.99	Controle eletrônico de monitorização. Com peso de 3,74kg. Para motor modelo 3508. Composto por 8 cilindros. Turboalimentado e pós-arrefecido, com injeção direta de combustível. Com aplicação em grupo gerador.	Caterpillar	Caterpillar	10R-5484		27/19
u	9031.80.99	Controle eletrônico de monitoração (BSC), para o sistema de ignição do motor. Com funções de registro em memória. Construído em materiais diversos. Comprimento de 340,36mm e altura de 121,92mm. Com peso de 0,907kg. Utilizado em motor modelo 3516, composto por 16 cilindros, diâmetro do pistão de 170mm e curso de 190mm. Turboalimentado e com sistema de injeção direta de combustível. Com aplicação em gerador e motor marítimo.	Caterpillar	Caterpillar	10R-5486		20/19
u	9031.80.99	Controle eletrônico de monitoração (BSC), para o sistema de ignição do motor. Com funções de registro em memória. Construído em materiais diversos. Comprimento de 340,36mm e altura de 121,92mm. Com peso de 0,90kg. Utilizado em motor modelo 3508, composto por 08 cilindros, diâmetro do pistão de 170mm e curso de 190mm. Turboalimentado e com sistema de injeção direta de combustível. Com aplicação em gerador e motor marítimo.	Caterpillar	Caterpillar	10R-5487		20/19
u	9031.80.99	Controle eletrônico de monitorização, para o grupo do modulo de alarme. Com peso de 1,08kg. Para motor modelo G3508. Composto por 8 cilindros. Turboalimentado e pós-arrefecido, com injeção direta de combustível. Com aplicação em grupo gerador.	Caterpillar	Caterpillar	10R-5488		27/19
u	9031.80.99	Controle eletrônico de monitorização, para o grupo conversão eletrônica. Com peso de 0,79kg. Para motor modelo 3456. Composto por 6 cilindros. Pós-arrefecido a ar e com injeção direta de combustível. Com aplicação em grupo gerador.	Caterpillar	Caterpillar	10R-5489		27/19
u	9031.80.99	Controle eletrônico de monitorização, para o grupo conversão eletrônica. Com peso 5,09kg. Utilizado em motor modelo 3516B. Com aplicação em grupo gerador.	Caterpillar	Caterpillar	10R-5490		29/19
u	9031.80.99	Controle eletrônico de monitoração (PRCM), para motores do ciclo diesel. Com funções de registro em memória. Com peso de 5,48kg. Utilizado em motores modelo 3516B - marítimo-rodoviário, composto por 16 cilindros, com diâmetro do pistão de 170mm e curso de 190mm. Turboalimentado e com sistema de injeção direta de combustível.	Caterpillar	Caterpillar	10R-5492		29/19
u	9031.80.99	Controle eletrônico de monitoração, modelo ABL 2CP, destinado a máquina auto propulsora para aterrar, nivelar, carregar ou compactar o solo, para motor do ciclo diesel. Com funções de registro em memória. Construído em alumínio fundido. Dimensão de 391,16mm x 370,84mm x 96,52mm. Controle deve suportar uma pressão de 35 kPa e ter vazão máxima de 5ml por minuto. Peso de 2,81kg. Utilizado em motor modelo C32, composto por 12 cilindros, diâmetro do pistão de 145mm e curso de 162mm. Turboalimentado e com sistema de injeção direta de combustível. Com aplicação em caminhão fora de estrada.	Caterpillar	Caterpillar	10R-5607		41/20
u	9031.80.99	Controle eletrônico de monitorização para motores do ciclo diesel. Com peso de 3,03kg. Utilizado em motores modelo 3456. Destinado a máquina auto-propulsora para aterrar, nivelar, carregar ou compactar o solo (escavadeira) com funções de registro em memória.	Caterpillar	Caterpillar	10R-5608		36/19
u	9031.80.99	Controle eletrônico de monitorização para motores do ciclo diesel. Com peso de 2,94kg. Utilizado em motores modelo C32. Destinado a máquina auto-propulsora para aterrar, nivelar, carregar ou compactar o solo (carregadeira de rodas) com funções de registro em memória.	Caterpillar	Caterpillar	10R-5609		29/19
u	9031.80.99	Controle eletrônico de monitoração, destinado a máquinas auto-propulsora para aterrar, nivelar, carregar ou compactar o solo. Com funções de registro de memória. Com peso 2,13kg. Utilizado em motor modelo 3056. Com aplicação em máquina de pavimentação.	Caterpillar	Caterpillar	10R-5610		29/19
u	9031.80.99	Controle eletrônico de monitorização, que deve suportar uma pressão positiva de 35kPa. Com peso de 1,94kg. Para motor modelo 3456. Composto por 6 cilindros. Turboalimentado e com injeção direta de combustível. Com aplicação em escavadeira.	Caterpillar	Caterpillar	10R-5611		29/19
u	9031.80.99	Controle eletrônico de monitorização, que deve suportar uma pressão positiva de 35kPa. Com peso de 2,22kg. Para motor modelo 3406E. Composto por 6 cilindros. Turboalimentado e pós-arrefecido, com injeção direta de combustível. Com aplicação em trator escrêiper.	Caterpillar	Caterpillar	10R-5612		29/19
u	9031.80.99	Controle eletrônico de monitorização, para o grupo de implemento. Com peso de 1,17kg. Para motor modelo 3054C. Composto por 4 cilindros. Turboalimentado e pós-arrefecido, com injeção direta de combustível. Com aplicação em retroescavadeira.	Caterpillar	Caterpillar	10R-5613		29/19
u	9031.80.99	Controle eletrônico não digital de monitoração, instalado no painel de instrumentos. Com peso de 3,12kg. Para motor modelo 3306, composto por 6 cilindros, turboalimentado, pós-arrefecido e com injeção direta de combustível. Com aplicação em caminhão articulado.	Caterpillar	Caterpillar	10R-5628		29/19
u	9031.80.99	Controle eletrônico de monitorização, para o grupo de transmissão. Com peso de 2,99kg. Para motor modelo 3306. Composto por 6 cilindros. Turboalimentado e pós-arrefecido, com injeção direta de combustível. Com aplicação em trator escrêiper.	Caterpillar	Caterpillar	10R-5629		29/19
u	9031.80.99	Controle eletrônico de monitoração, destinado a máquinas auto-propulsora para aterrar, nivelar, carregar ou compactar o solo. Com funções de registro de memória. Com peso 3,21kg. Utilizado em motor modelo 3412E. Com aplicação em caminhão fora de estrada.	Caterpillar	Caterpillar	10R-5630		29/19
u	9031.80.99	Controle eletrônico de monitorização para motores do ciclo diesel. Com peso de 3,12kg. Utilizado em motores modelo 3408E. Com aplicação em caminhão. Com funções de registro em memória.	Caterpillar	Caterpillar	10R-5631		29/19
u	9031.80.99	Controle eletrônico de monitorização, para o grupo do trem de força. Com peso de 3,03kg. Para motor modelo 3516. Composto por 16 cilindros. Turboalimentado e pós-arrefecido, com injeção direta de combustível. Com aplicação em caminhão fora de estrada.	Caterpillar	Caterpillar	10R-5632		29/19
u	9031.80.99	Controle eletrônico de monitorização, para o grupo do trem de força. Com peso de 3,26kg. Para motor modelo C15. Composto por 6 cilindros. Turboalimentado e pós-arrefecido, com injeção direta de combustível. Com aplicação em trator escrêiper.	Caterpillar	Caterpillar	10R-5634		29/19
u	9031.80.99	Controle eletrônico de monitorização, que deve suportar uma pressão positiva de 35kPa. Com peso de 2,08kg. Para motor modelo C13. Composto por 6 cilindros. Turboalimentado e pós-arrefecido, com injeção direta de combustível. Com aplicação em carregadeira de rodas.	Caterpillar	Caterpillar	10R-5641		29/19
u	9031.80.99	Controle eletrônico de monitorização para motores do ciclo diesel. Com peso de 2,08kg. Utilizado em motores modelo 3056E. Com aplicação em carregadeira de rodas.	Caterpillar	Caterpillar	10R-5644		29/19
u	9031.80.99	Controle eletrônico de monitoração (A4E4V2), para motores do ciclo diesel. Com funções de registro em memória. Controle deve suportar uma pressão positiva e negativa de 35 kPa. Construído em liga de alumínio fundido. Com peso de 4,17kg. Utilizado em motores modelo C18 - marítimo-rodoviário.	Caterpillar	Caterpillar	10R-5645		29/19
u	9031.80.99	Controle eletrônico de monitorização para motores do ciclo diesel. Com peso de 4,24kg. Utilizado em motores modelo C27. Destinado a máquina auto-propulsora para aterrar, nivelar, carregar ou compactar o solo (carregadeira de rodas) com funções de registro em memória.	Caterpillar	Caterpillar	10R-5646		29/19
u	9031.80.99	Controle eletrônico de monitoração. Modelo A4E4V2, destinado a máquina auto propulsora para aterrar, nivelar, carregar ou compactar o solo, para motor do ciclo diesel. Com funções de registro em memória. Construído em alumínio fundido. Dimensão de 355mm x 258mm x 69,8mm. Controle deve suportar uma pressão de 35 kPa e ter vazão máxima de 5ml por minuto. Peso de 4,12kg. Utilizado em motor modelo C13, composto por 06 cilindros, diâmetro do pistão de 130mm e curso de 157mm. Turboalimentado e com sistema de injeção direta de combustível. Com aplicação em motoniveladora.	Caterpillar	Caterpillar	10R-5647		29/19
u	9031.80.99	Controle eletrônico de monitoração, modelo A4E4V2. Destinado a máquina auto propulsora para aterrar, nivelar, carregar ou compactar o solo, para motor do ciclo diesel. Com funções de registro em memória. Construído em alumínio fundido. Dimensão de 355mm x 258mm x 75,8mm. Controle suporta uma pressão de 35 kPa e tem vazão máxima de 5ml por minuto. Peso de 4,26kg. Utilizado em motor modelo C18, composto por 06 cilindros, diâmetro do pistão de 145mm e curso de 183mm. Turboalimentado e com sistema de injeção direta de combustível. Com aplicação em escavadeira hidráulica.	Caterpillar	Caterpillar	10R-5648		29/19
u	9031.80.99	Controle eletrônico de monitorização, que deve suportar uma pressão positiva de 35kPa. Com peso de 4,03kg. Para motor modelo C18. Composto por 6 cilindros. Turboalimentado e pós-arrefecido, com injeção direta de combustível. Com aplicação em motor industrial.	Caterpillar	Caterpillar	10R-5649		29/19
u	9031.80.99	Controle eletrônico de monitorização. Com peso de 6,30kg. Para motor modelo 3176. Composto por 6 cilindros. Turboalimentado e pós-arrefecido, com injeção direta de combustível. Com aplicação em caminhão.	Caterpillar	Caterpillar	10R-5886		29/19
u	9031.80.99	Controle eletrônico de monitoração, destinado a máquinas auto-propulsora para aterrar, nivelar, carregar ou compactar o solo. Com funções de registro de memória. Com peso 1,49kg. Utilizado em motor modelo 3114. Com aplicação em carregadeira de rodas.	Caterpillar	Caterpillar	10R-5887		29/19
u	9031.80.99	Controle eletrônico de monitoração, destinado a máquinas auto-propulsora para aterrar, nivelar, carregar ou compactar o solo. Com funções de registro de memória. Com peso 1,54kg. Utilizado em motor modelo 3306. Com aplicação em compactador.	Caterpillar	Caterpillar	10R-5890		29/19
u	9031.80.99	Controle eletrônico não digital de monitorização para motores do ciclo diesel. Com peso de 1,44kg. Utilizado em motores modelo 3056E. Com aplicação em carregadeira de rodas.	Caterpillar	Caterpillar	10R-5892		29/19
u	9031.80.99	Controle eletrônico de monitorização para motores do ciclo diesel, com peso de 0,37kg. Utilizado em motores modelo 3176C, com aplicação em trator de esteira, e com funções de registro em memória.	Caterpillar	Caterpillar	10R-5894		30/19
u	9031.80.99	Controle eletrônico de monitorização para motores do ciclo diesel. Com peso de 0,77kg. Utilizado em motores modelo 3408E. Com aplicação em máquinas de trator escrêiper.	Caterpillar	Caterpillar	10R-5895		30/19
u	9031.80.99	Controle eletrônico de monitorização. Com peso de 0,82kg. Para motor modelo 3512C. Composto por 12 cilindros, com diâmetro do pistão de 170,0mm x 190,0mm de curso. Turboalimentado e pós-arrefecido, com injeção direta de combustível. Com aplicação em motor industrial.	Caterpillar	Caterpillar	10R-5899		30/19
u	9031.80.99	Controle eletrônico de monitorização. Com peso de 1,31kg. Para motor modelo 3406C. Composto por 6 cilindros. Turboalimentado e pós-arrefecido, com injeção direta de combustível. Com aplicação em buldôzer de lagartas.	Caterpillar	Caterpillar	10R-5901		30/19
u	9031.80.99	Controle eletrônico de monitorização para motores do ciclo diesel. Com peso de 1,36kg. Utilizado em motores modelo 3306. Com aplicação em trator escrêiper.	Caterpillar	Caterpillar	10R-5902		30/19
u	9031.80.99	Controle eletrônico de monitoração (EMS 2), para motores do ciclo diesel. Com funções de registro em memória. Controle deve suportar uma pressão positiva e negativa de 35 kPa. Construído em alumínio laminado. Com peso de 0,62kg. Utilizado em motores modelo 3516B - marítimo-rodoviário, composto por 16 cilindros. Turboalimentado e com sistema de injeção direta de combustível.	Caterpillar	Caterpillar	10R-5907		30/19
u	9031.80.99	Controle eletrônico de monitorização, para o grupo de transmissão. Com peso de 4,77kg. Para motor modelo 3408E. Composto por 8 cilindros. Turboalimentado e pós-arrefecido, com injeção direta de combustível. Com aplicação em carregadeira de rodas.	Caterpillar	Caterpillar	10R-5915		30/19
u	9031.80.99	Controle eletrônico de monitoração, destinado a máquinas auto-propulsora para aterrar, nivelar, carregar ou compactar o solo. Com funções de registro de memória. Com peso 4,73kg. Utilizado em motor modelo 3412. Com aplicação em carregadeira de rodas.	Caterpillar	Caterpillar	10R-5916		30/19
u	9031.80.99	Controle eletrônico de monitorização. Com peso de 4,76kg. Para motor modelo 3306. Composto por 6 cilindros, com diâmetro do pistão de 120,7mm x 152,4mm de curso. Turboalimentado e pós-arrefecido, com injeção direta de combustível. Com aplicação em carregadeira de rodas.	Caterpillar	Caterpillar	10R-5936		30/19
u	9031.80.99	Controle eletrônico não digital de monitoração, para o sistema de direção. Com peso de 4,74kg. Para motor modelo 3054C, composto por 4 cilindros, turboalimentado e com injeção direta de combustível. Com aplicação em máquina de pavimentação.	Caterpillar	Caterpillar	10R-5938		30/19
u	9031.80.99	Controle eletrônico de monitoração, destinado a máquina auto propulsora para aterrar, nivelar, carregar ou compactar o solo, para motor Cat do ciclo diesel. Modelo MPC-674. Material predominante alumínio fundido. Com dimensão de 337,82mm x 337,82mm x 144,78mm. Com peso de 4,66kg. Utilizado em motor modelo 3116, composto por 06 cilindros, diâmetro do pistão de 105mm e curso de 107mm. Turboalimentado e com sistema de injeção direta de combustível. Com aplicação em máquina de pavimentação.	Caterpillar	Caterpillar	10R-5939		16/21
u	9031.80.99	Controle eletrônico de monitorização, que deve suportar uma pressão positiva de 35kPa. Com peso de 4,10kg. Para motor modelo C9. Composto por 6 cilindros. Turboalimentado e pós-arrefecido, com injeção direta de combustível. Com aplicação em caminhão.	Caterpillar	Caterpillar	10R-6198		36/19
u	9031.80.99	Controle eletrônico de monitorização, que deve suportar uma pressão positiva de 35kPa. Com peso de 4,09kg. Para motor modelo C15. Composto por 8 cilindros. Turboalimentado e pós-arrefecido, com injeção direta de combustível. Com aplicação em caminhão.	Caterpillar	Caterpillar	10R-6199		30/19
u	9031.80.99	Controle eletrônico de monitorização, que deve suportar uma pressão positiva de 35kPa. Com peso de 4,12kg. Para motor modelo C15. Composto por 8 cilindros. Turboalimentado e pós-arrefecido, com injeção direta de combustível. Com aplicação em caminhão.	Caterpillar	Caterpillar	10R-6200		30/19
u	9031.80.99	Controle eletrônico de monitorização, que deve suportar uma pressão positiva de 35kPa. Com peso de 2,30kg. Para motor modelo 3126. Composto por 6 cilindros. Turboalimentado e pós-arrefecido, com injeção direta de combustível. Com aplicação em caminhão.	Caterpillar	Caterpillar	10R-7706		30/19
u	9031.80.99	Controle eletrônico de monitorização, que deve suportar uma pressão positiva de 35kPa. Com peso de 2,17kg. Para motor modelo 3126B. Composto por 6 cilindros. Turboalimentado e pós-arrefecido, com injeção direta de combustível. Com aplicação em caminhão.	Caterpillar	Caterpillar	10R-7984		36/19
u	9031.80.99	Controle eletrônico de monitorização, que deve suportar uma pressão positiva de 35kPa. Com peso de 2,22kg. Para motor modelo 3126B. Composto por 6 cilindros. Turboalimentado e pós-arrefecido, com injeção direta de combustível. Com aplicação em caminhão.	Caterpillar	Caterpillar	10R-7985		30/19
u	9031.80.99	Controle eletrônico de monitoração (ADEM 3), destinado a máquina auto-propulsora para aterrar, nivelar, carregar ou compactar o solo, para motores do ciclo diesel. Com funções de registro em memória. Controle deve suportar uma pressão positiva e negativa de 35 kPa. Construído em alumínio fundido. Com peso de 2,26kg. Utilizado em motores modelo 3126E - marítimo-rodoviário, composto por 06 cilindros. Turboalimentado e pós-arrefecido, com injeção direta de combustível.	Caterpillar	Caterpillar	10R-7987		30/19
u	9031.80.99	Controle eletrônico de monitorização, que deve suportar uma pressão positiva de 35kPa. Com peso de 2,19kg. Para motor modelo C10. Composto por 6 cilindros. Turboalimentado e pós-arrefecido, com injeção direta de combustível. Com aplicação em caminhão.	Caterpillar	Caterpillar	10R-8026		30/19
u	9031.80.99	Controle eletrônico de monitorização, que deve suportar uma pressão positiva de 35kPa. Com peso de 1,22kg. Para motor modelo 3034. Composto por 4 cilindros. Turboalimentado e naturalmente aspirado, com injeção direta de combustível. Com aplicação em mini carregadeira de rodas.	Caterpillar	Caterpillar	10R-8097		30/19
u	9031.80.99	Controle eletrônico de monitorização, para o grupo de controle do implemento. Com peso de 3,06kg. Para motor modelo 3508B. Composto por 8 cilindros. Turboalimentado, com injeção direta de combustível. Com aplicação em buldôzer de lagartas.	Caterpillar	Caterpillar	10R-8098		30/19
u	9031.80.99	Controle eletrônico de monitorização para motores do ciclo diesel. Com peso de 2,99kg. Utilizado em motores modelo G3520. Com aplicação em grupo gerador.	Caterpillar	Caterpillar	10R-8099		30/19
u	9031.80.99	Controle eletrônico de monitorização, que deve suportar uma pressão positiva de 35kPa. Com peso de 2,15kg. Para motor modelo 3046. Composto por 6 cilindros. Naturalmente aspirado, com injeção direta de combustível. Com aplicação em buldôzer de lagartas.	Caterpillar	Caterpillar	10R-8100		30/19
u	9031.80.99	Controle eletrônico de monitorização, para o grupo do trem de força. Com peso de 3,26kg. Para motor modelo 3116. Composto por 6 cilindros. Turboalimentado e pós-arrefecido, com injeção direta de combustível. Com aplicação em motoniveladora.	Caterpillar	Caterpillar	10R-8102		30/19
u	9031.80.99	Controle eletrônico de monitoração (EIS 3400), para o sistema de ignição do motor. Com funções de registro em memória. Controle deve suportar uma pressão positiva e negativa de 35kPa. Construído em alumínio fundido. Com peso de 5,21kg. Utilizado em motores modelo G3412C, composto por 12 cilindros. Turboalimentado e com sistema de ignição por centelha. Com aplicação em grupo gerador.	Caterpillar	Caterpillar	10R-8103		30/19
u	9031.80.99	Controle eletrônico de monitoração (EIS 3500). Com funções de registro em memória. Controle deve suportar uma pressão positiva e negativa de 35 kPa. Construído em alumínio fundido. Com peso de 5,14kg. Utilizado em motores modelo G3516, composto por 16 cilindros. Turboalimentado e pós-arrefecido. Com sistema de ignição por centelha. Com aplicação em grupo gerador.	Caterpillar	Caterpillar	10R-8104		37/19
u	9031.80.99	Controle eletrônico de monitoração (ADEM 3), destinado a máquina auto-propulsora para aterrar, nivelar, carregar ou compactar o solo, para motores do ciclo diesel. Com funções de registro em memória. Controle deve suportar uma pressão positiva e negativa de 35 kPa. Construído em alumínio fundido e plástico. Com peso de 2,26kg. Utilizado em motores modelo 3512C - marítimo-rodoviário.	Caterpillar	Caterpillar	10R-8105		37/19
u	9031.80.99	Controle eletrônico de monitoração, modelo ICMS. Com funções de registro em memória. Construído em alumínio fundido. Dimensão de 350,52mm x 268,09mm x 158,11mm. Com peso de 3,26kg. Utilizado em motor modelo G3606, composto por 06 cilindros, diâmetro do pistão de 300mm e curso de 300mm. Turboalimentado e com sistema de ignição por centelha. Com aplicação em motor industrial.	Caterpillar	Caterpillar	10R-8107		07/20
u	9031.80.99	Controle eletrônico de monitorização. Com peso de 0,40kg. Para motor modelo 3054C. Composto por 4 cilindros, com diâmetro do pistão de 100,0mm x 127,0mm de curso. Turboalimentado e com injeção direta de combustível. Com aplicação em retroescavadeira.	Caterpillar	Caterpillar	10R-8108		37/19
u	9031.80.99	Controle eletrônico de monitorização. Com peso de 10,15kg. Para motor modelo G3616. Composto por 16 cilindros, com diâmetro do pistão de 300,0mm x 300,0mm de curso. Turboalimentado e pós-arrefecido, com ignição por centelha. Com aplicação em grupo gerador.	Caterpillar	Caterpillar	10R-8109		37/19
u	9031.80.99	Controle eletrônico de monitorização, que deve suportar uma pressão positiva de 35kPa. Com peso de 2,28kg. Para motor modelo G3616. Composto por 12 cilindros. Turboalimentado, pós-arrefecido e com ignição por centelha. Com aplicação em grupo gerador.	Caterpillar	Caterpillar	10R-8110		37/19
u	9031.80.99	Controle eletrônico de monitorização para motores do ciclo diesel. Com peso de 2,26kg. Utilizado em motores modelo G3520. Com aplicação em grupo gerador. Com funções de registro em memória.	Caterpillar	Caterpillar	10R-8111		37/19
u	9031.80.99	Controle eletrônico de monitorização para motores do ciclo diesel. Com peso de 2,52kg. Utilizado em motores modelo C6.4. Destinado a máquina auto-propulsora para aterrar, nivelar, carregar ou compactar o solo (escavadeira) com funções de registro em memória.	Caterpillar	Caterpillar	10R-8112		37/19
u	9031.80.99	Controle eletrônico de monitorização para motores do ciclo diesel. Com peso de 2,31kg. Utilizado em motores modelo C6.6. Com aplicação em trator de esteira.	Caterpillar	Caterpillar	10R-8113		37/19
u	9031.80.99	Controle eletrônico de monitorização para motores do ciclo diesel. Com peso de 0,77kg. Utilizado em motores modelo 3306. Com aplicação em motor marítimo.	Caterpillar	Caterpillar	10R-8117		37/19
u	9031.80.99	Controle eletrônico de monitoração, destinado a máquinas auto-propulsora para aterrar, nivelar, carregar ou compactar o solo. Com funções de registro de memória. Com peso 4,73kg. Utilizado em motor modelo 3412. Com aplicação em carregadeira de rodas.	Caterpillar	Caterpillar	10R-8119		37/19
u	9031.80.99	Controle eletrônico de monitoração, modelo CCM. Com funções de registro em memória. Construído em alumínio fundido. Dimensão de 141,8mm x 149,0mm x 73,0mm. Com peso de 0,861kg. Utilizado em motor modelo G3606, composto por 06 cilindros, diâmetro do pistão de 300mm e curso de 300mm. Turboalimentado e com sistema de ignição por centelha. Com aplicação em motor industrial.	Caterpillar	Caterpillar	10R-8123		41/20
u	9031.80.99	Controle eletrônico de monitorização para motores do ciclo diesel. Com peso de 3,15kg. Utilizado em motores modelo 3126. Composto por 6 cilindros, diâmetro do pistão de 110mm x 127mm de curso. Com aplicação em trator.	Caterpillar	Caterpillar	10R-8126		37/19
u	9031.80.99	Controle eletrônico não digital de monitoração. Construído de aço e plástico. Com comprimento de 264mm, largura de 228mm e altura de 43mm. Com peso de 1,13kg. Utilizado em motor modelo C12 - Tier 3, composto por 06 cilindros, com diâmetro do pistão de 130mm e curso de 150mm. Turboalimentado e pós-arrefecido. Com sistema de injeção direta de combustível. Com aplicação em buldôzer de lagartas.	Caterpillar	Caterpillar	10R-8131		20/19
u	9031.80.99	Controle eletrônico de monitorização, que deve suportar uma pressão positiva de 35kPa. Com peso de 2,26kg. Para motor modelo G3516B. Composto por 16 cilindros. Turboalimentado, pós-arrefecido e com ignição por centelha. Com aplicação em grupo gerador.	Caterpillar	Caterpillar	10R-8144		37/19
u	9031.80.99	Controle eletrônico de monitorização para motores do ciclo diesel. Com peso de 4,21kg. Utilizado em motores modelo C175. Com aplicação em caminhão fora de estrada.	Caterpillar	Caterpillar	10R-8148		37/19
u	9031.80.99	Controle eletrônico de monitorização, que deve suportar uma pressão positiva de 35kPa. Com peso de 2,33kg. Para motor modelo C16. Composto por 6 cilindros. Turboalimentado e com injeção direta de combustível. Com aplicação em caminhão.	Caterpillar	Caterpillar	10R-8732		37/19
u	9031.80.99	Controle eletrônico de monitorização para motores. Com peso de 4,97kg. Para motor modelo 3508. Composto por 8 cilindros. Turboalimentado e pós-arrefecido, com injeção direta de combustível. Com aplicação em grupo gerador.	Caterpillar	Caterpillar	10R-8986		38/19
u	9031.80.99	Controle eletrônico de monitoramento para motores a diesel do grupo geradores Caterpillar, com pistão de diâmetro de 170mm x 190mm de curso. Modelo 3516B. Dimensões de 308mm de comprimento, altura de 247mm x 56,4mm de largura.	Caterpillar	Caterpillar	10R-9401		38/19
u	9031.80.99	Controle eletrônico de monitorização para motores do ciclo diesel. Com peso de 0,99kg. Utilizado em motores modelo 3512. Com aplicação em grupo gerador.	Caterpillar	Caterpillar	10R-9402		37/19
u	9031.80.99	Controle eletrônico de monitorização para motores do ciclo diesel. Com peso de 2,36kg. Utilizado em motores modelo 3508. Com aplicação em grupo gerador.	Caterpillar	Caterpillar	10R-9403		37/19
u	9031.80.99	Controle eletrônico de monitorização. Com peso de 1,55kg. Para motor modelo 3512C. Composto por 12 cilindros, com diâmetro do pistão de 170,0mm x 215,0mm de curso. Turboalimentado e pós-arrefecido, com injeção direta de combustível. Com aplicação em motor marítimo.	Caterpillar	Caterpillar	10R-9404		37/19
u	9031.80.99	Controle eletrônico de monitoração (MPD), para motores do ciclo diesel. Com funções de registro em memória. Constuído em plástico. Com peso de 0,94kg. Utilizado em motores modelo 3512B - marítimo-rodoviário, composto por 12 cilindros,com diâmetro do pistão de 170mm e curso de 190mm. Turboalimentado e pós-arrefecido. Com sistema de injeção direta de combustível.	Caterpillar	Caterpillar	10R-9523		37/19
u	9031.80.99	Controle eletrônico de monitoração (PWM), para motores do ciclo diesel. Com funções de registro em memória. Construído em alumínio laminado. Com peso de 0,32kg. Utilizado em motores modelo 3606 - marítimo-rodoviário, composto por 06 cilindros, com diâmetro do pistão de 280mm e curso de 300mm. Turboalimentado e pós-arrefecido. Com sistema de injeção direta de combustível.	Caterpillar	Caterpillar	10R-9537		37/19
u	9031.80.99	Controle eletrônico de monitoração (EMCP 2), para motores do ciclo diesel. Montado no painel de comando. Com funções de registro em memória. Construído em liga de alumínio fundido em matriz sob pressão. Com peso de 5,08kg. Utilizado em motores modelo 3406C, composto por 06 cilindros, com diâmetro do pistão de 137,2mm e curso de 165,1mm. Turboalimentado e pós-arrefecido. Com sistema de injeção direta de combustível. Com aplicação em grupo gerador.	Caterpillar	Caterpillar	10R-9540		37/19
u	9031.80.99	Controle eletrônico de monitorização. Com peso de 9,25kg. Para motor modelo 3508. Composto por 8 cilindros, com diâmetro do pistão de 170,0mm x 190,0mm de curso. Turboalimentado e pós-arrefecido, com injeção direta de combustível. Com aplicação em grupo gerador.	Caterpillar	Caterpillar	10R-9661		36/19
u	9031.80.99	Kit do sistema elétrico do motor, composto por 02 controles eletrônicos para monitorização do motor. Com peso de 10,15kg. Utilizado em motores modelo 3516B. Com aplicação em grupo gerador.	Caterpillar	Caterpillar	10R-9662		34/19
u	9031.80.99	Controle eletrônico de monitorização para motores do ciclo diesel. Com peso de 5,13kg. Utilizado em motores modelo 3508. Com aplicação em grupo gerador.	Caterpillar	Caterpillar	10R-9664		34/19
u	9031.80.99	Fantoma tipo garrafa Nalgene HDPE preenchido com 4mM Solução de sulfato de cobre para controle de qualidade utilizado em equipamento de ressonância magnética. Finalidade: Fantoma de teste e controle de qualidade utilizado para aquisição de imagem de teste e controle de qualidade. Especificação Técnica: Fantoma tipo garrafa Nalgene HDPE de 1L preechidos com solução química de 4mM solução de sulfato de cobre.	GE Healthcare	GE Healthcare	2000-0006		04/20
u	9031.80.99	Controle eletrônico de monitoração, destinado a máquina auto-propulsora para aterrar, nivelar, carregar ou compactar o solo. Com funções de registro em memória. Com peso de 1,35kg. Utilizado em motor modelo C6.6. Com aplicação em escavadeira.	Caterpillar	Caterpillar	20R-1766		36/19
u	9031.80.99	Controle eletrônico de monitoração (A5M8), destinado a máquina auto-propulsora para aterrar, nivelar, carregar ou compactar o solo, para motores do ciclo diesel. Com funções de registro em memória. Construído de alumínio e plástico. Com comprimento de 109,2mm. Com peso de 0,33kg. Utilizado em motor modelo C9.3 - Tier4, composto por 06 cilindros, com diâmetro do pistão de 115mm e curso de 149mm. Turboalimentado e pós-arrefecido. Com sistema de injeção direta de combustível. Com aplicação em escavadeira hidráulica.	Caterpillar	Caterpillar	20R-1767		38/19
u	9031.80.99	Controle eletrônico de monitoração, destinado a máquina auto-propulsora para aterrar, nivelar, carregar ou compactar o solo. Com funções de registro em memória. Controle deve suportar uma pressão de 35 kPa. Com peso de 2,99kg. Utilizado em motor modelo C4.4. Com aplicação em retroescavadeira.	Caterpillar	Caterpillar	20R-1768		34/19
u	9031.80.99	Controle eletrônico de monitoração, destinado a máquina auto-propulsora para aterrar, nivelar, carregar ou compactar o solo. Com funções de registro em memória. Controle deve suportar uma pressão de 35 kPa. Com peso de 4,53kg. Utilizado em motor modelo C13. Com aplicação em escavadeira.	Caterpillar	Caterpillar	20R-1833		34/19
u	9031.80.99	Controle eletrônico de monitoração, destinado a máquina auto-propulsora para aterrar, nivelar, carregar ou compactar o solo. Com funções de registro em memória. Controle deve suportar uma pressão de 35 kPa. Com peso de 4,37kg. Utilizado em motor modelo C9.3. Com aplicação em escavadeira.	Caterpillar	Caterpillar	20R-1834		34/19
u	9031.80.99	Controle eletrônico de monitoração, destinado a máquina auto-propulsora para aterrar, nivelar, carregar ou compactar o solo. Com funções de registro em memória. Com peso de 6,12kg. Utilizado em motor modelo 3116. Com aplicação em escavadeira.	Caterpillar	Caterpillar	20R-2305		36/19
u	9031.80.99	Controle eletrônico de monitoração, destinado a máquina auto-propulsora para aterrar, nivelar, carregar ou compactar o solo. Com funções de registro em memória. Com peso de 6,12kg. Utilizado em motor modelo 3116. Com aplicação em escavadeira.	Caterpillar	Caterpillar	20R-2306		34/19
u	9031.80.99	Controle eletrônico de monitoração, destinado a máquina auto-propulsora para aterrar, nivelar, carregar ou compactar o solo. Com funções de registro em memória. Com peso de 2,05kg. Utilizado em motor modelo 3066. Com aplicação em escavadeira.	Caterpillar	Caterpillar	20R-2307		34/19
u	9031.80.99	Controle eletrônico de monitoração, destinado a máquina auto-propulsora para aterrar, nivelar, carregar ou compactar o solo. Com funções de registro em memória. Com peso de 2,01kg. Utilizado em motor modelo 3306. Com aplicação em escavadeira.	Caterpillar	Caterpillar	20R-2308		34/19
u	9031.80.99	Controle eletrônico de monitoração, destinado a máquina auto-propulsora para aterrar, nivelar, carregar ou compactar o solo, para motor do ciclo diesel. Com funções de registro em memória. Construído em alumínio. Com dimensão de 230,0mm x 200,0mm x 52,0mm. Com peso de 2,027kg. Utilizado em motor modelo 3116, composto por 06 cilindros, diâmetro do pistão de 105mm e curso de 127mm. Turboalimentado e com sistema de injeção direta de combustível. Com aplicação em escavadeira.	Caterpillar	Caterpillar	20R-2309		34/19
u	9031.80.99	Controle eletrônico de monitoração, destinado a máquina auto-propulsora para aterrar, nivelar, carregar ou compactar o solo. Com funções de registro em memória. Com peso de 2,04kg. Utilizado em motor modelo 3064. Com aplicação em escavadeira.	Caterpillar	Caterpillar	20R-2310		34/19
u	9031.80.99	Controle eletrônico de monitoração, destinado a máquina auto-propulsora para aterrar, nivelar, carregar ou compactar o solo, para motor do ciclo diesel. Com funções de registro em memória. Construído em alumínio. Com dimensão de 287,02mm x 274,32mm x 71,12mm. Com peso de 2,029kg. Utilizado em motor modelo 3116, composto por 06 cilindros, diâmetro do pistão de 105mm e curso de 127mm. Turboalimentado e com sistema de injeção direta de combustível. Com aplicação em escavadeira.	Caterpillar	Caterpillar	20R-2311		34/19
u	9031.80.99	Controle eletrônico de monitoração, destinado a máquina auto-propulsora para aterrar, nivelar, carregar ou compactar o solo. Com funções de registro em memória. Com peso de 2,04kg. Utilizado em motor modelo 3116. Com aplicação em escavadeira.	Caterpillar	Caterpillar	20R-2312		34/19
u	9031.80.99	Controle eletrônico de monitoração, destinado a máquina auto-propulsora para aterrar, nivelar, carregar ou compactar o solo. Com funções de registro em memória. Com peso de 2,02kg. Utilizado em motor modelo 3306. Com aplicação em escavadeira.	Caterpillar	Caterpillar	20R-2313		34/19
u	9031.80.99	Controle eletrônico de monitoração, destinado a máquina auto-propulsora para aterrar, nivelar, carregar ou compactar o solo. Com funções de registro em memória. Com peso de 2,86kg. Utilizado em motor modelo 3064. Com aplicação em escavadeira.	Caterpillar	Caterpillar	20R-2315		34/19
u	9031.80.99	Controle eletrônico de monitoração, destinado a máquina auto-propulsora para aterrar, nivelar, carregar ou compactar o solo. Com funções de registro em memória. Com peso de 2,11kg. Utilizado em motor modelo 3176. Com aplicação em escavadeira.	Caterpillar	Caterpillar	20R-2316		34/19
u	9031.80.99	Controle eletrônico de monitoração, destinado a máquina auto-propulsora para aterrar, nivelar, carregar ou compactar o solo, para motor do ciclo diesel. Com funções de registro em memória. Construído em alumínio. Com dimensão de 230,0mm x 200,0mm x 52,0mm. Com peso de 2,125kg. Utilizado em motor modelo 3176C, composto por 06 cilindros, diâmetro do pistão de 125mm e curso de 140mm. Turboalimentado e com sistema de injeção direta de combustível. Com aplicação em escavadeira hidráulica.	Caterpillar	Caterpillar	20R-2317		34/19
u	9031.80.99	Controle eletrônico de monitoração, destinado a máquina auto-propulsora para aterrar, nivelar, carregar ou compactar o solo. Com funções de registro em memória. Com peso de 2,15kg. Utilizado em motor modelo 3176. Com aplicação em escavadeira.	Caterpillar	Caterpillar	20R-2318		34/19
u	9031.80.99	Controle eletrônico de monitoração, destinado a máquina auto-propulsora para aterrar, nivelar, carregar ou compactar o solo, para motor do ciclo diesel. Com funções de registro em memória. Construído em alumínio. Com dimensão de 399,74mm x 301,32mm x 154,94mm. Com peso de 2,127kg. Utilizado em motor modelo 3176C, composto por 06 cilindros, diâmetro do pistão de 125mm e curso de 140mm. Turboalimentado e com sistema de injeção direta de combustível. Com aplicação em manipulador telescópico.	Caterpillar	Caterpillar	20R-2319		34/19
u	9031.80.99	Controle eletrônico de monitoração, destinado a máquina auto-propulsora para aterrar, nivelar, carregar ou compactar o solo. Com funções de registro em memória. Com peso de 2,92kg. Utilizado em motor modelo C13. Com aplicação em escavadeira.	Caterpillar	Caterpillar	20R-2320		34/19
u	9031.80.99	Controle eletrônico de monitoração, destinado a máquina auto-propulsora para aterrar, nivelar, carregar ou compactar o solo. Com funções de registro em memória. Com peso de 2,49kg. Utilizado em motor modelo C9. Com aplicação em escavadeira.	Caterpillar	Caterpillar	20R-2323		34/19
u	9031.80.99	Controle eletrônico de monitoração, destinado a máquina auto-propulsora para aterrar, nivelar, carregar ou compactar o solo. Com funções de registro em memória. Com peso de 2,02kg. Utilizado em motor modelo C18. Com aplicação em escavadeira.	Caterpillar	Caterpillar	20R-2324		34/19
u	9031.80.99	Controle eletrônico de monitoração, destinado a máquina auto-propulsora para aterrar, nivelar, carregar ou compactar o solo. Com funções de registro em memória. Com peso de 2,11kg. Utilizado em motor modelo C4.4. Com aplicação em escavadeira.	Caterpillar	Caterpillar	20R-2325		34/19
u	9031.80.99	Controle eletrônico de monitoração (A5-ISM), para motores do ciclo diesel. Com funções de registro em memória. Construído de alumínio e plástico. Com comprimento de 353,0mm x largura de 50,8mm x altura de 248,9mm. Controle deve suportar uma pressão de 35 kPa e ter vazão máxima vazão de 5ml por minuto. Com peso de 2,20kg. Utilizado em motor modelo 3512. Com aplicação em grupo gerador.	Caterpillar	Caterpillar	20R-3740		38/19
u	9031.80.99	Controle eletrônico de monitoração (BSC), destinado a máquina auto-propulsora para aterrar, nivelar, carregar ou compactar o solo, para motores do ciclo diesel. Com funções de registro em memória. Construído em aço fundido. Com comprimento de 548,64mm e altura de 340,36mm. Com peso de 3,50kg. Utilizado em motor modelo C175-16 - Tier2, composto por 16 cilindros, com diâmetro do pistão de 175mm e curso de 220mm. Turboalimentado e com sistema de injeção direta de combustível. Com aplicação em caminhão fora de estrada.	Caterpillar	Caterpillar	20R-3743		20/19
u	9031.80.99	Controle eletrônico de monitoração (A5M4), destinado a máquina auto-propulsora para aterrar, nivelar, carregar ou compactar o solo, para motores do ciclo diesel. Com funções de registro em memória. Construído de aço e plástico. Com comprimento de 355,6mm e largura de 58,4mm. Controle deve suportar uma pressão de 35 kPa e ter vazão máxima vazão de 5ml por minuto. Com peso de 2,41kg. Utilizado em motor modelo C27. Com aplicação em carregadeira de rodas.	Caterpillar	Caterpillar	20R-3744		38/19
u	9031.80.99	Controle eletrônico de monitoração (A4E4V3G), para motor a gás. Com funções de registro em memória. Material predominante plástico. Com comprimento de 355,60mm. Controle deve suportar uma pressão de 35 kPa e ter vazão máxima vazão de 5ml por minuto. Com peso de 4,25kg. Utilizado em motor modelo CG137-12. Com aplicação em grupo gerador.	Caterpillar	Caterpillar	20R-3745		38/19
u	9031.80.99	Controle eletrônico de monitoração (A4M1 V4.5), destinado a máquina auto-propulsora para aterrar, nivelar, carregar ou compactar o solo, para motores do ciclo diesel. Com funções de registro em memória. Material predominante plástico. Com comprimento de 355,60mm. Controle deve suportar uma pressão de 35 kPa e ter vazão máxima de 5ml por minuto. Com peso de 2,15kg. Utilizado em motor modelo C13 Tier 4. Com aplicação em carregadeira de rodas.	Caterpillar	Caterpillar	20R-3746		38/19
u	9031.80.99	Controle eletrônico de monitoração (A5M3), destinado a máquina auto-propulsora para aterrar, nivelar, carregar ou compactar o solo, para motores do ciclo diesel. Com funções de registro em memória. Construído de aço e plástico. Com comprimento de 355,6mm e largura de 55,8mm. Controle deve suportar uma pressão de 35 kPa e ter vazão máxima vazão de 5ml por minuto. Com peso de 2,34kg. Utilizado em motor modelo C9.3. Com aplicação em motoniveladora.	Caterpillar	Caterpillar	20R-3747		38/19
u	9031.80.99	Controle eletrônico de monitoração (A4E4 LRC), destinado a máquina auto-propulsora para aterrar, nivelar, carregar ou compactar o solo, para motores do ciclo diesel. Com funções de registro em memória. Material predominante plástico. Com comprimento de 355,60mm. Controle deve suportar uma pressão de 35 kPa e ter vazão máxima vazão de 5ml por minuto. Com peso de 4,20kg. Utilizado em motor modelo C9.3. Com aplicação em escavadeira.	Caterpillar	Caterpillar	20R-3748		38/19
u	9031.80.99	Controle eletrônico de monitoração (A4E4 LRC), destinado a máquina auto-propulsora para aterrar, nivelar, carregar ou compactar o solo, para motores do ciclo diesel. Com funções de registro em memória. Material predominante plástico. Com comprimento de 355,60mm. Controle deve suportar uma pressão de 35 kPa e ter vazão máxima vazão de 5ml por minuto. Com peso de 4,20kg. Utilizado em motor modelo C9.3. Com aplicação em buldôzer de lagartas.	Caterpillar	Caterpillar	20R-3749		38/19
u	9031.80.99	Controle eletrônico de monitoração (A4E4V3.1), para motores do ciclo diesel. Com funções de registro em memória. Construído de aço e plástico. Com comprimento de 355,6mm x largura de 71,2mm x altura 259,0mm. Controle deve suportar uma pressão de 35 kPa e ter vazão máxima vazão de 5ml por minuto. Com peso de 4,24kg. Utilizado em motor modelo 3516C. Com aplicação marítima.	Caterpillar	Caterpillar	20R-3750		38/19
u	9031.80.99	Controle eletrônico de monitoração (A4E4 V3.1), destinado a máquina auto-propulsora para aterrar, nivelar, carregar ou compactar o solo, para motores do ciclo diesel. Com funções de registro em memória. Material predominante plástico. Com comprimento de 355,60mm. Controle deve suportar uma pressão de 35 kPa e ter vazão máxima vazão de 5ml por minuto. Com peso de 4,12kg. Utilizado em motor modelo C32. Com aplicação em carregadeira de rodas.	Caterpillar	Caterpillar	20R-3751		36/19
u	9031.80.99	Controle eletrônico de monitoração (G610), destinado a máquina auto-propulsora para aterrar, nivelar, carregar ou compactar o solo, para motores do ciclo diesel. Com funções de registro em memória. Construído de aço e plástico. Com comprimento de 282,6mm. Com peso de 5,62kg. Utilizado em motor modelo C27, composto por 12 cilindros, com diâmetro do pistão de 137mm e curso de 152mm. Turboalimentado e pós-arrefecido. Com sistema de injeção direta de combustível. Com aplicação em buldôzer de lagartas.	Caterpillar	Caterpillar	20R-4051		36/19
u	9031.80.99	Controle eletrônico de monitoração (L0.5 EMCP 4.1), para motores do ciclo diesel. Construído de aço e plástico. Com comprimento de 307,34mm x largura de 246,38mm x altura de 58,93mm. Com peso de 2,29kg. Utilizado em motor modelo C18, composto por 06 cilindros, com diâmetro do pistão de 145mm e curso de 183mm. Turboalimentado e pós-arrefecido. Com sistema de injeção direta de combustível. Com aplicação em grupo gerador.	Caterpillar	Caterpillar	20R-4091		36/19
u	9031.80.99	Controle eletrônico de monitoração (L1 EMCP 4.2), para motores do ciclo diesel. Construído de aço e plástico. Com comprimento de 311,15mm x largura de 247,65mm x altura de 57,15mm. Com peso de 2,33kg. Utilizado em motor modelo C15, composto por 06 cilindros, com diâmetro do pistão de 137mm e curso de 171mm. Turboalimentado e pós-arrefecido. Com sistema de injeção direta de combustível. Com aplicação em grupo gerador.	Caterpillar	Caterpillar	20R-4092		36/19
u	9031.80.99	Controle eletrônico de monitoração (EMCP 4.3), para motores do ciclo diesel. Construído de aço e plástico. Com comprimento de 386,08mm x largura de 312,42mm x altura de 101,60mm. Com peso de 3,72kg. Utilizado em motor modelo 3516B, composto por 12 cilindros, com diâmetro do pistão de 170mm e curso de 190mm. Turboalimentado e pós-arrefecido. Com sistema de injeção direta de combustível. Com aplicação em grupo gerador.	Caterpillar	Caterpillar	20R-4093		36/19
u	9031.80.99	Controle eletrônico de monitoração, destinado a máquina auto-propulsora para aterrar, nivelar, carregar ou compactar o solo, para motores do ciclo diesel. Com funções de registro em memória. Construído em liga de alumínio fundido em matriz sob pressão. Com peso de 1,58kg. Utilizado em motor modelo C32 - Tier2, composto por 12 cilindros, com diâmetro do pistão de 145mm e curso de 162mm. Turboalimentado e pós-arrefecido. Com sistema de injeção direta de combustível. Com aplicação em buldôzer de lagartas.	Caterpillar	Caterpillar	20R-4408		36/19
u	9031.80.99	Controle eletrônico de monitoração (M2 2MEG), destinado a máquina auto-propulsora para aterrar, nivelar, carregar ou compactar o solo, para motores do ciclo diesel. Com funções de registro em memória. Construído em liga de alumínio fundido em matriz sob pressão. Com peso de 1,58kg. Utilizado em motor modelo C9, composto por 06 cilindros, com diâmetro do pistão de 112mm e curso de 149mm. Turboalimentado e pós-arrefecido. Com sistema de injeção direta de combustível. Com aplicação em buldôzer de lagartas.	Caterpillar	Caterpillar	20R-4409		36/19
u	9031.80.99	Controle eletrônico não digital de monitoração. Construído em policarbonato, reforçado com 40 porcento de vidro. Com comprimento de 112,75mm e largura de 54,0mm. Com peso de 0,28kg. Utilizado em motor modelo C32 - Tier 4, composto por 12 cilindros, com diâmetro do pistão de 145mm e curso de 162mm. Turboalimentado e pós-arrefecido. Com sistema de injeção direta de combustível. Com aplicação em carregadeira de rodas.	Caterpillar	Caterpillar	20R-4410		36/19
u	9031.80.99	Monitor eletrônico de controle do motor do ciclo diesel (MMPD). Construído por materiais diversos. Com comprimento de 147,0mm, largura de 102,0mm e altura de 52,36mm. Com peso de 0,44kg. Utilizado em motor modelo 3406E, composto por 06 cilindros, com diâmetro do pistão de 137mm e curso de 165mm. Turboalimentado e pós-arrefecido. Com sistema de injeção direta de combustível. Com aplicação marítima.	Caterpillar	Caterpillar	20R-4424		38/19
u	9031.80.99	Controle eletrônico de monitoração (A5M7), destinado a máquina auto-propulsora para aterrar, nivelar, carregar ou compactar o solo, para motores do ciclo diesel. Com funções de registro em memória. Construído em alumínio. Com comprimento de 627mm, largura de 434mm e altura de 138mm. Controle deve suportar uma pressão de 35kPa e ter vazão máxima vazão de 5ml por minuto. Com peso de 31,29kg. Utilizado em motor modelo C9.3. Com aplicação em buldôzer de lagartas.	Caterpillar	Caterpillar	20R-4527		20/19
u	9031.80.99	Controle eletrônico de monitoração (A5N6-ECU), destinado a máquina auto-propulsora para aterrar, nivelar, carregar ou compactar o solo, para motores do ciclo diesel. Com funções de registro em memória. Material predominante plástico. Com comprimento de 248,92mm. Com peso de 2,63kg. Utilizado em motor modelo C175-16, composto por 16 cilindros, com diâmetro do pistão de 175mm e curso de 220mm. Turboalimentado e pós-arrefecido. Com sistema de injeção direta de combustível. Com aplicação em caminhão fora de estrada.	Caterpillar	Caterpillar	20R-4751		38/19
u	9031.80.99	Controle eletrônico de monitoração. Modelo A5L3. Construído em alumínio, plástico e vidro. Com dimensões de 350,52mm x 268,09mm x 158,11mm. Com peso de 3,85kg. Utilizado em motor modelo 3516, composto por 16 cilindros, com diâmetro do pistão de 170mm e curso de 190mm. Turboalimentado e pós-arrefecido. Com sistema de injeção direta de combustível. Com aplicação em grupo gerador.	Caterpillar	Caterpillar	20R-4752		37/19
u	9031.80.99	Controle eletrônico de monitoração (A4E4V3.1), para motores do ciclo diesel. Com funções de registro em memória. Construído de aço e plástico. Com comprimento de 355,6mm x largura de 73,6mm x altura de 259,0mm. Controle deve suportar uma pressão de 35 kPa e ter vazão máxima vazão de 5ml por minuto. Com peso de 4,67kg. Utilizado em motor modelo 3516C. Com aplicação marítima.	Caterpillar	Caterpillar	20R-5037		38/19
u	9031.80.99	Controle eletrônico de monitoração (A2M4), destinado a máquina auto-propulsora para aterrar, nivelar, carregar ou compactar o solo, para motores do ciclo diesel. Com funções de registro em memória. Construído de aço e plástico. Com comprimento de 266,7mm x largura de 48,2mm x altura de 228,6mm. Controle deve suportar uma pressão de 35 kPa e ter vazão máxima vazão de 5ml por minuto. Com peso de 1,23kg. Utilizado em motor modelo C9.3. Com aplicação em carregadeira de rodas.	Caterpillar	Caterpillar	20R-5038		38/19
u	9031.80.99	Controle eletrônico de monitoração, destinado a máquina auto-propulsora para aterrar, nivelar, carregar ou compactar o solo, para motores do ciclo diesel. Com funções de registro em memória. Construído de aço e plástico. Com comprimento de 165,1mm. Com peso de 0,31kg. Utilizado em motor modelo C7.2 - Tier3, composto por 06 cilindros, com diâmetro do pistão de 110mm e curso de 127mm. Turboalimentado e pós-arrefecido. Com sistema de injeção direta de combustível. Com aplicação em motoniveladora.	Caterpillar	Caterpillar	20R-5039		38/19
u	9031.80.99	Controle eletrônico de temperatura (TCM), montado no sistema elétrico e de partida. Construído em aço. Com comprimento de 190,5mm x largura de 152,4mm x 88,9mm. Com tensão de 32 volts e corrente de 08 amperes, em uma temperatura de 105 graus Celsius. Com peso de 1,55kg. Utilizado em motor modelo C175-20. Com aplicação em caminhão fora de estrada.	Caterpillar	Caterpillar	20R-5041		38/19
u	9031.80.99	Controle eletrônico de monitoração (A5M2), para motores do ciclo diesel. Construído de alumínio e plástico. Com comprimento de 210,0mm x largura de 16,1mm x altura de 240,0mm. Com peso de 1,28kg. Utilizado em motor modelo C32, composto por 12 cilindros, com diâmetro do pistão de 145mm e curso de 162mm. Turboalimentado e pós-arrefecido. Com sistema de injeção direta de combustível. Com aplicação em grupo gerador.	Caterpillar	Caterpillar	20R-5099		38/19
u	9031.80.99	Controle eletrônico de monitoração (A5M8), destinado a máquina auto-propulsora para aterrar, nivelar, carregar ou compactar o solo, para motores do ciclo diesel. Com funções de registro em memória. Construído de alumínio e plástico. Com comprimento de 109,2mm. Com peso de 0,33kg. Utilizado em motor modelo C7.1 - Tier3, composto por 06 cilindros, com diâmetro do pistão de 105mm e curso de 135mm. Turboalimentado e pós-arrefecido. Com sistema de injeção direta de combustível. Com aplicação em carregadeira de rodas.	Caterpillar	Caterpillar	20R-5100		38/19
u	9031.80.99	Controle eletrônico de monitoração (A5M6), destinado a máquina auto-propulsora para aterrar, nivelar, carregar ou compactar o solo, para motores do ciclo diesel. Com funções de registro em memória. Construído de aço e plástico. Com comprimento de 355,6mm x largura de 63,5mm x altura de 264,1mm. Controle deve suportar uma pressão de 35 kPa e ter vazão máxima vazão de 5ml por minuto. Com peso de 2,49kg. Utilizado em motor modelo C32. Com aplicação em buldôzer de lagartas.	Caterpillar	Caterpillar	20R-5146		38/19
u	9031.80.99	Controle eletrônico de monitoração (A5M7), destinado a máquina auto-propulsora para aterrar, nivelar, carregar ou compactar o solo, para motores do ciclo diesel. Com funções de registro em memória. Construído de aço e plástico. Com comprimento de 355,6mm x largura de 55,8mm x altura de 261,6mm. Controle deve suportar uma pressão de 35 kPa e ter vazão máxima vazão de 5ml por minuto. Com peso de 2,41kg. Utilizado em motor modelo C13. Com aplicação em carregadeira de rodas.	Caterpillar	Caterpillar	20R-5147		38/19
u	9031.80.99	Controle eletrônico do sistema de injeção de combustível. Construído em alumínio. Com comprimento de 198,12mm, largura de 93,98mm e altura de 53,34mm. Controle deve suportar uma pressão de 33,8kPa. Com peso de 0,81kg. Utilizado em motor modelo 3306, com diâmetro do pistão de 120,7mm e curso de 152,4mm. Com aplicação em motor industrial.	Caterpillar	Caterpillar	20R-5302		20/19
u	9031.80.99	Controle eletrônico de monitoração (A5M12), destinado a máquina auto-propulsora para aterrar, nivelar, carregar ou compactar o solo, para motores do ciclo diesel. Com funções de registro em memória. Construído de alumínio e plástico. Controle deve suportar uma pressão de 35 kPa e ter vazão máxima vazão de 5ml por minuto. Com comprimento de 253,0mm e altura de 61,3mm. Com peso de 2,15kg. Utilizado em motor modelo C4.4 - Tier4, composto por 04 cilindros, com diâmetro do pistão de 105mm e curso de 127mm. Com sistema de injeção direta de combustível. Com aplicação em retroescavadeira.	Caterpillar	Caterpillar	20R-6112		20/19
u	9031.80.99	Controle eletrônico de monitoração (A4P1), destinado a máquina auto-propulsora para aterrar, nivelar, carregar ou compactar o solo, para motores do ciclo diesel. Com funções de registro em memória. Construído em aço fundido. Controle deve suportar uma pressão de 35 kPa e ter vazão máxima vazão de 5ml por minuto. Comprimento de 399,74mm e altura de 301,32mm. Com peso de 2,17kg. Utilizado em motor modelo C9.3 - Tier4, composto por 06 cilindros, diâmetro do pistão de 115mm e curso de 149mm. Turboalimentado e com sistema de injeção direta de combustível. Com aplicação em buldôzer de lagartas.	Caterpillar	Caterpillar	20R-6167		20/19
u	9031.80.99	Controle eletrônico de monitoração (B5M2), destinado a máquina auto-propulsora para aterrar, nivelar, carregar ou compactar o solo, para motores do ciclo diesel. Com funções de registro em memória. Construído de alumínio e plástico. Com comprimento de 240,0mm e altura de 39,5mm. Com peso de 1,61kg. Utilizado em motor modelo C2.4 - Tier4, composto por 04 cilindros, com diâmetro do pistão de 87,0mm e curso de 102,4mm. Naturalmente aspirado e com sistema de injeção direta de combustível. Com aplicação em carregadeira de rodas.	Caterpillar	Caterpillar	20R-6185		20/19
u	9031.80.99	Controle eletrônico de monitoração (B5M3), destinado a máquina auto-propulsora para aterrar, nivelar, carregar ou compactar o solo, para motores do ciclo diesel. Com funções de registro em memória. Construído de alumínio e plástico. Com comprimento de 240,0mm e altura de 39,5mm. Com peso de 1,39kg. Utilizado em motor modelo C2.4 - Tier4, composto por 04 cilindros, com diâmetro do pistão de 87,0mm e curso de 102,4mm. Naturalmente aspirado e com sistema de injeção direta de combustível. Com aplicação em carregadeira de rodas.	Caterpillar	Caterpillar	20R-6186		20/19
u	9031.80.99	Controle eletrônico de monitoração (A4N4), destinado a máquina auto-propulsora para aterrar, nivelar, carregar ou compactar o solo, para motores do ciclo diesel. Com funções de registro em memória. Construído em alumínio. Com dimensões de 194mm x 169mm x 57mm. Com peso de 1,92kg. Utilizado em motor modelo C9.3 - Tier4, composto por 06 cilindros, com diâmetro do pistão de 115mm e curso de 149mm. Turboalimentado e pós-arrefecido. Com sistema de injeção direta de combustível. Com aplicação em buldôzer de lagartas.	Caterpillar	Caterpillar	20R-6219		20/19
u	9031.80.99	Controle eletrônico de monitoração (A5N2), destinado a máquina auto-propulsora para aterrar, nivelar, carregar ou compactar o solo, para motores do ciclo diesel. Com funções de registro em memória. Construído de alumínio e plástico. Com dimensões de 194mm x 169mm x 57mm. Com peso de 1,52kg. Utilizado em motor modelo C9 - Tier3, composto por 06 cilindros, com diâmetro do pistão de 112mm e curso de 149mm. Turboalimentado e pós-arrefecido. Com sistema de injeção direta de combustível. Com aplicação em motoniveladora.	Caterpillar	Caterpillar	20R-6220		20/19
u	9031.80.99	Controle eletrônico de monitoração (A5L2), destinado a máquina auto-propulsora para aterrar, nivelar, carregar ou compactar o solo, para motores do ciclo diesel. Construído em alumínio, plástico e vidro. Com dimensões de 337,82mm x 337,82mm x 144,78mm. Com peso de 3,64kg. Utilizado em motor modelo 3204, composto por 04 cilindros, com diâmetro do pistão de 114,3mm e curso de 127,0mm. Turboalimentado e com sistema de injeção direta de combustível. Com aplicação em carregadeira de rodas.	Caterpillar	Caterpillar	20R-6471		37/19
u	9031.80.99	Controle eletrônico de monitoração (A4P1), destinado a máquina auto-propulsora para aterrar, nivelar, carregar ou compactar o solo, para motores do ciclo diesel. Com funções de registro em memória. Construído em aço fundido. Controle deve suportar uma pressão de 35 kPa e ter vazão máxima vazão de 5ml por minuto. Comprimento de 399,74mm e altura de 301,32mm. Peso de 2,15kg. Utilizado em motor modelo C175-16 - Tier4, composto por 16 cilindros, diâmetro do pistão de 175mm e curso de 220mm. Turboalimentado e com sistema de injeção direta de combustível. Com aplicação em caminhão fora de estrada.	Caterpillar	Caterpillar	20R-6725		20/19
u	9031.80.99	Controle eletrônico de monitoração (A4E2), para o sistema de ignição do motor. Com funções de registro em memória. Construído em alumínio. Controle deve suportar uma pressão de 35 kPa e ter vazão máxima vazão de 5ml por minuto. Comprimento de 287,02mm e altura de 274,32mm. Com peso de 2,40kg. Utilizado em motor modelo G3306B, composto por 06 cilindros, diâmetro do pistão de 120,7mm e curso de 152,4mm. Turboalimentado e com sistema de ignição por centelha. Com aplicação em grupo gerador.	Caterpillar	Caterpillar	20R-6911		27/19
u	9031.80.99	Controle eletrônico de monitoração (A4P1), destinado a máquina auto-propulsora para aterrar, nivelar, carregar ou compactar o solo e caminhões, para motor do ciclo diesel. Com funções de registro em memória. Construído em alumínio. Controle deve suportar uma pressão de 35 kPa e ter vazão máxima vazão de 5ml por minuto. Comprimento de 292,10mm e altura de 274,32mm. Peso de 2,25kg. Utilizado em motor modelo C4.4 - Tier3, composto por 4 cilindros, diâmetro do pistão de 105mm e curso de 127mm. Turboalimentado e com sistema de injeção direta de combustível. Com aplicação em escavadeira hidráulica.	Caterpillar	Caterpillar	20R-6912		27/19
u	9031.80.99	Controle eletrônico de monitoração (A5E4E2), destinado a máquina auto-propulsora para aterrar, nivelar, carregar ou compactar o solo e caminhões, para motor do ciclo diesel. Com funções de registro em memória. Construído em alumínio. Comprimento de 399,74mm e altura de 301,32mm. Peso de 4,34kg. Utilizado em motor modelo 3516E - Tier3, composto por 16 cilindros, diâmetro do pistão de 170mm e curso de 215mm. Turboalimentado e com sistema de injeção direta de combustível. Com aplicação em carregadeira de rodas.	Caterpillar	Caterpillar	20R-7216		20/19
u	9031.80.99	Controle eletrônico de monitoração (A5M4V2), destinado a máquina auto-propulsora para aterrar, nivelar, carregar ou compactar o solo e caminhões, para motor do ciclo diesel. Com funções de registro em memória. Construído em alumínio. Controle deve suportar uma pressão de 35 kPa e ter vazão máxima vazão de 5ml por minuto. Comprimento de 399,74mm e altura de 301,32mm. Peso de 2,60kg. Utilizado em motor modelo C9.3 - Tier4, composto por 6 cilindros, diâmetro do pistão de 115mm e curso de 149mm. Turboalimentado e com sistema de injeção direta de combustível. Com aplicação em buldôzer de lagartas.	Caterpillar	Caterpillar	20R-7217		20/19
u	9031.80.99	Controle eletrônico de monitoração (A5E2V2), destinado a máquina auto-propulsora para aterrar, nivelar, carregar ou compactar o solo e caminhões, para motor do ciclo diesel. Com funções de registro em memória. Construído em alumínio. Controle deve suportar uma pressão de 35 kPa e ter vazão máxima vazão de 5ml por minuto. Comprimento de 335,28mm e altura de 327,66mm. Peso de 2,91kg. Utilizado em motor modelo C7.1 - Tier4, composto por 6 cilindros, diâmetro do pistão de 105mm e curso de 135mm. Turboalimentado e com sistema de injeção direta de combustível. Com aplicação em carregadeira de rodas.	Caterpillar	Caterpillar	20R-7218		20/19
u	9031.80.99	Controle eletrônico de temperatura, montado no sistema de arrefecimento. Construído em alumínio. Com comprimento de 215,90mm x largura de 198,12mm x altura 129,54mm. Com temperatura de operação -40 a 150 graus Celsius. Com voltagem máxima de 32VDC e corrente de 10 mA. Com peso de 1,57kg. Utilizado em motor modelo C175-16. Com aplicação em caminhão fora de estrada.	Caterpillar	Caterpillar	20R-7251		20/19
u	9031.80.99	Controle eletrônico de monitoração do motor do ciclo diesel. Construído em alumínio. Comprimento de 149,0mm e altura de 125,0mm. Peso de 1,89kg. Utilizado em motor modelo 3512, composto por 12 cilindros, diâmetro do pistão de 170mm e curso de 190mm. Turboalimentado e com sistema de injeção direta de combustível. Com aplicação em motor marítimo.	Caterpillar	Caterpillar	20R-7472		20/19
u	9031.80.99	Controle eletrônico de monitoração do motor do ciclo diesel. Construído em alumínio. Comprimento de 149,0mm e altura de 125,0mm. Peso de 1,89kg. Utilizado em motor modelo 3516, composto por 16 cilindros, diâmetro do pistão de 170mm e curso de 190mm. Turboalimentado e com sistema de injeção direta de combustível. Com aplicação em motor marítimo.	Caterpillar	Caterpillar	20R-7473		20/19
u	9031.80.99	Controle eletrônico de monitoração (B5M5), destinado a máquina auto-propulsora para aterrar, nivelar, carregar ou compactar o solo, para motor do ciclo diesel. Com funções de registro em memória. Construído em alumínio fundido. Comprimento de 186mm e altura de 216,2mm. Peso de 1,027kg. Utilizado em motor modelo C9.3 - Tier4, composto por 06 cilindros, diâmetro do pistão de 115mm e curso de 149mm. Turboalimentado e com sistema de injeção direta de combustível. Com aplicação em escavadeira hidráulica.	Caterpillar	Caterpillar	20R-7872		20/19
u	9031.80.99	Controle eletrônico de monitoração (B5M5), destinado a máquina auto-propulsora para aterrar, nivelar, carregar ou compactar o solo, para motor do ciclo diesel. Com funções de registro em memória. Construído em alumínio. Comprimento de 186mm e altura de 234,7mm. Peso de 1,065kg. Utilizado em motor modelo C7.1 - Tier4, composto por 06 cilindros, diâmetro do pistão de 105mm e curso de 135mm. Turboalimentado e com sistema de injeção direta de combustível. Com aplicação em escavadeira hidráulica.	Caterpillar	Caterpillar	20R-7873		20/19
u	9031.80.99	Controle eletrônico de monitoração, modelo B5M4, destinado a máquina auto-propulsora para aterrar, nivelar, carregar ou compactar o solo, para motor do ciclo diesel. Com funções de registro em memória. Construído em alumínio fundido. Com dimensão de 240,0mm x 210,0mm x 39,5mm. Peso de 1,38kg. Utilizado em motor modelo C7.1 - Tier3, composto por 06 cilindros, diâmetro do pistão de 105mm e curso de 135mm. Turboalimentado e com sistema de injeção direta de combustível. Com aplicação em escavadeira hidráulica.	Caterpillar	Caterpillar	20R-7983		36/19
u	9031.80.99	Controle eletrônico de monitoração (A5E12 ACLD), destinado a máquina auto-propulsora para aterrar, nivelar, carregar ou compactar o solo, para motor do ciclo diesel. Construído em alumínio fundido. Com dimensão de 281,94mm x 281,94mm x 78,74mm. Com tensão de 12 volts. Com peso de 2,31kg. Utilizado em motor modelo C4.4 - Tier4, composto por 04 cilindros, diâmetro do pistão de 105mm e curso de 127mm. Turboalimentado e com sistema de injeção direta de combustível. Com aplicação em buldôzer de lagartas.	Caterpillar	Caterpillar	20R-7984		27/19
u	9031.80.99	Controle eletrônico de monitoração (A5N2), destinado a máquina auto-propulsora para aterrar, nivelar, carregar ou compactar o solo, para motor do ciclo diesel. Construído em alumínio fundido. Com dimensão de 194,0mm x 169,0mm x 57,0mm. Controle deve suportar uma pressão de 35 kPa. Com peso de 1,52kg. Utilizado em motor modelo C32 - Tier2, composto por 12 cilindros, diâmetro do pistão de 145mm e curso de 162mm. Turboalimentado e com sistema de injeção direta de combustível. Com aplicação em buldôzer de lagartas.	Caterpillar	Caterpillar	20R-7985		27/19
u	9031.80.99	Controle eletrônico de monitoração, modelo A4E4V2, destinado a máquina auto-propulsora para aterrar, nivelar, carregar ou compactar o solo, para motor do ciclo diesel. Com funções de registro em memória. Construído em alumínio fundido. Dimensão de 355,0mm x 258,0mm x 69,8mm. Controle deve suportar uma pressão de 35 kPa e ter vazão máxima de 5ml por minuto. Peso de 4,28kg. Utilizado em motor modelo C32 - Tier2, composto por 12 cilindros, diâmetro do pistão de 145mm e curso de 162mm. Turboalimentado e com sistema de injeção direta de combustível. Com aplicação em buldôzer de lagartas.	Caterpillar	Caterpillar	20R-8178		36/19
u	9031.80.99	Controle eletrônico de monitoração, modelo A4E4V2, para motor do ciclo diesel. Com funções de registro em memória. Construído em alumínio fundido. Com dimensão de 355,0mm x 258,0mm x 75,9mm. Controle deve suportar uma pressão de 35 kPa e ter vazão máxima de 5ml por minuto. Com peso de 4,12kg. Utilizado em motor modelo C32 - Tier2, composto por 12 cilindros, diâmetro do pistão de 145mm e curso de 162mm. Turboalimentado e com sistema de injeção direta de combustível. Com aplicação em caminhão fora de estrada.	Caterpillar	Caterpillar	20R-8179		36/19
u	9031.80.99	Controle eletrônico de monitoração, modelo A4E4V2, para motor do ciclo diesel. Com funções de registro em memória. Construído em alumínio fundido. Com dimensão de 355,0mm x 258,0mm x 69,8mm. Controle deve suportar uma pressão de 35 kPa e ter vazão máxima de 5ml por minuto. Com peso de 4,12kg. Utilizado em motor modelo C18 - Tier3, composto por 06 cilindros, diâmetro do pistão de 145mm e curso de 183mm. Turboalimentado e com sistema de injeção direta de combustível. Com aplicação em motor industrial.	Caterpillar	Caterpillar	20R-8180		36/19
u	9031.80.99	Controle eletrônico de monitoração, modelo A4E4V2, destinado a máquina auto-propulsora para aterrar, nivelar, carregar ou compactar o solo, para motor do ciclo diesel. Com funções de registro em memória. Construído em alumínio fundido. Com dimensão de 355,0mm x 258,0mm x 69,8mm. Controle deve suportar uma pressão de 35 kPa e ter vazão máxima de 5ml por minuto. Com peso de 4,21kg. Utilizado em motor modelo C7, composto por 06 cilindros, diâmetro do pistão de 110mm e curso de 127mm. Turboalimentado e com sistema de injeção direta de combustível. Com aplicação em motoniveladora.	Caterpillar	Caterpillar	20R-8181		36/19
u	9031.80.99	Controle eletrônico de monitoração, modelo A4E4V2, para motor do ciclo diesel. Com funções de registro em memória. Construído em alumínio fundido. Com dimensão de 399,74mm x 301,32mm x 154,94mm. Controle deve suportar uma pressão de 35 kPa e ter vazão máxima de 5ml por minuto. Com peso de 4,21kg. Utilizado em motor modelo C18 - Tier3, composto por 06 cilindros, diâmetro do pistão de 145mm e curso de 183mm. Turboalimentado e com sistema de injeção direta de combustível. Com aplicação em escavadeira hidráulica.	Caterpillar	Caterpillar	20R-8182		36/19
u	9031.80.99	Controle eletrônico de monitoração, modelo A4E4V3.1, para motor do ciclo diesel. Com funções de registro em memória. Construído em alumínio fundido. Com dimensão de 355,0mm x 257,9mm x 67mm. Controle deve suportar uma pressão de 35 kPa e ter vazão máxima de 5ml por minuto. Com peso de 4,26kg. Utilizado em motor modelo C27 - Tier4, composto por 12 cilindros, diâmetro do pistão de 137,2mm e curso de 152,4mm. Turboalimentado e com sistema de injeção direta de combustível. Com aplicação em buldôzer de lagartas.	Caterpillar	Caterpillar	20R-8183		38/19
u	9031.80.99	Controle eletrônico de monitoração, modelo A4E4V3.1, para motor do ciclo diesel. Com funções de registro em memória. Construído em alumínio fundido. Com dimensão de 355,0mm x 258,0mm x 73,1mm. Controle deve suportar uma pressão de 35 kPa e ter vazão máxima de 5ml por minuto. Com peso de 4,21kg. Utilizado em motor modelo C27 - Tier4, composto por 12 cilindros, diâmetro do pistão de 137,2mm e curso de 152,4mm. Turboalimentado e com sistema de injeção direta de combustível. Com aplicação em carregadeira de rodas.	Caterpillar	Caterpillar	20R-8184		38/19
u	9031.80.99	Controle eletrônico de monitoração, modelo A4E4V3.1, para motor do ciclo diesel. Com funções de registro em memória. Construído em alumínio fundido. Com dimensão de 355,0mm x 258,0mm x 67,0mm. Controle deve suportar uma pressão de 35 kPa e ter vazão máxima de 5ml por minuto. Com peso de 4,27kg. Utilizado em motor modelo C15 - Tier4, composto por 06 cilindros, diâmetro do pistão de 137,2mm e curso de 171,5mm. Turboalimentado e com sistema de injeção direta de combustível. Com aplicação em buldôzer de lagartas.	Caterpillar	Caterpillar	20R-8185		38/19
u	9031.80.99	Controle eletrônico de monitoração, modelo A4E4V3.1, para motor do ciclo diesel. Com funções de registro em memória. Construído em alumínio fundido. Com dimensão de 355,0mm x 258,0mm x 73,1mm. Controle deve suportar uma pressão de 35 kPa e ter vazão máxima de 5ml por minuto. Com peso de 4,17kg. Utilizado em motor modelo C13 - Tier4, composto por 06 cilindros, diâmetro do pistão de 130mm e curso de 157mm. Turboalimentado e com sistema de injeção direta de combustível. Com aplicação em carregadeira de rodas.	Caterpillar	Caterpillar	20R-8186		38/19
u	9031.80.99	Controle eletrônico de monitoração, modelo A4E4V3.1, para motor do ciclo diesel. Com funções de registro em memória. Construído em alumínio fundido. Com dimensão de 355,0mm x 258,0mm x 67,0mm. Controle deve suportar uma pressão de 35 kPa e ter vazão máxima de 5ml por minuto. Com peso de 4,24kg. Utilizado em motor modelo C18 - Tier3, composto por 06 cilindros, diâmetro do pistão de 145mm e curso de 183mm. Turboalimentado e com sistema de injeção direta de combustível. Com aplicação em carregadeira de rodas.	Caterpillar	Caterpillar	20R-8187		38/19
u	9031.80.99	Controle eletrônico de monitoração, modelo A4E4V3.1, para motor do ciclo diesel. Com funções de registro em memória. Construído em alumínio fundido. Com dimensão de 355,0mm x 258,0mm x 67,0mm. Controle deve suportar uma pressão de 35 kPa e ter vazão máxima de 5ml por minuto. Com peso de 4,26kg. Utilizado em motor modelo C280-16 - Tier4, composto por 16 cilindros, diâmetro do pistão de 280mm e curso de 300mm. Turboalimentado e com sistema de injeção direta de combustível. Com aplicação marítima.	Caterpillar	Caterpillar	20R-8188		38/19
u	9031.80.99	Controle eletrônico de monitoração, modelo A4E4V3.1, para motor do ciclo diesel. Com funções de registro em memória. Construído em alumínio fundido. Com dimensão de 355,0mm x 258,0mm x 67,0mm. Controle deve suportar uma pressão de 35 kPa e ter vazão máxima de 5ml por minuto. Com peso de 4,67kg. Utilizado em motor modelo 3512C, composto por 12 cilindros, diâmetro do pistão de 170mm e curso de 215mm. Turboalimentado e com sistema de injeção direta de combustível. Com aplicação marítima.	Caterpillar	Caterpillar	20R-8189		20/19
u	9031.80.99	Controle eletrônico de monitoração, modelo A4E4, destinado a máquina auto-propulsora para aterrar, nivelar, carregar ou compactar o solo, para motor do ciclo diesel. Com funções de registro em memória. Construído em alumínio fundido. Dimensão de 355,0mm x 258,0mm x 67,0mm. Controle deve suportar uma pressão de 35 kPa e ter vazão máxima de 5ml por minuto. Com peso de 4,23kg. Utilizado em motor modelo C13 - Tier4, composto por 06 cilindros, diâmetro do pistão de 130mm e curso de 157mm. Turboalimentado e com sistema de injeção direta de combustível. Com aplicação em carregadeira de rodas.	Caterpillar	Caterpillar	20R-8190		20/19
u	9031.80.99	Controle eletrônico de monitoração, modelo A4E4, destinado a máquina auto-propulsora para aterrar, nivelar, carregar ou compactar o solo, para motor do ciclo diesel. Com funções de registro em memória. Construído em alumínio fundido. Com dimensão de 355,0mm x 258,0mm x 73,1mm. Controle deve suportar uma pressão de 35 kPa e ter vazão máxima de 5ml por minuto. Peso de 4,12kg. Utilizado em motor modelo C9.3 - Tier4, composto por 06 cilindros, diâmetro do pistão de 115mm e curso de 149mm. Turboalimentado e com sistema de injeção direta de combustível. Com aplicação em escavadeira hidráulica.	Caterpillar	Caterpillar	20R-8191		20/19
u	9031.80.99	Controle eletrônico de monitoração, modelo A4E4V3G, com funções de registro em memória. Construído em alumínio fundido. Com dimensão de 355,0mm x 257,5mm x 67mm. Controle deve suportar uma pressão de 35 kPa e ter vazão máxima de 5ml por minuto. Com peso de 4,26kg. Utilizado em motor modelo G3412, composto por 12 cilindros, diâmetro do pistão de 137,2mm e curso de 152,4mm. Turboalimentado e com sistema de ignição por centelha. Com aplicação em grupo gerador.	Caterpillar	Caterpillar	20R-8192		20/19
u	9031.80.99	Controle eletrônico de monitoração, modelo A5M6V2, destinado a máquina auto-propulsora para aterrar, nivelar, carregar ou compactar o solo, para motor do ciclo diesel. Com funções de registro em memória. Construído em alumínio fundido. Dimensão de 399,74mm x 301,32mm x 154,94mm. Controle deve suportar uma pressão de 35 kPa e ter vazão máxima de 5ml por minuto. Peso de 2,46kg. Utilizado em motor modelo C32 - Tier2, composto por 12 cilindros, diâmetro do pistão de 145mm e curso de 162mm. Turboalimentado e com sistema de injeção direta de combustível. Com aplicação em buldôzer de lagartas.	Caterpillar	Caterpillar	20R-8218		20/19
u	9031.80.99	Controle eletrônico de monitoração, modelo A4M7V2. Construído em alumínio fundido. Com dimensão de 399,74mm x 301,32mm x 154,94mm. Controle deve suportar uma pressão de 35 kPa e ter vazão máxima de 5ml por minuto. Com uma tensão de 24 volts e uma corrente de 7mA. Opera com temperatura máxima de 85 graus Celsius. Peso de 2,44kg. Utilizado em motor modelo C7.1 - Tier4, composto por 06 cilindros, diâmetro do pistão de 105mm e curso de 135mm. Turboalimentado e com sistema de injeção direta de combustível. Com aplicação em carregadeira de rodas.	Caterpillar	Caterpillar	20R-8219		20/19
u	9031.80.99	Controle eletrônico de monitoração, modelo A5E2V1, destinado a máquina auto-propulsora para aterrar, nivelar, carregar ou compactar o solo, para motor do ciclo diesel. Com funções de registro em memória. Construído em alumínio fundido. Dimensão de 295,7mm x 256,0mm x 66,6mm. Controle deve suportar uma pressão de 35 kPa e ter vazão máxima de 5ml por minuto. Peso de 2,90kg. Utilizado em motor modelo C13 - Tier4, composto por 06 cilindros, diâmetro do pistão de 130mm e curso de 157mm. Turboalimentado e com sistema de injeção direta de combustível. Com aplicação em carregadeira de rodas.	Caterpillar	Caterpillar	20R-8220		20/19
u	9031.80.99	Parte menor do fantoma para calibração da homogeneidade do campo magnético utilizado em equipamento de ressonância magnética 1.5T. Finalidade: Utilizado para realização de calibração da homogeneidade do campo magnético. Especificação Técnica: Fantoma lacrado polietileno preechidos com solução química de água e sulfato de cobre.	GE Healthcare	GE Healthcare	2306642-H		22/19
u	9031.80.99	Instrumento para monitoramento do magneto geracao 3 do magneto modelo aprovado por rohs utilizado em equipamento ressonância magnética. A finalidade deste é Monitorar parametros de temperatura, pressão e nível de helio do magneto. ESPECIFICAÇÃO TÉCNICA: Utiliza uma placa única de computador (SBC). Alimentação de entrada de 110/220VAC	GE Healthcare	GE Healthcare	2394952-100-R		14/19
u	9031.80.99	Rosário para medição. Descrição Técnica da mercadoria: instrumentos utilizados para medir a distancia entre as pás para fabricação do Diafragma de Turbina a Vapor. (Parte da célula de produção) Especificações Técnicas: Dimensões: 47.0 mm a 68.7 mm. Aplicação: manufatura do Diafragma de Turbina a Vapor.	ALSTOM Mexicana S.A. de C.V.Ops - Nuclear Static - Morelia	ALSTOM	308980		13/19
u	9031.80.99	GABARITO FABRICADO EM PLASTICO, utilizado como ferramenta de calibracao de lentes com visualizacao 3D em endoscopio industrial (boroscopio) - Bloco de acrilico preto com dimensões de 380mm x 220mm x 25mm contendo um gabarito padrão em acrilico transparente com desenho quadriculado com 10mm de aresta cada quadriculado, um padrão em acrilico na cora branca sem desenho e outro desenho padrão quadriculado com 0.01 polegada de aresta para cada quadriculado. Os desenhos quadriculados servem de padrão dimencional para calibração de endoscópio industrial ou boroscópio para a função de medição de comprimento e distancia em imagem digital.	WAYGATE TECHNOLOGIES USA, LP	3D PM	3D PM Cal Target Assembly		01/21
u	9031.80.99	Maquina para teste laboratorial de corrosão tipo cabine de corrosão cíclica avançada, com capacidade de replicar ate 15 condicoes ambientais, com reservatório de solução de 227litros e tampa transparente, com volme de teste de 565l. Condições ambientais replicadas: Névoa de sal (eletrólito) em umidade relativa saturada Névoa de água em umidade relativa saturada Secagem Permanência Umidade não condensadora (por ex. "calor úmido") Borrifo direto de sal (solução de eletrólito) Alta temperatura, até 71° C Injeção de SO2 Névoa de sal e água, trocada automaticamente Umidade controlável, ambiente até umidade relativa Imersão automática Segundo eletrólito para enevoamento ou borrifo direto Temperatura ambiente e umidade relativa automáticos Temperatura muito baixa, até - 30° C Temperatura muito alta, até 90° C Aplicação: teste de corrosão em materiais, utilizados para qualificar um material ou revestimento específico para uma ampla faixa de usos, para prever a vida útil ou determinar a probabilidade de corrosão de um material específico.	ATLAS AMETEK	atlas	3P4W CCX2000	EQUILAM Ind. Com. Eireli - EPP / Rua Botocudos, 315 – Bairro Serraria – Diadema/SP / Telefone: (11) 4067-3374 / E-mail: equilam@equilam.com.br / Responsável: Nelson Rojo	47/21
u	9031.80.99	BANCADA 4C PARA TESTE DE VALVULAS DE FREIO PNEUMATICO DIMEN 1700 X 1000 X 2000MM, COMPOSTA POR ALAVANCA DE ACIONAMENTO, MANOMETROS E FLUXOMETROS, USADA PARA TESTAR E REGULAR COMPONENTES DE FREIO PNEUMATICO DE VAGOES E LOCOMOTIVAS.	WABCO FREIGHT CAR PRODUCTS	WABCO	4C		47/19
u	9031.80.99	Aparelho para medida de posicionamento 3D utilizado em sistema de ultrassom. Finalidade: Sensor que indica a posição geografica do transdutor, onde o mesmo está acoplado, em relação a região do corpo do paciente onde o exame está sendo realizado para comparativo entre imagens do ultrasom com imagens de ressonância magnética. Utilizado em equipamento de ultrasom Logiq E9 . Especificação Técnica: Sensor com conexão HDMI e USB.	GE Healthcare	GE Healthcare	5168286-30-R		35/19
u	9031.80.99	Módulo driveBay 3D transmissor eletromagnético utilizado no sistema de navegação de volume do equipamento Logiq E9. A finalidade deste módulo é indicar a posição geografica do transdutor, onde o mesmo está acoplado, em relação a região do corpo do paciente onde o exame está sendo realizado para comparativo entre imagens do ultrasom com imagens de ressonância magnética. Especificação Técnica: Conexão HDMI e USB para controle e alimentação com tensões +5Vdc e +12Vdc.	GE Healthcare	GE Healthcare	5168286-45-R		14/19
u	9031.80.99	Monitor dos parametros de fluxo e sensores de vazamento utilizado em equipamento de ressonancia magnetica. FINALIDADE: Tem como finalidade monitorar o fluxo e nível dos chiller de refrigeração do gabinete de sistema e da bobina de gradiente, monitora os sensores de vazamento do gabinete de sistema Especificação Técnica: Módulo eletrônico com tampas em alumínio, placa eletronica e conecotres.	MEHECO/GEIO SERV CENTER	GE HEALTHCARE	5229611-R		25/19
u	9031.80.99	Tampa de acabamento com dispositivo sensível ao toque com acionamento por pressão. Utilizado em conjunto de colimadores com a finalidade de proteger o paciente durante execução de movimentos em equipamentos de medicina nuclear do modelo Infinia..Proteção do paciente de colisões durante movimentos do equipamento..Tampa de acabamento com dispositivo de acionamento por pressão.	GE Precision Healthcare LLC	GE PRECISION HEALTHCARE LLC	5260436-R		14/22
u	9031.80.99	Monitor do gabinet de potência PEM utilizado em equipamento de ressonância magnética. Monitor de sinais com a finalidade de controle do gabinete de potência como: alimentação de 48V, temperatura, umidade, sinais de interlock, informação de FAN, detecção de vazamento, circuito de parada de emergência e enviar os sinal para o computador host. Especificação Técnica: Módulo eletrônico.	GE Healthcare	GE Healthcare	5329421-100-R		14/19
u	9031.80.99	Sensor de toque da tampa traseira do Gantry utilizado em equipamento de Tomografia Computadorizada. Finalidade: Detectar colisão mecânica com a tampa traseira do gantry. Especificação Técnica: Sensor de toque composto por Lexam Thermoplastic, espessura 1.52mm, resistência fechado menor que 250 ohms, força para ativação menor que 10 psi, dimensões aproximadas 536 X 335mm.	GE Healthcare	GE Healthcare	5350835-H		32/20
u	9031.80.99	MÁQUINA DE ESCOVAR E TESTAR ROSCA CONSISTE EM EQUIPAMENTO PARA ESCOVAR, TESTAR E CORRIGIR A ROSCA E EIXO DO INDUZIDO CONFORME CARACTERÍSTICAS DEFINIDAS NA ESPECIFICAÇÕES E DESENHOS DO PRODUTO, SENDO ESTE EQUIPAMENTO, MONTADO EM ESTRUTURA DE PERFIL FMS, BASE DE ALUMÍNIO E METALON, CONSTITUÍDO POR 2 PAINÉIS ELÉTRICOS, 02 PAINEL DE COMANDO IHM COM DEMONSTRAÇÃO DO RESULTADO DO TESTE E CONTROLE DO EQUIPAMENTO;01 ESTAÇÃO AUTOMÁTICA DE ESCOVAR ROSCA; 01 ESTAÇÃO AUTOMÁTICA DE MEDIÇÃO DAS CARACTERÍSTICAS DO INDUZIDO; 01 ESTAÇÃO MANUAL DE MEDIÇÃO E CORREÇÃO DAS CARACTERÍSTICAS DO INDUZIDO 01 SISTEMA DE ESTEIRA DE TRANSPORTE DE INDUZIDO ATRAVÉS DE PORTA PEÇA ENTRE AS ESTAÇÕES. ACOMPANHA ACESSÓRIOS NORMAIS PARA FUNCIONAMENTO.	Robert Bosch GmbH	BOSCH	600005907		49/19
u	9031.80.99	Balança automática de pressão utilizada para calibração de registradores de pressão e temperatura modelo 60976. DESCRIÇÃO TÉCNICA/ ESPECIFICAÇÕES: Alimentação: 240V, 50-60Hz; Range de temperatura de operação: 18 ... 28 °C (64 ... 82 °F); Interface: GPIB (SCPI protocol); Range de pressão: 0 ... 5.000 bar (0 ... 72.500 psi). APLICAÇÃO: Para testar e calibrar sensores de alta especificação das ferramentas de perfilagem para análise de dados de pressão e temperatura.	DH- Buddenberg WIKA	DH- Buddenberg WIKA	60976		47/20
u	9031.80.99	DISPOSITIVO DE PRECISAO PARA MEDICAO ELETRONICA E SEM CONTATO FISICO DA ESPESSURA DE CHAPAS METALICAS, COMPOSTO POR ESTRUTURA EM ACO E ALUMINIO, SENSORES CAPACITIVOS, MICRO MOTOR, CIRCUITO ELETRONICO PARA COMANDO DO MOVIMENTO E MEDICAO DA INTENSIDADE DO SINAL ENVIADO DOS SENSORES CAPACITIVOS. VOLTAGEM 100-240VOLTS / 50-60HZ, POTENCIA 40W, DIMENSOES 0,563M DE COMPRIMENTO X 0,195M DE ALTURA X 0,255M DE LARGURA, UTILIZADO PARA DETERMINAR A ESPESSURA DAS MATRIZES METALICAS, MEDIANTE A MEDICAO SEM CONTATO MECANICO.	ADE TECHNOLOGIES INC	ADE	6360		36/22
u	9031.80.99	Equipamento tensiometro para monitoramento da tensão do cabo do sistema Top Drive modelo 700.BB.996. Descrição técnica: Equipamento tensiometro para monitoramento da tensão do cabo do sistema Top Drive modelo 700.BB.996, que consiste em um transdutor usinados a partir de um lingote de alumínio sólido. O corpo é duro anodizado e pintado para fornecer proteção ambiental, mesmo sob condições extremas. Dentro do corpo do transdutor estão os medidores de tensão de detecção de carga e um condicionador de sinal eletrônico que fornecem uma saída de sinal de 4-20 mA, com alimentação em loop, que representa 0 a 100,000 lbs de tração de linha. Especificações: Alimentação: 13 28 VDC; Sinal de Saida: 4 20 mA; Range de Medição: 0 - 10 ton; Accurracidade: +/- 0.5 % escala cheia; Carga Maxima: 15 ton; Temperatura de Trabalho: - 40 a 70°C. APLICAÇÃO: Instalado na Dead Line que sustenta o Top Drive para monitoramento da tensão do cabo e posteriormente medindo o peso na coluna de perfuração.	Geoservices	GEOSERVICES	700.BB.996		48/20
u	9031.80.99	Equipamento tensionamento para monitoramento da tensão do cabo do sistema Top Drive. /// Especificação Técnica: Alimentação: 13 28 VDC; Sinal de saída: 4 20 mA; Range de medição: 0 - 10 ton; Accurracidade: +/- 0.5 % escala cheia; Carga Maxima: 15 ton; Temperatura de Trabalho: - 40 a 70°C /// Campo de Aplicação: Instalado na Dead Line que sustenta o Top Drive para monitoramento da tensão do cabo e posteriormente medindo o peso na coluna de perfuração.	GEOSERVICES EQUIPMENTS	Geoservices Equipments	700.BB.996_GSE		47/19
u	9031.80.99	GABARITO DE INSPEÇÃO DE PRODUTO FINAL DA COLUNA CENTRAL DE CAIXILHO DE PORTA AUTOMOTIVA, DESTINADO A LINHA DE FABRICAÇÃO DE PORTAS LATERAIS DIANTEIRAS LADO ESQUERDO (FR LH), DE VEÍCULOS AUTOMOTIVOS, COM DIMENSÕES DE 945X480X450MM.	HIRAMATSU KIGATA CO., LTD.	HIRAMATSU	740B FR-LH		03/22
u	9031.80.99	GABARITO DE INSPEÇÃO DE PRODUTO FINAL DA COLUNA CENTRAL DE CAIXILHO DE PORTA AUTOMOTIVA, DESTINADO A LINHA DE FABRICAÇÃO DE PORTAS LATERAIS DIANTEIRAS LADO DIREITO (FR RH), DE VEÍCULOS AUTOMOTIVOS, COM DIMENSÕES DE 945X480X450MM.	HIRAMATSU KIGATA CO., LTD.	HIRAMATSU	740B FR-RH		03/22
u	9031.80.99	GABARITO DE INSPEÇÃO DE PRODUTO FINAL DA COLUNA CENTRAL DE CAIXILHO DE PORTA AUTOMOTIVA, DESTINADO A LINHA DE FABRICAÇÃO DE PORTAS LATERAIS TRASEIRAS LADO ESQUERDO (RR LH), DE VEÍCULOS AUTOMOTIVOS, COM DIMENSÕES DE 945X480X450MM.	HIRAMATSU KIGATA CO., LTD.	HIRAMATSU	740B RR-LH		03/22
u	9031.80.99	GABARITO DE INSPEÇÃO DE PRODUTO FINAL DA COLUNA CENTRAL DE CAIXILHO DE PORTA AUTOMOTIVA, DESTINADO A LINHA DE FABRICAÇÃO DE PORTAS LATERAIS TRASEIRAS LADO DIREITO (RR RH), DE VEÍCULOS AUTOMOTIVOS, COM DIMENSÕES DE 945X480X450MM.	HIRAMATSU KIGATA CO., LTD.	HIRAMATSU	740B RR-RH		03/22
u	9031.80.99	Equipamentos para teste de zona de tempera em eixos para aplicação no induzido que são montados nos motores acionadores de vidro elétrico, motores de arrefecimento e motores de limpadores de para-brisa, com sistema de transporte por roldanas e sensores de presença e sistema final de conferência; tensão trifásica de 400V, potência de 1,2 kW, ciclo de 1,7s e pressão pneumática de 6 bar.	Robert Bosch GmbH	Robert Bosch GmbH	824767		49/20
u	9031.80.99	BANCADA AB PARA TESTE DE VALVULAS DE FREIO PNEUMATICO DIMEN 1100 X 1000 X 2000MM, COMPOSTA POR ALAVANCA DE ACIONAMENTO, MANOMETROS E FLUXOMETROS, USADA PARA TESTAR E REGULAR COMPONENTES DE FREIO PNEUMATICO DE VAGOES E LOCOMOTIVAS.	WABCO FREIGHT CAR PRODUCTS	WABCO	AB		47/19
u	9031.80.99	SENSOR CAPACITIVO UNIAXIAL DA FABRICANTE AIS (ADVANCED INTERNATIONAL SENSORS) PARA MEDIÇÃO E REGISTRO DAS VIBRAÇÕES ESTRUTURAIS. O SEU FUNCIONAMENTO MECÂNICO BASEIA-SE NO DESLOCAMENTO DE UMA MASSA EM RELAÇÃO À SUA CARCAÇA, QUE DETERMINA A ACELERAÇÃO QUE O SENSOR ESTÁ EXPERIMENTANDO. TAL DESLOCAMENTO ALTERA A CAPACITÂNCIA ELÉTRICA EM RESPOSTA À ACELERAÇÃO (VIBRAÇÃO) DA ESTRUTURA, RESULTANDO EM UM SINAL DE TENSÃO ELÉTRICA QUE É MEDIDO COM O AUXÍLIO DE CONDICIONADORES. É PROJETADO PARA SUPORTAR AS CONDIÇÕES ADVERSAS DA DINÂMICA DO VEÍCULO, PODENDO OPERAR EM UMA AMPLA FAIXA DE FREQUÊNCIA (0 A 600HZ) E TEMPERATURA (DE -55°C A + 125°C).	AIS Advanced International Sensors	AIS	AIS4825-010		40/19
u	9031.80.99	Máquina para medição do diâmetro interno e externo do furo de bicos de injetores com alta precisão; com mesa rotativa para giro da peça em 360 graus e medição de ângulos horizontais, com mesa para giro da peça em 180 graus e medição de ângulos verticais; com precisão de medição inferior a 2 mícrons, com mandris de acordo com o tipo de bico, com esfera calibradora de 1mm de diâmetro, com câmera e software para calibração e medição, com sensor para cálculo de conicidade; com tensão de trabalho de 100 ou 230V, com frequência de operação de 50 ou 60Hz, com potência de 1kW.	Hexagon Metrology Vision GmbH	Hexagon Metrology Vision GmbH	Altera DSE WP		40/22
u	9031.80.99	Dispositivo/gabarito de inspeção produzido exclusivamente para aferição de ferramenta específica na produção de partes da estrutura metálica de assento automotivo, conferindo e controlando se as peças produzidas pela ferramenta estão de acordo com as especificações esperadas.	ShenZhen Vision Tool&die CO, LTD	Vision Tool	AUT54618		35/22
u	9031.80.99	Bancada para exame visual e exames dimensionais da arruela de classificação do pistão de injetores diesel de sistema common rail, com precisão de medição de +/- 0,004 mm da tolerância do produto; para cada dispositivo, garantir capabilidade estatística de cg/cgk maior ou igual a 1,33 e grr menor ou igual a 10% para as características controladas, com monitor, com sistema de medição de varredura para medição de diâmetro interno, com válvulas reguladores para entrada de ar comprimido, com cilindro de ar comprimido.	STOTZ FEINMESSTECHNIK GMBH	Stotz Feinmesstechnik GmbH	Automatic measuring station for magnet housing		42/22
u	9031.80.99	APARELHO DE TESTES APRESENTADO SOB FORMA DE MANEQUINS COM CORPOS PLASTICOS DE DIFERENTES TAMANHOS, MONTADOS EM ESTRUTURA DE ACO COM MOTOR E PAINEL ELETRICO INCORPORADOS UTILIZADO PARA REALIZACAO DE TESTES DE ESFORCOS, DEFORMACOES E IMPERMEABILIDADE MEDIANTE A SIMULACAO DE BEBES AO CAMINHAR E QUANDO ESTAO PARADOS, AFIM DE GERAR DADOS TECNICOS UTILIZADOS PARA CONTROLE, DESENVOLVIMENTO E MELHORIA CONTINUA DA FUNCIONALIDADE DE PRODUTOS DE HIGIENE INFANTIL, APRESENTADO SOB A CONDICAO DE EQUIPAMENTO DESMONTADO, COMERCIALMENTE DENOMINADO BABY WALKING MANEQUIM.	THE PROCTER & GAMBLE CO.	PROCTER &amp;amp; GAMBLE (P&amp;amp;G)	BABY WALKING MANEQUIM		47/20
s	9031.80.99	PLATAFORMA DE FORÇA BIOMECÂNICA, DESENVOLVIDA PARA APLICAÇÕES ESPORTIVAS, MEDINDO 464X508X82,5 MM, FABRICADA COM CAPACIDADE DE 1.000 LB / 4448 N (FZ). COMPOSTO DE: BASE DE FIXAÇÃO MODELO SMF-1R-40 COM COLA ADESIVA APÓXI; CABO DO APLIFICADOR DA PLATAFORMA DE FORÇA COM 9 METROS (30 PÉS), MODELO 9615-30 E AMPLIFICADOR DE SINAL MODELO OPT-SC, PARA UTILIZAÇÃO EM ATIVIDADES DE ENSINO E DESENVOLVIMENTO DE PROJETOS DE PESQUISADORES.	ADVANCED MECHANICAL TECHNOLOGY INC	AMTI	BMS464508H		39/22
s	9031.80.99	PRODUTO NOVO, SENDO: BMS464508HF-2K-SYS - PLATAFORMA DE FORÇA BIOMECÂNICA, DESENVOLVIDA PARA APLICAÇÕES ESPORTIVAS, FABRICADA COM CAPACIDADE DE 2.000 LB. MODELO BMS464508HF-2K - COMPOSTO DE: BASE DE FIXAÇÃO MODELO SMF-1R-40 COM COLA ADESIVA APÓXI; CABO DO APLIFICADOR DA PLATAFORMA DE FORÇA COM 9 METROS (30 PÉS), MODELO 9615-30-2-6, AMPLIFICADOR DE SINAL MODELO OPT-SC, DISPOSITIVO DE MONTAGEM COM HARDWARE DE MONTAGEM 464508-MRS, PARA UTILIZAÇÃO EM ATIVIDADES DE ENSINO E DESENVOLVIMENTO DE PROJETOS DE PESQUISADORES.	ADVANCED MECHANICAL TECHNOLOGY INC	AMTI	BMS464508HF-2K		45/22
s	9031.80.99	PLATAFORMA DE FORÇA BIOMECÂNICA, DESENVOLVIDA PARA APLICAÇÕES ESPORTIVAS, FABRICADA COM CAPACIDADE DE 2.000 LB - COMPOSTO DE: BASE DE FIXAÇÃO MODELO SMF-1R-40 COM COLA ADESIVA APÓXI; CABO DO APLIFICADOR DA PLATAFORMA DE FORÇA COM 9 METROS (30 PÉS), MODELO 9615-30-2-6, AMPLIFICADOR DE SINAL MODELO OPT-SC, DISPOSITIVO DE MONTAGEM COM HARDWARE DE MONTAGEM 464508-MRS, PARA UTILIZAÇÃO EM ATIVIDADES DE ENSINO E DESENVOLVIMENTO DE PROJETOS DE PESQUISADORES.	ADVANCED MECHANICAL TECHNOLOGY INC	AMTI	BMS464508HF-2K-SYS		45/22
u	9031.80.99	Mesa de medicao de rebarbas em chapas offset, em estrutura metalica e tampo, unidade display para comunicacao com computador externo, pedaleira pneumatica para operacao, braco de suporte para monitor, para medicao de rebarba apos o processo de formatacao e corte de chapas de aluminio litografico para chapas offset.	AGFA GRAPHICS NV	Agfa	Burry		44/22
u	9031.80.99	Equipamento para desbaste e verificação do revestimento de peças, constituído por suporte para fixação da peça de largura máxima de 47 mm, para espessuras de revestimento entre 0,1 mícrons e 50 mícrons, com eixo para rotação da esfera de metal com velocidade de 10 rpm a 3000 rpm, com diâmetro da esfera padrão de 10 mm, 15 mm, 20 mm, 25,4 mm e 30 mm, com faixa de tempo de abrasão de 1 a 10000 segundos, botão para regulagem do avanço do eixo, visores interface homem-máquina (IHM), botão de start e stop.	CSM Instruments SA	CSM Instruments SA	Calotest Compact		38/22
u	9031.80.99	Amplificador de Sinais utilizado para medições veiculares de vibração axial de volantes dupla massa, através da medição de deslocamento linear sem contato entre partes móveis.	THOMATRONIK GmbH	THOMATRONIK	CAPACITEC SERIE 5100		40/19
u	9031.80.99	Bancada com equipamento de medição óptico de precisão para avaliação de caracterizas especiais do produto, com tolerâncias menores de 0,001mm; Equipamento utilizado para controle de variação decorrentes dos processos de retificação, variação do processo não pode exceder 0,001mm; Utilizada para medição de raios, ranhuras e diâmetros escalonados na peça, com especificações na ordem 0,01mm e tolerância na ordem 0,001mm. Equipamento de alta resolução com ampliação da imagem em até 480X, com mesa de coordenadas móvel, com duas escalas lineares e adaptada para medição do produto Bosch. A bancada também dispõe de equipamentos de medição circularidade com alta precisão apresentando desvio máximo na circularidade de 0,01 µm + 0,00025 µm/mm, mesa de medição giratória automática, com vibração neutra possibilitando aplicabilidade no chão de fábrica. Tolerância do produto avaliado são inferiores à 0,001mm. Frequência 50/60Hz, Corrente de saída 16A e 110V.	QUALITY VISION INTERNATIONAL INC	Quality Vision International	CC-16L		20/21
u	9031.80.99	Dispositivo/gabarito de inspeção produzido exclusivamente para aferição de ferramenta específica na produção de partes da estrutura metálica de assento automotivo, conferindo e controlando se as peças produzidas pela ferramenta estão de acordo com as especificações esperadas dos projetos	VISION TOOL & MOLD	VISION	CHECK FIXTURE		38/22
u	9031.80.99	Maquina, usada, para inspecao interna por contraste de capsulas de gelatina rigida, utilizadas no processo de fabricacao de medicamentos, construidas em aco inox SS316L e SS304 eletro-polido, dotadas de luz infravermelha e luz superbranca, controlador de luz e dispositivo de separacao e coleta de capsulas defeituosas.	SUZHOU SUNNY PHARMACEUTICALS MACHINERY CO., LTD.	ACG PAM	CI		22/19
u	9031.80.99	Gabarito medidor passa / não passa utlizado para verificar as dimensões dos produtos - USADO - APLICAÇÃO: Utilizado no Hanking para verificar as medidas do produto final, cabo de dados do Iphone/Ipad da Apple já enrolado com OPP, pronto para envio para o cliente. DETALHES TÉCNICOS: Produzidas nos tamanhos: Comprimento: 100 mm Largura: 80 mm Altura: 35 mm Comprimento: 120 mm Largura: 80 mm Altura: 29 mm	Huaian Industrial Park Cheermore Precision Plastics Mould Co	Huaian Industrial Park Cheermore Precision Plastics Mould Co	CONS730		26/19
u	9031.80.99	Máquina para medição de dimensões internas e externas em tubos de cobre, com velocidade de traçado superior a 0,003 polegadas/segundo e dureza do instrumento de medição igual ou superior a 60RC, equipada com dispositivo registrador com capacidade de ampliação de até 200x e cartão de memória de 8KBytes.	PMC GAGE INC	PMC	ContouReader CR150R		10/20
u	9031.80.99	APARELHO VIBRÔMETRO A LASER PARA MEDIDA POR MEIO DE VIBRAÇÕES BASEADAS NA INTERFEROMETRIA LASER (SEM CONTATO FÍSICO COM A PEÇA); UTILIZADO NA LINHA DE MONTAGEM DE INJETORES AUTOMOTIVOS, ONDE É REALIZADA A MEDIÇÃO DO DESLOCAMENTO DA VÁLVULA APÓS ACONTECER A INJEÇÃO DE TENSÃO NO MAGNÉTICO; ATRAVÉS DE FEIXE A LASER, CONSEGUE REALIZAR A MEDIÇÃO NECESSÁRIA E MOSTRANDO O VALOR OBTIDO NO DISPLAY DA MÁQUINA ATRAVÉS DE UMA COMUNICAÇÃO SERIAL.	POLYTEC GMBH	Polytec	Controlador - OFV 2510		45/21
u	9031.80.99	APARELHO VIBRÔMETRO A LASER PARA MEDIDA POR MEIO DE VIBRAÇÕES BASEADAS NA INTERFEROMETRIA LASER (SEM CONTATO FÍSICO COM A PEÇA); UTILIZADO NA LINHA DE MONTAGEM DE INJETORES AUTOMOTIVOS, ONDE É REALIZADA A MEDIÇÃO DO DESLOCAMENTO DA VÁLVULA APÓS ACONTECER A INJEÇÃO DE TENSÃO NO MAGNÉTICO; ATRAVÉS DE FEIXE A LASER, CONSEGUE REALIZAR A MEDIÇÃO NECESSÁRIA E MOSTRANDO O VALOR OBTIDO NO DISPLAY DA MÁQUINA ATRAVÉS DE UMA COMUNICAÇÃO SERIAL.	POLYTEC GMBH	Polytec	Controlador - OFV 2610		19/21
u	9031.80.99	DISPOSITIVO METALICO, DE PESO APROXIMADO DE 1,75KG, COM SISTEMA DIGITAL INTERNO, CUJA FUNCAO E FACILITAR A CARACTERIZACAO DAS ESTRUTURAS GEOLOGICAS DAS AMOSTRAS DE ROCHAS EXTRAIDAS DO SUBSOLO, ATRAVES DE PERFURACOES. ALEM DISSO, POSSUI A CAPACIDADE DE GERAR DADOS COMO TEMPERATURA E INCLINACAO. COMPOSTO POR PASTA PLASTICA PARA ARMAZENAR DOCUMENTOS, CHAVE FORMATO ALLEN DE 10MM, TABLET PARA LEITURA DE DADOS DO COREMASTER, PRUMO MAGNETICO PARA ACIONAMENTO DO COREMASTER E CONFERENCIA DE NIVEL. ANEIS DE BORRACHA PARA AUXILIAR NAS VEDACOES DE ROSCAS DAS PARTES ACOPLAVEIS. CANETA PARA MARCACAO DE AMOSTRAS OBTIDAS NO PROCESSO - **APLICACAO CONSUMO**	STOCKHOLM PRECISION TOOLS S.L.	SPT	CoreMaster - 1A		49/21
u	9031.80.99	DISPOSITIVO METALICO, DE PESO APROXIMADO DE 1,75KG, COM SISTEMA DIGITAL INTERNO, CUJA FUNCAO E FACILITAR A CARACTERIZACAO DAS ESTRUTURAS GEOLOGICAS DAS AMOSTRAS DE ROCHAS EXTRAIDAS DO SUBSOLO, ATRAVES DE PERFURACOES. ALEM DISSO, POSSUI A CAPACIDADE DE GERAR DADOS COMO TEMPERATURA E INCLINACAO. COMPOSTO POR PASTA PLASTICA PARA ARMAZENAR DOCUMENTOS, PRUMO MAGNETICO PARA ACIONAMENTO DO COREMASTER E CONFERENCIA DE NIVEL, ANEIS DE BORRACHA PARA AUXILIAR NAS VEDACOES DE ROSCAS DAS PARTES ACOPLAVEIS, PECA METALICA COM PERFIL DE ROSCA DO TUBO INTERNO DE TAMANHO H, DE COMPRIMENTO MAXIMO 72MM E DIAMETRO MAXIMO 73,1MM, PECA METALICA COM PERFIL DE ROSCA DO TUBO INTERNO DE TAMANHO H, DE COMPRIMENTO MAXIMO 83MM E DIAMETRO MAXIMO 73,1MM, PECA METALICA COM PERFIL DE ROSCA DO TUBO INTERNO DE TAMANHO NQ2, DE COMPRIMENTO 85MM E DIAMETRO MAXIMO 57,2MM E TABLET PARA ACOMPANHARDADOS DO COREMASTER. **APLICACAO CONSUMO**	STOCKHOLM PRECISION TOOLS S.L.	SPT	CoreMaster 1B		49/21
u	9031.80.99	SIMULADOR UTILIZADO PARA CAPACITACAO DE OPERACAO NO USO E OPERACOES DO EQUIPAMENTO DE BOMBEAMENTO, UTILIZADO NA INDUSTRIA PETROLIFERA COMPLETO MONTADO,DESCRIÇÃO TÉCNICA DO BEM: Simulador da unidade de cimentação, para circulação de fluidos envolvidos em uma operação de cimentação de poços de Petróleo.	Fluid Power	Fluid Power	CSIM		08/22
u	9031.80.99	FERRAMENTA PARA FIXAÇÃO DE CARTAZES GRÁFICOS DE AJUSTE DE (AF) FOCO AUTOMÁTICO DAS LENTES INTERCAMBIÁVEIS DOS TIPOS SLR, D-SLR, EF, EF-S, DE FUNÇÃO MANUAL, PARA TRABALHAR EM CONJUNTO COM EQUIPAMENTOS PARA ANALISE DO FOCO DE CAMERAS/FILMADORAS DIGITAIS COM ALTO GRAU DE PRECISÃO, ALTURA 140 CM, LARGURA 95 CM, PROFUNDIDADE 120 CM.	CANON USA, INC	CANON	CY9-7123-000		10/20
u	9031.80.99	Unidade de monitoramento e controle, montada sobre caminhão, é utilizada para o monitoramento de operações especiais executadas em poços de petróleo. O equipamento possui gerador de energia próprio (Cummins CMQD 10000 Watss 124/240V) utilizado para energizar os computadores e sistemas de aquisição e monitoramento de dados específicos para operações especiais da indústria de óleo e gás. Os dados gerados durante o funcionamento dos equipamentos de fraturamento (bombas de fraturamento, Blender de fraturamento, unidade de hidratação etc.) são enviados através de rede interna para um roteador na cabine de monitoramento. Os dados coletados são enviados para rede externa via comunicação satelital e armazenados nos servidores locais e remotos. Aplicação: Unidade de monitoramento de controle modelo Datavan montado sob chassi com caminhão é uma unidade de monitoramento, utilizada como escritório e cabine de comando para gerenciamento das operações de bombeio. O local de uso serão poços de óleo/gás existentes nos campos petrolíferos.	ORTEQ ENERGY TECHNOLOGIES	ORTEQ	DATAVAN		36/22
s	9031.80.99	Analisador manual/automático de tensão superficial modelo DST60 Analisador para determinar a tensão superficial de líquidos e tensão interfacial de sistemas líquidos/líquidos imiscíveis usando o anel DuNouy ou o método de placa Wilhelmy, para operação manual e semiautomática através do controle touch pad integrado e cálculo automático da tensão superficial. - Faixa de medição 0-500 dynes/cm (mN/m) - Precisão: ± 1% - Capacidade: 210 gramas - Controle de movimentação vertical da plataforma automático ou manual - Display LCD com funções confortáveis de uso - Métodos de avaliação: anel DuNouy e placa Wilhelmy - Análise automática de tensão superficial - Acessórios inclusos: Manual de Operação, beaker de vidro (50ml) para amostra, anel de platina, pinça, caixa de ferramentas, adaptador, cabo etc. - Alimentação elétrica: 110-220V Equipamento para utilização no laboratório de ensino prático	CEO CO. LTD.	CEO. CO.	DST		14/19
u	9031.80.99	Máquina para testes de velocidade de ruptura de discos abrasivos com diametro de Ø180mm flap e flap com eixo (discos flap montada), tensão 400v, com velocidade máxima programável de rotação é de 30.000 rpm por minuto, composta por: acoplamento para os discos enclausurado para proteção; controle de programação podendo ser conectado com computador industrial com conectividade de rede; dispositivo para gravação digital de resultados de teste em arquivo CSV; Equipamento dimensionado para os itens abaixo: Suporte para discos flap: M14, Ø16.0mm até Ø22.2mm; Suporte para discos flap: Ø3.0 á Ø8.0mm; Entrada para impressora para geração de protocolos de teste realizados.	Helmut Weiss GMBH	Helmut Weiss	DTM2		42/21
u	9031.80.99	Aparelho medidor de espessura de camada de tintas, não destrutivo, com display gráfico/ touchscreen, dimensões 170 x 89 x 40 mm, indicação numérica, gráfica e sonora, recursos de medição automática por aquisição de dados por gatilho externo, sistema de operação windows CE com interface, destinado a fazer leituras/ quantificar camadas de tintas ou adesivos plásticos aplicados em substratos metálicos, métodos de indução magnética observando-se a norma DIN EN ISO 2178 e método de corrente parasita observando-se a norma DIN EN ISO 2360.	HELMUT FISCHER GMBH	FISCHER	DUALSCOPE-FMP100		17/19
u	9031.80.99	EQUIPAMENTO PARA TESTES FINAIS DOS EQUIPAMENTOS DE MEDIÇÃO DE NÍVEL - LIQUICAP M COM CAPACIDADE PARA TESTAR 4 PEÇAS POR HORA, COM RECIPIENTE METALICO DE AÇO PARA ACIONAMENTO DE UM VOLUME DETERMINADO DE AGUA, INCLUINDO RACK E ESTACAO PRINCIPAL COM COMPUTADOR DESKTOP, MONITOR TOUCH SCREEN, TECLADO, LEITOR DE CODIGO DE BARRAS E ESTRUTURA METALICA PARA A REALIZAÇÃO DOS TESTES FINAIS, AUTOMATICA E INTEGRADA AO SISTEMA DE CONTROLE MIKE E AO SAP.	ENDRESS HAUSER YAMANASHI	ENDRESS_HAUSER PC YAMANASHI	ENDRESS+HAUSER LIQUICAP M		21/19
u	9031.80.99	Bancada de teste referência de quantidade injetada para reparo de injetores do tipo common rail. Bancada de teste de quantidade injetada para reparo de injetores do tipo common rail para teste simultâneo de 4 injetores; com reservatório de óleo de teste, motor elétrico de acionamento da bomba de 0 ? 4000 rpm; com bomba do tipo CP3 de 2200 bar, vazão de 0-1,4 l/min, tubos de alta pressão de 2200 bar e conexões de alta pressão; 4 posições de encaixe de injetores com 4 câmaras de coleta de óleo injetado de altura ajustável e encaixe de rosca; 2 células de medição do tipo roda dentada com campo de medição de 0,03 até 300 l/h; Proteção blindada e sistema de exaustão de 0,55 kW, tensão de 400V e frequência de 50 Hz, corrente máxima de 1,3 A (Lina 500); com bomba de alimentação; Sensor de temperatura para correção da quantidade injetada a 40ºC; com filtros de proteção particulada de 10 µm; com refrigeração do sistema de óleo de teste a ar insuflado; Sensores de pressão; Frequência 50/60hz, corrente 32 A; tensão de controle 20V-28 AC; Potência 15 KW.	Robert Bosch GmbH	Robert Bosch GmbH	EPS815		38/21
u	9031.80.99	Estações de trabalho automáticas para medir discos de até 400mm de diâmetro externo e tambores de freio de até 350mm de diâmetro interno, com tempo de ciclo igual 25s/peça, com controlador lógico programável (CLP) e computador com "softwares", dotadas de: 1 estação de verificação de características dimensionais com sistema de banco de dados flutuante com armazenamento de dados. Fonte de Alimentação (Sitop 24VDC 10A).Módulo I/O (OTB Ethernet TCP/IP). Consumo Elétrico: 1.5 KW. (LxCxA) 800 x 1200 x 1600 mm.	INFAS CONTROL	INFAS CONTROL	ESPECIAL	Marposs Aparelhos Eletrônicos Medição LTDA / R. Dom Vilares, 166, Bairro: Vila Brasiliana, CEP: 04160-000, São Paulo – SP / E-mail: renato.andrade@br.marposs.com / leandro@avr.com.br / (11) 2353-5656	36/19
u	9031.80.99	EQUIPAMENTO PARA CONTROLE DE VULCANIZAÇÃO DE CORREIA DENTADA, COM CAPACIDADE DE 2 TUBOS/H, DOTADOS DE ESTRUTURA METÁLICA COM SUPORTES PARA A MONTAGEM DA TUBULAÇÃO, CONJUNTO DE VÁLVULAS DE DIÂMETROS DE 1/2 E 1 POLEGADA COM ATUADOR PNEUMÁTICO, ELETROVÁLVULA DE 5 POR 2 VIAS, VÁLVULAS DE RETENÇÃO DE 1 POLEGADA, 2 MANÔMETROS PARA MEDIÇÃO DA PRESSÃO DE VAPOR E AR COMPRIMIDO, 1 VACUÔMETRO, 2 TRANSDUTORES DE PRESSÃO DE 0 A 25BAR E DE -1 A 0BAR, 2 SENSORES TERMOPAR TIPO K, PAINEL DE CONTROLE ELÉTRICO COM CONTROLADOR LÓGICO PROGRAMÁVEL (PLC), MÓDULOS DE ENTRADA E SAÍDA (I/O) DIGITAL E ANALÓGICO, PAINEL DE INTERFACE HOMEM-MÁQUINA (IHM) COM CONEXÃO MPI, 2 MÓDULOS AMPLIFICADORES PARA MEDIÇÃO DE TEMPERATURA, CONEXÕES PARA AR COMPRIMIDO, VÁCUO, VAPOR E ÁGUA. APLICAÇÃO: LINHA DE CORREIAS DENTADAS 3	CONTINENTAL	CONTINENTAL	EV1010		02/20
u	9031.80.99	Boroscópio. Descrição Técnica da mercadoria: instrumento de medição capaz de acessar cavidades, fotografar e filmar, para assegurar a conformidade do material. Utilizado durante a fabricação de componentes específicos para turbinas a vapor, inspecionando na região interna dos Anéis Externos e Internos e também das Pás. · Especificações Técnicas: Peso liq.: 17,86 kg Peso bruto: 27,8 kg Dimensões: 61 x 55 x 31 · Aplicação: acessar cavidades, fotografar e filmar, a fim de assegurar que as cavidades estão fora de não conformidades.	ALSTOM Power Inc.	GE	Everest XLG3		13/19
u	9031.80.99	Dispositivo mecânico utilizado utilizado em teste de poços de petróleo para acoplar transdutores de pressão e temperatura afim de monitorar variáveis pressão e temperatura enquanto o equipamento se encontra em operação.; ESPECIFICAÇÃO TECNICA: PRESSÃO DE TRABALHO 15.000 psi, PRESSÃO DE TESTE 22.500 psi, MÁXIMA TEMPERATURA DE TRABALHO 350°F, MÍNIMA TEMPERATURA DE TRABALHO -20°F; CAMPO DE APLICAÇÃO: EQUIPAMENTO PARA SERVIÇO AUXILIAR NA PERFURAÇÃO DE POÇOS DE PETRÓLEO E GÁS NATURAL.	Schlumberger Rosharon Campus	SCHLUMBERGER	EZGC-A		34/21
u	9031.80.99	APARELHO DE TESTES APRESENTADO SOB FORMA DE MANEQUIM COM CORPO PLASTICO, MONTADO EM ESTRUTURA DE ACO COM MOTOR E PAINEL ELETRICO INCORPORADOS UTILIZADO PARA REALIZACAO DE TESTES DE ESFORCOS, DEFORMACOES E IMPERMEABILIDADE MEDIANTE A SIMULACAO DE MULHERES AO CAMINHAR E QUANDO ESTAO PARADAS, AFIM DE GERAR DADOS TECNICOS UTILIZADOS PARA CONTROLE, DESENVOLVIMENTO E MELHORIA CONTINUA DA FUNCIONALIDADE DE PRODUTOS INTIMOS FEMININOS, APRESENTADO SOB A CONDICAO DE EQUIPAMENTO DESMONTADO, COMERCIALMENTE DENOMINADO FEMININE WALKING MANEQUIM.	THE PROCTER & GAMBLE CO.	PROCTER &amp;amp; GAMBLE (P&amp;amp;G)	FEMININE WALKING MANEQUIM		47/20
u	9031.80.99	Sensor de Umidade composto de um par de elementos, formado por elemento receptor + elemento emissor. Cada um deles medindo 151 mm de comprimento, 130 mm de largura e 290 mm de altura. Material das carcaças em liga de Alumínio EN AC-43000SF. Elemento emissor composto basicamente por placas de circuito eletrônico, lâmpada halógena, e motor para rotação de disco perfurado. Elemento receptor composto basicamente por detectores ópticos, motor e placas de circuito eletrônico.	J.M. VOITH SE & Co KG	VOITH LSC	FIT SENSOR 5120 ODIF		33/22
u	9031.80.99	EQUIPAMENTO DE MEDIÇÃO AUTOMATIZADO, COM COMPARAÇÃO DE PERFIL POR APALPE; EQUIPAMENTO POSSUI CONTROLE DE FORÇA AUTOMATIZADO; ELEVAÇÃO E DESCIDA AUTOMÁTICA; RELÁTORIO DE CONTROLE DE MEDIDA; ALCANCE OPERACIONAL DE 200MM COM RETIDÃO DE 0,125µm NO EIXO HORIZONTAL E 60 MM NO EIXO VERTICAL; RESOLUÇÃO DE MEDIÇÃO 0,8NM. INCERTEZA DE MEDIÇÃO DE RAIO 0,1 - 80MM à 1 PARA 0,005% DA NOMINAL; 80 - 1000MM à 0,005 PARA 0,1% DA NOMINAL; 1000 - 2000MMà 0,1% DA NOMINAL	TAYLOR HOBSON LIMITED	Taylor Hobson	Form TalysurfPGI 800		39/22
u	9031.80.99	BANCADA COM CALIBRADORES DE DESENVOLVIMENTO INTERNO PARA MEDIÇÃO DE CARACTERÍSTICAS DA AGULHA, COMPOSTA POR: 2 OGIVAS DE MEDIÇÃO/CLASSIFICAÇÃO DE DIÂMETROS DE GUIA (AGULHA 4MM & 3,5MM), 2 CALIBRADORES DE BATIMENTO, 1MICROSCÓPIO AUMENTO 4X COM LUZ EMBUTIDA, 2EQUIPAMENTO DE AFERIÇÃO, 2 COMPUTADORES, 2 MONITORES; FREQUÊNCIA 50/60HZ, CORRENTE 16 A VOLTAGEM DE CONTROLE 24V; VOLTAGEM 115v; DESENVOLVIDA EXCLUSIVAMENTE PARA MEDIÇÃO DA AGULHA DO BICO INJETOR.	Robert Bosch GmbH	Robert Bosch GmbH	Gage Table: Finish Grind		20/21
u	9031.80.99	EQUIPAMENTO DE MEDIÇÃO AUTOMATIZADO DE FERRAMENTAS, COM COMPARAÇÃO DE PERFIL POR IMAGEM E LUZ INCIDENTE, PACOTES DE PROGRAMAS PARA MEDIÇÃO DE BROCAS CANHÃO; RELÁTORIO DE CONTROLE DE MEDIDA; ALCANCE OPERACIONAL DE 600 MM NO EIXO Z, 175 MM NO EIXO X E 100 MM NO EIXO Y; DIÂMETRO MÁXIMO DA FERRAMENTA DE 340 MM COM COMPRIMENTO MÁXIMO DE 540 MM. DIÂMETRO MÍNIMO DA FERRAMENTA DE 0.0700MM; PESO MÁXIMO DA FERRAMENTA DE 50 KG; PRECISÃO DE REPETIBILIDADE DE ±0,002 MM, PRECISÃO DE CONCENTRICIDADE DE 0,002 MM E PRECISÃO DE DISPLAY DE 0,001 MM; POSSUI SOFTWARE COM IDENTIFICAÇÃO DE ARESTA, ROTACIONANDO O EIXO DE MEDIÇÃO, SOFTWARE COM DIÁLOGO DE ENTRADAS TEÓRICAS, CHAVES DE FUNÇÕES AUTOEXPLICATIVAS E MONITORAÇÃO AUTOMÁTICA DE PONTO ZERO.	E. ZOLLER GMBH & CO. KG	E. ZOLLER GmbH & Co. KG	GENIUS3S		20/22
u	9031.80.99	ENGRENOMETRO - DISPOSITIVO PARA MEDICAO DE ENGRENAGENS - composto de base , suporte fixo para a instalacao de eixo padrao com acionamento por motor eletrico, e suporte movel para a montagem e medicao de engrenagem plastica sobre-injetada em eixo metalico, utilizando o software GTR-LS para Windows versao 6.8., utilizado para analise dimensional de engrenagens plasticas fabricadas em material Poliacetal (POM), com especificacao de 68 dentes, modulo 0.9mm, diametro base de 61,55mm, diametro primitivo de 59,57 (-0,20, -0.35)mm, diametro externo de 63,37 (-0,20, -0.35)mm, angulo de helice de 6 graus, 6 minutos e 37 segundos.	OSAKA SEIMITSU KIKAI CO., LTD	OSAKA	GTR-4LS		10/22
u	9031.80.99	INSTRUMENTO DE MEDIÇÃO DE MICRO DUREZA PROFISSIONAL PARA ANÁLISE DAS PROPRIEDADES MECÂNICAS E ELÁSTICAS DE MATERIAIS ATRAVÉS DA NANOIDENTAÇÃO. DETERMINAÇÃO DE VÁRIAS PROPRIEDADES PLÁSTICAS E ELÁSTICAS, COMO DUREZA DE IDENTAÇÃO (CONVERTÍVEL EM DUREZA VICKERS), MÓDULO DE IDENTAÇÃO E DESLOCAMENTO. MEDIÇÃO E CÁLCULO DOS PARÂMETROS DE MATERIAL, DE ACORDO COM DIN EN ISO 14577-1 E ASTM E 2546. IDENTADORES: VICKERS, BERKOVICH OU ESFERAS DE CARBONETO. MICROSCÓPIO COM TRÊS NÍVEIS DE AMPLIAÇÃO PARA POSICIONAMENTO EXATO DO PONTO DE MEDIÇÃO. DETERMINAÇÃO AUTÔNOMA, ALTAMENTE PRECISA DO NÍVEL ZERO COM AVANÇO RÁPIDO. MESA XY PROGRAMÁVEL PARA TESTE AUTOMÁTICO DE VÁRIOS PONTOS DE MEDIÇÃO. AVALIAÇÃO RÁPIDA E APRESENTAÇÃO CLARA DOS RESULTADOS DE MEDIÇÃO COM SOFTWARE WIN-HCU DE ALTO DESEMPENHO.	Georg Fischer AG	GEORGE FISCHER AG.	HM 2000		13/20
u	9031.80.99	APARELHO PORTÁTIL DE MEDIÇÃO HMG 3000 C/ ACESSÓRIO: CABOS DE CONEXÃO; SENSOR DE REFLEXÃO, SENSOR DE PRESSÃO; CABO DE CARGA; CABO DE CONEXÃO USB; BOLSA REFLETIVA. O APARELHO MANUAL DE MEDIÇÃO HYDAC É UM INSTRUMENTO DE MEDIÇÃO E CAPTAÇÃO DE DADOS PORTÁTIL PARA TAREFAS DE MEDIÇÃO EM INSTALAÇÕES HIDRÁULICAS E PNEUMÁTICAS. AS APLICAÇÕES ENCONTRAM-SE PRINCIPALMENTE NAS ÁREAS DE ASSISTÊNCIA TÉCNICA, MANUTENÇÃO, PROCURA E LOCALIZAÇÃO DE DESARRANJOS, FALHAS E ERROS, OU NA ÁREA DE BANCADA DE TESTE. O EQUIPAMENTO PODE TRABALHAR COM ATÉ 38 SENSORES E SE COMUNICA COM UM PC ATRAVÉS DA INTERFACE DE DISPOSITIVO USB INTEGRADA. PARA A FÁCIL EDIÇÃO, VISUALIZAÇÃO E AVALIAÇÃO SUBSEQUENTES DAS MEDIÇÕES NO PC, PODE UTILIZAR O SOFTWARE HMGWIN QUE ESTÁ INCLUSO	HYDAC INTERNATIONAL GmbH	HYDAC	HMG 3000		09/21
u	9031.80.99	APARELHO CALIBRADOR DE TEMPERATURA A SECO, PROJETADO PARA AUTOMATIZAR PROCESSO DE CALIBRAÇÃO DO SENSOR, FORNECENDO VALORES DE TOLERÂNCIA NO MÁXIMO DE 0,1° C. OS COM TOLERÂNCIA ACIMA DE 0,5° C, PODEM OPERAR COM TERMOPARES TIPO G DE 22 GAGES. USADO PARA MEDIÇÃO DE INSTUMENTOS INDICADORES E TRANSMISSORES DE TEMPERATURAS DE EQUIPAMENTO COMO: AUTOCLAVES, ESTERILIZADORES A VAPOR, TÚNEL DE CALOR, FORNO, LAVADORA, DESPIROGENIZADOR E OUTROS PROCESSOS PRODUTIVOS QUE UTILIZAM CONTROLE DE TEMPERATURA. MATERIAL USADO.	KAYE THERMOMETRICS, INC	KAYE THERMOMETRICS	HTR 400		27/19
u	9031.80.99	Transdutor acústico utilizado nas ferramentas IBCS para avaliação de cimentação em poços de petróleo. P/N: 102035785; DESCRICAO TECNICA DO BEM: FERRAMENTA RESPONSÁVEL PELA AQUISIÇÃO DE IMAGENS ACÚSTICAS ULTRASSÔNICAS DA CIMENTAÇÃO E REVESTIMENTO DAS PAREDES EM POÇOS DE PETRÓLEO E GÁS, PARA AVALIAÇÃO DE QUALIDADE; CAMPO DE APLICAÇÃO: AVALIAÇÃO DA QUALIDADE DA CIMENTAÇÃO E REVESTIMENTO, ATRAVÉS DE IMAGENS ACÚSTICAS, EM POÇOS DE PETRÓLEO E GÁS.	ETUDES ET PRODUCTIONS SCHLUMBERGER SAS	ETUDES ET PRODUCTIONS SCHLUMBERGER SAS	ICE-BB		26/19
u	9031.80.99	SIMULADOR DE TESTES PORTATIL PARA ANALISE DE CONTROLADORES DE AR CONDICIONADO QUENTE E FRIO DE VEÍCULOS AUTOMOTORES, COMPOSTO POR: 01 Módulo com unidade que simula os movimentos do ar condicionado de veículo e 03 Unidades de cabos para conexão. CARACTERÍSTICAS: Este equipamento simula os movimentos de abertura e fechamento dos flaps dos dutos de ar, bem como o controle de temperatura do controlador do ar condicionado utilizado em veículos automotores. APLICAÇÃO: Medição para avaliar eventual problema de software ou hardware do controlador de ar condicionado de veículos automotores. Não é conectado ao veículo, somente avalia a peça do ar condicionado simulando o funcionamento do mesmo igual o realizado no veículo. O Resultado desta avaliação é feito de forma visual pelos flaps que se movimentam no simulador.	KMI KOREA MEASURING INSTRUMENT SYSTEM	KMI SYSTEM	ICS226		18/21
u	9031.80.99	INSTRUMENTO DE MEDICAO COM RELOGIO COMPARADOR DIGITAL DOTADOS DE SISTEMA WIFI INTEGRADO, PARA MEDICAO DA ESPESSURA DA BATERIA DE CELULAR, COM ALCANCE MAXIMO DE 50.8MM DE ESPESSURA, PRECISAO DE ESCALA DE 0.04MM, HISTERESE DE 0.02MM, REPETIBILIDADE DE 0.01MM. A BATERIA E COLOCADA NO ORIFICIO PRECISAMENTE DESENHADO PARA SER ALOJADA, FEITO A MEDIDA DA SUA ESPESSURA, COM APLICACAO DE FORCA MAXIMA DE 500G E MOSTRADO RESULTADO DA MEDICAO ATRAVES DO RELOGIO COMPARADOR, USADO EM LINHA DE PRODUCAO DE BATERIAS PARA TELEFONE CELULAR. TIPO DE CORRENTE: DC, POTENCIA: 1W, VOLTAGEM: 3V, AMPERAGEM: 200MA.	MITUTOYO CORPORATION	MITUTOYO	ID-C1050XB		02/21
u	9031.80.99	INSTRUMENTO DE MEDICAO COM RELOGIO COMPARADOR DIGITAL DOTADOS DE SISTEMA WIFI INTEGRADO, PARA MEDICAO DA ESPESSURA E LARGURA DA BATERIA DE CELULAR, COM ALCANCE MAXIMO DE 50.8MM EM SUA MEDICAO, PRECISAO DE ESCALA DE 0.005MM, HISTERESE DE 0.002MM, REPETIBILIDADE DE 0.002MM. A BATERIA E COLOCADA NO ORIFICIO PRECISAMENTE DESENHADO PARA SER ALOJADA, FEITO A MEDIDA DA SUA DIMENSAO, COM APLICACAO DE FORCA MAXIMA DE ATE 500G E MOSTRADO RESULTADO DA MEDICAO ATRAVES DO RELOGIO COMPARADOR, USADO EM LINHA DE PRODUCAO DE BATERIAS PARA TELEFONE CELULAR. TIPO DE CORRENTE: DC, POTENCIA: 1W, VOLTAGEM: 3V, AMPERAGEM: 200MA.	MITUTOYO CORPORATION	MITUTOYO	ID-C150XB		02/21
u	9031.80.99	INSTRUMENTO DE MEDICAO COM RELOGIO COMPARADOR DIGITAL, COM ORELHA, DOTADOS DE SISTEMA WIFI INTEGRADO, PARA MEDICAO DA COMPRIMENTO DA BATERIA DE CELULAR, COM ALCANCE MAXIMO DE 12,7MM DE COMPRIMENTO, PRECISAO DE ESCALA DE 0.01MM. A BATERIA E COLOCADA NO ORIFICIO PRECISAMENTE DESENHADO PARA SER ALOJADA, FEITO A MEDIDA DA SEU COMPRIMENTO, COM APLICACAO DE FORCA MAXIMA DE 300G E MOSTRADO RESULTADO DA MEDICAO ATRAVES DO RELOGIO COMPARADOR, USADO EM LINHA DE PRODUCAO DE BATERIAS PARA TELEFONE CELULAR. TIPO DE CORRENTE: DC, POTENCIA: 1W, VOLTAGEM: 3V, AMPERAGEM: 200MA.	MITUTOYO CORPORATION	MITUTOYO CORP	ID-S1012X		02/21
u	9031.80.99	INSTRUMENTO DE MEDICAO COM RELOGIO COMPARADOR DIGITAL, TAMPA LISA, DOTADOS DE SISTEMA WIFI INTEGRADO, PARA MEDICAO DA LARGURA DA BATERIA DE CELULAR, COM ALCANCE MAXIMO DE 12,7MM DE LARGURA, PRECISAO DE ESCALA DE 0.01MM, A BATERIA E COLOCADA NO ORIFICIO PRECISAMENTE DESENHADO PARA SER ALOJADA, FEITO A MEDIDA DA SUA LARGURA, COM APLICACAO DE FORCA MAXIMA DE 300G E MOSTRADO RESULTADO DA MEDICAO ATRAVES DO RELOGIO COMPARADOR. USADO EM LINHA DE PRODUCAO DE BATERIAS PARA TELEFONE CELULAR. TIPO DE CORRENTE: DC, POTENCIA: 1W, VOLTAGEM: 3V, AMPERAGEM: 200MA.	MITUTOYO CORPORATION	MITUTOYO CORP	ID-S1012XB		02/21
u	9031.80.99	SISTEMA DE VISÃO PARA DETECAÇÃO DIMENSIONAL DE TERMINAIS METÁLICOS, COMPOSTO POR LENTES TELECÊNTRICAS E CÂMERAS DE ALTA VELOCIDADE MARCA PPT IMPACT 2MB COM ILUMINAÇÃO TIPO BACK LIGHT. UTILIZANDO MÓDULO DE PROCESSAMENTO PPT IMPACT C30 COM INTERFACE EM PAINEL ELÉTRICO E CLP SISTEMA DE TRACIONAMENTO POR SERVO MOTOR E CILINDRO DE CORTE PARA DESCARTE DE PEÇA EM CASO DE REJEIÇÃO.	TE Connectivity Spain S.L.U	TE Connectivity Spain S.L.U	IMPACT C30		22/21
u	9031.80.99	Máquina automática para teste de resistência (ensaio de fadiga e velocidade de resposta) das teclas do aparelho de telefonia celular inteligente "smartphone", composta de quatro pontas de testes (braços mecânicos móveis) configurados para pressionar simultaneamente o teclado de 4 (quatro) aparelhos celulares simultaneamente, com movimentação lateral, vertical e de altura para posicionamento dos aparelhos durante o teste, possui software específico pré-configurado onde estão registrados os parâmetros de teste a ser aplicado a cada tipo de tecla do aparelho celular (frontal, lateral ou traseira) a ser testado, acompanhada de conjunto de pesos em latão e ferro para ajuste da pressão, gabaritos ajustáveis ao aparelho celular e pontas de testes de diferentes tamanhos e diâmetros.	LG ELECTRONICS	DasaRobot(LG)	iM-SIG3 421(B)		32/19
u	9031.80.99	BANCO DE FREQUENCIA NATURAL (USADO PARA CONTROLE DA FREQUENCIA DE VIBRAÇÃO NATURAL DE DISCOS E TAMBORES DE FREIO, UTILIZANDO RESSONANCIA SONORA, PARA IDENTIFICAÇÃO DE DEFEITOS ESTRUTURAIS). Fonte de Alimentação (24VDC 10A); Consumo Elétrico: 0.5 KW; (LxCxA) 800 x 1400 x 1700 mm; Variação do sistema de varredura: 1Hz a 50.000 Hz; Distância mínima entre 2 frequências: 2 Hz; completo com todas as partes integrantes, inclusive com cabos de conexão, um tapete especial como suporte para verificação das.	T.Q.M. Itaca Technology Srl	TQMitaca	Itasonic 2010		35/19
u	9031.80.99	Equipamento de medicao das ranhuras de pneumaticos atraves de sensor capacitivo(IX500:256.256.16) com area de medicao de 39.9cm x 39.9cm e resolucao de 1.5mm, acompanhado de cabos para conexao plataforma de testes, bateria e software de instalacao comercialmente denominado "X3 Pro Tire Package (Large Flex Tire Sensors)	XSENSOR TECHONOLOGY CORP	XSENSOR TECNOLOGY CORPORATION	IX500.256.256.16		22/21
u	9031.80.99	Bancada com calibradores de desenvolvimento interno para medição de características da agulha, com equipamentos de aferição com dois computadores para processamento dos dados de medição, Frequência 50/60hz, corrente 16 A voltagem de controle 24V; voltagem 115V ano de fabricação 2012, Desenvolvida exclusivamente para medição da agulha do bico injetor utilizadas no processo inicial de fabricação dos componentes, processo que demanda alta precisão dos equipamentos de medição devido a pequena variação de tolerâncias permitidas, produto tem especificação de diâmetro de 4± 0,004 mm e batimento 0,002mm.	Robert Bosch GmbH	Robert Bosch GmbH	Kaefig Gage Table: Rz and Roundness		25/21
u	9031.80.99	APARELHO PARA TESTE E REGISTRO TEMPERATURAS E DIFERENCIAIS DE PRESSÃO, INCLUINDO CAPACIDADE DE REPRESENTAR GRAFICAMENTE E REPORTAR CICLOS ILIMITADOS E ATÉ 25 GRUPOS GERENCIAMENTO CENTRALIZADO DE TODAS AS SENHAS E TRILHAS DE AUDITORIA. TEM CAPACIDADE DE MESCLAR ARQUIVOS DE DADOS DE VÁRIOS ESTUDOS E OS MÓDULOS MINIMIZAM O MANUSEIO E A CALIBRAÇÃO DO SENSOR, INCLUINDO ENTRADAS DE 4/20 MA CALIBRAÇÃO DE SENSOR TOTALMENTE AUTOMATIZADA. FUNCIONA DE FORMA INDEPENDENTE OU COM PC ATENDENDO ÀS DIRETRIZES DA FDA 21CFR PART 11 EXATIDÃO TOTAL DO SISTEMA, SEGUINDO AS DIRETRIZES PARA MEDIÇÃO DE INCERTEZA DE 0,17 ° C (K = 2). UTILIZADO EM PROCESSOS DE QUALIFICAÇÃO DE EQUIPAMENTOS DE PROCESSO QUE SE UTILIZAM DE PRESSÃO OU TEMPERATURA PARA REALIZAR DETERMINADO. TENSÃO DE 250V. MATERIAL USADO.	GE SENSING	GE SENSING	KAYE VALIDATOR 2000		27/19
u	9031.80.99	Equipamento de medicao de perfil de pecas usando a tecnologia de laser patenteada da GI. Este equipamento mede com precisao e com boa repetibilidade, reduzindo assim a variabilidade de medicao da peca, eliminando o erro do operador. Espaco interno: 355 x 230 x 285 100, Taxas: 1 Peca / 20 Segundos, Faixa de diametro da peca para medir: 2mm - 36mm, Faixa de comprimento da peca: 15mm - 150mm, Dimensoes aproximadas do equipamento: 620mm x 760mm x1040mm, Voltagem: 220V ; 60Hz. Possiveis medicoes atraves do equipamento: Altura da Chave, Material Min./Max., Comprimentos, Hexagonal: Planos/Cantos, Diametros, Trilobo/Taptitie, Afunilamentos, Perpendicularidade, Raios, Concentricidade da Profundidade do Recesso, Primeiro/Ultimo, Topicos Completos, Retidao, Primeiro/Ultimo arranhao, Diametros de Superficie de Rolamento, Intersecoes teoricas, Saliencia da ponta, Topicos.Equipamento de medicao de perfil de pecas usando a tecnologia de laser patenteada da GI. Este equipamento mede com precisao e com boa repetibilidade, reduzindo assim a variabilidade de medicao da peca, eliminando o erro do operador. Espaco interno: 355 x 230 x 285 100, Taxas: 1 Peca / 20 Segundos, Faixa de diametro da peca para medir: 2mm - 36mm, Faixa de comprimento da peca: 15mm - 150mm, Dimensoes aproximadas do equipamento: 620mm x 760mm x1040mm, Voltagem: 220V ; 60Hz. Possiveis medicoes atraves do equipamento: Altura da Chave, Material Min./Max., Comprimentos, Hexagonal: Planos/Cantos, Diametros, Trilobo/Taptitie, Afunilamentos, Perpendicularidade, Raios, Concentricidade da Profundidade do Recesso, Primeiro/Ultimo, Topicos Completos, Retidao, Primeiro/Ultimo arranhao, Diametros de Superficie de Rolamento, Intersecoes teoricas, Saliencia da ponta, Topicos.	General Inspection, LLC	General Inspection	Laser Lab		12/22
u	9031.80.99	BANCO AUTOMATICO PARA TESTE DE ESTANQUEIDADE, DE NITROGENIO, PARA TUBULACAO DE AR CONDICIONADO AUTOMOTIVO. USADO PARA TUBULACAO DE AÇO OU ALUMINIO. Funcionamento: As peças são pressurizadas com gás nitrogênio e atraves de uma verificação visual o operador verifica a presença de borbulhas na água do tanque de ensaio. Suporta picos de pressão de até 30bar.	INNOVATING TECHNOLOGIES SRL	INNOVATING	LKD827.IT-50/4.4		32/19
u	9031.80.99	SENSOR DE DISTÂNCIA DE DESLOCAMENTO TIPO OPTICO; O sensor LMS400 é utilizado no manuseio de material e para a logística, onde é necessário movimentar e continuar o processamento em um tempo curto e com precisão. O LMS400 constitui uma solução de medição no âmbito de zonas de trabalho próximas, obtendo uma elevada taxa de processamento, uma ampla segurança do processo e uma melhor resolução. Possui aplicação integrada Level Control que estabelece marcos para a flexibilidade e áreas de aplicação na logística e técnica de transporte.O LMS400 mede objetos de qualquer forma e determina os seguintes dados de contorno: Posição angular Distância ao ponto zero na respectiva posição angular Valor RIS (Sistema de Informação de Remissão) Medição sem contato, técnica de medição ativa Medição de objetos com quase qualquer forma Trabalha com uma ampla gama de estruturas de superfície Configurações de sistema flexíveis Vários filtros para pré-processamento dos valores medidos Laser power 7,5 mW Object remission 6,5100% Estas informações são passadas pelo sistema através de uma de suas interfaces de dados para o cliente computador para processamento posterior. Características Área de aplicação Indoor Janela de leitura Lado frontal Fonte de luz Luz vermelha visível (650 nm) Classe de laser 2, no modo de operação em espera, classe de laser 1 (IEC 60825-1:2014, EN 60825-1:2014) Ângulo de abertura Horizontal 70° Frequência de varredura 230 Hz ... 500 Hz Resolução angular 0,1° ... 1,0°, selecionável Faixa de trabalho 0,7 m ... 3 m Alcance com 10% de luminescência 3 m Mecânica/sistema elétrico Tensão de alimentação 24 V DC, ± 15 % Consumo de energia 25 W Carcaça Peça de alumínio fundido Cor da carcaça Azul claro (RAL 5012) Grau de proteção IP65 (EN 60529, secção 14.2.7) 1) Peso 2,3 kg Dimensões (C x L x A) 179 mm x 107 mm x 130 mm Performance Tempo de resposta 2 ms Forma detectável de objeto Quase como quiser Erro sistemático ± 4 mm 1) Erro estatística 3 mm 1) Aplicação integrada Level Control Interfaces Ethernet TCP/IP Função Host Taxa de transmissão de dados 10 Mbit/s, semiduplex Serial RS-232 Função Host, AUX Entradas digitais 4 Saídas digitais 5 (4 x PNP / analog 1 x 4 mA ... 20 mA) Indicações ópticas 6 LEDs Dados ambientais Remissão de objeto 6,5 % ... 200 % Compatibilidade eletromagnética (EMV) EN 61000G6G2:2001 / EN 61000G6G4:2001 Resistência a vibrações EN 60068G2G6, G27, G29, G64 Resistência a choques EN 60068G2G6, G27, G29, G64 Temperatura ambiente de funcionamento 0 °C ... +40 °C Temperatura de armazenamento 20 °C ... +70 °C Observações gerais Observação sobre a utilização Region of Interest (ROI) selecionável De 50 mm x 3.000 mm até 1.000 mm x 1.750 mm Número de colunas Posicionável até 50 equidistante ou 30 à livre escolha Largura mínima da coluna 50 mm Objeto mínimo detectável 30 mm x 30 mm Menor limite de altura acima do piso da caixa 30 mm saídas digitais ou saída analógica	SICK AG.	SICK AG	LMS400-1000		31/21
u	9031.80.99	GONIOMETRO ELETRONICO PARA REALIZACAO DE TESTES E CONTROLE FOTOMETRICO, PARA AVALIACAO, CONTROLE E CALCULO DE QUANTIDADE DE DIRECAO DA LUZ EMITIDA, COM 5 EIXOS, COM TENSAO DE ALIMENTAÇÃO NOMINAL 3X230V/400V, 16 AMPERES, UTILIZADO PARA APURACAO DA QUALIDADE DE FAROIS E LANTERNAS DE USO AUTOMOTIVO.	AUTOMOTIVE LIGHTING REUTLINGEN GMBH	LMT	LMT GO-H 1400		17/20
u	9031.80.99	Maquina com sistema computadorizado para análise e detecção de dimensões e tolerâncias geométricas de peças de borracha tipo anéis de 15mm até 40mm de diâmetro, com disco giratório, dotado de sistema de alimentação, direcionamento e posicionamento automático das peças através de panela e calha vibratória, com separação das peças aprovadas e reprovadas de forma automática por sopro pneumático, com capacidade de inspeção de até 10.000 peças por hora, com dimensões externas do equipamento medindo 2250mm x 800mm x 1920mm, com tensão elétrica de 220 volts e 50 Hertz de frequência.	HUTCHINSON PORTUGAL	HUTCHINSON	M 15-40		19/22
u	9031.80.99	Máquinas para medir contorno e profundidade da rugosidade; com sistema de medição óptico; com comprimento transversal de 0,1mm a 120mm; com faixa de medição de captação de 10mm a 20mm; com ponta de agulha de diamante de 2 mícrons a 60 graus; com resolução em Z de 2nm; com escala de vidro de eixo de medição horizontal em X de 0,25 mícrons a 1 mícron; com força de medição de 1mN a 30mN; com velocidade de medição de 0,1 mm/s a 2,0 mm/s para medições de contorno; com velocidade de medição inferior a 0,5 mm/s para medição de rugosidade; com velocidade de retorno e posicionamento em X de até 4 mm/s; com desvio de contato de 0,2 mícrons; com temperatura de operação de 15 a 30 graus Celsius; com temperatura de trabalho recomendada de 20 +/- 2 graus Celsius; com temperatura de armazenamento de 0 a 40 graus Celsius; com umidade relativa de trabalho de 30% a 80%.	MAHR GMBH	Mahr GmbH	MahrSurf LD120		22/22
u	9031.80.99	MAQUINA DE MEDICAO DIMENSIONAL DE ANEIS ORING SEM TOQUE, COM SISTEMA DE VISAO ARTIFICIAL, CONTROLADO POR COMPUTADOR COM CAPTACAO DE IMAGEM POR UMA OU MAIS CAMERAS DIGITAIS CCD DE ALTA RESOLUCAO CAPACIDADE DE MEDICAO E TOLERANCIAS GEOMETRICAS DE 15MM ATE 40MM DE DIAMETRO, COM PANELA E CALHA VIBRATORIA PARA ALIMENTACAO AUTOMATICA DOS ANEIS E SISTEMA AUTOMATICO DE SEPARACAO DE PECAS ATRAVES DE SOPRO PNEUMATICO.	HUTCHINSON PORTUGAL	HUTCHINSON	MALI	Ponfac S/A / Rua Siqueira Campos, 1193 Conj. 301 – Centro – Porto Alegre / RS / Telefone: (51) 3024-2700 / E-mail: bianca.jandres@ponfac.com / Responsável: Bianca Hesper Jandres	12/22
u	9031.80.99	Máquina com tensão 400V, para testes e análises de qualidade de discos abrasivos, rebolos e discos de corte, com capacidade média para testes em 12 discos hora, em processo automático, possuindo IHM para controles e medições técnicas eletrônicas para cada produto de acordo com sua especificação técnica e tamanhos determinados de discos com Ø115mm à Ø230 mm.	Davine Maternini	Davine Maternini	MDM PSA-6		22/22
u	9031.80.99	EQUIPAMENTO PARA MEDIÇÃO DE DUREZA BRINELL (BRINEL HARDNERS TESTER) EM VARIADAS CARGAS E DIÂMETROS DE ESFERA, APLICADO PARA MEDIÇÃO DE DUREZA EM PEÇAS FORJADAS, FUNDIDAS OU ESTAMPADAS, DE METAIS FERROSOS E NÃO FERROSOS, COM CARGA APLICADA CONSTANTE DURANTE O PERÍODO DE TESTE DE 500 A 3.000KGF, DOTADO DE ESTRUTURA EM COLUNA DE FERRO FUNDIDO COM ALTURA MÁXIMA DE TESTE DE 400MM E MÁXIMA PROFUNDIDADE DE ELEVAÇÃO PARAFUSO ABAIXO DA BASE DE 450MM, MESA DE TESTE DE 200MM, PRISMA DE 90MM EM V PARA DIAMETROS DE ATÉ 50MM, ESFERAS DE 5MM E DE 10MM, BLOCO PADRÃO HB-5/750 E HB-10/3000, MICROSCÓPIO PARA MEDIÇÃO BRINELL, CIRCUITO DE CONTROLE PARA OPERAÇÃO DE CARREGAMENTO E DESCARREGAMENTO DAS PEÇAS SEM ESFORÇO, APLICAÇÃO DE CARGA AUTOMÁTICA COM ACIONAMENTO VIA PEDAL E CAPACIDADE PARA REALIZAR ENSAIOS EM 100% DOS LOTES DE PEÇAS. - APLICAÇÃO: APLICADO PARA MEDIÇÃO E ENSAIOS DE DUREZA EM PEÇAS AUTOMOTIVAS FORJADAS, FUNDIDAS OU ESTAMPADAS, DE METAIS FERROSOS (AÇO, FERRO FUNDIDO, AÇO DE BAIXO CARBONO E AÇO TEMPERADO, ETC) E NÃO FERROSOS (LIGAS DE ALUMÍNIO, COBRE, ETC), COM CARGA APLICADA CONSTANTE DURANTE O PERÍODO DE TESTE.	SERVICE PHYSICAL TESTERS	SERVICE PHYSICAL TESTERS	MDW1410		24/20
u	9031.80.99	MEDIDOR A ESPESSURA ENTRE DENTES DE TUBOS DE BORRACHA PARA FABRICAÇÃO DE CORREIAS DENTADAS COM CAPACIDADE DE MEDIÇÃO DE 1 MEDIÇÃO/ MIN, COM MEDIÇÃO ATRAVÉS DE UM SENSOR ELETRÔNICO, TIPO APALPADOR, MARCA MITUTOYO, RANGE DE MEDIÇÃO DE 0 A 15MM. APLICACAO: LINHA DE PRODUÇÃO DE CORREIAS DENTADAS 3.	FRANKE MASCHINEN	FRANKE MASCHINEN	ME1010		40/19
u	9031.80.99	SIMULADOR UTILIZADO PARA CAPACITACAO DE OPERACAO NO USO E OPERACOES DO EQUIPAMENTO DE BOMBEAMENTO HIDRAULICO, UTILIZADO NA INDUSTRIA PETROLIFERA COMPLETO DESMONTADO POR QUESTOES DE EMBALAGEM E TRANSPORTE; DESCRIÇÃO TÉCNICA DO BEM: Simulador da unidade de cimentação, para circulação de fluidos envolvidos em uma operação de cimentação de poços de Petróleo.	Fluid Power	Fluid Power	MF200-CAV		08/22
u	9031.80.99	Relógio comparador, calibrador universal com relógios apalpador e micrômetro. Usando a cabeça da sonda conectada a um micrômetro para medir a altura do produto. USADO. APLICAÇÃO: Relógio comparador utilizado na linha do FATP3 durante o controle de qualidade da linha para medir a altura do faceplate, também pela equipe de manutenção, durante a manutenção de dispositivos da solda Hotbar do FATP2. DETALHES TÉCNICOS: Ajuste de altura regulável. Nikon Digimicro MF-501: Faixa de medição: 0-50 mm. Mínimo valor legível: 0.1m; pode ser trocado para 0.5m or 1m. Precisão (20C): 1m. Velocidade de resposta: 500 mm/sec. ou menos. Força de medição: Para baixo 1,127 a 1,617N (variável a cerca de 0,294N), lateral 0,637 a 1,225N. Saída externa: RS-232C e saida dedicada para impressora. Temperatura de operação: 0 a +40C. Nikon Digimicro MFC-101A: Exibição: LED de 7segmentos (verde); 8 dígitos (incluindo sinal); zero de apagamento; sinal de menos flutuante Valor Mínimo legível: 0,1µm (pode ser alterado para 0,5µmou1µm) Outras funções: Restabelecer, Alarme de erro (excesso de velocidade, etc.), Saída RS-232C, Saída de impressora dedicada Fonte de alimentação de entrada: Adaptador AC dedicado (12V350mA) Temperatura : Temperatura operação:0 a +40°C, Temperatura armazenamento: -20 a +60°C Dimensões(mm): 80(L) x 60(A) x 25,5(D)mm (32,2(D) com conectores.	FUTAIHua (Shenzhen) PRECISION INDUSTRIAL CO., LIMITED	Digimicro	MF-501		26/19
u	9031.80.99	AIR GAUGE - Instrumento medidor de desvio por "fuga" do ar comprimido, composto por partes mecânicas, de alimentação pneumática (ar comprimido), para medição do furo do corpo da valvula MTD08, contendo calibrador, mangueiras pneumáticas de entrada/saída e aferidor. O processo de medição se dá pela verificação do nível de vazamento, o zero na escala central é a posição desejada, ao medir o furo, quanto maior o desvio para um dos lados, maior é o vazamento de ar o que indica variação na dimensão do mesmo e configura a aprovação ou rejeição da peça medida. O eixo que está acoplado a mangueira é calibrado de forma que ele mede e define se a peça fabricada atende ou não as especificações. Simples e prático aprovado ou rejeitado.	CARL MAHR HOLDING GMBH	MAHR	MILLIPNEU		43/19
u	9031.80.99	MÁQUINA DE MEDIÇÃO DE FORMAS DE ALTA PRECISÃO PARA PARÂMETROS COMO CIRCULARIDADE, CILINDRICIDADE, CONCENTRICIDADE, LINEARIDADE, ANGULARIDADE E OUTROS. COM ALTURA DE TORRE DE 500 MM, FREQUÊNCIA DE 50/60 HZ E AMPERAGEM DE 6,3 A, O EQUIPAMENTO FUNCIONA COM SISTEMA OPERACIONAL WINDOWS XP E SOFTWARE MARWIN 3.06-07 SP19. O APALPADOR UTILIZADO É UM T7W, COM EIXO MOTORIZADO, PERMITINDO RESOLUÇÃO DE 0,005 MICRONS NOS EIXOS Z E X. A MESA DE MEDIÇÃO POSSUI 285 MM DE DIÂMETRO, ROTACIONA COM VELOCIDADE ENTRE 1 E 10 RPM E CAPACIDADE DE CARGA DE 600N.	Mahr GmbH	Mahr GmbH	MMQ 400		13/20
u	9031.80.99	SENSOR DE MOVIMENTO MARÍTIMO DE BALANÇO ("ROLL") E CATURRO ("PITCH"), COM ALTA TAXA DE SAÍDA DE DADOS (200 HZ) POR FAIXA DE ORIENTAÇÃO ANGULAR +/- 25º, SENSORES COM FAIXA DE ACELERAÇÃO DE +/- 30M/S², SAÍDAS SERIAIS RS 232 E RS 422, ETHERNET E ANALÓGICAS COM RESOLUÇÃO DE 14BITS. REQUISITOS DE ALIMENTAÇÃO 10-36VDC, MAX. 4,9W, USADO PARA COMPENSAÇÃO DE MOVIMENTOS DE SISTEMAS DE MONITORAMENTO DE RISER OFFSHORE, SISTEMAS DE POSICIONAMENTO DINÂMICO, SISTEMAS DE ANTENA DE TELECOMUNICAÇÃO E SISTEMAS DE AMORTECIMENTO DE MOVIMENTOS EM EMBARCAÇÕES DE ALTA VELOCIDADE.	KONGSBERG SEATEX AS	SEATEX	MRU 2		18/19
u	9031.80.99	SENSOR DE MOVIMENTO MARITIMO IDEAL DE ALTA PRECISAO DE ROLAMENTO ("ROLL"), ENCABECAMENTO ("PITCH") E BALANCO ("HEAVE"), TAMANHO REDUZIDO, LEVE E COM BAIXO CONSUMO DE ENERGIA, PRECISAO DINAMICA APRIMORADA DE "ROLL", "PITCH" E "HEAVE", ALTA TAXA DE SAIDA DE DADOS (100 HZ), COMPENSACAO COM BRACO DE ALAVANCA ("LEVER ARM") QUANTO INSTALADO FORA DO "CG" (CENTRO DE GRAVIDADE) DA EMBARCACAO; COM SAIDA DE DADOS DE ORIENTACAO POR FAIXA DE ORIENTACAO ANGULAR +/- 180"; SENSORES DE ACELERACAO COM FAIXA DE ACELERACAO (TODOS OS EIXOS) +/- 30M/S"; SAIDA DE DADOS POR CANAIS ANALOGICOS 4, +/- 10V, RESOLUCAO EM 14 BITS, VARIAVEIS DE SAIDA DIGITAIS 16(MAX), RS 232 OU RS 422; COM REQUISITOS DE ALIMENTACAO 12-30VDC, MAX. 8 W. APLICACAO: SENSOR PARA COMPENSACAO DE MOVIMENTOS DE ECOBATIMETROS MULTIFEIXE, PARA SISTEMAS DE POSICIONAMENTO DINAMICO, SISTEMAS DE MONITORAMENTO DE HELIPONTO, SISTEMAS DE AMORTECIMENTO DE MOVIMENTOS EM EMBARCACOES DE ALTA VELOCIDADE E MONITORAMENTO ESTRUTURAL DE GRANDES EMBARCACOES. O MRU 5 OFERECE DADOS DE MOVIMENTO DE ALTO DESEMPENHO PARA DIVERSAS APLICACOES MARITIMAS DE CONTROLE DE MOVIMENTO DESDE PEQUENOS VEICULOS SUBMERGIVEIS ATE GRANDES NAVIOS.	KONGSBERG SEATEX AS	KONGSBERG	MRU-5		21/19
u	9031.80.99	SENSOR DE MOVIMENTOS MARÍTIMOS DE BALANÇO ("ROLL") E CATURRO ("PITC") COM PRECISÃO DINÂMICA, TAXA DE SAÍDA DE DADOS (100HZ) POR FAIXA DE ORIENTAÇÃO ANGULAR +/-25°, SENSORES COM FAIXA DE ACELERAÇÃO (DOIS EIXOS) +/-40M/S2, RESOLUÇÃO EM 14BITS, 16 VARIÁVEIS DE SAÍDA DIGITAIS, RS 232 E RS 422, COM REQUISITOS DE ALIMENTAÇÃO 12 A 30VDC, MÁXIMO 3W, USADOS PARA COMPENSAÇÃO DE MOVIMENTOS DE ECOBATIMETROS MULTIFEIXE, SISTEMAS DE AMORTECIMENTO DE MOVIMENTOS EM EMBARCAÇÕES DE ALTA VELOCIDADE E MONITORAMENTO ESTRUTURAL DE PLATAFORMAS "OFFSHORE" E DE GRANDES EMBARCAÇÕES.	KONGSBERG SEATEX AS	SEATEX	MRU-D-D		21/19
u	9031.80.99	SENSOR DE MOVIMENTO MRU-E PARA DIFERENTES TEMPERATURAS, ESPECIALMENTE PROJETADO PARA USO EM APLICAÇÕES MARÍTIMAS QUE REQUEREM UMA AMPLA FAIXA DE TEMPERATURA. A MRU E É PROJETADA PARA OPERAR EM TEMPERATURAS AMBIENTE ENTRE -25 E +70 °C, E PARA SER INSTALADA EM PLATAFORMAS ABERTAS, DENTRO DE GABINETES OU EM ANTEPARAS.	KONGSBERG SEATEX AS	SEATEX	MRU-E		13/19
u	9031.80.99	SENSOR DE MOVIMENTOS MARÍTIMOS DE BALANÇO ("ROLL") E CATURRO ("PITCH") COM PRECISÃO DINÂMICA, TAXA DE SAÍDA DE DADOS (200HZ) POR FAIXA DE ORIENTAÇÃO ANGULAR +/-180°, SENSORES COM FAIXA DE ACELERAÇÃO (DOIS EIXOS) +/-40M/S2, RESOLUÇÃO EM 14BITS, 16 VARIÁVEIS DE SAÍDA DIGITAIS, RD 232 E RS 422, COM REQUISITOS DE ALIMENTAÇÃO 10 A 36VDC, MÁXIMO 8W, USADOS PARA COMPENSAÇÃO DE MOVIMENTOS DE ECOBATIMETROS MULTIFEIXE, SISTEMAS DE AMORTECIMENTO DE MOVIMENTOS EM EMBARCAÇÕES DE ALTA VELOCIDADE E MONITORAMENTO ESTRUTURAL DE PLATAFORMAS "OFFSHORE" E DE GRANDES EMBARCAÇÕES.	KONGSBERG SEATEX AS	SEATEX	MRU-H		35/20
u	9031.80.99	Kit de calibração-Ferramental de Torção para maquina de ensaio, utilizado para serviços de calibração de torque de 0,2Nm a 2000Nm e ângulo de 0º a 360º em máquinas de torção da nossa marca, afim de atender a precisão exigida e consiste de: // Estojo 1: CELULA DE CARGA DE TORÇÃO/ 1(um) - 077520 Maleta/ 1(um) - 627377 - Padrão de transferencia de torque/ 1(um) - 627377 - Cabo curto de conexão/ 1(um) - 627377 - Cabo longo de conexão/ 1(um) - documento contento informaçoes de calibração e aplicação do equipamento/ //Estojo 2: Partes de Conexão da Celula de carga torcional / 2(dois) 077522 Maleta/ 1(um) 627383 Eixo de embreagem parte 1/ 1(um) 627383 Eixo de embreagem parte 2/ 1(um) 627383 Eixo de embreagem parte 3/ 1(um) 632092 Dispositivos/ 64(sessenta e quatro) 305173 Parafuso Cilindrico/ 8(oito) 306217 Parafuso Cilindrico/ //Estojo 3: Partes de Conexão da Celula de Carga torcional/ 1(um) - 077524 Maleta/ 1(um) - 627385 - Eixo de embreagem parte 1/ 1(um) - 627385 - Eixo de embreagem parte 2/ 2(dois) - 627382 Conector/ //Estojo 4: Conjunto de calibração/ 1(um) - 077525 Maleta/ 1(um) - 627380 - Padrão de transferencia de torque 2Nm/ 1(um) - 627379 - Padrao de transferencia de torque 20Nm/ 1(um) - 627378 - Padrão de transferencia de torque 200Nm/ 1(um) - 627390+627391 - Conector com a embreagem 2Nm parte 1/ 1(um) - 627390+627391 - Conector com a embreagem 2Nm parte 2/ 1(um) - 627390+627389 - Conector com a embreagem 20Nm parte 1/ 1(um) - 627390+627389 - Conector com a embreagem 20Nm parte 2/ 5(cinco) - Cabos de Conexão/ //Estojo 5: Dispositivos de Calibração/ 1(um) - 1033406 Maleta/ 1(um) - 1042870 - Adaptador 115mm/ 16(dezesseis) - 247081 - Rosca Cilindrica/ 2(dois) - 339261 - Pino de travamento diam 30mm/ 2(dois) - 339262 - Pino de Encaixe diam 18mm/ 2(dois) - 1042869 - Porca M40X1,5/ 2(dois) - 632092 Dispositivos/ //Estojo 6: Sistema de Medição do Ângulo Torcional / 1(um) - 077527 Maleta/ 1(um) - 035252 - Display ND281/ 1(um) - 077798 - Cabo de Adaptação/ 1(um) - 1029279 - Sistema de medição de Ângulo/ 1(um) - 348582 - Cabo Zero Modem 9/9 pinos/ 1(um) - 391549 - Membrana KO3/ 1(um) - 391550 - Membrana K17/ 1(um) - 624309 - Dispositivo DM36/ 1(um) - 624310 - Dispositivo dm60/ 1(um) - 624313 - Flange de Conexão/ - Aplicação/Utilização do KIT FERRAMENTAL é a Calibração, que é um procedimento de aferição, obrigatório, para verificar se o equipamento continua fornecendo resultados de ensaios com precisão, dentro de tolerâncias aceitáveis definidas por normas nacionais e internacionais. É realizada a coleta dos valores de torque e ângulo medidos pelo equipamento a ser calibrado, realizando a comparação com um padrão de referência.	ZWICK GmbH KG	ZWICKROELL	MW15		35/19
u	9031.80.99	maquina de testar rosca e medir batimento, para medir as caracteristicas do induzido, como numero de polos do ima circular, circularidade, batimento e diAmetro externo da rosca e batimento e diAmetro da ponta do eixo dos induzidos , consistindo de equipamento para execucao do teste das caracteristicas da rosca e eixo do induzido, montado em estrutura de perfil FMS e base de aluminio, constituido por 1 painel eletricos geral, 01 painel de comando IHM com demonstracao do resultado do teste;01 sistema giratorio atraves de motor eletrico; 01 sistema de medicao automatico; 01 esteira de transporte de induzido da estacao anterior para a estacao de medicao Dados tecnicos: Equipamento desenvolvido e construido conforme orientacao do desenho de fabricacao do produto, sendo que atraves de mancalizacao pelo eixo do produto por casquilhos, o induzido e rotacionado por tracao de correia atuante no pacote de lamelas e por acionamento pneumatica, 4 sensores digital de medicao por contato de alta precisao atuam sobre a regiao da rosca e ponta do eixo e efetuam a medicao do diametro, concentricidade e batimento da rosca, diametro e batimento da ponta do eixo, sendo que estando aprovado, o produto e liberado, estando reprovadao, ou seja fora dos valores parametrizados no programa de teste (conforme desenho de fabricacao do produto) a peca e reprovada e segragada. O equipamento atende os requisitos de estudo de MSA (estudo de meio de medicao) como metodo de validacao da eficiencia e confiabilidade dos testes executados. Alimentacao pneumatica: 6bar Tempo de ciclo (s/peca): 8 s/pc Capacidade: 2.409.800 pecas/ano; Alimentacao: Trifasico e pneumatico, Frequencia: 50Hz, Tensao: 380V, alimentacao do painel 24V. Aplicacao: medicao e testes dos induzidos dos motores acionadores de vidro	Robert Bosch GMBH	BueP/TEF32 - Alemanha	MY1325A283		14/19
u	9031.80.99	maquina de teste de estanqueidade consiste em bancada com estrutura em perfil de FMS e base de aluminio, Painel eletrico, painel de comando IHM, sistema de parametrizacao, 02 equipamentos para medicao de vazao e vazamento. DADOS TECNICOS: Equipamento desenvolvido e construido conforme orientacao do desenho de fabricacao do produto, para teste de vazao e vazamento no produto, sendo que atraves de aplicacao de pressao de teste de 50mbar no motor, atraves de contato do bico injetor da maquina no alojamento em que o produto possui o filtro soldado, e a pressao e aplicada ate o preenchimento total do volume interno do motor, que varia conforme produto (de 68 a 118cm3) , e após o prenchimento total do volume interno do motor, o equipamento checa o queda de pressao, que sendo menor que 3,5cm cubicos/min, o produto esta OK, sendo maior, o produto esta reprovado, pois apresenta algum vazamento nao permito, como por exemplo proveniente da falha de soldagem da tampa, danos na caixa redutora entre outros, e após o teste de vazamento executado, e iniciado o teste de vazao, que verifica a pressao de vazao no filtro do motor, que deve ser maior que 30,0ml/min e menor que 170,0ml/min, sendo que se estiver menos que 30,oml/min, o filtro esta danificado, ou com furos, mal soldado, ou ate mesmo ausente, e estando o valor superior 170,0ml/min o motor esta com 2 filtros. Os itens de teste de extracao e vazamento do produto, atendem a requisitos de capabilidade Cm / Cmk e Cp / CpK, como metodo de validacao da eficiencia e confiabilidade da maquina e processo. O equipamento atende os requisitos de estudo de MSA (estudo de meio de medicao) como metodo de validacao da eficiencia e confiabilidade dos testes executados. Alimentacao: Trifasico e pneumatico, Frequencia: 50Hz, Tensao: 380V, alimentacao do painel 24V. Alimentacao pneumatica: 6bar / Tempo de ciclo (s/peca): 8 s/pc Capacidade: 2.409.800 pecas/ano. Aplicacao: Teste de estanqueidade em motores acionadores do vidro de veiculos	Robert Bosch GMBH	ROBERT BOSCH BueP/TEF32	MY1555A12	Sonic System Ind. Com. E Repres. De Máquinas e Equipamentos LTDA EPP / Rua Prefeito José Carlos, n2 979 — B. Sta. Julia - CEP: 13.295-000 - ltupeva —SP / Telefone para contato: 11 4593-3203 / 11 4593-3197 / E-mail para contato: sonicsystem@sonicsystem.com.br rafael@sonicsystem.com.br / Responsável pelas informações: Rafael Esposito	14/19
u	9031.80.99	Ferramenta para registro de níveis de ruídos.; ESPECIFICAÇÃO TECNICA: MATERIAL: AÇO, CLASSIFICAÇÃO DE PRESSÃO: 18.000 psi, TEMPERATURA DE TRABALHO: 165°c, DIÂMETRO EXTERNO: 1,2 pol; CAMPO DE APLICAÇÃO: FERRAMENTA PARA OPERAÇÕES DE TESTES EM POÇOS DE PETRÓLEO E GÁS NATURAL.	Etude et Productions Schlumberger	SCHLUMBERGER	MZREC150-A		24/21
u	9031.80.99	Transdutor (Sonda) Eletromagnético para inspeção da Armadura de Tração Dutos Flexíveis - Transdutores MAPS-FR utilizados para inspeção de risers flexíveis na indústria de óleo e gas consitem em um ímã em formato C feito de Ferro de Silício e um circuito amplificador contendo uma placa dentro de um recipiente em Delrin completo com composto de vedação. Os cabos permitem que os transdutores sejam conectados ao scanner de inspeção MAPS-FR.	BAKER HUGHES ENERGY TECHNOLOGY UK LTD	TRANSDUTOR	NST_006360		27/21
u	9031.80.99	Máquinas para medição de diâmetro de eixos de induzidos para motores de arrefecimento e motores para limpadores de para-brisa, com capacidade de transporte dos eixos em sistema de roldanas com sensores de presença e sistema final para medição de tolerâncias, com ciclo de 1,7s.	Robert Bosch GmbH	Robert Bosch GmbH	ODG 632 with gearbox		49/20
u	9031.80.99	Estação de medição, com capacidade de aferir peças com variação de diâmetro de 0,2 a 50 mm e comprimento de até 200 mm; com resolução em diâmetro de 0,2 µm, comprimento de 0,5 µm e rotação de 0,018°; com velocidade de medição por rotação de 40mm/s; tempo de medição de 3 a 30 segundos. Possui câmera individual de medição bidirecional para diâmetro de peças de até 80 mm; dimensionamento do sistema óptico para medir diâmetros de até 140 mm; com cabeçote de alta precisão. Equipamento usado.	Hommel Praezision Gmbh	Jenoptik	Opticline C302		30/22
u	9031.80.99	EQUIPAMENTO PARA TESTE DO ROMPIMENTO DA LINHA FRÁGIL DA PORTA DO AIR BAG NO PAINEL INSTRUMENTO DE VEÍCULOS AUTOMOTORES, COMPOSTO DE PAINEL DE CONTROLE DO DISPOSITIVO, TERMINAL DE LIGAÇÃO DOS CONECTORES, GIROFLEX / SINAL SONORO, CONTADOR DIGITAL DE TEMPO, TERMINAL, TRAVA AUTOMÁTICA E SISTEMA DE EXAUSTÃO, COMPLETO, COM TODAS AS SUAS PARTES E ACESSÓRIOS PARA SEU COMPLETO FUNCIONAMENTO	E.J. SERVICE (K.E. PROTECH CO LTD	KEP	OZM-6107-000		44/20
u	9031.80.99	Painel de operação para maquinas, este painel sera utilizado em máquinas de trefilação de cobre. Modelo: PCS 900 topline MIDI / Versão NR.: PG 900.202.6-060695. Especificação técnica: Software de configuração: PCSPRO Configuração via: RS 232 Memoria para programas: 128KB Display: VF Text display (2 x 40) Dimensões externas em mm: 325 x 190 x65.	GERHARD JOEBSTL INT. SUPPLY & SERVICES EU	LAUER	PCS 900		23/22
u	9031.80.99	MÁQUINA PARA PROCESSO DE EXAME DE PRESSÃO DE ABERTURA DA AGULHA EM RELAÇÃO AO BICO INJETOR. EXAMINA DUAS PEÇAS POR VEZ, SISTEMA DE SEGREGAÇÃO AUTOMÁTICO DE CLASSIFICAÇÃO POR CLASSE DE PRESSÃO DE ABERTURA, FUNCIONA COM BASE EM COMANDO LÓGICO ATMO. POSSUI SISTEMA DE CARREGAMENTO/DESCARREGAMENTO AUTOMÁTICO POR SISTEMA DE MANIPULADOR E ESTEIRA. POSSUI 2 ESTAÇÕES. TRABALHA COM ÓLEO ESPEC. POSSUI SISTEMA DE FILTRAGEM DE ÓLEO, E TANQUE EXCLUSIVO. TRABALHA COM TEMPERATURA DE 35°C. CICLO DE 6-8SEG. ACOMPANHA AGREGADOS E ESTEIRA DE CLASSIFICAÇÃO DE PEÇAS.	ATMO	ATMO	PDOE		38/19
u	9031.80.99	MAQUINA DE MEDICAO DE EVOLVENTE E HELICE DE ENGRENAGENS MARCA KLINGELNGERG,COM CAPACIDADE PARA ENGRENAGENS ENTRE 0-640mm DE DIAMETRO e MODULO ENTRE 0,1-20MM	KLINGELNBERG AG	KLINGELNBERG	PFSU-640		40/22
u	9031.80.99	Equipamento de medicao optica Lensometro analogico; Especificacao: - Range de medicao de grau esferica: Dioptria ( 25 D) - Resolucao: 0.125 D ate 3 D e 0.250 D acima de 3 D - Eixo cilindrico: 0 a 180 - Lentes aceitaveis (diametro): 28 mm a 86 mm - Ampliacao de projecao: 34X - Tela de projecao: 102 mm - Alimentacao: AC 100/115 - 220/240 V - Fonte de luz: 6V 15W (lampada) - Dimensoes: 482 mm (altura) x 174 mm (largura) x 324 mm (profundidade) - Peso: Aproximadamente 8.3 kg, aplicacao/finalidade: E um equipamento de medicao optica, que mede grau de lentes rigidas e gelatinosas, indicando o resultado na unidade de medicao Dioptria (D). Composto de uma carenagem de aluminio de pintura eletrostatica, com componentes eletricos para alimentar uma lampada e com jogo de espelhos e lentes internos.	BAUSCH & LOMB	Nikon	PL-2		20/22
u	9031.80.99	DISPOSITIVO SEMI-AUTOMATICO PARA USO EM LABORATORIO, COM FUNCAO DE REALIZAR TESTE DE FUNCIONAMENTO CICLICO EM ELETROBOMBAS DE CIRCULACAO UTILIZADAS EM LAVA-LOUCAS, SEJA EM AGUA QUENTE OU FRIA. OS PRINCIPAIS COMPONENTES QUE CONSTITUEM A MAQUINA SAO DUAS BANCADAS PARALELAS GERENCIADAS POR UM PAINEL DE CONTROLE. AS BANCADAS PARALELAS POSSUEM DOIS RESERVATORIOS PARA AGUA E PRESSEOSTATOS ELETRONICOS EM CASA UMA DAS SAIDAS ONDE SAO INSTALADAS AS ELETROBOMBAS PARA TESTE. ESTES PRESSOSTATOS SERVEM PARA IDENTIFICAR O FLUXO DE AGUA EM CADA ELETROBOMBA DURANTE A EXECUCAO DOS TESTES E ACUSAR UMA FALHA CASO A PRESSAO NAO SE APRESENTE DENTRO DE UMA FAIXA PRE-ESTABELECIDA. NO PAINEL DE CONTROLE E ESTABELECIDO O TEMPO DE FUNCIONAMENTO DAS ELETROBOMBAS E UM DETERMINADO NUMERO DE CICLOS. NAO SAO NECESSARIAS CONDICOES AMBIENTAIS ESPECIAIS PARA UTILIZACAO OU INSTALACAO. DEVENDO SER APENAS INSTALADA EM UM EDIFICIO INDUSTRIAL ILUMINADO E EM PAVIMENTO SOLIDO E NIVELADO. DADOS TECNICOS: COMPRIMENTO: 2550mm LARGURA: 1050mm ALTURA: 1850mm PESO: 415kG TENSAO: 230V FREQUENCIA NOMINAL: 50/60HZ POTENCIA INSTALADA: 3KW PRESSAO DE EXERCICIO: 6bar PRESSAO MAX: 8bar PRESSAO MIN: 5bar CONSUMO NOMINAL: 50 l/min	ASKOLL QUATTRO	ASKOLL	PL290E		33/21
u	9031.80.99	FERRAMENTA ELETRÔNICA DE TRANSMISSÃO DE VIBRAÇÃO. DESCRICAO TECNICA DO BEM: O CHASSI DE VIBRAÇÃO PMVC-AA É UM MODULO DE FERRAMENTA, RESPONSÁVEL POR TRANSMITIR TODAS AS INFORMAÇÕES DAS FERRAMENTAS DURANTE A PERFURAÇÃO. CONTÉM UM CIRCUITO ELETRÔNICO QUE CONVERTE O SINAL VINDO DO IWOB EM VOLTAGEM ANALOGICA USADA PELO PMEA ALEM DE REALIZAR LEITURAS DE VIBRAÇÃO ATRAVES DE 4 SENSORES AXIAIS. TEMPERATURA MÁXIMA OPERACIONAL 150°C; CAMPO DE APLICAÇÃO: O PMVC-AA VAI POSICIONADO DENTRO DA FERRAMENTA TELESCOPE COM A PRINCIPAL FINALIDADE DE MEDIR VIBRAÇÕES DURANTE A PERFURAÇÃO.	US SPC (SCHLUMBERGER PRODUCT CENTER)	US SPC (SCHLUMBERGER PRODUCT CENTER)	PMVC-AA		23/20
u	9031.80.99	FERRAMENTA ELETRÔNICA DE TRANSMISSÃO DE VIBRAÇÃO. DESCRICAO TECNICA DO BEM: O CHASSI DE VIBRAÇÃO PMVC-BA É UM MODULO DE FERRAMENTA, RESPONSÁVEL POR TRANSMITIR TODAS AS INFORMAÇÕES DAS FERRAMENTAS DURANTE A PERFURAÇÃO. CONTÉM UM CIRCUITO ELETRÔNICO QUE CONVERTE O SINAL VINDO DO IWOB EM VOLTAGEM ANALOGICA USADA PELO PMEA ALEM DE REALIZAR LEITURAS DE VIBRAÇÃO ATRAVES DE 4 SENSORES AXIAIS. TEMPERATURA MÁXIMA OPERACIONAL 175°C; CAMPO DE APLICAÇÃO: O PMVC-BA VAI POSICIONADO DENTRO DA FERRAMENTA TELESCOPE COM A PRINCIPAL FINALIDADE DE MEDIR VIBRAÇÕES DURANTE A PERFURAÇÃO.	US SPC (SCHLUMBERGER PRODUCT CENTER)	US SPC (SCHLUMBERGER PRODUCT CENTER)	PMVC-BA		23/20
u	9031.80.99	Equipamento do tipo unidade de controle de tempera em eixos para aplicação no induzido que são montados nos motores acionadores de vidro elétrico, motores de arrefecimento e motores de limpadores de para-brisa, utilizada para verificaão de eixos temperados de 8,2mm de diâmetro e camada de tempera com espessura de 0,3 a 1,2mm; composto por monitor e sensores de medição, com ciclo de 1,7s.	ROSE Systemtechnik GmbH	ROSE Systemtechnik GmbH	Profitronic 19		49/20
u	9031.80.99	Sistema de Inspeção de Tiras Metálicas OTTO Vision System PSS-40. SISTEMA DE VISÃO PARA DETECAÇÃO DIMENSIONAL DE TERMINAIS METÁLICOS, COMPOSTO POR LENTES TELECÊNTRICAS E CÂMERAS DE ALTA VELOCIDADE MARCA OTTO COM ILUMINAÇÃO TIPO BACK LIGHT. UTILIZANDO MÓDULO DE PROCESSAMENTO OTTO INTERFACE EM PAINEL ELÉTRICO E CLP SISTEMA DE TRACIONAMENTO POR SERVO MOTOR E CILINDRO COMUNICAÇÃO INTEGRADA PARA PARADA EXTERNA EM CASO DE REJEIÇÃO.	Otto Vision System	OTTO Germany	PSS-40		24/21
u	9031.80.99	Modulol Chassi PXI com controladora remota integrada para medição de som e vibração. Composto por cartão PXI-4462 com 4 entradas, 204,8 kS / s, hardware e software necessários para medições de precisão com microfones, acelerômetros e outros transdutores caracterizados por faixas dinâmicas amplas. Utilizado em bancada de teste.	National Instruments Corporate	National Instruments	PXI-1033		06/21
u	9031.80.99	MÁQUINA PARA PROCESSO DE EXAME DE FLUXO HIDRÁULICO A 100BAR DE PRESSÃO. EXAMINA DUAS PEÇAS POR VEZ, SISTEMA DE SEGREGAÇÃO AUTOMÁTICO, FUNCIONA COM BASE EM COMANDO LÓGICO. POSSUI SISTEMA DE CARREGAMENTO/DESCARREGAMENTO AUTOMÁTICO POR SISTEMA DE MANIPULADOR E ESTEIRA. POSSUI 2 ESTAÇÕES. TRABALHA COM ÓLEO ESPECÍFICO PARA O PROCESSO. POSSUI SISTEMA DE FILTRAGEM DE ÓLEO. POSSUI TANQUE EXCLUSIVO. TRABALHA COM TEMPERATURA DE 37°C A 43°C. CICLO DE 6-8SEG. ACOMPANHA ESTEIRA AUTOMÁTICA PARA TRANSPORTE DE PEÇAS E AGREGADOS DA MÁQUINA.	ATMO	ATMO	Qhyd		38/19
u	9031.80.99	LMS-QSources Integral Shaker [Q-ISH], com frequência de 20 a 20000 Hz, usado para medição de funções de transferência de estruturas. Descrição Tecnica da mercadoria: LMS-QSources Integral Shaker [Q-ISH], com frequência de 20 a 20000 Hz, usado para medição de funções de transferência de estruturas . Especificações Técnicas: Peso Líquido: 1,10 kg Peso Bruto: 1,80 kg Dimensão: 28 x 32,5 x 7,5 cm Principais características : Dispositivo compacto, range de frequência aplicável variável. Possui sensor de força integrado. Pode fornecer elevado nível de força, com espectro contínuo. Baixo efeito de acoplamento de massa e rigidez na estrutura devido ao seu sistema de suspensão . Aplicação: O LMS Q-Sources Integral Shaker (Q-ISH) é um dispositivo de excitação onde é possível regular a amplitude e frequência de excitação, verificando força e aceleração aplicada nos componentes excitados, e consequente funções de transferência em outros pontos da estrutura, para investigar comportamento vibracional de objetos de estudo, como componentes automotivos, carrocerias, fuselagem, ou outras máquinas.	LMS QSOURCE BVBA	LMS	QSources Integral Shaker (Q-ISH)		33/21
u	9031.80.99	Instrumento de alta precisão para medição de circunferência em barras de cigarros com filtros com função plug-and-play para estação automática de qualidade e capacidade para 50 cigarros por bandeja de alimentação, voltagem bivolt 90 a 250 V, consumo de ar comprimido de 0,03 m³/h, potência total instalada de 0,2 kVA e frequência principal de 60 Hz.	MPRD LTD T/A CERULEAN	Cerulean	Quantum Neo Laser Size C Shelf SLG201		28/20
u	9031.80.99	Estação automática de alta precisão para medição de parâmetros físicos em barras de cigarros com filtros com função plug-and-play composta por bandeja de alimentação, unidade de controle integrada (IHM) com capacidade de 50 cigarros com filtros, bivolt 90 a 250 V, carga conectada de ar comprimido de 5 bar, tensão de comando de 24 V DC e frequência principal de 60 Hz.	MPRD LTD T/A CERULEAN	Cerulean	Quantum Neo XCA 0317-4870-49583		28/20
u	9031.80.99	Fonte radioativa (RA-226); Atividade nominal: 3000 dpm; Tolerância de atividade: -10 / +25%; Material da carcaça: Alumínio; Cintilador: ZnS (Ag); Faixa de temperatura de operação: 0 a +50 ° C; Faixa de temperatura de armazenamento: -20 a +75 ° C; Faixa de Umidade Relativa: 0 a 90%; Diâmetro: 5,9 cm; Altura: 14,9cm /// Campo de Aplicação: Determinação o ponto de operação dos monitores; Determinar de forma precisa a eficiência das células e do detector PMT	SCHLUMBERGER CANADA LIMITED	SCHLUMBERGER CANADA LIMITED	RANDON KIT		17/19
u	9031.80.99	Equipamento usado para medir a adesão de revestimento DLC; com microscópio ótico para fotomicrografia e lentes de aumento de 5 e 20x, com suporte de fixação da peça, com penetrador de diamante de indentação na peça, com botões de ajuste, com suporte a carga de até 200 N, com computador e software de operação, com tensão elétrica de 480V, com potência de operação de 180kW.	CSM Instruments SA	CSM Instruments SA	Revetest - RST		38/22
u	9031.80.99	APARELHO ELETROMECANICO APLICADO NA MEDICAO E DIAGNOSTICO GEOMETRICO PARA CONTROLE DIMENSIONAL DE PNEUS DE MOTOCICLETAS FORA DE CONDICOES DE CARGA, ATRAVES DE COMPARACAO DE PARAMETROS DE DESLOCAMENTOS RADIAL E LATERAL DETECTADOS PELOS SENSORES DE MEDIÇÃO CAPACITIVOS, PARA PNEUS DE LARGURA ENTRE 2 E 4,5, DIAMETRO DE 12 A 21, CAPACIDADE MAXIMA DE INSPECAO DE 85 PNEUS/h, ALIMENTACAO 220 V AC COM REDUCAO PARA 24 V DC, CONSUMO DE 300 W/h, USADO, COMPOSTO DE UNIDADE MECANICA E ELETRICA DO SISTEMA DE MEDICAO, UNIDADE DE CONTROLE DOS PULSOS DE DESLOCAMENTO COM ACAO DE MOTORES DE PASSO E CORREIA LINEAR, PLACA DE CONTROLE DE MOTOR DE PASSO, SENSOR DE MEDICAO, SISTEMA DE CONTROLE E PAINEL DE COMANDO COMPUTADORIZADO PLC, COMPLETO COM MATERIAIS NORMAIS DE INSTALACAO INCLUINDO OS CABOS DE CONEXAO	SEICHTER	SEICHTER	RFP5		36/20
u	9031.80.99	Sistema completo para medição do perfil e comprimento dos rolos, diâmetro: 260 até 1600mm, incluindo: unidade de medição eletrônica com sondas de medição, cabo de interconexão, transformador 230 V - 9 V DC, dispositivo de suporte de sonda para rolo de 260 a 860 mm, dispositivo de suporte de sonda para rolo de 730 a 1600 mm; APLICAÇÃO: Dispositivo portátil para medição de perfis e comprimentos de rolos em ambientes de produção ou oficinas. Os dados das medições podem ser apresentadas e analisados em software. ESPECIFICAÇÕES TÉCNICAS: tamanho: ~200x115x30mm; peso: ~800g, memória: até 100 medições, capacidade: 100-1600mm, tempo de operação: ~10horas, capacidade da bateria: 2250mA, resolução: 0,0001mm, USB/BLUETOOTH.	U-TEKNIK AB	Teknik	ROLL PROF		36/19
u	9031.80.99	EQUIPAMENTO DE TESTE DE VIDA DO CABO DO SECADOR DE CABELO DA MARCA GAMA ITALY - APLICACAO : UTILIZA-SE PARA ESTUDAR A DURACAO DO CABO DE FORCA DO SECADOR DE CABELO DURANTE SEU USO	ARIMEX IMPORTADORA S.A	ARIMEX -	ROT 400		17/19
u	9031.80.99	Medidor digital de vibrações equipado com ponteira captadora de vibração, com faixa de medida de de aceleração de 0.1 a 199.9m/s, velocidade de 0.1 a 1999.9m/s e deslocamento de 0.001 a 1.999 mm (P-P), com precisão de medida de ±5%. Peso unitário = 0,2 Kg; Dimensões = 8 x 16 x 4 cm.	Shenzhen Xrc Electronics Co. Ltd.	Shenzhen Xrc Electronics Co. Ltd.	RZ63B		16/19
u	9031.80.99	EQUIPAMENTO MONTADO EM ESTRUTURA DE ACO UTILIZADO PARA UNIR E TESTAR AMOSTRAS DE TECIDOS PLASTICOS ATRAVES DE ONDAS ULTRASSONICAS (ULTRASSOM), AFIM DE DESTINA-LOS POSTERIORMENTE A UTILIZACAO EM PRODUTOS DE HIGIENE INFANTIL E PRODUTOS INTIMOS FEMININOS, APRESENTADO SOB A CONDICAO DE EQUIPAMENTO DESMONTADO, COMERCIALMENTE DENOMINADO SCANNER DE ULTRASSOM.	BRANSON ULTRASONIC	BRANSON	SCANNER 921AE - SCANNER CONTROL 920BCA		47/20
u	9031.80.99	FERRAMENTAL CÂMARA PARA CARREGAMENTO NA FACE DA CONEXÃO EM AÇO CARBONO- DISPOSITIVO QUE POSSIBILITA A REALIZAÇÃO DE TESTE ESPECÍFICO PARA A VALIDAÇÃO DA RESISTÊNCIA DE CONEXÕES TUBULARES QUANDO TRACIONADAS ATRAVÉS DA FACE DA CONEXÃO, UTILIZADO EM MÁQUINA DE TESTE DE TENSÃO E PRESSÃO EM TUBOS DE AÇO COM A FUNÇÃO DE SEGURAR A ENERGIA. SUPORTA ATÉ 600KDAN (1348KIPS). INSTRUMENTO PARA REALIZAÇÃO DE TESTES.	VALLOUREC RESEARCH CENTER FRANCE	N/A	SEP 1497		06/22
u	9031.80.99	FERRAMENTAL PORTA DA CÂMARA (TAMPA DE VEDAÇÃO EM AÇO CARBONO) PARA CARREGAMENTO NA FACE DA CONEXÃO COM A FUNÇÃO DE FECHAR A PARTE ABERTA DA CÂMERA PARA REALIZAÇÃO DE TESTE ESPECÍFICO PARA A VALIDAÇÃO DA RESISTÊNCIA DE CONEXÕES TUBULARES QUANDO TRACIONADAS ATRAVÉS DA FACE DA CONEXÃO, UTILIZADO EM MÁQUINA DE TESTE DE TENSÃO E PRESSÃO EM TUBOS DE AÇO COM A FUNÇÃO DE SEGURAR A ENERGIA. INSTRUMENTO PARA REALIZAÇÃO DE TESTES.	VALLOUREC RESEARCH CENTER FRANCE	N/A	SEP 1498		06/22
u	9031.80.99	Controlador eletropneumático de posicionamento dos braços mecânicos do conjunto de inspeção de rotores de turbina de geração elétrica, com indicador de parada de movimento, ajuste de torque do motor, controle de direção e altura dos braços, com pressão máxima de entrada de 7 BAR, silenciador de exaustor de ar, entrada de rede via cabo e fibra ótica com seletor e conector de console portátil, APLICAÇÃO: INSPEÇÃO POR ULTRASSOM AUTOMATIZADO NOS DISCOS DOS ROTORES DAS TURBINAS DE BAIXA PRESSÃO EM USINAS. (ANGRA 1 E 2)	TECNATON S.A	TENCNATOM	SIF-38		17/22
u	9031.80.99	EQUIPAMENTO PARA DETECÇÃO DE GÁS; DESCRIÇÃO TÉCNICA DO BEM: ESPECTOMETRO PARA DETECÇÃO E DETERMINAÇÃO DOS NIVEIS DE MERCÚRIO EM AMOSTRAS DE GASES, BASEADO EM FLUORESCÊNCIA ATÔMICA COM ARMADILHA DE OURO. SISTEMA PORTÁTIL E PODE SER OPERADO POR UM LAPTOP; CAMPO DE APLICAÇÃO: MEDIÇÃO E MONITORAMENTO DA PRESENÇA DE MERCÚRIO EM AMOSTRAS GASOSAS. USADO EM TESTES DE EMISSÕES EM CHAMINÉS, MONITORAMENTO DE GÁS NATURAL, GASES INDUSTRIAIS E A MEDIÇÃO DE MERCÚRIO NA RESPIRAÇÃO.	SUGARLAND PRODUCT CENTER	SUGARLAND PRODUCT CENTER	SIR GALAHAD		26/19
u	9031.80.99	Perfilômetro SMART ZOOM 5 com sistema óptico horizontal para medições de pitch de rosca, tela de 14" (356 mm) com transferidor do diâmetro com cruz-cabelos contínuos da linha para alinhamento fácil, exatidão elevada acima 0,001mm com carga de trabalho de até 100 lbs, para aplicação em inspeções industriais, completo e com todos seus acessórios em perfeito funcionamento.	ZEISS	Zeiss	Smart Zoom 5		41/19
u	9031.80.99	EQUIPAMENTO UTILIZADO PARA PRÉ-SET DE FERRAMENTAS DE USINAGEM (TORNEAMENTO E FURAÇÃO) Voltagem: 220V. Margem de medição: Z = 500 mm / X = 250 mm / Diâmetro = 500 mm. Modelo software: TMS - tool management solutions (Solução para Gerenciamento de ferramentas). Dimensões (LxCxA) 600 x 1200 x 1800 mm.	ZOLLER GMBH & CO. KG	Zoller	Smile 500		35/19
u	9031.80.99	Equipamento de laboratório (Test Station) para monitoramento de qualidade e testes físicos em cigarros, como: queda de pressão e ventilação, consumo de ar comprimido de 1m³/h, potência total instalada de 1 KW e frequência principal de 60 Hz.	SODIM SAS	Hauni	Sodilab		48/20
u	9031.80.99	Equipamento de laboratório (Test Station) para monitoramento de qualidade e testes físicos em cigarros, como: circunferência, peso, queda de pressão e ventilação, consumo de ar comprimido de 1m³/h, potência total instalada de 1 KW e frequência principal de 60 Hz.	SODIM SAS	Hauni	Sodiline EX Frame		47/20
u	9031.80.99	MAQUINA AUTOMATICA PARA DIAGNOSTICO DE SISTEMA DE FREIOS AUTOMOTIVOS (MODULOS ABS E ESP) ATRAVES DE LEITURA DE ARQUIVOS DE EXTENSAO VMDT ARMAZENADOS EM SERVIDOR, POSSUI DISPOSITIVOS DE POSICIONAMENTO DE LEITURA SENDO UM PARA O MODULO HIDRAULICO E OUTRO PARA LEITURA DE TAG DO WORK PIECE CARRIER, DOTADA DE UNIDADE DE SCANNER PARA LEITURA DE PARAMETROS, PERFIL DE ALUMÍNIO NA PARTE ESTRUTURAL, DISPOSITIVO BÁSICO DE AÇO, EQUIPAMENTO MANÔMETRO E PRESSOSTATO PARA CONTROLE E MONITORAMENTO DE PRESSÃO PNEUMÁTICA, LEITOR DE CÓDIGOS 1D/2D MARCA IFM MODELO O2I100 COM RESOLUÇÃO DE IMAGEM 640X480 PIXELS, TAXA DE LEITURA MÁXIMA 20HZ E LUZ VERMELHA, INTERFACE HOMEM-MÁQUINA MARCA BOSCH MODELO C-PS-MOBILEPANEL COM TELA DE 4,3" SENSÍVEL AO TOQUE COMPATÍVEL COM PROTEÇÃO IP54, IMPRESSORA KYOCERA FS-1920 POSSUI RESOLUÇÃO DE 1200DPI, SUPORTA PAPEL ATÉ 8.5"X14" E POSSUI CONEXÃO ETHERNET, IMPRESSORA KYOCERA FS-1920 POSSUI RESOLUÇÃO DE 1200DPI, SUPORTA PAPEL ATÉ 8.5"X14" E POSSUI CONEXÃO ETHERNET, APARELHO ELETRÔNICO PARA COMUTAÇÃO DE PACOTES EM REDES TCP/IP SWITCH MARCA CISCO, PAINEL ELÉTRICO TRIFÁSICO DE DISTRIBUIÇÃO E PROTEÇÃO ELÉTRICA, PC INDUSTRIAL MARCA BOSCH REXROTH MODELO VPB40, POSSUI INTERFACES USB 3.0(2X), USB2.0 (4X), ETHERNET TCP/IP(2X) E VGA(1X), POSSUI 16GB MEMÓRIA, PROCESSADOR CORE I5 2.4GHZ E ARMAZENAMENTO EM SSD ATÉ 192GB, SENDO ESSE RESPONSÁVEL PELO CONTROLE E MONITORAMENTO DA MÁQUINA EM MODO AUTOMÁTICO E MANUAL. POSSUI CONEXÃO AO SISTEMA MES (SISTEMA DE EXECUÇÃO DE MANUFATURA), PARA FORNECIMENTO DE CAMINHO BIDIRECIONAL ENTRE HOMEM E MÁQUINA. ACOMPANHA SOFTWARE OPERACIONAL.	R. Bosch GmbH/BhP - GS	Robert Bosch GmbH - Alemanha	ST.80		33/19
u	9031.80.99	Máquinas para medição de vedação de injetores de combustível diesel do tipo common rail, com nível de automação aproximado de 90%; com capacidade de detectar a presença de vazamento interno na região de baixa pressão do injetor, entre o grupo magnético montado e a região de acoplamento do bico pulverizador de diesel do injetor; posicionar o injetor de forma automática conforme geometria e configuração do produto; acoplamento automático dos engates de conexão no furo de retorno e região de vedação do injetor; aplicação de pressão pneumática de 3,0 +/- 0,1 bar com controle automático do tempo de enchimento, tempo de estabilização e tempo de inspeção; controle do diferencial de pressão pneumática durante tempo de inspeção e calculo automático do valor encontrado em relação ao padrão de referência; com capacidade de executar operação em 2 peças de forma simultânea com tempo de ciclo máximo de 12 seg por peça; conexão automática com servidor para registro e armazenamento de dados de cada peça medida. Equipamento usado.	ROBERT BOSCH GMBH - ATMO	ROBERT BOSCH GMBH - ATMO	ST.9.12		33/20
u	9031.80.99	Banco simulação de partida para motores de partida. Descrição técnica: - Bancada de teste de laboratório controlado via computador, simula motor termmico de veículo automotor para aplicação de teste de durabilidade de partida acelerada em motores de partida. - Rotinas de ensaio totalmente automatizadas e programaveis - Estações de teste para ensaios em até 4 motores de partida simultaneamente - Fonte de alimentação de 1500 Amperes (12KW) - Simulador de resistencia de bateria 0 - 30mohm - Faixa de tensão 6 - 24V - Faixa de torque (no pinhão do motor de partida): 100 Nm - Rotação: 24 000rpm - Precisão básica para medição de tensão, corrente evelocidade: ± 0.1% - Sensor de torque de precisão básica: ± 0.1% - 440VAC trifasico, 50/60Hz Aplicação: Bancada dedicada para teste acelerado de durabilidade em motores de partida	DV ELECTRONICS	D&amp;V ELECTRONICS	ST66		43/21
u	9031.80.99	Simulador de Motor de Combustão para Testes de Motores de Partida. O equipamento simula a rotação e compressão do motor de combustão durante o acionamento do motor de partida a fim de executar testes de durabilidade e validações, como por exemplo testes de 60.000 ciclos de acionamento para motores de partida convencionais e 300.000 para motores Start/Stop. Possibilidade de testar quatro motores de partida simultaneamente e distintos entre si. Geração de curvas de performance. Alimentação do motor de partida de 0 a 24V e até 3.000A, rotação do motor de partida de 0 a 30.000 rpm, potência de alimentação do motor de partida até 24kW e possibilidade de gerar qualquer perfil de partida especificando velocidades, oscilações e durações para cada segmento de partida, conforme requerido pela necessidade da engenharia	D&V ELECTRONICS	D&V Electronics	ST-69		34/22
u	9031.80.99	Bancada de inspeção e embalagem consiste em equipamento, montado em estrutura de perfil FMS, constituído por 1 tampo de madeira, 1 lupa de ampliação de 8 vezes para inspeção visual, 1 quadro para informações geral, 1 sinalizador para peças boas e ruins, 1 suporte para folhas de instrução e 1 luminária. A estação de inspeção e embalagem foi projetada para garantir a realização dos exames nos induzidos em conformidade com as especificações garantindo KAPPA=1,0 para todas as características do produto.	Bosch Automotive Products	Bosch Automotive Products (Changsha) Co., Ltd.	ST8700		04/22
u	9031.80.99	MÁQUINA PARA INSPEÇÃO E VERIFICAÇÃO DA FORÇA DE DESLIZAMENTO E FRENAGEM, MONTAGEM CORRETA DOS COMPONENTES DOS TRILHOS DO ASSENTO AUTOMOTIVO, E GRAVAÇÃO A LASER DO QR CODE, COM SISTEMA DE ENCLAUSURAMENTO PARA CONTROLE DE RASTREABILIDADE COM CAPACIDADE DE INSPEÇÃO DE 6 PEÇAS POR MINUTO E VELOCIDADE MÁXIMA DE 9,2 SEGUNDOS, EXTENSÃO DA ÁREA DE TRABALHO DE 510 MM, COM 2 CÂMERAS PARA DETECÇÃO DOS MODELOS DO TRILHO SUPERIOR E INFERIOR, 1 SISTEMA COM EXAUSTÃO PARA CONTROLE DE FUMAÇA, 1 COMANDO ATRAVÉS DE CLP, TENSÃO DE 480 V, TRIFÁSICA, FREQUÊNCIA DE 60 HZ, POTÊNCIA DE 2 KVA, DIMENSÕES: 0,90 M X 1,70 M X 2,18 M.	NAKASHIMA MFG CO., LTD.	NAKASHIMA CO., LTD	STE4120		07/20
u	9031.80.99	Dispositivo de teste, medidor de encolhimento para simulação da quantidade de óleo produzida em determinadas condições de temperatura e pressão /// Especificação Técnica: Comprimento: 3m; Espessura:0.45m; Largura: 0.45; Material: Aço (Inconel 718) /// Campo de Aplicação: Equipamento para serviço auxiliar na perfuração e poços de petroleo e gás natural.	ETUDES ET PRODUCTIONS SCHLUMBERGER S.A	Etudes Et Productions Schlumberger	STK-D		13/19
u	9031.80.99	Combinação de máquinas para inspeção automática, por ultrassom, de peças metálicas, constituída por dois rolos giratórios metálicos, com seus respectivos suportes, também de metal; uma unidade hidráulica, com quadro de controle; um jogo de mangueiras para pressão, com conexões rápidas; um controle manual; conjunto de sondas de ultrassom; e cabos e conexões, para fins elétricos e todos seus componentes indispensaveis ao seu funcionamento.	TECNATOM S.A.	TECNATOM	SUID-03		15/21
u	9031.80.99	UNIDADE DE TRABALHO SUB-AQUATICA PARA INSPECAO VISUAL DESMONTADO, COM SUAS PARTES E ACESSRIOS NECESSARIOS PARA SEU FUNCIONAMENTO, MANUTENCAO E/OU REPARO **SISTEMA SUBMARINO DE INSPEÇÃO , O SUSI 420 PODE SER USADO PARA INSPEÇÕES VT-3 E VT1 ATÉ A BUSCA DE OBJETOS ESTRANHOS DURANTE TODA A INTERRUPÇÃO. O SUSI 420 É FORNECIDO PARA A INSPEÇÃO DE VASOS DE PRESSÃO DE REATORES (RPV), INTERNOS DE RPV, LINHAS DE REFRIGERAÇÃO DE REATORES (RCL), BOMBAS DE REFRIGERAÇÃO DE REATORES (RCP), BEM COMO TUBULAÇÕES COM UM DIÂMETRO DE 420 MM PLUS! EQUIPAMENTO CONTAMINADO.SUSI Especificação A=280mm, L=355mm, C=600mm, Peso: 25 kg) Cabo de alimentação C= 75m, Peso: 20 kg) Unidade de controle A=600mm, L=500mm, C=500mm) Unidade de documentação A=600mm, L=500mm, C=500mm) Característica Alta manobrabilidade Componentes elétricos / mecânicos resistentes à radiação Drives para todas as três direções de movimento Função: O SUSI 420 é fornecido para a inspeção de vasos de pressão de reatores (RPV), internos de RPV, linhas de refrigeração de reatores (RCL), bombas de refrigeração de reatores (RCP), bem como tubulações com um diâmetro de 420 mm plus! e também Monitorar os principais procedimentos de descarregamento e carregamento Monitorar a Instalação dos Internos dos RPV Procurar objetos estranhos e remoção	AREVA GMBH	AREVA	SUSI 5 420		48/19
u	9031.80.99	Sistema para medição e controle da velocidade do aço líquido no molde no processo de lingotamento contínuo, composto caixa metálica com sensor, trilho de suporte, mangueiras para ar comprimido, placa eletrônica, cabos elétricos de conexão, e peças metálicas usinadas.	ARCELORMITTAL RESEARCH & DEVELOPMENT	ARCELORMITTAL	SVC		23/22
u	9031.80.99	MÁQUINA AUTOMÁTICA PARA VERIFICAÇÃO, INSPEÇÃO E TESTE DA FORÇA DE DESLIZAMENTO E FRENAGEM SOBRE OS TRILHOS DE ASSENTOS AUTOMOTIVOS, COM CAPACIDADE DE PRODUÇÃO DE 4167 UNIDADES POR MÊS E VELOCIDADE MÁXIMA DE 6,6 SEGUNDOS, EXTENSÃO DA ÁREA DE TRABALHO DE 510 MM, COM 3 CÂMERAS PARA DETECÇÃO DO MODELO DO TRILHO (SISTEMA INTERLOCK), 4 EIXOS ELÉTRICOS IAI COM CONTROLE DE FORÇA DE 5 ATÉ 45 N, COM VELOCIDADE DE 155 MM POR SEGUNDO (TESTE DE FORÇA RR-FR, RR-RR), 1 SISTEMA DE DESTRAVAMENTO DE MOLAS, 3 LEITORES DE CÓDIGO DE BARRAS SR-1000W PARA INTERTRAVAMENTO, 1 COMANDO ATRAVÉS DE CLP, TENSÃO DE 480 V, TRIFÁSICA, FREQUÊNCIA DE 60 HZ, POTÊNCIA DE 2 KVA, DIMENSÕES: 2,10 M X 2,70 M X 2,20 M.	NAKASHIMA MFG CO., LTD.	NAKASHIMA CO., LTD	SZM4839		07/20
u	9031.80.99	CALIBRADOR DO DISPOSITIVO DE TENSAO COM CARGA DE PRECISAO. PN=H713140; DESCRICAO TECNICA DO BEM: CALIBRADOR PARA CALIBRAR OS MEDIDORES DE TENSÃO DE CABOS DE PERFILAGEM, MAXIMIZANDO A EFICIÊNCIA DAS LEITURAS. LIMITE DE TENSÃO 30Klbs; CAMPO DE APLICAÇÃO: CALIBRADOR ESPECÍFICO PARA EQUIPAMENTOS QUE REALIZAM A LEITURA DE TENSÃO DO CABO DE PERFILAGEM EM POÇOS DE PETRÓLEO E GÁS.	HCS - HOUSTON CONVEYANCE AND SURFACE EQUIPMENT CENTER	HCS - HOUSTON CONVEYANCE AND SURFACE EQUIPMENT CENTER	TDC-C		25/19
u	9031.80.99	EQUIPAMENTO DE INSPEÇÃO NÃO DESTRUTIVA PARA DETECÇÃO DE FALHAS EM BAIXA FREQUÊNCIA E VERIFICAÇÃO DA CORROSÃO DE TUBOS POR ONDAS GUIADAS, COMPOSTO DE UNIDADE PRINCIPAL COM GPS INTEGRADO, COMPUTADOR PORTÁTIL, CABO PARA UNIDADE PRINCIPAL E CABO UMBILICAL, BOMBA ELÉTRICA INTERNA PARA INFLAR OS ANÉIS TRANSDUTORES, ANÉIS TRANSDUTORES COM CAPACIDADE DE INSPEÇÃO EM TUBOS DE 48.3 A 2000MM, PROTOCOLOS DE COMUNICAÇÃO WI-FI OU ETHERNET, 80 CANAIS PARA TRANSDUTORES, MÉDIA DE MENSURAGENS ATÉ 1.000.000, FAIXA MÁXIMA DE AMOSTRAS DE 1.000MS E FAIXA DE GANHO RECEBIDO DE 1 A 120DB.	EDDYFI	EDDYFI	TELETEST FOCUS+		41/21
u	9031.80.99	Rotor de testes de corpo rígido confeccionado em aço inoxidável 1.4462, com 08 parafusos próprios, utilizado para a calibração da balanceadora de tambores de centrífugas industriais de grande porte, com o propósito de gerar dados, através dos testes de funcionalidade executados, para configuração de equipamento eletrônico.	GEA Westfalia Separator Group GmbH	GEA Westfalia	Testrotor TG1		25/20
u	9031.80.99	APARELHO REGISTRADOR DE INJEÇÃO QUÍMICA, UTILIZADOS EM OBRAS DE CONTRUÇÃO CIVIL, PRÓPRIOS PARA FORNECER A LEITURA DE DADOS ESSENCIAIS COMO VOLUME INSTANTÂNEO E TOTAL, PRESSÃO E RESISTÊNCIA DO SOLO, COM CAPACIDADE PARA ATÉ 60 LITROS POR MINUTO, PRESSÃO DE ATÉ 6Mpa, 220V TRIFÁSICO, COMPLETO COM TODOS PERTENCES PARA PLENO FUNCIONAMENTO.	Toto Electric Industrial Co., Ltd.	TOTO ELECTRIC	TFP-6000		14/22
u	9031.80.99	MÁQUINAS PARA COORDENADA DE PRECISÃO, ASSISTIDA POR COMPUTADOR PARA CORREÇÃO DE INFLUENCIAS DINAMICAS, OTIMIZANDO A PRECISÃO EM ESCANEAMENTOS DE ALTA VELOCIDADES; COM MEDIÇÕES CONFIÁVEIS COM ERRO DE 2,7 micrometro + 5.0 micrometro*L/1000, COM FAIXA DE OPERAÇÃO NO EIXO VERTICAL (Z) DE 500MM, EIXO HORIZONTAL (X) DE 500MM E EIXO (Y) DE 580MM; COM TOLERÂNCIAS DE ERRO DE FORMA E ERRO DE POSIÇÃO DE: RETITUDE, PARALELO, DISTÂNCIA, PLANEZA, ÂNGULO EXTERNO E INTERNO, BATIMENTO RADIAL, BATIMENTO AXIAL, SIMETRIA E ANGULARIDADE.	HEXAGON METROLOGY S.P.A.	Hexagon Metrology S.p.A	TIGO 050605		23/22
u	9031.80.99	EQUIPAMENTO PARA ENFITAMENTO EM ALTA VELOCIDADE (TRAY TAPING MACHINE) DE CIRCUITOS INTEGRADOS (CI) ENCAPSULADOS DO TIPO TSOP, TSSOP, QFP, BGA. DESIGNADO PARA REALIZAR A TRANSFERENCIA DOS CI""S DISPOSTOS EM BANDEJAS PARA ROLOS DE FITAS PLASTICAS COM CAVIDADE DE ALOCACAO DOS CI""S, COM CONTROLE DO DIRECAO E POSICAO DOS COMPONENTES NA FITA ATRAVES DE CAMERA DE INSPECAO. EMPREGADO NO PROCESSO DE EMBALAGEM DE CIRCUITOS SEMICONDUTORES ENCAPSULADOS. EQUIPAMENTO COMPLETO COM ACESSORIOS.	SEMICONDUCTOR TECHNOLOGIES & INSTRUMENTS PTE LTD.	STI	TR48MK4		42/21
u	9031.80.99	Equipamento de calibração e programação de ferramentas, denominado TSIM (Tool Scope Interface Module), utilizado para programar as ferramentas utilizadas por D&amp;M na perfuração de poços (Ferramentas LWD e MDW). ESPECIFICAÇÃO TECNICA: FONTE DE ALIMENTAÇÃO 110~220V; CAMPO DE APLICAÇÃO: Calibração e programação das ferramentas utilizadas em operações de perfuração em poços de petróleo e gás natural.	Etudes et Productions Schlumberger	SCHLUMBERGER	TSIM2-AAB		16/21
u	9031.80.99	SENSOR PORTATIL DE DIMENSOES 32 X 32 X 160 MM E PESO DE 40G. POSSUI BATERIA CR2032, CONEXAO BLUETOOTH 4.0 (BLE) COMPATIVEL COM IOS E ANDROID. O EQUIPAMENTO POSSUI 4 SENSORES, QUE PERMITEM A MEDICAO DE QUANTA AGUA E PERDIDA ATRAVES DA PELE, UM IMPORTANTE FATOR DE AVALIACAO DA SAUDE DA PELE, E QUANTA HIDRATACAO A PELE E CAPAZ DE RETER. EM ALGUNS SEGUNDOS APOS POSICIONAMENTO DO EQUIPAMENTO SOBRE A PELE QUE SE QUER AVALIAR E ATIVACAO DO EQUIPAMENTO, A LEITURA E ENVIADA VIA BLUETOOTH PARA UM SMARTPHONE QUE POSSUA O APLICATIVO GPSKIN INSTALADO.	GPOWER INC	GPSKIN GPOWER	TSUN113100SM		37/21
u	9031.80.99	Dispositivo utilizado na cabeça 2 do sistema de Medicina Nuclear Infinia sensível à pressão. A finalidade deste dispositivo é para proteção dos pacientes contra colisões. Especificação Técnica: Placa metálica pintada contendo interruptores elétricos, cabos e conexões.	GE Healthcare	GE Healthcare	UGP001661-R		14/19
u	9031.80.99	Aparelho medidor do comprimento e ângulo com precisão para componentes eletrônicos é um equipamento de fácil operação para medir o comprimento e ângulo de componentes eletrônicos - USADO, APLICAÇÃO: Equipamento usado para medição de peças (boot, shell, conectores, e outros) e cabos. Utilizado no departamento de qualidade para medir peças e cabos no IQC, FQC, IPQC. DETALHES TÉCNICOS: A série de V-12B de Nikon é o projetor perfil de 12 que é equipado com um prolongador digital interno e um contador XY. É ideal para imagens eretas da visão facilmente, assegurando a exposição precisa e exata vista em sua cabeça móvel focalizando. Igualmente caracteriza os pés baixos ajustáveis que pode carregar partes de até 100mm. Este comparador ótico é usado melhor para o plástico e o metal da fabricação, assim como a análise de rachaduras e de falha. O projetor de bancada Nikon V12 é ideal para salas de ferramentas ou departamentos de inspeção, onde precisão e repetibilidade são necessárias. Tela de 305 mm de diâmetro com leitura digital integrada e transferidor. A imagem de projeção é ereta e não revertida para facilitar a medição. A iluminação de superfície incorporada pode ser alternada entre iluminação vertical e oblíqua. Uma gama de estágios de medição e lentes estão disponíveis para atender a maioria das aplicações As principais especificações do Projetor de Perfil V-12B incluem: Diâmetro da tela: 305 mm Lentes de projeção: 5 ×, 10 ×, 20 ×, 25 ×, 50 ×, 100 ×, 200 × Precisão de ampliação (exceto 200 ×): dentro de 0,1% para iluminação oblíqua da superfície / contorno; dentro de 0,15% para iluminação vertical da superfície Especificações Tela de projeção V-12BDC e V-12BD fornecidos com botão de rotação fina do transferidor digital, rotação de 360 ° (leitura para arco de 1 minuto) Contador XY V-12BDC - Integrado (1 mm / 0,5 mm selecionável); V-12BD - não fornecido; V-12BSC - Integrado (1 mm / 0,5 mm selecionável); V-12BS - não fornecido Max. altura do espécime 100 mm (4,0 ) com 8x6, 6x4, 4x4, O3L e 2x2 Fonte de alimentação (2 tipos) 110 VAC (50/60 Hz); 220VAC (50/60 Hz) Max. Capacidade de carga 15 kg (33,0 lb) com 8x6 e 6x4, 6 kg (13,2 lbs) com 4x4, 5 kg (11,0 lbs) com O3L, 5 kg (11,0 lbs) com 2x2 Dimensões 409 x 648 x 970-1070 mm (16,1 x 25,5 x 38,2-42,1 ) Lentes de projeção 5x, 10x, 20x, 25x, 50x, 100x, 200x e 500x. Torre de 3 lentes; tipo de parafuso de fixação Etapa 8x6, 6x4, 4x4, O3L e 2x2 Iluminação de superfície vertical Todas as lentes de projeção apresentam espelhos retrovisores internos que são pré-ajustados ao iluminador de superfície vertical embutido. Lente 500x deve ser usada com uma Lente Condensadora EPI. Peso Aprox. 80 kg (176,4 lbs) Precisão de ampliação Iluminação de contorno ± 0,1%, iluminação de superfície vertical / oblíqua ± 0,15% Imagem Ereto e não revertido Iluminação Controle de intensidade de luz alta / baixa; Lâmpada halógena de 24V / 150W Iluminação oblíqua A iluminação oblíqua da superfície pode ser obtida inclinando a unidade de iluminação EPI Iluminação de contorno Tipo telecêntrico. As lentes 200x e 500x devem ser usadas com uma Lente Condensadora DIA.	NIKON Corporation	Nikon	V-12B		25/19
u	9031.80.99	EQUIPAMENTO PARA REALIZAR TESTE FUNCIONAL EM SECADORES DE CABELO COM VOLTAGEM 127V OU 220V DA MARCA GAMA ITALY COMPOSTO DE UMA ESTRUTURA EM ALUMINIO E CHAPA DE ACO INOX - APLICACAO : O TESTADOR E UM EQUIPAMENTO QUE UTILIZA TRANSFORMADORES PARA REGULAR A TENSAO DE ENTRADA NO SECADOR SENDO CHAVEADO AUTOMATICAMENTE PARA 127V OU 220V, COM O INTUITO DE AFERIR POTENCIA E FUGA DE CORRENTE (RIGIDEZ ELETRICA)	VITREK CORPORATION	VITREK	V70		17/19
u	9031.80.99	MÁQUINA AUTOMÁTICA PARA VERIFICAÇÃO DO DIÂMETRO INTERNO DA CARCAÇA E RETIRADA DE RESÍDUOS QUE POSSAM CONTAMINAR MOTOR, ATRAVÉS DE SENSORES DETECTORES DE DIÂMETRO E PRESENÇA DE RESÍDUOS, UTILIZADO NA MONTAGEM DE MOTORES ELÉTRICOS, APLICADOS NO RAMO AUTOMOTIVO, MOTORES DE ARREFECIMENTO, COM TEMPO DE CICLO DE 12,69 SEGUNDOS POR PEÇA; COMPOSTA POR 01 PAINEL ELÉTRICO COMPARTILHADO ENTRE 4 EQUIPAMENTOS, 01 PAINEL DE COMANDO IHM TAMBÉM COMPARTILHADO ENTRE 4 EQUIPAMENTOS E PARTES PNEUMÁTICAS DE ACIONAMENTOS SIMPLES (VÁLVULAS COM SOLENOIDES).	Robert Bosch S. DE R.L. DE C.V.	Robert Bosch, S. de R.L. de C.V.	Verificação diâmetro interno		01/22
u	9031.80.99	SISTEMA DE CONTROLE VIBRATÓRIO, O SISTEMA CONSISTE EM UMA UNIDADE CONTROLADORA DE FONTE (DECODIFICADOR) EM CADA VIBRADOR, UMA UNIDADE CODIFICADORA NO CAMINHÃO DE GRAVAÇÃO E SOFTWARE. PARCIALMENTE DESMONTADO, ACOMPANHADO DE CAIXAS PARA MONTAGEM, CARTÃO GPS, ANTENAS, CABOS E DEMAIS ACESSÓRIOS NECESSÁRIOS A MONTAGEM. ELETRÔNICA NECESSÁRIA PARA O CONTROLE VIBRACIONAL DE CAMINHÕES VIBRADORES, RESPONSÁVEL PELO CONTROLE PRECISO DA AMPLITUDE, ESPECTRO DE FASE, DISTORÇÃO HARMÔNICA E POTÊNCIA APLICADA AO SOLO, COMPOSTA POR CAIXA ENCORDER E DECODER, ALÉM DE SISTEMA DE GEOPOSICIONAMENTO POR SATÉLITE (GPS), INSTALADOS NO CAMINHÃO VIBRADOR E SISMÓGRAFO RESPECTIVAMENTE.	PELTON COMPANY, INC.	PELTON	VIB PRO		04/20
u	9031.80.99	UNIDADE VL 8000 BAL TRACK COM 2 CANAIS REMANUFATURADO UNIDADE DE 2- CANAIS DE MEDICAO PARA - MEDICAO DA VIBRACAO GERAL (RMS) DE ACORDO COM A DIN ISO 10816 - MEDICAO DA CONDICAO DO ROLAMENTO DE ACORDO COM O METODO DE PICO DE ENERGIA - ANALISE DA FREQUENCIA (FFT) PARA DETECCAO DAS FONTES DE VIBRACAO - MEDICAO DA VIBRACAO GERAL OU AMPLITUDE DE VIBRACAO E ANGULO REFERIDA A ROTACAO ATUAL; MEDICAO EM VELOCIDADE CONSTANTE OU DURANTE ACELERACAO E FRENAGEM (TRACKING) - BALANCEADORA DE CAMPO EM 1 OU 2 PLANOS, MUITAS POSSIBILIDADES SAO FORNECIDAS PARA CORRECAO DO DESBALANCEAMENTO (POLAR, COMPONENTES, ANGULOS DIVIDIDOS) TODOS OS VALORES SAO GRAVADOS DIGITALMENTE E PODEM SER SALVOS DE ACORDO VALORES DE MEDICAO SAO: PMS E VALORES DE PICO DA VIBRACAO, VELOCIDADE DA VIBRACAO OU ACELERACAO PARTE DO FORNECIMENTO E UM SOFTWARE BASICO PC PARA AVALIACAO DOS DADOS DE MEDICAO EM UM PC ANALISE DA ORDEM DE INSTALACAO ) 348-0151) OPCAO PARA MEDICAO E BALANCEAMENTO ENVELOPE DE ANALISE INSTALADO (348-0152) PARA DETECCAO DOS DEFEITOS DOS ROLAMENTOS. INSTALADO O CALCULADOR DE PROFUNDIDADE DE FURACAO (348-0153) PARA RECALCULO DA CORRECAO DO DESBALANCEAMENTO NA PROFUNDIDADE DE FURACAO EM MM, OPCAO PARA BALANCEAMENTO E BALTRACK ESCOPO DE FORNECIMENTO: 1. 1 UNIDADE VL 8000 2K ATB SN: 03220576 2. 2 TRANSDUTORES DE VIBRACAO HMA 1130 COM CABO DE 15METROS SN: P171509, P171517 E COM SENSORES MAGNETICOS 3. 1 SENSOR DE VELOCIDADE A1S30P 4. 2 CABO DE CONEXAO A1S30P COM 15 METROS DE COMPRIMENTO 5. 1 SUPORTE MAGNETICO 6. 1 ROLO DE FITA REFLETIVA 7. 1 FONTE ELETRICA, UNIDADE DE CARREGAMENTO 8. 1 SONDA 9. 1 PEN DRIVE USB 10. 1 CAIXA DE ARMAZENAMENTO 11. 1 SOFTWARE BASICO PC 12. 1 MANUAL DE OPERACAO	HOFMANN MESS - UND AUSWUCHTTECHNIK GMBH & CO.	Hofmam Mess und Auswuchttechnik GmbH	VL 8000		34/22
u	9031.80.99	Mesa de medicao dimensional de chapas offset, com display de visualizacao e comunicacao com computador externo, instrumento de medicao tipo deslizante e triangulo de calibracao 1020 x 450mm, para medicoes de comprimento, largura e esquadro das chapas offset e comunicacao e registro em software.	AGFA GRAPHICS NV	Agfa	VLF		44/22
u	9031.80.99	Instrumento portátil com display LCD e funcionamento a bateria próprio para medições, coleta e análises de dados de vibrações em máquinas e equipamentos, acompanha acessórios, sendo : unidade de alimentação/carregador, 2 conjuntos de baterias recarregáveis, cartão de memória, captador de aceleração de vibração com cabo, imã de montagem, sonda e pino roscado , caixa para transporte de instrumento e acessórios.	Bruel & Kjar Vibro GmbH	VIBROTEST 60	VT6O		42/20
u	9031.80.99	EQUIPAMENTO DE MEDICAO E ANALISE DE VAZAO DE AR, UTILIZADA PARA VERIFICAR A VEDACAO DE APARELHO SMARTPHONE E IMPEDIR A ENTRADA DE AGUA NOS APARELHOS, BIVOLT (100-240V) DE 50/60HZ E 6A, DIMENSAO GERAL DE 450X460X840MM, DENOMINADA WATERPROOF CHECKER.	VALUEPLUS, INC.	VALUEPLUS, INC.	WPI-201		02/20
u	9031.80.99	COMBINAÇÃO DE MÁQUINAS (UNIDADE FUNCIONAL) NÃO PODENDO FUNCIONAR SEPARADAMENTE PARA ENSAIO NÃO DESTRUTIVO DE DETECÇÃO DE DESCONTINUIDADES LONGITUDINAIS, TRANSVERSAIS E OBLÍQUAS, TIPO GRP-USIP, MODELO xx-HELIX 2 TANK VERSION, PARA MEDIÇÃO DE ESPESSURA DE PAREDE DOS TUBOS DE AÇO SEM COSTURA, COM CAPACIDADE DE PRODUÇÃO PROJETADA PARA 51 PEÇAS POR HORA TESTANDO TUBOS DE 168,3MM DE DIÂMETRO EXTERNO E COM CAPACIDADE DE 24 PEÇAS POR HORA; TESTANDO TUBOS DE 355,6MM DE DIÂMETRO EXTERNO ATRAVÉS DE INSPEÇÃO POR MÉTODO DE ULTRASSOM, COMPOSTA POR: 1 MESA QUE ABRIGA O CABEÇOTE DE TESTE COM A FUNÇÃO DE TRANSPORTAR O TUBO DE FORMA A POSSIBILITAR O ENSAIO; 1 MESA DE TESTE PRINCIPAL, DOTADA DE GRANDE PRECISÃO DE POSICIONAMENTO DOS CABEÇOTES DE TESTE PARA UM PERFEITO ACOPLAMENTO E A OBTENÇÃO DE RESULTADOS DE TESTES CONFIÁVEIS; 1 SISTEMA DE TRANSPORTE FABRICADO CONFORME ESPECIFICAÇÕES DO PRÓPRIO FABRICANTE DO ENSAIO DE ULTRASSOM, DOTADO DE CONJUNTOS MOTORIZADOS PARA CONDUÇÃO DOS TUBOS COM MOVIMENTOS PRECISOS E CALCULADOS, RESPONSÁVEL PELA CONDUÇÃO E POSICIONAMENTO DOS TUBOS AO LONGO DA INSTALAÇÃO PARA REALIZAÇÃO DOS TESTES; PAINÉIS PARA ACOMODAÇÃO DE MÓDULOS DE US (PLACAS ELETRÔNICAS E DE CONTROLE DE PROCESSO); BEM COMO TODO O RESTANTE DE EQUIPAMENTOS ELETROELETRÔNICOS NECESSÁRIOS AO COMANDO E AVALIAÇÃO DO ENSAIO; CABINE DE COMANDO RESPONSÁVEL PELA ACOMODAÇÃO DE OPERADORES E DOS COMPONENTES ELETRÔNICOS DE COMANDO DO EQUIPAMENTO E PELO CONTROLE DE PROCESSO.	GE SENSING & INSPECTION TECHNOLOGIES GMBH	GE SENSING	xx-HELIX 2 Tank Version		19/21
u	9031.90.10	ESTACAO DE AUTOMACAO MOVEL E INDEPENDENTE PARA DESENVOLVIMENTO DE SOFTWARE E TESTE DE HARDWARE DO SISTEMA DE POTENCIA DISTRIBUIDA UTILIZADO EM LOCOMOTIVAS DIESEL-ELETRICAS, CAPAZ DE FORNECER ENERGIA PARA O SISTEMA E PERMITIR, NEGAR OU SIMULAR SINAIS DE RADIO CONECTIVIDADE PARA CONTROLAR AS FUNCOES DE ACELERACAO E FRENAGEM DO TREM	GE TRANSPORTATION	GE	T-001460		42/22
u	9031.90.90	Módulo do controle eletrônico de monitorização. Modelo ECU. Construído em aço. Com comprimento de 9,53 polegadas, largura de 5,28 polegadas e altura de 2,52 polegadas. Com peso de 1,50kg. Utilizado em motor modelo 3306, composto por 06 cilindros, turboalimentado e com sistema de injeção direta de combustível. Com aplicação em máquinas rodoviárias.	Caterpillar	Caterpillar	20R-6510		45/21
u	9031.90.90	Sensor de posicionamento do cilindro hidráulico. Construído em aço. Com dimensão de 480,6mm x 309,5mm x 134,6mm. Com tensão de 30 volts e uma corrente de 250mA. Com alcance de medição de 20 pés. Com peso de 4,837kg. Com aplicação em máquinas para mineração.	Caterpillar	Caterpillar	20R-7219		45/21
u	9031.90.90	Sensor do controle da transmissão. Material predominante plástico. Com dimensão de 147,32mm x 104,14mm x 66,04mm. Com tensão de 32 volts e corrente de 250mA. Com peso de 0,155kg. Com aplicação em máquinas rodoviárias.	Caterpillar	Caterpillar	20R-7464		21/21
u	9031.90.90	Sensor do controle da transmissão. Material predominante plástico. Com dimensão de 147,32mm x 104,14mm x 66,04mm. Com tensão de 32 volts e corrente de 250mA. Com peso de 0,15kg. Com aplicação em máquinas rodoviárias.	Caterpillar	Caterpillar	20R-7465		21/21
u	9031.90.90	Sensor do controle eletrônico de monitorização não digital. Construído em alumínio e plástico. Com diâmetro de 110,0mm e altura de 78,0mm. Com tensão de 32 volts e corrente máxima de 40mA. Com peso de 1,632kg. Com aplicação em caminhão fora de estrada.	Caterpillar	Caterpillar	20R-7466		21/21
u	9031.90.90	Sensor de posicionamento da caçamba. Construído em alumínio e plástico. Com diâmetro de 110,0mm e altura de 78,0mm. Com tensão de 32 volts e corrente máxima de 40mA. Com peso de 1,626kg. Com aplicação em máquinas rodoviárias.	Caterpillar	Caterpillar	20R-7467		21/21
s	9031.90.90	ADAPTADOR COM BORDA DE APERTO COM DIMENSOES 25 x 50mm PARA PARA FIXACAO DO DINAMOMETRO PIEZOELETRICO, 9129AA, EM TORNO CNC A PARTIR DA TORRE PORTA-FERRAMENTAS TIPO DISCO, COM FIXACAO DIRETA DA FERRAMENTANTA	KISTLER INSTRUMENT AG	KISTLER	9129AD25		16/19
s	9031.90.90	ADAPTADOR PORTA-FERRAMENTAS 25 x 25mm, PARA MONTAGEM SOBRE DINAMOMETRO PIEZO ELETRICO (9129AA) FIXADO NA TORRE TIPO DISCO, PARA OPERACAO DE TORNEAMENTO DE DIAMETRO EXTERNO DE BARRAS	KISTLER INSTRUMENT AG	KISTLER	9129AE25		16/19
s	9031.90.90	LIGHTWEIGHT ALUMINUM TRIPOD, COM FUNÇÃO DE TRIPÉ PORTÁTIL EM ALUMÍNIO ESTRUTURAL, CUJA FINALIDADE É A FIXAÇÃO DO FARO ARM QUANTUM-E V2 EM CAMPO, GARANTINDO PORTABILIDADE AO EQUIPAMENTO DE MEDIÇÃO. O TRIPÉ CONTA COM BARRA CENTRAL ESTABILIZADORA, ROSCA SUPERIOR DE 3,5 POLEGADAS PARA FIXAÇÃO, PÉS COM ESFERAS, MECANISMOS DE AJUSTE DE ALTURA E SISTEMA ANTI VIBRAÇÃO.	BRUNSON INSTRUMENTS	BRUNSON	BRUNSON M-SERIES		01/21
s	9031.90.90	SISTEMA DE RASTREAMENTO OCULAR, COMPOSTO DE; ELP-STD-CORE -Unidade central EyeLink 1000 Plus, Câmera de alta velocidade, contendo PC/monitor e cabeamento; - ELP-LR-89 Cabeça de câmera de fibra óptica, Barra de montagem de longo alcance, contendo Base de mesa, cabo de alimentação de 9 m, clipes e Iluminador 890nm;- SIEMENS-HCM-32 Espelho para bobinas de cabeça de 20/32/64 canais com instruções de manuseio (16 cm x 12 cm);- SR-MRI-50 Lente de 50 mm para IRM, trabalhada manualmente para remover a maior parte de conteúdo ferromagnético, incluindo a íris; -SR-LR-SM-MRI Suporte para braçadeira de tela para MEG/IRM. Afixar em um suporte ou bancada sólida;-EL-AL-ST-V2 Bancada de alumínio para montagem de suporte de braçadeira de tela; Atualização para câmera de rastreamento de alta velocidade EyeLink 1000 Plus;- ELP-2K-UP Construtor de experimentos SR Research(s/cobertura cambial); - EL-DVEB Licença do Visualizador de Dados. PRODUTO DESTINADO AO ATENDIMENTO MÉDICO NO CENTRO DE PESQUISAS CLINICA E EPIDEMIOLÓGICA	SR RESEARCH Ltd.	SR	EYELINK 1000PLUS		29/21
u	9032.10.90	APARELHO DE CONTROLE AUTOMÁTICO DE TEMPERATURA, COM TENSÃO TRIFÁSICA DE 380V, CORRENTE DE 4,6A E POTENCIA DE 2,0kW, UTILIZADO PARA CONTROLE AUTOMÁTICO DE TEMPERATURA EM MÁQUINA INJETORA PLÁSTICA CNC INDUSTRIAL, INDEPENDENTE DE PERTURBAÇÕES EXTERNAS.	ARBURG GmbH + Co KG	HB-THERM	HB-100Z1		48/21
u	9032.81.00	EQUIPAMENTO TRANSMISSOR DE TEMPERATURA PNEUMÁTICO PARA MONITORAMENTO, REGISTRO E CONTROLE DE PROCESSOS INDUSTRIAIS COMPOSTO POR UNIDADE PNEUMÁTICA PARA BALANCEAMENTO DE FORÇA, NO QUAL FORNECE SINAL DE SAÍDA PNEUMÁTICA NA FAIXA DE 20 A 100 KPA, 3 A 15 PSI, OU 0,2 A 1,0 BAR E MAIS UM PROBE COM SENSIBILIDADE TÉRMICA DE -220 E + 760 ° C (-350 E + 1400° F) QUE PODE SER DIMENSIONADO COM ATÉ 150MM DE COMPRIMENTO. ESTE TRANSMISSOR NÃO POSSUI PLACAS ELETRÔNICAS E SIM UM SISTEMA DE FORÇA QUE BALANCEIA A ENTRADA E SAÍDA DE AR COMPRIMIDO DE ACORDO COM O SINAL TÉRMICO, EM OHMS, ENVIANDO PELO PROBE QUE É INSERIDO EM PROCESSOS INDUSTRIAIS DE GASES PUROS OU QUÍMICOS. DEVIDO NÃO POSSUI COMPONENTES ELETRÔNICOS GARANTE UMA PRECISÃO DE 0.5% DO VALOR MEDIDO, REPETIBILIDADE NA MEDIÇÕES DE 0.2% DA FAIXA E SUPORTA TEMPERATURA AMBIENTE DE 35 E + 180 ° C (30 E + 180 ° F) QUE É SEU GRANDE DIFERENCIAL EM APLICAÇÕES CRÍTICAS	The Foxboro Company	FOXBORO	12A		49/20
s	9032.81.00	APARELHO HIDRÁULICO REGULADOR DE VELOCIDADE DE OLEO LUBRIFICANTE, PARA MOTOR DE INGNIÇÃO POR COMPRESSÃO, MODELO W8L20, PARA USO EM EMBARCACAO	WARTSILA CHINA LTD.	WARTSILA	220001		24/22
u	9032.89.11	Módulo de conexão e filtragem de alta tensão utilizado em equipamento de Tomografia Computadorizada. Finalidade: Fornecer conexão e filtragem do HVDC na base do Gantry. Especificação Técnica: Módulo composto por filtro RLC, fusível e conectores de passagem para alta tensão 550 V, fibra óptica e rede.	GE Healthcare	GE Healthcare	2387385-H		22/19
u	9032.89.11	Módulo controlador de aquecimento do detector, utilizado em equipamento de tomografia computadorizada. A finalidade deste módulo é manter o detector a uma temperatura uniforme, auxiliando para controlar a estabilidade de saída do fotodiodo e evitando qualquer alteração no perfil de temperatura do detector. Especificação Técnica: Opera com tensões de 5VDC, 48VDC e +12VDC, com conectores tipo molex e RS-232	GE HEALTHCARE	GE HEALTHCARE	5212666-R		14/19
u	9032.89.11	Unidade de distribuição de estabilizacao e energia eletrica montada em rack de 19" com altura de 1U, entrada AC 120/240 V e 16 saidas AC 120/240 V. É utilizada como estabilizador de tensão para equipamentos laboratoriais montados em rack. Inclui cabos de alimentação, cabos de interconexao de equipamentos, manual e acessórios. Peso: 3,2kg Dimensões: 44 mm x 178 mm x 483 mm.	Pulizzi Engineering	Poluzzi	TPC2104		34/21
u	9032.89.23	UNIDADE DE CONTROLE ELETRÔNICO DA TRANSMISSÃO QUE CONSISTE EM UMA PLACA COM PROCESSADOR DE SINAIS ELÉTRICOS, QUE PROCESSA OS SINAIS VINDOS DE SENSORES DA TRANSMISSÃO DO VEÍCULO AUTOMÓVEL COM MOTOR GSE 1.3L E CONTROLA O COMPORTAMENTO DA TRANSMISSÃO AUTOMÁTICA, DE ACORDO COM A DEMANDA DESTE VEÍCULO	AISIN AW CO., LTD. (AISIN CORPORATION)	AISIN AW	X272-123		49/21
u	9032.89.23	UNIDADE DE CONTROLE ELETRÔNICO DA TRANSMISSÃO QUE CONSISTE EM UMA PLACA COM PROCESSADOR DE SINAIS ELÉTRICOS, QUE PROCESSA OS SINAIS VINDOS DE SENSORES DA TRANSMISSÃO DO VEÍCULO AUTOMÓVEL COM MOTOR GSE 1.0LT E CONTROLA O COMPORTAMENTO DA TRANSMISSÃO AUTOMÁTICA, DE ACORDO COM A DEMANDA DESTE VEÍCULO	AISIN AW CO., LTD. (AISIN CORPORATION)	AISIN AW	X273-111		49/21
u	9032.89.25	Módulo eletrônico do Motor. Utilizado como responsável para conciliação de dados eletrônicos do motor, monitora e define padrão de dados programáveis do sistema eletrônico do motor, aplicado em motores diesel modelo, serie QSX15 industrial. APLICAÇÃO: aplicação em equipamentos fora de estrada e colheitadeiras de cana de açúcar.	[CFB] CUMMINS GRUPO INDUSTRIAL S. DE R.L. DE C.V. (BC286)__	CUMMINS	4309175RX		45/20
u	9032.89.29	Módulo de Controle Eletrônico Autônomo, A6Z1 Auto-ECM para aplicação em caminhões. O par de ECMs será usado para controlar os processos relacionados a tecnologia autonomia embarcada nos caminhões fora de estrada; Modelo do equipamento:Caminhão Autônomo 793F.	Caterpillar Inc,	CATERPILLAR	793F		24/22
u	9032.89.30	UNIDADE ELETRÔNICA MICROPROCESSADA DO MOTOR DIESEL USADA, PARA MONITORAMENTO COM ESTRATÉGIA DE MICROCONTROLADORES PARA OTIMIZAÇÃO DE EFICIÊNCIA ENERGÉTICA DO MOTOR DIESEL UTILIZADO NA LOCOMOTIVA DIESEL-ELÉTRICA	BAE Systems	BAE	17FM664F1MR		26/20
u	9032.89.30	CONTROLADOR CENTRAL DO SISTEMA DUAGON SAFE CONTROL D-SC. E UM SISTEMA DE PLATAFORMA MODULAR UTILIZADO PARA APLICACOES QUE EXIGEM SEGURANCA CRITICA RELACIONADO A SISTEMAS DE CONTROLE DE TRENS COMO SISTEMA DE OPERACAO AUTOMATICA DE TRENS AUTOMATIC TRAIN OPERATION ATO, SISTEMA AUTOMATICO DE PROTECAO DE TRENS AUTOMATIC TRAIN PROTECTION ATP. O SISTEMA E CONFIGURADO COM UMA CPU COM SISTEMA DE SEGURANCA CRITICA, UM MODULO ETHERNET COM FUNCAO DE TEMPO REAL, UMA FONTE DE ALIMENTACAO E UM CONTROLADOR. OUTROS CARTOES SAO ADICIONADOS COMO OPCOES PERSONALIZADAS OU PELO USUARIO. OS MODULOS DE E / S ENTRADA E SAIDA SUPORTAM OS REQUISITOS NECESSARIOS PARA SISTEMAS DE CONTROLE DE TRENS	DUAGON AG	DUAGON AG	19MH50CB0		01/22
u	9032.89.30	EQUIPAMENTO DIGITAL PARA CONTROLE DE VEICULOS FERROVIARIOS, CONSTITUIDO POR MODULO DE PROCESSAMENTO DIGITAL DPM. PARA TENSAO DE 74V. PARA SISTEMA DE RADIOTELECOMANDO-LOCOTROL NA DISTRIBUICAO DE POTENCIA E FRENAGEM DA LOCOMOTIVA DIESEL ELETRICA.	GE TRANSPORTATION	GE	7000011-905USM		35/22
u	9032.89.30	Unidade de controle automático para otimização de viagens de veículos ferroviários, atuando como central de comando independente, em trabalhos com Socadoras da linha P&amp;T - Plasser &amp; Theurer. Marca Plasser. Modelo CGV5, composto por CPU, chassis, chave e cartas de saída e entrada. Microprocessador: AMD-K6-3D 333Mhz. Memória DRAM: 96 Mb. Disco Rígido: 4 GB. Unidade Disquetera de 1.44 Mb. Placa Aceleradora de Vídeo Super VGA 2 MB SGRAM. Placa Conversora DA de 10 Canais. Placa Multi IO com 16 Canais AD + 24 IO + 3 CNT. Fonte de Alimentação: 150 W. 2 Ventiladores Auxiliares Dotados de Filtros. Caixa em Aluminio e ABS. Tampa Frontal em Metacrilato com Trava de Segurança. Suporte Antivibração nos Quatros Cantos. Monitor TFT com resolução de 1024X768 16M cores, contraste 1:300, carcaça em chapa, suporte com junta esférica e pé de aço, conversor DC/DC 24/12V 4A. A Unidade de Controle Automático CGV5 será utilizada para otimização de viagens de veículos ferroviários.	PLASSER ESPAÑOLA S.A	PLASSER	CGV5		21/21
u	9032.89.81	MEDIDOR DE PISTÃO A GÁS Características: Autofloat controlador e manualmente Operado Sistemas disponível Pressão gama: -100 kPa Para 7 Mpa (-14.5 Para 1000 psi) medida 1.4 kPa Para 7 Mpa (0.2 Para 1000 psi) absoluto Total incerteza Para 0.0010 % (10 ppm) de leitura Precisão melhor que 3 Ppm Estabilidade melhor que 1.5 Ppm sobre Dois Anos Medida absoluto vácuo (negativo9. calibre), e baixo pressão Modos	Ruska Instrument Corporation	Ruska Instrument Corporation	2465		35/22
u	9032.89.81	SENSOR DE PRESSÃO PARA FERRAMENTA DE PERFILAGEM STETHOSCOPE USADA EM PERFURAÇÃO DE POÇOS DE PETRÓLEO. MODELO ACQG-A. DESCRIÇÃO TÉCNICA/ ESPECIFICAÇÕES: ALIMENTAÇÃO DIGITAL DE 5V, PRECISÃO +/- 1PSI, MÁXIMA MEDIDA DE PRESSÃO 25.000PSI. APLICAÇÃO: MEDIDA DE MOBILIDADE DO FLUÍDO ENCONTRADO NA FORMAÇÃO.	SCHLUMBERGER K.K.	SCHLUMBERGER	ACQG-A		33/19
u	9032.89.81	TRANSDUTOR DE PRESSÃO ANULAR MODELO APWD, ALIMENTAÇÃO DE 5V, PRESSAO MAXIMA 25000psi. APLICAÇÃO:O TRANSDUTOR DE PRESSAO ANULAR APWD TEM COMO PRINCIPAL FUNÇÃO, MEDIR A PRESSÃO ANULAR DO POÇO INFORMANDO A NECESSIDADE DE AUMENTAR OU REDUZIR A PRESSÃO DENTRO DO POÇO.	SCHLUMBERGER PRODUCT CENTER	SCHLUMBERGER	APWD		09/20
u	9032.89.81	MAQUINA PARA TESTE DE ESTANQUEADE POR AR COMPRIMIDO E SUBMERÇÃO EM ÁGUA DOTADA DE DISPOSIVO DE INFLAMENTO EM SILICONE E CONTROLE DE PASSAGEM DE AR PARA AQUECEDOR SOLAR A VÁCUO COM ATÉ 40 FUROS NO DIAMETRO DE 67,5 MILIMETROS.	Yuanxin	Yuanxin	CL-36		30/22
u	9032.89.81	PAINEL CONTROLADOR AUTOMÁTICO DE EXCESSO DE PRESSÃO PARA BOMBA DE AR DO SISTEMA DE PRESSURIZAÇÃO, APLICAÇÃO EM OPERAÇÕES DE PURGA E TESTES DE ESTANQUEIDADE UTILIZANDO UNIDADE CONVERSORA DE N2.	Metnor	METNOR	OPS10000		15/22
u	9032.89.82	PLACA ELETRONICA USADA PARA CONTROLE AUTOMATICO DE TEMPERATURA DOS FLUIDOS INTERNOS UTILIZADO EM CHILLER MODELO COOLIX 4000 PARTE INTEGRANTE DO EQUIPAMENTO PARA EXAMES CARDIOVASCULARES DIGITAL MODELO INNOVA. Finalidade: A FUNÇÃO DESTA PLACA É O CONTROLE AUTOMATICO DE TEMPERATURA DOS FLUIDOS INTERNOS UTILIZADO EM CHILLER MODELO COOLIX 4000. Especificação Técnica: PLACA ELETRONICA INTERNA AO CHILLER MODELO COOLIX 4000 UTILIZADA PARA CONTROLE DE TEMPERATURA DE REFRIGERAÇÃO DO FLUIDO INTERNO PARTE INTEGRANTE DO EQUIPAMENTO.	GE Healthcare	GE Healthcare	5220716-R		12/20
u	9032.89.82	CONTROLADOR ELETRONICO DE TEMPERATURA MICROPROCESSADO REMANUFATURADO - MODELO MP-T - 12V DC. APLICADO EM EQUIPAMENTO DE REFRIGERACAO MARCA THERMO KING PARA BAU DE IMPLEMENTOS RODOVIARIOS REBOQUE, SEMI-REBOQUE OU SOBRE CHASSI. TEM A FUNCAO DE MONITORAR A TEMPERATURA NO INTERIOR DO BAU DE CAMINHOES, TAMBEM FAZ O GERENCIAMENTO DAS CONDICOES DE TEMPERATURA E PRESSAO DO SISTEMA DE REFRIGERACAO E DO MOTOR DIESEL. V 1119	Watlow	THERMO KING	8452431		45/19
u	9032.89.82	CONTROLADOR AUTOMATICO DE TEMPERATURA DE MOLDE E ALIMENTADO POR UMA TENSAO DE ENTRADA DE 380V-60HZ,DETEM POTENCIA DE 6KW DE AQUECIMENTO PROPRIO, MAX 120 C, E FEITO POR MEIO DE RESISTENCIA ELETRICA INSTALADA EM UM VASO DE ACO INOXIDAVEL COM CAPACIDADE DE TRANSFERENCIA DE APROXIMADAMENTE 10.000KCAL/H DE RESFRIAMENTO INDIRETO POR FONTE EXTERNA POR UM TROCADOR DE CALOR, COM VAZAO DE 75L/M COM CIRCUITOS ALTERNADOS DE AQUECIMENTO E RESFRIAMENTO EM FUNCAO DO VALOR AJUSTADO EM SEU CONTROLADOR LOGICO PROGRAMAVEL CLP PODENDO RECEBER AGUA OU OLEO - APLICACAO : USADO PARA REALIZAR A AQUECIMENTO DO QUE CIRCULA DENTRO DO MOLDE (AGUA E OLEO) E RESPONSAVEL PELO AQUECIMENTO DO OLEO OU AGUA QUE CIRCULARA PELOS MOLDES DAS MAQUINAS INJETORAS DE PLASTICO	DELI MACHINERY CO., LTD.	DERRY PLASTICS TECHNOLOGIES	DTS-12KW		20/19
u	9032.89.82	CONTROLADOR DE TEMPERATURA DIGITAL E ALIMENTADO COM TENSAO DE ENTRADA DE 380V-60HZ E UM CONJUNTO DE SOFTWARE E HARDWARE RESPONSAVEL PARA MANTER A TEMPERATURA CONSTANTE NAS CAMARAS QUENTES DO PROCESSO NO MOLDE DE INJECAO COM FAIXA DE CONTROLE DE TEMPERATURA DE 0 C-500 C (32 F ~ 932 F) COM SAIDA DE CONTROLE PWM OU SSR CONTROLADO POR UM PID COM FUNCAO AUTO TUNNING. MODELO ESSE QUE PODE SUPORTAR ATE 6 ZONAS DE AQUECIMENTO INDIVIDUAL COM FUNCAO DE DESLIGAMENTO DE SEGURANCA COM EXCESSO DE TEMPERATURA - APLICACAO : CONTROLA E MANTEM A TEMPERATURA CONSTANTEMENTE NO MOLDE DE INJECAO	TINKO INSTRUMENTS (SUZHOU) CO., LTD	TINKO -	HRTC-06A03 -		20/19
u	9032.89.82	UNIDADE DE CONTROLE DE TEMPERATURA E UMIDADE DO AR. EQUIPAMENTO COM ESTRUTURA EM ACO E ALUMINIO, PAINEL DE CONTROLE PARA MONITORAMENTO E CONTROLE DA TEMPERATURA, SISTEMA DE TROCA DE CALOR E FILTROS DE PARTICULAS TIPO MANTA E SISTEMA DE CONTROLE DE UMIDADE. POSSUI DUTO DE SAIDA PARA O AMBIENTE COM TEMPERATURA E UMIDADE A SER CONTROLADA E BOMBA DE COLETA DE CONDENSADOS, 200V AC/ 50 - 60HZ, 14,9A., 3,9KW. FUNCAO: O EQUIPAMENTO FUNCIONA SOPRANDO AR NA TEMPERATURA E UMIDADE PROGRAMADAS NO PAINEL PARA DENTRO DO AMBIENTE A SER CONTROLADO. O FEEDBACK É REALIZADO ATRAVÉS DE SENSORES NO AMBIENTE DE MODO QUE, UMA VEZ ATINGIDA A TEMPERATURA O EQUIPAMENTO MANTÉM ESTABILIZADA NESTE SETPOINT. APLICAÇÃO: CONTROLAR A TEMPERATURA E UMIDADE DO AR DENTRO DAS LINHAS DE REPLICAÇÃO DE BD.	ORION MACHINERY CO. LTD	ORION MACHINERY CO. LTD	PAP20A-SP	Mecalor Soluções em Engenharia Térmica S.A. / Rua da Banduíra, 219 - Pq. Novo Mundo, São Paulo, SP, 02181-170 / Telefone: 11 2188-1700 / E-mail: vendas@mecalor.com / Responsável: Marcelo Zimmaro	46/21
u	9032.89.82	CONTROLADOR DE TEMPERATURA DO MOLDE 200-220 VOLTS, 50-60HZ COM 1,00 M DE COMPRIMENTO 0,25 M DE LARGURA E 0,60 M DE ALTURA, COMPOSTA DE ESTRUTURA EM CHAPAS DE ACO APLICACAO: A MAQUINA, COM A INTEGRAC O DE SISTEMAS ELETRONICOS E COMPONENTES ELETRICOS TAIS COMO SOLENOIDES E RESISTENCIAS, ATUADORES MECANICOS TAIS COMO VALVULAS E BOMBA HIDRAULICA, REALIZA O CONTROLE DA TEMPERATURA DO MOLDEDE INJECAO PLASTICA, PARA USO NA LINHA DE PRODUCAO DE DVD	KAWATA	KAWATA	TWF-200MD		45/19
u	9032.89.82	EQUIPAMENTO AUTOMATICO DE CONTROLE DE TEMPERATURA, DIAGRAMA DO EQUIPAMENTO 450MM*950MM*680MM (COMPRIMENTOXLARGURAXALTURA), COM ALIMENTACAO ELETRICA DE 220 VOLTS MONOFASICO E FREQUENCIA DE 50/60HZ, TEMPERATURA DE AQUECIMENTO E RESFRIAMENTO 20~ 27( 0.5), CAPACIDADE DE REFRIGERACAO 2.500KAL APLICACAO : EQUIPAMENTO UTILIZADO PARA O CONTROLE AUTOMATICO DE TEMPERATURA LIGADO A MAQUINA APLICADORA DE PASTA DE SOLDA	VISIONTECH	VISIONTECH	V-100		28/20
u	9032.89.82	EQUIPAMENTO AUTOMATICO DE CONTROLE DE TEMPERATURA DIAGRAMA DO EQUIPAMENTO590MM*460MM*1042MM (LARGURAXCOMPRIMENTOXALTURA), COM ALIMENTACAO ELETRICA DE 230 VOLTS MONOFASICO E FREQUENCIA DE 50HZ, DISPOSITIVOS DE SEGURANCA : INTERRUPTOR DE PRESSAO ALTA, PROTECAO TERMOMETRO PARA COMPRESSOR, CONTROLE AUTOMATICO DE TANQUE CHEIO, SENSOR DE SUPER AQUECIMENTO E FILTRO DE AR). TAMANHO DE SAIDA DE DUTO: 125 MM. APLICACAO : UTILIZADO PARA O CONTROLE AUTOMATICO DE TEMPERATURA LIGADO A MAQUINA AUTOMATICA DE TESTE DE PLACAS DE CIRCUITO IMPRESSO.	WELTEM	WELTEM	WPC-3000		28/20
u	9032.89.83	EQUIPAMENTO DE DESUMIDIFICACAO DE AR E CONTROLE DE UMIDADE PARA RESINAS PLASTICAS GRANULADAS, COM MOTOR AC380V 50HZ 2,4KW - APLICACAO : DESUMIDIFICADOR E UM EQUIPAMENTO QUE GERA UM FLUXO DE AR DESUMIDIFICADO PREVENINDO A CONDENSACAO DA MATERIA PRIMA SEJA ELA, PA, PC,PBT, UTILIZADO NO SETOR INJECAO DE PECAS PLASTICAS	FLYING TIGER KJ CO., LTD.	FLYING -	SD-110L	Munters Brasil Indústria e Comércio Ltda / Endereço; / Rua Ladislau Gembaroski 567 - B / Telefone para contato; / 41 3317-5050 / E-mail para contato; / robert.marques@munters.com / Responsável pelas informações. / Rafael Rennó	17/19
u	9032.89.89	PAINEL PARA UNIDADE DE CONTROLE DIGITAL ELETRÔNICO AUTOMÁTICO DO MOTOR DIESEL (ECU), CLP, CLASSE DE TENSÃO 75 VOLTS, PARA LOCOMOTIVA DIESEL ELÉTRICA	Espey MFG. & Electronics Corp.	Espey MFG Electronics Corp.	17FM694E2MR		37/22
u	9032.89.89	CONTROLADOR ELETRÔNICO AUTOMÁTICO MICROPROCESSADO DOS INJETORES DO MOTOR A DIESEL, CLASSE DE TENSÃO 75V, PARA MONITORAMENTO COM ESTRATÉGIA DE MICROCONTROLADORES PARA OTIMIZAÇÃO DA EFICIÊNCIA ENERGÉTICA DO MOTOR A DIESEL UTILIZADO NA LOCOMOTIVA DIESEL ELÉTRICA.	Hanza Elektromekan AB	Hanza Elektromekan AB	17FM694E3MR		44/20
u	9032.89.89	CONTROLADOR ELETRONICO DE TEMPERATURA MICROPOCESSADO REMUNAFURADO - MODELO MP-VI 12V. POSSUI TECLAS DO TIPO PUSH BOTTON, DISPLAY DE CRISTAL LIQUIDO E LUZ NOTURNA PARA ILUMINACAO DO DISPLAY E DAS TECLAS. APLICADO EM EQUIPAMENTO DE REFRIGERACAO MARCA THERMO KING PARA BAÚ DE IMPLEMENTOS RODOVIARIOS REBOQUE OU SEMI-REBOQUE.	PRECISION PARTS E REMAN	THERMO KING	8452425		34/19
u	9032.89.89	DETECTOR DE VAZAMENTOS ULTRASSÔNICO PORTÁTIL. ATUA POR MEIO DE PULSOS ULTRASSÔNICOS, AMPLIFICANDO O RUÍDO EM DETERMINADO MEIO AUXILIANDO O OPERADOR NA DETECÇÃO DE VAZAMENTOS INAUDÍVEIS AO OUVIDO HUMANO. COMPOSTO POR CASE DE PROTEÇÃO EM POLIPROPILENO, COR PRETA, IMPERMEÁVEL; FONE DE OUVIDOS COM ISOLAMENTO ACÚSTICO E PROLONGADOR DE 15CM PARA A PONTA DE MEDIÇÃO.	ECONOSTO UK	ECHOLOGICS	LEAK LISTENER		19/22
u	9032.89.89	DETECTOR DE VAZAMENTO PORTATIL, ESPECTÔMETRO DE MASSA PORTÁTIL, DETECTA TRAÇOS DE GÁS HÉLIO NA AMOSTRA. UTILIZADO NA DETECÇÃO DE VAZAMENTOS EM EQUIPAMENTOS E JUNTAS FLANGEADAS DURANTE AS FASES DE COMISSIONAMENTO E PRE-COMISSIONAMENTO DAS UNIDADES DE PROCESSO DA INDÚSTRIA DE ÓLEO E GÁS. AAPLICADO PARA TESTE DE ESTANQUEIDADE DE EQUIPAMENTOS E JUNTAS FLANGEADAS DE LINHAS DE PROCESSO DE PLANTAS DE PRODUÇÃO DA INDÚSTRIA DE PETRÓLEO E GÁS. UTILIZAO ESPECIALMENTE NAS ETAPAS DE COMISSIONAMENTO E PRÉ-COMISSIONAMENTO DAS UNIDADES.	Vaseco	VASECO	PHD4 PORTABLE LEAK DETECTOR		18/22
u	9032.89.89	EQUIPAMENTOS PARA CONTROLE DA VELOCIDADE DO AR E FLUXO DE TABACO NA MÁQUINA DE FABRICAÇÃO DE CIGARROS, COMPOSTA POR 1 APARELHO DE MEDIÇÃO DE FLUXO DE TABACO E 1 APARELHO PARA CONTROLE DE FLUXO DE AR DE SAÍDA COM PÓ DE TABACO, COM VÁLVULA TIPO FLAP ACIONADO POR SERVO MOTOR DE POTÊNCIA DE 0,25 KW; COM PAINÉIS DE CONTROLE (IHM) E SISTEMA DE COMUNICAÇÃO, COM CAPACIDADE MÁXIMA DE PRODUÇÃO EQUIVALENTE A 10.000 CIGARROS POR MINUTO, COM TODOS OS SEUS PERTENCES PARA PLENO FUNCIONAMENTO.	RIEDEL FILTERTECHNIK GMBH	RIEDEL	SACU TOBTRONIC FD/FT		22/20
u	9032.89.89	Sistema controlador automático de segurança de processos programável, contendo os seguintes componentes para atuação automática no desligamento emergencial total ou parcial da unidade fabril através de intertravamento de segurança: quatro módulos para redundância ativa na comunicação digital baseados em controladores Honeywell modelo C300, com interface direta; duas unidades de processamento central cada qual com dois processadores, trabalhando em forma redundante, 72 módulos de entrada e saída, montado em gabinete único, operando com tensão 230VAC, com nível de integridade de segurança (SIL) 3 com certificação TÜV, IEC 61511 e IEC 61508	HONEYWELL	Honeywell	Safety Manager		07/22
u	9032.89.89	CAIXA CONTROLADORA DE PULSOS: EQUIPAMENTO COMPOSTO POR UM QUADRO ELETRICO + ESTRUTURA METALICA COM CLP SIEMENS + IHM SIEMENS E 09 CONECTORES EMBUTIDOS NA LATERAL DO QUADRO, OS CONECTORES SAO PROGRAMADOS E EMITEM SINAIS AOS FEEDERS PARA QUE DISPENSEM AS CARTAS DA MANEIRA PRE-PROGRAMADA, COMPONENTES ELETRONICOS, O PULSE BOX SERA UTILIZADO NA ESTEIRA DA FLOWPACK FUJI. 2A 440W 24V	CARTAMUNDI TURNHOUT NV	CARTAMUNDI	SIMATIC S7-300		42/21
u	9032.89.90	Controle Hydrax - Sistema de Atuador Hidráulico. Projetado para controlar o sistema injetor hidráulico nos motores Cat. Material predominante alumínio fundido. Com dimensão de 180,4mm x 95,0mm x 55,0mm. Com tensão variável de operação de 18-32 volts. Com frequência máxima de 2000Hz. Com temperatura de operação -40 a 120 graus Celsius. Com peso de 0,453kg. Utilizado em motor modelo G3606. Com aplicação em motor industrial.	Caterpillar	Caterpillar	10R-8135		16/21
u	9032.89.90	Controle eletrônico de monitoração, com funções de registro em memória. Modelo L0.5. Construído em alumínio fundido. Com dimensão de 308,0mm x 247,0mm x 56,4mm. Com peso de 2,50kg. Utilizado em motor modelo 3406C, composto por 06 cilindros, diâmetro do pistão de 137,2mm e curso de 165,1mm. Turboalimentado e com sistema de injeção direta de combustível. Com aplicação em grupo gerador.	Caterpillar	Caterpillar	20R-8823		07/20
u	9032.89.90	Controle eletrônico de monitoração, com funções de registro em memória. Modelo A5L1. Construído em alumínio fundido. Com dimensão de 308,0mm x 247,0mm x 56,4mm. Com peso de 2,23kg. Utilizado em motor modelo 3508, composto por 08 cilindros, diâmetro do pistão de 170mm e curso de 190mm. Turboalimentado e com sistema de injeção direta de combustível. Com aplicação em grupo gerador e motor marítimo.	Caterpillar	Caterpillar	20R-8824		07/20
u	9032.89.90	Controle eletrônico de monitoração, com funções de registro em memória. Modelo A5L3. Construído em alumínio fundido. Com dimensão de 308,2mm x 247,0mm x 92,4mm. Com peso de 3,905kg. Utilizado em motor modelo 3512C, composto por 12 cilindros, diâmetro do pistão de 170,0mm e curso de 190,0mm. Turboalimentado e com sistema de ignição por centelha. Com aplicação em grupo gerador e motor marítimo.	Caterpillar	Caterpillar	20R-8825		07/20
u	9032.89.90	Controle eletrônico de monitoração, com funções de registro em memória. Modelo L1.1. Construído em alumínio fundido. Com dimensão de 308,2mm x 247,0mm x 56,4mm. Com peso de 2,23kg. Utilizado em motor modelo 3508, composto por 08 cilindros, diâmetro do pistão de 170mm e curso de 190mm. Turboalimentado e com sistema de injeção direta de combustível. Com aplicação em grupo gerador e motor marítimo.	Caterpillar	Caterpillar	20R-8826		07/20
u	9032.89.90	Módulo de controle de sinais utilizada em equipamento de ressonância magnética. Finalidade: Módulo utilizado para controlar as bombas e ventiladores do módulo de resfriamento, controles como: acionamento, temperatura, frequencia, sensores limite de pressão, temperatura e nível. Especificação Técnica: Módulo eletônico composto de PLC.	GE Healthcare	GE Healthcare	5269691-H		22/19
u	9032.89.90	Conjunto contendo quadro de controle de sinais para refrigeracao placa com sensores placa com fonte de energia tudo isto faz parte de um modulo utilizado em equipamento de ressonancia magnetica. A finalidade do Módulo utilizado para controlar as bombas e ventiladores do módulo de resfriamento, controles como: acionamento, temperatura, frequencia, sensores limite de pressão, temperatura e nível. ESPECIFICAÇÃO TÉCNICA: Módulo eletônico composto de PLC	GE Healthcare	GE Healthcare	5269691-R		14/19
u	9032.89.90	Conversor de frequência tipo chassi de controle vetorial, altura 1750 mm, largura 800 mm, comprimento (profundidade) 551 mm. Composto de um sistema modular totalmente digital para a solução de tarefas na área de acionamentos trifásicos de corrente alternada. APLICAÇÃO: O conversor de frequência regula a velocidade do motor do ventilador de resfriamento para diminuir a temperatura dos filamentos de plástico. O ar (é regulado automaticamente) é aspirado de fora ou de dentro, filtrado e feito para adquirir a temperatura desejada, aplicado na maquina de fabricacao de falso tecido.	SIEMENS AG	SIEMENS AG	6SE7035-1EK60	Weg Equipamentos Elétricos S.A. / Av. Prefeito Waldemar Grubba, Número: 3000, Bairro: Vila Lalu, Cidade: Jaraguá do Sul - SC / Telefone: (47) 3276-4068 / E-mail: anapaulah@weg.net / Contato: Ana Paula Hauffe Torquato	02/21
u	9032.89.90	Aparelho de testes e desempenho, denominado loop de incrustação dinâmico é um sistema de bloqueio de tubos para a avaliação de inibidores de incrustação. O princípio básico envolve misturar duas salmouras incompatíveis em um capilar de teste de diâmetro estreito. A incrustação começa a se formar no capilar, criando uma pressão diferencial. O tempo gasto para esta formação fornece uma indicação do desempenho do inibidor.	Techbox Systems Limited	Techbox Systems Limited	Dynamic Scale Loop H400		44/20
u	9032.89.90	UNIDADE DE CONTROLE DE AQUECIMENTO DE SPMC. ESPECIFICAÇÃO TÉCNICA: MÁXIMA VOLTAGEM: 110VAC ; MÁXIMA TEMPERATURA DE OPERAÇÃO: 50 GRAUS CELSIUS; CAMPO DE APLICAÇÃO: ATUAR NAS OPERAÇÕES DE PERFURAÇÃO E PRODUÇÃO DE POÇOS DE PETRÓLEO.	SCHLUMBERGER K.K.	SCHLUMBERGER	HCB		20/22
u	9032.89.90	Módulo eletrônico de processamento EIPM (Electronic Integrated Processor Module), para interligação do sistema de rádiocomando (Locotrol) da locomotiva diesel-elétrica aos comandos do operador do trem.	Wabtec Transportation Systems, LLC	Wabtec Transportation	R7000002-910		13/22
u	9033.00.00	CARREGADOR, PARA MONITOR DE BOLSO C-MAC® 8403 XD, COM FONTE DE ALIMENTAÇÃO INTEGRADA 20 2901 20-PS E ADAPTADOR DE REDE PARA UE, UK E USA, TENSÃO DE SERVIÇO 110 - 240 VCA, 50/60 HZ, ADEQUADO PARA DESINFECÇÃO MANUAL. ACESSÓRIOS. C-MAC, EM COMBINAÇÃO COM O MÓDULO ELETRÔNICO E O MONITOR, É UTILIZADO PARA A INTUBAÇÃO ENDOTRAQUEAL E A INSPEÇÃO DA OROFARINGE. O C-MAC, JUNTAMENTE COM UM VIDEOENDOSCÓPIO CMOS, DESTINA-SE À REPRODUÇÃO DE IMAGENS DURANTE UMA INTERVENÇÃO ENDOSCÓPICA.	KARL STORZ SE & Co. KG	KARL STORZ	8403XDL		12/22
s	9201.20.00	PIANO DE CAUDA CONCERT GRAND PIANO BLUTHNER NA COR PRETO ÉBANO COMPOSTO DE BANCO AJUSTÁVEL E CAPA DE PROTECAO COM COMPRIMENTO 2,80M X LARGURA 1,52M UTILIZADO EM PROGRAMAS EDUCACIONAIS E DE ENSINO E PROFISSIONALIZAÇÃO ALÉM DE ENSINO PARA ALUNOS DA REDE BASICA.	JULIUS BLUTHNER PIANOFORTEFABRIK GMBH	BLUTHNER	ONE (1/280)		17/19
s	9205.90.00	FLAUTA DOCE CONTRALTO EM SOL. MODELO BASEADO EM GANASSI - BASSANO. MATERIAL: CONSTRUÇÃO FEITA EM UM ÚNICO PEDAÇO DE MADEIRA DE BORDO E MADEIRA DE CEDRO PARA BLOCOS. SISTEMA DE AFINAÇÃO: TEMPERAMENTO MESOTÔNICO A UM QUARTO OU UM SEXTO DO COMA. AFINAÇÃO EM HERTZ (HZ): A = 466 HZ PESO BRUTO: GR 250 PESO LÍQUIDO: GR 100 COMPRIMENTO TOTAL: MM 424, DIÂMETRO MÁXIMO: MM 35 - MARCA: DOLCI FLAUTI MODELO: BASEADO EM GANASSI - BASSANO	DOLCI FLAUTI DI - LI VIRGHI ALICE	DOLCI FLAUTI	BASEADO EM GANASSI - BASSANO		45/22
s	9205.90.00	FLAUTA DOCE BASSET EM FÁ - MODELO PARA CONJUNTO BASEADO EM I. H ROTTENBURGH - MATERIAL: CONSTRUÇÃO EM 3 PARTES DE MADEIRA DE BORDO E MADEIRA DE CEDRO PARA BLOCOS E 2 CHAVE EM LATÃO. SISTEMA DE AFINAÇÃO: TEMPERAMENTO IGUAL A = 415 HZ COMPRIMENTO TOTAL: MM 990, DIÂMETRO MÁXIMO MM 70 COMPR. CABEÇA: MM 328 PESO CABEÇA: GR 280 COMPR. CORPO: MM 462 PESO CORPO: GR 170 COMPR. PÉ: MM 240 PESO PÉ: GR 160 - MARCA: DOLCI FLAUTI MODELO: PARA CONJUNTO BASEADO EM I. H ROTTENBURGH	DOLCI FLAUTI DI - LI VIRGHI ALICE	DOLCI FLAUTI	BASEADO EM I. H ROTTENBURGH		45/22
s	9205.90.00	PRODUTO NOVO, SENDO: FLAUTA DOCE BAIXO EM DÓ - DUAS PARTES, COM INSUFLAÇÃO LATERAL E UMA CHAVE EM LATÃO. MODELO: CONJUNTO BASEADO EM J.DE FER RAFI/GRECE MATERIAL: CONSTRUÇÃO EM UMA PEÇA ÚNICA DE BORDO E MADEIRA DE CEDRO PARA BLOCOS. O SISTEMA DE AFINAÇÃO: MESOTÔNICO 1/4 DE COMA OU 1/6 DE COMA, AFINAÇÃO EM HERTZ (HZ): A = 466 HZ PESO BRUTO: GR 2000 PESO LÍQUIDO: GR 1340 COMPRIMENTO TOTAL: MM 1115, DIÂMETRO MÁXIMO MM 73 COMPR. CABEÇA: MM 657 PESO CABEÇA: GR 650 COMPR. PÉ: MM 499 PESO PÉ: GR 490 COMPR. FONTANELLA: MM 125 PESO FONTANELLA: GR 80 COMPR. CAPPELLOTTO: MM 65 PESO CAPPELLOTTO: GR 120 - MARCA: DOLCI FLAUTI MODELO: BASEADO EM J.DE FER RAFI/GRECE - BAIXO EM DÓ SERIAL NUMBER: N/A ANO: 2022	DOLCI FLAUTI DI - LI VIRGHI ALICE	DOLCI FLAUTI	BASEADO EM J.DE FER RAFI/GRECE - BAIXO EM DÓ		45/22
s	9205.90.00	PRODUTO NOVO, SENDO: FLAUTA DOCE BASSET EM FÁ - MODELO: CONJUNTO BASEADO EM J.DE FER RAFI/GRECE MATERIAL: CONSTRUÇÃO EM UMA PEÇA ÚNICA DE BORDO E MADEIRA DE CEDRO PARA BLOCOS. O SISTEMA DE AFINAÇÃO: MESOTÔNICO 1/4 DE COMA OU 1/6 DE COMA, AFINAÇÃO EM HERTZ (HZ): A = 466 HZ PESO BRUTO: GR 750 PESO LÍQUIDO: GR 485 COMPRIMENTO TOTAL: MM 853, DIÂMETRO MÁXIMO MM 45 - MARCA: DOLCI FLAUTI MODELO: BASEADO EM J.DE FER RAFI/GRECE - BASSET EM FÁ SERIAL NUMBER: N/A ANO: 2022	DOLCI FLAUTI DI - LI VIRGHI ALICE	DOLCI FLAUTI	BASEADO EM J.DE FER RAFI/GRECE - BASSET EM FÁ		45/22
s	9205.90.00	PRODUTO NOVO, SENDO: FLAUTA DOCE BASSET EM FÁ, DUAS PARTES, COM INSUFLAÇÃO LATERAL. MODELO: CONJUNTO BASEADO EM J.DE FER RAFI/GRECE MATERIAL: CONSTRUÇÃO EM UMA PEÇA ÚNICA DE BORDO E MADEIRA DE CEDRO PARA BLOCOS. O SISTEMA DE AFINAÇÃO: MESOTÔNICO 1/4 DE COMA OU 1/6 DE COMA, AFINAÇÃO EM HERTZ (HZ): A = 466 HZ PESO BRUTO: GR 1200 PESO LÍQUIDO: GR 700 COMPRIMENTO TOTAL: MM 853, DIÂMETRO MÁXIMO MM 45 COMPR. CABEÇA: MM 538 PESO CABEÇA: GR 400 COMPR. PÉ: MM 340 PESO PÉ: GR 220 COMPR. CAPPELLOTTO: MM 42 PESO CAPPELLOTTO: GR 80 - MARCA: DOLCI FLAUTI MODELO: BASEADO EM J.DE FER RAFI/GRECE - BASSET EM FÁ - IN SERIAL NUMBER: N/A ANO: 2022	DOLCI FLAUTI DI - LI VIRGHI ALICE	DOLCI FLAUTI	BASEADO EM J.DE FER RAFI/GRECE - BASSET EM FÁ - IN		45/22
s	9205.90.00	PRODUTO NOVO, SENDO: FLAUTA DOCE BASSET EM SOL - MODELO: BASEADO EM J.DE FER RAFI/GRECE - BASSET EM SOL MATERIAL: CONSTRUÇÃO EM UMA PEÇA ÚNICA DE BORDO E MADEIRA DE CEDRO PARA BLOCOS. O SISTEMA DE AFINAÇÃO: MESOTÔNICO 1/4 DE COMA OU 1/6 DE COMA, AFINAÇÃO EM HERTZ (HZ): A = 466 HZ PESO BRUTO: GR 700 PESO LÍQUIDO: GR 470 COMPRIMENTO TOTAL: MM 773, DIÂMETRO MÁXIMO MM 43 - MARCA: DOLCI FLAUTI MODELO: BASEADO EM J.DE FER RAFI/GRECE - BASSET EM SOL SERIAL NUMBER: N/A ANO: 2022	DOLCI FLAUTI DI - LI VIRGHI ALICE	DOLCI FLAUTI	BASEADO EM J.DE FER RAFI/GRECE - BASSET EM SOL		45/22
s	9205.90.00	PRODUTO NOVO, SENDO: FLAUTA DOCE CONTRALTO EM FÁ - MODELO: BASEADO EM J.DE FER RAFI/GRECE - CONTRALTO EM FÁ MATERIAL: CONSTRUÇÃO EM UMA PEÇA ÚNICA DE BORDO E MADEIRA DE CEDRO PARA BLOCOS. SISTEMA DE AFINAÇÃO: MESOTÔNICO 1/4 DE COMA OU 1/6 DE COMA, AFINAÇÃO EM HERTZ (HZ): A = 466 HZ PESO BRUTO: GR 250 PESO LÍQUIDO: GR 160 COMPRIMENTO TOTAL: MM 450, DIÂMETRO MÁXIMO MM 29 - MARCA: DOLCI FLAUTI MODELO: BASEADO EM J.DE FER RAFI/GRECE - CONTRALTO EM FÁ SERIAL NUMBER: N/A ANO: 2022	DOLCI FLAUTI DI - LI VIRGHI ALICE	DOLCI FLAUTI	BASEADO EM J.DE FER RAFI/GRECE - CONTRALTO EM FÁ		45/22
s	9205.90.00	PRODUTO NOVO, SENDO: FLAUTA DOCE CONTRALTO EM SOL - MODELO: BASEADO EM J.DE FER RAFI/GRECE MATERIAL: CONSTRUÇÃO EM UMA PEÇA ÚNICA DE BORDO E MADEIRA DE CEDRO PARA BLOCOS. SISTEMA DE AFINAÇÃO: MESOTÔNICO 1/4 DE COMA OU 1/6 DE COMA, AFINAÇÃO EM HERTZ (HZ): A = 466 HZ PESO BRUTO: GR 200 PESO LÍQUIDO: GR 125 COMPRIMENTO TOTAL MM 399, DIÂMETRO MÁXIMO MM 28 - MARCA: DOLCI FLAUTI MODELO: BASEADO EM J.DE FER RAFI/GRECE - CONTRALTO EM SOL SERIAL NUMBER: N/A ANO: 2022	DOLCI FLAUTI DI - LI VIRGHI ALICE	DOLCI FLAUTI	BASEADO EM J.DE FER RAFI/GRECE - CONTRALTO EM SOL		45/22
s	9205.90.00	PRODUTO NOVO, SENDO: FLAUTA DOCE SOPRANO EM DÓ MODELO - BASEADO EM J.DE FER RAFI/GRECE - SOPRANO EM DÓ MATERIAL: CONSTRUÇÃO EM UMA PEÇA ÚNICA DE BORDO E MADEIRA DE CEDRO PARA BLOCOS. SISTEMA DE AFINAÇÃO: MESOTÔNICO 1/4 DE COMA OU 1/6 DE COMA, AFINAÇÃO EM HERTZ (HZ): A = 466 HZ PESO BRUTO: GR 180 PESO LÍQUIDO: GR 75 COMPRIMENTO TOTAL: MM 299, DIÂMETRO MÁXIMO: MM 23 - MARCA: DOLCI FLAUTI MODELO: BASEADO EM J.DE FER RAFI/GRECE - SOPRANO EM DÓ SERIAL NUMBER: N/A ANO: 2022	DOLCI FLAUTI DI - LI VIRGHI ALICE	DOLCI FLAUTI	BASEADO EM J.DE FER RAFI/GRECE - SOPRANO EM DÓ		45/22
s	9205.90.00	PRODUTO NOVO, SENDO: FLAUTA DOCE TENOR EM DÓ - MODELO: BASEADO EM J.DE FER RAFI/GRECE - TENOR EM DÓ MATERIAL: CONSTRUÇÃO EM UMA PEÇA ÚNICA DE BORDO E MADEIRA DE CEDRO PARA BLOCOS. SISTEMA DE AFINAÇÃO: MESOTÔNICO 1/4 DE COMA OU 1/6 DE COMA, AFINAÇÃO EM HERTZ (HZ): A = 466 HZ PESO BRUTO: GR 400 PESO LÍQUIDO: GR 250 COMPRIMENTO TOTAL: MM 592, DIÂMETRO MÁXIMO MM 35 - MARCA: DOLCI FLAUTI MODELO: BASEADO EM J.DE FER RAFI/GRECE - TENOR EM DÓ SERIAL NUMBER: N/A ANO: 2022	DOLCI FLAUTI DI - LI VIRGHI ALICE	DOLCI FLAUTI	BASEADO EM J.DE FER RAFI/GRECE - TENOR EM DÓ		45/22
s	9205.90.00	FLAUTA DOCE TENOR EM RE - MODELO FLAUTA DE VOZ BASEADO EM J.J. RIPPERT. MATERIAL: CONSTRUÇÃO EM UMA PEÇA (3 PARTES) DE MADEIRA DE BUXO, MADEIRA DE CEDRO PARA BLOCOS E APLICAÇÃO DE MARFINITE (SINTÉTICO). SISTEMA DE AFINAÇÃO: TEMPERAMENTO IGUAL AFINAÇÃO EM HERTZ (HZ): A = 415HZ PESO BRUTO: GR 500 PESO LÍQUIDO: GR 320 COMPRIMENTO TOTAL: MM 595, DIÂMETRO MÁXIMO MM 52 COMPR. CABEÇA: MM 230 PESO CABEÇA: GR 140 COMPR. CORPO: MM 285 PESO CORPO: GR 96 COMPR. PÉ: MM 125 PESO PÉ: GR 85 - MARCA: DOLCI FLAUTI MODELO: FLAUTA DE VOZ BASEADO EM J.J. RIPPERT	DOLCI FLAUTI DI - LI VIRGHI ALICE	DOLCI FLAUTI	BASEADO EM J.J. RIPPERT		45/22
s	9205.90.00	FLAUTA DOCE DUPLA MEDIEVAL - MODELO BASEADO EM PINTURA ARS NOVA: MATERIAL: MADEIRA DE BORDO E MADEIRA DE CEDRO PARA BLOCOS. AFINAÇÃO EM HERTZ (HZ): A = 440 (BORDÃO IN SIB - CHANTERIN MIB). COMPRIMENTO TOTAL: MM 395, DIAMETRO MAXIMO MM 32(X2)	DOLCI FLAUTI DI - LI VIRGHI ALICE	DOLCI FLAUTI	BASEADO EM PINTURA ARS NOVA		41/22
s	9205.90.00	PRODUTO NOVO, SENDO: FLAUTA DOCE TENOR EM DÓ - MODELO BASEADO EM PINTURA PALÁCIO SCHIFANOIA - DÓ. MATERIAL: MADEIRA DE BORDO E MADEIRA DE CEDRO PARA A CONSTRUÇÃO DOS BLOCOS. SISTEMA DE AFINAÇÃO: TEMPERAMENTO PITAGÓRICO. AFINAÇÃO EM HERTZ (HZ): A = 523 PESO BRUTO: GR. 300 PESO LÍQUIDO: GR. 180 COMPRIMENTO TOTAL: MM 554, DIÂMETRO MÁXIMO: MM 32 - MARCA: DOLCI FLAUTI MODELO: BASEADO EM PINTURA PALÁCIO SCHIFANOIA - DÓ SERIAL NUMBER: N/A ANO: 2022	DOLCI FLAUTI DI - LI VIRGHI ALICE	DOLCI FLAUTI	BASEADO EM PINTURA PALÁCIO SCHIFANOIA - DÓ		45/22
s	9205.90.00	PRODUTO NOVO, SENDO: FLAUTA DOCE CONTRALTO EM FÁ - MODELO BASEADO EM PINTURA PALÁCIO SCHIFANOIA - FÁ. MATERIAL: MADEIRA DE BORDO E MADEIRA DE CEDRO PARA A CONSTRUÇÃO DOS BLOCOS. SISTEMA DE AFINAÇÃO: TEMPERAMENTO PITAGÓRICO. AFINAÇÃO EM HERTZ (HZ): A = 523 PESO BRUTO: GR. 200 PESO LÍQUIDO: GR. 100 COMPRIMENTO TOTAL: MM 404, DIÂMETRO MÁXIMO: MM 27 - MARCA: DOLCI FLAUTI MODELO: BASEADO EM PINTURA PALÁCIO SCHIFANOIA - FÁ SERIAL NUMBER: N/A ANO: 2022	DOLCI FLAUTI DI - LI VIRGHI ALICE	DOLCI FLAUTI	BASEADO EM PINTURA PALÁCIO SCHIFANOIA - FÁ		45/22
s	9205.90.00	PRODUTO NOVO, SENDO: FLAUTA DOCE BASSET EM FÁ DESCENDENTE A RÉ - MODELO: CONJUNTO BASEADO EM PRAETORIUS BASSANO (BAIXO) MATERIAL: CONSTRUÇÃO EM UMA PEÇA DE BORDO, MADEIRA DE CEDRO PARA BLOCOS E TRES CHAVE EM LATÃO. AFINAÇÃO EM HERTZ (HZ) A = 466 HZ E TEMPERAMENTO MESOTÔNICO. PESO BRUTO: GR 1500 PESO LÍQUIDO: GR 977 COMPRIMENTO TOTAL: MM 1120, DIÂMETRO MÁXIMO: MM 78 COMPR. CABEÇA: MM 530 PESO CABEÇA: GR 280 COMPR. PÉ: MM 600 PESO PÉ: GR 550 COMPR. FONTANELLA: MM 262 PESO FONTANELLA: GR 102 COMPR. CAPPELLOTTO: MM 75 PESO CAPPELLOTTO: GR 45 - MARCA: DOLCI FLAUTI MODELO: CONJUNTO BASEADO EM PRAETORIUS BASSANO (BAIXO) SERIAL NUMBER: N/A ANO: 2022	DOLCI FLAUTI DI - LI VIRGHI ALICE	DOLCI FLAUTI	BASEADO EM PRAETORIUS BASSANO BAIXO		45/22
s	9205.90.00	FLAUTA DOCE SOPRANO EM DÓ - MODELO: CONJUNTO BASEADO EM PRAETORIUS HIERS MATERIAL: MADEIRA DE BORDO E MADEIRA DE CEDRO PARA BLOCOS. SISTEMA DE AFINAÇÃO: TEMPERAMENTO MESOTÔNICO A UM QUARTO OU UM SEXTO DO COMA. AFINAÇÃO EM HERTZ (HZ): A = 466 PESO BRUTO: GR 200 PESO LIQUIDO: GR 75 COMP. MM 313, DIÂMETRO: MM 33 - MARCA: DOLCI FLAUTI MODELO: CONJUNTO BASEADO EM PRAETORIUS HIERS	DOLCI FLAUTI DI - LI VIRGHI ALICE	DOLCI FLAUTI	BASEADO EM PRAETORIUS HIERS		45/22
s	9205.90.00	PRODUTO NOVO, SENDO: FLAUTA DOCE BAIXO EM DÓ - MODELO: BASEADO EM PRAETORIUS HIERS - BAIXO EM DÓ MATERIAL: MADEIRA DE BORDO, MADEIRA DE CEDRO PARA BLOCOS E UMA CHAVE EM LATÃO. SISTEMA DE AFINAÇÃO: TEMPERAMENTO MESOTÔNICO A UM QUARTO OU UM SEXTO DO COMA. AFINAÇÃO EM HERTZ (HZ): A = 466 PESO BRUTO: GR 2000 PESO LÍQUIDO: GR 1580 COMPRIMENTO TOTAL: MM 1209, DIÂMETRO MÁXIMO: MM 100 COMPR. CABEÇA: MM 403 PESO CABEÇA: GR 390 COMPR. CORPO: MM 575 PESO CORPO: GR 410 COMPR. PÉ: MM 339 PESO PÉ: GR 450 COMPR. FONTANELLA: MM 148 PESO FONTANELLA: GR 70 COMPR. CAPPELLOTTO: MM 79 PESO CAPPELLOTTO: GR 110 PESO TUBO: GR 150 - MARCA: DOLCI FLAUTI MODELO: BASEADO EM PRAETORIUS HIERS - BAIXO EM DÓ SERIAL NUMBER: N/A ANO: 2022	DOLCI FLAUTI DI - LI VIRGHI ALICE	DOLCI FLAUTI	BASEADO EM PRAETORIUS HIERS - BAIXO EM DÓ		45/22
s	9205.90.00	PRODUTO NOVO, SENDO: FLAUTA DOCE BASSET EM FÁ - MODELO: BASEADO EM PRAETORIUS HIERS - BASSET EM FÁ MATERIAL: MADEIRA DE BORDO, MADEIRA DE CEDRO PARA BLOCOS E UMA CHAVE EM LATÃO. SISTEMA DE AFINAÇÃO: TEMPERAMENTO MESOTÔNICO A UM QUARTO OU UM SEXTO DO COMA. AFINAÇÃO EM HERTZ (HZ): A = 466 PESO BRUTO: GR 1200 PESO LÍQUIDO: GR 838 COMPRIMENTO TOTAL: MM 910, DIÂMETRO MÁXIMO: MM 90 COMPR. CABEÇA: MM 300 PESO CABEÇA: GR 250 COMPR. CORPO: MM 456 PESO CORPO: GR 223 COMPR. PÉ: MM 240 PESO PÉ: GR 243 COMPR. FONTANELLA: MM 110 PESO FONTANELLA: GR 55 COMPR. CAPPELLOTTO: MM 75 PESO CAPPELLOTTO: GR 67 - MARCA: DOLCI FLAUTI MODELO: BASEADO EM PRAETORIUS HIERS - BASSET EM FÁ SERIAL NUMBER: N/A ANO: 2022	DOLCI FLAUTI DI - LI VIRGHI ALICE	DOLCI FLAUTI	BASEADO EM PRAETORIUS HIERS - BASSET EM FÁ		45/22
s	9205.90.00	PRODUTO NOVO, SENDO: FLAUTA DOCE BASSET EM SOL - MODELO: BASEADO EM PRAETORIUS HIERS - BASSET EM SOL MATERIAL: MADEIRA DE BORDO, MADEIRA DE CEDRO PARA BLOCOS E UMA CHAVE EM LATÃO. SISTEMA DE AFINAÇÃO: TEMPERAMENTO MESOTÔNICO A UM QUARTO OU UM SEXTO DO COMA. AFINAÇÃO EM HERTZ (HZ): A = 466 PESO BRUTO: GR 1000 PESO LÍQUIDO: GR 704 COMPRIMENTO TOTAL: MM 807, DIÂMETRO MÁXIMO: MM 80 COMPR. CABEÇA: MM 263 PESO CABEÇA: GR 190 COMPR. CORPO: MM 425 PESO CORPO: GR 187 COMPR. PÉ: MM 214 PESO PÉ: G 224 COMPR. FONTANELLA: MM 100 PESO FONTANELLA: GR 41 COMPR. CAPPELLOTTO: MM75 PESO CAPPELLOTTO: GR 62 - MARCA: DOLCI FLAUTI MODELO: BASEADO EM PRAETORIUS HIERS - BASSET EM SOL SERIAL NUMBER: N/A ANO: 2022	DOLCI FLAUTI DI - LI VIRGHI ALICE	DOLCI FLAUTI	BASEADO EM PRAETORIUS HIERS - BASSET EM SOL		45/22
s	9205.90.00	PRODUTO NOVO, SENDO: FLAUTA DOCE CONTRA-BAIXO EM FÁ - MODELO: BASEADO EM PRAETORIUS HIERS - CONTRA-BAIXO EM FÁ MATERIAL: MADEIRA DE BORDO, MADEIRA DE CEDRO PARA BLOCOS E UMA CHAVE EM LATÃO. SISTEMA DE AFINAÇÃO: TEMPERAMENTO MESOTÔNICO A UM QUARTO OU UM SEXTO DO COMA. AFINAÇÃO EM HERTZ (HZ): A = 466 PESO BRUTO: GR 4400 PESO LÍQUIDO: GR 3510 COMPRIMENTO TOTAL: MM 1824, DIÂMETRO MÁXIMO: MM 150 COMPR. CABEÇA: MM 612 PESO CABEÇA: GR 880 COMPR. CORPO: MM 725 PESO CORPO: GR 740 COMPR. PÉ: MM 562 PESO PÉ: GR 1200 COMPR. FONTANELLA: MM 269 PESO FONTANELLA: GR 220 COMPR. CAPPELLOTTO: MM 96 PESO CAPPELLOTTO: GR 170 PESO TUBO: GR 300 - MARCA: DOLCI FLAUTI MODELO: BASEADO EM PRAETORIUS HIERS - CONTRA-BAIXO EM FÁ SERIAL NUMBER: N/A ANO: 2022	DOLCI FLAUTI DI - LI VIRGHI ALICE	DOLCI FLAUTI	BASEADO EM PRAETORIUS HIERS - CONTRA-BAIXO EM FÁ		45/22
s	9205.90.00	PRODUTO NOVO, SENDO: FLAUTA DOCE CONTRALTO EM FÁ - MODELO: BASEADO EM PRAETORIUS HIERS - CONTRALTO EM FÁ MATERIAL: MADEIRA DE BORDO E MADEIRA DE CEDRO PARA BLOCOS. SISTEMA DE AFINAÇÃO: TEMPERAMENTO MESOTÔNICO A UM QUARTO OU UM SEXTO DO COMA. AFINAÇÃO EM HERTZ (HZ): A = 466 PESO BRUTO: GR 300 PESO LÍQUIDO: GR 170 COMPRIMENTO TOTAL: MM 465, DIÂMETRO MÁXIMO: MM 41 - MARCA: DOLCI FLAUTI MODELO: BASEADO EM PRAETORIUS HIERS - CONTRALTO EM FÁ SERIAL NUMBER: N/A ANO: 2022	DOLCI FLAUTI DI - LI VIRGHI ALICE	DOLCI FLAUTI	BASEADO EM PRAETORIUS HIERS - CONTRALTO EM FÁ		45/22
s	9205.90.00	PRODUTO NOVO, SENDO: FLAUTA DOCE CONTRALTO EM SOL. MODELO: BASEADO EM PRAETORIUS HIERS - CONTRALTO EM SOL MATERIAL: MADEIRA DE BORDO E MADEIRA DE CEDRO PARA BLOCOS. SISTEMA DE AFINAÇÃO: TEMPERAMENTO MESOTÔNICO A UM QUARTO OU UM SEXTO DO COMA. AFINAÇÃO EM HERTZ (HZ): A = 466 PESO BRUTO: GR 250 PESO LÍQUIDO: GR 95 COMPRIMENTO TOTAL: MM 413, DIÂMETRO MÁXIMO: MM 39 - MARCA: DOLCI FLAUTI MODELO: BASEADO EM PRAETORIUS HIERS - CONTRALTO EM SOL SERIAL NUMBER: N/A ANO: 2022	DOLCI FLAUTI DI - LI VIRGHI ALICE	DOLCI FLAUTI	BASEADO EM PRAETORIUS HIERS - CONTRALTO EM SOL		45/22
s	9205.90.00	PRODUTO NOVO, SENDO: FLAUTA DOCE TENOR EM DÓ - MODELO: BASEADO EM PRAETORIUS HIERS - TENOR EM DÓ MATERIAL: MADEIRA DE BORDO E MADEIRA DE CEDRO PARA BLOCOS. SISTEMA DE AFINAÇÃO: TEMPERAMENTO MESOTÔNICO A UM QUARTO OU UM SEXTO DO COMA. AFINAÇÃO EM HERTZ (HZ): A = 466 PESO BRUTO: GR 600 PESO LÍQUIDO: GR 350 COMPRIMENTO TOTAL: MM 616, DIÂMETRO MÁXIMO: MM 50 - MARCA: DOLCI FLAUTI MODELO: BASEADO EM PRAETORIUS HIERS - TENOR EM DÓ SERIAL NUMBER: N/A ANO: 2022	DOLCI FLAUTI DI - LI VIRGHI ALICE	DOLCI FLAUTI	BASEADO EM PRAETORIUS HIERS - TENOR EM DÓ		45/22
s	9205.90.00	PRODUTO NOVO, SENDO: FLAUTA DOCE TENOR EM RÉ - MODELO: BASEADO EM PRAETORIUS HIERS - TENOR EM RÉ - MATERIAL: MADEIRA DE BORDO E MADEIRA DE CEDRO PARA BLOCOS. SISTEMA DE AFINAÇÃO: TEMPERAMENTO MESOTÔNICO A UM QUARTO OU UM SEXTO DO COMA. AFINAÇÃO EM HERTZ (HZ): A = 466 PESO BRUTO: GR 500 PESO LÍQUIDO: GR 300 COMPRIMENTO TOTAL: MM 570, DIÂMETRO MÁXIMO: MM 48 - MARCA: DOLCI FLAUTI MODELO: BASEADO EM PRAETORIUS HIERS - TENOR EM RÉ SERIAL NUMBER: N/A ANO: 2022	DOLCI FLAUTI DI - LI VIRGHI ALICE	DOLCI FLAUTI	BASEADO EM PRAETORIUS HIERS - TENOR EM RÉ		45/22
s	9205.90.00	PRODUTO NOVO, SENDO: FLAUTA DOCE SOPRANO EM DÓ - FLAUTAS TRANSICIONAIS SEISCENTISTAS. MODELO BASEADO EM TRATADO DE J. VAN EYCK CONSTRUÇÃO EM UMA PEÇA EM MADEIRA BUXO E MADEIRA DE CEDRO PARA BLOCOS. SISTEMA DE AFINAÇÃO: TEMPERAMENTO IGUAL AFINAÇÃO EM HERTZ (HZ): A = 415 HZ PESO BRUTO: GR 180 PESO LÍQUIDO: GR 80 COMPRIMENTO TOTAL: MM 360, DIÂMETRO MÁXIMO MM 32. - MARCA: DOLCI FLAUTI MODELO: BASEADO EM TRATADO DE J. VAN EYCK - DÓ SERIAL NUMBER: N/A ANO: 2022	DOLCI FLAUTI DI - LI VIRGHI ALICE	DOLCI FLAUTI	BASEADO EM TRATADO DE J. VAN EYCK - DÓ		45/22
s	9205.90.00	PRODUTO NOVO, SENDO: FLAUTA DOCE CONTRALTO EM SOL - FLAUTAS TRANSICIONAIS SEISCENTISTAS. MODELO BASEADO EM TRATADO DE J. VAN EYCK CONSTRUÇÃO EM UMA PEÇA EM MADEIRA BUXO E MADEIRA DE CEDRO PARA BLOCOS. SISTEMA DE AFINAÇÃO: TEMPERAMENTO IGUAL AFINAÇÃO EM HERTZ (HZ): A = 415 HZ PESO BRUTO: GR 250 PESO LÍQUIDO: GR 115 COMPRIMENTO TOTAL: MM 450, DIÂMETRO MÁXIMO MM 38 - MARCA: DOLCI FLAUTI MODELO: BASEADO EM TRATADO DE J. VAN EYCK - SOL SERIAL NUMBER: N/A ANO: 2022	DOLCI FLAUTI DI - LI VIRGHI ALICE	DOLCI FLAUTI	BASEADO EM TRATADO DE J. VAN EYCK - SOL		45/22
s	9205.90.00	PRODUTO NOVO, SENDO: FLAUTA DOCE TENOR EM DÓ - MODELO CONJUNTO BASEADO EM TRATADO VIRDUNG: MATERIAL: MADEIRA DE BORDO E MADEIRA DE CEDRO PARA BLOCOS. SISTEMA DE AFINAÇÃO: TEMPERAMENTO MESOTÔNICO A UM QUARTO OU UM SEXTO DO COMA. AFINAÇÃO EM HERTZ (HZ): A = 494HZ PESO BRUTO: GR 500 PESO LÍQUIDO: GR 300 COMPRIMENTO TOTAL: MM 585, DIÂMETRO MÁXIMO: MM 48 - MARCA: DOLCI FLAUTI MODELO: BASEADO EM TRATADO VIRDUNG - DÓ SERIAL NUMBER: N/A ANO: 2022	DOLCI FLAUTI DI - LI VIRGHI ALICE	DOLCI FLAUTI	BASEADO EM TRATADO VIRDUNG - DÓ		45/22
s	9205.90.00	PRODUTO NOVO, SENDO: FLAUTA DOCE BAIXO EM FÁ - COM FONTANELLA E CHAVE EM LATAO. MODELO CONJUNTO BASEADO EM TRATADO VIRDUNG: MATERIAL: MADEIRA DE BORDO E MADEIRA DE CEDRO PARA BLOCOS. SISTEMA DE AFINAÇÃO: TEMPERAMENTO MESOTÔNICO A UM QUARTO OU UM SEXTO DO COMA. AFINAÇÃO EM HERTZ (HZ): A = 494HZ PESO BRUTO: GR 1000 PESO LÍQUIDO: GR 760 COMPRIMENTO TOTAL: MM 833, DIÂMETRO MÁXIMO:MM 61 - MARCA: DOLCI FLAUTI MODELO: BASEADO EM TRATADO VIRDUNG - FÁ SERIAL NUMBER: N/A ANO: 2022	DOLCI FLAUTI DI - LI VIRGHI ALICE	DOLCI FLAUTI	BASEADO EM TRATADO VIRDUNG - FÁ		45/22
s	9205.90.00	PRODUTO NOVO, SENDO: FLAUTA DOCE CONTRALTO EM SOL - MODELO CONJUNTO BASEADO EM TRATADO VIRDUNG: MATERIAL: MADEIRA DE BORDO E MADEIRA DE CEDRO PARA BLOCOS. SISTEMA DE AFINAÇÃO: TEMPERAMENTO MESOTÔNICO A UM QUARTO OU UM SEXTO DO COMA. AFINAÇÃO EM HERTZ (HZ): A = 494HZ PESO BRUTO: GR 300 PESO LÍQUIDO: GR 140 COMPRIMENTO TOTAL - MM 395, DIÂMETRO MÁXIMO MM 40 - MARCA: DOLCI FLAUTI MODELO: BASEADO EM TRATADO VIRDUNG - SOL SERIAL NUMBER: N/A ANO: 2022	DOLCI FLAUTI DI - LI VIRGHI ALICE	DOLCI FLAUT	BASEADO EM TRATADO VIRDUNG - SOL		45/22
s	9303.90.10	Dispositivo de lançamento de granadas de fumaça permite uma proteção passiva eficaz para o veículo e a tripulação, dificultando a aquisição e perseguição de alvo do veículo. O disparo é controlado remotamente com sistema eletrônico, o que permite o disparo individual o múltiplo. DADOS TÉCNICOS: Dimensões: 224mm x 90mm; Elevação recomendada: 45° Peso estimado: 2 kg; Número de Estoque da OTAN (NATO Stock Number):1055-12-142-0972; Corrente de ignição: &lt; 6A; Condições ambientais: o Temperatura de Operação: -15°C.a +63°C; o Temperatura de Armazenamento: -35°C a+71°C. APLICAÇÃO: Dispositivo usado no Reparo de Metralhadora Automatizado X (REMAX).	RUAG Defence Deutschland GmbH	RUAG	100195-1000.00		10/20
u	9401.79.00	Cadeira de madeira e estrutura de ferro, para uso em linha de produção - APLICAÇÃO: Utilizado em todas as linhas de produção para melhor ergonomia em posições determinadas - DETALHES TÉCNICOS: Assento fabricado em madeira. Estrutura em ferro. Altura 1 metro. Comprimento do assento 35 cm. Largura do assento 35 cm.	Huaian Shengaute Electromechanical Equipment Ltd.	Huaian Shengaute Electromechanical	CONS593		24/19
s	9402.90.10	MESA CIRÚRGICA FABRICADA EM AÇO INOX, TOTALMENTE RADIO TRANSPARENTE. MÓVEL, COM DOIS SEGUIMENTOS DO TAMPO (ASSENTO E DORSO INFERIOR), MOVIMENTOS ELETROMOT (ELEVAÇÃO, TREND. / TREND. REVERSO, INCL. LATERAL, PERNAS E DORSO); AJUSTE DE ALTURA 700MM A 1120MM; COMPRIMENTO DA MESA: 2.217MM, INCLUINDO SEGUIMENTO DE APOIO PARA CABEÇA E PERNAS; LARGURA DA MESA: 580MM , INCLUINDO OS TRILHOS PARA FIXAÇÃO DE ACESSÓRIOS; TRENDELEMURG/REVERSO: +35 GRAUS /-25 GRAUS; INCLINAÇÃO LATERAL DIREITA / ESQUERDA: +/- 25 GRAUS; ELEVAÇÃO/ REBAIXAMENTO APOIO DAS PERNAS: +90 GRAUS / -90 GRAUS; ELEVAÇÃO /REBAIXAMENTO APOIO DORSAL: +80 GRAAUS / -40 GRAUS; LARGURA DA MESA (TRILHO A TRILHO): 580MM; LARGURA DO COLCHONETE: 525MM; FREIO MANUAL: PEDAL; DESLOCAMENTO LONGITUDINAL DO TAMPO: 270MM; CAPACIDADE DE PESO: 450KG; TAMPO DA MESA CIRURGICA: RADIO TRANSPARENTE EM TODA SUA EXTENSÃO, SEM INTERFERENCIA METÁLICA E OUTRAS BARREIRA NO EIXO LONGITUDINAL E TRANSVERSAL NO TAMPO DA MESA, EXCLUINDO A COLUNA CENTRAL E O EIXO LATERAL DO TAMPO (TRILHO); SECÇÕES DO TAMPO DA MESA NO MINIMO 05 (CINCO) SECÇÕES DE QUEBRA, COM INVERSÃO DO TAMPO PARA POSIÇÃO DO PACIENTE NORMAL (ANTERO POSTERIOR) E INVERSA NA SEGUINTE CONFIGURAÇÃO DE MONTAGEM DA MESA CIRURGICA; 1ª SECÇÃO; CABEÇA COM AJUSTES DE INCLINAÇÃO MANUAL; 2ª SECÇÃO: TRONCO( PLACA DE EXTENSÃO DORSAL): 3ª/4º SECÇÃO: BACIA COMO MOVIMENTAÇÃO ELETRICA OU ELETROHIDRAULICA;5 ª SECÇÃO: PERNAS BIPARTIDAS(DIREITA E ESQUERDA), COM MOVIMENTAÇÃO MOTORIZADA. TRILHO DE APOIO DE ACESSÓRIOS; LATERAIS EM AÇO INIOXIDAVEL PARA TODAS AS SEÇÕES; ALMOFADAS COM ESPESSURA DE 520MM, DESENVOLVIDA PARA PREVENÇÃO DE ULCERAS POR PRESSÃO E QUE NAO PREJUDIQUE A RADIOTRANSPARÊNCIA. SISTEMA DE FIXAÇÃO POR VELCRO OU PINO À MESA, SÃO LIVRES DE COSTURAS E PERMITE A SAIDA DE AR POR SISTEMAS IMPERMEAVEL QUE IMPEÇA A PENETRAÇÃO DE LIQUIDOS. ACOMPANHAM OS SEGUINTES ACESSÓRIOS, PARA CASA MESA:01 UNIDADE DE ARCO DE NARCOSE COM FIXADOR A MESA; 01 UNIDADE DE APOIO DE BRAÇOS(PAR) AJUSTAVEL NA ALTURA E MOVIMENTO SEMICIRCULAR COM COLCHAO, COMPR,. DE 450MM; 01 UNIDADE FIXADOR RADIAL; 02 CINTOS DE CONTENÇÃO COM VELCRO; POSICIONADORES- COXIN: COXIN SEMICIRCULAR TIPO ROLO 01 UNIDADE;; ACESSÓRIOS PARA O LOTE DE DUAS MESAS: 01 UNIDADE TAMPO DE FIBRA DE CARBONO PARA POSICIONAMENTO DO PACIENTE, COMPATIVEL TOMOGRAFIA, PROCEDIMENTOS COM UTILIZAÇÃO DE ARCO CIRURGICO, COM ESTRUTURA EM FIBRA DE CARBONO. PONTOS DE ACOPLAMENTO FABRICADOS EM AÇO INOX, COM COMPR. DE 120MM, LARG 530MM,360GRAUS, RADIOTRANSPARENTE;02 UNIDADES (01 PAR) DE PERNEIRAS PNEUMÁTICAS.	TRUMPF MEDIZIN SYSTEME GmbH + CO. KG	TRUMPF	MARS 2.02		17/19
u	9402.90.20	MACA ARTICULADA AERONÁUTICA, MONTADA COM COLCHÃO, SUPORTE DE BRAÇO, APOIO PARA MEDICAMENTOS, ADAPTADOR PARA FIXAÇÃO NO ASSOALHO DA AERONAVE, DOTADA DE MECANISMOS PARA USOS CLÍNICOS DURANTE VOO.	Bucher Leichtbau AG	Bucher Leichtbau AG	9G NGS XL		22/20
u	9402.90.90	Multiplexador de canais de sinais de Radio Frequência utilizado em equipamento de RM Sim. Signa Profile Responsável pelo selecionamento dos canais de recepção de sinais de radio frequência para ordená-los de 1 a 4 para os receptores do console. Aqui também estes canais são pre-amplificados. Também neste módulo ocorre a auto-verificação da bobina multicanal conectada.	GE Healthcare	GE Healthcare	2217752-2-R		21/19
u	9402.90.90	Mesa de preparacao de pacientes movel para entrada e retirada do paciente do magneto. Mesa destacável para manuseio do paciente. Especificação técnica: não tem componentes eletricos. Controle totalmente mecânico. Utilizado exclusivamente no equipamento lx, excite ii e excite hd.	GE Healthcare	GE Healthcare	46-265300G3-R		21/19
u	9402.90.90	Rodízio fabricado em plástico utilizado para transporte para aparelho de ultrassonografia. Finalidade: A finalidade deste radízio é movimentar o carro suporte para o equipamento. Especificação Técnica: Kit composto por rodízios, fabricados em malterial plástico, metálico e borracha.	GE Healthcare	GE Healthcare	5497797-H		22/19
u	9403.20.00	Mesa de trabalho usada para colocar temporariamente produto Material: Aco - APLICAÇÃO: Utilizado em todas as linhas de produção como suporte de produtos e equipamentos - DETALHES TÉCNICOS: Mesa em metalon (tubo quadado 30mm x 30mm) verde.	HuaiAn Hongkang Industrial Automation Equipment Co., Ltd	HuaiAn Hongkang Industrial Automation Equipment Co -	CONS609		24/19
u	9403.20.00	Mesa de trabalho usada para colocar temporariamente produto Material: Aco - APLICAÇÃO: Utilizado na linha FATP 1 e 2 para apoio de parte da máquina de preparação do cabo - DETALHES TÉCNICOS: Comprimento: 54cm Largura: 64cm Altura: 70cm	HuaiAn Hongkang Industrial Automation Equipment Co., Ltd	HuaiAn Hongkang Industrial Automation Equipment Co -	CONS610		24/19
s	9403.20.00	MESA DE PREPARO PADRÃO DE AÇO INOX COM PÉS DE RODÍZIO. UTILIZADO NA ORGANIZAÇÃO E USO ERGONOMICAMENTE CORRETO DA ESTAÇÃO DE TRABALHO EM UMA CENTRAL DE ESTERILIZAÇÃO - ACOMPANHA OS SEGUINTES ACESSÓRIOS: RECIPIENTES DE PLÁSTICO PARA ORGANIZAÇÃO DOS MATERIAIS (COR AZUL); PRATELEIRAS MULTI FUNÇÃO; SUPORTE PARA MONITOR; GANCHOS MAGNÉTICOS (COR AZUL); SUPORTE PARA CPU E GESTÃO DE CABOS - PREP00043 - LUPA DE MESA COM ILUMINAÇÃO EM LED UTILIZADO NA MESA DE PREPARO. CCM455CHCL - CARRO PARA TRANSPORTE 5 PRATELEIRAS 24X48X80" - FINALIDADE: TRANSPORTAR MATERIAL ESTÉRIL.	STERIS MÉXICO, S. DE R.L. DE C.V.	STERIS	MESA_PREP55		01/20
u	9403.20.00	Estação de trabalho modular em aço exclusiva para abrigar espectrômetros de massa com sistema Infinity 1031 embutido para o fornecimento de gases de cortina, fonte e exaustão de gases, funciona como um invólucro a prova de som para o bom desempenho das bombas de vácuo, operação em 110-240 VAC, frequência de 50/60 Hz, consumo de 240W e fluxo máximo de cortina de gás 10L/min 65 psi/4.5 bar.	PEAK SCIENTIFIC INSTRUMENTS LTD.	PEAK SCIENTIFIC	MS TABLE		01/21
u	9403.20.00	MESA DE METAL PARA ALIMENTADORES DE COMPONENTES, FEEDERS, PARA MAQUINA DE MONTAGEM DE PLACA DE CIRCUITO IMPRESSO.	FUJI MACHINE MFG CO LTD	FUJI	PSU		32/20
u	9403.70.00	Equipamento móvel de plástico, usado para colocar cabos em compartimentos do gabinete plástico e ajustar o temporizador para cola secar e curar - USADO, APLICAÇÃO: Equipamento utilizado para controlar o tempo de cura de cola dos cabos produzidos no FATP3. DETALHES TÉCNICOS: Tempo de cura: 8 minutos Comprimento do Equipamento: 59,0 cm Largura do Equipamento: 31,0 cm Altura do Equipamento: 39,5 cm Capacidade de 4 bandejas com 5 divisórias (5 cabos cada divisória) cada cura completa. Botão verde aceso: máquina pronta para receber o cabo, ou cola já curada. Botão vermelho aceso: cola ainda em processo de cura.	HUAI AN INDUSTRIAL PARK CHEERMORE PRECISION PLASTICS MOULD C	HUAI AN INDUSTRIAL PARK CHEERMORE PRECISION PLASTICS MOULD C	CONS579		25/19
s	9405.41.00	Luminária de LED com engate tipo Bowens, potência/consumo de de 65W. Fotometria 45.100 lux de potência medido a 1 metro. Suporte Hiper Refletor (Mini): Especialmente projetado com um ângulo de iluminamento de 15 °. Temperatura de 5600K com CCT.&amp;nbsp; 8 pre sets de Iluminações FX: paparazzi, fogos de artifício, relâmpago, lâmpada defeituosa, TV, pulso, estroboscópio, explosão. Compatível com o aplicativo SidusLink. Destinado a produções de vídeos prossionais. Matrial constitutivo: Plástico.	APUTURE IMAGING INDUSTRIES CO., LTD	AMARAN	COB 60D		14/22
s	9405.41.00	Luminária de LED com engate tipo Bowens bicolor e potência/consumo de 65W. Fotometria 37.775 lux de potencia medindo a 1 metro. Suporte Hiper refletor (Mini): Especialmente Projetado com um ângulo de iluminação de 15 °. Temperatura de 2700K - 6500K CCT. Dimerização contínua de 0 a 100%. Compatível com Sidus Link App. 9 pre sets de iluminações FX: paparazzi, fogos de artifício, relâmpago, lâmpada defeituosa,TV, pulso, estroboscópio, explosão e fogo. Destinado a produções de vídeos prossionais. Material constitutivo: Plástico.	APUTURE IMAGING INDUSTRIES CO., LTD	AMARAN	COB 60X		14/22
s	9405.41.00	Luminaria de led modelo LS 1200D PRO, fotometria de 83.100lux@3m com hiper refletor. Engate tipo bowens, temperatura de cor 5600k, CRI 96, TLCI 98, saida otimizada com 3 hiper refletores, 15º, 30º e 55º. Resistente a poeira e agua, dimerizavel 0,1-100%. 4 modos de ventiladores, inteligente, medio, alto e silencioso. Multiplus metodos de controle, inclusive Sidus Link. Entrada e saida DMX512 de 5 pinos. Suporta entradas duplas de 48V / 15A DC (xlr 3 pinos). Garfo curvo com freio de disco com rotacao de 360º. Possui 8 efeitos de iluminacao. Material constitutivo: Aluminio. Produto destinado a producao de videos profissionais.	APUTURE IMAGING INDUSTRIES CO., LTD	APUTURE	LS 1200D PRO		14/22
s	9405.41.00	Refletor de led, Aputure LS-600D PRO , constituído em alumínio, com placa de bateria V-Mount e engate tipo Bowens para acoplar modificadores, acompanha reator. Aplicacao: emissora de televisão. Caracteristicas: Luminaria de Led utiliza tecnologia COB (chip on board), com temperatura de cor 5600K, com 9 efeitos de luz pre setados, possui DMX, consumo de 720W e potencia de luz 100.000lux@1m, CRI (índice real de cor) 95%, dimerizavel 0-100%, Ideal para estúdios de filmagens e trabalhos externos.	APUTURE IMAGING INDUSTRIES CO., LTD	APUTURE	LS 600d PRO		14/22
s	9405.41.00	Luminária de LED LS 600X Pro, 100% dimerizável, conta com temperatura de cor 2700~6500K, CRI &amp;amp; TLCI 96, potência máxima de saída com 2 baterias V-Mount / Gold Mount (26V / 18A, 28,8V / 16A), pin Júnior / Bebê duplo, utiliza Universal Bowens Mount Standard, fotometria 5.610+ lux @ 3m com o hiper-refletor LS 600 Series @ 5600K. Compatível com vários métodos de controle: remoto de 2,4 GHz, aplicativo Sidus Link Bluetooth, DMX sem fio integrado, Art-net, Ethernet, entrada e saída DMX512 de 5 pinos. Compatível também com modificadores fresneis e spotlights, Resistente a poeira e água. Material constitutivo: metal. Produto destinado a produção de vídeos profissionais.	APUTURE IMAGING INDUSTRIES CO., LTD	APUTURE	LS 600X PRO		14/22
s	9405.41.00	Luminaria de Led, com ângulo de abertura 15~45º, temperatura de cor 2700k~6600K, CRI 95+/TLCI95+. Fotometria (5600K) 33.480lux a 1 metro com o Kspot (15º). Engate tipo LS 60 Mini Mount, dimerizavel 10-100%, compativel com o aplicativo Sidus Link. Consumo 60W. Material contitutivo: metal. Produto destinado a produção de videos profissionais.	APUTURE IMAGING INDUSTRIES CO., LTD	APUTURE	LS 60x		14/22
s	9405.41.00	Refletor de led, Aputure LS-300X, constituído em alumínio, bicolor com placa de bateria V-Mount e engate tipo Bowens para acoplar modificadores, acompanha reator. Aplicacao: emissora de televisão. Caracteristicas: Luminaria de Led utiliza tecnologia COB (chip on board), com temperatura de cor variavel de 2700K-6500K, com 9 efeitos de luz pre setados, possui DMX, consumo de 350W e potencia de luz 7500lux@1m, CRI (índice real de cor) 96%, dimerizavel 0-100%, Ideal para estúdios de filmagens e trabalhos externos.	APUTURE IMAGING INDUSTRIES CO., LTD	APUTURE	LS-300X		14/22
s	9405.41.00	Refletor de led, Aputure LS-C300D II, constituído em alumínio, bicolor com placa de bateria V-Mount e engate tipo Bowens para acoplar modificadores, acompaha reator. Aplicacao: emissora de televisão. Caracteristicas: Luminaria de Led utiliza tecnologia COB (chip on board), com temperatura de cor 5600K, com 9 efeitos de luz pre setados, possui DMX, consumo de 350W e potencia de luz 3500lux@3m, CRI (índice real de cor) 96%, dimerizavel 0-100%, Ideal para estúdios de filmagens e trabalhos externos.	APUTURE IMAGING INDUSTRIES CO., LTD	APuTURE	LS-C300D II		14/22
s	9405.41.00	Refletor de led, Aputure NOVA P300C, constituído em alumínio, Painel Proffisional de LED branco quente e branco frio com chipset RGB (Red, Green, Blue) que combina em varias formas de modo a reproduzir um largo espectro cromático de cores. Aplicacao: emissora de televisão. Caracteristicas: Luminaria de Led utiliza tecnologia Chipset RGB, com temperatura de cor variavel de 2.000-10.000K, possui DMX, consumo de 360W e potencia de luz 2700K de 82,7 fc / 890 Lux a 9,84 '/ 3 m e 6500k de 94,8 fc / 1020 Lux a 9,84' / 3 m, CRI (índice real de cor)de 95 , dimerizavel 0-100%, Ideal para estúdios de filmagens e trabalhos externos.	APUTURE IMAGING INDUSTRIES CO., LTD	APUTURE	NOVA P300C		14/22
s	9405.41.00	Painel de luz de led modelo: NOVA P600C com luminancia de 2.298+lux@1metro (6500K), CRI 95+, CCT ajustavel de 2.000K-10.000K, lumen radio, CRMX integrado, compativel com aplicativo mobile Sidus Link, entrada/saida de 5 pinos DMX512 de 8 e 16bits. Controle de cores, mais de 300 predefinicoes de gel padrao, 19 iluminacoes embutidas FX, dimerizavel 0,1 a 100%, entrada de bateria de 3 pinos XLR 48V / 15A DC. AC de 100 a 240 VAC, 50 / 60 Hz, com consumo de 600W. Material constitutivo: Aluminio. Produto destinado a producao de videos profissionais.	APUTURE IMAGING INDUSTRIES CO., LTD	APUTURE	NOVA P600C		14/22
s	9405.42.00	Refletor de lâmpada Led com lente Fresnel Senior Led Fresnel com potência 900w (equivalência a 5k). APLICAÇÃO: Iluminação de produções de conteúdo audiovisual (Novelas, séries de TV, etc)	MOLE RICHARDSON CO	MOLE RICHARDSON	9531		47/19
s	9405.42.00	REFLETOR DE LED FRESNEL, MODELO "F10VW".MO, POTENCIA 200W, COR BRANCA COM TEMPERATURA DE 2800 TO 6600 K, CRI ACIMA DE 95, COM OPERACAO MANUAL, INCLUINDO: - LENTE DE 250 MM. (10") DE DIAMETRO; - PAINEL DE ENTRADA E SAIDA MONTADO COM CONEXAO POWERCON; - PAINEL MONTADO DE ENTRADA E SAIDA COM CONEXAO XLR 5 PINOS; - FONTE DE ALIMENTACAO EMBUTIDA 90-250V 50/60HZ CONTROLADA POR DMX CONTROLLED, PFC. CONSUMO TOTAL 250W; - CABO AZUL DE 3MTS, REMOVIVEL, CONEXAO POWERCON COM PONTAS NUAS, MOD. 5403.135; - CABECOTE COM PLUGUE DE 28,57MM, COM EXTREMIDADE SUPERIOR PARA GRAMPO EM "C", MOD. LT320.110.40; - BANDOOR DE 4 FOLHAS GIRATORIAS, MOD. 326.110; - SUPORTE PARA GELATINA, MOD. 327.100. APLICACAO: REFLETOR DE LED UTILIZADO PARA ILUMINACAO DE ESTUDIO DE TELEVISAO, PARA PRODUCAO DE PROGRAMA DE AUDITORIO.	DE SISTI ENGINEERING S.R.L.	De Sisti Engineering S.r.l.	"F10VW".MO		45/22
s	9405.42.00	REFLETOR DE LED FRESNEL, MODELO "F10VW".PO, POTENCIA 200W, COR BRANCA COM TEMPERATURA DE COR DE 2800 TO 6600 K, CRI ACIMA DE 95, COM POLI OPERACAO, INCLUINDO: - LENTE DE 250 MM. (10") DE DIAMETRO; - PAINEL DE ENTRADA E SAIDA MONTADO COM CONEXAO POWERCON; - PAINEL MONTADO DE ENTRADA E SAIDA COM CONEXAO XLR 5 PINOS; - FONTE DE ALIMENTACAO EMBUTIDA 90-250V 50/60HZ CONTROLADA POR DMX CONTROLLED, PFC. CONSUMO TOTAL 250W; - CABO AZUL DE 3MTS, REMOVIVEL, POWERCON COM PONTAS NUAS, MOD. 5403.135; - CABECOTE COM PLUGUE DE 28,57MM, COM EXTREMIDADE SUPERIOR PARA GRAMPO EM "C", MOD. 321.110.40; - BANDOOR DE 4 FOLHAS GIRATORIAS, MOD. 326.100; - SUPORTE PARA GELATINA, MOD. 327.100. APLICACAO: REFLETOR DE LED UTILIZADO PARA ILUMINACAO DE ESTUDIO DE TELEVISAO, PARA PRODUCAO DE PROGRAMA DE AUDITORIO.	DE SISTI ENGINEERING S.R.L.	De Sisti Engineering S.r.l.	"F10VW".PO		45/22
s	9405.42.00	REFLETOR DE LED FRESNEL, MODELO "F14VWHP".PO, POTENCIA 580W, COR BRANCA COM TEMPERATURA DE COR DE 2800 TO 6600 K, CRI ACIMA DE 95, COM POLI OPERACAO, INCLUINDO: - LENTE DE 350 MM. (14") DE DIAMETRO; - PAINEL DE ENTRADA E SAIDA MONTADO COM CONEXAO POWERCON; - PAINEL MONTADO DE ENTRADA E SAIDA COM CONEXAO XLR 5 PINOS; - FONTE DE ALIMENTACAO EMBUTIDA 90-250V 50/60HZ CONTROLADA POR DMX CONTROLLED, PFC. CONSUMO TOTAL 650W; - CABO AZUL DE 3MTS, REMOVIVEL, POWERCON COM PONTAS NUAS, MOD. 5403.135; - CABECOTE COM PLUGUE DE 28,57MM, COM EXTREMIDADE SUPERIOR PARA GRAMPO EM "C", MOD. 351.110.40; - BANDOOR DE 4 FOLHAS GIRATORIAS, MOD. 356.110; - SUPORTE PARA GELATINA, MOD. 357.300. APLICACAO: REFLETOR DE LED UTILIZADO PARA ILUMINACAO DE ESTUDIO DE TELEVISAO, PARA PRODUCAO DE PROGRAMA DE AUDITORIO.	DE SISTI ENGINEERING S.R.L.	De Sisti Engineering S.r.l.	"F14VWHP".PO		45/22
s	9405.42.00	REFLETOR DE LED FRESNEL, MODELO "F4.7VW".MO, POTENCIA 60W, COR BRANCA COM TEMPERATURA DE 2800 ATE 6600 K, CRI ACIMA DE 95, INCLUINDO: - LENTE DE 120MM (4,75") DE DIAMETRO; - PAINEL DE ENTRADA E SAIDA MONTADO COM CONEXAO POWERCON; - PAINEL MONTADO DE ENTRADA E SAIDA COM CONEXAO XLR 5 PINOS; - FONTE DE ALIMENTACAO EMBUTIDA 90-250V 50/60HZ CONTROLADA POR DMX, PFC. CONSUMO TOTAL 71W; - CABO AZUL DE 3MTS, REMOVIVEL, CONEXAO POWERCON COM PONTAS NUAS, MOD. 5403.135; - SOQUETE COM ESTRIBO DE 16MM, MOD. LT300.110.40; - BANDOOR DE 4 FOLHAS GIRATORIAS, MOD. 306.100; - SUPORTE PARA GELATINA, MOD. 307.100. APLICACAO: REFLETOR DE LED UTILIZADO PARA ILUMINACAO DE ESTUDIO DE TELEVISAO, PARA PRODUCAO DE PROGRAMA DE AUDITORIO.	DE SISTI ENGINEERING S.R.L.	De Sisti Engineering S.r.l.	"F4.7VW".MO		45/22
s	9405.42.00	REFLETOR DE LED FRESNEL, MODELO "F4.7VW".MO, POTENCIA 60W, COR BRANCA COM TEMPERATURA DE 2800 ATE 6600 K, CRI ACIMA DE 95, INCLUINDO: - LENTE DE 120MM (4,75") DE DIAMETRO; - PAINEL DE ENTRADA E SAIDA MONTADO COM CONEXAO POWERCON; - PAINEL MONTADO DE ENTRADA E SAIDA COM CONEXAO XLR 5 PINOS; - FONTE DE ALIMENTACAO EMBUTIDA 90-250V 50/60HZ CONTROLADA POR DMX, PFC. CONSUMO TOTAL 71W; - CABO AZUL DE 3MTS, REMOVIVEL, CONEXAO POWERCON COM PONTAS NUAS, MOD. 5403.135; - CABECOTE COM PLUGUE DE 28,57MM, COM EXTREMIDADE SUPERIOR PARA GRAMPO EM "C", MOD. 301.110.40; - BANDOOR DE 4 FOLHAS GIRATORIAS, MOD. 306.100; - SUPORTE PARA GELATINA, MOD. 307.100. APLICACAO: REFLETOR DE LED UTILIZADO PARA ILUMINACAO DE ESTUDIO DE TELEVISAO, PARA PRODUCAO DE PROGRAMA DE AUDITORIO.	DE SISTI ENGINEERING S.R.L.	De Sisti Engineering S.r.l.	"F4.7VW".PO		45/22
s	9405.42.00	REFLETOR DE LED FRESNEL, MODELO "F6VW".MO, POTENCIA 120W, COR BRANCA COM TEMPERATURA DE 2800 TO 6600 K, CRI ACIMA DE 95, COM OPERACAO MANUAL, INCLUINDO: - LENTE DE 150 MM. (6") DE DIAMETRO; - PAINEL DE ENTRADA E SAIDA MONTADO COM CONEXAO POWERCON; - PAINEL MONTADO DE ENTRADA E SAIDA COM CONEXAO XLR 5 PINOS; - FONTE DE ALIMENTACAO EMBUTIDA 90-250V 50/60HZ CONTROLADA POR DMX CONTROLLED, PFC. CONSUMO TOTAL 141W; - CABO AZUL DE 3MTS, REMOVIVEL, CONEXAO POWERCON COM PONTAS NUAS, MOD. 5403.135; - CABECOTE COM PLUGUE DE 28,57MM, COM EXTREMIDADE SUPERIOR PARA GRAMPO EM "C", MOD. LT310.110.40; - BANDOOR DE 4 FOLHAS GIRATORIAS, MOD. 316.100; - SUPORTE PARA GELATINA, MOD. 317.100. APLICACAO: REFLETOR DE LED UTILIZADO PARA ILUMINACAO DE ESTUDIO DE TELEVISAO, PARA PRODUCAO DE PROGRAMA DE AUDITORIO.	DE SISTI ENGINEERING S.R.L.	De Sisti Engineering S.r.l.	"F6VW".MO		45/22
s	9405.42.00	REFLETOR DE LED FRESNEL, MODELO "F6VW".PO, POTENCIA 120W, COR BRANCA COM TEMPERATURA DE 2800 TO 6600 K, CRI ACIMA DE 95, COM POLI OPERACAO, INCLUINDO: - LENTE DE 150 MM. (6") DE DIAMETRO; - PAINEL DE ENTRADA E SAIDA MONTADO COM CONEXAO POWERCON; - PAINEL MONTADO DE ENTRADA E SAIDA COM CONEXAO XLR 5 PINOS; - FONTE DE ALIMENTACAO EMBUTIDA 90-250V 50/60HZ CONTROLADA POR DMX CONTROLLED, PFC. CONSUMO TOTAL 141W; - CABO AZUL DE 3MTS, REMOVIVEL, CONEXAO POWERCON COM PONTAS NUAS, MOD. 5403.135; - CABECOTE COM PLUGUE DE 28,57MM, COM EXTREMIDADE SUPERIOR PARA GRAMPO EM "C", MOD. 311.110.40; - BANDOOR DE 4 FOLHAS GIRATORIAS, MOD. 316.100; - SUPORTE PARA GELATINA, MOD. 317.100. APLICACAO: REFLETOR DE LED UTILIZADO PARA ILUMINACAO DE ESTUDIO DE TELEVISAO, PARA PRODUCAO DE PROGRAMA DE AUDITORIO.	DE SISTI ENGINEERING S.R.L.	De Sisti Engineering S.r.l.	"F6VW".PO		45/22
s	9405.42.00	REFLETOR DE PAINEL DE LED, MODELO "S4VW+C".MO, POTENCIA 180W, COM COR BRANCA COM TEMPERATURA DE 2800 ATE 6600 K ,CRI ACIMA DE 95, COM MATRIZES DE CORES VERMELHO, VERDE, AZUL E AMBAR, INCLUINDO: - PAINEL DE ENTRADA E SAIDA MONTADO COM CONEXAO POWERCON; - PAINEL MONTADO DE ENTRADA E SAIDA COM CONEXAO XLR 5 PINOS; - FONTE DE ALIMENTACAO EMBUTIDA 90-250V 50/60HZ CONTROLADA POR DMX, PFC. CONSUMO TOTAL 200W; - CABO AZUL DE 3MTS, REMOVIVEL, CONEXAO POWERCON COM PONTAS NUAS, MOD. 5403.135; - CABECOTE COM PLUGUE DE 28,57MM, COM EXTREMIDADE SUPERIOR PARA GRAMPO EM "C", MOD. S4PO.110.40. APLICACAO: PAINEL DE LED UTILIZADO PARA ILUMINACAO DO ESTUDIO DE TELEVISAO, PARA PRODUCAO DE PROGRAMA DE AUDITORIO.	DE SISTI ENGINEERING S.R.L.	De Sisti Engineering S.r.l.	"S4VW+C".PO		45/22
s	9405.42.00	REFLETOR DE PAINEL DE LED, MODELO "S8VW+C".MO, POTENCIA 500W, COM COR BRANCA COM TEMPERATURA DE 2800 ATE 6600 K CRI ACIMA DE 95, COM MATRIZES DE CORES VERMELHO, VERDE, AZUL E AMBAR, INCLUINDO: - PAINEL DE ENTRADA E SAIDA MONTADO COM CONEXAO POWERCON; - PAINEL MONTADO DE ENTRADA E SAIDA COM CONEXAO XLR 5 PINOS; - FONTE DE ALIMENTACAO EMBUTIDA 90-250V 50/60HZ CONTROLADA POR DMX, PFC. CONSUMO TOTAL 550W; - CABO AZUL DE 3MTS, REMOVIVEL, CONEXAO POWERCON COM PONTAS NUAS, MOD. 5403.135; - CABECOTE COM PLUGUE DE 28,57MM, COM EXTREMIDADE SUPERIOR PARA GRAMPO EM "C", MOD. S8PO.110.40. APLICACAO: REFLETOR DE PAINEL DE LED UTILIZADO PARA ILUMINACAO DO ESTUDIO DE TELEVISAO, PARA PRODUCAO DE PROGRAMA DE AUDITORIO.	DE SISTI ENGINEERING S.R.L.	De Sisti Engineering S.r.l.	"S8VW+C".PO		45/22
s	9405.42.00	REFLETOR PICCOLETO FRESNEL DE LED, MODELO 100VW.F, POTENCIA 30W, COM COR BRANCA COM TEMPERATURA DE 2800 ATE 6600 K, CRI ACIMA DE 95, INCLUINDO: - LENTE FRESNEL DE 80MM, COM DIAMETRO DE 35/32"; - CONTROLE LOCAL E REMOTO DMX; - CABO POWERCORD DE 2M COM PONTAS NUAS; - PAINEL MONTADO DE ENTRADA E SAIDA COM CONEXAO XLR 5 PINOS; - FONTE DE ALIMENTACAO EMBUTIDA 90-250V 50/60HZ CONTROLADA POR DMX, PFC. CONSUMO TOTAL 35W; - ESTRIBO DE 16MM, MODELO 100.110.40; - BANDOOR DE 4 FOLHAS DE GIRATORIAS, MOD. 106.100. APLICACAO: REFLETOR DE LED UTILIZADO PARA ILUMINACAO DE ESTUDIO DE TELEVISAO, PARA PRODUCAO DE PROGRAMA DE AUDITORIO.	DE SISTI ENGINEERING S.R.L.	De Sisti Engineering S.r.l.	100VW.F		45/22
s	9405.42.00	Refletor de LED Zylight Newz com controle sem fio. Aplicacao: Emissoras de televisao. Caracteristicas: O refletor de LED Newz da Zylight e uma luz LED na camera com temperatura de cor variavel que pode ser reduzida de 100 a 0%. Com um alcance de 3200 a 5600K, voce pode facilmente usar essa luz para producoes internas e externas. Ele atinge uma classificacao CRI de 95, que oferece excelente reproducao de cores. Com uma classificacao IP54, o Newz e adequado para uso em ambientes umidos, com neve e poeira. A luz consome no maximo 17W e possui uma faixa de tensao de entrada entre 5 e 20 VDC.	ZYLIGHT LLC	Zylight	2601035		31/19
u	9405.42.00	kit contendo partes do sistema de iluminação para o teclado de ultrassom modelo Logiq P5. Finalidade: Lâmpada para iluminação painel de comandos. Especificação Técnica: kit contendo partes do sistema de iluminação para o teclado de ultrassom modelo Logiq P5.	GE Healthcare	GE Healthcare	5171582-H		22/19
u	9405.42.00	Conjunto composto por lente, invólucro e lampada LED para iluminação da bore do magneto utilizado em equipamento de ressonância magnética. Finalidade: Proporcionar a iluminação na parte frontal da abertura do magneto. Especificação Técnica: Lâmpada de LED branco 3500K CCT, 93.9lm Flux 3.45X3.45mm, invólucro em plástico.	GE Healthcare	GE Healthcare	5344830-R		04/20
s	9405.42.00	Refletor de lâmpada Led com lente Fresnel Senior Led Fresnel com potência 1600w (equivalência a 5k) modelo 9541. APLICAÇÃO: Iluminação de produções de conteúdo audiovisual (Novelas, séries de TV, etc)	MOLE RICHARDSON CO	MOLE RICHARDSON	9541		02/20
s	9405.42.00	Luminaria de Led, com angulo de abertura 105º, temperatura de cor 5600K, CRI 95+/TLCI 95+. Fotometria 39.500lux a 1 metro com o hyper-reflector. Engate tipo Bowens, dimerizavel 10-100%, compativel com o aplicativo Sidus Link. Consumo 100W, 48VDC, 100-240VAC 50/60Hz. Material constitutivo: Plástico. Produto destinado a producão de videos profissionais	APUTURE IMAGING INDUSTRIES CO., LTD	APTURE	AMARAN 100D		19/22
s	9405.42.00	Luminaria de Led, com angulo de abertura 105º, temperatura de cor 2700K ~ 6500K, CRI 95+/TLCI 95+. Fotometria (5600K) 34.300lux a 1 metro com o hyper-reflector. Engate tipo Bowens, dimerizavel 10-100%, compativel com o aplicativo Sidus Link. Consumo 100W, 48VDC, 100-240VCA 50/60Hz. Material constitutivo: Plástico. Fabricante: Aputure. Modelo: Amaran 100X. Produto destinado a produção de videos profissionais	APUTURE IMAGING INDUSTRIES CO., LTD	APTURE	AMARAN 100X		18/22
s	9405.42.00	Luminaria de Led, com angulo de abertura 105º, temperatura de cor 5600K, CRI 95+/TLCI 95+.Fotometria 65.000lux a 1 metro com o hyper-reflector.Engate tipo Bowens, dimerizavel 10-100 por cento, compativel com o aplicativo Sidus link. Consumo 200W, 48VDC, 100-240VAC 50/60Hz. Material constitutivo: Plástico.Fabricante: Aputure.Modelo: Amaran 200D.Produto destinado a producao de videos profissionais.	APUTURE IMAGING INDUSTRIES CO., LTD	APUTURE	AMARAN 200D		14/22
s	9405.42.00	Luminaria de Led, com angulo de abertura 105º, temperatura de cor 2700K ~ 6500K, CRI 95+/TLCI 95+. Fotometria (5600K) 51.600lux a 1 metro com o hyper-reflector. Engare tipo Bowens, dimerizavel 10-100%, compativel com o aplicativo Sidus Link. Consumo 200W, 48VDC, 100-240VCA 50/60Hz. Material contitutivo: Plástico. Fabricante: Aputure. Modelo: Amaran 200X. Produto destinado a produção de videos profissionais.	APUTURE IMAGING INDUSTRIES CO., LTD	APUTURE	AMARAN 200X		14/22
s	9405.42.00	Luminária flexível de LED com 61x30,5cm e RGBWW de saída 100W. Consumo máximo de potência de 120W. CCT ajustável de 2.500K a 7.500K. CRI e CRT de 95+ e 98+. Dimerizacao contínua de 0% a 100%. Possui 46 predefinições de gel de cor, 15 efeitos de iluminação integrados e é compatível com Sidus Link. Produto destinado a produção de vídeos profissionais. Material Constitutivo: Plástico.	APUTURE IMAGING INDUSTRIES CO., LTD	APUTURE	AMARAN F21C		21/22
s	9405.42.00	Luminária flexível de LED com 61x61cm e RGBWW de saída 200W. Consumo máximo de potência de 240W. CCT ajustável de 2.500K a 7.500K. CRI e CRT de 95+ e 97+. Dimerizacao contínua de 0% a 100%. Possui 46 predefinições de gel de cor, 15 efeitos de iluminação integrados e é compatível com Sidus Link. Produto destinado a produção de vídeos profissionais. Material Constitutivo: Plástico.	APUTURE IMAGING INDUSTRIES CO., LTD	APUTURE	AMARAN F22C		21/22
s	9405.42.00	Luz de bastão colorida RGBWW com uma potência de saída de 20W, temperatura de cor 2500K~7500K. A iluminância da luz excede 479 lux@1m (7500K), CRI95,TLCI98. Escurecimento contínuo de 0% a 100%. É compatível com Sidus Link. 15 efeitos de iluniação embutidos: luzes de clube, paparazzi, relâmpago, TV, vela, fogo, entre outros. Produto destinado a produção de vídeos profissionais. Material Constitutivo: alumínio.	APUTURE IMAGING INDUSTRIES CO., LTD	APUTURE	AMARAN T2C		10/22
s	9405.42.00	Luz de bastão colorida RGBWW com uma potência de saída de 40W, temperatura de cor 2500K~7500K. A iluminância da luz excede 485 lux@1m (7500K), CRI95,TLCI98. Escurecimento contínuo de 0% a 100%. É compatível com Sidus Link. 15 efeitos de iluminação embutidos: luzes de clube, paparazzi, relâmpago, TV, vela, fogo, entre outros. Produto destinado a produção de vídeos profissionais. Material Constitutivo: alumínio.	APUTURE IMAGING INDUSTRIES CO., LTD	APUTURE	AMARAN T4C		11/22
s	9405.42.00	Refletor de LED Aputure, modelo LS 1200d Pro Light, Temperatura de cor 5600K, CRI 95, com controle DMX sem fio e controle bluetooh, e 4 modos dimerizaveis. APLICACAO: Refletor de LED para iluminacao de estudio e producao de televisao. O LS 1200d Pro LED Light da Aputure e uma poderosa luminaria LED com potencia expansiva, opcoes de controle e pode ser comparavel a refletor HMI de 1600W.	APUTURE IMAGING INDUSTRIES CO., LTD	APUTURE	APLS1200D		41/22
s	9405.42.00	Refletor de LED Aputure LS 600c Pro RGB LED Light, de cor variavel, Saida: 16.450, Lux a 3,3'(5600K), com temperatura da cor (CCT) de 2300 ate 10.000 K, em formato V, CRI 95, com controle de cor RGB, potencia 720 W, incluindo: Cabo A prova de intemperie; Cabo de alimentacao CA powerCONClamp; Suporte. APLICACAO: Refletor de LED para iluminacao de estudio e producao de televisao. Com luz de fonte pontual que pode facilmente montar uma ampla gama de acessorios, o Aputure LS 600c Pro e uma luminaria de temperatura de cor variavel construida com precisao de cor na vanguarda de seu design.	APUTURE IMAGING INDUSTRIES CO., LTD	APUTURE	APLS600CV		41/22
s	9405.42.00	Luminária de LED com engate tipo Bowens, potência/consumo de de 65W. Fotometria 45.100 lux de potência medido a 1 metro. Suporte Hiper Refletor (Mini): Especialmente projetado com um ângulo de iluminamento de 15 °. Temperatura de 5600K com CCT.&amp;nbsp; 8 pre sets de Iluminações FX: paparazzi, fogos de artifício, relâmpago, lâmpada defeituosa, TV, pulso, estroboscópio, explosão. Compatível com o aplicativo SidusLink. Destinado a produções de vídeos prossionais. Matrial constitutivo: Plástico.	APUTURE IMAGING INDUSTRIES CO., LTD	AMARAN	COB 60D		14/22
s	9405.42.00	Luminária de LED com engate tipo Bowens bicolor e potência/consumo de 65W. Fotometria 37.775 lux de potencia medindo a 1 metro. Suporte Hiper refletor (Mini): Especialmente Projetado com um ângulo de iluminação de 15 °. Temperatura de 2700K - 6500K CCT. Dimerização contínua de 0 a 100%. Compatível com Sidus Link App. 9 pre sets de iluminações FX: paparazzi, fogos de artifício, relâmpago, lâmpada defeituosa,TV, pulso, estroboscópio, explosão e fogo. Destinado a produções de vídeos prossionais. Material constitutivo: Plástico.	APUTURE IMAGING INDUSTRIES CO., LTD	AMARAN	COB 60X		15/22
s	9405.42.00	Refletor de LED Dracast LED500 Pro Bicolor com placa de Bateria V-Mount. Aplicacao: Emissoras de televisao. Caracteristicas: O Refletor de LED Colorida LED500 Pro da Dracast e a escolha ideal para trabalhos de localizacao, entrevistas e pequenos conjuntos onde a precisao da cor, o controle e a saida sem oscilacao sao de grande importancia. A temperatura de cor variavel de 3200K-5600K ou em qualquer ponto intermediario, significa que voce pode combinar o equilibrio de luz ao ambiente.	DRACO BROADCAST INC,	Draco Broadcast	DRLED500BV		31/19
s	9405.42.00	Kit de 3 Paineis de LED Dracast LED1000 Kala Bicolor Aplicacao: Emissoras de televisao. Caracteristicas: A Dracast montou o Kit de 3 Paineis de LED Kala Bi-Color LED1000 para oferecer aos fabricantes de imagens o beneficio da qualidade de luz superior no estudio ou na estrada. O kit inclui tres paineis 12x15x2 "LED1000 bicolores com toda a construcao em metal, um angulo de feixe de 45 graus e DMX integrado. Cada luz vem com barramentos de 4 vias removiveis, um filtro de difusao, placa de bateria de montagem em V, adaptador CA de multivoltagem, uma caixa de nylon macio e um suporte de luz. Uma mala de viagem tambem esta incluida para armazenamento e transporte.	DRACO BROADCAST INC,	DRACO	DRLK3KL1000B (P/N: DRK1000B3K)		32/19
s	9405.42.00	Refletor de LED espectro completo, Temperatura da cor (CCT) de 2700 ate 10.000 K, CRI acima de 95, potencia 220W, incluindo: (01) cano dianteiro; (01) tubo de lente preto, com perfil de 36 graus. APLICACAO: Refletor de LED para iluminacao de estudio de televisao, projetado com tecnologia HD, permite um escurecimento suave e oferece maior eficiencia luminosa.	COEMAR LIGHTING SRL	COEMAR	F114Q000A		41/22
s	9405.42.00	Luminaria de led com 256 leis de 3200-9500K bi-color, dimerizavel 0-100%, com engate de bateria tipo DV, CRI 95+, angulo de iluminacao 45, consumo maximo de 15W, 5VDC, 2A, com conexao D-Tap e USB tipo-C. Material constitutivo: plastico. Produto destinado a producao de videos profissionais.	APUTURE IMAGING INDUSTRIES CO., LTD	APTURE	F7		19/22
s	9405.42.00	SISTEMA DE ILUMINACAO ARTIFICIAL PARA CINEMA E TV, COMPLETO DE ACESSORIOS E COMPONENTES NECESSARIOS A SEU FUNCIONAMENTO, COMPOSTO DE: CONJUNTO DE 8 TUBOS DE LAMPADAS DE LED MODELO HELIOS TUBE, COM BATERIA EMBUTIDA, CABO E ACESSORIOS(8 TRIPES,16 FIXADORES, 16 ESPIGOES,16 OLHAIS) E ESTOJO DE TRANSPORTE COM CARREGADOR EMBUTIDO.	COLOUR-LED WIRELESS LIGHTS (SHENZHEN) LIMITED	ASTERA	HELIOS TUBE		06/21
s	9405.42.00	LUMINARIA DE LED COM CORPO EM PLASTICO POLICARBONATO (PC), LUZ DE ALTA INTENSIDADE COM ATE 2.100 LUX A 1M COM BLIGH BOOSTER, MULTI-INTERFACE SHOE PARA CONTROLE LIGA/DESLIGA DA FILMADORA, AJUSTE DE TEMPERATURA DE COR VARIAVEL E ACOPLADA COM DIFUSOR, MODELO HVL-LBPC, PARA ACOPLAGEM EM CAMARAS FILMADORAS PROFISSIONAIS. APLICACAO: FORNECIMENTO DE ILUMINACAO DE INTENSIDADE UNIFORME EM TODO O CAMPO DE VISAO, PARA FILMAGEM EM GRANDE ANGULAR EM ESTUDIO.	PEGATRON CORPORATION	SONY	HVL-LBPC		23/19
s	9405.42.00	Refletor (projetores) de lâmpada Led com lente Fresnel V5LED com potência de 400 W. APLICAÇÃO: Iluminação de produções de conteúdo audiovisual.	THE LIGHT LUMINARY FOR CINE AND TV S.L.	VELVET	KOSMOS 400		36/21
s	9405.42.00	Refletor de LED portátil de Fresnel com foco compacto para estúdios de televisão com capacidade de ajuste de Temperatura de cor, tonalidade e fase. Diâmetro de lente de 274mm / 10 pol. mod. L10-C. Aplicação: Iluminação para Estúdios de televisão. A Série-L, são Fresneis de LED muito próximos do convencional de tungstênio em função e performance, que cria uma oportunidade de substituição de um Fresnel tradicional por unidades de LED. O modelo L10 é o mais luminoso e a maior cabeça da Série-L até o momento. Sua substancial lente Fresnel de 10 e sua alta potência de saída, permite ser colocado mais distante e a sua luz envolve o objeto de maneira mais agradável. Mais do dobro de luz do L7, o L10 é também um dos mais luminosos Fresneis de LED do mercado.	ARNOLD & RICHTER CINE TECHNIK GMBH & CO	ARRI	L10-C		24/19
s	9405.42.00	Refletor de LED portátil de Fresnel com foco compacto para estúdios de televisão com capacidade de ajuste de Temperatura de cor, tonalidade e fase. Diâmetro de lente de 137 mm /5 polegadas modelo L5-C Aplicação: Iluminação para Estúdios de televisão. A Série-L, são Fresneis de LED muito próximos do convencional de tungstênio em função e performance, que cria uma oportunidade de substituição de um Fresnel tradicional por unidades de LED. O modelo L7 incorpora as características de um Fresnel em ajuste de foco, de fechado a aberto, com um feixe de luz Homogêneo.	ARNOLD & RICHTER CINE TECHNIK GMBH & CO	ARRI	L5-C		11/20
s	9405.42.00	Refletor de LED portátil de Fresnel com foco compacto para estúdios de televisão com capacidade de ajuste de Temperatura de cor, tonalidade e fase. Diâmetro de lente de 175 mm / 7 pol.mod. L7-C Aplicação: Iluminação para Estúdios de televisão. A Série-L, são Fresneis de LED muito próximos do convencional de tungstênio em função e performance, que cria uma oportunidade de substituição de um Fresnel tradicional por unidades de LED. O modelo L7 incorpora as características de um Fresnel em ajuste de foco, de fechado a aberto, com um feixe de luz Homogêneo.	ARNOLD & RICHTER CINE TECHNIK GMBH & CO	ARRI	L7-C		24/19
s	9405.42.00	Luminaria de led modelo LS 1200D PRO, fotometria de 83.100lux@3m com hiper refletor. Engate tipo bowens, temperatura de cor 5600k, CRI 96, TLCI 98, saida otimizada com 3 hiper refletores, 15º, 30º e 55º. Resistente a poeira e agua, dimerizavel 0,1-100%. 4 modos de ventiladores, inteligente, medio, alto e silencioso. Multiplus metodos de controle, inclusive Sidus Link. Entrada e saida DMX512 de 5 pinos. Suporta entradas duplas de 48V / 15A DC (xlr 3 pinos). Garfo curvo com freio de disco com rotacao de 360º. Possui 8 efeitos de iluminacao. Modelo: LS 1200D PRO. Marca: Aputure. Material constitutivo: Aluminio. Produto destinado a producao de videos profissionais.	APUTURE IMAGING INDUSTRIES CO., LTD	APUTURE	LS 1200D PRO		14/22
s	9405.42.00	Luminaria de led modelo LS 1200D PRO, fotometria de 188.900lux@1m com hiper refletor de 23o. Engate tipo bowens, temperatura de cor 2300-10.000k, CRI 95, TLCI 98, saida otimizada com hiper refletor. Resistente a poeira e agua, dimerizavel 0-100% em modos Linear, Exponential, Logarithmic, Curva-S. Cooler de resfriamento ativo. Multiplus metodos de controle, inclusive Sidus Link, DMX512, Lumenradio, CRMX. Suporta entradas duplas de 22-33.6V / 15A DC (xlr 3 pinos). Consumo maximo 720W/8A, 110-220V. Garfo curvo com freio de disco com rotacao de 360o. Possui 8 efeitos de iluminacao. Material constitutivo: Aluminio. Produto destinado a producao de videos profissionais.	APUTURE IMAGING INDUSTRIES CO., LTD	Aputure	LS 600C PRO		20/22
s	9405.42.00	Refletor de led, Aputure LS-600D PRO , constituído em alumínio, com placa de bateria V-Mount e engate tipo Bowens para acoplar modificadores, acompanha reator. Aplicacao: emissora de televisão. Caracteristicas: Luminaria de Led utiliza tecnologia COB (chip on board), com temperatura de cor 5600K, com 9 efeitos de luz pre setados, possui DMX, consumo de 720W e potencia de luz 100.000lux@1m, CRI (índice real de cor) 95%, dimerizavel 0-100%, Ideal para estúdios de filmagens e trabalhos externos.	APUTURE IMAGING INDUSTRIES CO., LTD	APUTURE	LS 600d PRO		14/22
s	9405.42.00	Luminária de LED LS 600X Pro, 100% dimerizável, conta com temperatura de cor 2700~6500K, CRI &amp;amp; TLCI 96, potência máxima de saída com 2 baterias V-Mount / Gold Mount (26V / 18A, 28,8V / 16A), pin Júnior / Bebê duplo, utiliza Universal Bowens Mount Standard, fotometria 5.610+ lux @ 3m com o hiper-refletor LS 600 Series @ 5600K. Compatível com vários métodos de controle: remoto de 2,4 GHz, aplicativo Sidus Link Bluetooth, DMX sem fio integrado, Art-net, Ethernet, entrada e saída DMX512 de 5 pinos. Compatível também com modificadores fresneis e spotlights, Resistente a poeira e água. Material constitutivo: metal. Produto destinado a produção de vídeos profissionais.	APUTURE IMAGING INDUSTRIES CO., LTD	APUTURE	LS 600X PRO		14/22
s	9405.42.00	Luminaria de Led, com ângulo de abertura 15~45º, temperatura de cor 5600K, CRI 95+/TLCI95+. Fotometria 54.300lux com spot (15º). Engate tipo LS 60 Mini Mount. dimerizavel 10-100%, compativel com o aplicativo Sidus Link. Consumo 60W. Material contitutivo: metal. Produto destinado a produção de videos profissionais.	APUTURE IMAGING INDUSTRIES CO., LTD	APTURE	LS 60d		19/22
s	9405.42.00	Luminaria de Led, com ângulo de abertura 15~45º, temperatura de cor 2700k~6600K, CRI 95+/TLCI95+. Fotometria (5600K) 33.480lux a 1 metro com o Kspot (15º). Engate tipo LS 60 Mini Mount, dimerizavel 10-100%, compativel com o aplicativo Sidus Link. Consumo 60W. Material contitutivo: metal. Produto destinado a produção de videos profissionais.	APUTURE IMAGING INDUSTRIES CO., LTD	APUTURE	LS 60x		14/22
s	9405.42.00	Refletor de led, constituído em alumínio, bicolor com placa de bateria V-Mount e engate tipo Bowens para acoplar modificadores, acompanha reator. Aplicacao: emissora de televisão. Caracteristicas: Luminaria de Led utiliza tecnologia COB (chip on board), com temperatura de cor de 5500 K, com 9 efeitos de luz pre setados, possui DMX, consumo de 180W e potencia de luz 110 fc / 1183,6 lux a 6,56 '/ 2 m, 158 fc / 1700,1 lux a 6,56 '/ 2 m CRI (índice real de cor) 96%, dimerizavel 0-100%, Ideal para estúdios de filmagens e trabalhos externos.	APUTURE IMAGING INDUSTRIES CO., LTD	APTURE	LS C120d II		19/22
s	9405.42.00	Refletor de led, Aputure LS-300X, constituído em alumínio, bicolor com placa de bateria V-Mount e engate tipo Bowens para acoplar modificadores, acompanha reator. Aplicacao: emissora de televisão. Caracteristicas: Luminaria de Led utiliza tecnologia COB (chip on board), com temperatura de cor variavel de 2700K-6500K, com 9 efeitos de luz pre setados, possui DMX, consumo de 350W e potencia de luz 7500lux@1m, CRI (índice real de cor) 96%, dimerizavel 0-100%, Ideal para estúdios de filmagens e trabalhos externos.	APUTURE IMAGING INDUSTRIES CO., LTD	APUTURE	LS-300X		14/22
s	9405.42.00	Refletor de led, Aputure LS-C300D II, constituído em alumínio, bicolor com placa de bateria V-Mount e engate tipo Bowens para acoplar modificadores, acompaha reator. Aplicacao: emissora de televisão. Caracteristicas: Luminaria de Led utiliza tecnologia COB (chip on board), com temperatura de cor 5600K, com 9 efeitos de luz pre setados, possui DMX, consumo de 350W e potencia de luz 3500lux@3m, CRI (índice real de cor) 96%, dimerizavel 0-100%, Ideal para estúdios de filmagens e trabalhos externos.	APUTURE IMAGING INDUSTRIES CO., LTD	APuTURE	LS-C300D II		14/22
s	9405.42.00	MC Refletor de led. Aplicacao: producao de videos profissionais em emissora de televisao e sets profissionais. Caracteristicas: com 12 leds, luz de intensidade de 1100lux@0.3m, com CRI (indice real de cor) de 96%, ajuste de temperatura de cor variavel 3200-6500k, com 9 efeitos de luz pre setados, dimerizavel 0-100% com difusor, bateria interna integrada, modelo MC. Ideal para estudios de filmagens e trabalhos externos.	APUTURE IMAGING INDUSTRIES CO., LTD	APTURE	MC		19/22
s	9405.42.00	Kit de viagem inclui 4 luminarias Aputure MC, um estojo de carregamento e acessorios. Temperatura de cor entre 3200 e 6500K e RGBWW em incrementos de 100K. Compativel com Sidus Link. Bateria Integrada de 2600 mAh. Tensao: 3.7 VDC. Conexao para carga: USB-C. Peso: 130g. Material constitutivo: plastico. Produto destinado a producao de videos profissionais.	APUTURE IMAGING INDUSTRIES CO., LTD	Aputure	MC 4-Light Travel Kit		35/22
s	9405.42.00	Luminaria de LED com 128 leds de 3200-6500K bi-color, CRI &gt;95, TLCI &gt;95, angulo de feixe 125º, bateria tipo lithium-polymer (3.7V 1800mAh), conexão USB tipo-C, até 3.300 lux no modo Boost (0,3m /1ft) com 5 etapas de controle de brilho e temperatura de cor. Marca: Aputure. Modelo: MX. Material constitutivo: plastico. Produto destinado a producao de videos profissionais.	APUTURE IMAGING INDUSTRIES CO., LTD	APTURE	MX		19/22
s	9405.42.00	Refletor de led, Aputure NOVA P300C, constituído em alumínio, Painel Proffisional de LED branco quente e branco frio com chipset RGB (Red, Green, Blue) que combina em varias formas de modo a reproduzir um largo espectro cromático de cores. Aplicacao: emissora de televisão. Caracteristicas: Luminaria de Led utiliza tecnologia Chipset RGB, com temperatura de cor variavel de 2.000-10.000K, possui DMX, consumo de 360W e potencia de luz 2700K de 82,7 fc / 890 Lux a 9,84 '/ 3 m e 6500k de 94,8 fc / 1020 Lux a 9,84' / 3 m, CRI (índice real de cor)de 95 , dimerizavel 0-100%, Ideal para estúdios de filmagens e trabalhos externos.	APUTURE IMAGING INDUSTRIES CO., LTD	APUTURE	NOVA P300C		14/22
s	9405.42.00	Painel de luz de led modelo: NOVA P600C com luminancia de 2.298+lux@1metro (6500K), CRI 95+, CCT ajustavel de 2.000K-10.000K, lumen radio, CRMX integrado, compativel com aplicativo mobile Sidus Link, entrada/saida de 5 pinos DMX512 de 8 e 16bits. Controle de cores, mais de 300 predefinicoes de gel padrao, 19 iluminacoes embutidas FX, dimerizavel 0,1 a 100%, entrada de bateria de 3 pinos XLR 48V / 15A DC. AC de 100 a 240 VAC, 50 / 60 Hz, com consumo de 600W. Marca: Aputure. Material constitutivo: Aluminio. Produto destinado a producao de videos profissionais.	APUTURE IMAGING INDUSTRIES CO., LTD	APUTURE	NOVA P600C		14/22
s	9405.42.00	Painel de luz suave LED 600W RGBWW 2x1. 2.298+ lux a 3 metros (6500K). CRI &amp; TLCI 95+, SSI (D56): 74, SSI (tungstenio): 84. Controle de Zona de Motor de 4 Luzes. CCT totalmente ajustavel de 2.000K a 10.000K. Matiz, saturacao e intensidade com controle CCT. Lumen Radio CRMX integrado. Compativel com Sidus Link Mobile Aplicativo. Entrada e saida de 5 pinos DMX512 de 8 e 16 bits. 19 Iluminacao embutida FX: carro policial, relampago, Paparazzi, Candle, Fire, etc. Dimerizacao continua de 0,1 a 100%.	APUTURE IMAGING INDUSTRIES CO., LTD	APUTURE	Nova P600C Kit		43/21
s	9405.42.00	Refletor de LED portátil com projeção de lente de 15, 25 e 35 ° e ótica de face aberta de 15, 30 e 60° e abertura de luz de 45mm, possui entrada DMX, saída DMX, dois LAN, um USB Type-A 1.5A, um USB Type-A 0.5A, uma porta USB Type-C 1.5A e um slot para cartão SD. Aplicação: é uma ferramenta de iluminação multifuncional usada em filmes, teatro, televisão e fotografia.	ARNOLD & RICHTER CINE TECHNIK GMBH & CO	ARRI	Orbiter		29/21
s	9405.42.00	Painel de luz suave multicores RGBWW, com 5900 lux de potencia medido 1m, ângulo de iluminamento de 45º. CCT ajustável. CRI 95+, TLCI 96+, compativel com SidusLink App. Dimerização contínua de 0 a 100%. Iluminação embutida FX: relâmpago, paparazzi, estroboscópio, carro policial, fogos de artifício, pulsante, lâmpada defeituosa, fogo, TV, luzes de festa e 46 predefinições gel de cor. 4 botões predefinidiso configuráveis pelo usuário. Placas de bateria Sony NP-F integradas. Display Oled. Potencia maxima de saida 60W-4.5A, 15V DC.	APUTURE IMAGING INDUSTRIES CO., LTD	APUTURE	P60C		14/22
s	9405.42.00	Painel de luz suave bi-color expandido de 3200k a 6500k, com 5070 lux de potencia medido 1m, ângulo de iluminamento de 45º. CRI 95+, TLCI 96+, compativel com SidusLink App. Dimerização contínua de 0 a 100%. 4 Iluminação embutida de efeito: Paparazzo, estroboscópio. Fogos de artifício e pulso. Placas de bateria Sony NP-F integradas. Display Oled. Potencia maxima de saida 60W-4.5A, 15V DC.	APUTURE IMAGING INDUSTRIES CO., LTD	APUTURE	P60X		19/22
s	9405.42.00	Painel de Fósforo Remoto de LED SkyPanel para estúdios de televisão com capacidade de ajuste de Temperatura de cor, tonalidade e fase. Com abertura de Luz de 355 x 300 mm mod. S30-C Aplicação: Aplicação: Iluminação para Estúdios de Televisão. O SkyPanel é um soft light de LED, compacto, muito luminoso e de alta qualidade. Com um projeto focado na forma, cor, feixe de luz e potência, é perfeito para aplicações portáteis. O S30 é uma versão menor e mais portátil, tem metade do comprimento do S60 e é perfeito para aplicações portáteis.	ARNOLD & RICHTER CINE TECHNIK GMBH & CO	ARRI	S30-C		24/19
s	9405.42.00	Painel de LED SkyPanel com difusão suave para estúdios de televisão com capacidade de ajuste de Temperatura de cor, tonalidade e fase. Com abertura de Luz de 645 x 300 mm mod. S60-C Aplicação: Iluminação para Estúdios de Televisão. O SkyPanel é um soft light de LED, compacto, muito luminoso e de alta qualidade. Com um projeto focado na forma, cor, feixe de luz e potência, é perfeito para aplicações portáteis. S60 é o modelo médio, com uma abertura de luz de 645 x 300 mm e funciona para a maioria das aplicações.	ARNOLD & RICHTER CINE TECHNIK GMBH & CO	ARRI	S60-C		24/19
s	9405.42.00	REFLETOR DE LED PARA ILUMINACAO DE CINEMA E TV, AZUL/CINZA, LUMINOSO DE ALTA QUALIDADE. TEMPERATURA DE COR AJUSTAVEL ENTRE 2.800K A 10.000K, COM EXCELENTE REPRODUCAO DE CORES EM TODA A FAIXA, CORRECAO DE VERDE/MAGENTA ATRAVES DE GIRO FACIL DE BOTAO, CONTROLE DE CCT (TEMPERATURA DE COR), SELECAO DE CORES VIVIDAS E AJUSTE DE SATURACAO. OUTROS RECURSOS INCLUEM ENTRADA PARA BATERIA ON-BOARD PARA APLICACOES PORTATEIS, CONEXAO LAN PARA CONECTIVIDADE EM REDE, CONECTOR USB-A PARA ATUALIZACAO DE FIRMWARE VIA PEN DRIVE E MUITO MAIS. COMPLETO DE ACESSORIOS E COMPONENTES NECESSARIOS A SEU PLENO FUNCIONAMENTO (DE USO EXCLUSIVO NOS REFLETORES SKYPANEL), SENDO: CONTROLE REMOTO; CABO USB 5 M PARA CONTROLE REMOTO; BOLSA DE TRANSPORTE PARA CONTROLE REMOTO; INTENSIFICADOR DE ILUMINACAO; BRACO CENTRAL DE SUPORTE; DIFUSOR DE LUZ; COLMEIA DIRECIONADORA DE LUZ; DIFUSOR DE LUZ COM COLMEIA .	ARNOLD & RICHTER CINE TECHNIK GMBH & CO.	ARRI	SKYPANEL S120-C		01/21
s	9405.42.00	REFLETOR DE LED PARA ILUMINACAO DE CINEMA E TV, AZUL/CINZA, COMPACTO, LUMINOSO DE ALTA QUALIDADE. TEMPERATURA DE COR AJUSTAVEL ENTRE 2.800 K A 10.000 K, COM EXCELENTE REPRODUCAO DE CORES EM TODA A FAIXA, CORRECAO DE VERDE/MAGENTA ATRAVES DE GIRO FACIL DE BOTAO, CONTROLE DE CCT (TEMPERATURA DE COR), SELECAO DE CORES VIVIDAS E AJUSTE DE SATURACAO. OUTROS RECURSOS INCLUEM ENTRADA PARA BATERIA ON-BOARD PARA APLICACOES PORTATEIS, CONEXAO LAN PARA CONECTIVIDADE EM REDE, CONECTOR USB-A PARA ATUALIZACAO DE FIRMWARE VIA PEN DRIVE E MUITO MAIS. COMPLETO DE ACESSORIOS E COMPONENTES NECESSARIOS A SEU PLENO FUNCIONAMENTO (DE USO EXCLUSIVO NOS REFLETORES SKYPANEL), SENDO: CONTROLE REMOTO; CABO USB 5 M PARA CONTROLE REMOTO; BOLSA DE TRANSPORTE PARA CONTROLE REMOTO; ADAPTADOR DE BATERIA TIPO "V-MOUNT"; INTENSIFICADOR DE ILUMINACAO; BRACO CENTRAL DE SUPORTE; DIFUSOR DE LUZ; COLMEIA DIRECIONADORA DE LUZ; DIFUSOR DE LUZ COM COLMEIA.	ARNOLD & RICHTER CINE TECHNIK GMBH & CO.	ARRI	SKYPANEL S30-C		01/21
s	9405.42.00	REFLETOR DE LED PARA ILUMINACAO DE CINEMA E TV, AZUL/CINZA, LUMINOSO DE ALTA QUALIDADE. TEMPERATURA DE COR AJUSTAVEL ENTRE 2.800 K A 10.000 K, COM EXCELENTE REPRODUCAO DE CORES EM TODA A FAIXA, CORRECAO DE VERDE/MAGENTA ATRAVES DE GIRO FACIL DE BOTAO, CONTROLE DE CCT (TEMPERATURA DE COR), SELECAO DE CORES VIVIDAS E AJUSTE DE SATURACAO. OUTROS RECURSOS INCLUEM ENTRADA PARA BATERIA ON-BOARD PARA APLICACOES PORTATEIS, CONEXAO LAN PARA CONECTIVIDADE EM REDE, CONECTOR USB-A PARA ATUALIZACAO DE FIRMWARE VIA PEN DRIVE E MUITO MAIS. COMPLETO DE ACESSORIOS E COMPONENTES NECESSARIOS A SEU PLENO FUNCIONAMENTO (DE USO EXCLUSIVO NOS REFLETORES SKYPANEL), SENDO: CONTROLE REMOTO; CABO USB 5 M PARA CONTROLE REMOTO; BOLSA DE TRANSPORTE PARA CONTROLE REMOTO; ADAPTADOR DE BATERIA TIPO "V-MOUNT"; INTENSIFICADOR DE ILUMINACAO; BRACO CENTRAL DE SUPORTE; DIFUSOR DE LUZ; COLMEIA DIRECIONADORA DE LUZ; DIFUSOR DE LUZ COM COLMEIA.	ARNOLD & RICHTER CINE TECHNIK GMBH & CO.	ARRI	SKYPANEL S60-C		01/21
s	9405.42.00	SISTEMA DE ILUMINACAO ARTIFICIAL PARA CINEMA E TV, COMPLETO DE ACESSORIOS E COMPONENTES NECESSARIOS A SEU FUNCIONAMENTO, COMPOSTO DE: CONJUNTO DE 8 TUBOS DE LAMPADAS DE LED MODELO TITAN TUBE, COM BATERIA EMBUTIDA, CABO E ACESSORIOS (8 TRIPES, 16 FIXADORES, 16 ESPIGOES, 16 OLHAIS) E ESTOJO DE TRANSPORTE COM CARREGADOR EMBUTIDO; 4 CAIXAS DE COMANDO DE LUZ VIA BLUETOOTH, MODELO ASTERABOX CRMX, CODIGO ART7; 4 CAIXAS DE COMANDO DE CORES DAS LAMPADAS DE LED, CODIGO ARC1; 12 PLACAS SUPORTE, CODIGO AX1-CP; 48 PLACAS SUPORTE PARA AX1, CODIGO AX1-WP; 48 CARREGADORES 24V, 2,5A, CODIGO FP1-CHR.	COLOUR-LED WIRELESS LIGHTS (SHENZHEN) LIMITED	ASTERA	TITAN TUBE		06/21
s	9405.42.00	Equipamentos de iluminação a LED controlado via protocolo digital de comunicação através de conexões de dados (interfaces) que permitam interligação em rede, sem exaustão forçada e potência nominal igual ou superior a 340W faixa de operação do espectro luminoso com reprodução de cores igual ou contida no intervalo entre 400 e 750nm, em qualquer configuração de temperatura de cor, com intervalo mínimo de excursão de 2.700 a 6.500 Kelvin, índice de reprodução de cor igual ou superior a 90 % e ausência de variação intermitente de frequência (flicker), modelo VL2X2 POWER NY, VELVET POWER 2X2 LED PANEL Aplicação: Quadrado 2x2 pés, painel de LED à prova de poeira, IP 51, construído em caixa de alumínio com 1360 LEDs de alta potência. para iluminação de estúdios de gravação.	THE LIGHT LUMINARY FOR CINE AND TV S.L.	VELVET	VL2X2 POWER NY - VELVET POWER 2X2 LED PANEL		11/20
s	9405.42.00	Painel de LED 1x1 RGBW de 325W de potencia e 20º de ângulo de feixe, com temperatura de cor de 2200 a 15000K, possui entrada e saida DMX de 5 pinos. Fotometria: 7300lux a 9.8'. Dimerizavel 0-100%, CRI/TLCI de 95. Potencia de entrada 48VCC, consumo maximo 325W. Material constitutivo: metal. Produto destinado a produção de vídeos profissionais.	Creamsource	Creamsource	Vortex4		35/22
s	9405.42.00	Painel de LED 2x1 RGBW de 650W de potencia e 20º de ângulo de feixe, com temperatura de cor de 2200 a 15000K, possui entrada e saida DMX de 5 pinos. Fotometria: 1400lux a 9.8'. Dimerizavel 0-100%, CRI/TLCI de 95. Alimentacao 8A, potencia de entrada 48VCC, consumo maximo 650W. Material constitutivo: metal. Produto destinado a produção de vídeos profissionais.	Creamsource	Creamsource	Vortex8		35/22
u	9405.49.00	FONTE DE LUZ EXCELITAS Y1903, PARA USO COM O SISTEMA CIRÚRGICO ROBÓTICO DA VINCI - INTUITIVE SURGICAL.	EXCELITAS TECNHOLOGIES	DA VINCI	951183		19/22
s	9405.49.00	Refletor de lâmpada Tungstênio com lente Fresnel tungsten Led Fresnel) 1600W ( equivalência a 10k) modelo 9361 . APLICAÇÃO: Iluminação de produções de conteúdo audiovisual (Novelas, séries de TV, etc)	MOLE RICHARDSON CO	MOLE RICHARDSON	9361		10/20
s	9405.49.00	Refletor de LED portátil de Fresnel com foco compacto para estúdios de televisão com capacidade de ajuste de Temperatura de cor, tonalidade e fase. Diâmetro de lente de 175 mm / 7 pol.mod. L7-C Aplicação: Iluminação para Estúdios de televisão. A Série-L, são Fresneis de LED muito próximos do convencional de tungstênio em função e performance, que cria uma oportunidade de substituição de um Fresnel tradicional por unidades de LED. O modelo L7 incorpora as características de um Fresnel em ajuste de foco, de fechado a aberto, com um feixe de luz Homogêneo.	ARNOLD & RICHTER CINE TECHNIK GMBH & CO	ARRI	L7-C		27/22
s	9405.49.00	REFLETOR DE LAMPADA HMI, ABERTO, M18 HMI, UTILIZADO ESPECIFICAMENTE PARA CRIAR ILUMINACAO TIPO "LUZ DO DIA" EM FILMAGENS DE CINEMA E VIDEO, COMPLETO DE COMPONENTES E ACESSORIOS NECESSARIOS A SEU FUNCIONAMENTO, SENDO: L2.40950.0 - ABA DE QUATRO FOLHAS; L2.0005069 - TELA 13"; L2.0005071 - TELA DUPLA 13"; L2.0005060 - CABO DE ALIMENTACAO REFLETOR/ALIMENTADOR; L2.0014189 - ALIMENTADOR DO REFLETOR 575/800/1200/1800W.DMX 120/220V.	ARNOLD & RICHTER CINE TECHNIK GMBH & CO.	ARRI	M-SERIES M18		06/21
s	9405.49.00	REFLETOR DE LAMPADA HMI, ABERTO, M40 HMI, UTILIZADO ESPECIFICAMENTE PARA CRIAR ILUMINACAO TIPO "LUZ DO DIA" EM FILMAGENS DE CINEMA E VIDEO, COMPLETO DE COMPONENTES E ACESSORIOS NECESSARIOS A SEU FUNCIONAMENTO, SENDO: L2.0005082 - CABO DE ALIMENTACAO REFLETOR/ALIMENTADOR; L2.41200.0 - ABA DE QUATRO FOLHAS; L2.0005157 - TELA 15 5/8"; L2.0005158 - TELA DUPLA 15 5/8"; L2.0019423 - ALIMENTADOR DO REFLETOR 2500/4000 C/ALF, DMX, 120/220V.	ARNOLD & RICHTER CINE TECHNIK GMBH & CO.	ARRI	M-SERIES M40		06/21
s	9405.49.00	REFLETOR DE LAMPADA HMI, ABERTO, M8 HMI, UTILIZADO ESPECIFICAMENTE PARA CRIAR ILUMINACAO TIPO "LUZ DO DIA" EM FILMAGENS DE CINEMA E VIDEO, COMPLETO DE COMPONENTES E ACESSORIOS NECESSARIOS A SEU FUNCIONAMENTO, SENDO: L2.0005060 - CABO DE ALIMENTACAO REFLETOR/ALIMENTADOR; L2.39870.0 - ABA DE QUATRO FOLHAS; L2.0005103 - TELA 9"; L2.0005105 - TELA DUPLA 9"; L2.0014189 - ALIMENTADOR DO REFLETOR 575/800/1200/1800W.DMX 120/220V; L2.37208.0 - LENTE DO REFLETOR M* MODELO FROSTED GLASS.	ARNOLD & RICHTER CINE TECHNIK GMBH & CO.	ARRI	M-SERIES M8		06/21
s	9405.49.00	REFLETOR DE LAMPADA HMI, ABERTO, M90 HMI, UTILIZADO ESPECIFICAMENTE PARA CRIAR ILUMINACAO TIPO "LUZ DO DIA" EM FILMAGENS DE CINEMA E VIDEO, COMPLETO DE COMPONENTES E ACESSORIOS NECESSARIOS A SEU FUNCIONAMENTO, SENDO: L2.0005176 - CABO DE ALIMENTACAO REFLETOR/ALIMENTADOR; L2.37560.0 - ABA DE QUATRO FOLHAS; L2.0004049 - TELA 22,5"; L2.0004050 - TELA DUPLA 22,5"; L2.0019425 - ALIMENTADOR DO REFLETOR 6/9K C/ALF,DMX,220V.	ARNOLD & RICHTER CINE TECHNIK GMBH & CO.	ARRI	M-SERIES M90		06/21
s	9405.49.00	REFLETOR DE LED PARA ILUMINACAO DE CINEMA E TV, AZUL/CINZA, LUMINOSO DE ALTA QUALIDADE. TEMPERATURA DE COR AJUSTAVEL ENTRE 2.800K A 10.000K, COM EXCELENTE REPRODUCAO DE CORES EM TODA A FAIXA, CORRECAO DE VERDE/MAGENTA ATRAVES DE GIRO FACIL DE BOTAO, CONTROLE DE CCT (TEMPERATURA DE COR), SELECAO DE CORES VIVIDAS E AJUSTE DE SATURACAO. OUTROS RECURSOS INCLUEM ENTRADA PARA BATERIA ON-BOARD PARA APLICACOES PORTATEIS, CONEXAO LAN PARA CONECTIVIDADE EM REDE, CONECTOR USB-A PARA ATUALIZACAO DE FIRMWARE VIA PEN DRIVE E MUITO MAIS. COMPLETO DE ACESSORIOS E COMPONENTES NECESSARIOS A SEU PLENO FUNCIONAMENTO (DE USO EXCLUSIVO NOS REFLETORES SKYPANEL), SENDO: CONTROLE REMOTO; CABO USB 5 M PARA CONTROLE REMOTO; BOLSA DE TRANSPORTE PARA CONTROLE REMOTO; INTENSIFICADOR DE ILUMINACAO; BRACO CENTRAL DE SUPORTE; DIFUSOR DE LUZ; COLMEIA DIRECIONADORA DE LUZ; DIFUSOR DE LUZ COM COLMEIA.	ARNOLD & RICHTER CINE TECHNIK GMBH & CO.	ARRI	SKYPANEL S120-C		25/22
s	9405.49.00	REFLETOR DE LED PARA ILUMINACAO DE CINEMA E TV, AZUL/CINZA, COMPACTO, LUMINOSO DE ALTA QUALIDADE. TEMPERATURA DE COR AJUSTAVEL ENTRE 2.800 K A 10.000 K, COM EXCELENTE REPRODUCAO DE CORES EM TODA A FAIXA, CORRECAO DE VERDE/MAGENTA ATRAVES DE GIRO FACIL DE BOTAO, CONTROLE DE CCT (TEMPERATURA DE COR), SELECAO DE CORES VIVIDAS E AJUSTE DE SATURACAO. OUTROS RECURSOS INCLUEM ENTRADA PARA BATERIA ON-BOARD PARA APLICACOES PORTATEIS, CONEXAO LAN PARA CONECTIVIDADE EM REDE, CONECTOR USB-A PARA ATUALIZACAO DE FIRMWARE VIA PEN DRIVE E MUITO MAIS. COMPLETO DE ACESSORIOS E COMPONENTES NECESSARIOS A SEU PLENO FUNCIONAMENTO (DE USO EXCLUSIVO NOS REFLETORES SKYPANEL), SENDO: CONTROLE REMOTO; CABO USB 5 M PARA CONTROLE REMOTO; BOLSA DE TRANSPORTE PARA CONTROLE REMOTO; ADAPTADOR DE BATERIA TIPO "V-MOUNT"; INTENSIFICADOR DE ILUMINACAO; BRACO CENTRAL DE SUPORTE; DIFUSOR DE LUZ; COLMEIA DIRECIONADORA DE LUZ; DIFUSOR DE LUZ COM COLMEIA .	ARNOLD & RICHTER CINE TECHNIK GMBH & CO.	ARRI	SKYPANEL S30-C		25/22
s	9405.49.00	REFLETOR DE LED PARA ILUMINACAO DE CINEMA E TV, AZUL/CINZA, LUMINOSO DE ALTA QUALIDADE. TEMPERATURA DE COR AJUSTAVEL ENTRE 2.800 K A 10.000 K, COM EXCELENTE REPRODUCAO DE CORES EM TODA A FAIXA, CORRECAO DE VERDE/MAGENTA ATRAVES DE GIRO FACIL DE BOTAO, CONTROLE DE CCT (TEMPERATURA DE COR), SELECAO DE CORES VIVIDAS E AJUSTE DE SATURACAO. OUTROS RECURSOS INCLUEM ENTRADA PARA BATERIA ON-BOARD PARA APLICACOES PORTATEIS, CONEXAO LAN PARA CONECTIVIDADE EM REDE, CONECTOR USB-A PARA ATUALIZACAO DE FIRMWARE VIA PEN DRIVE E MUITO MAIS. COMPLETO DE ACESSORIOS E COMPONENTES NECESSARIOS A SEU PLENO FUNCIONAMENTO (DE USO EXCLUSIVO NOS REFLETORES SKYPANEL), SENDO: CONTROLE REMOTO; CABO USB 5 M PARA CONTROLE REMOTO; BOLSA DE TRANSPORTE PARA CONTROLE REMOTO; ADAPTADOR DE BATERIA TIPO "V-MOUNT"; INTENSIFICADOR DE ILUMINACAO; BRACO CENTRAL DE SUPORTE; DIFUSOR DE LUZ; COLMEIA DIRECIONADORA DE LUZ; DIFUSOR DE LUZ COM COLMEIA .	ARNOLD & RICHTER CINE TECHNIK GMBH & CO.	ARRI	SKYPANEL S60-C		25/22
s	9405.50.00	SISTEMA DE DIFUSAO DE ILUMINACAO PARA CINEMA E TV TIPO "OCTODOME", COM DIAMETRO DE ABERTURA DO ELEMENTO DIFUSOR DE 3 PES (91 cm), COM AJUSTE DA ABERTURA DO SISTEMA DE FIXACAO, ENCAIXE DA ESTRUTURA NA ABERTURA DO REFLETOR, ENCAIXE DE ARTICULACAO QUE SUBSTITUI A OPCAO DE MONTAGEM PADRAO DO REFLETOR, COM CAPACIDADE DE SUPORTAR PESO ADICIONAL. ESTE SISTEMA DIFUSOR VEM COMPLETO, DESMONTADO, COMPOSTO DE: SREM - ESTRUTURA METALICA DO SISTEMA DIFUSOR OCTA 3; SBR03 - CORPO DO SISTEMA DIFUSOR OCTA 3; SBR03-SH - TECIDO DO SISTEMA DIFUSOR OCTA 3; SGC3W40 - COLMEIA DIRECIONADORA DE LUZ DO SISTEMA DIFUSOR OCTA 3; OBS.: O SISTEMA DIFUSOR OCTA 3 SE DIFERE DO SISTEMA DIFUSOR OCTA 5 NO DIAMETRO DE ABERTURA DO ELEMENTO DIFUSOR. O PRIMEIRO TEM UM DIAMETRO DE ABERTURA DE 3 PES (APROXIMADAMENTE 91 CENTIMETROS) E O SEGUNDO, DE 5 PES (APROXIMADAMENTE 152 CENTIMETROS). CADA UM POSSUI UM CONJUNTO DE ACESSORIOS E COMPONENTES ESPECIFICOS AO SEU DIAMETRO DE ABERTURA, NAO SENDO CAMBIAVEIS ENTRE SI.	DOP CHOICE GMBH	DOP CHOICE	OCTA 3		10/21
s	9405.50.00	SISTEMA DE DIFUSAO DE ILUMINACAO PARA CINEMA E TV TIPO "OCTODOME", COM DIAMETRO DE ABERTURA DO ELEMENTO DIFUSOR DE 5 PES (152 CM), COM AJUSTE DA ABERTURA DO SISTEMA DE FIXACAO, ENCAIXE DA ESTRUTURA NA ABERTURA DO REFLETOR, ENCAIXE DE ARTICULACAO QUE SUBSTITUI A OPCAO DE MONTAGEM PADRAO DO REFLETOR, COM CAPACIDADE DE SUPORTAR PESO ADICIONAL. ESTE SISTEMA DIFUSOR VEM COMPLETO, DESMONTADO, COMPOSTO DE: SRER - ESTRUTURA METALICA DO SISTEMA DIFUSOR OCTA 5; SBR05 - CORPO DO SISTEMA DIFUSOR OCTA 5; SBR05-SH - TECIDO DO SISTEMA DIFUSOR OCTA 5; SGC5W40 - COLMEIA DIRECIONADORA DE LUZ DO SISTEMA DIFUSOR OCTA 5 OBS.: O SISTEMA DIFUSOR OCTA 5 SE DIFERE DO SISTEMA DIFUSOR OCTA 3 NO DIAMETRO DE ABERTURA DO ELEMENTO DIFUSOR. O PRIMEIRO TEM UM DIAMETRO DE ABERTURA DE 5 PES (APROXIMADAMENTE 152 CENTIMETROS) E O SEGUNDO, DE 3 PES (APROXIMADAMENTE 91 CENTIMETROS). CADA UM POSSUI UM CONJUNTO DE ACESSORIOS E COMPONENTES ESPECIFICOS AO SEU DIAMETRO DE ABERTURA, NAO SENDO CAMBIAVEIS ENTRE SI.	DOP CHOICE GMBH	DOP CHOICE	OCTA 5		10/21
s	9405.92.00	Acessório tipo fresnel 2x. Oferece um spread de feixe variável com ângulo HPA 12 - 40° e engate tipo Bowens. Projetado para intensificar a saída de luz nas luminárias de LED da posição 9405. Marca: Aputure. Modelo: Fresnel 2x. Material constitutivo: plástico. Produto destinado a produção de vídeos profissionais.	APUTURE IMAGING INDUSTRIES CO., LTD	APUTURE	FRESNEL 2X		30/21
s	9405.92.00	Acessório tipo modificador de Lente Fresnel de Vidro Verdadeiro Mount Bowens, com uma lente de 250 mm de diâmetro feita de vidro real. Tem o recurso de até 200.000 + lux a 1 metro com o Aputure LS 600d. Possui ângulo de feixe variável de 15 - 45°, lente Fresnel de Vidro de 10 e design óptico de lente dupla. É compatível com portas de barndoor F10. Contém ajuste de foco contínuo e minimiza vazamentos de luz. Material constitutivo: Plástico. Produto destinado a produção de vídeos profissionais.	APUTURE IMAGING INDUSTRIES CO., LTD	APUTURE	FRESNEL F10		30/21
s	9405.99.00	Softbox Octogonal de Montagem Bowens Light OctaDome 120, com diametro de 47,2 polegadas, interior prateado octagonal, profundidade de 21 polegadas, grade de tecido 45, com difusor frontal. APLICACAO: Softbox para ajuste de intensidade e qualidade da luz, utilizado em conjunto com os refletores de LED para iluminacao de estudio de televisao e producao externa de conteudo de televisao.	APUTURE IMAGING INDUSTRIES CO., LTD	APUTURE	APA0226A30		41/22
s	9405.99.00	Kit de parabolas refletoras Aputure LS 1200 Series, compativel com LS 1200D PRO e LS 600C PRO, composto por tres hiperrefletores de montagem Bowens com angulos de feixe estreito (narrow), medio (medium) e largo (wide), composto por: (01) Hiperrefletor estreito BM1215; (01) Hiperrefletor medio BM1230; (01) Hiperrefletor largo BM1245; (01) Maleta de transporte. APLICACAO: O kit de parabolas refletoras tem o objetivo de aumentar ou diminuir o feixe de luz desejado, utilizado em conjunto com os refletores de LED para a iluminacao de estudio de televisao e producao externa de conteudo de televisao.	APUTURE IMAGING INDUSTRIES CO., LTD	APUTURE	APLS1200		41/22
s	9405.99.00	Acessório tipo barndoor com 4 folhas, com suporte magnético de gel e engate Bowens. Possui acabamento liso e elegante, garantindo leveza e facilidade ao ser manipulado. Projetado para luminárias de LED da posição 9405. Material constitutivo: Metal. Produto destinado a produção de vídeos profissionais.	APUTURE IMAGING INDUSTRIES CO., LTD	APUTURE	APUTURE BARN DOOR		49/21
s	9405.99.00	CAIXA DE COMANDO DE LUZ VIA BLUETOOTH E CRMX, DE USO EXCLUSIVO EM SISTEMAS DE ILUMINACAO ARTIFICIAL PARA CINEMA E TV. A ASTERABOX FAZ A INTERFACE ENTRE AS LUZES DE SERIE X (AX7 E OUTRAS) E LUZES DE TECNOLOGIA CRMX COM O CONTROLADOR DAS MESMAS. POSSUI TRANSMISSOR CRMX ADICIONADO. PARA QUE ENTRE EM FUNCIONAMENTO, E NECESSARIO APENAS CONECTA-LA AO CONSOLE DMX. FUNCAO: CONTROLAR QUALQUER LUZ DA SERIE X (AX7, ETC) E OUTRAS LUZES QUE UTILIZAM A TECNOLOGIA CRMX. A ART7 PODE TRANSMITIR ATE 512 CANAIS DMX EM UM AMBIENTE DE ALTISSIMA ESTABILIDADE. FUNCIONA TAMBEM COMO UMA INTERFACE ENTRE O ASTERAAPP E O SISTEMA DE ILUMIINACAO ASTERA. POSSUI BATERIA INTERNA. PERMITE MONTAR UM SET DE LUZ DE FORMA RAPIDA E ECONOMICA. ACESSORIOS INCLUSOS: CABO MICRO USB; ADAPTADOR USB; CABO ADAPTADOR USB; ESTOJO DE TRANSPORTE; GUIA RAPIDO.	ASTERA MANUFACTURING LIMITED	ASTERA	ART7 ASTERABOX		09/22
s	9405.99.00	Acessório tipo barndoor de 10 polegadas, com 4 folhas, projetado para luzes e modificadores compatíveis com Bowens-Mount. Contém ajustabilidade de abertura da barra em 8 folhas, sistema de fixação com trava de encaixe, suporte magnético de gel e engate Bowens. Material constitutivo: metal. Produto destinado a produção de vídeos profissionais.	APUTURE IMAGING INDUSTRIES CO., LTD	APUTURE	BARN DOOR F10		49/21
s	9405.99.00	Acessório tipo barndoor com 4 folhas, suporte magnético de gel, para uso na luminária NOVA P300C. Estrutura de metal forte, durável, leve e fácil de abrir e fechar. Material constitutivo: metal. Produto destinado a produção de vídeos profissionais.	APUTURE IMAGING INDUSTRIES CO., LTD	APUTURE	BARN DOOR NOVA P300C		49/21
s	9405.99.00	Difusor de luminosidade em forma de octógono com aproximadamente 135cm / 53" de diâmetro, 75cm / 29" de profundidade possuindo uma grande abertura para maximizar a saída de luz e sua saturação Modelo Chimera Octa 4. Aplicação: Aparelho próprio para difundir ondas luminosas utilizado em gravações artísticas em estúdios de televisão.	ARNOLD & RICHTER CINE TECHNIK GMBH & CO	ARRI	Chimera Octa 4		29/21
s	9405.99.00	CONJUNTO DE 8 PROGRAMADORES DMX "POWER STATION" COM ACESSORIOS (8 PINOS DE FIXACAO, 8 ANEIS DE FIXACAO, 8 JUMPEADORES, 1 CARREGADOR 24VDC), DE USO EXCLUSIVO EM SISTEMAS DE ILUMINACAO ARTIFICIAL PARA CINEMA E TV.	ASTERA MANUFACTURING LIMITED	ASTERA	KIT POWER STATION		09/22
s	9405.99.00	Óptica de face aberta de 15° para luminária de LED Orbiter Modelo L2.0033540 com identificação óptica digital, Quick Lighting Mount (QLM) e tamanho do slot de acessório de 245 mm Aplicação: Direcionador de feixe de luz da luminárias Orbiter utilizado em estúdios de gravação de emissoras de tv ou em shows artísticos.	ARNOLD & RICHTER CINE TECHNIK GMBH & CO	ARRI	L2.0033540		29/21
s	9405.99.00	Acessório tipo Softbox em formato circular. Possui design esférico de 26 polegadas, ângulo de difusão de 270 graus, saia de controle de luz totalmente ajustável de 4 seções e engate Bowens para uso nas luminárias de LED da posição 9405. Marca: Aputure. Modelo: Lantern (26 inches). Material constitutivo: metal. Produto destinado a produção de vídeos profissionais	APUTURE IMAGING INDUSTRIES CO., LTD	APUTURE	LANTERN		30/21
s	9405.99.00	Acessório tipo Softbox em formato circular. Possui design esférico de 26 polegadas, ângulo de difusão de 270 graus, saia de controle de luz totalmente ajustável de 4 seções e engate Bowens para uso nas luminárias de LED da posição 9405. Material constitutivo: metal. Produto destinado a produção de vídeos profissionais	APUTURE IMAGING INDUSTRIES CO., LTD	APUTURE	Lantern (26 inches)		36/22
s	9405.99.00	Acessório tipo Softbox em formato circular. Possui design esférico com 90 centímetros de diâmetro, ângulo de difusão de 270 graus, difusão de tecido, saia de controle de luz e engate Bowens para uso nas luminárias de LED da posição 9405. Material constitutivo: metal. Produto destinado a produção de vídeos profissionais.	APUTURE IMAGING INDUSTRIES CO., LTD	APUTURE	LANTERN 90		30/21
s	9405.99.00	Acessorio tipo softbox formato quadrado com engate tipo Bowens para luminarias da posicao 9405 da Amaran COB. Possue panos de difusao de 1.5 e 2.5 niveis espessura que influenciam na difusao da luz. Acompanha grade de controle de luz de 45º. Material constitutivo: Tecido. Produto destinado a producao de videos profissionais.	APUTURE	APUTURE	Light Box 4545		41/22
s	9405.99.00	Acessório tipo modificador grid circular com 150 centímetros de diâmetro e profundidade de 80 centímetros. Possui design de 32 lados para reflexos circulares perfeitos, conta com 2 tipos de difusão frontal (1.5 Stop e 2.5 Stop) e grade de controle de luz de tecido de 45°. Acessório ideal para ideal para LEDs de montagem Bowens de alta potência, como o Aputure LS 600d Pro ou LS 600x Pro. Material constitutivo: metal. Produto destinado a produção de vídeos profissionais.	APUTURE IMAGING INDUSTRIES CO., LTD	APUTURE	LIGHT DOME 150		42/21
s	9405.99.00	Acessório tipo grid circular hexagonal com extrutura reforçada de 16 hastes e 61 centímetros de diâmetro. Compatível com suporte de gel. Inclui grade de controle de luz e engate Bowens para uso nas luminárias da posição 9405. Material constitutivo: Metal. Produto destinado a produção de vídeos profissionais.	APUTURE IMAGING INDUSTRIES CO., LTD	APUTURE	LIGHT DOME II		30/21
s	9405.99.00	Acessório tipo grid circular hexagonal com estrutura reforçada de 16 hastes e 54 centímetros de diâmetro. Compatível com suporte de gel. Inclui grade de controle de luz e engate Bowens para uso nas luminárias da posição 9405. Material constitutivo: Alumínio. Produto destinado a produção de vídeos profissionais.	APUTURE IMAGING INDUSTRIES CO., LTD	APUTURE	LIGHT DOME MINI II		44/21
s	9405.99.00	Acessório tipo modificador grid circular com 85cm de diâmetro, com engate Bowens, para uso nas luminárias LED Bowens Mount (Amaran 100d, 100x, 200d, &amp; 200x, and Aputure LS 600d Pro, 300d II, 300x, 120d II, etc.). Marca: Aputure. Modelo: Light Dome SE. Material constitutivo: Metal. Produto destinado a produção de vídeos profissionais.	APUTURE IMAGING INDUSTRIES CO., LTD	APUTURE	LIGHT DOME SE		30/21
s	9405.99.00	Acessorio de formato retangular de 70x50cm de facil encaixe com tecido difusor que suavisa a saida de luz do painel de led modelo Nova P300c. Possui um acessorio em forma de colmeia, preto que tem por funçao controlar a direcao da luz dando foco direcionado com angulo de feixe de 40°. Produto destinado a produções de vídeos profissionais. Material: tecido.	APUTURE IMAGING INDUSTRIES CO., LTD	APUTURE	NOVA P300C SOFTBOX		13/22
s	9405.99.00	Acessorio constituido de quatro folhas metalicas, suporte magnetico de gel para uso na luminaria Nova P600C, tem como funcao controlar a exposição à luz ajustando o ângulo de abertura e fechamento das lâminas. Estrutura de metal forte, durável, leve e fácil de abrir e fechar. Material constitutivo: Metal. Produto destinado a producao de videos profissionais.	APUTURE IMAGING INDUSTRIES CO., LTD	Aputure	Nova P600C Barndoor		21/22
s	9405.99.00	Suporte duplo para luminaria Nova P600C, com ajuste independente de 360º, sistema de travamento para fixacao da luminaria com pino junior de 28mm. Material constitutivo: Aluminio. Produto destinado a producao de videos profissionais.	APUTURE IMAGING INDUSTRIES CO., LTD	Aputure	Nova P600C Dual Head Yoke		22/22
s	9405.99.00	Capa de chuva para protecao da luminaria com tecido de nylon impermeavel e de alta densidade, isola e protege possibilitando o uso da luminaria em dias com chuva. Material constitutivo: Tecido. Produto destinado a producao de videos profissionais.	APUTURE IMAGING INDUSTRIES CO., LTD	Aputure	Nova P600C Rain Shield		21/22
s	9405.99.00	Acessorio de formato retangular de 95,5x58cm de facil encaixe com tecido difusor que suavisa a saida de luz do painel de led. Possui um acessorio em forma de colmeia, preto que tem por funcao, controlar a direcao da luz dando foco direcionado com angulo de feixe de 45º. Material constitutivo: Tecido. Produto destinado a producao de videos profissionais.	APUTURE IMAGING INDUSTRIES CO., LTD	Aputure	Nova P600C Softbox		21/22
s	9405.99.00	Acessorio com design cilindrico com objetivo de espalhar a luz de forma uniforme em 360º ampliando seu raio de alcance. Permite controle da luz atravez do uso do pano de sompra exterior. Material constitutivo: Tecido. Produto destinado a producao de videos profissionais.	APUTURE IMAGING INDUSTRIES CO., LTD	Aputure	Nova P600C Spacelight		21/22
s	9405.99.00	COLMEIA PRETA, PARA REFLETOR SOFT LED 2, DE 1/2 ", TAMANHO MEDIO. APLICACAO: COLMEIA UTILIZADA PARA O CONTROLE DE LUZ NA ILUMINACAO DO ESTUDIO DE TELEVISAO, PARA PRODUCAO DE PROGRAMA DE AUDITORIO.	DE SISTI ENGINEERING S.R.L.	De Sisti Engineering S.r.l.	S2-HCM		45/22
s	9405.99.00	COLMEIA PRETA PARA REFLETOR SOFT LED 8, DE 1/2", TAMANHO MEDIO. APLICACAO: COLMEIA UTILIZADA PARA O CONTROLE DE LUZ NA ILUMINACAO DO ESTUDIO DE TELEVISAO, PARA PRODUCAO DE PROGRAMA DE AUDITORIO.	DE SISTI ENGINEERING S.R.L.	De Sisti Engineering S.r.l.	S8-HCM		45/22
s	9405.99.00	COLMEIA PRETA PARA REFLETOR SOFT LED 8, DE 1/4 ", TAMANHO ESTREITA. APLICACAO: COLMEIA UTILIZADA PARA O CONTROLE DE LUZ NA ILUMINACAO DO ESTUDIO DE TELEVISAO, PARA PRODUCAO DE PROGRAMA DE AUDITORIO.	DE SISTI ENGINEERING S.R.L.	De Sisti Engineering S.r.l.	S8-HCN		45/22
s	9405.99.00	Acessório tipo lente de projeção óptica compatível com LS 60d ou 60x. Com a funcionalidade de zoom, permite que a propagação do feixe de luz seja de 15 - 30°. Contém círculo de imagem de 1,4 - 2,8 metros a 5 metros de distância. Compatível com Gobo e Iris. Marca: Aputure. Modelo: Spotlight Mini Zoom. Material contitutivo: Metal. Produto destinado a produção de vídeos profissionais.	APUTURE IMAGING INDUSTRIES CO., LTD	APUTURE	SPOTLIGHT MINI ZOOM		30/21
s	9405.99.00	Acessório tipo elipsoidal com lente de 19° com engate tipo Bowens para uso na luminária de LED da posição 9405. Garante maior precisão na projeção da luz, permite maior resolução e uniformidade no feixe de luz. Compatível com suporte Gobo, moldura em gel e íris. Conta com design leve e durávell. Marca: Aputure. Modelo: Spotlight Mount 19°. Material constitutivo: metal. Produto destinado a produção de vídeos profissionais.	APUTURE IMAGING INDUSTRIES CO., LTD	APUTURE	SPOTLIGHT MOUNT 19		42/21
s	9405.99.00	Acessório tipo elipsoidal com lente de 26° com engate tipo Bowens para uso na luminária de LED da posição 9405. Garante maior precisão na projeção da luz, permite maior resolução e uniformidade no feixe de luz. Compatível com suporte Gobo, moldura em gel e íris. Conta com design leve e durávell. Material constitutivo: metal. Produto destinado a produção de vídeos profissionais.	APUTURE IMAGING INDUSTRIES CO., LTD	APUTURE	SPOTLIGHT MOUNT 26		42/21
s	9405.99.00	Acessório tipo elipsoidal com lente de 36° com engate tipo Bowens para uso na luminária de LED da posição 9405. Garante maior precisão na projeção da luz, permite maior resolução e uniformidade no feixe de luz. Compatível com suporte Gobo, moldura em gel e íris. Conta com design leve e durávell. Marca: Aputure. Modelo: Spotlight Mount 36°. Material constitutivo: metal. Produto destinado a produção de vídeos profissionais.	APUTURE IMAGING INDUSTRIES CO., LTD	APUTURE	SPOTLIGHT MOUNT 36		30/21
u	9406.90.10	MICRO INCUBADORA COM CO2 (GAS CARBONICO). FINALIDADE: AQUECER MEIOS DE CULTIVO E MANTER EMBRIÕES DA VACA OU CAVALO EM TEMPERATURA CONSTANTE - TAMANHO: 48 x 47 cm [18,9 "x 18,5"] - PORTA DE ACESSO: RS-232 e 25mm	New Brunswick Scientific	NBS GALAXY	A500 48S		40/19
u	9406.90.20	1 Pavilhao "Galpao" com estrutura metalica pre-fabricada, usado, desmontado e seus acessorios relacionados abaixo: 24 Pilares laterais com base soldada, em Ferro IPI com 9.5x0.36x0.17. 8 Pilares de topo com base soldada, em ferro IPI com 9,5x0,22x0,11. 94 Chapas de cobertura, em Ferro laçado com 7,83x0,05x1,06. 94 Chapas de cobertura, em ferro laçado com 6,5x0x1,06. 9 Cummeeiras, em ferro lacado com 6x0,5. 1 Cummeeira, em Ferro laçado com 3,35x0,05. 1 Cummeeira em Ferro laçado com 3x0,05. 43 Madres de fachada em Ferro com 4,99x0,1. 12 Madres de fachada em Ferro com 5,52x0,1. 8 Madres de fachada em Ferro com 6,0x0,1. 44 Madres de fachada em Ferro com 5x5,01. 12 Madres de fachada em Ferro com 5,0,1. 8 Madres de fachada, em Ferro com 6x0,01. 26 Campiamentos, em chapa. 2 Campiamentos em chapa. 1 Campiamento em chapa. 1 Campiamento, em chapa. 8 rufos de canto em chapa. 2 rufos de portão em chapa. 24 topos de asnas terças em ferro IPE. 196 tirantes de cobertura em cantoneira. 32 pilares de platibanda em ferro H. 22 vigas entre-pilares em ferro H. 4 vigas entre-asnas terças em ferro H. 2 caleiras em chapa galvanizada. 220 madres de cobertura em calha. 1 viga de portao em ferro U. 1 portao de folhe em chapa galvanizada. 60 chapas interiores de platibanda em chapa galvanizada. 36 chapas interiores de platibanda em chapa galvanizada. 32 chapas interiores de platibanda em chapa galvanizada. 66 tirantes laterais em varão. 60 tirantes laterais em varão. 54 varoes roscados em ferro. 27 varoes roscados em ferro. 112 varoes roscados bases pilares em ferro M24. 1250 parafusos em ferro. 54 varoes roscados em ferro M12. 3800 parafusos em ferro. 4000 parafuso, em ferro. 1500 parafusos em ferro. 800 parafusos com porca e anilha em ferro M16. 25 parafusos em ferro M20. 400 porcas em ferro M16. 31 porcas em ferro M16. 100 anilhas em ferro M16. 60 chapas em ferro. 3 cantoneiras em ferro. 3 tubos quadrados em ferro. 5 cantoneiras em ferro. 5 cantoneiras em ferro. 12 cantoneiras em ferro. 12 chapas nervuradas em ferro. 3 varoes de chumbador em ferro. 1 portao de correr em ferro. 1 portao em ferro com 4,57x2,61. 140 cantoneiras de chumbadouro em ferro. 12 chapas de cobertura em ferro lacado. 12 chapas de cobertura em ferro laçado. 22 asnas terças em ferro IPE. 10 caleiras galvanizadas com 10 esticadores em varao. 164 chapas de fachada em chapa lacada. 36 tubos para descarga agua em PVC. 12 curvas em PVC. 8 Rufos inferiores de platibanda em chapa lacada. 24 chapas platibandas em chapa. 17 cantoneiras com reforco em ferro. 108 chapas platibandas em chapa. 263 parafusos em ferro M20. 56 porcas em ferro M20. 122 anilhas em ferro M20. 14 parafusos em ferro M16. 21 parafusos em ferro M16. 4 parafusos com porca e anilha em ferro M16. 690 parafusos com porca em ferro M10. 449 parafusos com porca em ferro M12. 121 anilhas em ferro M24. 112 parafusos com porca e anilha em ferro M16. 41 parafusos com porca em ferro M16. 65 porcas em ferro M20. 150 porcas em ferro M24. 300 parafusos em ferro M12. 50 parafusos em ferro M20. 75 parafusos em ferro M16. 12 tubos de queda agua em PVC. 60 barrotes de embalagem em madeira para protecao das pecas no transporte do galpao com 1,30x0,08x0,08.	CERAMICA DO CENTRO, LDA	MOLDARFORÇA	55.27.9/P360		23/19
u	9406.90.20	CONTAINER DE 10" TIPO LABORATÓRIO WORKSHOP DE FERRAMENTARIA , INTRÍNSICA PARA MONTAGEM E OPERAÇÃO DAS UNIDADES DE VÁCUO E REALIZAÇÃO DOS SERVIÇOS DE LIMPEZA DE TANQUE, CONTENDO OS SEGUINTES ITENS: 2X - LAVADORES DE PRESSÃO EX DE AGUA QUENTE DE 2250 PSI (TSL-HWU-002, TSL-HWU-001); / 4X - BOMBAS PNEUMATICAS DE 2"" PARA TRANSFERENCIA DE RESIDUO HUSKY (A2008811, 24F13F, 06H14F, A2008813); / 4X - BOMBAS PNEUMATICAS DE 3"" PARA TRANSFERENCIA DE RESIDUO HUSKY (A2005321, A2005688, A2005696, A2005325); / 1X - PISTOLA JATEADORA; / 2X - 30M DE CABO PTS; / 2X - CONEXÃO FEMEA/MACHO DE 6"" PARA 4"" CAMLOCK; / 2X - CONEXÃO DE 6"" CAMLOCK TIPO A; / 2X - NIPPLE NPT DE 6"" 2X - REGULADOR DE PRESSÃO; / 2X - CAIXA PLASTICA SEPERADORA DE FERRAMENTA MANUAL; / 2X - MANOMETRO DE 4000PSI DE 1/4""; 2X- VALVULA DE ALIVIO; / 2X - VALVULA DE ALIVIO MINI; / 2X - VALVULA DE ALIVIO DO AQUECEDOR; / 2X BICO DE JATEADOR 1504; / 2X - PARTES DO BICO JATEADOR; / 1X - ADAPTADOR DE 6"" EM LATÃO TIPO F CAMLOCK; / 1X - ADAPTADOR DE 6"" F/F	GUANGDONG HYUNDAI MOBIS CO LTD	GUANGDONG HYUNDAI MOBIS CO LTD	MSCT-0003		42/20
u	9406.90.20	Cabine completa de dimensoes aproximadas de 18m x 12m, desmontada, a ser utilizada como sala de ambiente controlado, na montagem de para-brisas automotivos, composta basicamente de: 4 Paredes e 1 teto com luminarias, de paineis tipo sanduiche, de chapas metalicas com interior com la de rocha de 110 kg/m3, de espessuras 80mm e 100mm e acessorios de fixacao; 10 Visores de 1m x 1m; 5 Portas de painel tipo sanduiche, de chapas metalicas com interior com la de rocha de 110 kg/m3, de espessuras 40mm; 9 Pilares de aco, tipo tubular; e 18 Vigas de aco, tipo trelica.	ALFACOUSTIC SA	SEM MARCA	SALA BRANCA		30/22
u	9406.90.90	Container offshore de transporte e armazenamento de itens do sistema de controle do sistema de intervenção em poços, certificado pela DNV2.7-1, empilhável, com lingada de 4 pernas, 3/4", 10 pés e 14.5 Ton de capacidade de carga. JOGO DE CONTAINER DE TRANSPORTE, PARA USO GERAL.	SIMMONDS EQUIPMENT LLC		CONTAINER - USO GERAL		23/21
u	9406.90.90	CAMARA DE ABRIGO, UTILIZADA COMO REFUGIO DE EMERGENCIA, CONSTITUIDA DE PARTE ESTRUTURAL EM ACO, PROPRIA PARA SERVIR DE ABRIGO EM CASOS DE INCIDENTES DENTRO DO TUNEL DE TRABALHO, COMO INCENDIOS, QUEDAS DE SOLO, INUNDACOES, E LIBERACAO DE FUMACA E GASES TOXICOS, QUANDO A EVACUACAO NAO E SEGURA OU PRATICA, EQUIPADA COM ACOMODACOES PARA 20 PESSOAS, PELO PERIODO DE 48 HORAS, COM CILINDROS DE AR VAZIOS	MINEARC SYSTEMS AMÉRICA, LLC	MINEARC	TS-GDC-20-ELV-48-I		21/22
u	9406.90.90	ESTRUTURA DE PESAGEM.; DESCRICAO TECNICA DO BEM: ESTRUTURA CONCEBIDA E FABRICADA EXCLUSIVAMENTE PARA DAR SUPORTE A PLATAFORMA DO SISTEMA COLETOR DE CASCALHO UTILIZADO DURANTE A PERFURAÇÃO DE POÇOS DE PETRÓLEO. CxAxL(mm) 2807x500x2590; CAMPO DE APLICAÇÃO: PROJETOS OFFSHORE EM PLATAFORMAS DE PETRÓLEO DEDICADA A PERFURAÇÃO DE POÇOS EM DESENVOLVIMENTO OU EXPLORATÓRIO.	M-I L.L.C.	M-I L.L.C.	WPISOMARK II		20/20
s	9503.00.97	AUTOMODELO PARA TESTE AERODINÂMICOS EM ESCALA, MOVIDO COM MOTOR ELÉTRICO E CONTROLE REMOTO. CONTÉM O CARRO, BATERIA, CARREGADOR DE BATERIA E COMANDO DE CONTROLE REMOTO.		TEMPER	1/18 SCALE 4WD ROCK CRAWLER		35/19
s	9504.90.90	MINIATURA DE PISTA DE CORRIDAS DE F1 DE 24 METROS (DESMONTADA) PARA SIMULAÇÃO DE DISPAROS E CONTROLE DE TEMPO DE CARROS DE FORMULA 1, COMPOSTO DE: N22049 - ESTRUTURA DE PISTA DE 24 METROS.; N32483 - SISTEMA DE CORRIDAS PARA MEDICAO; N28500 -LANCADOR DE POD; 2 UNIDADES FIR/0400 -Caixa de partida de reposição para o F1 Race System - 4 UNIDADES F1CDS001001 - Sistema de desaceleração do carro para o F1 Race System.		DENFORD	F1 RACE MINIATURE		35/19
s	9506.69.00	Bola de Goalball 1.250g - A bola está em conformidade com as seguintes especificações: Diâmetro: 24-25 cm Circunferência: 75,5 cm-78,5 cm Peso: 1.250 gr. (+/- 50 gr). Buracos de som: 4 furos no hemisfério superior escalonados de 4 furos na parte do hemisfério inferior. Sinos: 2 peças Elastômero: Borracha Natural (NR) Dureza de acordo com a Norma DIN 53505: 80-85 ° Shore. A cor: azul Superfície: Ligeiramente rugosa Nenhum componente toxico.	Kilic Spezialartikel aus Gummi (KSG GMBH)	KSG	1.250G		47/19
u	9506.91.00	Equipamentos para cultura física do tipo supino de pernas sentado, com transmissão da força através dos quadris do usuário para o supino de perna eliminando a compressão da coluna vertebral, com capacidade máxima de peso do usuário de 136kg, com placas de peso padrão de 167kg e placas de peso de 197kg.	LIFE FITNESS	LIFE FITNESS	Supino de Pernas Sentado Insignia Series		01/22
u	9508.21.20	Mini Montanha Russa completo com 4 carros iluminados com lâmpadas de led e painel de controle , com sistema de musicas, sendo o primeiro carro apoiado de amarrado á pista por dois eixos, os demais carros estão ligados ao carro anterior por um "leme" de ligação, sendo suportados por dois eixos. O percurso tem a forma de 8 com subida e descida, cruzamento, passagem inferior, caracterizado pelo fato de os carros totalizando 16 lugares poderem rodar sobre si próprios. Os carros são movidos por rodas de borracha motorizadas e correntes de reboque entre os carros. O atrativo tem as dimensões de 17,00 m x 11,50 m x 4,00 m (Comprimento x Largura x Altura) com área mínima de instalação de 20,00 x 12,50 x 7,00 m. O movimento do comboio é devido à transmissão eletromecânica localizada no interior da via. O movimento do comboio é devido à transmissão eletromecânica localizada no interior da via, completa com todos os seus pertences para seu perfeito funcionamento, sendo: - Sistema de retenção de passageiros; - Quadros de automóveis; - Eixos do carro + sistema anti-tombamento - Pista (As pistas são encaixadas uma dentro da outra com engate macho-fêmea); - Éguas de apoio ferroviário (no total catorze elementos); - Quadro da estação.	ZHONGSHAN GOLDEN EAGLE AMUSEMENT MACHINES CO., LTD	REGGIO NELLEMILIA	RATINHO SELVAGEM		42/22
u	9508.22.90	EQUIPAMENTO RECREATIVO PARA PARQUE DE DIVERSÃO COM MOVIMENTO ROTATIVO VERTICAL, DENOMINADO HAWK 24, DOTADO DE ESTRUTURA PRINCIPAL EM AÇO, UM BRAÇO E CONTRAPESO, BRAÇO GIRA EM RELAÇÃO À TORRE CENTRAL, ALTURA DO PIVÔ DE 11 METROS, CAPACIDADE SIMULTÂNEA DE ATÉ 24 PASSAGEIROS DE ALTURA MINIMA DE 120CM, DIMENSÕES DE 10M x 15,77M x 21M.	ANTONIO ZAMPERLA SPA	ZAMPERLA	HAWK 24		21/22
u	9508.29.00	BRINQUEDO TEMÁTICO PARA PARQUE DE DIVERSÕES, SOBRE TRAILLER (CARRETA), DENOMINADO COMERCIALMENTE DE "MEGA DROP FREE FALL TOWER", COMPLETO COM SEUS ACESSÓRIOS E SISTEMA DE ILUMINAÇÃO. TRATA-SE DE UMA TORRE DOBRÁVEL HIDRAULICAMENTE, MONTADA EM UM SEMITRAILER QUE É A BASE DO EQUIPAMENTO, COM UMA UNIDADE DE PASSAGEIROS COM QUATRO FILEIRAS DE 04 ASSENTOS, COM TODOS OS DISPOSITIVOS DE SEGURANÇA E SISTEMA DE ELEVAÇÃO DA UNIDADE DE PASSAGEIROS, QUE AO CHEGAR AO TOPO, DESCE ABRUPTAMENTE.	FABBRI GROUP	FABBRI	44 000 00 PM		47/21
u	9508.29.00	EQUIPAMENTO RECREATIVO PARA PARQUE DE DIVERSÃO COM MOVIMENTO ROTATIVO, DOTADO DE ESTRUTURA PRINCIPAL EM AÇO, 2 BRAÇOS PENDULARES CENTRALIZADOS NA TORRE PRINCIPAL, ESTRUTURAS DE ACESSO, PROTEÇÃO, SUPORTE E MANUTENÇÃO, CONTROLADO POR PAINEL DE CONTROLE E DE COMANDO, SENSORES DE ROTAÇÃO, POSIÇÃO E VÁLVULA PARA FRENAGEM, APARELHOS DE DECORAÇÃO E ILUMINAÇÃO, PENDULO E UNIÃO, CAIXA ELÉTRICA, COMPRESSOR, COLETOR DE ENERGIA, REDUTOR, DIMENSÕES DE 12M x 8M x 8M, VOLTAGEM DE 220V E FREQUÊNCIA DE 50Hz, 2 GÔNDOLAS DE 10 ASSENTOS CADA, COM CAPACIDADE MÁXIMA DE 20 PASSAGEIROS DE 75KG E VELOCIDADE MÁXIMA DE OPERAÇÃO DE 10 RPM.	ANTONIO ZAMPERLA SPA	ZAMPERLA	BARN STORMER FIXED VERSION		16/20
u	9508.29.00	EQUIPAMENTO RECREATIVO PARA PARQUE DE DIVERSÃO COM MOVIMENTO ROTATIVO E ELEVAÇÃO, DENOMINADO BALLOON RACE, DOTADO DE ESTRUTURA PRINCIPAL EM AÇ0, 12 GONDOLA DE 4 ASSENTOS EM CADA, SUSPENSAS POR 12 BRAÇOS FIXADOS NA TORRE CENTRAL, ALTURA APROXIMADA DE 6M E TOPO DA TORRE DE 1,5m INCLINADOS EM 15º, CAPACIDADE SIMULTÂNEA Até 48 PASSAGEIROS DE ALTURA MINIMA DE 120 CM, DIMENSÕES DE 14,2M X 14,2M X 11M.	ANTONIO ZAMPERLA SPA	ZAMPERLA	PARK MODEL		34/20
u	9508.29.00	EQUIPAMENTO RECREATIVO PARA PARQUE DE DIVERSÃO COM MOVIMENTO ROTATIVO ASCENDENTE E DESCENDENTE, DOTADO DE ESTRUTURA PRINCIPAL EM AÇO, 8 GÔNDOLAS E 4 ASSENTOS CADA, SUSPENSA POR 8 BRAÇOS FIXADOS NA TORRE CENTRAL, ALTURA APROXIMADA DE 12 METROS, CAPACIDADE SIMULTÂNEA ATÉ 32 PASSAGEIROS DE ALTURA MÍNIMA DE 105 CENTÍMETROS, CAPACIDADE HORÁRIA ATÉ 800 USUÁRIOS, POTÊNCIA DE 18kW E DIMENSÕES APROXIMADAS DE 9x10 METROS.	ANTONIO ZAMPERLA SPA	ZAMPERLA	SAMBA TOWER FISSA-PARK		16/20
u	9508.29.00	JOGO MECÂNICO TIPO TOBOGÃ (45 PORTABLE POWER SLIDE), NOME DA ATRAÇÃO: TOP SPEED, ESPÉCIE: TOBOGÃ, PRINCIPAIS MEDIDAS QUANDO ARMADO (EM OPERAÇÃO): ALTURA TOTAL DE 14M (SENDO 12M DE PISTA E 2M DE GRADIL DE PROTEÇÃO E DECORAÇÃO), COMPRIMENTO TOTAL DE 31 M. (INCLUINDO 6 M. DE ÁREA DE ESCAPE/CONTENÇÃO E ÁREA DE ISOLAMENTO) E LARGURA TOTAL DE 6 M. (INCLUINDO ÁREA DE ISOLAMENTO), PESO BRUTO TOTAL APROXIMADAMENTE: 9.700KG, DESCRIÇÃO DO APARELHO: CONSISTE EM UM APARELHO DE DIVERSÃO DO TIPO TOBOGÃ, CONSTRUÍDO SOBRE 1 SEMI-REBOQUE DE 1 EIXO, COM ESCADARIA DE ACESSO PELA LATERAL DIREITA DE QUEM O OLHA DE FRENTE, COM GUARDA CORPO E CORRIMÃO METÁLICOS EM TODA A SUA EXTENSÃO, PLATAFORMA DE LANÇAMENTO EM FIBRA DE VIDRO FIXADA SOBRE CHASSI METÁLICO, DE ONDE PARTEM 3 RAIAS ONDULADAS EM FIBRA DE VIDRO (SEPARADAS POR CONTENÇÃO NA PRÓPRIA FIBRA DE VIDRO), IGUALMENTE FIXADA SOBRE CHASSI METÁLICO, 16 HASTES METÁLICAS DE 2,5M DE ALTURA COM GLOBOS DECORATIVOS E ILUMINADOS EM FIBRA DE VIDRO EM SUA EXTREMIDADE SUPERIOR, FUNCIONAMENTO/OPERAÇÃO: ATÉ 3 USUÁRIOS PODEM DESLIZAR SIMULTANEAMENTE, CADA UM SOBRE UM TAPETE, CERCAMENTO DE PROTEÇÃO A PESSOAS EM SOLO: ATRAVÉS DE CERCAS METÁLICAS DISPOSTAS EM TODO O PERÍMETRO DO APARELHO.	MAN-CO MFG., INC.	MAN-CO MFG., INC.	SLIDE		04/21
u	9508.40.00	Semi-reboque tipo cine teatro transformavel: provido com as seguintes areas e equipamentos: Sala com 91 poltronas com porta-copos dispostas em formato de arquibancada de estadio; Area de recepcao; (2) Banheiros (masculino e feminino);Rampa de acesso para deficientes; Ponto de venda de doces com maquina pipoqueira; Bilheteria expansivel; Rampas de entrada e saida de facil acesso; Tela wide screen; Iluminacao interior e exterior tipo LED; Caixa de agua com capacidade de 1.100 lts.; Suspensao pneumatica 30.000 libras; (3) eixos, (12) pneus; Cartazes com caixa de luz; (2) telas LED 40 polegadas na recepcao; (1) Tela LED 27 polegadas no exterior; Iluminacao e saida de emergencia.	TRAYLFER SA DE CV	TRAYLFER	CINETRANSFORMER		12/22
u	9508.40.00	Semi-reboque tipo cine teatro transformavel: provido com as seguintes areas e equipamentos: Sala com 91 poltronas com porta-copos dispostas em formato de arquibancada de estadio; Area de recepcao; (2) Banheiros (masculino e feminino);Rampa de acesso para deficientes; Ponto de venda de doces com maquina pipoqueira; Bilheteria expansivel; Rampas de entrada e saida de facil acesso; Tela wide screen; Iluminacao interior e exterior tipo LED; Caixa de agua com capacidade de 1.100 lts.; Suspensao pneumatica 30.000 libras; (3) eixos, (12) pneus; Cartazes com caixa de luz; (2) telas LED 40 polegadas na recepcao; (1) Tela LED 27 polegadas no exterior; Iluminacao e saida de emergencia.	TRAYLFER SA DE CV	TRAYLFER	CINETRANSFORMER		18/22
u	9508.90.90	EQUIPAMENTO RECREATIVO PARA PARQUE DE DIVERSÃO COM MOVIMENTO ROTATIVO, DOTADO DE ESTRUTURA PRINCIPAL EM AÇO, 2 BRAÇOS PENDULARES CENTRALIZADOS NA TORRE PRINCIPAL, ESTRUTURAS DE ACESSO, PROTEÇÃO, SUPORTE E MANUTENÇÃO, CONTROLADO POR PAINEL DE CONTROLE E DE COMANDO, SENSORES DE ROTAÇÃO, POSIÇÃO E VÁLVULA PARA FRENAGEM, APARELHOS DE DECORAÇÃO E ILUMINAÇÃO, PENDULO E UNIÃO, CAIXA ELÉTRICA, COMPRESSOR, COLETOR DE ENERGIA, REDUTOR, DIMENSÕES DE 12M x 8M x 8M, VOLTAGEM DE 220V E FREQUÊNCIA DE 50Hz, 2 GÔNDOLAS DE 10 ASSENTOS CADA, COM CAPACIDADE MÁXIMA DE 20 PASSAGEIROS DE 75KG E VELOCIDADE MÁXIMA DE OPERAÇÃO DE 10 RPM.	ANTONIO ZAMPERLA SPA	ZAMPERLA	BARN STORMER FIXED VERSION		49/19
u	9508.90.90	EQUIPAMENTO RECREATIVO PARA PARQUE DE DIVERSÃO COM MOVIMENTO ROTATIVO ASCENDENTE E DESCENDENTE, DOTADO DE ESTRUTURA PRINCIPAL EM AÇO, 8 GÔNDOLAS E 4 ASSENTOS CADA, SUSPENSA POR 8 BRAÇOS FIXADOS NA TORRE CENTRAL, ALTURA APROXIMADA DE 12 METROS, CAPACIDADE SIMULTÂNEA ATÉ 32 PASSAGEIROS DE ALTURA MÍNIMA DE 105 CENTÍMETROS, CAPACIDADE HORÁRIA ATÉ 800 USUÁRIOS, POTÊNCIA DE 18kW E DIMENSÕES APROXIMADAS DE 9x10 METROS.	ANTONIO ZAMPERLA SPA	ZAMPERLA	SAMBA TOWER FISSA-PARK		49/19
u	9611.00.00	MAQUINA PARA CHECAGEM DO ELEMENTO DA BOMBA E PRE PRENSAGEM, CONSTITUIDA POR SISTEMA DE EXECUÇÃO DE MANUFATURA (MES), EQUIPAMENTO MANÔMETRO E PRESSOSTATO, LEITOR DE CÓDIGOS 1D/2D MARCA IFM MODELO O2I100 COM RESOLUÇÃO DE IMAGEM 640X480 PIXELS, TAXA DE LEITURA MÁXIMA 20HZ E LUZ VERMELHA, SISTEMA INTELIGENTE DE VISÃO MARCA NEUROCHECK POSSUI CÂMERA MODELO BAUMER NCF120 COM ALTA RESOLUÇÃO DE 1624X1236 PIXEL E COMPUTADOR NEUROCHECK COM SOFTWARE NEUROCHECK 5.1, SENSOR DE COR MARCA PULSOTRONIC COM ÁREA DE ATUAÇÃO DE 1MM ATÉ 500MM COM CAPACIDADE DE ARMAZENAMENTO DE ATÉ 31 CORES E CONEXÃO VIA ETHERNET, PAINEL ELÉTRICO TRIFÁSICO DE DISTRIBUIÇÃO E PROTEÇÃO ELÉTRICA, PC INDUSTRIAL MARCA BOSCH REXROTH MODELO VPB40, COMPATÍVEL COM SISTEMA OPERACIONAL WINDOWS 7/10, COM INTERFACES USB 3.0 (2X), USB2.0(4X), ETHERNET TCP/IP(2X) E VGA (1X), POSSUI 16GB MEMÓRIA, PROCESSADOR CORE I5 2.4GHZ E ARMAZENAMENTO EM SSD ATÉ 192GB, SENDO ESSE RESPONSÁVEL PELO CONTROLE E MONITORAMENTO DA MÁQUINA EM MODO AUTOMÁTICO E MANUAL.	R. Bosch GmbH/BhP - GS	Robert Bosch GmbH - Alemanha	ST.37		33/19
s	9620.00.00	Tripe de Fibra de Carbono Sachtler FSB 10 T ENG 2 CF com Placa Touch & Go (100mm). Aplicacao: Emissoras de televisao. Caracteristicas: O Sistema de Tripe de Fibra de Carbono Sachtler FSB 10 T ENG 2 CF e um sistema completo de 100mm para cargas de ate 26,5 lb. Inclui a Cabeca de Fluido FSB 10 T, Pernas de Tripe em Fibra de Carbono ENG 2 CF de 2 Estagios, espalhador de solo e acolchoado caso que se encaixa em todo o sistema.	VITEC VIDEOCOM	Sachtler	1048		31/19
s	9620.00.00	CABECA VISION 250 PARA TRIPE DE CAMERA DE TELEVISAO APLICACAO: PARTE DO SISTEMA DE PEDESTAL ELEVADOR HIDRAULICO PARA CAMERAS DE ESTUDIO, PARA SUPORTE DE CAMERAS CINEMATOGRAFICAS E DE TV PARA UTILIZACAO EM ESTUDIOS DE GRAVACAO OU EXTERNAS	VITEC VIDEOCOM LIMITADA	VINTEN	3465-3S		12/22
s	9620.00.00	Tripe de dois estagios com cabeca para panoramica (pan) e movimento vertical (tilt) suportando ate 4Kg, incluindo:2 (dois) Botoes de bloqueio de perna para o tripe ALX, modelo ALXT-3,3 (tres) Abracadeiras e placa de perna media para o tripe ALX, modelo ALXT-4,3 (tres) Abracadeiras e placa para perna inferior para o tripe ALX, modelo ALXT-5,1 (uma) Almofada de borracha para o tripe ALX, modelo ALXT-6,1 (um) Programador de nivel medio para o tripe ALX, modelo ALXT-7,2 (dois) Bloqueios de placa deslizante para tripe ALX, modelo ALXH-4,1 (um) Bloqueio de inclinacao para o ALX H, modelo ALXH-5,1 (um) Bloqueio para pan tripe ALX, modelo ALXH-6,6 (seis) Rolhas de perna para Tripe , modelo RT50C-6,6 (seis) Parafusos de bloqueio inferior para tripe, modelo RT50C-7,3 (tres) Botoes de travamento para cabeca de tripe, modelo H65B-4,3 (tres) Botoes de travamento da inclinacao para cabeca do tripe, modelo H65B-5,3 (tres) Botoes de travamento do pan para cabeca de tripe, modelo H65B-7.Funcao: Suporte para camera, para reduzir os movimentos aleatorios, manter a camera suspensa/elevada e imovel, em posicao determinada, a fim de captar imagens estabilizadas. APLICACAO: Para camera de video utilizada na producao de conteudo audiovisual para radiodifusao. ESPECIFICACAO TECNICA: Tripe.	LIBEC HEIWA SEIKI KOGYO CO., LTD.	LIBEC	ALX KIT		25/19
s	9620.00.00	Tripé extremamente robusto com estabilização estável para utilização em câmeras cinematográficas, possibilidade de carga de até 140 kg (309 lbs) com ajuste de altura de 17 a 43 cm mod. CINE 2000 curto composto por: Suporte para rodízio de tripé mod. Mini Ground Spreader ; Capa para tripé Cine 2000 K com propagador mod. Cover 25. Aplicação: Tripé responsável pela sustentação da câmera durante a gravação nos estúdios.	SACHTLER	SACHTLER	CINE 2000 CURTO		30/19
s	9620.00.00	CARRO DE MOVIMENTACAO PARA MONTAGEM EXCLUSIVA NOS TRIPES RT30B / RT40RB / RT50B / RT50C. - APLICACAO: PERMITIR QUE OS TRIPES GIREM EMQUALQUER DIRECAO SEM A NECESSIDADE DE PISTAS ESPECIAIS PARA PRODUCOES DE VIDEO, CADA RODA TEM UM PEDAL DE TRAVA / LIBERACAO ATIVADO PELO PE, FACILITANDO O TRAVAMENTO E A LIBERACAO SEM TER QUE SE CURVAR.	LIBEC TECHNOLOGY TAIWAN CO.,LTD.	LIBEC	DL-3RB		48/19
s	9620.00.00	Tripé de fibra de carbono de 150 mm para utilização em câmeras de televisão ou cinematográficas modelo EFP 2 CF composto por: Suporte para rodízio de tripé mod. Mid-Level Tripod Spreader ; Pés de borracha 100/150 mm mod. Rubber feet ; Suporte para o rodízio modelo SP 100/150 ; Cabeça para tripé mod. VIDEO 60 PLUS EFP e Rodízio para ser acoplado ao tripé mod. DOLLY S 7065. Aplicação: Tripé responsável pela sustentação da câmera durante a gravação nos estúdios	SACHTLER	SACHTLER	EFP 2 CF		43/19
s	9620.00.00	TRIPE DE ALUMINIO DE DOIS ESTAGIOS COM CABECA GH05. SISTEMA DE BASE DE 75 MM QUE OFERECE UMA FAIXA DE CARGA UTIL DE 6,6 A 17 LB COM TRES ETAPAS DE CONTRAPESO. O KIT INCLUI A CABECA HIDRAULICA GH05, PERNAS DE TRIPE DE ALUMINIO GA752, ESPALHADOR DE NIVEL MEDIO, UMA PLACA DE LIBERACAO RAPIDA, BARRA DE PAN E ESTOJO DE TRANSPORTE. APLICACAO: TRIPE RESPONSAVEL PELA SUSTENTACAO E SUPORTE DA CAMERA DURANTE A GRAVACAO NOS ESTUDIOS.	IKAN CORP.	Ikan	EG05A2		23/22
s	9620.00.00	Sistema sachtler FSB 6 contendo: cabeça de fluido de FSB 6 (de) + tripé flowtech 75 MS com dissipador de tamanho médio e pés de borracha (4585) + acolchoado bolsa flowtech 75 (9116). Modelo: FSB6. Aplicação: Sistema de tripé e cabeça de Fluido responsável pela sustentação da câmera durante a gravação nos estúdios	Sachtler	Sachtler	FSB6		47/20
s	9620.00.00	Tripe para camera de video de dois estagios, fabricado em aluminio, composto por cabeca hidraulica, incluindo: |1(UNIDADE) H65B-4 - Botao de travamento para cabeca; |1(UNIDADE) H65B-6 - Botao de mudanca do pan para cabeca; |1(UNIDADE) H65B-7 - Botao de travamento do pan para cabeca; |1(UNIDADE) RC-70 - Bolsa para transporte; |1(UNIDADE) H65B-5 - Botao de travamento da inclinacao para cabeca; |3(UNIDADES) RT50B-6 - Rolhas de perna (feminino); |3(UNIDADES) RT50B-7 - Parafusos de bloqueio inferior; |6(UNIDADES) RT50B-5 - Botoes para bloqueio das pernas; |1(UNIDADE) RT50B-2 - Perna nao montada; |Funcao: Suporte para camera, para reduzir os movimentos aleatorios, manter a camera suspensa/elevada e imovel, em posicao determinada, a fim de captar imagens estabilizadas. |APLICACAO: para camera de video utilizada na producao de conteudo audiovisual para radiodifusao. |ESPECIFICACAO TECNICA: Tripe. |MARCA: LIBEC.	LIBEC HEIWA SEIKI KOGYO CO., LTD.	LIBEC	LX10		22/19
s	9620.00.00	SISTEMA DE TRIPE DE ALUMINIO DE DOIS ESTAGIOS, CABECA H65B E ESPALHADOR DE NIVEL MEDIO. APLICACAO: UTILIZADO PARA APOIO DE CAMERAS DE VIDEO, EM ESTUDIOS DE GRAVACAO.	LIBEC TECHNOLOGY TAIWAN CO.,LTD.	LIBEC	LX10 M		15/20
s	9620.00.00	TRIPE DE ALUMINIO DE DOIS ESTAGIOS E CABECA H65B COM DUPLAS ALAVANCAS E DOLLY, SUPORTA 35 LIBRAS, POSSUI PLACA DE EQUILIBRIO DESLIZANTE COM PARADA DE SEGURANCA, SISTEMA DE CONTRAPESO FIXO E SISTEMA DE ARRASTAR E INCLINAR DE DUAS ETAPAS. - APLICACAO: UTILIZADO PARA APOIO DE CAMERAS NAS PRODUCOES DE VIDEO.	LIBEC TECHNOLOGY TAIWAN CO.,LTD.	LIBEC	LX10 STUDIO		48/19
s	9620.00.00	Tripe para camera de video de dois estagios, fabricado em aluminio, composto por cabeca hidraulica, incluindo: |1(UNIDADE) H65B-4 - Botao de travamento para cabeca|1(UNIDADE) H65B-6 - Botao de mudanca do pan para cabeca|1(UNIDADE) H65B-7 - Botao de travamento do pan para cabeca|1(UNIDADE) RC-70 - Bolsa para transporte|1(UNIDADE) H65B-5 - Botao de travamento da inclinacao para cabeca|3(UNIDADES) RT50B-6 - Rolhas de perna (feminino) |3(UNIDADES) RT50B-7 - Parafusos de bloqueio inferior|4(UNIDADES) RT50B-5 - Botoes para bloqueio das pernas|Funcao: Suporte para camera, para reduzir os movimentos aleatorios, manter a camera suspensa/elevada e imovel, em posicao determinada, a fim de captar imagens estabilizadas. |APLICACAO: para camera de video utilizada na producao de conteudo audiovisual para radiodifusao. |ESPECIFICACAO TECNICA: Tripe.|MARCA: LIBEC.	LIBEC HEIWA SEIKI KOGYO CO., LTD.	LIBEC	LX10-KIT1		23/19
s	9620.00.00	Tripe para camera de video de dois estagios, fabricado em aluminio, composto por cabeca hidraulica, incluindo: |1(UNIDADE) H65B-4 - Botao de travamento para cabeca; |1(UNIDADE) H65B-6 - Botao de mudanca do pan para cabeca; |1(UNIDADE) H65B-7 - Botao de travamento do pan para cabeca; |1(UNIDADE) RC-70 - Bolsa para transporte; |1(UNIDADE) H65B-5 - Botao de travamento da inclinacao para cabeca; |3(UNIDADES) RT50B-6 - Rolhas de perna (feminino); |3(UNIDADES) RT50B-7 - Parafusos de bloqueio inferior; |Funcao: Suporte para camera, para reduzir os movimentos aleatorios, manter a camera suspensa/elevada e imovel, em posicao determinada, a fim de captar imagens estabilizadas. |APLICACAO: para camera de video utilizada na producao de conteudo audiovisual para radiodifusao. |ESPECIFICACAO TECNICA: Tripe. |MARCA: LIBEC.	LIBEC HEIWA SEIKI KOGYO CO., LTD.	LIBEC	LX10-KIT2		23/19
s	9620.00.00	Tripe para camera de video de dois estagios, fabricado em aluminio, composto por cabeca hidraulica, incluindo: |1(UNIDADE) H65B-4 - Botao de travamento para cabeca; |1(UNIDADE) H65B-6 - Botao de mudanca do pan para cabeca; |1(UNIDADE) H65B-7 - Botao de travamento do pan para cabeca; |1(UNIDADE) RC-70 - Bolsa para transporte; |1(UNIDADE) H65B-5 - Botao de travamento da inclinacao para cabeca; |1(UNIDADE) RT50B-6 - Rolhas de perna (feminino); |1(UNIDADE) RT50B-7 - Parafusos de bloqueio inferior; |Funcao: Suporte para camera, para reduzir os movimentos aleatorios, manter a camera suspensa/elevada e imovel, em posicao determinada, a fim de captar imagens estabilizadas. |APLICACAO: para camera de video utilizada na producao de conteudo audiovisual para radiodifusao. |ESPECIFICACAO TECNICA: Tripe. |MARCA: LIBEC.	LIBEC HEIWA SEIKI KOGYO CO., LTD.	LIBEC	LX10-KIT3		23/19
s	9620.00.00	Tripe para camera de video de dois estagios, fabricado em aluminio, composto por cabeca hidraulica, incluindo: |1(UNIDADE) H65B-4 - Botao de travamento para cabeca; |1(UNIDADE) H65B-6 - Botao de mudanca do pan para cabeca; |1(UNIDADE) H65B-7 - Botao de travamento do pan para cabeca; |1(UNIDADE) RC-70 - Bolsa para transporte; |1(UNIDADE) H65B-5 - Botao de travamento da inclinacao para cabeca; |Funcao: Suporte para camera, para reduzir os movimentos aleatorios, manter a camera suspensa/elevada e imovel, em posicao determinada, a fim de captar imagens estabilizadas. |APLICACAO: para camera de video utilizada na producao de conteudo audiovisual para radiodifusao. |ESPECIFICACAO TECNICA: Tripe. |MARCA: LIBEC.	LIBEC HEIWA SEIKI KOGYO CO., LTD.	LIBEC	LX10-KIT4		23/19
s	9620.00.00	Tripe para camera de video de dois estagios, fabricado em aluminio, composto por cabeca hidraulica, incluindo: |5(UNIDADES) H65B-4 - Botoes de travamento para cabeca; |5(UNIDADES) H65B-6 - Botoes de mudanca do pan para cabeca; |5(UNIDADES) H65B-7 - Botoes de travamento do pan para cabeca; |Funcao: Suporte para camera, para reduzir os movimentos aleatorios, manter a camera suspensa/elevada e imovel, em posicao determinada, a fim de captar imagens estabilizadas. |APLICACAO: para camera de video utilizada na producao de conteudo audiovisual para radiodifusao. |ESPECIFICACAO TECNICA: Tripe. |MARCA: LIBEC.	LIBEC HEIWA SEIKI KOGYO CO., LTD.	LIBEC	LX10-KIT5		23/19
s	9620.00.00	Tripe para camera de video de dois estagios, fabricado em aluminio, composto por cabeca hidraulica. Incluindo: |1(unidade) RC-70 - Bolsa para transporte; |1(unidade) SP2B-1 - Tridente para tripe; |1(unidade) H38B-4 - Bloqueio de placa deslizante para cabeca; |1(unidade) H38B-5 - Bloqueio de inclinacao para cabeca; |1(unidade) H38B-6 - Bloqueio pan para cabeca; |6(unidades) RT30B-5 - Botoes de bloqueio de perna; |3(unidades) SP2B-2 - Bases do espalhador; |3(unidades) SP2B-4 - Borrachas de ajuste de perna; |3(unidades) RT30B-6 - Rolhas de perna (feminino); |3(unidades) RT30B-7 - Parafusos de bloqueio inferior; |3(unidades) RT30B-2 - Pernas parcialmente montada. |Funcao: Suporte para camera, para reduzir os movimentos aleatorios, manter a camera suspensa/elevada e imovel, em posicao determinada, a fim de captar imagens estabilizadas. |APLICACAO: para camera de video utilizada na producao de conteudo audiovisual para radiodifusao. |ESPECIFICACAO TECNICA: Tripe.|MARCA: LIBEC.	LIBEC HEIWA SEIKI KOGYO CO., LTD.	LIBEC	LX7		22/19
s	9620.00.00	Tripe para camera de video de dois estagios, fabricado em aluminio, composto por cabeca hidraulica. Incluindo: |1(unidade) RC-70 - Bolsa para transporte; |1(unidade) SP2B-1 - Tridente para tripe; |1(unidade) H38B-4 - Bloqueio de placa deslizante para cabeca; |1(unidade) H38B-5 - Bloqueio de inclinacao para cabeca; |1(unidade) H38B-6 - Bloqueio pan para cabeca; |6(unidades) RT30B-5 - Botoes de bloqueio de perna; |3(unidades) SP2B-2 - Bases do espalhador; |3(unidades) SP2B-4 - Borrachas de ajuste de perna; |3(unidades) RT30B-6 - Rolhas de perna (feminino); |3(unidades) RT30B-7 - Parafusos de bloqueio inferior.|Funcao: Suporte para camera, para reduzir os movimentos aleatorios, manter a camera suspensa/elevada e imovel, em posicao determinada, a fim de captar imagens estabilizadas. |APLICACAO: para camera de video utilizada na producao de conteudo audiovisual para radiodifusao. |ESPECIFICACAO TECNICA: Tripe. |MARCA: LIBEC.	LIBEC HEIWA SEIKI KOGYO CO., LTD.	LIBEC	LX7-KIT1		23/19
s	9620.00.00	Tripe para camera de video de dois estagios, fabricado em aluminio, composto por cabeca hidraulica. Incluindo: |1(unidade) RC-70 - Bolsa para transporte; |1(unidade) SP2B-1 - Tridente para tripe; |1(unidade) H38B-4 - Bloqueio de placa deslizante para cabeca; |1(unidade) H38B-5 - Bloqueio de inclinacao para cabeca; |1(unidade) H38B-6 - Bloqueio pan para cabeca. |Funcao: Suporte para camera, para reduzir os movimentos aleatorios, manter a camera suspensa/elevada e imovel, em posicao determinada, a fim de captar imagens estabilizadas. |APLICACAO: para camera de video utilizada na producao de conteudo audiovisual para radiodifusao. |ESPECIFICACAO TECNICA: Tripe. |MARCA: LIBEC	LIBEC HEIWA SEIKI KOGYO CO., LTD.	LIBEC	LX7-KIT2		23/19
s	9620.00.00	Tripe para camera de video de dois estagios, fabricado em aluminio, composto por cabeca hidraulica. Incluindo: |1(unidade) RC-70 - Bolsa para transporte; |Funcao: Suporte para camera, para reduzir os movimentos aleatorios, manter a camera suspensa/elevada e imovel, em posicao determinada, a fim de captar imagens estabilizadas. |APLICACAO: para camera de video utilizada na producao de conteudo audiovisual para radiodifusao. |ESPECIFICACAO TECNICA: Tripe. |MARCA: LIBEC	LIBEC HEIWA SEIKI KOGYO CO., LTD.	LIBEC	LX7-KIT3		23/19
s	9620.00.00	TRIPE COM CABECOTE DE FLUIDO PAN E TILT, TRIPE DE ALUMINIO, PRATO DESLIZANTE E SISTEMA SUPER TORQUE, IDEAL PARA CAMERAS DE PEQUENO A MEDIO PORTE DV / HD E SEMI-OMBRO, CARGA UTIL ATE 17,5 LB. - APLICACAO: UTILIZADO PARA APOIO DE CAMERAS NAS PRODUCOES DE VIDEO.	LIBEC TECHNOLOGY TAIWAN CO.,LTD.	LIBEC	LX7M		48/19
s	9620.00.00	Tripe para camera de video de dois estagios, fabricado em aluminio, composto por cabeca hidraulica. |Funcao: Suporte para camera, para reduzir os movimentos aleatorios, manter a camera suspensa/elevada e imovel, em posicao determinada, a fim de captar imagens estabilizadas. |APLICACAO: para camera de video utilizada na producao de conteudo audiovisual para radiodifusao. |ESPECIFICACAO TECNICA: Tripe. |MARCA: LIBEC	LIBEC HEIWA SEIKI KOGYO CO., LTD.	LIBEC	LX7-TRIPOD		23/19
s	9620.00.00	Tripe com abertura/diâmetro de 75mm., movimento vertical +90°/-70°, rotação 360°, sistema de travamento independente, cabeça fluida, posição das pernas em 3 estágios, pés de borracha, altura máxima 153cm, altura mínima 77cm, capacidade de carga 8kg. . Material: Alumínio. Produto destinado a produção de vídeos profissionais.	HUBEI MILIBOO GROUP CO.,LTD	MILIBOO	MTT601A		14/22
s	9620.00.00	Tripé profissional com placa de suporte para conexão de câmera. Alcance panorâmico de 360º. Capacidade máxima de carga até 15kg. Altura mínima de 51cm, podendo chegar a uma altura de até 170cm. Pés de borracha antiderrapantes para garantir maior estabilidade. Material constitutivo: Alumínio. Produto destinado a produção de vídeos profissionais.	HUBEI MILIBOO GROUP CO.,LTD	MILIBOO	MTT609A		13/22
s	9620.00.00	Tripé com diâmetro de tubo de 50cm com 4 seções, altura mínima de 55cm altura máxima 150cm, capacidade de carga de 5kg, cabeça fluida tipo muf, sistema de travamento tipo flip lock. Modelo: MUFA-BK. Destinado a produção de vídeos profissionais. Material: Alumínio.	HUBEI MILIBOO GROUP CO.,LTD	MILIBOO	MUFA-BK		13/22
s	9620.00.00	Pedestal de câmera marca Vinten modelo Quattro-SL (código V3963-0002) composto por: versão Steering Ring, na cor preta, cabeçote modelo Head Vector 75 Flat base (Código V4095-0001), placa de fixação modelo 3053-3, suporte de espuma modelo 3219-84, barra telescópica modelo 3219-82. Aplicação: Tripés (pedestais) para suporte de câmeras cinematográficas ou de TV para utilização em estúdios de gravação ou externas, podendo ter 1 , 3 ou 4 pés, podendo conter base de câmera, cabeçotes robotizados, tubos telescópicos e demais acessórios.	VINTEN INC	VINTEN	Quattro-SL		43/19
s	9620.00.00	O Reach Plus 1 Kit é composto de um tripé e uma cabeça. Acerca do tripé em si, possui sistema Speed Locking que garante a configuração rápida dos tripés e os operadores podem prepará-los em um minuto. Equipado com espalhador off-ground e terrestre. Possui faixa de altura de 55 até 162 mm e diâmetro da tigela de 75 mm sendo seu comprimento de transporte de 86 cm. A carga útil máxima é de 6,9 kg. Equipado com cabeça de 0-7 estagios, faixa deslizante de 110mm, grau de arraste de inclinação e de arraste panorâmico de 0-3. Cabeça esférica de 75 mm. Material constitutivo: Fibra de carbono. Produto destinado ao suporte e sustentação de câmeras de cinema.	Beijing United Victory Co., Ltd	Secced	Reach Plus 1 Kit		30/22
s	9620.00.00	Reach Plus 2 Kit - Tripé profissional de fibra de carbono, possui Speed Locking, equipado com espalhador off-ground e terrestre. Possui faixa de altura de 55 até 162 mm e diâmetro da tigela de 75 mm sendo seu comprimento de transporte de 86 cm. A carga útil máxima é de 11,4 kg. Equipado com cabeça de 0-7 estagios, faixa deslizante de 70mm, grau de arraste de inclinação e de arraste panorâmico de 0-3. Cabeça esférica de 75 mm. Material constitutivo: Fibra de carbono. Produto destinado ao suporte e sustentação de câmeras de cinema.	Beijing United Victory Co., Ltd	Secced	Reach Plus 2 Kit		30/22
s	9620.00.00	Sistema pedestal para estudio composto por cabeca ajustavel (RHP85), coluna pneumatica (P110S) com penas (base) para rolamento (DL-10B Dolly) e conjunto de (2) alcas para mover o eixo (PH-8B). |FINALIDADE (Funcao): Suporte para camera, para reduzir os movimentos aleatorios, manter a camera suspensa/elevada e imovel, em posicao determinada, a fim de captar imagens estabilizadas. |APLICACAO: Para camera de video utilizada na producao de conteudo audiovisual para radiodifusao. |ESPECIFICACAO TECNICA: Tripe. |MARCA: LIBEC.	LIBEC HEIWA SEIKI KOGYO CO., LTD.	LIBEC	RSP-850PD(S)		22/19
s	9620.00.00	Tripe de dois estagios para camera de video, fabricado em fibra de carbono modelo System FSB 10 T FT MS, codigo S2046FTMS, composto por: |Cabeca de tripe modelo (FSB 10 T), Codigo S2046-0001; |Tripe Modelo (Flowtech100 ms) em fibra de carbono com espalhador de nivel medio, alca e pes de borracha, codigo S2052-0001; |Bolsa de transporte modelo (BAG ENG), Codigo 9104; |Puxador de transporte do tripe codigo S2051-1061; |FINALIDADE (Funcao): Suporte para camera, para reduzir os movimentos aleatorios, manter a camera suspensa/elevada e imovel, em posicao determinada, a fim de captar imagens estabilizadas. |APLICACAO: para camera de video utilizada na producao de conteudo audiovisual para radiodifusao.|ESPECIFICACAO TECNICA: Tripe.	Vitec Production Solutions	SACHTLER	System FSB 10 T FT MS		47/19
s	9620.00.00	TRIPÉ PROFISSIONAL COM O OBJETIVO DE DAR SUSTENTAÇÃO, MOBILIDADE E FACILITAR O USO DE CÂMERAS DE CAPTAÇÃO DE VÍDEO PROFISSIONAIS, PARA USO EM ESTÚDIO DE TELEVISÃO. ESTE TRIPÉ É COMPOSTO POR SEU SISTEMA DE PEDESTAL, CABEÇA HIDRÁULICA, ALÇA PARA PANORÂMICA E UM DOLLY PARA SUA MOVIMENTAÇÃO. APLICACAO DO BEM: UTILIZADO EM ESTÚDIOS DE TELEVISÃO COM CÂMERAS DE VÍDEO PROFISSIONAL PARA SUSTENTAR AS MESMAS E ASSIM FACILITAR O USO E MOVIMENTAÇÃO.	LIBEC ASIA PACIFIC PTE. LTD	LIBEC ASIA PACIFIC PTE. LTD.	TRIPÉ LIBEC.		11/22
s	9620.00.00	SISTEMA DE TRIPE PARA CAMERA COMPOSTO DE HASTES DE 2 ESTAGIOS EM ALUMINIO (3819-3) INCLUINDO CABECA VISION BLUE5 (V4105-0001), ADAPTADOR PARA CAMERA (V4106-1003), BASE ESTRELA (3363-3) E BOLSA DE TRANSPORTE (3358-3). APLICACAO: SISTEMA UTILIZADO PARA SUPORTE DE CAMERAS EM ESTUDIOS DE TELEVISAO.	VITEC VIDEOCOM LIMITADA	VINTEN	VB5-AP2F		46/21
s	9620.00.00	Sistema de Pedestal Elevador Hidráulico para câmeras de estúdio, com colunas de dois estágios, capacidade de até 143cm de altura, capacidade de carga de 80Kg e sistema de rodízios com diâmetro de trânsito de 80cm, modelo Vinten 3826-3 composta de: Cabeça Hidráulica mod. Vector 750 ; Sapata de fixação tipo wedge para tripés e pedestais de câmeras de estúdio com parafusos de fixação com capacidade de 150 kg mod. Vinten 3053-3 ; Braço telescópico articulado com fixação mod. 3219-82 ; Parafuso de fixação e montagem 3/8 mod. Vinten 3170-202 Mounting Screw. Aplicação: Tripés (pedestais) para suporte de câmeras cinematográficas ou de TV para utilização em estúdios de gravação ou externas.	VINTEN INC.	VINTEN	Vinten 3826-3		17/19

## Catálogos
Links para os catálogos e memoriais descritivos por Consulta Pública
Cada link representa um arquivo "zip" com todos os catálogos e memoriais descritivos dos itens referentes à Consulta Pública em questão. / Cada documento foi nomeado com o mesmo "modelo" informado para o bem, na aba "Lista Consolidada". / As informações fornecidas nos documentos em questão são de inteira responsabilidade do importador.

CONSULTA PÚBLICA Nº 13 DE 05/04/2019 (Clique aqui)
CONSULTA PÚBLICA Nº 14 DE 12/04/2019 (Clique aqui)
CONSULTA PÚBLICA Nº 15 DE 18/04/2019 (Clique aqui)
CONSULTA PÚBLICA Nº 16 DE 26/04/2019 (Clique aqui)
CONSULTA PÚBLICA Nº 17 DE 03/05/2019 (Clique aqui)
CONSULTA PÚBLICA Nº 18 DE 10/05/2019 (Clique aqui)
CONSULTA PÚBLICA Nº 19 DE 17/05/2019 (Clique aqui)
CONSULTA PÚBLICA Nº 20 DE 24/05/2019 (Clique aqui)
CONSULTA PÚBLICA Nº 21 DE 31/05/2019 (Clique aqui)
CONSULTA PÚBLICA Nº 22 DE 07/06/2019 (Clique aqui)
CONSULTA PÚBLICA Nº 23 DE 14/06/2019 (Clique aqui)
CONSULTA PÚBLICA Nº 24 DE 21/06/2019 (Clique aqui)
CONSULTA PÚBLICA Nº 25 DE 28/06/2019 (Clique aqui)
CONSULTA PÚBLICA Nº 26 DE 05/07/2019 (Clique aqui)
CONSULTA PÚBLICA Nº 27 DE 12/07/2019 (Clique aqui)
CONSULTA PÚBLICA Nº 28 DE 19/07/2019 (Clique aqui)
CONSULTA PÚBLICA Nº 29 DE 26/07/2019 (Clique aqui)
CONSULTA PÚBLICA Nº 30 DE 02/08/2019 (Clique aqui)
CONSULTA PÚBLICA Nº 31 DE 09/08/2019 (Clique aqui)
CONSULTA PÚBLICA Nº 32 DE 16/08/2019 (Clique aqui)
CONSULTA PÚBLICA Nº 33 DE 23/08/2019 (Clique aqui)
CONSULTA PÚBLICA Nº 34 DE 30/08/2019 (Clique aqui)
CONSULTA PÚBLICA Nº 35 DE 06/09/2019 (Clique aqui)
CONSULTA PÚBLICA Nº 36 DE 13/09/2019 (Clique aqui)
CONSULTA PÚBLICA Nº 37 DE 20/09/2019 (Clique aqui)
CONSULTA PÚBLICA Nº 38 DE 27/09/2019 (Clique aqui)
CONSULTA PÚBLICA Nº 39 DE 04/10/2019 (Clique aqui)
CONSULTA PÚBLICA Nº 40 DE 11/10/2019 (Clique aqui)
CONSULTA PÚBLICA Nº 41 DE 18/10/2019 (Clique aqui)
CONSULTA PÚBLICA Nº 42 DE 25/10/2019 (Clique aqui)
CONSULTA PÚBLICA Nº 43 DE 01/11/2019 (Clique aqui)
CONSULTA PÚBLICA Nº 44 DE 08/11/2019 (Clique aqui)
CONSULTA PÚBLICA Nº 45 DE 14/11/2019 (Clique aqui)
CONSULTA PÚBLICA Nº 46 DE 22/11/2019 (Clique aqui)
CONSULTA PÚBLICA Nº 47 DE 29/11/2019 (Clique aqui)
CONSULTA PÚBLICA Nº 48 DE 06/12/2019 (Clique aqui)
CONSULTA PÚBLICA Nº 49 DE 13/12/2019 (Clique aqui)
CONSULTA PÚBLICA Nº 01 DE 10/01/2020 (Clique aqui)
CONSULTA PÚBLICA Nº 02 DE 17/01/2020 (Clique aqui)
CONSULTA PÚBLICA Nº 03 DE 24/01/2020 (Clique aqui)
CONSULTA PÚBLICA Nº 04 DE 31/01/2020 (Clique aqui)
CONSULTA PÚBLICA Nº 05 DE 07/02/2020 (Clique aqui)
CONSULTA PÚBLICA Nº 06 DE 14/02/2020 (Clique aqui)
CONSULTA PÚBLICA Nº 07 DE 21/02/2020 (Clique aqui)
CONSULTA PÚBLICA Nº 08 DE 28/02/2020 (Clique aqui)
CONSULTA PÚBLICA Nº 09 DE 06/03/2020 (Clique aqui)
CONSULTA PÚBLICA Nº 10 DE 13/03/2020 (Clique aqui)
CONSULTA PÚBLICA Nº 11 DE 20/03/2020 (Clique aqui)
CONSULTA PÚBLICA Nº 12 DE 27/03/2020 (Clique aqui)
CONSULTA PÚBLICA Nº 13 DE 03/04/2020 (Clique aqui)
CONSULTA PÚBLICA Nº 14 DE 09/04/2020 (Clique aqui)
CONSULTA PÚBLICA Nº 15 DE 17/04/2020 (Clique aqui)
CONSULTA PÚBLICA Nº 16 DE 24/04/2020 (Clique aqui)
CONSULTA PÚBLICA Nº 17 DE 30/04/2020 (Clique aqui)
CONSULTA PÚBLICA Nº 18 DE 08/05/2020 (Clique aqui)
CONSULTA PÚBLICA Nº 19 DE 15/05/2020 (Clique aqui)
CONSULTA PÚBLICA Nº 20 DE 22/05/2020 (Clique aqui)
CONSULTA PÚBLICA Nº 21 DE 29/05/2020 (Clique aqui)
CONSULTA PÚBLICA Nº 22 DE 05/06/2020 (Clique aqui)
CONSULTA PÚBLICA Nº 23 DE 12/06/2020 (Clique aqui)
CONSULTA PÚBLICA Nº 24 DE 19/06/2020 (Clique aqui)
CONSULTA PÚBLICA Nº 25 DE 26/06/2020 (Clique aqui)
CONSULTA PÚBLICA Nº 26 DE 03/07/2020 (Clique aqui)
CONSULTA PÚBLICA Nº 27 DE 10/07/2020 (Clique aqui)
CONSULTA PÚBLICA Nº 28 DE 17/07/2020 (Clique aqui)
CONSULTA PÚBLICA Nº 29 DE 24/07/2020 (Clique aqui)
CONSULTA PÚBLICA Nº 30 DE 31/07/2020 (Clique aqui)
CONSULTA PÚBLICA Nº 31 DE 07/08/2020 (Clique aqui)
CONSULTA PÚBLICA Nº 32 DE 14/08/2020 (Clique aqui)
CONSULTA PÚBLICA Nº 33 DE 21/08/2020 (Clique aqui)
CONSULTA PÚBLICA Nº 34 DE 28/08/2020 (Clique aqui)
CONSULTA PÚBLICA Nº 35 DE 04/09/2020 (Clique aqui)
CONSULTA PÚBLICA Nº 36 DE 11/09/2020 (Clique aqui)
CONSULTA PÚBLICA Nº 37 DE 18/09/2020 (Clique aqui)
CONSULTA PÚBLICA Nº 38 DE 26/09/2020 (Clique aqui)
CONSULTA PÚBLICA Nº 39 DE 02/10/2020 (Clique aqui)
CONSULTA PÚBLICA Nº 40 DE 09/10/2020 (Clique aqui)
CONSULTA PÚBLICA Nº 41 DE 16/10/2020 (Clique aqui)
CONSULTA PÚBLICA Nº 42 DE 23/10/2020 (Clique aqui)
CONSULTA PÚBLICA Nº 43 DE 29/10/2020 (Clique aqui)
CONSULTA PÚBLICA Nº 44 DE 06/11/2020 (Clique aqui)
CONSULTA PÚBLICA Nº 45 DE 13/11/2020 (Clique aqui)
CONSULTA PÚBLICA Nº 46 DE 20/11/2020 (Clique aqui)
CONSULTA PÚBLICA Nº 47 DE 27/11/2020 (Clique aqui)
CONSULTA PÚBLICA Nº 48 DE 04/12/2020 (Clique aqui)
CONSULTA PÚBLICA Nº 49 DE 11/12/2020 (Clique aqui)
CONSULTA PÚBLICA Nº 01 DE 08/01/2021 (Clique aqui)
CONSULTA PÚBLICA Nº 02 DE 15/01/2021 (Clique aqui)
CONSULTA PÚBLICA Nº 03 DE 22/01/2021 (Clique aqui)
CONSULTA PÚBLICA Nº 04 DE 29/01/2021 (Clique aqui)
CONSULTA PÚBLICA Nº 05 DE 05/02/2021 (Clique aqui)
CONSULTA PÚBLICA Nº 06 DE 12/02/2021 (Clique aqui)
CONSULTA PÚBLICA Nº 07 DE 19/02/2021 (Clique aqui)
CONSULTA PÚBLICA Nº 08 DE 26/02/2021 (Clique aqui)
CONSULTA PÚBLICA Nº 09 DE 05/03/2021 (Clique aqui)
CONSULTA PÚBLICA Nº 10 DE 12/03/2021 (Clique aqui)
CONSULTA PÚBLICA Nº 11 DE 19/03/2021 (Clique aqui)
CONSULTA PÚBLICA Nº 12 DE 26/03/2021 (Clique aqui)
CONSULTA PÚBLICA Nº 13 DE 31/03/2021 (Clique aqui)
CONSULTA PÚBLICA Nº 14 DE 09/04/2021 (Clique aqui)
CONSULTA PÚBLICA Nº 15 DE 16/04/2021 (Clique aqui)
CONSULTA PÚBLICA Nº 16 DE 23/04/2021 (Clique aqui)
CONSULTA PÚBLICA Nº 17 DE 30/04/2021 (Clique aqui)
CONSULTA PÚBLICA Nº 18 DE 07/05/2021 (Clique aqui)
CONSULTA PÚBLICA Nº 19 DE 14/05/2021 (Clique aqui)
CONSULTA PÚBLICA Nº 20 DE 21/05/2021 (Clique aqui)
CONSULTA PÚBLICA Nº 21 DE 28/05/2021 (Clique aqui)
CONSULTA PÚBLICA Nº 22 DE 02/06/2021 (Clique aqui)
CONSULTA PÚBLICA Nº 23 DE 11/06/2021 (Clique aqui)
CONSULTA PÚBLICA Nº 24 DE 18/06/2021 (Clique aqui)
CONSULTA PÚBLICA Nº 25 DE 25/06/2021 (Clique aqui)
CONSULTA PÚBLICA Nº 26 DE 02/07/2021 (Clique aqui)
CONSULTA PÚBLICA Nº 27 DE 09/07/2021 (Clique aqui)
CONSULTA PÚBLICA Nº 28 DE 16/07/2021 (Clique aqui)
CONSULTA PÚBLICA Nº 29 DE 23/07/2021 (Clique aqui)
CONSULTA PÚBLICA Nº 30 DE 30/07/2021 (Clique aqui)
CONSULTA PÚBLICA Nº 31 DE 06/08/2021 (Clique aqui)
CONSULTA PÚBLICA Nº 32 DE 13/08/2021 (Clique aqui)
CONSULTA PÚBLICA Nº 33 DE 20/08/2021 (Clique aqui)
CONSULTA PÚBLICA Nº 34 DE 27/08/2021 (Clique aqui)
CONSULTA PÚBLICA Nº 35 DE 03/09/2021 (Clique aqui)
CONSULTA PÚBLICA Nº 36 DE 10/09/2021 (Clique aqui)
CONSULTA PÚBLICA Nº 37 DE 17/09/2021 (Clique aqui)
CONSULTA PÚBLICA Nº 38 DE 24/09/2021 (Clique aqui)
CONSULTA PÚBLICA Nº 39 DE 01/10/2021 (Clique aqui)
CONSULTA PÚBLICA Nº 40 DE 08/10/2021 (Clique aqui)
CONSULTA PÚBLICA Nº 41 DE 15/10/2021 (Clique aqui)
CONSULTA PÚBLICA Nº 42 DE 22/10/2021 (Clique aqui)
CONSULTA PÚBLICA Nº 43 DE 29/10/2021 (Clique aqui)
CONSULTA PÚBLICA Nº 44 DE 05/11/2021 (Clique aqui)
CONSULTA PÚBLICA Nº 45 DE 12/11/2021 (Clique aqui)
CONSULTA PÚBLICA Nº 46 DE 19/11/2021 (Clique aqui)
CONSULTA PÚBLICA Nº 47 DE 26/11/2021 (Clique aqui)
CONSULTA PÚBLICA Nº 48 DE 03/12/2021 (Clique aqui)
CONSULTA PÚBLICA Nº 49 DE 10/12/2021 (Clique aqui)
CONSULTA PÚBLICA Nº 01 DE 07/01/2022 (Clique aqui)
CONSULTA PÚBLICA Nº 02 DE 14/01/2022 (Clique aqui)
CONSULTA PÚBLICA Nº 03 DE 21/01/2022 (Clique aqui)
CONSULTA PÚBLICA Nº 04 DE 28/01/2022 (Clique aqui)
CONSULTA PÚBLICA Nº 05 DE 04/02/2022 (Clique aqui)
CONSULTA PÚBLICA Nº 06 DE 11/02/2022 (Clique aqui)
CONSULTA PÚBLICA Nº 07 DE 18/02/2022 (Clique aqui)
CONSULTA PÚBLICA Nº 08 DE 25/02/2022 (Clique aqui)
CONSULTA PÚBLICA Nº 09 DE 04/03/2022 (Clique aqui)
CONSULTA PÚBLICA Nº 10 DE 11/03/2022 (Clique aqui)
CONSULTA PÚBLICA Nº 11 DE 18/03/2022 (Clique aqui)
CONSULTA PÚBLICA Nº 12 DE 25/03/2022 (Clique aqui)
CONSULTA PÚBLICA Nº 13 DE 01/04/2022 (Clique aqui)
CONSULTA PÚBLICA Nº 14 DE 08/04/2022 (Clique aqui)
CONSULTA PÚBLICA Nº 15 DE 14/04/2022 (Clique aqui)
CONSULTA PÚBLICA Nº 16 DE 20/04/2022 (Clique aqui)
CONSULTA PÚBLICA Nº 17 DE 29/04/2022 (Clique aqui)
CONSULTA PÚBLICA Nº 18 DE 13/05/2022 (Clique aqui)
CONSULTA PÚBLICA Nº 19 DE 27/05/2022 (Clique aqui)
CONSULTA PÚBLICA Nº 20 DE 10/06/2022 (Clique aqui)
CONSULTA PÚBLICA Nº 21 DE 24/06/2022 (Clique aqui)
CONSULTA PÚBLICA Nº 22 DE 01/07/2022 (Clique aqui)
CONSULTA PÚBLICA Nº 23 DE 08/07/2022 (Clique aqui)
CONSULTA PÚBLICA Nº 24 DE 15/07/2022 (Clique aqui)
CONSULTA PÚBLICA Nº 25 DE 22/07/2022 (Clique aqui)
CONSULTA PÚBLICA Nº 26 DE 29/07/2022 (Clique aqui)
CONSULTA PÚBLICA Nº 27 DE 05/08/2022 (Clique aqui)
CONSULTA PÚBLICA Nº 28 DE 12/08/2022 (Clique aqui)
CONSULTA PÚBLICA Nº 29 DE 19/08/2022 (Clique aqui)
CONSULTA PÚBLICA Nº 30 DE 26/08/2022 (Clique aqui)
CONSULTA PÚBLICA Nº 31 DE 02/09/2022 (Clique aqui)
CONSULTA PÚBLICA Nº 32 DE 09/09/2022 (Clique aqui)
CONSULTA PÚBLICA Nº 33 DE 16/09/2022 (Clique aqui)
CONSULTA PÚBLICA Nº 34 DE 23/09/2022 (Clique aqui)
CONSULTA PÚBLICA Nº 35 DE 30/09/2022 (Clique aqui)
CONSULTA PÚBLICA Nº 36 DE 07/10/2022 (Clique aqui)
CONSULTA PÚBLICA Nº 37 DE 14/10/2022 (Clique aqui)
CONSULTA PÚBLICA Nº 38 DE 21/10/2022 (Clique aqui)
CONSULTA PÚBLICA Nº 39 DE 27/10/2022 (Clique aqui)
CONSULTA PÚBLICA Nº 40 DE 04/11/2022 (Clique aqui)
CONSULTA PÚBLICA Nº 41 DE 11/11/2022 (Clique aqui)
CONSULTA PÚBLICA Nº 42 DE 18/11/2022 (Clique aqui)
CONSULTA PÚBLICA Nº 43 DE 25/11/2022 (Clique aqui)
CONSULTA PÚBLICA Nº 44 DE 02/12/2022 (Clique aqui)
CONSULTA PÚBLICA Nº 45 DE 09/12/2022 (Clique aqui)