s	8517.62.34	Comutador Cisco SG 300-52 com 52 portas Gigabit, codigo SRW2048-K9-BRESPECIFICAÇÕES DO PN : SRW2048-K9-BR / ESPECIFICAÇÕES GERAIS / • Leds indicadores de stauts / • 10 portas Ethernet 10/100/1000 / • 1 porta console / GERENCIAMENTO: / • BRIDGE-MIB / • CISCO-CABLE-DIAG-MIB / • CISCO-CDP-MIB / • CISCO-CLUSTER-MIB / • CISCO-CONFIG-COPY-MIB / • CISCO-CONFIG-MAN-MIB / • CISCO-DHCP-SNOOPING-MIB / • CISCO-ENTITY-VENDORTYPE-OID-MIB / • CISCO-ENVMON-MIB / • CISCO-ERR-DISABLE-MIB / • CISCO-FLASH-MIB / PADRÕES: / • IEEE 802.1D Spanning Tree Protocolo / • IEEE 802.1p CoS / • IEEE 802.1Q VLAN / • IEEE 802.1s / • IEEE 802.1w / • IEEE 802.1X / • IEEE 802.1ab (LLDP) / • IEEE 802.3ad / • IEEE 802.3af / AMBIENTE: / • Temperatura operacional: -5º to 40ºC / • Temperatura de armazenamento: -25º a 70ºC / • Umidade relativa: 10 a 90% sem condensação / ENERGIA: / • 27W / • 100/240 VAC / • 50 a 60Hz / SEGURANÇA: / • UL 60950-1, segunda edição / • CAN/CSA 22.2 No. 60950-1, segunda edição / • TUV/GS to EN 60950-1, segunda edição / • CB to IEC 60950-1 segunda edição / • NOM / EMC: / • FCC Parte 15 Classe A / • EN 55022 Classe A (CISPR22) / • EN 55024 (CISPR24) / • AS/NZS CISPR22 Classe A / • CE / • CNS13438 Classe A / • MIC / • GOST / • China EMC	HON HAI PRECISION INDUSTRY CO LTD	CISCO	SRW2048-K9-BR		41/19
u	8517.62.34	Comutador Cisco SG 300-52, com 52 portas gigabit, codigo SRW2048-K9-NAESPECIFICAÇÕES DO PN : SRW2048-K9-NA / ESPECIFICAÇÕES GERAIS / • Leds indicadores de stauts / • 10 portas Ethernet 10/100/1000 / • 1 porta console / GERENCIAMENTO: / • BRIDGE-MIB / • CISCO-CABLE-DIAG-MIB / • CISCO-CDP-MIB / • CISCO-CLUSTER-MIB / • CISCO-CONFIG-COPY-MIB / • CISCO-CONFIG-MAN-MIB / • CISCO-DHCP-SNOOPING-MIB / • CISCO-ENTITY-VENDORTYPE-OID-MIB / • CISCO-ENVMON-MIB / • CISCO-ERR-DISABLE-MIB / • CISCO-FLASH-MIB / PADRÕES: / • IEEE 802.1D Spanning Tree Protocolo / • IEEE 802.1p CoS / • IEEE 802.1Q VLAN / • IEEE 802.1s / • IEEE 802.1w / • IEEE 802.1X / • IEEE 802.1ab (LLDP) / • IEEE 802.3ad / • IEEE 802.3af / AMBIENTE: / • Temperatura operacional: -5º to 40ºC / • Temperatura de armazenamento: -25º a 70ºC / • Umidade relativa: 10 a 90% sem condensação / ENERGIA: / • 27W / • 100/240 VAC / • 50 a 60Hz / SEGURANÇA: / • UL 60950-1, segunda edição / • CAN/CSA 22.2 No. 60950-1, segunda edição / • TUV/GS to EN 60950-1, segunda edição / • CB to IEC 60950-1 segunda edição / • NOM / EMC: / • FCC Parte 15 Classe A / • EN 55022 Classe A (CISPR22) / • EN 55024 (CISPR24) / • AS/NZS CISPR22 Classe A / • CE / • CNS13438 Classe A / • MIC / • GOST / • China EMC	HON HAI PRECISION INDUSTRY CO LTD	CISCO	SRW2048-K9-NA		28/19
u	8517.62.34	Aparelho para comutação de pacotes de dados, Switch Cisco SF 302-08, com 8 portas 10/100 Ethernet, com ulplinks Gigabit. ESPECIFICAÇÕES DO PN : SRW208G-K9-NA / ESPECIFICAÇÕES GERAIS / • 8 10/100 ports / • 2 combo mini-GBIC ports / ENERGIA: / • Consumo de energia do sistema: / o 110V=76.6W / o 220V=77.5W / • 100 a 240V / • 50 a 60 Hz / AMBIENTE: / • Temperatura de armazenamento: 0º a 50ºC / • Temperatura operacional: -20º a 70ºC / • Umidade relativa: 10 a 90% sem condensação / DIMENSÕES (L x A x P) / • 440 x 44,45 x 350 mm	PEGATRON CORPORATION	CISCO	SRW208G-K9-NA		28/22
u	8517.62.34	Comutador Cisco SF 300-08, com 8 portas 10/100 Ethernet, codigo SRW208-K9-NA ESPECIFICACOES GERAIS Altura de 1RU (Unidade de rack) Roteamento IPv4 estatico MTBF: 71.006 horas Capacidade de 4096 VLANs ativas Tamanho da tabela de enderecos MAC: 16K entradas Portas: 8 x 10/100 Interfaces: 8 x 10Base-T/100Base-TX - RJ-45; 1 x console - 9 pin D-Sub (DB-9) - gerenciamento Memoria flash: 16 MB Memoria RAM: 128 MB Capacidade de 1,19 mpps (pacotes de 64 bytes) Capacidade de 1,6 Gbps DIMENSOES (A x L x P): 4,45 x 27,94 x 17,00 cm AMBIENTE: Temperatura operacional: 0° to 40°C Temperatura de armazenamento: -20º a 70ºC Umidade relativa: 10% a 90% (sem condensacao) ENERGIA: Consumo de energia o 110V = 6,1W o 220V = 7,2W Tensao de entrada (AC): 100 a 240V Frequencia (AC): 50 a 60Hz Aplicacao: Utilizado para comutacao de rede, reencaminhar pacotes entres outros nos na rede.	ANATEL	CISCO	SRW208-K9-NA		21/19
u	8517.62.34	Comutador Cisco SF 300-48, com 48 portas 10/100, com uplinks Gigabit, codigo SRW248G4-K9-NAESPECIFICAÇÕES DO PN : SRW248G4-K9-NA / ESPECIFICAÇÕES GERAIS / • Leds indicadores de stauts / • 10 portas Ethernet 10/100/1000 / • 1 porta console / GERENCIAMENTO: / • BRIDGE-MIB / • CISCO-CABLE-DIAG-MIB / • CISCO-CDP-MIB / • CISCO-CLUSTER-MIB / • CISCO-CONFIG-COPY-MIB / • CISCO-CONFIG-MAN-MIB / • CISCO-DHCP-SNOOPING-MIB / • CISCO-ENTITY-VENDORTYPE-OID-MIB / • CISCO-ENVMON-MIB / • CISCO-ERR-DISABLE-MIB / • CISCO-FLASH-MIB / PADRÕES: / • IEEE 802.1D Spanning Tree Protocolo / • IEEE 802.1p CoS / • IEEE 802.1Q VLAN / • IEEE 802.1s / • IEEE 802.1w / • IEEE 802.1X / • IEEE 802.1ab (LLDP) / • IEEE 802.3ad / • IEEE 802.3af / AMBIENTE: / • Temperatura operacional: -5º to 40ºC / • Temperatura de armazenamento: -25º a 70ºC / • Umidade relativa: 10 a 90% sem condensação / ENERGIA: / • 27W / • 100/240 VAC / • 50 a 60Hz / SEGURANÇA: / • UL 60950-1, segunda edição / • CAN/CSA 22.2 No. 60950-1, segunda edição / • TUV/GS to EN 60950-1, segunda edição / • CB to IEC 60950-1 segunda edição / • NOM / EMC: / • FCC Parte 15 Classe A / • EN 55022 Classe A (CISPR22) / • EN 55024 (CISPR24) / • AS/NZS CISPR22 Classe A / • CE / • CNS13438 Classe A / • MIC / • GOST / • China EMC	HON HAI PRECISION INDUSTRY CO LTD	CISCO	SRW248G4-K9-NA		38/19
u	8517.62.34	Switch. GERAL Subtipo Ethernet rápida Ports 24 x 10/100 Método de autenticação RADIUS, Secure Shell v.2 (SSH2) Tamanho da tabela de endereços MAC 8 mil entradas Método de autenticação RADIUS, Secure Shell v.2 (SSH2) Algoritmo de criptografia DES Fabricante 3Com Direct DISPOSITIVO DE ENERGIA Voltagem nominal AC 120/230 V Frequência necessária 50/60 Hz Tipo fonte de alimentação interna NETWORKING Tipo de Cabeamento Ethernet 100Base-TX, Ethernet 10Base-T Tamanho da tabela de endereços MAC 8 mil entradas Subcategoria hubs e switches de rede Subtipo Ethernet rápida Fator de forma Área de Trabalho Tipo Interruptor Empilhável empilhável Tecnologia de Conectividade com fio	3 COM CHINA	3Com	Super Stack 3 4400		01/21
u	8517.62.34	Switch. Equipamento que possibilita a distribuição de conexão de computadores em redes. Switch 3COM HP 4800-48G-PoE (JD011A) Modelo: 3COM HP 4800-48G-PoE (JD011A) PORTAS 2 slots para módulos opcionais; 44 portas PoE (Power over Ethernet) 10/100/1000 com autonegociação (10Base-T tipo IEEE 802.3, 100Base-TX tipo IEEE 802.3u, 1000Base-T tipo IEEE 802.3ab, PoE (Power over Ethernet) IEEE 802.3af); 4 portas PoE (Power over Ethernet) 10/100/1000 com funcionalidade dupla(10Base-T tipo IEEE 802.3, 100Base-TX tipo IEEE 802.3u, 1000Base-T tipo IEEE 802.3ab, PoE (Power over Ethernet) IEEE 802.3af); suporta um máximo de 4 portas 10-Gb MEMÓRIA E PROCESSADOR Módulo: MPC8349 a 533 MHz, 256 MB de RAM, tamanho do buffer de pacotes: 4 MB, 32 MB de flash LATÊNCIA Latência de 100 Mb: &lt; 10 µs CAPACIDADE DE PRODUÇÃO 142,9 milhões de pps CAPACIDADE DE ROUTING/SWITCHING 192 Gbps TAMANHO DA TABELA ROUTING 12000 entradas CARACTERISTICAS DE GESTÃO IMC - (Intelligent Management Center) Gerenciamento Centralizado de Redes; interface de linha de comando; Interface web; Gerenciamento fora de banda (RS-232C serial); gerenciador de SNMP; Telnet; HTTPS; IEEE 802.3 Ethernet MIB. REQUISITOS DE ENERGIA E OPERAÇÃO FREQUÊNCIA DE ENTRADA 50 / 60 Hz SEGURANÇA UL 60950; IEC 60950-1; EN 60950-1; CAN/CSA-C22.2 Nº 60950-1-03 COMPATIBILIDADE ELETROMAGNÉTICA FCC parte 15 Classe A; VCCI Classe A; CISPR 22 Classe A; EN 55024; EN 55022 1998 Classe A; EN 61000-3-2 2000, 61000-3-3; ICES-003 Classe A GAMA DE TEMPERATURAS DE FUNCIONAMENTO 0 a 45øC INTERVALO DE UMIDADE PARA FUNCIONAMENTO 10 a 90% (sem condensação) DISSIPAÇÃO DE CALOR 100 / 240 BTU/h (105,5 / 253,2 kJ/h) DIMENSÕES E PESO Dimensões (largura x profundidade x altura) 41,91 x 44,2 x 4,32 cm Peso 6,49 kg	3 COM CHINA	Nome: 3 COM CHINA	Switch 3COM HP 4800-48G-PoE (JD011A)	Teracom Telematica S/A / Rua América, 1000 / (51) 3933-3271 / CEP: 92990-000 Eldorado do Sul - RS / wickert@datacom.com.br	02/21
u	8517.62.34	Diferencial Switch HP 5500-48G EI com 44 portas 10/100/1000Base-T, 4 portas de dupla característica 10/100/1000Base-T ou SFP e 2 slots de extensão. Portas 48 portas 10/100/1000 com detecção automática RJ-45 4 portas de dupla característica 2 slots para módulos de expansão de porta Suporta no máximo 48 portas 10/100/1000 com detecção automática Incluído Memória e processador SDRAM de 256 MB tamanho do buffer de pacotes: 4 MB 32 MB de flash Latência Latência de 1000 Mb: &lt; 3,2 µs Latência de 10 Gbps: &lt; 2,6 µs Capacidade de produção até 142,9 milhões de pps Capacidade de routing/switching 192 Gbps Capacidades de empilhamento IRF, com 9 switches Caracteristicas de gestão IMC - Intelligent Management Center Interface de linha de comando Navegador da Web Gerenciador de SNMP IEEE 802.3 Ethernet mib Dimensões mínimas (L x P x A) 44 x 30 x 4,36 cm Peso 4.5 kg Conteúdo da caixa (1) Switch HP 5500-48G EI com 2 slots de interface	HP HEWLETT PACKARD	HP	Switch HP 5500-48G EI - JD375A		01/21
u	8517.62.34	Aparelho para comutação de pacotes de dados, Switch Cisco, com 12 Portas 10G, Base-T, stackable ESPECIFICAÇÕES DO PN : SX350X-12-K9-BR / ESPECIFICAÇÕES GERAIS / • Suporte a árvore de abrangência padrão 802.1d / • Convergência rápida usando 802.1w (Rapid Spanning Tree Protocol [RSTP]), habilitado por padrão / • Várias instâncias de spanning tree usando 802.1s (MSTP); 8 instâncias são suportadas / • Spanning Tree Plus por VLAN (PVST+); 126 instâncias são suportadas / • PVST+ rápido (RPVST+); 126 instâncias são suportadas / • Suporte para até 4094 VLANs ativas simultaneamente; VLANs baseadas em porta e em tag 802.1Q; VLAN baseada em MAC / • VLAN de gerenciamento / • VLAN privada com porta promíscua, isolada e comunitária / • Guest VLAN, VLAN não autenticada, VLAN baseada em protocolo, VLAN baseada em sub-rede IP, VLAN CPE / • Atribuição de VLAN dinâmica usando servidor RADIUS junto com autenticação de cliente 802.1X / AMBIENTE / • Temperatura operacional: 0° a 40°C / • Temperatura de armazenamento: -20° a 65°C / • Umidade operacional: 5 a 85% (sem condensação) / • Umidade de armazenamento: 5 a 95% (sem condensação) / DIMENSÕES / • 440 x 44 x 203 mm (A x P x L) / • / PADRÕES / IEEE 802.3 10BASE-T Ethernet, IEEE 802.3u 100BASE-TX Fast Ethernet, IEEE 802.3ab 1000BASE-T Gigabit Ethernet, IEEE 802.3bz 2.5GBase-T e 5GBase-T, IEEE 802.3ad Link Aggregation Control Protocol, IEEE 802.3z Gigabit Ethernet , IEEE 802.3ae 10 Gbit/s Ethernet sobre fibra para LAN, IEEE 802.3an 10GBase-T 10 Gbit/s Ethernet sobre cabo de par trançado de cobre, IEEE 802.3x Flow Control, IEEE 802.1D (STP, GARP e GVRP), IEEE 802.1Q/p VLAN, IEEE 802.1w Rapid STP, IEEE 802.1s Multiple STP, IEEE 802.1X Port Access Authentication, IEEE 802.3af, IEEE 802.3at, IEEE 802.1AB Link Layer Discovery Protocol, IEEE 802.3az Energy Efficient Ethernet, NBASE- T, RFC 768, RFC 783, RFC 791, RFC 792, RFC 793, RFC 813, RFC 826, RFC 879, RFC 896, RFC 854, RFC 855, RFC 856, RFC 858, RFC 894, RFC 919, RFC 920, RFC 922, RFC 950, RFC 951, RFC 1042, RFC 1071, RFC 1123, RFC 1141,RFC 1155, RFC 1157, RFC 1213, RFC 1215, RFC 1286, RFC 1350, RFC 1442, RFC 1451, RFC 1493, RFC 1493, RFC 1533, RFC 1541, RFC 1542, RFC 1573, RFC 1624, RFC 1643, RFC 1700, RFC 1700, RFC 1700 , RFC 1867, RFC 1907, RFC 2011, RFC 2012, RFC 2013, RFC 2030, RFC 2131, RFC 2131, RFC 2132, RFC 2233, RFC 2576, RFC 2616, RFC 2618, RFC 2665, RFC 2666, RFC 2674, RFC 2674 2819, RFC 2863, RFC 3164, RFC 3176, RFC 3411, RFC 3412, RFC 3413, RFC 3414, RFC 3415, RFC 3416, RFC 4330RFC 3416, RFC 4330RFC 3416, RFC 4330	SCHENKER MPA SUPPLIER	CISCO	SX350X-12-K9-BR		16/22
u	8517.62.34	Aparelho para comutação de pacotes de dados, Switch Cisco serie SX550X-16FT, com 16 portas de 10G ESPECIFICAÇÕES DO PN : SX550X-16FT-K9-BR / ESPECIFICAÇÕES GERAIS / • Suporte a árvore de abrangência padrão 802.1d / • Convergência rápida usando 802.1w (Rapid Spanning Tree Protocol [RSTP]), habilitado por padrão / • Várias instâncias de spanning tree usando 802.1s (MSTP); 8 instâncias são suportadas / • Spanning Tree Plus por VLAN (PVST+); 126 instâncias são suportadas / • PVST+ rápido (RPVST+); 126 instâncias são suportadas / • Suporte para até 4094 VLANs ativas simultaneamente; VLANs baseadas em porta e em tag 802.1Q; VLAN baseada em MAC / • VLAN de gerenciamento / • VLAN privada com porta promíscua, isolada e comunitária / • Guest VLAN, VLAN não autenticada, VLAN baseada em protocolo, VLAN baseada em sub-rede IP, VLAN CPE / • Atribuição de VLAN dinâmica usando servidor RADIUS junto com autenticação de cliente 802.1X / AMBIENTE / • Temperatura operacional: 0° a 40°C / • Temperatura de armazenamento: -20° a 65°C / • Umidade operacional: 5 a 85% (sem condensação) / • Umidade de armazenamento: 5 a 95% (sem condensação) / DIMENSÕES / • 440 x 44 x 203 mm (A x P x L) / • / PADRÕES / IEEE 802.3 10BASE-T Ethernet, IEEE 802.3u 100BASE-TX Fast Ethernet, IEEE 802.3ab 1000BASE-T Gigabit Ethernet, IEEE 802.3bz 2.5GBase-T e 5GBase-T, IEEE 802.3ad Link Aggregation Control Protocol, IEEE 802.3z Gigabit Ethernet , IEEE 802.3ae 10 Gbit/s Ethernet sobre fibra para LAN, IEEE 802.3an 10GBase-T 10 Gbit/s Ethernet sobre cabo de par trançado de cobre, IEEE 802.3x Flow Control, IEEE 802.1D (STP, GARP e GVRP), IEEE 802.1Q/p VLAN, IEEE 802.1w Rapid STP, IEEE 802.1s Multiple STP, IEEE 802.1X Port Access Authentication, IEEE 802.3af, IEEE 802.3at, IEEE 802.1AB Link Layer Discovery Protocol, IEEE 802.3az Energy Efficient Ethernet, NBASE- T, RFC 768, RFC 783, RFC 791, RFC 792, RFC 793, RFC 813, RFC 826, RFC 879, RFC 896, RFC 854, RFC 855, RFC 856, RFC 858, RFC 894, RFC 919, RFC 920, RFC 922, RFC 950, RFC 951, RFC 1042, RFC 1071, RFC 1123, RFC 1141,RFC 1155, RFC 1157, RFC 1213, RFC 1215, RFC 1286, RFC 1350, RFC 1442, RFC 1451, RFC 1493, RFC 1493, RFC 1533, RFC 1541, RFC 1542, RFC 1573, RFC 1624, RFC 1643, RFC 1700, RFC 1700, RFC 1700 , RFC 1867, RFC 1907, RFC 2011, RFC 2012, RFC 2013, RFC 2030, RFC 2131, RFC 2131, RFC 2132, RFC 2233, RFC 2576, RFC 2616, RFC 2618, RFC 2665, RFC 2666, RFC 2674, RFC 2674 2819, RFC 2863, RFC 3164, RFC 3176, RFC 3411, RFC 3412, RFC 3413, RFC 3414, RFC 3415, RFC 3416, RFC 4330RFC 3416, RFC 4330RFC 3416, RFC 4330	SCHENKER MPA SUPPLIER	CISCO	SX550X-16FT-K9-BR		16/22
u	8517.62.34	Aparelho para comutação de pacotes de dados, Switch Cisco Serie SX550X-24F, com 24 portas 10G, SFP+ ESPECIFICAÇÕES DO PN : SX550X-24F-K9-BR / ESPECIFICAÇÕES GERAIS / • Suporte a árvore de abrangência padrão 802.1d / • Convergência rápida usando 802.1w (Rapid Spanning Tree Protocol [RSTP]), habilitado por padrão / • Várias instâncias de spanning tree usando 802.1s (MSTP); 8 instâncias são suportadas / • Spanning Tree Plus por VLAN (PVST+); 126 instâncias são suportadas / • PVST+ rápido (RPVST+); 126 instâncias são suportadas / • Suporte para até 4094 VLANs ativas simultaneamente; VLANs baseadas em porta e em tag 802.1Q; VLAN baseada em MAC / • VLAN de gerenciamento / • VLAN privada com porta promíscua, isolada e comunitária / • Guest VLAN, VLAN não autenticada, VLAN baseada em protocolo, VLAN baseada em sub-rede IP, VLAN CPE / • Atribuição de VLAN dinâmica usando servidor RADIUS junto com autenticação de cliente 802.1X / AMBIENTE / • Temperatura operacional: 0° a 40°C / • Temperatura de armazenamento: -20° a 65°C / • Umidade operacional: 5 a 85% (sem condensação) / • Umidade de armazenamento: 5 a 95% (sem condensação) / DIMENSÕES / • 440 x 44 x 203 mm (A x P x L) / • / PADRÕES / IEEE 802.3 10BASE-T Ethernet, IEEE 802.3u 100BASE-TX Fast Ethernet, IEEE 802.3ab 1000BASE-T Gigabit Ethernet, IEEE 802.3bz 2.5GBase-T e 5GBase-T, IEEE 802.3ad Link Aggregation Control Protocol, IEEE 802.3z Gigabit Ethernet , IEEE 802.3ae 10 Gbit/s Ethernet sobre fibra para LAN, IEEE 802.3an 10GBase-T 10 Gbit/s Ethernet sobre cabo de par trançado de cobre, IEEE 802.3x Flow Control, IEEE 802.1D (STP, GARP e GVRP), IEEE 802.1Q/p VLAN, IEEE 802.1w Rapid STP, IEEE 802.1s Multiple STP, IEEE 802.1X Port Access Authentication, IEEE 802.3af, IEEE 802.3at, IEEE 802.1AB Link Layer Discovery Protocol, IEEE 802.3az Energy Efficient Ethernet, NBASE- T, RFC 768, RFC 783, RFC 791, RFC 792, RFC 793, RFC 813, RFC 826, RFC 879, RFC 896, RFC 854, RFC 855, RFC 856, RFC 858, RFC 894, RFC 919, RFC 920, RFC 922, RFC 950, RFC 951, RFC 1042, RFC 1071, RFC 1123, RFC 1141,RFC 1155, RFC 1157, RFC 1213, RFC 1215, RFC 1286, RFC 1350, RFC 1442, RFC 1451, RFC 1493, RFC 1493, RFC 1533, RFC 1541, RFC 1542, RFC 1573, RFC 1624, RFC 1643, RFC 1700, RFC 1700, RFC 1700 , RFC 1867, RFC 1907, RFC 2011, RFC 2012, RFC 2013, RFC 2030, RFC 2131, RFC 2131, RFC 2132, RFC 2233, RFC 2576, RFC 2616, RFC 2618, RFC 2665, RFC 2666, RFC 2674, RFC 2674 2819, RFC 2863, RFC 3164, RFC 3176, RFC 3411, RFC 3412, RFC 3413, RFC 3414, RFC 3415, RFC 3416, RFC 4330RFC 3416, RFC 4330RFC 3416, RFC 4330	SCHENKER MPA SUPPLIER	CISCO	SX550X-24F-K9-BR		16/22
u	8517.62.34	Comutador Cisco UCS 6248UP 1RU, com 48 portas FI, sem fonte de alimentacao, microventilador e DC, apenas para serviços, codigo UCS-FI-6248UP=ESPECIFICAÇÕES DO PN : UCS-FI-6248UP= / ESPECIFICAÇÕES GERAIS: / • Cisco UCS 6120XP : Camada de encaminhamento de hardware 2 a 520 Gbps ou 386,9 milhões de pacotes por segundo ( Mbps ) / • Cisco UCS 6140XP : Camada de encaminhamento de hardware 2 a 1,04 Tbps ou 773,8 Mpps / • Endereço MAC : 16.000 entradas da tabela / • cut-through de baixa latência projeto fornece previsível , latência tráfego consistente, independentemente do tamanho do pacote , padrão de tráfego, ou recursos ativados / • interoperabilidade óptico com XENPAK , X2 e 10 Gigabit Small Form Factor Pluggable (XFP) tipos de interface / AMBIENTE: / • Temperatura operacional: (0 a 40°C) / • Temperatura não operacional: (-40 a 70°C). / ENERGIA: / • Potência de operação típica: 350W / • Potência máxima: 550W / • Tensão de entrada: 100 a 240 VCA. / SEGURANÇA: / • UL 60950-1 / • CAN/CSA-C22.2 No. 60950-1 / • EN 60950-1 / • IEC 60950-1 / • AS/NZS 60950-1 / • GB4943. / EMC: / • 47CFR Parte 15 (CFR 47) Classe A / • AS/NZS CISPR22 Classe A / • CISPR22 Classe A / • EN55022 Classe A / • ICES003 Classe A / • VCCI Classe A / • EN61000-3-2.	HON HAI PRECISION INDUSTRY CO LTD	CISCO	UCS-FI-6248UP=		28/19
u	8517.62.34	Comutador Cisco UCS 6296UP 2RU FI, sem fonte de alimentacao, microventilador e DC, apenas para servicos, código UCS-FI-6296UP=ESPECIFICAÇÕES DO PN : UCS-FI-6296UP= / ESPECIFICAÇÕES GERAIS: / • Camada de encaminhamento de hardware 2 a 520 Gbps ou 386,9 milhões de pacotes por segundo ( Mbps ) / • Camada de encaminhamento de hardware 2 a 1,04 Tbps ou 773,8 Mpps / • Endereço MAC : 16.000 entradas da tabela / • cut-through de baixa latência projeto fornece previsível , latência tráfego consistente, independentemente do tamanho do pacote , padrão de tráfego, ou recursos ativados / • interoperabilidade óptico com XENPAK , X2 e 10 Gigabit Small Form Factor Pluggable (XFP) tipos de interface / AMBIENTE: / • Temperatura operacional: (0 a 40°C) / • Temperatura não operacional: (-40 a 70°C). / ENERGIA: / • Potência de operação típica: 350W / • Potência máxima: 550W / • Tensão de entrada: 100 a 240 VCA. / SEGURANÇA: / • UL 60950-1 / • CAN/CSA-C22.2 No. 60950-1 / • EN 60950-1 / • IEC 60950-1 / • AS/NZS 60950-1 / • GB4943. / EMC: / • 47CFR Parte 15 (CFR 47) Classe A / • AS/NZS CISPR22 Classe A / • CISPR22 Classe A / • EN55022 Classe A / • ICES003 Classe A / • VCCI Classe A / • EN61000-3-2.	Foxconn Cz s.r.o.	CISCO	UCS-FI-6296UP=		19/19
u	8517.62.34	Comutador Cisco UCS 6332 1RU, Interconexao Fabric, com 32 portas QSFP+, sem fonte de alimentacao PSU, 8 portas licenciadas ESPECIFICAÇÕES DO PN: UCS-FI-6332= ESPECIFICAÇÕES GERAIS Entradas MAC Address: 32.000 LAYER 2 Portas de interconexão da camada 2 e 2000 VLAN Encapsulamento IEEE 802.1Q VLAN Suporte para até 1024 VLANs e SANs virtuais (VSANs) por interconexão Spanning Tree Plus Rapid Per-VLAN (PVRST +) Versões 1, 2 e 3 do protocolo de gerenciamento de grupo da Internet (IGMP) tecnologia Cisco EtherChannel LACP (Link Aggregation Control Protocol): IEEE 802.3ad Hash EtherChannel avançado com base nas informações da Camada 2, 3 e 4 Quadros gigantes em todas as portas (até 9216 bytes) Pausar quadros (IEEE 802.3x) QoS Camada 2 IEEE 802.1p (classe de serviço [CoS]) Oito filas de hardware por porta Configuração de QoS por porta Confiança no CoS Fila de saída virtual por porta Enfileiramento de saída baseado em CoS Fila de prioridade estrita de saída Programação baseada em porta de saída: Robin ponderada e redonda (WRR) PADRÕES IEEE 802.1p: priorização de CoS IEEE 802.1Q: marcação de VLAN IEEE 802.1s: múltiplas instâncias VLAN de Spanning Tree Protocol IEEE 802.1w: reconfiguração rápida de Spanning Tree Protocol IEEE 802.3: Ethernet IEEE 802.3ad: LACP IEEE 802.3ae: Ethernet de 10 Gigabit IEEE 802.3bg: Ethernet de 40 Gigabit Suporte SFP + Monitor remoto (RMON) ENERGIA: Potência típica de operação: 400W com 48 portas a 100% Potência máxima de saída da fonte DC: 930W Tensão de entrada: -40 a -72 VDC Corrente de entrada: 23 A máximo Potência máxima de entrada: 1104 VA Eficiência da fonte: 88 a 92% (50 a 100% de carga) AMBIENTE Temperatura de armazenamento: -40 a 70 °C Temperatura de operação nominal: 0 a 40 °C Umidade relativa operacional: 5 a 95% sem condensação Altitude operacional: -0 a 300m SEGURANÇA UL 60950-1 CAN/CSA-C22.2 No. 60950-1 EN 60950-1 IEC 60950-1 AS/NZS 60950-1 GB4943 EMC (emissões) 47CFR Part 15 (CFR 47) Class A AS/NZS CISPR22 Class A CISPR22 Class A EN55022 Class A ICES003 Class A VCCI Class A EN61000-3-2 EN61000-3-3 KN22 Class A CNS13438 Class A EMC (imunidade) EN50082-1 EN61000-6-1 EN55024 CISPR24 EN300386 KN 61000-4 series Aplicação:Utilizadoparacomutação de rede, reencaminhar pacotes entres outros nós na rede.	SOLECTRON	CISCO	UCS-FI-6332=		05/20
u	8517.62.34	Comutador Cisco UCS 6332-16UP 1RU, Fabric Interconnect, sem fonte de alimentação, com 24 portas QSFP+, 16 portas unificadas, com licenças de 4 portas 40G e licenças de 8 porta unificadas ESPECIFICAÇÕES DO PN: UCS-FI-6332-16UP= ESPECIFICAÇÕES GERAIS Interconexão de malha de 40 portas (Fabric Interconect) 40 portas fixas de 10 e 40 Gigabit Ethernet e FCoE Enhanced Small Form-Factor Pluggable (SFP +) Taxa de transferência: 2,43 Tbps ou 683 milhões de pacotes por segundo (mpps) Entradas MAC Address: 32.000 LAYER 2 Portas de interconexão da camada 2 e 2000 VLAN Encapsulamento IEEE 802.1Q VLAN Suporte para até 1024 VLANs e SANs virtuais (VSANs) por interconexão Spanning Tree Plus Rapid Per-VLAN (PVRST +) Versões 1, 2 e 3 do protocolo de gerenciamento de grupo da Internet (IGMP) tecnologia Cisco EtherChannel LACP (Link Aggregation Control Protocol): IEEE 802.3ad Hash EtherChannel avançado com base nas informações da Camada 2, 3 e 4 Quadros gigantes em todas as portas (até 9216 bytes) Pausar quadros (IEEE 802.3x) QoS Camada 2 IEEE 802.1p (classe de serviço [CoS]) Oito filas de hardware por porta Configuração de QoS por porta Confiança no CoS Fila de saída virtual por porta Enfileiramento de saída baseado em CoS Fila de prioridade estrita de saída Programação baseada em porta de saída: Robin ponderada e redonda (WRR) PADRÕES IEEE 802.1p: priorização de CoS IEEE 802.1Q: marcação de VLAN IEEE 802.1s: múltiplas instâncias VLAN de Spanning Tree Protocol IEEE 802.1w: reconfiguração rápida de Spanning Tree Protocol IEEE 802.3: Ethernet IEEE 802.3ad: LACP IEEE 802.3ae: Ethernet de 10 Gigabit IEEE 802.3bg: Ethernet de 40 Gigabit Suporte SFP + Monitor remoto (RMON) ENERGIA: Potência típica de operação: 400W com 48 portas a 100% Potência máxima de saída da fonte DC: 930W Tensão de entrada: -40 a -72 VDC Corrente de entrada: 23 A máximo Potência máxima de entrada: 1104 VA Eficiência da fonte: 88 a 92% (50 a 100% de carga) DIMENSÕES (A x L x P) 4,4 x 43,9 x 57,1 cm AMBIENTE Temperatura de armazenamento: -40 a 70 °C Temperatura de operação nominal: 0 a 40 °C Umidade relativa operacional: 5 a 95% sem condensação Altitude operacional: -0 a 300m SEGURANÇA UL 60950-1 CAN/CSA-C22.2 No. 60950-1 EN 60950-1 IEC 60950-1 AS/NZS 60950-1 GB4943 EMC (emissões) 47CFR Part 15 (CFR 47) Class A AS/NZS CISPR22 Class A CISPR22 Class A EN55022 Class A ICES003 Class A VCCI Class A EN61000-3-2 EN61000-3-3 KN22 Class A CNS13438 Class A EMC (imunidade) EN50082-1 EN61000-6-1 EN55024 CISPR24 EN300386 KN 61000-4 series Aplicação: Utilizado para comutação de rede, reencaminhar pacotes entres outros nós na rede.	FLEXTRONICS	CISCO	UCS-FI-6332-16UP=		03/20
u	8517.62.34	Aparelho para comutação de pacotes de dados, Switch Cisco UCS 6332-16UP 1RU, Fabric Interconnect, sem fonte de alimentacao, com 24 portas QSFP+, 16 portas unificadas, com licencas de 4 portas 40G e licencas de 8 porta unificadas ESPECIFICAÇÕES DO PN: UCS-FI-6332-16UP= / ESPECIFICAÇÕES GERAIS / • Interconexão de malha de 40 portas (Fabric Interconect) / • 40 portas fixas de 10 e 40 Gigabit Ethernet e FCoE Enhanced Small Form-Factor Pluggable (SFP +) / • Taxa de transferência: 2,43 Tbps ou 683 milhões de pacotes por segundo (mpps) / • Entradas MAC Address: 32.000 / LAYER 2 / • Portas de interconexão da camada 2 e 2000 VLAN / • Encapsulamento IEEE 802.1Q VLAN / • Suporte para até 1024 VLANs e SANs virtuais (VSANs) por interconexão / • Spanning Tree Plus Rapid Per-VLAN (PVRST +) / • Versões 1, 2 e 3 do protocolo de gerenciamento de grupo da Internet (IGMP) / • tecnologia Cisco EtherChannel / • LACP (Link Aggregation Control Protocol): IEEE 802.3ad / • Hash EtherChannel avançado com base nas informações da Camada 2, 3 e 4 / • Quadros gigantes em todas as portas (até 9216 bytes) / • Pausar quadros (IEEE 802.3x) / QoS / • Camada 2 IEEE 802.1p (classe de serviço [CoS]) / • Oito filas de hardware por porta / • Configuração de QoS por porta / 3 / • Confiança no CoS / • Fila de saída virtual por porta / • Enfileiramento de saída baseado em CoS / • Fila de prioridade estrita de saída / • Programação baseada em porta de saída: Robin ponderada e redonda (WRR) / PADRÕES / • IEEE 802.1p: priorização de CoS / • IEEE 802.1Q: marcação de VLAN / • IEEE 802.1s: múltiplas instâncias VLAN de Spanning Tree Protocol / • IEEE 802.1w: reconfiguração rápida de Spanning Tree Protocol / • IEEE 802.3: Ethernet / • IEEE 802.3ad: LACP / • IEEE 802.3ae: Ethernet de 10 Gigabit / • IEEE 802.3bg: Ethernet de 40 Gigabit / • Suporte SFP + / • Monitor remoto (RMON) / ENERGIA: / • Potência típica de operação: 400W com 48 portas a 100% / • Potência máxima de saída da fonte DC: 930W / • Tensão de entrada: -40 a -72 VDC / • Corrente de entrada: 23 A máximo / • Potência máxima de entrada: 1104 VA / • Eficiência da fonte: 88 a 92% (50 a 100% de carga) / 4 / DIMENSÕES (A x L x P) / • 4,4 x 43,9 x 57,1 cm / AMBIENTE / • Temperatura de armazenamento: -40 a 70 °C / • Temperatura de operação nominal: 0 a 40 °C / • Umidade relativa operacional: 5 a 95% sem condensação / • Altitude operacional: -0 a 300m / SEGURANÇA / • UL 60950-1 / • CAN/CSA-C22.2 No. 60950-1 / • EN 60950-1 / • IEC 60950-1 / • AS/NZS 60950-1 / • GB4943 / EMC (emissões) / • 47CFR Part 15 (CFR 47) Class A / • AS/NZS CISPR22 Class A / • CISPR22 Class A / • EN55022 Class A / • ICES003 Class A / • VCCI Class A / • EN61000-3-2 / • EN61000-3-3 / 5 / • KN22 Class A / • CNS13438 Class A / EMC (imunidade) / • EN50082-1 / • EN61000-6-1 / • EN55024 / • CISPR24 / • EN300386 / • KN 61000-4 series	FLEXTRONICS	CISCO	UCS-FI-6332-16UP=1		15/22
u	8517.62.34	Aparelho para comutação de pacotes de dados, Switch, UCS Fabric Interconnect 64108 ESPECIFICAÇÕES DO PN : UCS-FI-64108= / ESPECIFICAÇÕES GERAIS / • Modelo autônomo: UCS 64108 2RU FI, sem PSU, com 108 portas e inclui licenças de porta 36x10/25-Gbps e 4x40/100-Gbps / • Modelo configurado: UCS 64108 2RU FI, sem PSU, com 108 portas e inclui licenças de porta 36x10/25-Gbps e 4x40/100-Gbps / • Cisco UCS 64108: encaminhamento de hardware de camada 2 a 7,42 Tbps e 2,8 bilhões de pacotes por segundo (bpps) / • Entradas da tabela de endereços MAC: 32.000 / • Design de corte de baixa latência: fornece latência de tráfego consistente e previsível, independentemente do tamanho do pacote, padrão de tráfego ou recursos habilitados / • Modo de switch Ethernet / • Modo de comutação Fibre Channel / • Portas de interconexão de camada 2 e VLANs 3K / • Encapsulamento de VLAN IEEE 802.1Q / • Suporte a Virtual SANs (VSANs) por interconexão / • Árvore de abrangência rápida por VLAN mais RPVST+ / • Internet Group Management Protocol (IGMP) Versões 1, 2 e 3 de espionagem / • Protocolo de controle de agregação de link (LACP): IEEE 802.3ad / • Hash EtherChannel avançado com base nas informações das camadas 2, 3 e 4 / • Quadros jumbo em todas as portas (até 9216 bytes) / • Pausar quadros (IEEE 802.3x) / • Detecção e recuperação de drenagem lenta FC/FCoE / • Segurança da porta / • IEEE 802.1p: priorização de CoS / • IEEE 802.1Q: marcação de VLAN / • IEEE 802.1s: várias instâncias de VLAN do Spanning Tree Protocol / • IEEE 802.1w: reconfiguração rápida do Spanning Tree Protocol / • IEEE 802.3: Ethernet / • IEEE 802.3ad: LACP / • IEEE 802.3ae: Ethernet de 10 Gigabits / • IEEE 802.3 por: Ethernet de 25 Gigabits / • IEEE 802.3bg: Ethernet de 40 Gigabits / • IEEE 802.3bm: Ethernet de 100 Gigabits / • Suporte SFP28 / • Suporte QSFP28 / • Monitoramento Remoto (RMON) / ENERGIA / • 115 a 240V / • 715W, 24-12A, / DIMENSÕES / • 8,33 cm x 44,25 cm x 58,29 cm (A x L x P) / AMBIENTE: / • -5°C a +8 0°C / • 5 a 95% (sem condensação) / SEGURANÇA: / • UL 60950-1 Segunda Edição / • CAN/CSA-C22.2 Nº 60950-1 / • EN 60950-1 Segunda Edição / • IEC 60950-1 Segunda Edição / • AS/NZS 60950-1 / • GB4943 / EMC: / • 47CFR Parte 15 (CFR 47) Classe A / • AS/NZS CISPR22 Classe A / • CISPR22 Classe A / • EN55022 Classe A / • ICES003 Classe A / • VCCI Classe A / • EN61000-3-2 / • EN61000-3-3 / • KN22 Classe A / • CNS13438 Classe A / • EN55024 / • CISPR24 / • EN300386 / • Série KN 61000-4	HON HAI PRECISION INDUSTRY CO LTD	CISCO	UCS-FI-64108=		16/22
u	8517.62.34	Aparelho para comutação de pacotes de dados, Switch Cisco Serie UCS 6454 interconexao Fabric ESPECIFICAÇÕES DO PN: UCS-FI-6454= ESPECIFICAÇÕES GERAIS / • Descrição: Interconexão de malha de 54 portas / • Fator de forma: 1RU / • Número de portas fixas de 10/25/40/100 Gbps e FCoE com portas unificadas opcionais: 54 portas fixas / • Número máximo de portas unificadas: 16 (portas unificadas 1-16) / • Número máximo de portas Ethernet de 1 Gbps: 4 (portas 45-48) / • Número máximo de portas Ethernet de 40/100 Gbps: 6 (portas 49-54) / • Taxa de transferência: 3,82 Tbps / • Módulos de ventilador: 3+1 / • Funcionalidade: Cisco UCS 6454 / • Portas: 48 portas SFP28 de 10/25 Gbps e 6 portas QSFP28 de 40/100 Gbps / • Velocidades suportadas por downlink: 1/10/25-Gbps Ethernet/FCoE8/16/32-Gbps Fibre Channel / • CPU: 6 núcleos / • Memoria do sistema: 64 GB / • Portas de gerenciamento: Portas L1, L2 e RJ-45 / • Portas USB: 1 / • Fontes de alimentação (até 2): 650 W (CA) ou 930 W (CC) / • Potência operacional típica: 260 W / • Potência máxima (CA): 650 W / • Potência máxima (DC): 930 W / • Tensão de entrada (CA): 100 a 240 VCA / • Tensão de entrada (CC): -40 a -72VCC / • Frequência: 50 a 60Hz / • Fãs: 4 / • Fluxo de ar: Fluxo de ar padrão - frontal (PSU/lado do ventilador) para trás (exaustão do lado da porta) / • Eficiência (AC): 95 a 98% (50 a 100% de carga) / • Eficiência (DC): 88 a 92% (50 a 100% de carga) / • Conformidade RoHS: sim / • Hot swappable: sim / ENERGIA / • 115 a 240V / • 715W, 24-12A, / DIMENSÕES / • 4,4 cm (A) x 43,9 cm (L) x 57,1 cm (P) / AMBIENTE: / • -5°C a +8 0°C / • 5 a 95% (sem condensação) / SEGURANÇA: / • UL 60950 / • CSA 22.2 No.60950 / • IEC 60950 / • EN 60950 / • AS/NZS 3260 / • TS001. / EMC: • 47CFR Parte 15 (CFR 47) Classe A • AS/NZS CISPR22 Classe A • CISPR22 Classe A • EN55022 Classe A • ICES003 Classe A • VCCI Classe A • EN61000-3-2 • EN61000-3-3 • KN22 Classe A • CNS13438 Classe A / • EN55024 / • CISPR24 / • EN300386 / • Série KN 61000-4	HON HAI PRECISION INDUSTRY CO LTD	CISCO	UCS-FI-6454=		15/22
u	8517.62.34	Comutador Cisco serie UCS 6324 em chassis FI, com 4 portas UP, 1 porta 40G Exp e 16 portas 10GbESPECIFICAÇÕES DO PN: UCS-FI-M-6324= / ESPECIFICAÇÕES GERAIS / • Entradas MAC Address: 32.000 / PADRÕES / • IEEE 802.1p: priorização de CoS / • IEEE 802.1Q: marcação de VLAN / • IEEE 802.1s: múltiplas instâncias VLAN de Spanning Tree Protocol / • IEEE 802.1w: reconfiguração rápida de Spanning Tree Protocol / • IEEE 802.3: Ethernet / • IEEE 802.3ad: LACP / • IEEE 802.3ae: Ethernet de 10 Gigabit / • IEEE 802.3bg: Ethernet de 40 Gigabit / • Suporte SFP + / • Monitor remoto (RMON) / AMBIENTE / • Temperatura de armazenamento: -40 a 70 °C / • Temperatura de operação nominal: 0 a 40 °C / • Umidade relativa operacional: 5 a 95% sem condensação / • Altitude operacional: -0 a 300m / SEGURANÇA / • UL 60950-1 / • CAN/CSA-C22.2 No. 60950-1 / • EN 60950-1 / • IEC 60950-1 / • AS/NZS 60950-1 / • GB4943 / EMC (emissões) / • 47CFR Part 15 (CFR 47) Class A / • AS/NZS CISPR22 Class A / • CISPR22 Class A / • EN55022 Class A / • ICES003 Class A / • VCCI Class A / • EN61000-3-2 / • EN61000-3-3 / • KN22 Class A / • CNS13438 Class A / EMC (imunidade) / • EN50082-1 / • EN61000-6-1 / • EN55024 / • CISPR24 / • EN300386 / • KN 61000-4 series	Foxconn Cz s.r.o.	CISCO	UCS-FI-M-6324=		29/21
u	8517.62.34	Aparelho para comutação de pacotes de dados, Switch Cisco serie UCS 6324 em chassis FI, com 4 portas UP, 1 porta 40G Exp e 16 portas 10Gb ESPECIFICAÇÕES DO PN: UCS-FI-M-6324= 2ESPECIFICAÇÕES GERAIS / • Entradas MAC Address: 32.000 / PADRÕES / • IEEE 802.1p: priorização de CoS / • IEEE 802.1Q: marcação de VLAN / • IEEE 802.1s: múltiplas instâncias VLAN de Spanning Tree Protocol / • IEEE 802.1w: reconfiguração rápida de Spanning Tree Protocol / • IEEE 802.3: Ethernet / • IEEE 802.3ad: LACP / • IEEE 802.3ae: Ethernet de 10 Gigabit / • IEEE 802.3bg: Ethernet de 40 Gigabit / • Suporte SFP + / • Monitor remoto (RMON) / AMBIENTE / • Temperatura de armazenamento: -40 a 70 °C / • Temperatura de operação nominal: 0 a 40 °C / • Umidade relativa operacional: 5 a 95% sem condensação / • Altitude operacional: -0 a 300m / SEGURANÇA / • UL 60950-1 / • CAN/CSA-C22.2 No. 60950-1 / • EN 60950-1 / • IEC 60950-1 / • AS/NZS 60950-1 / • GB4943 / 3 / EMC (emissões) / • 47CFR Part 15 (CFR 47) Class A / • AS/NZS CISPR22 Class A / • CISPR22 Class A / • EN55022 Class A / • ICES003 Class A / • VCCI Class A / • EN61000-3-2 / • EN61000-3-3 / • KN22 Class A / • CNS13438 Class A / EMC (imunidade) / • EN50082-1 / • EN61000-6-1 / • EN55024 / • CISPR24 / • EN300386 / • KN 61000-4 series	FLEXTRONICS	CISCO	UCS-FI-M-6324=1		15/22
s	8517.62.34	Comutador supervisor 720 serie Catalyst 6500, com 2 portas 10GbE e 3 portas 1GE, MSFC3 PFC3C, codigo VS-S720-10G-3C=ESPECIFICAÇÕES DO PN : VS-S720-10G-3C= / ESPECIFICAÇÕES GERAIS: / • 1 Porta console / • 2 Portas Gigabit Ethernet / • 1 porta SPF / DIMENSÕES(AxLxP): / • 1.6 x 15.3 x 16.3 in. (4.0 x 37.9 x 40.3 cm) / ENERGIA: / • 7.5A (315W) / AMBIENTE: / • Temperatura operacional: 32 a 104°F (0 a 40°C) / • Temperatura de armazenamento: -40 a 167°F (-40 a 75°C) / SEGURANÇA: / • UL 60950 / • EN 60950 / • CSA-C22.2 No. 60950 / • IEC 60950 / • AS/NZS 3260 / • IEC 60825-1,-2 / • EN 60825 -1,-2 / • 21CFR1040-10 / EMC: / • FCC Parte 15 (CFR 47) Classe A / • ICES-003 Classe A / • EN 55022 Classe A / • CISPR 22 Classe A / • AS/NZS 3548 Classe A / • VCCI Classe A / • EN55024 / • ETS300 386 / • EN50082-1 / • EN61000-6-1	CELESTICA (THAILAND) LIMITED	CISCO	VS-S720-10G-3C=		41/19
u	8517.62.34	Comutador supervisor 720 serie Catalyst 6500, com 2 portas 10GbE e 3 portas 1GE, MSFC3 PFC3CXL, codigo VS-S720-10G-3CXL=ESPECIFICAÇÕES DO PN : VS-S720-10G-3CXL= / ESPECIFICAÇÕES GERAIS: / • Entradas MAC: 96,000 / • Rotas IP: 256,000 (IPv4); 128,000 (IPv6) / • Entradas Netflow: 128,000 / • 2 Portas Ethernet GB / • 2 Portas SFP / • 1 Porta console / DIMENSÕES(AxLxP): / • 1.6 x 15.3 x 16.3 in. (4.0 x 37.9 x 40.3 cm) / AMBIENTE: / • Temperatura operacional: 32 a 104°F (0 a 40°C) / • Temperatura de armazenaento: -40 a 158°F (-40 a 70°C) / • Umidade relativa: 10 a 90% sem condensação / SEGURANÇA: / • UL 60950 / • CAN/CSA-C22.2 NO. 60950 / • EN 60950 / • IEC 60950 / EMC: / • FCC Parte 15 (CFR 47) Classe A / • ICES-003 Classe A / • EN 55022 Classe A / • CISPR 22 Classe A / • AS/NZS 3548 Classe A / • VCCI Classe A / • EN 55024 / • EN300 386 / • EN 50082-1 / • EN 61000-3-2 / • EN 61000-3-3 / • EN 61000-6-1 / • CISPR24	HON HAI PRECISION INDUSTRY CO LTD	CISCO	VS-S720-10G-3CXL=		28/19
u	8517.62.34	Comutador Cisco Serie Catalyst 2960 Plus, com 24 portas 10/100 (8 PoE) e 2 portas T/SFP, LAN Base, codigo WS-C2960+24LC-LESPECIFICAÇÕES DO PN : WS-C2960+24LC-L / ESPECIFICAÇÕES GERAIS / • Leds indicadores de stauts / • 24 portas Ethernet 10/100 / • 2 portas 10/100/1000 TX uplinks / • 2 portas SFP / • 1 RU / • 1 porta console / GERENCIAMENTO: / • BRIDGE-MIB / • CISCO-CABLE-DIAG-MIB / • CISCO-CDP-MIB / • CISCO-CLUSTER-MIB / • CISCO-CONFIG-COPY-MIB / • CISCO-CONFIG-MAN-MIB / • CISCO-DHCP-SNOOPING-MIB / • CISCO-ENTITY-VENDORTYPE-OID-MIB / • CISCO-ENVMON-MIB / • CISCO-ERR-DISABLE-MIB / • CISCO-FLASH-MIB / PADRÕES: / • IEEE 802.1D Spanning Tree Protocolo / • IEEE 802.1p CoS / • IEEE 802.1Q VLAN / • IEEE 802.1s / • IEEE 802.1w / • IEEE 802.1X / • IEEE 802.1ab (LLDP) / • IEEE 802.3ad / • IEEE 802.3af / DIMENSÕES(AxLxP): / • 4.4 x 45 x 23.6cm / AMBIENTE: / • Temperatura operacional: -5º to 40ºC / • Temperatura de armazenamento: -25º a 70ºC / • Umidade relativa: 10 a 90% sem condensação / ENERGIA: / • 27W / • 100/240 VAC / • 50 a 60Hz / SEGURANÇA: / • UL 60950-1, segunda edição / • CAN/CSA 22.2 No. 60950-1, segunda edição / • TUV/GS to EN 60950-1, segunda edição / • CB to IEC 60950-1 segunda edição / • NOM / EMC: / • FCC Parte 15 Classe A / • EN 55022 Classe A (CISPR22) / • EN 55024 (CISPR24) / • AS/NZS CISPR22 Classe A / • CE / • CNS13438 Classe A / • MIC / • GOST / • China EMC	HON HAI PRECISION INDUSTRY CO LTD	CISCO	WS-C2960+24LC-L		28/19
u	8517.62.34	Comutador Cisco Serie Catalyst 2960 Plus, com 24 portas 10/100 (8 PoE) e 2 portas T/SFP, LAN Lite, codigo WS-C2960+24LC-SESPECIFICAÇÕES DO PN : WS-C2960+24LC-S / ESPECIFICAÇÕES GERAIS / • Leds indicadores de stauts / • 24 portas Ethernet 10/100 / • 2 portas 10/100/1000 TX uplinks / • 2 portas SFP / • 1 RU / • 1 porta console / GERENCIAMENTO: / • BRIDGE-MIB / • CISCO-CABLE-DIAG-MIB / • CISCO-CDP-MIB / • CISCO-CLUSTER-MIB / • CISCO-CONFIG-COPY-MIB / • CISCO-CONFIG-MAN-MIB / • CISCO-DHCP-SNOOPING-MIB / • CISCO-ENTITY-VENDORTYPE-OID-MIB / • CISCO-ENVMON-MIB / • CISCO-ERR-DISABLE-MIB / • CISCO-FLASH-MIB / PADRÕES: / • IEEE 802.1D Spanning Tree Protocolo / • IEEE 802.1p CoS / • IEEE 802.1Q VLAN / • IEEE 802.1s / • IEEE 802.1w / • IEEE 802.1X / • IEEE 802.1ab (LLDP) / • IEEE 802.3ad / • IEEE 802.3af / DIMENSÕES(AxLxP): / • 4.4 x 45 x 23.6cm / AMBIENTE: / • Temperatura operacional: -5º to 40ºC / • Temperatura de armazenamento: -25º a 70ºC / • Umidade relativa: 10 a 90% sem condensação / ENERGIA: / • 27W / • 100/240 VAC / • 50 a 60Hz / SEGURANÇA: / • UL 60950-1, segunda edição / • CAN/CSA 22.2 No. 60950-1, segunda edição / • TUV/GS to EN 60950-1, segunda edição / • CB to IEC 60950-1 segunda edição / • NOM / EMC: / • FCC Parte 15 Classe A / • EN 55022 Classe A (CISPR22) / • EN 55024 (CISPR24) / • AS/NZS CISPR22 Classe A / • CE / • CNS13438 Classe A / • MIC / • GOST / • China EMC	HON HAI PRECISION INDUSTRY CO LTD	CISCO	WS-C2960+24LC-SA		15/19
u	8517.62.34	Comutador Cisco Serie Catalyst 2960 Plus, com 24 portas 10/100 (8 PoE) e 2 portas T/SFP, LAN Lite, codigo WS-C2960+24LC-SESPECIFICAÇÕES DO PN: WS-C2960+24LC-S / ESPECIFICAÇÕES GERAIS / • 24 portas Ethernet 10/100 / • 2 portas 10/100/1000 TX uplinks / • 2 portas SFP / • 1 porta console / • 1 RU / • Potência PoE disponível: 123W / HARDWARE / • Memória flash: 64 MB / • DRAM: 128 MB / CAPACIDADE DE ENCAMINHAMENTO / • 6,5 Mpps (Pacotes L3 de 64 bytes) / DIMENSÕES (A x L x P): / • 4,4 x 45,0 x 33,2 cm / AMBIENTE: / • Temperatura operacional: -5º a 45ºC / • Temperatura de armazenamento: -25º a 70ºC / • Umidade relativa: 10 a 95% sem condensação / ENERGIA: / • Consumo 26,1W (tráfego a 100%) / • 100 – 240V AC / • 1,4 – 0,8 A / • 50 a 60Hz / • 0,16 kVA / GERENCIAMENTO: / • BRIDGE-MIB / • CISCO-CABLE-DIAG-MIB / • CISCO-CDP-MIB / • CISCO-CLUSTER-MIB / • CISCO-CONFIG-COPY-MIB / • CISCO-CONFIG-MAN-MIB / • CISCO-DHCP-SNOOPING-MIB / • CISCO-ENTITY-VENDORTYPE-OID-MIB / • CISCO-ENVMON-MIB / • CISCO-ERR-DISABLE-MIB / • CISCO-FLASH-MIB / PADRÕES: / • IEEE 802.1D Spanning Tree Protocolo / • IEEE 802.1p CoS / • IEEE 802.1Q VLAN / • IEEE 802.1s / • IEEE 802.1w / • IEEE 802.1X / • IEEE 802.1ab (LLDP) / • IEEE 802.3ad / • IEEE 802.3af / SEGURANÇA: / • UL 60950-1, segunda edição / • CAN/CSA 22.2 No. 60950-1, segunda edição / • EN 60950-1, segunda edição / • IEC 60950-1 segunda edição / • AS/NZS 60950-1 / EMC - emissões: / • 47CFR Parte 15 (CFR 47) Classe A / • AS/NZS CISPR22 Classe A / • CISPR22 Classe A / • EN55022 Classe A / • ICES003 Classe A / • VCCI Classe A / • EN61000-3-2 / • EN61000-3-3 / • KN22 Classe A / • CNS13438 Classe A / EMC - imunidade: / • EN55024 / • CISPR24 / • EN300386 / • KN24	HON HAI PRECISION INDUSTRY CO LTD	CISCO	WS-C2960+24LC-SB		05/20
s	8517.62.34	Comutador Cisco CE Brazil Catalyst 2960, com 24 portas 10/100 PoE e 2 portas T/SFP, Base LAN, codigo WS-C2960+24PC-BR=ESPECIFICAÇÕES DO PN : WS-C2960+24PC-BR= / ESPECIFICAÇÕES GERAIS / • Leds indicadores de stauts / • 24 portas Ethernet 10/100 / • 2 portas 10/100/1000 TX uplinks / • 2 portas SFP / • 1 RU / • 1 porta console / GERENCIAMENTO: / • BRIDGE-MIB / • CISCO-CABLE-DIAG-MIB / • CISCO-CDP-MIB / • CISCO-CLUSTER-MIB / • CISCO-CONFIG-COPY-MIB / • CISCO-CONFIG-MAN-MIB / • CISCO-DHCP-SNOOPING-MIB / • CISCO-ENTITY-VENDORTYPE-OID-MIB / • CISCO-ENVMON-MIB / • CISCO-ERR-DISABLE-MIB / • CISCO-FLASH-MIB / PADRÕES: / • IEEE 802.1D Spanning Tree Protocolo / • IEEE 802.1p CoS / • IEEE 802.1Q VLAN / • IEEE 802.1s / • IEEE 802.1w / • IEEE 802.1X / • IEEE 802.1ab (LLDP) / • IEEE 802.3ad / • IEEE 802.3af / DIMENSÕES(AxLxP): / • 4.4 x 45 x 23.6cm / AMBIENTE: / • Temperatura operacional: -5º to 40ºC / • Temperatura de armazenamento: -25º a 70ºC / • Umidade relativa: 10 a 90% sem condensação / ENERGIA: / • 27W / • 100/240 VAC / • 50 a 60Hz / SEGURANÇA: / • UL 60950-1, segunda edição / • CAN/CSA 22.2 No. 60950-1, segunda edição / • TUV/GS to EN 60950-1, segunda edição / • CB to IEC 60950-1 segunda edição / • NOM / EMC: / • FCC Parte 15 Classe A / • EN 55022 Classe A (CISPR22) / • EN 55024 (CISPR24) / • AS/NZS CISPR22 Classe A / • CE / • CNS13438 Classe A / • MIC / • GOST / • China EMC	CELESTICA (THAILAND) LIMITED	CISCO	WS-C2960+24PC-BR=		41/19
u	8517.62.34	Comutador Cisco Serie Catalyst 2960 Plus, com 24 portas 10/100 PoE e 2 portas T/SFP, LAN Base, codigo WS-C2960+24PC-LESPECIFICAÇÕES DO PN: WS-C2960+24PC-L / ESPECIFICAÇÕES GERAIS / • 24 portas Ethernet 10/100 / • 2 portas Uplink (SFP ou 1000BASE-T) / • 1 porta console / • 1 RU / • Potência PoE disponível: 370W / • Máximo 24 portas PoE até 15,4W / • Cisco IOS Software – LAN Base / HARDWARE / • Memória flash: 64 MB / • DRAM: 128 MB / CAPACIDADE DE ENCAMINHAMENTO / • 6,5 Mpps (Pacotes L3 de 64 bytes) / • Largura de banda: 16 Gbps / DIMENSÕES (A x L x P): / • 4,4 x 45,0 x 33,2 cm / AMBIENTE: / • Temperatura operacional: -5º a 45ºC / • Temperatura de armazenamento: -25º a 70ºC / • Umidade relativa: 10 a 95% sem condensação / ENERGIA: / • Consumo 35,6W (tráfego a 100%) / • 100 – 240V AC / • 4,0 – 2,0 A / • 50 a 60Hz / • 0,43 kVA / GERENCIAMENTO: / • BRIDGE-MIB / • CISCO-CABLE-DIAG-MIB / • CISCO-CDP-MIB / • CISCO-CLUSTER-MIB / • CISCO-CONFIG-COPY-MIB / • CISCO-CONFIG-MAN-MIB / • CISCO-DHCP-SNOOPING-MIB / • CISCO-ENTITY-VENDORTYPE-OID-MIB / • CISCO-ENVMON-MIB / • CISCO-ERR-DISABLE-MIB / • CISCO-FLASH-MIB / PADRÕES: / • IEEE 802.1D Spanning Tree Protocolo / • IEEE 802.1p CoS / • IEEE 802.1Q VLAN / • IEEE 802.1s / • IEEE 802.1w / • IEEE 802.1X / • IEEE 802.1ab (LLDP) / • IEEE 802.3ad / • IEEE 802.3af / SEGURANÇA: / • UL 60950-1, segunda edição / • CAN/CSA 22.2 No. 60950-1, segunda edição / • EN 60950-1, segunda edição / • IEC 60950-1 segunda edição / • AS/NZS 60950-1 / EMC - emissões: / • 47CFR Parte 15 (CFR 47) Classe A / • AS/NZS CISPR22 Classe A / • CISPR22 Classe A / • EN55022 Classe A / • ICES003 Classe A / • VCCI Classe A / • EN61000-3-2 / • EN61000-3-3 / • KN22 Classe A / • CNS13438 Classe A / EMC - imunidade: / • EN55024 / • CISPR24 / • EN300386 / • KN24	Foxconn Cz s.r.o.	CISCO	WS-C2960+24PC-LA		19/19
u	8517.62.34	Comutador Cisco Serie Catalyst 2960 Plus, com 24 portas 10/100 PoE e 2 portas T/SFP, LAN Base, codigo WS-C2960+24PC-LESPECIFICAÇÕES GERAIS / • Leds indicadores de stauts / • 24 portas Ethernet 10/100 / • 2 portas 10/100/1000 TX uplinks / • 2 portas SFP / • 1 RU / • 1 porta console / GERENCIAMENTO: / • BRIDGE-MIB / • CISCO-CABLE-DIAG-MIB / • CISCO-CDP-MIB / • CISCO-CLUSTER-MIB / • CISCO-CONFIG-COPY-MIB / • CISCO-CONFIG-MAN-MIB / • CISCO-DHCP-SNOOPING-MIB / • CISCO-ENTITY-VENDORTYPE-OID-MIB / • CISCO-ENVMON-MIB / • CISCO-ERR-DISABLE-MIB / • CISCO-FLASH-MIB / PADRÕES: / • IEEE 802.1D Spanning Tree Protocolo / • IEEE 802.1p CoS / • IEEE 802.1Q VLAN / • IEEE 802.1s / • IEEE 802.1w / • IEEE 802.1X / • IEEE 802.1ab (LLDP) / • IEEE 802.3ad / • IEEE 802.3af / DIMENSÕES(AxLxP): / • 4.4 x 45 x 23.6cm / AMBIENTE: / • Temperatura operacional: -5º to 40ºC / • Temperatura de armazenamento: -25º a 70ºC / • Umidade relativa: 10 a 90% sem condensação / ENERGIA: / • 27W / • 100/240 VAC / • 50 a 60Hz / SEGURANÇA: / • UL 60950-1, segunda edição / • CAN/CSA 22.2 No. 60950-1, segunda edição / • TUV/GS to EN 60950-1, segunda edição / • CB to IEC 60950-1 segunda edição / • NOM / EMC: / • FCC Parte 15 Classe A / • EN 55022 Classe A (CISPR22) / • EN 55024 (CISPR24) / • AS/NZS CISPR22 Classe A / • CE / • CNS13438 Classe A / • MIC / • GOST / • China EMC	HON HAI PRECISION INDUSTRY CO LTD	CISCO	WS-C2960+24PC-LB		05/20
u	8517.62.34	Comutador Cisco Serie Catalyst 2960 Plus, com 24 portas 10/100 PoE e 2 portas T/SFP, LAN Lite, codigo WS-C2960+24PC-SESPECIFICAÇÕES DO PN: WS-C2960+24PC-S / ESPECIFICAÇÕES GERAIS / • LEDs indicadores de status / • 24 portas Ethernet 10/100 / • 2 portas 10/100/1000 TX uplinks / • 2 portas SFP / • 1 RU / • 1 porta console / • PoE 370W / • Memória Flash: 64MB / • DRAM: 128MB / DIMENSÕES (A X L X P): / • 4,4 x 45,0 x 33,2 cm / AMBIENTE: / • Temperatura operacional: -5º a 45ºC / • Temperatura de armazenamento: -25º a 70ºC / • Umidade relativa: 10 a 95% sem condensação / ENERGIA: / • 100 – 240 VAC / • 4,0 – 2,0 A / • 430 VA / • 50 a 60Hz / GERENCIAMENTO: / • BRIDGE-MIB / • CISCO-CABLE-DIAG-MIB / • CISCO-CDP-MIB / • CISCO-CLUSTER-MIB / • CISCO-CONFIG-COPY-MIB / • CISCO-CONFIG-MAN-MIB / • CISCO-DHCP-SNOOPING-MIB / • CISCO-ENTITY-VENDORTYPE-OID-MIB / • CISCO-ENVMON-MIB / • CISCO-ERR-DISABLE-MIB / • CISCO-FLASH-MIB / • CISCO-FTP-CLIENT-MIB / • CISCO-IGMP-FILTER-MIB / • CISCO-IMAGE-MIB / • CISCO-IP-STAT-MIB / • CISCO-LAG-MIB / • CISCO-MAC-NOTIFICATION-MIB / • CISCO-MEMORY-POOL-MIB / • CISCO-PAGP-MIB / • CISCO-PING-MIB / • CISCO-POE-EXTENSIONS-MIB / • CISCO-PORT-QOS-MIB / • CISCO-PORT-SECURITY-MIB / • CISCO-PORT-STORM-CONTROL-MIB / • CISCO-PRODUCTS-MIB / • CISCO-PROCESS-MIB / • CISCO-RTTMON-MIB / • CISCO-SMI-MIB / • CISCO-STP-EXTENSIONS-MIB / • CISCO-SYSLOG-MIB / • CISCO-TC-MIB / • CICSO-TCP-MIB / • CISCO-UDLDP-MIB / • CISCO-VLAN-IFTABLE / • RELATIONSHIP-MIB / • CISCO-VLAN-MEMBERSHIP-MIB / • CISCO-VTP-MIB / • ENTITY-MIB / • ETHERLIKE-MIB / • IEEE8021-PAE-MIB / • IEEE8023-LAG-MIB / • IF-MIB / • INET-ADDRESS-MIB / • OLD-CISCO-CHASSIS-MIB / • OLD-CISCO-FLASH-MIB / • OLD-CISCO-INTERFACES-MIB / • OLD-CISCO-IP-MIB / • OLD-CISCO-SYS-MIB / • OLD-CISCO-TCP-MIB / • OLD-CISCO-TS-MIB / • RFC1213-MIB / • RMON-MIB / • RMON2-MIB / • SNMP-FRAMEWORK-MIB / • SNMP-MPD-MIB / • SNMP-NOTIFICATION-MIB / • SNMP-TARGET-MIB / • SNMPv2-MIB / • TCP-MIB / • UDP-MIB / • ePM MIB / PADRÕES: / • IEEE 802.1D Spanning Tree Protocolo / • IEEE 802.1p CoS / • IEEE 802.1Q VLAN / • IEEE 802.1s / • IEEE 802.1w / • IEEE 802.1X / • IEEE 802.1ab (LLDP) / • IEEE 802.3ad / • IEEE 802.3af / • IEEE 802.3ah (100BASE-X single/multimode fiber only) / • IEEE 802.3x full duplex on 10BASE-T, 100BASE-TX, and 1000BASE-T ports / • IEEE 802.3 10BASE-T / • IEEE 802.3u 100BASE-TX / • IEEE 802.3ab 1000BASE-T / • IEEE 802.3z 1000BASE-X / • RMON I and II standards / • SNMP v1, v2c, and v3 / SEGURANÇA: / • UL 60950-1, segunda edição / • CAN/CSA 22.2 No. 60950-1, segunda edição / • TUV/GS to EN 60950-1, segunda edição / • CB to IEC 60950-1 segunda edição / • NOM / EMC (EMISSÕES): / • 47CFR Part 15 (CFR 47) Class A / • AS/NZS CISPR22 Class A / • CISPR22 Class A / • EN55022 Class A / • ICES003 Class A / • VCCI Class A / • EN61000-3-2 / • EN61000-3-3 / • KN22 Class A / • CNS13438 Class A / EMC (IMUNIDADE): / • EN55024 / • CISPR24 / • EN300386 / • KN24	HON HAI PRECISION INDUSTRY CO LTD	CISCO	WS-C2960+24PC-S		15/19
u	8517.62.34	Aparelho para comutação de pacotes de dados, Switch Cisco Serie Catalyst 2960 Plus, com 24 portas 10/100 PoE e 2 portas T/SFP, LAN Lite ESPECIFICAÇÕES DO PN: WS-C2960+24PC-S / ESPECIFICAÇÕES GERAIS / • LEDs indicadores de status / • 24 portas Ethernet 10/100 / • 2 portas 10/100/1000 TX uplinks / • 2 portas SFP / • 1 RU / • 1 porta console / • PoE 370W / • Memória Flash: 64MB / • DRAM: 128MB / DIMENSÕES (A X L X P): / • 4,4 x 45,0 x 33,2 cm / AMBIENTE: / • Temperatura operacional: -5º a 45ºC / • Temperatura de armazenamento: -25º a 70ºC / • Umidade relativa: 10 a 95% sem condensação / ENERGIA: / • 100 – 240 VAC / • 4,0 – 2,0 A / • 430 VA / • 50 a 60Hz / 3 / GERENCIAMENTO: / • BRIDGE-MIB / • CISCO-CABLE-DIAG-MIB / • CISCO-CDP-MIB / • CISCO-CLUSTER-MIB / • CISCO-CONFIG-COPY-MIB / • CISCO-CONFIG-MAN-MIB / • CISCO-DHCP-SNOOPING-MIB / • CISCO-ENTITY-VENDORTYPE-OID-MIB / • CISCO-ENVMON-MIB / • CISCO-ERR-DISABLE-MIB / • CISCO-FLASH-MIB / • CISCO-FTP-CLIENT-MIB / • CISCO-IGMP-FILTER-MIB / • CISCO-IMAGE-MIB / • CISCO-IP-STAT-MIB / • CISCO-LAG-MIB / • CISCO-MAC-NOTIFICATION-MIB / • CISCO-MEMORY-POOL-MIB / • CISCO-PAGP-MIB / • CISCO-PING-MIB / • CISCO-POE-EXTENSIONS-MIB / • CISCO-PORT-QOS-MIB / • CISCO-PORT-SECURITY-MIB / • CISCO-PORT-STORM-CONTROL-MIB / • CISCO-PRODUCTS-MIB / • CISCO-PROCESS-MIB / • CISCO-RTTMON-MIB / • CISCO-SMI-MIB / • CISCO-STP-EXTENSIONS-MIB / 4 / • CISCO-SYSLOG-MIB / • CISCO-TC-MIB / • CICSO-TCP-MIB / • CISCO-UDLDP-MIB / • CISCO-VLAN-IFTABLE / • RELATIONSHIP-MIB / • CISCO-VLAN-MEMBERSHIP-MIB / • CISCO-VTP-MIB / • ENTITY-MIB / • ETHERLIKE-MIB / • IEEE8021-PAE-MIB / • IEEE8023-LAG-MIB / • IF-MIB / • INET-ADDRESS-MIB / • OLD-CISCO-CHASSIS-MIB / • OLD-CISCO-FLASH-MIB / • OLD-CISCO-INTERFACES-MIB / • OLD-CISCO-IP-MIB / • OLD-CISCO-SYS-MIB / • OLD-CISCO-TCP-MIB / • OLD-CISCO-TS-MIB / • RFC1213-MIB / • RMON-MIB / • RMON2-MIB / • SNMP-FRAMEWORK-MIB / • SNMP-MPD-MIB / • SNMP-NOTIFICATION-MIB / • SNMP-TARGET-MIB / • SNMPv2-MIB / • TCP-MIB / 5 / • UDP-MIB / • ePM MIB / PADRÕES: / • IEEE 802.1D Spanning Tree Protocolo / • IEEE 802.1p CoS / • IEEE 802.1Q VLAN / • IEEE 802.1s / • IEEE 802.1w / • IEEE 802.1X / • IEEE 802.1ab (LLDP) / • IEEE 802.3ad / • IEEE 802.3af / • IEEE 802.3ah (100BASE-X single/multimode fiber only) / • IEEE 802.3x full duplex on 10BASE-T, 100BASE-TX, and 1000BASE-T ports / • IEEE 802.3 10BASE-T / • IEEE 802.3u 100BASE-TX / • IEEE 802.3ab 1000BASE-T / • IEEE 802.3z 1000BASE-X / • RMON I and II standards / • SNMP v1, v2c, and v3 / SEGURANÇA: / • UL 60950-1, segunda edição / • CAN/CSA 22.2 No. 60950-1, segunda edição / • TUV/GS to EN 60950-1, segunda edição / • CB to IEC 60950-1 segunda edição / • NOM / 6 / EMC (EMISSÕES): / • 47CFR Part 15 (CFR 47) Class A / • AS/NZS CISPR22 Class A / • CISPR22 Class A / • EN55022 Class A / • ICES003 Class A / • VCCI Class A / • EN61000-3-2 / • EN61000-3-3 / • KN22 Class A / • CNS13438 Class A / EMC (IMUNIDADE): / • EN55024 / • CISPR24 / • EN300386 / • KN24	HON HAI PRECISION INDUSTRY CO LTD	CISCO	WS-C2960+24PC-S1		15/22
s	8517.62.34	Comutador Cisco CE Brazil Catalyst 2960, com 24 portas 10/100 e 2 portas T/SFP, Base LAN, codigo WS-C2960+24TC-BR=ESPECIFICAÇÕES DO PN : WS-C2960+24TC-BR= / ESPECIFICAÇÕES GERAIS / • Leds indicadores de stauts / • 20 portas Ethernet 10/100/1000 / • 4 portas 10/100/1000 TX uplinks / • 4 portas SFP / • 1 RU / • 1 porta console / GERENCIAMENTO: / • BRIDGE-MIB / • CISCO-CABLE-DIAG-MIB / • CISCO-CDP-MIB / • CISCO-CLUSTER-MIB / • CISCO-CONFIG-COPY-MIB / • CISCO-CONFIG-MAN-MIB / • CISCO-DHCP-SNOOPING-MIB / • CISCO-ENTITY-VENDORTYPE-OID-MIB / • CISCO-ENVMON-MIB / • CISCO-ERR-DISABLE-MIB / • CISCO-FLASH-MIB / PADRÕES: / • IEEE 802.1D Spanning Tree Protocolo / • IEEE 802.1p CoS / • IEEE 802.1Q VLAN / • IEEE 802.1s / • IEEE 802.1w / • IEEE 802.1X / • IEEE 802.1ab (LLDP) / • IEEE 802.3ad / • IEEE 802.3af / DIMENSÕES(AxLxP): / • 4.4 x 45 x 23.6cm / AMBIENTE: / • Temperatura operacional: -5º to 40ºC / • Temperatura de armazenamento: -25º a 70ºC / • Umidade relativa: 10 a 90% sem condensação / ENERGIA: / • 27W / • 100/240 VAC / • 50 a 60Hz / SEGURANÇA: / • UL 60950-1, segunda edição / • CAN/CSA 22.2 No. 60950-1, segunda edição / • TUV/GS to EN 60950-1, segunda edição / • CB to IEC 60950-1 segunda edição / • NOM / EMC: / • FCC Parte 15 Classe A / • EN 55022 Classe A (CISPR22) / • EN 55024 (CISPR24) / • AS/NZS CISPR22 Classe A / • CE / • CNS13438 Classe A / • MIC / • GOST / • China EMC	CELESTICA (THAILAND) LIMITED	CISCO	WS-C2960+24TC-BR=		41/19
u	8517.62.34	Comutador Cisco serie Catalyst 2960 Plus com 24 portas 10/100 e 2 portas T/SFP, LAN Base, codigo WS-C2960+24TC-LESPECIFICAÇÕES DO PN: WS-C2960+24TC-L / ESPECIFICAÇÕES GERAIS / • 24 portas Ethernet 10/100 / • 2 portas Uplink (SFP ou 1000BASE-T) / • 1 porta console / • 1 RU / • Cisco IOS Software – LAN Base / HARDWARE / • Memória flash: 64 MB / • DRAM: 128 MB / CAPACIDADE DE ENCAMINHAMENTO / • 6,5 Mpps (Pacotes L3 de 64 bytes) / • Largura de banda: 16 Gbps / DIMENSÕES (A x L x P): / • 4,4 x 45,0 x 24,2 cm / AMBIENTE: / • Temperatura operacional: -5º a 45ºC / • Temperatura de armazenamento: -25º a 70ºC / • Umidade relativa: 10 a 95% sem condensação / ENERGIA: / • Consumo 18,6W (tráfego a 100%) / • 100 – 240V AC / • 0,4 – 0,2 A / • 50 a 60Hz / • 0,03 kVA / • Entrada DC: +12V e 2A / GERENCIAMENTO: / • BRIDGE-MIB / • CISCO-CABLE-DIAG-MIB / • CISCO-CDP-MIB / • CISCO-CLUSTER-MIB / • CISCO-CONFIG-COPY-MIB / • CISCO-CONFIG-MAN-MIB / • CISCO-DHCP-SNOOPING-MIB / • CISCO-ENTITY-VENDORTYPE-OID-MIB / • CISCO-ENVMON-MIB / • CISCO-ERR-DISABLE-MIB / • CISCO-FLASH-MIB / PADRÕES: / • IEEE 802.1D Spanning Tree Protocolo / • IEEE 802.1p CoS / • IEEE 802.1Q VLAN / • IEEE 802.1s / • IEEE 802.1w / • IEEE 802.1X / • IEEE 802.1ab (LLDP) / • IEEE 802.3ad / • IEEE 802.3af / SEGURANÇA: / • UL 60950-1, segunda edição / • CAN/CSA 22.2 No. 60950-1, segunda edição / • EN 60950-1, segunda edição / • IEC 60950-1 segunda edição / • AS/NZS 60950-1 / EMC - emissões: / • 47CFR Parte 15 (CFR 47) Classe A / • AS/NZS CISPR22 Classe A / • CISPR22 Classe A / • EN55022 Classe A / • ICES003 Classe A / • VCCI Classe A / • EN61000-3-2 / • EN61000-3-3 / • KN22 Classe A / • CNS13438 Classe A / EMC - imunidade: / • EN55024 / • CISPR24 / • EN300386 / • KN24	HON HAI PRECISION INDUSTRY CO LTD	CISCO	WS-C2960+24TC-L		28/19
u	8517.62.34	Comutador Cisco Serie Catalyst 2960 Plus, com 24 portas 10/100 e 2 portas T/SFP, LAN Lite, codigo WS-C2960+24TC-SESPECIFICAÇÕES DO PN: WS-C2960+24TC-S / ESPECIFICAÇÕES GERAIS / • 24 portas Ethernet 10/100 / • 2 portas Uplink (SFP ou 1000BASE-T) / • 1 porta console / • 1 RU / • Cisco IOS Software – LAN Lite / • Máximo de VLANs ativas: 64 / HARDWARE / • Memória flash: 64 MB / • DRAM: 128 MB / CAPACIDADE DE ENCAMINHAMENTO / • 6,5 Mpps (Pacotes L3 de 64 bytes) / DIMENSÕES (A x L x P): / • 4,4 x 45,0 x 24,2 cm / AMBIENTE: / • Temperatura operacional: -5º a 45ºC / • Temperatura de armazenamento: -25º a 70ºC / • Umidade relativa: 10 a 95% sem condensação / ENERGIA: / • Consumo 19,1W (tráfego a 100%) / • 100 – 240V AC / • 0,4 – 0,2 A / • 50 a 60Hz / • 0,02 kVA / • Entrada DC: +12V e 2A / GERENCIAMENTO: / • BRIDGE-MIB / • CISCO-CABLE-DIAG-MIB / • CISCO-CDP-MIB / • CISCO-CLUSTER-MIB / • CISCO-CONFIG-COPY-MIB / • CISCO-CONFIG-MAN-MIB / • CISCO-DHCP-SNOOPING-MIB / • CISCO-ENTITY-VENDORTYPE-OID-MIB / • CISCO-ENVMON-MIB / • CISCO-ERR-DISABLE-MIB / • CISCO-FLASH-MIB / PADRÕES: / • IEEE 802.1D Spanning Tree Protocolo / • IEEE 802.1p CoS / • IEEE 802.1Q VLAN / • IEEE 802.1s / • IEEE 802.1w / • IEEE 802.1X / • IEEE 802.1ab (LLDP) / • IEEE 802.3ad / • IEEE 802.3af / SEGURANÇA: / • UL 60950-1, segunda edição / • CAN/CSA 22.2 No. 60950-1, segunda edição / • EN 60950-1, segunda edição / • IEC 60950-1 segunda edição / • AS/NZS 60950-1 / EMC - emissões: / • 47CFR Parte 15 (CFR 47) Classe A / • AS/NZS CISPR22 Classe A / • CISPR22 Classe A / • EN55022 Classe A / • ICES003 Classe A / • VCCI Classe A / • EN61000-3-2 / • EN61000-3-3 / • KN22 Classe A / • CNS13438 Classe A / EMC - imunidade: / • EN55024 / • CISPR24 / • EN300386 / • KN24	Foxconn Cz s.r.o.	CISCO	WS-C2960+24TC-SA		19/19
u	8517.62.34	Comutador Cisco Catalyst 2960 Plus, com 48 portas 10/100 PoE, 2 portas 1000BT e 2 SFP, LAN Base, codigo WS-C2960+48PST-LESPECIFICAÇÕES DO PN : WS-C2960+48PST-L / ESPECIFICAÇÕES GERAIS / • Leds indicadores de stauts / • 48 portas Ethernet 10/100 / • 2 portas 10/100/1000 TX uplinks / • 1 RU / • 1 porta console / GERENCIAMENTO: / • BRIDGE-MIB / • CISCO-CABLE-DIAG-MIB / • CISCO-CDP-MIB / • CISCO-CLUSTER-MIB / • CISCO-CONFIG-COPY-MIB / • CISCO-CONFIG-MAN-MIB / • CISCO-DHCP-SNOOPING-MIB / • CISCO-ENTITY-VENDORTYPE-OID-MIB / • CISCO-ENVMON-MIB / • CISCO-ERR-DISABLE-MIB / • CISCO-FLASH-MIB / PADRÕES: / • IEEE 802.1D Spanning Tree Protocolo / • IEEE 802.1p CoS / • IEEE 802.1Q VLAN / • IEEE 802.1s / • IEEE 802.1w / • IEEE 802.1X / • IEEE 802.1ab (LLDP) / • IEEE 802.3ad / • IEEE 802.3af / DIMENSÕES(AxLxP): / • 4.4 x 45 x 23.6cm / AMBIENTE: / • Temperatura operacional: -5º to 40ºC / • Temperatura de armazenamento: -25º a 70ºC / • Umidade relativa: 10 a 90% sem condensação / ENERGIA: / • 27W / • 100/240 VAC / • 50 a 60Hz / SEGURANÇA: / • UL 60950-1, segunda edição / • CAN/CSA 22.2 No. 60950-1, segunda edição / • TUV/GS to EN 60950-1, segunda edição / • CB to IEC 60950-1 segunda edição / • NOM / EMC: / • FCC Parte 15 Classe A / • EN 55022 Classe A (CISPR22) / • EN 55024 (CISPR24) / • AS/NZS CISPR22 Classe A / • CE / • CNS13438 Classe A / • MIC / • GOST / • China EMC	Foxconn Cz s.r.o.	CISCO	WS-C2960+48PST-L		32/19
s	8517.62.34	Comutador Cisco Catalyst 2960 Plus, com 48 portas 10/100 PoE, 2 portas 1000BT e 2 SFP, LAN Lite, codigo WS-C2960+48PST-SESPECIFICAÇÕES DO PN : WS-C2960+48PST-S / ESPECIFICAÇÕES GERAIS / • Leds indicadores de stauts / • 48 portas Ethernet 10/100 / • 2 portas 10/100/1000 TX uplinks / • 1 RU / • 1 porta console / GERENCIAMENTO: / • BRIDGE-MIB / • CISCO-CABLE-DIAG-MIB / • CISCO-CDP-MIB / • CISCO-CLUSTER-MIB / • CISCO-CONFIG-COPY-MIB / • CISCO-CONFIG-MAN-MIB / • CISCO-DHCP-SNOOPING-MIB / • CISCO-ENTITY-VENDORTYPE-OID-MIB / • CISCO-ENVMON-MIB / • CISCO-ERR-DISABLE-MIB / • CISCO-FLASH-MIB / PADRÕES: / • IEEE 802.1D Spanning Tree Protocolo / • IEEE 802.1p CoS / • IEEE 802.1Q VLAN / • IEEE 802.1s / • IEEE 802.1w / • IEEE 802.1X / • IEEE 802.1ab (LLDP) / • IEEE 802.3ad / • IEEE 802.3af / DIMENSÕES(AxLxP): / • 4.4 x 45 x 23.6cm / AMBIENTE: / • Temperatura operacional: -5º to 40ºC / • Temperatura de armazenamento: -25º a 70ºC / • Umidade relativa: 10 a 90% sem condensação / ENERGIA: / • 27W / • 100/240 VAC / • 50 a 60Hz / SEGURANÇA: / • UL 60950-1, segunda edição / • CAN/CSA 22.2 No. 60950-1, segunda edição / • TUV/GS to EN 60950-1, segunda edição / • CB to IEC 60950-1 segunda edição / • NOM / EMC: / • FCC Parte 15 Classe A / • EN 55022 Classe A (CISPR22) / • EN 55024 (CISPR24) / • AS/NZS CISPR22 Classe A / • CE / • CNS13438 Classe A / • MIC / • GOST / • China EMC	HON HAI PRECISION INDUSTRY CO LTD	CISCO	WS-C2960+48PST-SA		41/19
u	8517.62.34	Comutador Cisco serie Catalyst 2960 Plus com 48 portas 10/100 e 2 portas T/SFP, LAN Base, codigo WS-C2960+48TC-LESPECIFICAÇÕES DO PN: WS-C2960+48TC-L / ESPECIFICAÇÕES GERAIS / • 48 portas Ethernet 10/100 / • 2 portas Uplink (SFP ou 1000BASE-T) / • 1 porta console / • 1 RU / • Cisco IOS Software – LAN Base / • Máximo de VLANs ativas: 255 / HARDWARE / • Memória flash: 64 MB / • DRAM: 128 MB / CAPACIDADE DE ENCAMINHAMENTO / • 10,1 Mpps (Pacotes L3 de 64 bytes) / • Largura de banda: 16 Gbps / DIMENSÕES (A x L x P): / • 4,4 x 45,0 x 24,2 cm / AMBIENTE: / • Temperatura operacional: -5º a 45ºC / • Temperatura de armazenamento: -25º a 70ºC / • Umidade relativa: 10 a 95% sem condensação / ENERGIA: / • Consumo 30,6W (tráfego a 100%) / • 100 – 240V AC / • 0,6 – 0,3 A / • 50 a 60Hz / • 0,04 kVA / • Entrada DC: +12V e 3A / GERENCIAMENTO: / • BRIDGE-MIB / • CISCO-CABLE-DIAG-MIB / • CISCO-CDP-MIB / • CISCO-CLUSTER-MIB / • CISCO-CONFIG-COPY-MIB / • CISCO-CONFIG-MAN-MIB / • CISCO-DHCP-SNOOPING-MIB / • CISCO-ENTITY-VENDORTYPE-OID-MIB / • CISCO-ENVMON-MIB / • CISCO-ERR-DISABLE-MIB / • CISCO-FLASH-MIB / PADRÕES: / • IEEE 802.1D Spanning Tree Protocolo / • IEEE 802.1p CoS / • IEEE 802.1Q VLAN / • IEEE 802.1s / • IEEE 802.1w / • IEEE 802.1X / • IEEE 802.1ab (LLDP) / • IEEE 802.3ad / • IEEE 802.3af / SEGURANÇA: / • UL 60950-1, segunda edição / • CAN/CSA 22.2 No. 60950-1, segunda edição / • EN 60950-1, segunda edição / • IEC 60950-1 segunda edição / • AS/NZS 60950-1 / EMC - emissões: / • 47CFR Parte 15 (CFR 47) Classe A / • AS/NZS CISPR22 Classe A / • CISPR22 Classe A / • EN55022 Classe A / • ICES003 Classe A / • VCCI Classe A / • EN61000-3-2 / • EN61000-3-3 / • KN22 Classe A / • CNS13438 Classe A / EMC - imunidade: / • EN55024 / • CISPR24 / • EN300386 / • KN24	HON HAI PRECISION INDUSTRY CO LTD	CISCO	WS-C2960+48TC-L		15/19
u	8517.62.34	Comutador Cisco serie Catalyst 2960 Plus com 48 portas 10/100 e 2 portas T/SFP, LAN Lite, codigo WS-C2960+48TC-SESPECIFICAÇÕES DO PN: WS-C2960+48TC-S / ESPECIFICAÇÕES GERAIS / • 48 portas Ethernet 10/100 / • 2 portas Uplink (SFP ou 1000BASE-T) / • 1 porta console / • 1 RU / • Cisco IOS Software – LAN Lite / • Máximo de VLANs ativas: 64 / HARDWARE / • Memória flash: 64 MB / • DRAM: 128 MB / CAPACIDADE DE ENCAMINHAMENTO / • 10,1 Mpps (Pacotes L3 de 64 bytes) / • Largura de banda: 16 Gbps / DIMENSÕES (A x L x P): / • 4,4 x 45,0 x 24,2 cm / AMBIENTE: / • Temperatura operacional: -5º a 45ºC / • Temperatura de armazenamento: -25º a 70ºC / • Umidade relativa: 10 a 95% sem condensação / ENERGIA: / • Consumo 30,2W (tráfego a 100%) / • 100 – 240V AC / • 0,6 – 0,3 A / • 50 a 60Hz / • 0,04 kVA / • Entrada DC: +12V e 3A / GERENCIAMENTO: / • BRIDGE-MIB / • CISCO-CABLE-DIAG-MIB / • CISCO-CDP-MIB / • CISCO-CLUSTER-MIB / • CISCO-CONFIG-COPY-MIB / • CISCO-CONFIG-MAN-MIB / • CISCO-DHCP-SNOOPING-MIB / • CISCO-ENTITY-VENDORTYPE-OID-MIB / • CISCO-ENVMON-MIB / • CISCO-ERR-DISABLE-MIB / • CISCO-FLASH-MIB / PADRÕES: / • IEEE 802.1D Spanning Tree Protocolo / • IEEE 802.1p CoS / • IEEE 802.1Q VLAN / • IEEE 802.1s / • IEEE 802.1w / • IEEE 802.1X / • IEEE 802.1ab (LLDP) / • IEEE 802.3ad / • IEEE 802.3af / SEGURANÇA: / • UL 60950-1, segunda edição / • CAN/CSA 22.2 No. 60950-1, segunda edição / • EN 60950-1, segunda edição / • IEC 60950-1 segunda edição / • AS/NZS 60950-1 / EMC - emissões: / • 47CFR Parte 15 (CFR 47) Classe A / • AS/NZS CISPR22 Classe A / • CISPR22 Classe A / • EN55022 Classe A / • ICES003 Classe A / • VCCI Classe A / • EN61000-3-2 / • EN61000-3-3 / • KN22 Classe A / • CNS13438 Classe A / EMC - imunidade: / • EN55024 / • CISPR24 / • EN300386 / • KN24	Foxconn Cz s.r.o.	CISCO	WS-C2960+48TC-S		32/19
u	8517.62.34	Comutador Cisco Catalyst 2960, com 24 portas 10/100, 8 portas PoE e 2 uplinks T/SFP, com software de imagem Lite LAN, codigo WS-C2960-24LC-SESPECIFICAÇÕES DO PN: WS-C2960-24LC-S / ESPECIFICAÇÕES GERAIS / • 24 portas Ethernet 10/100 / • 2 portas duplo propósito (10/100/1000 ou SFP) / • 1 porta console / • 1 RU / • Potência PoE disponível: 123W (até 8 ports com 15,4W cada) / HARDWARE / • Memória flash: 32 MB / • DRAM: 64 MB / • Largura de banda: 16 Gbps / CAPACIDADE DE ENCAMINHAMENTO / • 6,5 Mpps (Pacotes L3 de 64 bytes) / DIMENSÕES (A x L x P): / • 4,4 x 45,0 x 33,02 cm / AMBIENTE: / • Temperatura operacional: -5º a 45ºC / • Temperatura de armazenamento: -5º a 45ºC / • Umidade relativa: 10 a 95% sem condensação / ENERGIA: / • Consumo 79W (tráfego a 100% - sem PoE) / • Consumo (tráfego a 100% - máxima carga PoE) / o Switch: 162W / o PoE: 119W / • 100 – 240V AC / • 3,0 – 1,5 A / • 50 a 60Hz / • 0,175 kVA / GERENCIAMENTO: / • BRIDGE-MIB / • CISCO-CABLE-DIAG-MIB / • CISCO-CDP-MIB / • CISCO-CLUSTER-MIB / • CISCO-CONFIG-COPY-MIB / • CISCO-CONFIG-MAN-MIB / • CISCO-DHCP-SNOOPING-MIB / • CISCO-ENTITY-VENDORTYPE-OID-MIB / • CISCO-ENVMON-MIB / • CISCO-ERR-DISABLE-MIB / • CISCO-FLASH-MIB / PADRÕES: / • IEEE 802.1D Spanning Tree Protocolo / • IEEE 802.1p CoS / • IEEE 802.1Q VLAN / • IEEE 802.1s / • IEEE 802.1w / • IEEE 802.1X / • IEEE 802.1ab (LLDP) / • IEEE 802.3ad / • IEEE 802.3af / SEGURANÇA: / • UL 60950-1, segunda edição / • CAN/CSA 22.2 No. 60950-1, segunda edição / • TUV/GS a EN 60950-1, segunda edição / • CB a IEC 60950-1 segunda edição / • CE Marking / • NOM (via parceiros e distribuidores) / EMC - emissões: / • FCC Parte 15 Classe A / • EN55022 Classe A (CISPR22) / • EN55024 (CISPR24) / • AS/NZS CISPR22 Classe A / • CE / • CNS13438 Classe A / • MIC / • GOST / • Certificações EMC chinesas	HON HAI PRECISION INDUSTRY CO LTD	CISCO	WS-C2960-24LC-S		15/19
u	8517.62.34	Comutador Cisco Catalyst 2960, com 24 portas 10/100, 8 portas PoE e dois uplinks 1000BT, com software de imagem Base LAN, codigo WS-C2960-24LT-LESPECIFICAÇÕES DO PN : WS-C2960-24LT-L / ESPECIFICAÇÕES GERAIS / • Leds indicadores de stauts / • 24 portas Ethernet 10/100 / • 2 portas 10/100/1000 TX uplinks / • 1 RU / • 1 porta console / GERENCIAMENTO: / • BRIDGE-MIB / • CISCO-CABLE-DIAG-MIB / • CISCO-CDP-MIB / • CISCO-CLUSTER-MIB / • CISCO-CONFIG-COPY-MIB / • CISCO-CONFIG-MAN-MIB / • CISCO-DHCP-SNOOPING-MIB / • CISCO-ENTITY-VENDORTYPE-OID-MIB / • CISCO-ENVMON-MIB / • CISCO-ERR-DISABLE-MIB / • CISCO-FLASH-MIB / PADRÕES: / • IEEE 802.1D Spanning Tree Protocolo / • IEEE 802.1p CoS / • IEEE 802.1Q VLAN / • IEEE 802.1s / • IEEE 802.1w / • IEEE 802.1X / • IEEE 802.1ab (LLDP) / • IEEE 802.3ad / • IEEE 802.3af / DIMENSÕES(AxLxP): / • 4.4 x 45 x 23.6cm / AMBIENTE: / • Temperatura operacional: -5º to 40ºC / • Temperatura de armazenamento: -25º a 70ºC / • Umidade relativa: 10 a 90% sem condensação / ENERGIA: / • 27W / • 100/240 VAC / • 50 a 60Hz / SEGURANÇA: / • UL 60950-1, segunda edição / • CAN/CSA 22.2 No. 60950-1, segunda edição / • TUV/GS to EN 60950-1, segunda edição / • CB to IEC 60950-1 segunda edição / • NOM / EMC: / • FCC Parte 15 Classe A / • EN 55022 Classe A (CISPR22) / • EN 55024 (CISPR24) / • AS/NZS CISPR22 Classe A / • CE / • CNS13438 Classe A / • MIC / • GOST / • China EMC	HON HAI PRECISION INDUSTRY CO LTD	CISCO	WS-C2960-24LT-L		24/19
u	8517.62.34	Comutador Cisco Catalyst 2960, com 24 portas 10/100 e 2 uplinks T/SFP, com software de imagem Base LAN, codigo WS-C2960-24PC-LESPECIFICAÇÕES DO PN: WS-C2960-24PC-L / ESPECIFICAÇÕES GERAIS / • 24 portas Ethernet 10/100 / • 2 portas duplo propósito (10/100/1000 ou SFP) / • 1 porta console / • 1 RU / • Potência PoE disponível: 370W / • Máximo 24 portas PoE até 15,4W / • Cisco IOS Software – LAN Base / HARDWARE / • Memória flash: 32 MB / • DRAM: 64 MB / CAPACIDADE DE ENCAMINHAMENTO / • 6,5 Mpps (Pacotes L3 de 64 bytes) / • Largura de banda: 16 Gbps / DIMENSÕES (A x L x P): / • 4,4 x 45,0 x 33,2 cm / AMBIENTE: / • Temperatura operacional: -5º a 45ºC / • Temperatura de armazenamento: -5º a 45ºC / • Umidade relativa: 10 a 95% sem condensação / ENERGIA: / • Consumo máximo 470W / • Potência dissipada 100W / • 100 – 240V AC / • 8,0 – 4,0 A / • 50 a 60Hz / • 0,470 kVA / GERENCIAMENTO: / • BRIDGE-MIB / • CISCO-CABLE-DIAG-MIB / • CISCO-CDP-MIB / • CISCO-CLUSTER-MIB / • CISCO-CONFIG-COPY-MIB / • CISCO-CONFIG-MAN-MIB / • CISCO-DHCP-SNOOPING-MIB / • CISCO-ENTITY-VENDORTYPE-OID-MIB / • CISCO-ENVMON-MIB / • CISCO-ERR-DISABLE-MIB / • CISCO-FLASH-MIB / PADRÕES: / • IEEE 802.1D Spanning Tree Protocolo / • IEEE 802.1p CoS / • IEEE 802.1Q VLAN / • IEEE 802.1s / • IEEE 802.1w / • IEEE 802.1X / • IEEE 802.1ab (LLDP) / • IEEE 802.3ad / • IEEE 802.3af / SEGURANÇA: / • UL 60950-1, primeira edição / • CUL a CAN/CSA 22.2 No. 60950-1, primeira edição / • TUV/GS a EN 60950-1, primeira edição / • CB a IEC 60950-1 / • AS/NZS 60950-1, primeira edição / • CE Marking / • NOM (via parceiros e distribuidores) / EMC - emissões: / • FCC Parte 15 Classe A / • EN55022 Classe A (CISPR22) / • EN55024 (CISPR24) / • AS/NZS CISPR22 Classe A / • CE / • CNS13438 Classe A / • MIC / • GOST / • Certificações EMC chinesas	Foxconn Cz s.r.o.	CISCO	WS-C2960-24PC-L		24/19
u	8517.62.34	Comutador Cisco Catalyst 2960, com 24 portas 10/100 PoE, e 2 portas T/SFP, com software de imagem Lite LAN, codigo WS-C2960-24PC-SESPECIFICAÇÕES DO PN: WS-C2960-24PC-S / ESPECIFICAÇÕES GERAIS / • 24 portas Ethernet 10/100 / • 2 portas duplo propósito (10/100/1000 ou SFP) / • 1 porta console / • 1 RU / • Potência PoE disponível: 370W / • Máximo 24 portas PoE até 15,4W / • Cisco IOS Software – LAN Lite / HARDWARE / • Memória flash: 32 MB / • DRAM: 64 MB / CAPACIDADE DE ENCAMINHAMENTO / • 6,5 Mpps (Pacotes L3 de 64 bytes) / • Largura de banda: 16 Gbps / DIMENSÕES (A x L x P): / • 4,4 x 45,0 x 33,02 cm / AMBIENTE: / • Temperatura operacional: -5º a 45ºC / • Temperatura de armazenamento: -5º a 45ºC / • Umidade relativa: 10 a 95% sem condensação / ENERGIA: / • Consumo 27W (Tráfego 100%, sem PoE) / • Consumo (Tráfego 100%, máxima carga PoE) / o Switch: 433W / o PoE: 357W / • 100 – 240V AC / • 8,0 – 4,0 A / • 50 a 60Hz / • 0,47 kVA / GERENCIAMENTO: / • BRIDGE-MIB / • CISCO-CABLE-DIAG-MIB / • CISCO-CDP-MIB / • CISCO-CLUSTER-MIB / • CISCO-CONFIG-COPY-MIB / • CISCO-CONFIG-MAN-MIB / • CISCO-DHCP-SNOOPING-MIB / • CISCO-ENTITY-VENDORTYPE-OID-MIB / • CISCO-ENVMON-MIB / • CISCO-ERR-DISABLE-MIB / • CISCO-FLASH-MIB / PADRÕES: / • IEEE 802.1D Spanning Tree Protocolo / • IEEE 802.1p CoS / • IEEE 802.1Q VLAN / • IEEE 802.1s / • IEEE 802.1w / • IEEE 802.1X / • IEEE 802.1ab (LLDP) / • IEEE 802.3ad / • IEEE 802.3af / SEGURANÇA: / • UL 60950-1, primeira edição / • CUL a CAN/CSA 22.2 No. 60950-1, primeira edição / • TUV/GS a EN 60950-1, primeira edição / • CB a IEC 60950-1 / • AS/NZS 60950-1, primeira edição / • CE Marking / • NOM (via parceiros e distribuidores) / EMC - emissões: / • FCC Parte 15 Classe A / • EN55022 Classe A (CISPR22) / • EN55024 (CISPR24) / • AS/NZS CISPR22 Classe A / • CE / • CNS13438 Classe A / • MIC / • GOST / • Certificações EMC chinesas	HON HAI PRECISION INDUSTRY CO LTD	CISCO	WS-C2960-24PC-SA		38/19
u	8517.62.34	Comutador Cisco Catalyst 2960, com 24 portas 10/100, e software LAN Lite instalado, modelo WS-C2960-24-SESPECIFICAÇÕES DO PN : WS-C2960-24-S / ESPECIFICAÇÕES GERAIS / • Leds indicadores de stauts / • 24 portas Ethernet 10/100 / • 1 RU / • 1 porta console / GERENCIAMENTO: / • BRIDGE-MIB / • CISCO-CABLE-DIAG-MIB / • CISCO-CDP-MIB / • CISCO-CLUSTER-MIB / • CISCO-CONFIG-COPY-MIB / • CISCO-CONFIG-MAN-MIB / • CISCO-DHCP-SNOOPING-MIB / • CISCO-ENTITY-VENDORTYPE-OID-MIB / • CISCO-ENVMON-MIB / • CISCO-ERR-DISABLE-MIB / • CISCO-FLASH-MIB / PADRÕES: / • IEEE 802.1D Spanning Tree Protocolo / • IEEE 802.1p CoS / • IEEE 802.1Q VLAN / • IEEE 802.1s / • IEEE 802.1w / • IEEE 802.1X / • IEEE 802.1ab (LLDP) / • IEEE 802.3ad / • IEEE 802.3af / DIMENSÕES(AxLxP): / • 4.4 x 45 x 23.6cm / AMBIENTE: / • Temperatura operacional: -5º to 40ºC / • Temperatura de armazenamento: -25º a 70ºC / • Umidade relativa: 10 a 90% sem condensação / ENERGIA: / • 27W / • 100/240 VAC / • 50 a 60Hz / SEGURANÇA: / • UL 60950-1, segunda edição / • CAN/CSA 22.2 No. 60950-1, segunda edição / • TUV/GS to EN 60950-1, segunda edição / • CB to IEC 60950-1 segunda edição / • NOM / EMC: / • FCC Parte 15 Classe A / • EN 55022 Classe A (CISPR22) / • EN 55024 (CISPR24) / • AS/NZS CISPR22 Classe A / • CE / • CNS13438 Classe A / • MIC / • GOST / • China EMC	HON HAI PRECISION INDUSTRY CO LTD	CISCO	WS-C2960-24-S		24/19
u	8517.62.34	Comutador Cisco Catalyst 2960, com 24 portas 10/100 e 2 portas T/SFP, com software Base LAN Image, codigo WS-C2960-24TC-LESPECIFICAÇÕES DO PN: WS-C2960-24TC-L / ESPECIFICAÇÕES GERAIS / • 24 portas Ethernet 10/100 / • 2 portas duplo propósito (10/100/1000 ou SFP) / • 1 porta console / • 1 RU / • Cisco IOS Software – LAN Base / HARDWARE / • Memória flash: 32 MB / • DRAM: 64 MB / CAPACIDADE DE ENCAMINHAMENTO / • 6,5 Mpps (Pacotes L3 de 64 bytes) / • Largura de banda: 16 Gbps / DIMENSÕES (A x L x P): / • 4,4 x 45,0 x 23,6 cm / AMBIENTE: / • Temperatura operacional: -5º a 45ºC / • Temperatura de armazenamento: -5º a 45ºC / • Umidade relativa: 10 a 95% sem condensação / ENERGIA: / • Consumo máximo 30W / • 100 – 240V AC / • 1,3 – 0,8 A / • 50 a 60Hz / • 0,05 kVA / • Entrada DC: +12V e 5A / GERENCIAMENTO: / • BRIDGE-MIB / • CISCO-CABLE-DIAG-MIB / • CISCO-CDP-MIB / • CISCO-CLUSTER-MIB / • CISCO-CONFIG-COPY-MIB / • CISCO-CONFIG-MAN-MIB / • CISCO-DHCP-SNOOPING-MIB / • CISCO-ENTITY-VENDORTYPE-OID-MIB / • CISCO-ENVMON-MIB / • CISCO-ERR-DISABLE-MIB / • CISCO-FLASH-MIB / PADRÕES: / • IEEE 802.1D Spanning Tree Protocolo / • IEEE 802.1p CoS / • IEEE 802.1Q VLAN / • IEEE 802.1s / • IEEE 802.1w / • IEEE 802.1X / • IEEE 802.1ab (LLDP) / • IEEE 802.3ad / • IEEE 802.3af / SEGURANÇA: / • UL 60950-1, primeira edição / • CUL a CAN/CSA 22.2 No. 60950-1, primeira edição / • TUV/GS a EN 60950-1, primeira edição / • CB a IEC 60950-1 / • AS/NZS 60950-1, primeira edição / • CE Marking / • NOM (via parceiros e distribuidores) / EMC - emissões: / • FCC Parte 15 Classe A / • EN55022 Classe A (CISPR22) / • EN55024 (CISPR24) / • AS/NZS CISPR22 Classe A / • CE / • CNS13438 Classe A / • MIC / • GOST / • Certificações EMC chinesas	Foxconn Cz s.r.o.	CISCO	WS-C2960-24TC-LA		19/19
u	8517.62.34	Comutador Cisco Catalyst 2960, com 24 portas 10/100 e 2 portas T/SFP, com softwafre LAN Lite Image, codigo WS-C2960-24TC-SESPECIFICAÇÕES DO PN: WS-C2960-24TC-S / ESPECIFICAÇÕES GERAIS / • 24 portas Ethernet 10/100 / • 2 portas duplo propósito (10/100/1000 ou SFP) / • 1 porta console / • 1 RU / • Cisco IOS Software – LAN Lite / • Máximo de VLANs ativas: 64 / HARDWARE / • Memória flash: 32 MB / • DRAM: 64 MB / CAPACIDADE DE ENCAMINHAMENTO / • 6,5 Mpps (Pacotes L3 de 64 bytes) / • Largura de banda: 16 Gbps / DIMENSÕES (A x L x P): / • 4,4 x 45,0 x 24,2 cm / AMBIENTE: / • Temperatura operacional: -5º a 45ºC / • Temperatura de armazenamento: -5º a 45ºC / • Umidade relativa: 10 a 95% sem condensação / ENERGIA: / • Consumo 22W (Tráfego 100%) / • 100 – 240V AC / • 1,8 – 1,3 A / • 50 a 60Hz / • 0,05 kVA / GERENCIAMENTO: / • BRIDGE-MIB / • CISCO-CABLE-DIAG-MIB / • CISCO-CDP-MIB / • CISCO-CLUSTER-MIB / • CISCO-CONFIG-COPY-MIB / • CISCO-CONFIG-MAN-MIB / • CISCO-DHCP-SNOOPING-MIB / • CISCO-ENTITY-VENDORTYPE-OID-MIB / • CISCO-ENVMON-MIB / • CISCO-ERR-DISABLE-MIB / • CISCO-FLASH-MIB / PADRÕES: / • IEEE 802.1D Spanning Tree Protocolo / • IEEE 802.1p CoS / • IEEE 802.1Q VLAN / • IEEE 802.1s / • IEEE 802.1w / • IEEE 802.1X / • IEEE 802.1ab (LLDP) / • IEEE 802.3ad / • IEEE 802.3af / SEGURANÇA: / • UL 60950-1, primeira edição / • CUL a CAN/CSA 22.2 No. 60950-1, primeira edição / • TUV/GS a EN 60950-1, primeira edição / • CB a IEC 60950-1 / • AS/NZS 60950-1, primeira edição / • CE Marking / • NOM (via parceiros e distribuidores) / EMC - emissões: / • FCC Parte 15 Classe A / • EN55022 Classe A (CISPR22) / • EN55024 (CISPR24) / • AS/NZS CISPR22 Classe A / • CE / • CNS13438 Classe A / • MIC / • GOST / • Certificações EMC chinesas	HON HAI PRECISION INDUSTRY CO LTD	CISCO	WS-C2960-24TC-S		24/19
s	8517.62.34	Comutador Cisco Catalyst 2960, com 24 portas 10/100 e 02 portas 1000BT, software imagem Base LAN, codigo WS-C2960-24TT-LESPECIFICAÇÕES DO PN : WS-C2960-24TT-L / ESPECIFICAÇÕES GERAIS / • Leds indicadores de stauts / • 24 portas Ethernet 10/100 / • 2 portas 10/100/1000 TX uplinks / • 1 RU / • 1 porta console / GERENCIAMENTO: / • BRIDGE-MIB / • CISCO-CABLE-DIAG-MIB / • CISCO-CDP-MIB / • CISCO-CLUSTER-MIB / • CISCO-CONFIG-COPY-MIB / • CISCO-CONFIG-MAN-MIB / • CISCO-DHCP-SNOOPING-MIB / • CISCO-ENTITY-VENDORTYPE-OID-MIB / • CISCO-ENVMON-MIB / • CISCO-ERR-DISABLE-MIB / • CISCO-FLASH-MIB / PADRÕES: / • IEEE 802.1D Spanning Tree Protocolo / • IEEE 802.1p CoS / • IEEE 802.1Q VLAN / • IEEE 802.1s / • IEEE 802.1w / • IEEE 802.1X / • IEEE 802.1ab (LLDP) / • IEEE 802.3ad / • IEEE 802.3af / DIMENSÕES(AxLxP): / • 4.4 x 45 x 23.6cm / AMBIENTE: / • Temperatura operacional: -5º to 40ºC / • Temperatura de armazenamento: -25º a 70ºC / • Umidade relativa: 10 a 90% sem condensação / ENERGIA: / • 27W / • 100/240 VAC / • 50 a 60Hz / SEGURANÇA: / • UL 60950-1, segunda edição / • CAN/CSA 22.2 No. 60950-1, segunda edição / • TUV/GS to EN 60950-1, segunda edição / • CB to IEC 60950-1 segunda edição / • NOM / EMC: / • FCC Parte 15 Classe A / • EN 55022 Classe A (CISPR22) / • EN 55024 (CISPR24) / • AS/NZS CISPR22 Classe A / • CE / • CNS13438 Classe A / • MIC / • GOST / • China EMC	Foxconn Cz s.r.o.	CISCO	WS-C2960-24TT-L		41/19
u	8517.62.34	Comutador Cisco Catalyst 2960, com 48 portas 10/100 PoE, 2 portas 1000BT e 2 portas SFP, Base LAN, codigo WS-C2960-48PST-LESPECIFICAÇÕES DO PN: WS-C2960-48PST-L / ESPECIFICAÇÕES GERAIS / • 48 portas Ethernet 10/100 / • 2 portas Uplink duplo-propósito (SFP ou 1000BASE-T) / • 1 porta console / • 1 RU / • Potência PoE disponível: 370W / • Máximo 24 portas PoE até 15,4W / • Cisco IOS Software – LAN Base / • Máximo de VLANs ativas: 255 / HARDWARE / • Memória flash: 32 MB / • DRAM: 64 MB / CAPACIDADE DE ENCAMINHAMENTO / • 13,3 Mpps (Pacotes L3 de 64 bytes) / • Largura de banda: 16 Gbps / DIMENSÕES (A x L x P): / • 4,4 x 45,0 x 32,8 cm / AMBIENTE: / • Temperatura operacional: -5º a 45ºC / • Temperatura de armazenamento: -5º a 45ºC / • Umidade relativa: 10 a 95% sem condensação / ENERGIA: / • 100 – 240V AC / • 5,0 – 2,0 A / • 50 a 60Hz / • 0,5 kVA / • Entrada DC: 4A a +12V; 7,8A a -48V / GERENCIAMENTO: / • BRIDGE-MIB / • CISCO-CABLE-DIAG-MIB / • CISCO-CDP-MIB / • CISCO-CLUSTER-MIB / • CISCO-CONFIG-COPY-MIB / • CISCO-CONFIG-MAN-MIB / • CISCO-DHCP-SNOOPING-MIB / • CISCO-ENTITY-VENDORTYPE-OID-MIB / • CISCO-ENVMON-MIB / • CISCO-ERR-DISABLE-MIB / • CISCO-FLASH-MIB / PADRÕES: / • IEEE 802.1D Spanning Tree Protocolo / • IEEE 802.1p CoS / • IEEE 802.1Q VLAN / • IEEE 802.1s / • IEEE 802.1w / • IEEE 802.1X / • IEEE 802.1ab (LLDP) / • IEEE 802.3ad / • IEEE 802.3af / SEGURANÇA: / • UL 60950-1, primeira edição / • CUL a CAN/CSA 22.2 No. 60950-1, primeira edição / • TUV/GS a EN 60950-1, primeira edição / • CB a IEC 60950-1 / • AS/NZS 60950-1, primeira edição / • CE Marking / • NOM (via parceiros e distribuidores) / EMC - emissões: / • FCC Parte 15 Classe A / • EN55022 Classe A (CISPR22) / • EN55024 (CISPR24) / • AS/NZS CISPR22 Classe A / • CE / • CNS13438 Classe A / • MIC / • GOST / • Certificações EMC chinesas	HON HAI PRECISION INDUSTRY CO LTD	CISCO	WS-C2960-48PST-L		24/19
u	8517.62.34	Comutador Cisco Catalyst 2960,com 48 portas PoE, 2 portas 1000BT e 2 portas SFP, imagem Lite LAN, modelo WS-C2960-48PST-SESPECIFICAÇÕES DO PN : WS-C2960-48PST-S / ESPECIFICAÇÕES GERAIS / • Leds indicadores de stauts / • 48 portas Ethernet 10/100 / • 2 portas 10/100/1000 TX uplinks / • 1 RU / • 1 porta console / GERENCIAMENTO: / • BRIDGE-MIB / • CISCO-CABLE-DIAG-MIB / • CISCO-CDP-MIB / • CISCO-CLUSTER-MIB / • CISCO-CONFIG-COPY-MIB / • CISCO-CONFIG-MAN-MIB / • CISCO-DHCP-SNOOPING-MIB / • CISCO-ENTITY-VENDORTYPE-OID-MIB / • CISCO-ENVMON-MIB / • CISCO-ERR-DISABLE-MIB / • CISCO-FLASH-MIB / PADRÕES: / • IEEE 802.1D Spanning Tree Protocolo / • IEEE 802.1p CoS / • IEEE 802.1Q VLAN / • IEEE 802.1s / • IEEE 802.1w / • IEEE 802.1X / • IEEE 802.1ab (LLDP) / • IEEE 802.3ad / • IEEE 802.3af / DIMENSÕES(AxLxP): / • 4.4 x 45 x 23.6cm / AMBIENTE: / • Temperatura operacional: -5º to 40ºC / • Temperatura de armazenamento: -25º a 70ºC / • Umidade relativa: 10 a 90% sem condensação / ENERGIA: / • 27W / • 100/240 VAC / • 50 a 60Hz / SEGURANÇA: / • UL 60950-1, segunda edição / • CAN/CSA 22.2 No. 60950-1, segunda edição / • TUV/GS to EN 60950-1, segunda edição / • CB to IEC 60950-1 segunda edição / • NOM / EMC: / • FCC Parte 15 Classe A / • EN 55022 Classe A (CISPR22) / • EN 55024 (CISPR24) / • AS/NZS CISPR22 Classe A / • CE / • CNS13438 Classe A / • MIC / • GOST / • China EMC	HON HAI PRECISION INDUSTRY CO LTD	CISCO	WS-C2960-48PST-S		24/19
u	8517.62.34	Comutador Cisco Catalyst 2960, com 48 portas 10/100 e 2 portas T/SFP, Base LAN, codigo WS-C2960-48TC-LESPECIFICAÇÕES DO PN : WS-C2960-48TC-L / ESPECIFICAÇÕES GERAIS / • Leds indicadores de stauts / • 48 portas Ethernet 10/100 / • 2 portas 10/100/1000 TX uplinks / • 1 RU / • 1 porta console / GERENCIAMENTO: / • BRIDGE-MIB / • CISCO-CABLE-DIAG-MIB / • CISCO-CDP-MIB / • CISCO-CLUSTER-MIB / • CISCO-CONFIG-COPY-MIB / • CISCO-CONFIG-MAN-MIB / • CISCO-DHCP-SNOOPING-MIB / • CISCO-ENTITY-VENDORTYPE-OID-MIB / • CISCO-ENVMON-MIB / • CISCO-ERR-DISABLE-MIB / • CISCO-FLASH-MIB / PADRÕES: / • IEEE 802.1D Spanning Tree Protocolo / • IEEE 802.1p CoS / • IEEE 802.1Q VLAN / • IEEE 802.1s / • IEEE 802.1w / • IEEE 802.1X / • IEEE 802.1ab (LLDP) / • IEEE 802.3ad / • IEEE 802.3af / DIMENSÕES(AxLxP): / • 4.4 x 45 x 23.6cm / AMBIENTE: / • Temperatura operacional: -5º to 40ºC / • Temperatura de armazenamento: -25º a 70ºC / • Umidade relativa: 10 a 90% sem condensação / ENERGIA: / • 27W / • 100/240 VAC / • 50 a 60Hz / SEGURANÇA: / • UL 60950-1, segunda edição / • CAN/CSA 22.2 No. 60950-1, segunda edição / • TUV/GS to EN 60950-1, segunda edição / • CB to IEC 60950-1 segunda edição / • NOM / EMC: / • FCC Parte 15 Classe A / • EN 55022 Classe A (CISPR22) / • EN 55024 (CISPR24) / • AS/NZS CISPR22 Classe A / • CE / • CNS13438 Classe A / • MIC / • GOST / • China EMC	Foxconn Cz s.r.o.	CISCO	WS-C2960-48TC-L		14/19
u	8517.62.34	Comutador Cisco Catalyst 2960, com 48 portas 10/100 e 2 portas combo T/SFP, com software de imagem LAN Lite, codigo WS-C2960-48TC-SESPECIFICAÇÕES DO PN: WS-C2960-48TC-S / ESPECIFICAÇÕES GERAIS / • 48 portas Ethernet 10/100 / • 2 portas Uplink duplo-propósito (SFP ou 1000BASE-T) / • 1 porta console / • 1 RU / • Cisco IOS Software – LAN Lite / • Máximo de VLANs ativas: 64 / HARDWARE / • Memória flash: 32 MB / • DRAM: 64 MB / CAPACIDADE DE ENCAMINHAMENTO / • 10,1 Mpps (Pacotes L3 de 64 bytes) / • Largura de banda: 16 Gbps / DIMENSÕES (A x L x P): / • 4,4 x 45,0 x 24,2 cm / AMBIENTE: / • Temperatura operacional: -5º a 45ºC / • Temperatura de armazenamento: -25º a 70ºC / • Umidade relativa: 10 a 95% sem condensação / ENERGIA: / • Consumo máximo 55W / • 100 – 240V AC / • 1,3 – 0,8 A / • 50 a 60Hz / • 0,075 kVA / • Entrada DC: 5A a +12V / GERENCIAMENTO: / • BRIDGE-MIB / • CISCO-CABLE-DIAG-MIB / • CISCO-CDP-MIB / • CISCO-CLUSTER-MIB / • CISCO-CONFIG-COPY-MIB / • CISCO-CONFIG-MAN-MIB / • CISCO-DHCP-SNOOPING-MIB / • CISCO-ENTITY-VENDORTYPE-OID-MIB / • CISCO-ENVMON-MIB / • CISCO-ERR-DISABLE-MIB / • CISCO-FLASH-MIB / PADRÕES: / • IEEE 802.1D Spanning Tree Protocolo / • IEEE 802.1p CoS / • IEEE 802.1Q VLAN / • IEEE 802.1s / • IEEE 802.1w / • IEEE 802.1X / • IEEE 802.1ab (LLDP) / • IEEE 802.3ad / • IEEE 802.3af / SEGURANÇA: / • UL 60950-1, primeira edição / • CUL a CAN/CSA 22.2 No. 60950-1, primeira edição / • TUV/GS a EN 60950-1, primeira edição / • CB a IEC 60950-1 / • AS/NZS 60950-1, primeira edição / • CE Marking / • NOM (via parceiros e distribuidores) / EMC - emissões: / • FCC Parte 15 Classe A / • EN55022 Classe A (CISPR22) / • EN55024 (CISPR24) / • AS/NZS CISPR22 Classe A / • CE / • CNS13438 Classe A / • MIC / • GOST / • Certificações EMC chinesas	HON HAI PRECISION INDUSTRY CO LTD	CISCO	WS-C2960-48TC-S		24/19
s	8517.62.34	Comutador Cisco Catalyst 2960, com 48 portas 10/100 e 2 portas 1000BT, Base LAN, modelo WS-C2960-48TT-LESPECIFICAÇÕES DO PN : WS-C2960-48TT-L / ESPECIFICAÇÕES GERAIS / • Leds indicadores de stauts / • 48 portas Ethernet 10/100 / • 2 portas 10/100/1000 TX uplinks / • 1 RU / • 1 porta console / GERENCIAMENTO: / • BRIDGE-MIB / • CISCO-CABLE-DIAG-MIB / • CISCO-CDP-MIB / • CISCO-CLUSTER-MIB / • CISCO-CONFIG-COPY-MIB / • CISCO-CONFIG-MAN-MIB / • CISCO-DHCP-SNOOPING-MIB / • CISCO-ENTITY-VENDORTYPE-OID-MIB / • CISCO-ENVMON-MIB / • CISCO-ERR-DISABLE-MIB / • CISCO-FLASH-MIB / PADRÕES: / • IEEE 802.1D Spanning Tree Protocolo / • IEEE 802.1p CoS / • IEEE 802.1Q VLAN / • IEEE 802.1s / • IEEE 802.1w / • IEEE 802.1X / • IEEE 802.1ab (LLDP) / • IEEE 802.3ad / • IEEE 802.3af / DIMENSÕES(AxLxP): / • 4.4 x 45 x 23.6cm / AMBIENTE: / • Temperatura operacional: -5º to 40ºC / • Temperatura de armazenamento: -25º a 70ºC / • Umidade relativa: 10 a 90% sem condensação / ENERGIA: / • 27W / • 100/240 VAC / • 50 a 60Hz / SEGURANÇA: / • UL 60950-1, segunda edição / • CAN/CSA 22.2 No. 60950-1, segunda edição / • TUV/GS to EN 60950-1, segunda edição / • CB to IEC 60950-1 segunda edição / • NOM / EMC: / • FCC Parte 15 Classe A / • EN 55022 Classe A (CISPR22) / • EN 55024 (CISPR24) / • AS/NZS CISPR22 Classe A / • CE / • CNS13438 Classe A / • MIC / • GOST / • China EMC	Foxconn Cz s.r.o.	CISCO	WS-C2960-48TT-L		41/19
u	8517.62.34	Comutador Cisto Catalyst 2960, com 48 portas 10/100 e 2 portas 1000BT, imagem Lite LAN, codigo WS-C2960-48TT-SESPECIFICAÇÕES DO PN : WS-C2960-48TT-S / ESPECIFICAÇÕES GERAIS / • Leds indicadores de stauts / • 48 portas Ethernet 10/100 / • 2 portas 10/100/1000 TX uplinks / • 1 RU / • 1 porta console / GERENCIAMENTO: / • BRIDGE-MIB / • CISCO-CABLE-DIAG-MIB / • CISCO-CDP-MIB / • CISCO-CLUSTER-MIB / • CISCO-CONFIG-COPY-MIB / • CISCO-CONFIG-MAN-MIB / • CISCO-DHCP-SNOOPING-MIB / • CISCO-ENTITY-VENDORTYPE-OID-MIB / • CISCO-ENVMON-MIB / • CISCO-ERR-DISABLE-MIB / • CISCO-FLASH-MIB / PADRÕES: / • IEEE 802.1D Spanning Tree Protocolo / • IEEE 802.1p CoS / • IEEE 802.1Q VLAN / • IEEE 802.1s / • IEEE 802.1w / • IEEE 802.1X / • IEEE 802.1ab (LLDP) / • IEEE 802.3ad / • IEEE 802.3af / DIMENSÕES(AxLxP): / • 4.4 x 45 x 23.6cm / AMBIENTE: / • Temperatura operacional: -5º to 40ºC / • Temperatura de armazenamento: -25º a 70ºC / • Umidade relativa: 10 a 90% sem condensação / ENERGIA: / • 27W / • 100/240 VAC / • 50 a 60Hz / SEGURANÇA: / • UL 60950-1, segunda edição / • CAN/CSA 22.2 No. 60950-1, segunda edição / • TUV/GS to EN 60950-1, segunda edição / • CB to IEC 60950-1 segunda edição / • NOM / EMC: / • FCC Parte 15 Classe A / • EN 55022 Classe A (CISPR22) / • EN 55024 (CISPR24) / • AS/NZS CISPR22 Classe A / • CE / • CNS13438 Classe A / • MIC / • GOST / • China EMC	HON HAI PRECISION INDUSTRY CO LTD	CISCO	WS-C2960-48TT-S		24/19
u	8517.62.34	Comutador Cisco Catalyst 2960, com 8 portas 10/100 e 1 porta T/SFP, imagem Base LAN, codigo WS-C2960-8TC-LESPECIFICAÇÕES DO PN : WS-C2960-8TC-L / ESPECIFICAÇÕES GERAIS / • Leds indicadores de stauts / • 8 portas Ethernet 10/100 / • 1 portas 10/100/1000 TX uplink / • 1 Portas SFP / • 1 RU / • 1 porta console / GERENCIAMENTO: / • BRIDGE-MIB / • CISCO-CABLE-DIAG-MIB / • CISCO-CDP-MIB / • CISCO-CLUSTER-MIB / • CISCO-CONFIG-COPY-MIB / • CISCO-CONFIG-MAN-MIB / • CISCO-DHCP-SNOOPING-MIB / • CISCO-ENTITY-VENDORTYPE-OID-MIB / • CISCO-ENVMON-MIB / • CISCO-ERR-DISABLE-MIB / • CISCO-FLASH-MIB / PADRÕES: / • IEEE 802.1D Spanning Tree Protocolo / • IEEE 802.1p CoS / • IEEE 802.1Q VLAN / • IEEE 802.1s / • IEEE 802.1w / • IEEE 802.1X / • IEEE 802.1ab (LLDP) / • IEEE 802.3ad / • IEEE 802.3af / DIMENSÕES(AxLxP): / • 4.4 x 45 x 23.6cm / AMBIENTE: / • Temperatura operacional: -5º to 40ºC / • Temperatura de armazenamento: -25º a 70ºC / • Umidade relativa: 10 a 90% sem condensação / ENERGIA: / • 27W / • 100/240 VAC / • 50 a 60Hz / SEGURANÇA: / • UL 60950-1, segunda edição / • CAN/CSA 22.2 No. 60950-1, segunda edição / • TUV/GS to EN 60950-1, segunda edição / • CB to IEC 60950-1 segunda edição / • NOM / EMC: / • FCC Parte 15 Classe A / • EN 55022 Classe A (CISPR22) / • EN 55024 (CISPR24) / • AS/NZS CISPR22 Classe A / • CE / • CNS13438 Classe A / • MIC / • GOST / • China EMC	Foxconn Cz s.r.o.	CISCO	WS-C2960-8TC-L		28/19
u	8517.62.34	Comutador Cisco Catalyst 2960, com 8 portas 10/100 e 1 porta T/SFP, imagem LAN Lite, codigo WS-C2960-8TC-S.ESPECIFICAÇÕES DO PN : WS-C2960-8TC-S / ESPECIFICAÇÕES GERAIS / • Leds indicadores de stauts / • 8 portas Ethernet 10/100 / • 1 portas 10/100/1000 TX uplink / • 1 Portas SFP / • 1 RU / • 1 porta console / GERENCIAMENTO: / • BRIDGE-MIB / • CISCO-CABLE-DIAG-MIB / • CISCO-CDP-MIB / • CISCO-CLUSTER-MIB / • CISCO-CONFIG-COPY-MIB / • CISCO-CONFIG-MAN-MIB / • CISCO-DHCP-SNOOPING-MIB / • CISCO-ENTITY-VENDORTYPE-OID-MIB / • CISCO-ENVMON-MIB / • CISCO-ERR-DISABLE-MIB / • CISCO-FLASH-MIB / PADRÕES: / • IEEE 802.1D Spanning Tree Protocolo / • IEEE 802.1p CoS / • IEEE 802.1Q VLAN / • IEEE 802.1s / • IEEE 802.1w / • IEEE 802.1X / • IEEE 802.1ab (LLDP) / • IEEE 802.3ad / • IEEE 802.3af / DIMENSÕES(AxLxP): / • 4.4 x 45 x 23.6cm / AMBIENTE: / • Temperatura operacional: -5º to 40ºC / • Temperatura de armazenamento: -25º a 70ºC / • Umidade relativa: 10 a 90% sem condensação / ENERGIA: / • 27W / • 100/240 VAC / • 50 a 60Hz / SEGURANÇA: / • UL 60950-1, segunda edição / • CAN/CSA 22.2 No. 60950-1, segunda edição / • TUV/GS to EN 60950-1, segunda edição / • CB to IEC 60950-1 segunda edição / • NOM / EMC: / • FCC Parte 15 Classe A / • EN 55022 Classe A (CISPR22) / • EN 55024 (CISPR24) / • AS/NZS CISPR22 Classe A / • CE / • CNS13438 Classe A / • MIC / • GOST / • China EMC	HON HAI PRECISION INDUSTRY CO LTD	CISCO	WS-C2960-8TC-S		38/19
u	8517.62.34	Comutador Cisco Catalyst 2960C, com 12 portas FE PoE, 2 uplinks Dual, LAN Base, codigo WS-C2960C-12PC-LESPECIFICAÇÕES DO PN : WS-C2960C-12PC-L / ESPECIFICAÇÕES GERAIS / • Leds indicadores de stauts / • 24 portas Ethernet 10/100 / • 2 portas 10/100/1000 TX uplinks / • 2 portas SFP / • 1 RU / • 1 porta console / GERENCIAMENTO: / • BRIDGE-MIB / • CISCO-CABLE-DIAG-MIB / • CISCO-CDP-MIB / • CISCO-CLUSTER-MIB / • CISCO-CONFIG-COPY-MIB / • CISCO-CONFIG-MAN-MIB / • CISCO-DHCP-SNOOPING-MIB / • CISCO-ENTITY-VENDORTYPE-OID-MIB / • CISCO-ENVMON-MIB / • CISCO-ERR-DISABLE-MIB / • CISCO-FLASH-MIB / PADRÕES: / • IEEE 802.1D Spanning Tree Protocolo / • IEEE 802.1p CoS / • IEEE 802.1Q VLAN / • IEEE 802.1s / • IEEE 802.1w / • IEEE 802.1X / • IEEE 802.1ab (LLDP) / • IEEE 802.3ad / • IEEE 802.3af / DIMENSÕES(AxLxP): / • 4.4 x 45 x 23.6cm / AMBIENTE: / • Temperatura operacional: -5º to 40ºC / • Temperatura de armazenamento: -25º a 70ºC / • Umidade relativa: 10 a 90% sem condensação / ENERGIA: / • 27W / • 100/240 VAC / • 50 a 60Hz / SEGURANÇA: / • UL 60950-1, segunda edição / • CAN/CSA 22.2 No. 60950-1, segunda edição / • TUV/GS to EN 60950-1, segunda edição / • CB to IEC 60950-1 segunda edição / • NOM / EMC: / • FCC Parte 15 Classe A / • EN 55022 Classe A (CISPR22) / • EN 55024 (CISPR24) / • AS/NZS CISPR22 Classe A / • CE / • CNS13438 Classe A / • MIC / • GOST / • China EMC	Foxconn Cz s.r.o.	CISCO	WS-C2960C-12PC-L		28/19
u	8517.62.34	Aparelho para comutação de pacotes de dados, Switch Cisco Catalyst 2960C, com 12 portas FE PoE, 2 uplinks Dual, LAN Base ESPECIFICAÇÕES DO PN : WS-C2960C-12PC-L ESPECIFICAÇÕES GERAIS / • Leds indicadores de stauts / • 24 portas Ethernet 10/100 / • 2 portas 10/100/1000 TX uplinks / • 2 portas SFP / • 1 RU / • 1 porta console / GERENCIAMENTO: / • BRIDGE-MIB / • CISCO-CABLE-DIAG-MIB / • CISCO-CDP-MIB / • CISCO-CLUSTER-MIB / • CISCO-CONFIG-COPY-MIB / • CISCO-CONFIG-MAN-MIB / • CISCO-DHCP-SNOOPING-MIB / • CISCO-ENTITY-VENDORTYPE-OID-MIB / • CISCO-ENVMON-MIB / • CISCO-ERR-DISABLE-MIB / • CISCO-FLASH-MIB / PADRÕES: / • IEEE 802.1D Spanning Tree Protocolo / • IEEE 802.1p CoS / • IEEE 802.1Q VLAN / • IEEE 802.1s / • IEEE 802.1w / • IEEE 802.1X / • IEEE 802.1ab (LLDP) / • IEEE 802.3ad / • IEEE 802.3af / DIMENSÕES(AxLxP): / • 4.4 x 45 x 23.6cm / AMBIENTE: / • Temperatura operacional: -5º to 40ºC / • Temperatura de armazenamento: -25º a 70ºC / • Umidade relativa: 10 a 90% sem condensação / ENERGIA: / • 27W / • 100/240 VAC / • 50 a 60Hz / SEGURANÇA: / • UL 60950-1, segunda edição / • CAN/CSA 22.2 No. 60950-1, segunda edição / • TUV/GS to EN 60950-1, segunda edição / • CB to IEC 60950-1 segunda edição / • NOM / EMC: / • FCC Parte 15 Classe A / • EN 55022 Classe A (CISPR22) / • EN 55024 (CISPR24) / • AS/NZS CISPR22 Classe A / • CE / • CNS13438 Classe A / • MIC / • GOST / • China EMC	HON HAI PRECISION INDUSTRY CO LTD	CISCO	WS-C2960C-12PC-L1		15/22
u	8517.62.34	Comutador Cisco Serie Catalyst 2960C, com 8 portas FE PoE e 2 portas Uplink Dual, Base LAN codigo WS-C2960C-8PC-LESPECIFICAÇÕES DO PN : WS-C2960C-8PC-L / ESPECIFICAÇÕES GERAIS / • Leds indicadores de stauts / • 8 portas Ethernet 10/100/1000 / • 2 portas uplink / • 1 Portas SFP / • 1 RU / • 1 porta console / GERENCIAMENTO: / • BRIDGE-MIB / • CISCO-CABLE-DIAG-MIB / • CISCO-CDP-MIB / • CISCO-CLUSTER-MIB / • CISCO-CONFIG-COPY-MIB / • CISCO-CONFIG-MAN-MIB / • CISCO-DHCP-SNOOPING-MIB / • CISCO-ENTITY-VENDORTYPE-OID-MIB / • CISCO-ENVMON-MIB / • CISCO-ERR-DISABLE-MIB / • CISCO-FLASH-MIB / PADRÕES: / • IEEE 802.1D Spanning Tree Protocolo / • IEEE 802.1p CoS / • IEEE 802.1Q VLAN / • IEEE 802.1s / • IEEE 802.1w / • IEEE 802.1X / • IEEE 802.1ab (LLDP) / • IEEE 802.3ad / • IEEE 802.3af / DIMENSÕES(AxLxP): / • 4.4 x 45 x 23.6cm / AMBIENTE: / • Temperatura operacional: -5º to 40ºC / • Temperatura de armazenamento: -25º a 70ºC / • Umidade relativa: 10 a 90% sem condensação / ENERGIA: / • 27W / • 100/240 VAC / • 50 a 60Hz / SEGURANÇA: / • UL 60950-1, segunda edição / • CAN/CSA 22.2 No. 60950-1, segunda edição / • TUV/GS to EN 60950-1, segunda edição / • CB to IEC 60950-1 segunda edição / • NOM / EMC: / • FCC Parte 15 Classe A / • EN 55022 Classe A (CISPR22) / • EN 55024 (CISPR24) / • AS/NZS CISPR22 Classe A / • CE / • CNS13438 Classe A / • MIC / • GOST / • China EMC	Foxconn Cz s.r.o.	CISCO	WS-C2960C-8PC-L		28/19
u	8517.62.34	Comutador Cisco série Catalyst 2960C, com 8 portas FE e 2 portas Uplink Dual, Base LAN, código WS-C2960C-8TC-LESPECIFICAÇÕES DO PN : WS-C2960C-8TC-L / ESPECIFICAÇÕES GERAIS / • Leds indicadores de stauts / • 8 portas Ethernet 10/100/1000 / • 2 portas uplink / • 1 Portas SFP / • 1 RU / • 1 porta console / GERENCIAMENTO: / • BRIDGE-MIB / • CISCO-CABLE-DIAG-MIB / • CISCO-CDP-MIB / • CISCO-CLUSTER-MIB / • CISCO-CONFIG-COPY-MIB / • CISCO-CONFIG-MAN-MIB / • CISCO-DHCP-SNOOPING-MIB / • CISCO-ENTITY-VENDORTYPE-OID-MIB / • CISCO-ENVMON-MIB / • CISCO-ERR-DISABLE-MIB / • CISCO-FLASH-MIB / PADRÕES: / • IEEE 802.1D Spanning Tree Protocolo / • IEEE 802.1p CoS / • IEEE 802.1Q VLAN / • IEEE 802.1s / • IEEE 802.1w / • IEEE 802.1X / • IEEE 802.1ab (LLDP) / • IEEE 802.3ad / • IEEE 802.3af / DIMENSÕES(AxLxP): / • 4.4 x 45 x 23.6cm / AMBIENTE: / • Temperatura operacional: -5º to 40ºC / • Temperatura de armazenamento: -25º a 70ºC / • Umidade relativa: 10 a 90% sem condensação / ENERGIA: / • 27W / • 100/240 VAC / • 50 a 60Hz / SEGURANÇA: / • UL 60950-1, segunda edição / • CAN/CSA 22.2 No. 60950-1, segunda edição / • TUV/GS to EN 60950-1, segunda edição / • CB to IEC 60950-1 segunda edição / • NOM / EMC: / • FCC Parte 15 Classe A / • EN 55022 Classe A (CISPR22) / • EN 55024 (CISPR24) / • AS/NZS CISPR22 Classe A / • CE / • CNS13438 Classe A / • MIC / • GOST / • China EMC	Foxconn Cz s.r.o.	CISCO	WS-C2960C-8TC-L		28/19
u	8517.62.34	Comutador Cisco série Catalyst 2960C, com 8 portas FE e 2 portas Uplink Dual, código WS-C2960C-8TC-SESPECIFICAÇÕES DO PN : WS-C2960C-8TC-S / ESPECIFICAÇÕES GERAIS / • Leds indicadores de stauts / • 8 portas Ethernet 10/100/1000 / • 2 portas uplink / • 1 Portas SFP / • 1 RU / • 1 porta console / GERENCIAMENTO: / • BRIDGE-MIB / • CISCO-CABLE-DIAG-MIB / • CISCO-CDP-MIB / • CISCO-CLUSTER-MIB / • CISCO-CONFIG-COPY-MIB / • CISCO-CONFIG-MAN-MIB / • CISCO-DHCP-SNOOPING-MIB / • CISCO-ENTITY-VENDORTYPE-OID-MIB / • CISCO-ENVMON-MIB / • CISCO-ERR-DISABLE-MIB / • CISCO-FLASH-MIB / PADRÕES: / • IEEE 802.1D Spanning Tree Protocolo / • IEEE 802.1p CoS / • IEEE 802.1Q VLAN / • IEEE 802.1s / • IEEE 802.1w / • IEEE 802.1X / • IEEE 802.1ab (LLDP) / • IEEE 802.3ad / • IEEE 802.3af / DIMENSÕES(AxLxP): / • 4.4 x 45 x 23.6cm / AMBIENTE: / • Temperatura operacional: -5º to 40ºC / • Temperatura de armazenamento: -25º a 70ºC / • Umidade relativa: 10 a 90% sem condensação / ENERGIA: / • 27W / • 100/240 VAC / • 50 a 60Hz / SEGURANÇA: / • UL 60950-1, segunda edição / • CAN/CSA 22.2 No. 60950-1, segunda edição / • TUV/GS to EN 60950-1, segunda edição / • CB to IEC 60950-1 segunda edição / • NOM / EMC: / • FCC Parte 15 Classe A / • EN 55022 Classe A (CISPR22) / • EN 55024 (CISPR24) / • AS/NZS CISPR22 Classe A / • CE / • CNS13438 Classe A / • MIC / • GOST / • China EMC	Foxconn Cz s.r.o.	CISCO	WS-C2960C-8TC-S		32/19
u	8517.62.34	Comutador Cisco serie Catalyst C2960C, com 8 portas GE e 2 portas Uplink Dual, Base LAN, codigo WS-C2960CG-8TC-LESPECIFICAÇÕES DO PN : WS-C2960CG-8TC-L / ESPECIFICAÇÕES GERAIS / • Leds indicadores de stauts / • 8 portas Ethernet 10/100/1000 / • 2 portas uplink / • 1 Portas SFP / • 1 RU / • 1 porta console / GERENCIAMENTO: / • BRIDGE-MIB / • CISCO-CABLE-DIAG-MIB / • CISCO-CDP-MIB / • CISCO-CLUSTER-MIB / • CISCO-CONFIG-COPY-MIB / • CISCO-CONFIG-MAN-MIB / • CISCO-DHCP-SNOOPING-MIB / • CISCO-ENTITY-VENDORTYPE-OID-MIB / • CISCO-ENVMON-MIB / • CISCO-ERR-DISABLE-MIB / • CISCO-FLASH-MIB / PADRÕES: / • IEEE 802.1D Spanning Tree Protocolo / • IEEE 802.1p CoS / • IEEE 802.1Q VLAN / • IEEE 802.1s / • IEEE 802.1w / • IEEE 802.1X / • IEEE 802.1ab (LLDP) / • IEEE 802.3ad / • IEEE 802.3af / DIMENSÕES(AxLxP): / • 4.4 x 45 x 23.6cm / AMBIENTE: / • Temperatura operacional: -5º to 40ºC / • Temperatura de armazenamento: -25º a 70ºC / • Umidade relativa: 10 a 90% sem condensação / ENERGIA: / • 27W / • 100/240 VAC / • 50 a 60Hz / SEGURANÇA: / • UL 60950-1, segunda edição / • CAN/CSA 22.2 No. 60950-1, segunda edição / • TUV/GS to EN 60950-1, segunda edição / • CB to IEC 60950-1 segunda edição / • NOM / EMC: / • FCC Parte 15 Classe A / • EN 55022 Classe A (CISPR22) / • EN 55024 (CISPR24) / • AS/NZS CISPR22 Classe A / • CE / • CNS13438 Classe A / • MIC / • GOST / • China EMC	Foxconn Cz s.r.o.	CISCO	WS-C2960CG-8TC-L		28/19
u	8517.62.34	Comutador Cisco Catalyst 2960C PD PSE, com 8 portas FE PoE, 2 portas 1G, PoE+ , Base LAN, codigo WS-C2960CPD-8PT-LESPECIFICAÇÕES DO PN : WS-C2960CPD-8PT-L / ESPECIFICAÇÕES GERAIS / • Leds indicadores de stauts / • 8 portas Ethernet 10/100 / • 2 portas uplink / • 1 Portas SFP / • 1 RU / • 1 porta console / GERENCIAMENTO: / • BRIDGE-MIB / • CISCO-CABLE-DIAG-MIB / • CISCO-CDP-MIB / • CISCO-CLUSTER-MIB / • CISCO-CONFIG-COPY-MIB / • CISCO-CONFIG-MAN-MIB / • CISCO-DHCP-SNOOPING-MIB / • CISCO-ENTITY-VENDORTYPE-OID-MIB / • CISCO-ENVMON-MIB / • CISCO-ERR-DISABLE-MIB / • CISCO-FLASH-MIB / PADRÕES: / • IEEE 802.1D Spanning Tree Protocolo / • IEEE 802.1p CoS / • IEEE 802.1Q VLAN / • IEEE 802.1s / • IEEE 802.1w / • IEEE 802.1X / • IEEE 802.1ab (LLDP) / • IEEE 802.3ad / • IEEE 802.3af / DIMENSÕES(AxLxP): / • 4.4 x 45 x 23.6cm / AMBIENTE: / • Temperatura operacional: -5º to 40ºC / • Temperatura de armazenamento: -25º a 70ºC / • Umidade relativa: 10 a 90% sem condensação / ENERGIA: / • 27W / • 100/240 VAC / • 50 a 60Hz / SEGURANÇA: / • UL 60950-1, segunda edição / • CAN/CSA 22.2 No. 60950-1, segunda edição / • TUV/GS to EN 60950-1, segunda edição / • CB to IEC 60950-1 segunda edição / • NOM / EMC: / • FCC Parte 15 Classe A / • EN 55022 Classe A (CISPR22) / • EN 55024 (CISPR24) / • AS/NZS CISPR22 Classe A / • CE / • CNS13438 Classe A / • MIC / • GOST / • China EMC	Foxconn Cz s.r.o.	CISCO	WS-C2960CPD-8PT-L		28/19
u	8517.62.34	Comutador Cisco Catalyst 2960C PD PSE, com 8 portas FE PoE e 2 portas 1G, PoE+, Base LAN, codigo WS-C2960CPD-8TT-LESPECIFICAÇÕES DO PN : WS-C2960CPD-8TT-L / ESPECIFICAÇÕES GERAIS / • Leds indicadores de stauts / • 8 portas Ethernet 10/100 / • 2 portas uplink / • 1 Portas SFP / • 1 RU / • 1 porta console / GERENCIAMENTO: / • BRIDGE-MIB / • CISCO-CABLE-DIAG-MIB / • CISCO-CDP-MIB / • CISCO-CLUSTER-MIB / • CISCO-CONFIG-COPY-MIB / • CISCO-CONFIG-MAN-MIB / • CISCO-DHCP-SNOOPING-MIB / • CISCO-ENTITY-VENDORTYPE-OID-MIB / • CISCO-ENVMON-MIB / • CISCO-ERR-DISABLE-MIB / • CISCO-FLASH-MIB / PADRÕES: / • IEEE 802.1D Spanning Tree Protocolo / • IEEE 802.1p CoS / • IEEE 802.1Q VLAN / • IEEE 802.1s / • IEEE 802.1w / • IEEE 802.1X / • IEEE 802.1ab (LLDP) / • IEEE 802.3ad / • IEEE 802.3af / DIMENSÕES(AxLxP): / • 4.4 x 45 x 23.6cm / AMBIENTE: / • Temperatura operacional: -5º to 40ºC / • Temperatura de armazenamento: -25º a 70ºC / • Umidade relativa: 10 a 90% sem condensação / ENERGIA: / • 27W / • 100/240 VAC / • 50 a 60Hz / SEGURANÇA: / • UL 60950-1, segunda edição / • CAN/CSA 22.2 No. 60950-1, segunda edição / • TUV/GS to EN 60950-1, segunda edição / • CB to IEC 60950-1 segunda edição / • NOM / EMC: / • FCC Parte 15 Classe A / • EN 55022 Classe A (CISPR22) / • EN 55024 (CISPR24) / • AS/NZS CISPR22 Classe A / • CE / • CNS13438 Classe A / • MIC / • GOST / • China EMC	HON HAI PRECISION INDUSTRY CO LTD	CISCO	WS-C2960CPD-8TT-L		49/20
u	8517.62.34	Comutador Cisco Catalyst 2960-X, com 8 portas PoE, Base LAN, codigo WS-C2960CX-8PC-LESPECIFICAÇÕES DO PN : WS-C2960CX-8PC-L / ESPECIFICAÇÕES GERAIS / • Leds indicadores de stauts / • 8 portas Ethernet 10/100 / • 2 portas uplink / • 1 Portas SFP / • 1 RU / • 1 porta console / GERENCIAMENTO: / • BRIDGE-MIB / • CISCO-CABLE-DIAG-MIB / • CISCO-CDP-MIB / • CISCO-CLUSTER-MIB / • CISCO-CONFIG-COPY-MIB / • CISCO-CONFIG-MAN-MIB / • CISCO-DHCP-SNOOPING-MIB / • CISCO-ENTITY-VENDORTYPE-OID-MIB / • CISCO-ENVMON-MIB / • CISCO-ERR-DISABLE-MIB / • CISCO-FLASH-MIB / PADRÕES: / • IEEE 802.1D Spanning Tree Protocolo / • IEEE 802.1p CoS / • IEEE 802.1Q VLAN / • IEEE 802.1s / • IEEE 802.1w / • IEEE 802.1X / • IEEE 802.1ab (LLDP) / • IEEE 802.3ad / • IEEE 802.3af / DIMENSÕES(AxLxP): / • 4.4 x 45 x 23.6cm / AMBIENTE: / • Temperatura operacional: -5º to 40ºC / • Temperatura de armazenamento: -25º a 70ºC / • Umidade relativa: 10 a 90% sem condensação / ENERGIA: / • 27W / • 100/240 VAC / • 50 a 60Hz / SEGURANÇA: / • UL 60950-1, segunda edição / • CAN/CSA 22.2 No. 60950-1, segunda edição / • TUV/GS to EN 60950-1, segunda edição / • CB to IEC 60950-1 segunda edição / • NOM / EMC: / • FCC Parte 15 Classe A / • EN 55022 Classe A (CISPR22) / • EN 55024 (CISPR24) / • AS/NZS CISPR22 Classe A / • CE / • CNS13438 Classe A / • MIC / • GOST / • China EMC	Foxconn Cz s.r.o.	CISCO	WS-C2960CX-8PC-L		32/19
u	8517.62.34	Aparelho para comutação de pacotes de dados, Switch Cisco Catalyst 2960-X, com 8 portas PoE, Base LAN ESPECIFICAÇÕES DO PN : WS-C2960CX-8PC-L ESPECIFICAÇÕES GERAIS Leds indicadores de status 8 portas Ethernet 10/100 2 portas uplink 1 Portas SFP 1 RU 1 porta console GERENCIAMENTO: BRIDGE-MIB CISCO-CABLE-DIAG-MIB CISCO-CDP-MIB CISCO-CLUSTER-MIB CISCO-CONFIG-COPY-MIB CISCO-CONFIG-MAN-MIB CISCO-DHCP-SNOOPING-MIB CISCO-ENTITY-VENDORTYPE-OID-MIB CISCO-ENVMON-MIB CISCO-ERR-DISABLE-MIB CISCO-FLASH-MIB PADRÕES: IEEE 802.1D Spanning Tree Protocolo IEEE 802.1p CoS IEEE 802.1Q VLAN IEEE 802.1s IEEE 802.1w IEEE 802.1X IEEE 802.1ab (LLDP) IEEE 802.3ad IEEE 802.3af DIMENSÕES (A x L x P): 4.4 x 45 x 23.6cm AMBIENTE: Temperatura operacional: -5º to 40ºC Temperatura de armazenamento: -25º a 70ºC Umidade relativa: 10 a 90% sem condensação ENERGIA: 27W 100/240 VAC 50 a 60Hz SEGURANÇA: UL 60950-1, segunda edição CAN/CSA 22.2 No. 60950-1, segunda edição TUV/GS to EN 60950-1, segunda edição CB to IEC 60950-1 segunda edição NOM EMC: FCC Parte 15 Classe A EN 55022 Classe A (CISPR22) EN 55024 (CISPR24) AS/NZS CISPR22 Classe A CE CNS13438 Classe A MIC GOST China EMC Aplicação: Dispositivo para emissão, transmissão e recepção de dados.	HON HAI PRECISION INDUSTRY CO	CISCO	WS-C2960CX-8PC-L1		23/22
u	8517.62.34	Comutador Cisco Catalyst 2960-CX , com 8 portas Data, codigo WS-C2960CX-8TC-LESPECIFICAÇÕES DO PN : WS-C2960CX-8TC-L / ESPECIFICAÇÕES GERAIS / • Leds indicadores de stauts / • 8 portas Ethernet 10/100/1000 / • 2 portas uplink / • 1 Portas SFP / • 1 RU / • 1 porta console / GERENCIAMENTO: / • BRIDGE-MIB / • CISCO-CABLE-DIAG-MIB / • CISCO-CDP-MIB / • CISCO-CLUSTER-MIB / • CISCO-CONFIG-COPY-MIB / • CISCO-CONFIG-MAN-MIB / • CISCO-DHCP-SNOOPING-MIB / • CISCO-ENTITY-VENDORTYPE-OID-MIB / • CISCO-ENVMON-MIB / • CISCO-ERR-DISABLE-MIB / • CISCO-FLASH-MIB / PADRÕES: / • IEEE 802.1D Spanning Tree Protocolo / • IEEE 802.1p CoS / • IEEE 802.1Q VLAN / • IEEE 802.1s / • IEEE 802.1w / • IEEE 802.1X / • IEEE 802.1ab (LLDP) / • IEEE 802.3ad / • IEEE 802.3af / DIMENSÕES(AxLxP): / • 4.4 x 45 x 23.6cm / AMBIENTE: / • Temperatura operacional: -5º to 40ºC / • Temperatura de armazenamento: -25º a 70ºC / • Umidade relativa: 10 a 90% sem condensação / ENERGIA: / • 27W / • 100/240 VAC / • 50 a 60Hz / SEGURANÇA: / • UL 60950-1, segunda edição / • CAN/CSA 22.2 No. 60950-1, segunda edição / • TUV/GS to EN 60950-1, segunda edição / • CB to IEC 60950-1 segunda edição / • NOM / EMC: / • FCC Parte 15 Classe A / • EN 55022 Classe A (CISPR22) / • EN 55024 (CISPR24) / • AS/NZS CISPR22 Classe A / • CE / • CNS13438 Classe A / • MIC / • GOST / • China EMC	Foxconn Cz s.r.o.	CISCO	WS-C2960CX-8TC-L		32/19
u	8517.62.34	Comutador Cisco Catalyst 2960, com 24 portas 10/100/1000 e 4 portas combo (T/SFP), Base LAN, codigo WS-C2960G-24TC-LESPECIFICAÇÕES DO PN : WS-C2960G-24TC-L / ESPECIFICAÇÕES GERAIS / • Leds indicadores de stauts / • 20 portas Ethernet 10/100/1000 / • 4 portas 10/100/1000 TX uplinks / • 4 portas SFP / • 1 RU / • 1 porta console / GERENCIAMENTO: / • BRIDGE-MIB / • CISCO-CABLE-DIAG-MIB / • CISCO-CDP-MIB / • CISCO-CLUSTER-MIB / • CISCO-CONFIG-COPY-MIB / • CISCO-CONFIG-MAN-MIB / • CISCO-DHCP-SNOOPING-MIB / • CISCO-ENTITY-VENDORTYPE-OID-MIB / • CISCO-ENVMON-MIB / • CISCO-ERR-DISABLE-MIB / • CISCO-FLASH-MIB / PADRÕES: / • IEEE 802.1D Spanning Tree Protocolo / • IEEE 802.1p CoS / • IEEE 802.1Q VLAN / • IEEE 802.1s / • IEEE 802.1w / • IEEE 802.1X / • IEEE 802.1ab (LLDP) / • IEEE 802.3ad / • IEEE 802.3af / DIMENSÕES(AxLxP): / • 4.4 x 45 x 23.6cm / AMBIENTE: / • Temperatura operacional: -5º to 40ºC / • Temperatura de armazenamento: -25º a 70ºC / • Umidade relativa: 10 a 90% sem condensação / ENERGIA: / • 27W / • 100/240 VAC / • 50 a 60Hz / SEGURANÇA: / • UL 60950-1, segunda edição / • CAN/CSA 22.2 No. 60950-1, segunda edição / • TUV/GS to EN 60950-1, segunda edição / • CB to IEC 60950-1 segunda edição / • NOM / EMC: / • FCC Parte 15 Classe A / • EN 55022 Classe A (CISPR22) / • EN 55024 (CISPR24) / • AS/NZS CISPR22 Classe A / • CE / • CNS13438 Classe A / • MIC / • GOST / • China EMC	Foxconn Cz s.r.o.	CISCO	WS-C2960G-24TC-L		15/19
u	8517.62.34	Comutador Cisco Catalyst 2960, com 48 portas 10/100/1000 e 4 portas combo (T/SFP), Base LAN, codigo WS-C2960G-48TC-LESPECIFICAÇÕES DO PN : WS-C2960G-48TC-L / ESPECIFICAÇÕES GERAIS / • Leds indicadores de stauts / • 48 portas Ethernet 10/100/1000 / • 4 portas 10/100/1000 TX uplinks / • 4 portas SFP / • 1 RU / • 1 porta console / GERENCIAMENTO: / • BRIDGE-MIB / • CISCO-CABLE-DIAG-MIB / • CISCO-CDP-MIB / • CISCO-CLUSTER-MIB / • CISCO-CONFIG-COPY-MIB / • CISCO-CONFIG-MAN-MIB / • CISCO-DHCP-SNOOPING-MIB / • CISCO-ENTITY-VENDORTYPE-OID-MIB / • CISCO-ENVMON-MIB / • CISCO-ERR-DISABLE-MIB / • CISCO-FLASH-MIB / PADRÕES: / • IEEE 802.1D Spanning Tree Protocolo / • IEEE 802.1p CoS / • IEEE 802.1Q VLAN / • IEEE 802.1s / • IEEE 802.1w / • IEEE 802.1X / • IEEE 802.1ab (LLDP) / • IEEE 802.3ad / • IEEE 802.3af / DIMENSÕES(AxLxP): / • 4.4 x 45 x 23.6cm / AMBIENTE: / • Temperatura operacional: -5º to 40ºC / • Temperatura de armazenamento: -25º a 70ºC / • Umidade relativa: 10 a 90% sem condensação / ENERGIA: / • 27W / • 100/240 VAC / • 50 a 60Hz / SEGURANÇA: / • UL 60950-1, segunda edição / • CAN/CSA 22.2 No. 60950-1, segunda edição / • TUV/GS to EN 60950-1, segunda edição / • CB to IEC 60950-1 segunda edição / • NOM / EMC: / • FCC Parte 15 Classe A / • EN 55022 Classe A (CISPR22) / • EN 55024 (CISPR24) / • AS/NZS CISPR22 Classe A / • CE / • CNS13438 Classe A / • MIC / • GOST / • China EMC	Foxconn Cz s.r.o.	CISCO	WS-C2960G-48TC-L		24/19
u	8517.62.34	Comutador Cisco Catalyst 2960, com 7 portas 10/100/1000 e 1 porta combo (T/SFP), Base LAN, codigo WS-C2960G-8TC-LESPECIFICAÇÕES GERAIS / • Leds indicadores de stauts / • 8 portas Ethernet 10/100/1000 / • 1 portas 10/100/1000 TX uplinks / • 1 portas SFP / • 1 RU / • 1 porta console / GERENCIAMENTO: / • BRIDGE-MIB / • CISCO-CABLE-DIAG-MIB / • CISCO-CDP-MIB / • CISCO-CLUSTER-MIB / • CISCO-CONFIG-COPY-MIB / • CISCO-CONFIG-MAN-MIB / • CISCO-DHCP-SNOOPING-MIB / • CISCO-ENTITY-VENDORTYPE-OID-MIB / • CISCO-ENVMON-MIB / • CISCO-ERR-DISABLE-MIB / • CISCO-FLASH-MIB / PADRÕES: / • IEEE 802.1D Spanning Tree Protocolo / • IEEE 802.1p CoS / • IEEE 802.1Q VLAN / • IEEE 802.1s / • IEEE 802.1w / • IEEE 802.1X / • IEEE 802.1ab (LLDP) / • IEEE 802.3ad / • IEEE 802.3af / DIMENSÕES(AxLxP): / • 4.4 x 45 x 23.6cm / AMBIENTE: / • Temperatura operacional: -5º to 40ºC / • Temperatura de armazenamento: -25º a 70ºC / • Umidade relativa: 10 a 90% sem condensação / ENERGIA: / • 27W / • 100/240 VAC / • 50 a 60Hz / SEGURANÇA: / • UL 60950-1, segunda edição / • CAN/CSA 22.2 No. 60950-1, segunda edição / • TUV/GS to EN 60950-1, segunda edição / • CB to IEC 60950-1 segunda edição / • NOM / EMC: / • FCC Parte 15 Classe A / • EN 55022 Classe A (CISPR22) / • EN 55024 (CISPR24) / • AS/NZS CISPR22 Classe A / • CE / • CNS13438 Classe A / • MIC / • GOST / • China EMC	Foxconn Cz s.r.o.	CISCO	WS-C2960G-8TC-L		27/20
u	8517.62.34	Comutador Cisto Catalyst 2960L, com 16 portas GigE com PoE, 2 portas 1G SFP, LAN Lite, codigo WS-C2960L-16PS-LLESPECIFICAÇÕES DO PN : WS-C2960L-16PS-LL / ESPECIFICAÇÕES GERAIS / • Leds indicadores de stauts / GERENCIAMENTO: / • BRIDGE-MIB / • CISCO-CABLE-DIAG-MIB / • CISCO-CDP-MIB / • CISCO-CLUSTER-MIB / • CISCO-CONFIG-COPY-MIB / • CISCO-CONFIG-MAN-MIB / • CISCO-DHCP-SNOOPING-MIB / • CISCO-ENTITY-VENDORTYPE-OID-MIB / • CISCO-ENVMON-MIB / • CISCO-ERR-DISABLE-MIB / • CISCO-FLASH-MIB / PADRÕES: / • IEEE 802.1D Spanning Tree Protocolo / • IEEE 802.1p CoS / • IEEE 802.1Q VLAN / • IEEE 802.1s / • IEEE 802.1w / • IEEE 802.1X / • IEEE 802.1ab (LLDP) / • IEEE 802.3ad / • IEEE 802.3af / DIMENSÕES(AxLxP): / • 4.4 x 45 x 23.6cm / AMBIENTE: / • Temperatura operacional: -5º to 40ºC / • Temperatura de armazenamento: -25º a 70ºC / • Umidade relativa: 10 a 90% sem condensação / ENERGIA: / • 27W / • 100/240 VAC / • 50 a 60Hz / SEGURANÇA: / • UL 60950-1, segunda edição / • CAN/CSA 22.2 No. 60950-1, segunda edição / • TUV/GS to EN 60950-1, segunda edição / • CB to IEC 60950-1 segunda edição / • NOM / EMC: / • FCC Parte 15 Classe A / • EN 55022 Classe A (CISPR22) / • EN 55024 (CISPR24) / • AS/NZS CISPR22 Classe A / • CE / • CNS13438 Classe A / • MIC / • GOST / • China EMC	Foxconn Cz s.r.o.	CISCO	WS-C2960L-16PS-LL		32/19
u	8517.62.34	Aparelho para comutação de pacotes de dados, Switch Cisto Catalyst 2960L, com 16 portas GigE com PoE, 2 portas 1G SFP, LAN Lite ESPECIFICAÇÕES DO PN : WS-C2960L-16PS-LL ESPECIFICAÇÕES GERAIS / • Leds indicadores de stauts / GERENCIAMENTO: / • BRIDGE-MIB / • CISCO-CABLE-DIAG-MIB / • CISCO-CDP-MIB / • CISCO-CLUSTER-MIB / • CISCO-CONFIG-COPY-MIB / • CISCO-CONFIG-MAN-MIB / • CISCO-DHCP-SNOOPING-MIB / • CISCO-ENTITY-VENDORTYPE-OID-MIB / • CISCO-ENVMON-MIB / • CISCO-ERR-DISABLE-MIB / • CISCO-FLASH-MIB / PADRÕES: / • IEEE 802.1D Spanning Tree Protocolo / • IEEE 802.1p CoS / • IEEE 802.1Q VLAN / • IEEE 802.1s / • IEEE 802.1w / • IEEE 802.1X / • IEEE 802.1ab (LLDP) / • IEEE 802.3ad / • IEEE 802.3af / DIMENSÕES(AxLxP): / • 4.4 x 45 x 23.6cm / AMBIENTE: / • Temperatura operacional: -5º to 40ºC / • Temperatura de armazenamento: -25º a 70ºC / • Umidade relativa: 10 a 90% sem condensação / ENERGIA: / • 27W / • 100/240 VAC / • 50 a 60Hz / SEGURANÇA: / • UL 60950-1, segunda edição / • CAN/CSA 22.2 No. 60950-1, segunda edição / • TUV/GS to EN 60950-1, segunda edição / • CB to IEC 60950-1 segunda edição / • NOM / EMC: / • FCC Parte 15 Classe A / • EN 55022 Classe A (CISPR22) / • EN 55024 (CISPR24) / • AS/NZS CISPR22 Classe A / • CE / • CNS13438 Classe A / • MIC / • GOST / • China EMC	HON HAI PRECISION INDUSTRY CO LTD	CISCO	WS-C2960L-16PS-LL1		15/22
u	8517.62.34	Comutador Cisco Catalyst 2960L com 16 portas GigE, 2 x 1G SFP, LAN Lite, codigo WS-C2960L-16TS-LLESPECIFICAÇÕES DO PN : WS-C2960L-16TS-LL / ESPECIFICAÇÕES GERAIS / • Leds indicadores de stauts / GERENCIAMENTO: / • BRIDGE-MIB / • CISCO-CABLE-DIAG-MIB / • CISCO-CDP-MIB / • CISCO-CLUSTER-MIB / • CISCO-CONFIG-COPY-MIB / • CISCO-CONFIG-MAN-MIB / • CISCO-DHCP-SNOOPING-MIB / • CISCO-ENTITY-VENDORTYPE-OID-MIB / • CISCO-ENVMON-MIB / • CISCO-ERR-DISABLE-MIB / • CISCO-FLASH-MIB / PADRÕES: / • IEEE 802.1D Spanning Tree Protocolo / • IEEE 802.1p CoS / • IEEE 802.1Q VLAN / • IEEE 802.1s / • IEEE 802.1w / • IEEE 802.1X / • IEEE 802.1ab (LLDP) / • IEEE 802.3ad / • IEEE 802.3af / DIMENSÕES(AxLxP): / • 4.4 x 45 x 23.6cm / AMBIENTE: / • Temperatura operacional: -5º to 40ºC / • Temperatura de armazenamento: -25º a 70ºC / • Umidade relativa: 10 a 90% sem condensação / ENERGIA: / • 27W / • 100/240 VAC / • 50 a 60Hz / SEGURANÇA: / • UL 60950-1, segunda edição / • CAN/CSA 22.2 No. 60950-1, segunda edição / • TUV/GS to EN 60950-1, segunda edição / • CB to IEC 60950-1 segunda edição / • NOM / EMC: / • FCC Parte 15 Classe A / • EN 55022 Classe A (CISPR22) / • EN 55024 (CISPR24) / • AS/NZS CISPR22 Classe A / • CE / • CNS13438 Classe A / • MIC / • GOST / • China EMC	Foxconn Cz s.r.o.	CISCO	WS-C2960L-16TS-LL		32/19
u	8517.62.34	Aparelho para comutação de pacotes de dados, Switch Cisco Catalyst 2960L com 16 portas GigE, 2 x 1G SFP, LAN Lite ESPECIFICAÇÕES DO PN : WS-C2960L-16TS-LL ESPECIFICAÇÕES GERAIS Leds indicadores de stauts GERENCIAMENTO: BRIDGE-MIB CISCO-CABLE-DIAG-MIB CISCO-CDP-MIB CISCO-CLUSTER-MIB CISCO-CONFIG-COPY-MIB CISCO-CONFIG-MAN-MIB CISCO-DHCP-SNOOPING-MIB CISCO-ENTITY-VENDORTYPE-OID-MIB CISCO-ENVMON-MIB CISCO-ERR-DISABLE-MIB CISCO-FLASH-MIB PADRÕES: IEEE 802.1D Spanning Tree Protocolo IEEE 802.1p CoS IEEE 802.1Q VLAN IEEE 802.1s IEEE 802.1w IEEE 802.1X IEEE 802.1ab (LLDP) IEEE 802.3ad IEEE 802.3af DIMENSÕES(AxLxP): 4.4 x 45 x 23.6cm AMBIENTE: Temperatura operacional: -5º to 40ºC Temperatura de armazenamento: -25º a 70ºC Umidade relativa: 10 a 90% sem condensação ENERGIA: 27W 100/240 VAC 50 a 60Hz SEGURANÇA: UL 60950-1, segunda edição CAN/CSA 22.2 No. 60950-1, segunda edição TUV/GS to EN 60950-1, segunda edição CB to IEC 60950-1 segunda edição NOM EMC: FCC Parte 15 Classe A EN 55022 Classe A (CISPR22) EN 55024 (CISPR24) AS/NZS CISPR22 Classe A CE CNS13438 Classe A MIC GOST China EMC Aplicação: Dispositivo para emissão, transmissão e recepção de dados.	HON HAI PRECISION INDUSTRY CO	CISCO	WS-C2960L-16TS-LL1		25/22
u	8517.62.34	Comutador Cisco serie Catalyst 2960L, com 24 portas GigE PoE, 4 portas 10G SFP+, LAN Lite, codigo WS-C2960L-24PQ-LLESPECIFICAÇÕES DO PN : WS-C2960L-24PQ-LL / ESPECIFICAÇÕES GERAIS / • Leds indicadores de stauts / • 24 portas Ethernet 10/100 / • 2 portas 10/100/1000 TX uplinks / • 2 portas SFP / • 1 RU / • 1 porta console / GERENCIAMENTO: / • BRIDGE-MIB / • CISCO-CABLE-DIAG-MIB / • CISCO-CDP-MIB / • CISCO-CLUSTER-MIB / • CISCO-CONFIG-COPY-MIB / • CISCO-CONFIG-MAN-MIB / • CISCO-DHCP-SNOOPING-MIB / • CISCO-ENTITY-VENDORTYPE-OID-MIB / • CISCO-ENVMON-MIB / • CISCO-ERR-DISABLE-MIB / • CISCO-FLASH-MIB / PADRÕES: / • IEEE 802.1D Spanning Tree Protocolo / • IEEE 802.1p CoS / • IEEE 802.1Q VLAN / • IEEE 802.1s / • IEEE 802.1w / • IEEE 802.1X / • IEEE 802.1ab (LLDP) / • IEEE 802.3ad / • IEEE 802.3af / DIMENSÕES(AxLxP): / • 4.4 x 45 x 23.6cm / AMBIENTE: / • Temperatura operacional: -5º to 40ºC / • Temperatura de armazenamento: -25º a 70ºC / • Umidade relativa: 10 a 90% sem condensação / ENERGIA: / • 27W / • 100/240 VAC / • 50 a 60Hz / SEGURANÇA: / • UL 60950-1, segunda edição / • CAN/CSA 22.2 No. 60950-1, segunda edição / • TUV/GS to EN 60950-1, segunda edição / • CB to IEC 60950-1 segunda edição / • NOM / EMC: / • FCC Parte 15 Classe A / • EN 55022 Classe A (CISPR22) / • EN 55024 (CISPR24) / • AS/NZS CISPR22 Classe A / • CE / • CNS13438 Classe A / • MIC / • GOST / • China EMC	Foxconn Cz s.r.o.	CISCO	WS-C2960L-24PQ-LL		32/19
u	8517.62.34	Aparelho para comutação de pacotes de dados, Switch Cisco serie Catalyst 2960L, com 24 portas GigE PoE, 4 portas 10G SFP+, LAN Lite ESPECIFICAÇÕES DO PN : WS-C2960L-24PQ-LL ESPECIFICAÇÕES GERAIS / • Leds indicadores de stauts / • 24 portas Ethernet 10/100 / • 2 portas 10/100/1000 TX uplinks / • 2 portas SFP / • 1 RU / • 1 porta console / GERENCIAMENTO: / • BRIDGE-MIB / • CISCO-CABLE-DIAG-MIB / • CISCO-CDP-MIB / • CISCO-CLUSTER-MIB / • CISCO-CONFIG-COPY-MIB / • CISCO-CONFIG-MAN-MIB / • CISCO-DHCP-SNOOPING-MIB / • CISCO-ENTITY-VENDORTYPE-OID-MIB / • CISCO-ENVMON-MIB / • CISCO-ERR-DISABLE-MIB / • CISCO-FLASH-MIB / PADRÕES: / • IEEE 802.1D Spanning Tree Protocolo / • IEEE 802.1p CoS / • IEEE 802.1Q VLAN / • IEEE 802.1s / • IEEE 802.1w / • IEEE 802.1X / • IEEE 802.1ab (LLDP) / • IEEE 802.3ad / • IEEE 802.3af / DIMENSÕES(AxLxP): / • 4.4 x 45 x 23.6cm / AMBIENTE: / • Temperatura operacional: -5º to 40ºC / • Temperatura de armazenamento: -25º a 70ºC / • Umidade relativa: 10 a 90% sem condensação / ENERGIA: / • 27W / • 100/240 VAC / • 50 a 60Hz / SEGURANÇA: / • UL 60950-1, segunda edição / • CAN/CSA 22.2 No. 60950-1, segunda edição / • TUV/GS to EN 60950-1, segunda edição / • CB to IEC 60950-1 segunda edição / • NOM / EMC: / • FCC Parte 15 Classe A / • EN 55022 Classe A (CISPR22) / • EN 55024 (CISPR24) / • AS/NZS CISPR22 Classe A / • CE / • CNS13438 Classe A / • MIC / • GOST / • China EMC	HON HAI PRECISION INDUSTRY CO LTD	CISCO	WS-C2960L-24PQ-LL1		15/22
u	8517.62.34	Comutador Cisco da Serie Catalyst 2960L com 24 portas GigE with PoE, 4 x 1G SFP, LAN Lite, codigo WS-C2960L-24PS-LLESPECIFICAÇÕES DO PN : WS-C2960L-24PS-LL / ESPECIFICAÇÕES GERAIS / • Leds indicadores de stauts / • 24 portas Ethernet 10/100 / • 2 portas 10/100/1000 TX uplinks / • 2 portas SFP / • 1 RU / • 1 porta console / GERENCIAMENTO: / • BRIDGE-MIB / • CISCO-CABLE-DIAG-MIB / • CISCO-CDP-MIB / • CISCO-CLUSTER-MIB / • CISCO-CONFIG-COPY-MIB / • CISCO-CONFIG-MAN-MIB / • CISCO-DHCP-SNOOPING-MIB / • CISCO-ENTITY-VENDORTYPE-OID-MIB / • CISCO-ENVMON-MIB / • CISCO-ERR-DISABLE-MIB / • CISCO-FLASH-MIB / PADRÕES: / • IEEE 802.1D Spanning Tree Protocolo / • IEEE 802.1p CoS / • IEEE 802.1Q VLAN / • IEEE 802.1s / • IEEE 802.1w / • IEEE 802.1X / • IEEE 802.1ab (LLDP) / • IEEE 802.3ad / • IEEE 802.3af / DIMENSÕES(AxLxP): / • 4.4 x 45 x 23.6cm / AMBIENTE: / • Temperatura operacional: -5º to 40ºC / • Temperatura de armazenamento: -25º a 70ºC / • Umidade relativa: 10 a 90% sem condensação / ENERGIA: / • 27W / • 100/240 VAC / • 50 a 60Hz / SEGURANÇA: / • UL 60950-1, segunda edição / • CAN/CSA 22.2 No. 60950-1, segunda edição / • TUV/GS to EN 60950-1, segunda edição / • CB to IEC 60950-1 segunda edição / • NOM / EMC: / • FCC Parte 15 Classe A / • EN 55022 Classe A (CISPR22) / • EN 55024 (CISPR24) / • AS/NZS CISPR22 Classe A / • CE / • CNS13438 Classe A / • MIC / • GOST / • China EMC	Foxconn Cz s.r.o.	CISCO	WS-C2960L-24PS-LL		32/19
u	8517.62.34	Aparelho para comutação de pacotes de dados, Switch Cisco da Serie Catalyst 2960L com 24 portas GigE with PoE, 4 x 1G SFP, LAN Lite ESPECIFICAÇÕES DO PN : WS-C2960L-24PS-LL ESPECIFICAÇÕES GERAIS / • Leds indicadores de stauts / • 24 portas Ethernet 10/100 / • 2 portas 10/100/1000 TX uplinks / • 2 portas SFP / • 1 RU / • 1 porta console / GERENCIAMENTO: / • BRIDGE-MIB / • CISCO-CABLE-DIAG-MIB / • CISCO-CDP-MIB / • CISCO-CLUSTER-MIB / • CISCO-CONFIG-COPY-MIB / • CISCO-CONFIG-MAN-MIB / • CISCO-DHCP-SNOOPING-MIB / • CISCO-ENTITY-VENDORTYPE-OID-MIB / • CISCO-ENVMON-MIB / • CISCO-ERR-DISABLE-MIB / • CISCO-FLASH-MIB / PADRÕES: / • IEEE 802.1D Spanning Tree Protocolo / • IEEE 802.1p CoS / • IEEE 802.1Q VLAN / • IEEE 802.1s / • IEEE 802.1w / • IEEE 802.1X / • IEEE 802.1ab (LLDP) / • IEEE 802.3ad / • IEEE 802.3af / DIMENSÕES(AxLxP): / • 4.4 x 45 x 23.6cm / AMBIENTE: / • Temperatura operacional: -5º to 40ºC / • Temperatura de armazenamento: -25º a 70ºC / • Umidade relativa: 10 a 90% sem condensação / ENERGIA: / • 27W / • 100/240 VAC / • 50 a 60Hz / SEGURANÇA: / • UL 60950-1, segunda edição / • CAN/CSA 22.2 No. 60950-1, segunda edição / • TUV/GS to EN 60950-1, segunda edição / • CB to IEC 60950-1 segunda edição / • NOM / EMC: / • FCC Parte 15 Classe A / • EN 55022 Classe A (CISPR22) / • EN 55024 (CISPR24) / • AS/NZS CISPR22 Classe A / • CE / • CNS13438 Classe A / • MIC / • GOST / • China EMC	HON HAI PRECISION INDUSTRY CO LTD	CISCO	WS-C2960L-24PS-LL1		15/22
u	8517.62.34	Comutador Cisco Catalyst 2960L, com 24 portas GigE, 4 portas 10G SFP+, LAN Lite, codigo WS-C2960L-24TQ-LLESPECIFICAÇÕES DO PN : WS-C2960L-24TQ-LL / ESPECIFICAÇÕES GERAIS / • Leds indicadores de stauts / • 24 portas Ethernet 10/100 / • 2 portas 10/100/1000 TX uplinks / • 2 portas SFP / • 1 RU / • 1 porta console / GERENCIAMENTO: / • BRIDGE-MIB / • CISCO-CABLE-DIAG-MIB / • CISCO-CDP-MIB / • CISCO-CLUSTER-MIB / • CISCO-CONFIG-COPY-MIB / • CISCO-CONFIG-MAN-MIB / • CISCO-DHCP-SNOOPING-MIB / • CISCO-ENTITY-VENDORTYPE-OID-MIB / • CISCO-ENVMON-MIB / • CISCO-ERR-DISABLE-MIB / • CISCO-FLASH-MIB / PADRÕES: / • IEEE 802.1D Spanning Tree Protocolo / • IEEE 802.1p CoS / • IEEE 802.1Q VLAN / • IEEE 802.1s / • IEEE 802.1w / • IEEE 802.1X / • IEEE 802.1ab (LLDP) / • IEEE 802.3ad / • IEEE 802.3af / DIMENSÕES(AxLxP): / • 4.4 x 45 x 23.6cm / AMBIENTE: / • Temperatura operacional: -5º to 40ºC / • Temperatura de armazenamento: -25º a 70ºC / • Umidade relativa: 10 a 90% sem condensação / ENERGIA: / • 27W / • 100/240 VAC / • 50 a 60Hz / SEGURANÇA: / • UL 60950-1, segunda edição / • CAN/CSA 22.2 No. 60950-1, segunda edição / • TUV/GS to EN 60950-1, segunda edição / • CB to IEC 60950-1 segunda edição / • NOM / EMC: / • FCC Parte 15 Classe A / • EN 55022 Classe A (CISPR22) / • EN 55024 (CISPR24) / • AS/NZS CISPR22 Classe A / • CE / • CNS13438 Classe A / • MIC / • GOST / • China EMC	Foxconn Cz s.r.o.	CISCO	WS-C2960L-24TQ-LL		32/19
u	8517.62.34	Comutador Cisco serie Catalyst 2960L, com 24 portas GigE, 4 portas 1G SFP, LAN LiteESPECIFICAÇÕES DO PN : WS-C2960L-24TS-LL / ESPECIFICAÇÕES GERAIS / • Leds indicadores de stauts / • 24 portas Ethernet 10/100 / • 2 portas 10/100/1000 TX uplinks / • 2 portas SFP / • 1 RU / • 1 porta console / GERENCIAMENTO: / • BRIDGE-MIB / • CISCO-CABLE-DIAG-MIB / • CISCO-CDP-MIB / • CISCO-CLUSTER-MIB / • CISCO-CONFIG-COPY-MIB / • CISCO-CONFIG-MAN-MIB / • CISCO-DHCP-SNOOPING-MIB / • CISCO-ENTITY-VENDORTYPE-OID-MIB / • CISCO-ENVMON-MIB / • CISCO-ERR-DISABLE-MIB / • CISCO-FLASH-MIB / PADRÕES: / • IEEE 802.1D Spanning Tree Protocolo / • IEEE 802.1p CoS / • IEEE 802.1Q VLAN / • IEEE 802.1s / • IEEE 802.1w / • IEEE 802.1X / • IEEE 802.1ab (LLDP) / • IEEE 802.3ad / • IEEE 802.3af / DIMENSÕES(AxLxP): / • 4.4 x 45 x 23.6cm / AMBIENTE: / • Temperatura operacional: -5º to 40ºC / • Temperatura de armazenamento: -25º a 70ºC / • Umidade relativa: 10 a 90% sem condensação / ENERGIA: / • 27W / • 100/240 VAC / • 50 a 60Hz / SEGURANÇA: / • UL 60950-1, segunda edição / • CAN/CSA 22.2 No. 60950-1, segunda edição / • TUV/GS to EN 60950-1, segunda edição / • CB to IEC 60950-1 segunda edição / • NOM / EMC: / • FCC Parte 15 Classe A / • EN 55022 Classe A (CISPR22) / • EN 55024 (CISPR24) / • AS/NZS CISPR22 Classe A / • CE / • CNS13438 Classe A / • MIC / • GOST / • China EMC	Foxconn Cz s.r.o.	CISCO	WS-C2960L-24TS-LL		32/19
u	8517.62.34	Comutador Cisco serie Catalyst 2960L, com 48 portas Gig PoE+, 4 portas 10G SFP+, Lan Lite, codigo WS-C2960L-48PQ-LLESPECIFICAÇÕES DO PN: WS-C2960L-48PQ-LL / ESPECIFICAÇÕES GERAIS / • 48 portas Ethernet 10/100 / • 2 portas Uplink (SFP ou 1000BASE-T) / • 1 porta console / • 1 RU / • Cisco IOS Software – LAN Lite / • Máximo de VLANs ativas: 64 / HARDWARE / • Memória flash: 64 MB / • DRAM: 128 MB / CAPACIDADE DE ENCAMINHAMENTO / • 10,1 Mpps (Pacotes L3 de 64 bytes) / • Largura de banda: 16 Gbps / DIMENSÕES (A x L x P): / • 4,4 x 45,0 x 24,2 cm / AMBIENTE: / • Temperatura operacional: -5º a 45ºC / • Temperatura de armazenamento: -25º a 70ºC / • Umidade relativa: 10 a 95% sem condensação / ENERGIA: / • Consumo 30,2W (tráfego a 100%) / • 100 – 240V AC / • 0,6 – 0,3 A / • 50 a 60Hz / • 0,04 kVA / • Entrada DC: +12V e 3A / GERENCIAMENTO: / • BRIDGE-MIB / • CISCO-CABLE-DIAG-MIB / • CISCO-CDP-MIB / • CISCO-CLUSTER-MIB / • CISCO-CONFIG-COPY-MIB / • CISCO-CONFIG-MAN-MIB / • CISCO-DHCP-SNOOPING-MIB / • CISCO-ENTITY-VENDORTYPE-OID-MIB / • CISCO-ENVMON-MIB / • CISCO-ERR-DISABLE-MIB / • CISCO-FLASH-MIB / PADRÕES: / • IEEE 802.1D Spanning Tree Protocolo / • IEEE 802.1p CoS / • IEEE 802.1Q VLAN / • IEEE 802.1s / • IEEE 802.1w / • IEEE 802.1X / • IEEE 802.1ab (LLDP) / • IEEE 802.3ad / • IEEE 802.3af / SEGURANÇA: / • UL 60950-1, segunda edição / • CAN/CSA 22.2 No. 60950-1, segunda edição / • EN 60950-1, segunda edição / • IEC 60950-1 segunda edição / • AS/NZS 60950-1 / EMC - emissões: / • 47CFR Parte 15 (CFR 47) Classe A / • AS/NZS CISPR22 Classe A / • CISPR22 Classe A / • EN55022 Classe A / • ICES003 Classe A / • VCCI Classe A / • EN61000-3-2 / • EN61000-3-3 / • KN22 Classe A / • CNS13438 Classe A / EMC - imunidade: / • EN55024 / • CISPR24 / • EN300386 / • KN24	Foxconn Cz s.r.o.	CISCO	WS-C2960L-48PQ-LL		32/19
u	8517.62.34	Aparelho para comutação de pacotes de dados, Switch Cisco serie Catalyst 2960L, com 48 portas Gig PoE+, 4 portas 10G SFP+, Lan Lite ESPECIFICAÇÕES DO PN: WS-C2960L-48PQ-LL ESPECIFICAÇÕES GERAIS / • 48 portas Ethernet 10/100 / • 2 portas Uplink (SFP ou 1000BASE-T) / • 1 porta console / • 1 RU / • Cisco IOS Software – LAN Lite / • Máximo de VLANs ativas: 64 / HARDWARE / • Memória flash: 64 MB / • DRAM: 128 MB / CAPACIDADE DE ENCAMINHAMENTO / • 10,1 Mpps (Pacotes L3 de 64 bytes) / • Largura de banda: 16 Gbps / DIMENSÕES (A x L x P): / • 4,4 x 45,0 x 24,2 cm / AMBIENTE: / • Temperatura operacional: -5º a 45ºC / • Temperatura de armazenamento: -25º a 70ºC / • Umidade relativa: 10 a 95% sem condensação / ENERGIA: / • Consumo 30,2W (tráfego a 100%) / • 100 – 240V AC / • 0,6 – 0,3 A / 3 / • 50 a 60Hz / • 0,04 kVA / • Entrada DC: +12V e 3A / GERENCIAMENTO: / • BRIDGE-MIB / • CISCO-CABLE-DIAG-MIB / • CISCO-CDP-MIB / • CISCO-CLUSTER-MIB / • CISCO-CONFIG-COPY-MIB / • CISCO-CONFIG-MAN-MIB / • CISCO-DHCP-SNOOPING-MIB / • CISCO-ENTITY-VENDORTYPE-OID-MIB / • CISCO-ENVMON-MIB / • CISCO-ERR-DISABLE-MIB / • CISCO-FLASH-MIB / PADRÕES: / • IEEE 802.1D Spanning Tree Protocolo / • IEEE 802.1p CoS / • IEEE 802.1Q VLAN / • IEEE 802.1s / • IEEE 802.1w / • IEEE 802.1X / • IEEE 802.1ab (LLDP) / • IEEE 802.3ad / • IEEE 802.3af / SEGURANÇA: / 4 / • UL 60950-1, segunda edição / • CAN/CSA 22.2 No. 60950-1, segunda edição / • EN 60950-1, segunda edição / • IEC 60950-1 segunda edição / • AS/NZS 60950-1 / EMC - emissões: / • 47CFR Parte 15 (CFR 47) Classe A / • AS/NZS CISPR22 Classe A / • CISPR22 Classe A / • EN55022 Classe A / • ICES003 Classe A / • VCCI Classe A / • EN61000-3-2 / • EN61000-3-3 / • KN22 Classe A / • CNS13438 Classe A / EMC - imunidade: / • EN55024 / • CISPR24 / • EN300386 / • KN24	HON HAI PRECISION INDUSTRY CO LTD	CISCO	WS-C2960L-48PQ-LL1		15/22
u	8517.62.34	Comutador Cisco serie Catalyst 2960L, com 48 portas GigE com PoE, 4 portas 1G SFP, LAN Lite, codigo WS-C2960L-48PS-LLESPECIFICAÇÕES DO PN: WS-C2960L-48PS-LL / ESPECIFICAÇÕES GERAIS / • 48 portas Ethernet 10/100 / • 2 portas Uplink (SFP ou 1000BASE-T) / • 1 porta console / • 1 RU / • Cisco IOS Software – LAN Lite / • Máximo de VLANs ativas: 64 / HARDWARE / • Memória flash: 64 MB / • DRAM: 128 MB / CAPACIDADE DE ENCAMINHAMENTO / • 10,1 Mpps (Pacotes L3 de 64 bytes) / • Largura de banda: 16 Gbps / DIMENSÕES (A x L x P): / • 4,4 x 45,0 x 24,2 cm / AMBIENTE: / • Temperatura operacional: -5º a 45ºC / • Temperatura de armazenamento: -25º a 70ºC / • Umidade relativa: 10 a 95% sem condensação / ENERGIA: / • Consumo 30,2W (tráfego a 100%) / • 100 – 240V AC / • 0,6 – 0,3 A / • 50 a 60Hz / • 0,04 kVA / • Entrada DC: +12V e 3A / GERENCIAMENTO: / • BRIDGE-MIB / • CISCO-CABLE-DIAG-MIB / • CISCO-CDP-MIB / • CISCO-CLUSTER-MIB / • CISCO-CONFIG-COPY-MIB / • CISCO-CONFIG-MAN-MIB / • CISCO-DHCP-SNOOPING-MIB / • CISCO-ENTITY-VENDORTYPE-OID-MIB / • CISCO-ENVMON-MIB / • CISCO-ERR-DISABLE-MIB / • CISCO-FLASH-MIB / PADRÕES: / • IEEE 802.1D Spanning Tree Protocolo / • IEEE 802.1p CoS / • IEEE 802.1Q VLAN / • IEEE 802.1s / • IEEE 802.1w / • IEEE 802.1X / • IEEE 802.1ab (LLDP) / • IEEE 802.3ad / • IEEE 802.3af / SEGURANÇA: / • UL 60950-1, segunda edição / • CAN/CSA 22.2 No. 60950-1, segunda edição / • EN 60950-1, segunda edição / • IEC 60950-1 segunda edição / • AS/NZS 60950-1 / EMC - emissões: / • 47CFR Parte 15 (CFR 47) Classe A / • AS/NZS CISPR22 Classe A / • CISPR22 Classe A / • EN55022 Classe A / • ICES003 Classe A / • VCCI Classe A / • EN61000-3-2 / • EN61000-3-3 / • KN22 Classe A / • CNS13438 Classe A / EMC - imunidade: / • EN55024 / • CISPR24 / • EN300386 / • KN24	Foxconn Cz s.r.o.	CISCO	WS-C2960L-48PS-LL		32/19
u	8517.62.34	Aparelho para comutação de pacotes de dados, Switch Cisco serie Catalyst 2960L, com 48 portas GigE com PoE, 4 portas 1G SFP, LAN Lite ESPECIFICAÇÕES DO PN: WS-C2960L-48PS-LL ESPECIFICAÇÕES GERAIS / • 48 portas Ethernet 10/100 / • 2 portas Uplink (SFP ou 1000BASE-T) / • 1 porta console / • 1 RU / • Cisco IOS Software – LAN Lite / • Máximo de VLANs ativas: 64 / HARDWARE / • Memória flash: 64 MB / • DRAM: 128 MB / CAPACIDADE DE ENCAMINHAMENTO / • 10,1 Mpps (Pacotes L3 de 64 bytes) / • Largura de banda: 16 Gbps / DIMENSÕES (A x L x P): / • 4,4 x 45,0 x 24,2 cm / AMBIENTE: / • Temperatura operacional: -5º a 45ºC / • Temperatura de armazenamento: -25º a 70ºC / • Umidade relativa: 10 a 95% sem condensação / ENERGIA: / • Consumo 30,2W (tráfego a 100%) / • 100 – 240V AC / • 0,6 – 0,3 A / 3 / • 50 a 60Hz / • 0,04 kVA / • Entrada DC: +12V e 3A / GERENCIAMENTO: / • BRIDGE-MIB / • CISCO-CABLE-DIAG-MIB / • CISCO-CDP-MIB / • CISCO-CLUSTER-MIB / • CISCO-CONFIG-COPY-MIB / • CISCO-CONFIG-MAN-MIB / • CISCO-DHCP-SNOOPING-MIB / • CISCO-ENTITY-VENDORTYPE-OID-MIB / • CISCO-ENVMON-MIB / • CISCO-ERR-DISABLE-MIB / • CISCO-FLASH-MIB / PADRÕES: / • IEEE 802.1D Spanning Tree Protocolo / • IEEE 802.1p CoS / • IEEE 802.1Q VLAN / • IEEE 802.1s / • IEEE 802.1w / • IEEE 802.1X / • IEEE 802.1ab (LLDP) / • IEEE 802.3ad / • IEEE 802.3af / SEGURANÇA: / 4 / • UL 60950-1, segunda edição / • CAN/CSA 22.2 No. 60950-1, segunda edição / • EN 60950-1, segunda edição / • IEC 60950-1 segunda edição / • AS/NZS 60950-1 / EMC - emissões: / • 47CFR Parte 15 (CFR 47) Classe A / • AS/NZS CISPR22 Classe A / • CISPR22 Classe A / • EN55022 Classe A / • ICES003 Classe A / • VCCI Classe A / • EN61000-3-2 / • EN61000-3-3 / • KN22 Classe A / • CNS13438 Classe A / EMC - imunidade: / • EN55024 / • CISPR24 / • EN300386 / • KN24	HON HAI PRECISION INDUSTRY CO LTD	CISCO	WS-C2960L-48PS-LL1		15/22
u	8517.62.34	Comutador Cisco Catalyst 2960L, com 48 portas GigE, 4 portas 10G SFP+, LAN Lite, codigo WS-C2960L-48TQ-LLESPECIFICAÇÕES DO PN: WS-C2960L-48TQ-LL / ESPECIFICAÇÕES GERAIS / • 48 portas Ethernet 10/100/1000 / • 2 portas Uplink (SFP ou 1000BASE-T) / • 1 porta console / • 1 RU / • Cisco IOS Software – LAN Lite / • Máximo de VLANs ativas: 64 / HARDWARE / • Memória flash: 64 MB / • DRAM: 128 MB / CAPACIDADE DE ENCAMINHAMENTO / • 10,1 Mpps (Pacotes L3 de 64 bytes) / • Largura de banda: 16 Gbps / DIMENSÕES (A x L x P): / • 4,4 x 45,0 x 24,2 cm / AMBIENTE: / • Temperatura operacional: -5º a 45ºC / • Temperatura de armazenamento: -25º a 70ºC / • Umidade relativa: 10 a 95% sem condensação / ENERGIA: / • Consumo 30,2W (tráfego a 100%) / • 100 – 240V AC / • 0,6 – 0,3 A / • 50 a 60Hz / • 0,04 kVA / • Entrada DC: +12V e 3A / GERENCIAMENTO: / • BRIDGE-MIB / • CISCO-CABLE-DIAG-MIB / • CISCO-CDP-MIB / • CISCO-CLUSTER-MIB / • CISCO-CONFIG-COPY-MIB / • CISCO-CONFIG-MAN-MIB / • CISCO-DHCP-SNOOPING-MIB / • CISCO-ENTITY-VENDORTYPE-OID-MIB / • CISCO-ENVMON-MIB / • CISCO-ERR-DISABLE-MIB / • CISCO-FLASH-MIB / PADRÕES: / • IEEE 802.1D Spanning Tree Protocolo / • IEEE 802.1p CoS / • IEEE 802.1Q VLAN / • IEEE 802.1s / • IEEE 802.1w / • IEEE 802.1X / • IEEE 802.1ab (LLDP) / • IEEE 802.3ad / • IEEE 802.3af / SEGURANÇA: / • UL 60950-1, segunda edição / • CAN/CSA 22.2 No. 60950-1, segunda edição / • EN 60950-1, segunda edição / • IEC 60950-1 segunda edição / • AS/NZS 60950-1 / EMC - emissões: / • 47CFR Parte 15 (CFR 47) Classe A / • AS/NZS CISPR22 Classe A / • CISPR22 Classe A / • EN55022 Classe A / • ICES003 Classe A / • VCCI Classe A / • EN61000-3-2 / • EN61000-3-3 / • KN22 Classe A / • CNS13438 Classe A / EMC - imunidade: / • EN55024 / • CISPR24 / • EN300386 / • KN24	Foxconn Cz s.r.o.	CISCO	WS-C2960L-48TQ-LL		27/19
u	8517.62.34	Comutador Cisco serie Catalyst 2960L, com 48 portas GigE, 4 portas 1G SFP, LAN Lite, codigo WS-C2960L-48TS-LLESPECIFICAÇÕES DO PN: WS-C2960L-48TS-LL / ESPECIFICAÇÕES GERAIS / • 48 portas Ethernet 10/100/1000 / • 2 portas Uplink (SFP ou 1000BASE-T) / • 1 porta console / • 1 RU / • Cisco IOS Software – LAN Lite / • Máximo de VLANs ativas: 64 / HARDWARE / • Memória flash: 64 MB / • DRAM: 128 MB / CAPACIDADE DE ENCAMINHAMENTO / • 10,1 Mpps (Pacotes L3 de 64 bytes) / • Largura de banda: 16 Gbps / DIMENSÕES (A x L x P): / • 4,4 x 45,0 x 24,2 cm / AMBIENTE: / • Temperatura operacional: -5º a 45ºC / • Temperatura de armazenamento: -25º a 70ºC / • Umidade relativa: 10 a 95% sem condensação / ENERGIA: / • Consumo 30,2W (tráfego a 100%) / • 100 – 240V AC / • 0,6 – 0,3 A / • 50 a 60Hz / • 0,04 kVA / • Entrada DC: +12V e 3A / GERENCIAMENTO: / • BRIDGE-MIB / • CISCO-CABLE-DIAG-MIB / • CISCO-CDP-MIB / • CISCO-CLUSTER-MIB / • CISCO-CONFIG-COPY-MIB / • CISCO-CONFIG-MAN-MIB / • CISCO-DHCP-SNOOPING-MIB / • CISCO-ENTITY-VENDORTYPE-OID-MIB / • CISCO-ENVMON-MIB / • CISCO-ERR-DISABLE-MIB / • CISCO-FLASH-MIB / PADRÕES: / • IEEE 802.1D Spanning Tree Protocolo / • IEEE 802.1p CoS / • IEEE 802.1Q VLAN / • IEEE 802.1s / • IEEE 802.1w / • IEEE 802.1X / • IEEE 802.1ab (LLDP) / • IEEE 802.3ad / • IEEE 802.3af / SEGURANÇA: / • UL 60950-1, segunda edição / • CAN/CSA 22.2 No. 60950-1, segunda edição / • EN 60950-1, segunda edição / • IEC 60950-1 segunda edição / • AS/NZS 60950-1 / EMC - emissões: / • 47CFR Parte 15 (CFR 47) Classe A / • AS/NZS CISPR22 Classe A / • CISPR22 Classe A / • EN55022 Classe A / • ICES003 Classe A / • VCCI Classe A / • EN61000-3-2 / • EN61000-3-3 / • KN22 Classe A / • CNS13438 Classe A / EMC - imunidade: / • EN55024 / • CISPR24 / • EN300386 / • KN24	Foxconn Cz s.r.o.	CISCO	WS-C2960L-48TS-LL		32/19
u	8517.62.34	Aparelho para comutação de pacotes de dados, Switch Cisco serie Catalyst 2960L, com 48 portas GigE, 4 portas 1G SFP, LAN Lite ESPECIFICAÇÕES DO PN: WS-C2960L-48TS-LL ESPECIFICAÇÕES GERAIS / • 48 portas Ethernet 10/100/1000 / • 2 portas Uplink (SFP ou 1000BASE-T) / • 1 porta console / • 1 RU / • Cisco IOS Software – LAN Lite / • Máximo de VLANs ativas: 64 / HARDWARE / • Memória flash: 64 MB / • DRAM: 128 MB / CAPACIDADE DE ENCAMINHAMENTO / • 10,1 Mpps (Pacotes L3 de 64 bytes) / • Largura de banda: 16 Gbps / DIMENSÕES (A x L x P): / • 4,4 x 45,0 x 24,2 cm / AMBIENTE: / • Temperatura operacional: -5º a 45ºC / • Temperatura de armazenamento: -25º a 70ºC / • Umidade relativa: 10 a 95% sem condensação / ENERGIA: / • Consumo 30,2W (tráfego a 100%) / • 100 – 240V AC / • 0,6 – 0,3 A / 3 / • 50 a 60Hz / • 0,04 kVA / • Entrada DC: +12V e 3A / GERENCIAMENTO: / • BRIDGE-MIB / • CISCO-CABLE-DIAG-MIB / • CISCO-CDP-MIB / • CISCO-CLUSTER-MIB / • CISCO-CONFIG-COPY-MIB / • CISCO-CONFIG-MAN-MIB / • CISCO-DHCP-SNOOPING-MIB / • CISCO-ENTITY-VENDORTYPE-OID-MIB / • CISCO-ENVMON-MIB / • CISCO-ERR-DISABLE-MIB / • CISCO-FLASH-MIB / PADRÕES: / • IEEE 802.1D Spanning Tree Protocolo / • IEEE 802.1p CoS / • IEEE 802.1Q VLAN / • IEEE 802.1s / • IEEE 802.1w / • IEEE 802.1X / • IEEE 802.1ab (LLDP) / • IEEE 802.3ad / • IEEE 802.3af / SEGURANÇA: / 4 / • UL 60950-1, segunda edição / • CAN/CSA 22.2 No. 60950-1, segunda edição / • EN 60950-1, segunda edição / • IEC 60950-1 segunda edição / • AS/NZS 60950-1 / EMC - emissões: / • 47CFR Parte 15 (CFR 47) Classe A / • AS/NZS CISPR22 Classe A / • CISPR22 Classe A / • EN55022 Classe A / • ICES003 Classe A / • VCCI Classe A / • EN61000-3-2 / • EN61000-3-3 / • KN22 Classe A / • CNS13438 Classe A / EMC - imunidade: / • EN55024 / • CISPR24 / • EN300386 / • KN24	HON HAI PRECISION INDUSTRY CO LTD	CISCO	WS-C2960L-48TS-LL1		15/22
u	8517.62.34	Comutador Cisco serie 2960L, com 8 portas GigE com PoE, 2 portas 1G SFP, LAN Lite, codigo WS-C2960L-8PS-LLESPECIFICAÇÕES DO PN : WS-C2960L-8PS-LL / ESPECIFICAÇÕES GERAIS / • Leds indicadores de stauts / • 8 portas Ethernet 10/100/1000 / • 2 portas uplink / • 1 Portas SFP / • 1 RU / • 1 porta console / GERENCIAMENTO: / • BRIDGE-MIB / • CISCO-CABLE-DIAG-MIB / • CISCO-CDP-MIB / • CISCO-CLUSTER-MIB / • CISCO-CONFIG-COPY-MIB / • CISCO-CONFIG-MAN-MIB / • CISCO-DHCP-SNOOPING-MIB / • CISCO-ENTITY-VENDORTYPE-OID-MIB / • CISCO-ENVMON-MIB / • CISCO-ERR-DISABLE-MIB / • CISCO-FLASH-MIB / PADRÕES: / • IEEE 802.1D Spanning Tree Protocolo / • IEEE 802.1p CoS / • IEEE 802.1Q VLAN / • IEEE 802.1s / • IEEE 802.1w / • IEEE 802.1X / • IEEE 802.1ab (LLDP) / • IEEE 802.3ad / • IEEE 802.3af / DIMENSÕES(AxLxP): / • 4.4 x 45 x 23.6cm / AMBIENTE: / • Temperatura operacional: -5º to 40ºC / • Temperatura de armazenamento: -25º a 70ºC / • Umidade relativa: 10 a 90% sem condensação / ENERGIA: / • 27W / • 100/240 VAC / • 50 a 60Hz / SEGURANÇA: / • UL 60950-1, segunda edição / • CAN/CSA 22.2 No. 60950-1, segunda edição / • TUV/GS to EN 60950-1, segunda edição / • CB to IEC 60950-1 segunda edição / • NOM / EMC: / • FCC Parte 15 Classe A / • EN 55022 Classe A (CISPR22) / • EN 55024 (CISPR24) / • AS/NZS CISPR22 Classe A / • CE / • CNS13438 Classe A / • MIC / • GOST / • China EMC	Foxconn Cz s.r.o.	CISCO	WS-C2960L-8PS-LL		32/19
u	8517.62.34	Aparelho para comutação de pacotes de dados, Switch Cisco serie 2960L, com 8 portas GigE com PoE, 2 portas 1G SFP, LAN Lite ESPECIFICAÇÕES DO PN : WS-C2960L-8PS-LL / ESPECIFICAÇÕES GERAIS / • Leds indicadores de stauts / • 8 portas Ethernet 10/100 / • 2 portas uplink / • 1 Portas SFP / • 1 RU / • 1 porta console / GERENCIAMENTO: / • BRIDGE-MIB / • CISCO-CABLE-DIAG-MIB / • CISCO-CDP-MIB / • CISCO-CLUSTER-MIB / • CISCO-CONFIG-COPY-MIB / • CISCO-CONFIG-MAN-MIB / • CISCO-DHCP-SNOOPING-MIB / • CISCO-ENTITY-VENDORTYPE-OID-MIB / • CISCO-ENVMON-MIB / • CISCO-ERR-DISABLE-MIB / • CISCO-FLASH-MIB / PADRÕES: / • IEEE 802.1D Spanning Tree Protocolo / • IEEE 802.1p CoS / • IEEE 802.1Q VLAN / • IEEE 802.1s / • IEEE 802.1w / • IEEE 802.1X / • IEEE 802.1ab (LLDP) / • IEEE 802.3ad / • IEEE 802.3af / DIMENSÕES / • 4,4 x 21,5 x 26,8 cm (A x L x P) / AMBIENTE: / • Temperatura operacional: -5º to 40ºC / • Temperatura de armazenamento: -25º a 70ºC / • Umidade relativa: 10 a 90% sem condensação / ENERGIA: / • 27W / • 100/240 VAC / • 50 a 60Hz / SEGURANÇA: / • UL 60950-1 Segunda Edição, CAN/CSA-C22.2 No. 60950-1 Segunda Edição, EN 60950-1 Segunda Edição, IEC 60950-1 Segunda Edição, AS/NZS 60950-1 / EMC: / • 47CFR Parte 15 (CFR 47) Classe A, AS/NZS CISPR22 Classe A, CISPR22 Classe A, EN55022 Classe A, ICES003 Classe A, VCCI Classe A, EN61000-3-2, EN61000-3-3, KN22 Classe A, CNS13438 Classe A	HON HAI PRECISION INDUSTRY CO LTD	CISCO	WS-C2960L-8PS-LL1		16/22
u	8517.62.34	Comutador Cisco serie Catalyst 2960L, com 8 portas GigE, 2 portas 1G SFP, LAN Lite, codigo WS-C2960L-8TS-LLESPECIFICAÇÕES DO PN : WS-C2960L-8TS-LL / ESPECIFICAÇÕES GERAIS / • Leds indicadores de stauts / • 8 portas Ethernet 10/100 / • 2 portas uplink / • 1 Portas SFP / • 1 RU / • 1 porta console / GERENCIAMENTO: / • BRIDGE-MIB / • CISCO-CABLE-DIAG-MIB / • CISCO-CDP-MIB / • CISCO-CLUSTER-MIB / • CISCO-CONFIG-COPY-MIB / • CISCO-CONFIG-MAN-MIB / • CISCO-DHCP-SNOOPING-MIB / • CISCO-ENTITY-VENDORTYPE-OID-MIB / • CISCO-ENVMON-MIB / • CISCO-ERR-DISABLE-MIB / • CISCO-FLASH-MIB / PADRÕES: / • IEEE 802.1D Spanning Tree Protocolo / • IEEE 802.1p CoS / • IEEE 802.1Q VLAN / • IEEE 802.1s / • IEEE 802.1w / • IEEE 802.1X / • IEEE 802.1ab (LLDP) / • IEEE 802.3ad / • IEEE 802.3af / DIMENSÕES(AxLxP): / • 4.4 x 45 x 23.6cm / AMBIENTE: / • Temperatura operacional: -5º to 40ºC / • Temperatura de armazenamento: -25º a 70ºC / • Umidade relativa: 10 a 90% sem condensação / ENERGIA: / • 27W / • 100/240 VAC / • 50 a 60Hz / SEGURANÇA: / • UL 60950-1, segunda edição / • CAN/CSA 22.2 No. 60950-1, segunda edição / • TUV/GS to EN 60950-1, segunda edição / • CB to IEC 60950-1 segunda edição / • NOM / EMC: / • FCC Parte 15 Classe A / • EN 55022 Classe A (CISPR22) / • EN 55024 (CISPR24) / • AS/NZS CISPR22 Classe A / • CE / • CNS13438 Classe A / • MIC / • GOST / • China EMC	Foxconn Cz s.r.o.	CISCO	WS-C2960L-8TS-LL		32/19
u	8517.62.34	Aparelho para comutação de pacotes de dados, Switch Cisco serie Catalyst 2960L, com 8 portas GigE, 2 portas 1G SFP, LAN Lite ESPECIFICAÇÕES DO PN : WS-C2960L-8TS-LL ESPECIFICAÇÕES GERAIS / • Leds indicadores de stauts / • 8 portas Ethernet 10/100 / • 2 portas uplink / • 1 Portas SFP / • 1 RU / • 1 porta console / GERENCIAMENTO: / • BRIDGE-MIB / • CISCO-CABLE-DIAG-MIB / • CISCO-CDP-MIB / • CISCO-CLUSTER-MIB / • CISCO-CONFIG-COPY-MIB / • CISCO-CONFIG-MAN-MIB / • CISCO-DHCP-SNOOPING-MIB / • CISCO-ENTITY-VENDORTYPE-OID-MIB / • CISCO-ENVMON-MIB / • CISCO-ERR-DISABLE-MIB / • CISCO-FLASH-MIB / PADRÕES: / • IEEE 802.1D Spanning Tree Protocolo / • IEEE 802.1p CoS / • IEEE 802.1Q VLAN / • IEEE 802.1s / • IEEE 802.1w / • IEEE 802.1X / • IEEE 802.1ab (LLDP) / • IEEE 802.3ad / • IEEE 802.3af / DIMENSÕES(AxLxP): / • 4.4 x 45 x 23.6cm / AMBIENTE: / • Temperatura operacional: -5º to 40ºC / • Temperatura de armazenamento: -25º a 70ºC / • Umidade relativa: 10 a 90% sem condensação / ENERGIA: / • 27W / • 100/240 VAC / • 50 a 60Hz / SEGURANÇA: / • UL 60950-1, segunda edição / • CAN/CSA 22.2 No. 60950-1, segunda edição / • TUV/GS to EN 60950-1, segunda edição / • CB to IEC 60950-1 segunda edição / • NOM / EMC: / • FCC Parte 15 Classe A / • EN 55022 Classe A (CISPR22) / • EN 55024 (CISPR24) / • AS/NZS CISPR22 Classe A / • CE / • CNS13438 Classe A / • MIC / • GOST / • China EMC	HON HAI PRECISION INDUSTRY CO LTD	CISCO	WS-C2960L-8TS-LL1		15/22
s	8517.62.34	Comutador Cisco Catalyst 2960S Stack, com 24 portas GigE Poe 370W, 2 uplinks 10G SFP+, programa LAN Base, codigo WS-C2960S-24PD-LESPECIFICAÇÕES DO PN : WS-C2960S-24PD-L / ESPECIFICAÇÕES GERAIS / • Leds indicadores de stauts / • 24 portas Ethernet 10/100/1000 / • 2 portas 10/100/1000 TX uplinks / • 1 Porta USB / • 2 Portas SFP / • 1 RU / • 1 porta console / • Memória DRAM: 128MB / • Memória Flash: 64MB / GERENCIAMENTO: / • BRIDGE-MIB / • CISCO-CABLE-DIAG-MIB / • CISCO-CDP-MIB / • CISCO-CLUSTER-MIB / • CISCO-CONFIG-COPY-MIB / • CISCO-CONFIG-MAN-MIB / • CISCO-DHCP-SNOOPING-MIB / • CISCO-ENTITY-VENDORTYPE-OID-MIB / • CISCO-ENVMON-MIB / • CISCO-ERR-DISABLE-MIB / • CISCO-FLASH-MIB / PADRÕES: / • IEEE 802.1D Spanning Tree Protocolo / • IEEE 802.1p CoS / • IEEE 802.1Q VLAN / • IEEE 802.1s / • IEEE 802.1w / • IEEE 802.1X / • IEEE 802.1ab (LLDP) / • IEEE 802.3ad / • IEEE 802.3af / DIMENSÕES(AxLxP): / • 4.4 x 45 x 23.6cm / AMBIENTE: / • Temperatura operacional: -5º to 40ºC / • Temperatura de armazenamento: -25º a 70ºC / • Umidade relativa: 10 a 90% sem condensação / ENERGIA: / • 27W / • 100/240 VAC / • 50 a 60Hz / SEGURANÇA: / • UL 60950-1, segunda edição / • CAN/CSA 22.2 No. 60950-1, segunda edição / • TUV/GS to EN 60950-1, segunda edição / • CB to IEC 60950-1 segunda edição / • NOM / EMC: / • FCC Parte 15 Classe A / • EN 55022 Classe A (CISPR22) / • EN 55024 (CISPR24) / • AS/NZS CISPR22 Classe A / • CE / • CNS13438 Classe A / • MIC / • GOST / • China EMC	HON HAI PRECISION INDUSTRY CO LTD	CISCO	WS-C2960S-24PD-L		41/19
s	8517.62.34	Comutador Cisco Catalyst 2960S, com 24 portas GigE PoE 370W, e 4 uplinks SFP, Base LAN, codigo WS-C2960S-24PS-LESPECIFICAÇÕES DO PN : WS-C2960S-24PS-L / ESPECIFICAÇÕES GERAIS / • Leds indicadores de stauts / • 24 portas Ethernet 10/100/1000 / • 2 portas 10/100/1000 TX uplinks / • 1 Porta USB / • 2 Portas SFP / • 1 RU / • 1 porta console / • Memória DRAM: 128MB / • Memória Flash: 64MB / GERENCIAMENTO: / • BRIDGE-MIB / • CISCO-CABLE-DIAG-MIB / • CISCO-CDP-MIB / • CISCO-CLUSTER-MIB / • CISCO-CONFIG-COPY-MIB / • CISCO-CONFIG-MAN-MIB / • CISCO-DHCP-SNOOPING-MIB / • CISCO-ENTITY-VENDORTYPE-OID-MIB / • CISCO-ENVMON-MIB / • CISCO-ERR-DISABLE-MIB / • CISCO-FLASH-MIB / PADRÕES: / • IEEE 802.1D Spanning Tree Protocolo / • IEEE 802.1p CoS / • IEEE 802.1Q VLAN / • IEEE 802.1s / • IEEE 802.1w / • IEEE 802.1X / • IEEE 802.1ab (LLDP) / • IEEE 802.3ad / • IEEE 802.3af / DIMENSÕES(AxLxP): / • 4.4 x 45 x 23.6cm / AMBIENTE: / • Temperatura operacional: -5º to 40ºC / • Temperatura de armazenamento: -25º a 70ºC / • Umidade relativa: 10 a 90% sem condensação / ENERGIA: / • 27W / • 100/240 VAC / • 50 a 60Hz / SEGURANÇA: / • UL 60950-1, segunda edição / • CAN/CSA 22.2 No. 60950-1, segunda edição / • TUV/GS to EN 60950-1, segunda edição / • CB to IEC 60950-1 segunda edição / • NOM / EMC: / • FCC Parte 15 Classe A / • EN 55022 Classe A (CISPR22) / • EN 55024 (CISPR24) / • AS/NZS CISPR22 Classe A / • CE / • CNS13438 Classe A / • MIC / • GOST / • China EMC	HON HAI PRECISION INDUSTRY CO LTD	CISCO	WS-C2960S-24PS-L		41/19
u	8517.62.34	Aparelho para comutação de pacotes de dados, Switch Cisco Catalyst 2960S, com 24 portas GigE PoE 370W, e 4 uplinks SFP, Base LAN ESPECIFICAÇÕES DO PN : WS-C2960S-24PS-L ESPECIFICAÇÕES GERAIS / • Leds indicadores de stauts / • 24 portas Ethernet 10/100/1000 / • 2 portas 10/100/1000 TX uplinks / • 1 Porta USB / • 2 Portas SFP / • 1 RU / • 1 porta console / • Memória DRAM: 128MB / • Memória Flash: 64MB / GERENCIAMENTO: / • BRIDGE-MIB / • CISCO-CABLE-DIAG-MIB / • CISCO-CDP-MIB / • CISCO-CLUSTER-MIB / • CISCO-CONFIG-COPY-MIB / • CISCO-CONFIG-MAN-MIB / • CISCO-DHCP-SNOOPING-MIB / • CISCO-ENTITY-VENDORTYPE-OID-MIB / • CISCO-ENVMON-MIB / • CISCO-ERR-DISABLE-MIB / • CISCO-FLASH-MIB / PADRÕES: / • IEEE 802.1D Spanning Tree Protocolo / • IEEE 802.1p CoS / • IEEE 802.1Q VLAN / • IEEE 802.1s / • IEEE 802.1w / • IEEE 802.1X / • IEEE 802.1ab (LLDP) / • IEEE 802.3ad / • IEEE 802.3af / DIMENSÕES(AxLxP): / • 4.4 x 45 x 23.6cm / AMBIENTE: / • Temperatura operacional: -5º to 40ºC / • Temperatura de armazenamento: -25º a 70ºC / • Umidade relativa: 10 a 90% sem condensação / ENERGIA: / • 27W / • 100/240 VAC / • 50 a 60Hz / SEGURANÇA: / • UL 60950-1, segunda edição / • CAN/CSA 22.2 No. 60950-1, segunda edição / • TUV/GS to EN 60950-1, segunda edição / • CB to IEC 60950-1 segunda edição / • NOM / EMC: / • FCC Parte 15 Classe A / • EN 55022 Classe A (CISPR22) / • EN 55024 (CISPR24) / • AS/NZS CISPR22 Classe A / • CE / • CNS13438 Classe A / • MIC / • GOST / • China EMC	HON HAI PRECISION INDUSTRY CO LTD	CISCO	WS-C2960S-24PS-L1		15/22
s	8517.62.34	Comutador Cisco Catalyst 2960S, com 24 portas GigE e 2 portas 10G SFP+, Base LAN, codigo WS-C2960S-24TD-LESPECIFICAÇÕES DO PN : WS-C2960S-24TD-L / ESPECIFICAÇÕES GERAIS / • Leds indicadores de stauts / • 24 portas Ethernet 10/100/1000 / • 2 portas 10/100/1000 TX uplinks / • 1 Porta USB / • 2 Portas SFP / • 1 RU / • 1 porta console / • Memória DRAM: 128MB / • Memória Flash: 64MB / GERENCIAMENTO: / • BRIDGE-MIB / • CISCO-CABLE-DIAG-MIB / • CISCO-CDP-MIB / • CISCO-CLUSTER-MIB / • CISCO-CONFIG-COPY-MIB / • CISCO-CONFIG-MAN-MIB / • CISCO-DHCP-SNOOPING-MIB / • CISCO-ENTITY-VENDORTYPE-OID-MIB / • CISCO-ENVMON-MIB / • CISCO-ERR-DISABLE-MIB / • CISCO-FLASH-MIB / PADRÕES: / • IEEE 802.1D Spanning Tree Protocolo / • IEEE 802.1p CoS / • IEEE 802.1Q VLAN / • IEEE 802.1s / • IEEE 802.1w / • IEEE 802.1X / • IEEE 802.1ab (LLDP) / • IEEE 802.3ad / • IEEE 802.3af / DIMENSÕES(AxLxP): / • 4.4 x 45 x 23.6cm / AMBIENTE: / • Temperatura operacional: -5º to 40ºC / • Temperatura de armazenamento: -25º a 70ºC / • Umidade relativa: 10 a 90% sem condensação / ENERGIA: / • 27W / • 100/240 VAC / • 50 a 60Hz / SEGURANÇA: / • UL 60950-1, segunda edição / • CAN/CSA 22.2 No. 60950-1, segunda edição / • TUV/GS to EN 60950-1, segunda edição / • CB to IEC 60950-1 segunda edição / • NOM / EMC: / • FCC Parte 15 Classe A / • EN 55022 Classe A (CISPR22) / • EN 55024 (CISPR24) / • AS/NZS CISPR22 Classe A / • CE / • CNS13438 Classe A / • MIC / • GOST / • China EMC	HON HAI PRECISION INDUSTRY CO LTD	CISCO	WS-C2960S-24TD-L		41/19
u	8517.62.34	Comutador Cisco Catalyst 2960S, com 24 portas GigE, 4 portas SFP, Base LAN, código WS-C2960S-24TS-L ESPECIFICAÇÕES DO PN : WS-C2960S-24TS-L / ESPECIFICAÇÕES GERAIS / • Leds indicadores de stauts / • 24 portas Ethernet 10/100/1000 / • 2 portas 10/100/1000 TX uplinks / • 1 Porta USB / • 2 Portas SFP / • 1 RU / • 1 porta console / • Memória DRAM: 128MB / • Memória Flash: 64MB / GERENCIAMENTO: / • BRIDGE-MIB / • CISCO-CABLE-DIAG-MIB / • CISCO-CDP-MIB / • CISCO-CLUSTER-MIB / • CISCO-CONFIG-COPY-MIB / • CISCO-CONFIG-MAN-MIB / • CISCO-DHCP-SNOOPING-MIB / • CISCO-ENTITY-VENDORTYPE-OID-MIB / • CISCO-ENVMON-MIB / • CISCO-ERR-DISABLE-MIB / • CISCO-FLASH-MIB / PADRÕES: / • IEEE 802.1D Spanning Tree Protocolo / • IEEE 802.1p CoS / • IEEE 802.1Q VLAN / • IEEE 802.1s / • IEEE 802.1w / • IEEE 802.1X / • IEEE 802.1ab (LLDP) / • IEEE 802.3ad / • IEEE 802.3af / DIMENSÕES(AxLxP): / • 4.4 x 45 x 23.6cm / AMBIENTE: / • Temperatura operacional: -5º to 40ºC / • Temperatura de armazenamento: -25º a 70ºC / • Umidade relativa: 10 a 90% sem condensação / ENERGIA: / • 27W / • 100/240 VAC / • 50 a 60Hz / SEGURANÇA: / • UL 60950-1, segunda edição / • CAN/CSA 22.2 No. 60950-1, segunda edição / • TUV/GS to EN 60950-1, segunda edição / • CB to IEC 60950-1 segunda edição / • NOM / EMC: / • FCC Parte 15 Classe A / • EN 55022 Classe A (CISPR22) / • EN 55024 (CISPR24) / • AS/NZS CISPR22 Classe A / • CE / • CNS13438 Classe A / • MIC / • GOST / • China EMC	HON HAI PRECISION INDUSTRY CO LTD	CISCO	WS-C2960S-24TS-L		14/19
s	8517.62.34	Comutador Catalyst 2960S, com 24 portas GigE, 2 portas SFP, software Lite LAN, codigo WS-C2960S-24TS-SESPECIFICAÇÕES DO PN : WS-C2960S-24TS-S / ESPECIFICAÇÕES GERAIS / • Leds indicadores de stauts / • 24 portas Ethernet 10/100/1000 / • 2 portas 10/100/1000 TX uplinks / • 1 Porta USB / • 2 Portas SFP / • 1 RU / • 1 porta console / • Memória DRAM: 128MB / • Memória Flash: 64MB / GERENCIAMENTO: / • BRIDGE-MIB / • CISCO-CABLE-DIAG-MIB / • CISCO-CDP-MIB / • CISCO-CLUSTER-MIB / • CISCO-CONFIG-COPY-MIB / • CISCO-CONFIG-MAN-MIB / • CISCO-DHCP-SNOOPING-MIB / • CISCO-ENTITY-VENDORTYPE-OID-MIB / • CISCO-ENVMON-MIB / • CISCO-ERR-DISABLE-MIB / • CISCO-FLASH-MIB / PADRÕES: / • IEEE 802.1D Spanning Tree Protocolo / • IEEE 802.1p CoS / • IEEE 802.1Q VLAN / • IEEE 802.1s / • IEEE 802.1w / • IEEE 802.1X / • IEEE 802.1ab (LLDP) / • IEEE 802.3ad / • IEEE 802.3af / DIMENSÕES(AxLxP): / • 4.4 x 45 x 23.6cm / AMBIENTE: / • Temperatura operacional: -5º to 40ºC / • Temperatura de armazenamento: -25º a 70ºC / • Umidade relativa: 10 a 90% sem condensação / ENERGIA: / • 27W / • 100/240 VAC / • 50 a 60Hz / SEGURANÇA: / • UL 60950-1, segunda edição / • CAN/CSA 22.2 No. 60950-1, segunda edição / • TUV/GS to EN 60950-1, segunda edição / • CB to IEC 60950-1 segunda edição / • NOM / EMC: / • FCC Parte 15 Classe A / • EN 55022 Classe A (CISPR22) / • EN 55024 (CISPR24) / • AS/NZS CISPR22 Classe A / • CE / • CNS13438 Classe A / • MIC / • GOST / • China EMC	HON HAI PRECISION INDUSTRY CO LTD	CISCO	WS-C2960S-24TS-S		41/19
s	8517.62.34	Comutador Cisco Serie Catlalyst 2960S, com 48 portas GigE PoE, 740W, 2 portas 10G SFP+, Base LAN, codigo WS-C2960S-48FPD-LESPECIFICAÇÕES DO PN : WS-C2960S-48FPD-L / ESPECIFICAÇÕES GERAIS / • Leds indicadores de stauts / • 48 portas Ethernet 10/100/1000 / • 2 portas SFP / • 2 portas 10G Ethernet / • 1 Porta USB / • 2 Portas SFP / • 1 RU / • 1 porta console / • Memória DRAM: 128MB / • Memória Flash: 64MB / GERENCIAMENTO: / • BRIDGE-MIB / • CISCO-CABLE-DIAG-MIB / • CISCO-CDP-MIB / • CISCO-CLUSTER-MIB / • CISCO-CONFIG-COPY-MIB / • CISCO-CONFIG-MAN-MIB / • CISCO-DHCP-SNOOPING-MIB / • CISCO-ENTITY-VENDORTYPE-OID-MIB / • CISCO-ENVMON-MIB / • CISCO-ERR-DISABLE-MIB / • CISCO-FLASH-MIB / PADRÕES: / • IEEE 802.1D Spanning Tree Protocolo / • IEEE 802.1p CoS / • IEEE 802.1Q VLAN / • IEEE 802.1s / • IEEE 802.1w / • IEEE 802.1X / • IEEE 802.1ab (LLDP) / • IEEE 802.3ad / • IEEE 802.3af / DIMENSÕES(AxLxP): / • 4.4 x 45 x 23.6cm / AMBIENTE: / • Temperatura operacional: -5º to 40ºC / • Temperatura de armazenamento: -25º a 70ºC / • Umidade relativa: 10 a 90% sem condensação / ENERGIA: / • 27W / • 100/240 VAC / • 50 a 60Hz / SEGURANÇA: / • UL 60950-1, segunda edição / • CAN/CSA 22.2 No. 60950-1, segunda edição / • TUV/GS to EN 60950-1, segunda edição / • CB to IEC 60950-1 segunda edição / • NOM / EMC: / • FCC Parte 15 Classe A / • EN 55022 Classe A (CISPR22) / • EN 55024 (CISPR24) / • AS/NZS CISPR22 Classe A / • CE / • CNS13438 Classe A / • MIC / • GOST / • China EMC	HON HAI PRECISION INDUSTRY CO LTD	CISCO	WS-C2960S-48FPD-L		41/19
s	8517.62.34	Comutador Cisco serie Catalyst 2960S, com 48 portas GidE PoE 740W, e 4 portas SFP+, Base LAN, codigo WS-C2960S-48FPS-LESPECIFICAÇÕES DO PN : WS-C2960S-48FPS-L / ESPECIFICAÇÕES GERAIS / • Leds indicadores de stauts / • 48 portas Ethernet 10/100/1000 / • 2 portas SFP / • 2 portas 10G Ethernet / • 1 Porta USB / • 2 Portas SFP / • 1 RU / • 1 porta console / • Memória DRAM: 128MB / • Memória Flash: 64MB / GERENCIAMENTO: / • BRIDGE-MIB / • CISCO-CABLE-DIAG-MIB / • CISCO-CDP-MIB / • CISCO-CLUSTER-MIB / • CISCO-CONFIG-COPY-MIB / • CISCO-CONFIG-MAN-MIB / • CISCO-DHCP-SNOOPING-MIB / • CISCO-ENTITY-VENDORTYPE-OID-MIB / • CISCO-ENVMON-MIB / • CISCO-ERR-DISABLE-MIB / • CISCO-FLASH-MIB / PADRÕES: / • IEEE 802.1D Spanning Tree Protocolo / • IEEE 802.1p CoS / • IEEE 802.1Q VLAN / • IEEE 802.1s / • IEEE 802.1w / • IEEE 802.1X / • IEEE 802.1ab (LLDP) / • IEEE 802.3ad / • IEEE 802.3af / DIMENSÕES(AxLxP): / • 4.4 x 45 x 23.6cm / AMBIENTE: / • Temperatura operacional: -5º to 40ºC / • Temperatura de armazenamento: -25º a 70ºC / • Umidade relativa: 10 a 90% sem condensação / ENERGIA: / • 27W / • 100/240 VAC / • 50 a 60Hz / SEGURANÇA: / • UL 60950-1, segunda edição / • CAN/CSA 22.2 No. 60950-1, segunda edição / • TUV/GS to EN 60950-1, segunda edição / • CB to IEC 60950-1 segunda edição / • NOM / EMC: / • FCC Parte 15 Classe A / • EN 55022 Classe A (CISPR22) / • EN 55024 (CISPR24) / • AS/NZS CISPR22 Classe A / • CE / • CNS13438 Classe A / • MIC / • GOST / • China EMC	HON HAI PRECISION INDUSTRY CO LTD	CISCO	WS-C2960S-48FPS-L		41/19
s	8517.62.34	Comutador Cisco Catalyst 2960S, com 48 portas GigE PoE 370W e 2 portas 10G SFP+, Base LAN, codigo WS-C2960S-48LPD-LESPECIFICAÇÕES DO PN : WS-C2960S-48LPD-L / ESPECIFICAÇÕES GERAIS / • Leds indicadores de stauts / • 48 portas Ethernet 10/100/1000 / • 2 portas SFP / • 2 portas 10G Ethernet / • 1 Porta USB / • 2 Portas SFP / • 1 RU / • 1 porta console / • Memória DRAM: 128MB / • Memória Flash: 64MB / GERENCIAMENTO: / • BRIDGE-MIB / • CISCO-CABLE-DIAG-MIB / • CISCO-CDP-MIB / • CISCO-CLUSTER-MIB / • CISCO-CONFIG-COPY-MIB / • CISCO-CONFIG-MAN-MIB / • CISCO-DHCP-SNOOPING-MIB / • CISCO-ENTITY-VENDORTYPE-OID-MIB / • CISCO-ENVMON-MIB / • CISCO-ERR-DISABLE-MIB / • CISCO-FLASH-MIB / PADRÕES: / • IEEE 802.1D Spanning Tree Protocolo / • IEEE 802.1p CoS / • IEEE 802.1Q VLAN / • IEEE 802.1s / • IEEE 802.1w / • IEEE 802.1X / • IEEE 802.1ab (LLDP) / • IEEE 802.3ad / • IEEE 802.3af / DIMENSÕES(AxLxP): / • 4.4 x 45 x 23.6cm / AMBIENTE: / • Temperatura operacional: -5º to 40ºC / • Temperatura de armazenamento: -25º a 70ºC / • Umidade relativa: 10 a 90% sem condensação / ENERGIA: / • 27W / • 100/240 VAC / • 50 a 60Hz / SEGURANÇA: / • UL 60950-1, segunda edição / • CAN/CSA 22.2 No. 60950-1, segunda edição / • TUV/GS to EN 60950-1, segunda edição / • CB to IEC 60950-1 segunda edição / • NOM / EMC: / • FCC Parte 15 Classe A / • EN 55022 Classe A (CISPR22) / • EN 55024 (CISPR24) / • AS/NZS CISPR22 Classe A / • CE / • CNS13438 Classe A / • MIC / • GOST / • China EMC	HON HAI PRECISION INDUSTRY CO LTD	CISCO	WS-C2960S-48LPD-L		41/19
s	8517.62.34	Comutador Cisco Catalyst 2960S, com 48 portas GigE PoE, 370W, 4 portas SFP, Base LAN, codigo WS-C2960S-48LPSBR=ESPECIFICAÇÕES DO PN : WS-C2960S-48LPSBR= / ESPECIFICAÇÕES GERAIS / • Leds indicadores de stauts / • 48 portas Ethernet 10/100 / • 2 portas 10/100/1000 TX uplinks / • 2 portas SFP / • 1 RU / • 1 porta console / GERENCIAMENTO: / • BRIDGE-MIB / • CISCO-CABLE-DIAG-MIB / • CISCO-CDP-MIB / • CISCO-CLUSTER-MIB / • CISCO-CONFIG-COPY-MIB / • CISCO-CONFIG-MAN-MIB / • CISCO-DHCP-SNOOPING-MIB / • CISCO-ENTITY-VENDORTYPE-OID-MIB / • CISCO-ENVMON-MIB / • CISCO-ERR-DISABLE-MIB / • CISCO-FLASH-MIB / PADRÕES: / • IEEE 802.1D Spanning Tree Protocolo / • IEEE 802.1p CoS / • IEEE 802.1Q VLAN / • IEEE 802.1s / • IEEE 802.1w / • IEEE 802.1X / • IEEE 802.1ab (LLDP) / • IEEE 802.3ad / • IEEE 802.3af / DIMENSÕES(AxLxP): / • 4.4 x 45 x 23.6cm / AMBIENTE: / • Temperatura operacional: -5º to 40ºC / • Temperatura de armazenamento: -25º a 70ºC / • Umidade relativa: 10 a 90% sem condensação / ENERGIA: / • 27W / • 100/240 VAC / • 50 a 60Hz / SEGURANÇA: / • UL 60950-1, segunda edição / • CAN/CSA 22.2 No. 60950-1, segunda edição / • TUV/GS to EN 60950-1, segunda edição / • CB to IEC 60950-1 segunda edição / • NOM / EMC: / • FCC Parte 15 Classe A / • EN 55022 Classe A (CISPR22) / • EN 55024 (CISPR24) / • AS/NZS CISPR22 Classe A / • CE / • CNS13438 Classe A / • MIC / • GOST / • China EMC	HON HAI PRECISION INDUSTRY CO LTD	CISCO	WS-C2960S-48LPSBR=		41/19
s	8517.62.34	Comutador de rede Cisco serie Catalyst 2960S, com 48 potas GigE PoE 370W e 4 portas SFP, Base LAN, codigo WS-C2960S-48LPS-LESPECIFICAÇÕES DO PN : WS-C2960S-48LPS-L / ESPECIFICAÇÕES GERAIS / • Leds indicadores de stauts / • 48 portas Ethernet 10/100/1000 / • 2 portas SFP / • 2 portas 10G Ethernet / • 1 Porta USB / • 2 Portas SFP / • 1 RU / • 1 porta console / • Memória DRAM: 128MB / • Memória Flash: 64MB / GERENCIAMENTO: / • BRIDGE-MIB / • CISCO-CABLE-DIAG-MIB / • CISCO-CDP-MIB / • CISCO-CLUSTER-MIB / • CISCO-CONFIG-COPY-MIB / • CISCO-CONFIG-MAN-MIB / • CISCO-DHCP-SNOOPING-MIB / • CISCO-ENTITY-VENDORTYPE-OID-MIB / • CISCO-ENVMON-MIB / • CISCO-ERR-DISABLE-MIB / • CISCO-FLASH-MIB / PADRÕES: / • IEEE 802.1D Spanning Tree Protocolo / • IEEE 802.1p CoS / • IEEE 802.1Q VLAN / • IEEE 802.1s / • IEEE 802.1w / • IEEE 802.1X / • IEEE 802.1ab (LLDP) / • IEEE 802.3ad / • IEEE 802.3af / DIMENSÕES(AxLxP): / • 4.4 x 45 x 23.6cm / AMBIENTE: / • Temperatura operacional: -5º to 40ºC / • Temperatura de armazenamento: -25º a 70ºC / • Umidade relativa: 10 a 90% sem condensação / ENERGIA: / • 27W / • 100/240 VAC / • 50 a 60Hz / SEGURANÇA: / • UL 60950-1, segunda edição / • CAN/CSA 22.2 No. 60950-1, segunda edição / • TUV/GS to EN 60950-1, segunda edição / • CB to IEC 60950-1 segunda edição / • NOM / EMC: / • FCC Parte 15 Classe A / • EN 55022 Classe A (CISPR22) / • EN 55024 (CISPR24) / • AS/NZS CISPR22 Classe A / • CE / • CNS13438 Classe A / • MIC / • GOST / • China EMC	HON HAI PRECISION INDUSTRY CO LTD	CISCO	WS-C2960S-48LPS-L		41/19
s	8517.62.34	Comutador Cisco Serie Catalyst 2960S, com 48 portas GigE e 2 portas 10G SFP+, Base LAN, codigo WS-C2960S-48TD-LESPECIFICAÇÕES DO PN : WS-C2960S-48TD-L / ESPECIFICAÇÕES GERAIS / • Leds indicadores de stauts / • 48 portas Ethernet 10/100/1000 / • 2 portas SFP / • 2 portas 10G Ethernet / • 1 Porta USB / • 2 Portas SFP / • 1 RU / • 1 porta console / • Memória DRAM: 128MB / • Memória Flash: 64MB / GERENCIAMENTO: / • BRIDGE-MIB / • CISCO-CABLE-DIAG-MIB / • CISCO-CDP-MIB / • CISCO-CLUSTER-MIB / • CISCO-CONFIG-COPY-MIB / • CISCO-CONFIG-MAN-MIB / • CISCO-DHCP-SNOOPING-MIB / • CISCO-ENTITY-VENDORTYPE-OID-MIB / • CISCO-ENVMON-MIB / • CISCO-ERR-DISABLE-MIB / • CISCO-FLASH-MIB / PADRÕES: / • IEEE 802.1D Spanning Tree Protocolo / • IEEE 802.1p CoS / • IEEE 802.1Q VLAN / • IEEE 802.1s / • IEEE 802.1w / • IEEE 802.1X / • IEEE 802.1ab (LLDP) / • IEEE 802.3ad / • IEEE 802.3af / DIMENSÕES(AxLxP): / • 4.4 x 45 x 23.6cm / AMBIENTE: / • Temperatura operacional: -5º to 40ºC / • Temperatura de armazenamento: -25º a 70ºC / • Umidade relativa: 10 a 90% sem condensação / ENERGIA: / • 27W / • 100/240 VAC / • 50 a 60Hz / SEGURANÇA: / • UL 60950-1, segunda edição / • CAN/CSA 22.2 No. 60950-1, segunda edição / • TUV/GS to EN 60950-1, segunda edição / • CB to IEC 60950-1 segunda edição / • NOM / EMC: / • FCC Parte 15 Classe A / • EN 55022 Classe A (CISPR22) / • EN 55024 (CISPR24) / • AS/NZS CISPR22 Classe A / • CE / • CNS13438 Classe A / • MIC / • GOST / • China EMC	HON HAI PRECISION INDUSTRY CO LTD	CISCO	WS-C2960S-48TD-L		41/19
s	8517.62.34	Comutador Cisco Catalyst 2960S, com 48 portas GigE e 4 uplinks SFP, Base LAN, codigo WS-C2960S-48TS-LESPECIFICAÇÕES DO PN : WS-C2960S-48TS-L / ESPECIFICAÇÕES GERAIS / • Leds indicadores de stauts / • 48 portas Ethernet 10/100/1000 / • 2 portas SFP / • 2 portas 10G Ethernet / • 1 Porta USB / • 2 Portas SFP / • 1 RU / • 1 porta console / • Memória DRAM: 128MB / • Memória Flash: 64MB / GERENCIAMENTO: / • BRIDGE-MIB / • CISCO-CABLE-DIAG-MIB / • CISCO-CDP-MIB / • CISCO-CLUSTER-MIB / • CISCO-CONFIG-COPY-MIB / • CISCO-CONFIG-MAN-MIB / • CISCO-DHCP-SNOOPING-MIB / • CISCO-ENTITY-VENDORTYPE-OID-MIB / • CISCO-ENVMON-MIB / • CISCO-ERR-DISABLE-MIB / • CISCO-FLASH-MIB / PADRÕES: / • IEEE 802.1D Spanning Tree Protocolo / • IEEE 802.1p CoS / • IEEE 802.1Q VLAN / • IEEE 802.1s / • IEEE 802.1w / • IEEE 802.1X / • IEEE 802.1ab (LLDP) / • IEEE 802.3ad / • IEEE 802.3af / DIMENSÕES(AxLxP): / • 4.4 x 45 x 23.6cm / AMBIENTE: / • Temperatura operacional: -5º to 40ºC / • Temperatura de armazenamento: -25º a 70ºC / • Umidade relativa: 10 a 90% sem condensação / ENERGIA: / • 27W / • 100/240 VAC / • 50 a 60Hz / SEGURANÇA: / • UL 60950-1, segunda edição / • CAN/CSA 22.2 No. 60950-1, segunda edição / • TUV/GS to EN 60950-1, segunda edição / • CB to IEC 60950-1 segunda edição / • NOM / EMC: / • FCC Parte 15 Classe A / • EN 55022 Classe A (CISPR22) / • EN 55024 (CISPR24) / • AS/NZS CISPR22 Classe A / • CE / • CNS13438 Classe A / • MIC / • GOST / • China EMC	HON HAI PRECISION INDUSTRY CO LTD	CISCO	WS-C2960S-48TS-L		41/19
s	8517.62.34	Comutador Cisco Catalyst 2960S, com 48 portas GigE, 2 uplinks SFP, programa LAN Lite Entry Layer 2, codigo WS-C2960S-48TS-SESPECIFICAÇÕES DO PN : WS-C2960S-48TS-S / ESPECIFICAÇÕES GERAIS / • Leds indicadores de stauts / • 48 portas Ethernet 10/100/1000 / • 2 portas SFP / • 2 portas 10G Ethernet / • 1 Porta USB / • 2 Portas SFP / • 1 RU / • 1 porta console / • Memória DRAM: 128MB / • Memória Flash: 64MB / GERENCIAMENTO: / • BRIDGE-MIB / • CISCO-CABLE-DIAG-MIB / • CISCO-CDP-MIB / • CISCO-CLUSTER-MIB / • CISCO-CONFIG-COPY-MIB / • CISCO-CONFIG-MAN-MIB / • CISCO-DHCP-SNOOPING-MIB / • CISCO-ENTITY-VENDORTYPE-OID-MIB / • CISCO-ENVMON-MIB / • CISCO-ERR-DISABLE-MIB / • CISCO-FLASH-MIB / PADRÕES: / • IEEE 802.1D Spanning Tree Protocolo / • IEEE 802.1p CoS / • IEEE 802.1Q VLAN / • IEEE 802.1s / • IEEE 802.1w / • IEEE 802.1X / • IEEE 802.1ab (LLDP) / • IEEE 802.3ad / • IEEE 802.3af / DIMENSÕES(AxLxP): / • 4.4 x 45 x 23.6cm / AMBIENTE: / • Temperatura operacional: -5º to 40ºC / • Temperatura de armazenamento: -25º a 70ºC / • Umidade relativa: 10 a 90% sem condensação / ENERGIA: / • 27W / • 100/240 VAC / • 50 a 60Hz / SEGURANÇA: / • UL 60950-1, segunda edição / • CAN/CSA 22.2 No. 60950-1, segunda edição / • TUV/GS to EN 60950-1, segunda edição / • CB to IEC 60950-1 segunda edição / • NOM / EMC: / • FCC Parte 15 Classe A / • EN 55022 Classe A (CISPR22) / • EN 55024 (CISPR24) / • AS/NZS CISPR22 Classe A / • CE / • CNS13438 Classe A / • MIC / • GOST / • China EMC	HON HAI PRECISION INDUSTRY CO LTD	CISCO	WS-C2960S-48TS-S		41/19
s	8517.62.34	Comutador Cisco Catalyst 2960-SF, com 24portas FE, PoE 370W, 2 portas SFP, base LAN, codigo WS-C2960S-F24PS-LESPECIFICAÇÕES DO PN : WS-C2960S-F24PS-L / ESPECIFICAÇÕES GERAIS / • Leds indicadores de stauts / • 24 portas Ethernet 10/100/1000 / • 1 RU / • 1 porta console / GERENCIAMENTO: / • BRIDGE-MIB / • CISCO-CABLE-DIAG-MIB / • CISCO-CDP-MIB / • CISCO-CLUSTER-MIB / • CISCO-CONFIG-COPY-MIB / • CISCO-CONFIG-MAN-MIB / • CISCO-DHCP-SNOOPING-MIB / • CISCO-ENTITY-VENDORTYPE-OID-MIB / • CISCO-ENVMON-MIB / • CISCO-ERR-DISABLE-MIB / • CISCO-FLASH-MIB / PADRÕES: / • IEEE 802.1D Spanning Tree Protocolo / • IEEE 802.1p CoS / • IEEE 802.1Q VLAN / • IEEE 802.1s / • IEEE 802.1w / • IEEE 802.1X / • IEEE 802.1ab (LLDP) / • IEEE 802.3ad / • IEEE 802.3af / DIMENSÕES(AxLxP): / • 4.4 x 45 x 23.6cm / AMBIENTE: / • Temperatura operacional: -5º to 40ºC / • Temperatura de armazenamento: -25º a 70ºC / • Umidade relativa: 10 a 90% sem condensação / ENERGIA: / • 27W / • 100/240 VAC / • 50 a 60Hz / SEGURANÇA: / • UL 60950-1, segunda edição / • CAN/CSA 22.2 No. 60950-1, segunda edição / • TUV/GS to EN 60950-1, segunda edição / • CB to IEC 60950-1 segunda edição / • NOM / EMC: / • FCC Parte 15 Classe A / • EN 55022 Classe A (CISPR22) / • EN 55024 (CISPR24) / • AS/NZS CISPR22 Classe A / • CE / • CNS13438 Classe A / • MIC / • GOST / • China EMC	HON HAI PRECISION INDUSTRY CO LTD	CISCO	WS-C2960S-F24PS-L		41/19
u	8517.62.34	Comutador Cisco Catalyst 2960-SF, com 24 portas FE, PoE 370W, 2 portas SFP, Base LAN, codigo WS-C2960S-F24TS-LESPECIFICAÇÕES DO PN : WS-C2960S-F24TS-L / ESPECIFICAÇÕES GERAIS / • Leds indicadores de stauts / • 24 portas Ethernet 10/100/1000 / • 1 RU / • 1 porta console / GERENCIAMENTO: / • BRIDGE-MIB / • CISCO-CABLE-DIAG-MIB / • CISCO-CDP-MIB / • CISCO-CLUSTER-MIB / • CISCO-CONFIG-COPY-MIB / • CISCO-CONFIG-MAN-MIB / • CISCO-DHCP-SNOOPING-MIB / • CISCO-ENTITY-VENDORTYPE-OID-MIB / • CISCO-ENVMON-MIB / • CISCO-ERR-DISABLE-MIB / • CISCO-FLASH-MIB / PADRÕES: / • IEEE 802.1D Spanning Tree Protocolo / • IEEE 802.1p CoS / • IEEE 802.1Q VLAN / • IEEE 802.1s / • IEEE 802.1w / • IEEE 802.1X / • IEEE 802.1ab (LLDP) / • IEEE 802.3ad / • IEEE 802.3af / DIMENSÕES(AxLxP): / • 4.4 x 45 x 23.6cm / AMBIENTE: / • Temperatura operacional: -5º to 40ºC / • Temperatura de armazenamento: -25º a 70ºC / • Umidade relativa: 10 a 90% sem condensação / ENERGIA: / • 27W / • 100/240 VAC / • 50 a 60Hz / SEGURANÇA: / • UL 60950-1, segunda edição / • CAN/CSA 22.2 No. 60950-1, segunda edição / • TUV/GS to EN 60950-1, segunda edição / • CB to IEC 60950-1 segunda edição / • NOM / EMC: / • FCC Parte 15 Classe A / • EN 55022 Classe A (CISPR22) / • EN 55024 (CISPR24) / • AS/NZS CISPR22 Classe A / • CE / • CNS13438 Classe A / • MIC / • GOST / • China EMC	Foxconn Cz s.r.o.	CISCO	WS-C2960S-F24TS-L		27/19
u	8517.62.34	Comutador Cisco Catalyst 2960-SF, com 24 portas FE e 2 portas SFP, LAN Lite, codigo WS-C2960S-F24TS-SESPECIFICAÇÕES DO PN : WS-C2960S-F24TS-S / ESPECIFICAÇÕES GERAIS / • Leds indicadores de stauts / • 24 portas Ethernet 10/100/1000 / • 1 RU / • 1 porta console / GERENCIAMENTO: / • BRIDGE-MIB / • CISCO-CABLE-DIAG-MIB / • CISCO-CDP-MIB / • CISCO-CLUSTER-MIB / • CISCO-CONFIG-COPY-MIB / • CISCO-CONFIG-MAN-MIB / • CISCO-DHCP-SNOOPING-MIB / • CISCO-ENTITY-VENDORTYPE-OID-MIB / • CISCO-ENVMON-MIB / • CISCO-ERR-DISABLE-MIB / • CISCO-FLASH-MIB / PADRÕES: / • IEEE 802.1D Spanning Tree Protocolo / • IEEE 802.1p CoS / • IEEE 802.1Q VLAN / • IEEE 802.1s / • IEEE 802.1w / • IEEE 802.1X / • IEEE 802.1ab (LLDP) / • IEEE 802.3ad / • IEEE 802.3af / DIMENSÕES(AxLxP): / • 4.4 x 45 x 23.6cm / AMBIENTE: / • Temperatura operacional: -5º to 40ºC / • Temperatura de armazenamento: -25º a 70ºC / • Umidade relativa: 10 a 90% sem condensação / ENERGIA: / • 27W / • 100/240 VAC / • 50 a 60Hz / SEGURANÇA: / • UL 60950-1, segunda edição / • CAN/CSA 22.2 No. 60950-1, segunda edição / • TUV/GS to EN 60950-1, segunda edição / • CB to IEC 60950-1 segunda edição / • NOM / EMC: / • FCC Parte 15 Classe A / • EN 55022 Classe A (CISPR22) / • EN 55024 (CISPR24) / • AS/NZS CISPR22 Classe A / • CE / • CNS13438 Classe A / • MIC / • GOST / • China EMC	Foxconn Cz s.r.o.	CISCO	WS-C2960S-F24TS-S		27/19
u	8517.62.34	Comutador Cisco Série Catalyst 2960S-SF, com 48 portas FE, PoE 740W, com 4 uplinks SFP, Base LAN, codigo WS-C2960S-F48FPS-LESPECIFICAÇÕES DO PN : WS-C2960S-F48FPS-L / ESPECIFICAÇÕES GERAIS / • Leds indicadores de stauts / • 24 portas Ethernet 10/100/1000 / • 1 RU / • 1 porta console / GERENCIAMENTO: / • BRIDGE-MIB / • CISCO-CABLE-DIAG-MIB / • CISCO-CDP-MIB / • CISCO-CLUSTER-MIB / • CISCO-CONFIG-COPY-MIB / • CISCO-CONFIG-MAN-MIB / • CISCO-DHCP-SNOOPING-MIB / • CISCO-ENTITY-VENDORTYPE-OID-MIB / • CISCO-ENVMON-MIB / • CISCO-ERR-DISABLE-MIB / • CISCO-FLASH-MIB / PADRÕES: / • IEEE 802.1D Spanning Tree Protocolo / • IEEE 802.1p CoS / • IEEE 802.1Q VLAN / • IEEE 802.1s / • IEEE 802.1w / • IEEE 802.1X / • IEEE 802.1ab (LLDP) / • IEEE 802.3ad / • IEEE 802.3af / DIMENSÕES(AxLxP): / • 4.4 x 45 x 23.6cm / AMBIENTE: / • Temperatura operacional: -5º to 40ºC / • Temperatura de armazenamento: -25º a 70ºC / • Umidade relativa: 10 a 90% sem condensação / ENERGIA: / • 27W / • 100/240 VAC / • 50 a 60Hz / SEGURANÇA: / • UL 60950-1, segunda edição / • CAN/CSA 22.2 No. 60950-1, segunda edição / • TUV/GS to EN 60950-1, segunda edição / • CB to IEC 60950-1 segunda edição / • NOM / EMC: / • FCC Parte 15 Classe A / • EN 55022 Classe A (CISPR22) / • EN 55024 (CISPR24) / • AS/NZS CISPR22 Classe A / • CE / • CNS13438 Classe A / • MIC / • GOST / • China EMC	HON HAI PRECISION INDUSTRY CO LTD	CISCO	WS-C2960S-F48FPS-L		38/19
u	8517.62.34	Comutador Cisco Catalyst 2960-SF, com 48 portas FE, PoE 370W, 4 portas SFP, Base LAN, codigo WS-C2960S-F48LPS-LESPECIFICAÇÕES DO PN : WS-C2960S-F48LPS-L / ESPECIFICAÇÕES GERAIS / • Leds indicadores de stauts / • 24 portas Ethernet 10/100/1000 / • 1 RU / • 1 porta console / GERENCIAMENTO: / • BRIDGE-MIB / • CISCO-CABLE-DIAG-MIB / • CISCO-CDP-MIB / • CISCO-CLUSTER-MIB / • CISCO-CONFIG-COPY-MIB / • CISCO-CONFIG-MAN-MIB / • CISCO-DHCP-SNOOPING-MIB / • CISCO-ENTITY-VENDORTYPE-OID-MIB / • CISCO-ENVMON-MIB / • CISCO-ERR-DISABLE-MIB / • CISCO-FLASH-MIB / PADRÕES: / • IEEE 802.1D Spanning Tree Protocolo / • IEEE 802.1p CoS / • IEEE 802.1Q VLAN / • IEEE 802.1s / • IEEE 802.1w / • IEEE 802.1X / • IEEE 802.1ab (LLDP) / • IEEE 802.3ad / • IEEE 802.3af / DIMENSÕES(AxLxP): / • 4.4 x 45 x 23.6cm / AMBIENTE: / • Temperatura operacional: -5º to 40ºC / • Temperatura de armazenamento: -25º a 70ºC / • Umidade relativa: 10 a 90% sem condensação / ENERGIA: / • 27W / • 100/240 VAC / • 50 a 60Hz / SEGURANÇA: / • UL 60950-1, segunda edição / • CAN/CSA 22.2 No. 60950-1, segunda edição / • TUV/GS to EN 60950-1, segunda edição / • CB to IEC 60950-1 segunda edição / • NOM / EMC: / • FCC Parte 15 Classe A / • EN 55022 Classe A (CISPR22) / • EN 55024 (CISPR24) / • AS/NZS CISPR22 Classe A / • CE / • CNS13438 Classe A / • MIC / • GOST / • China EMC	Foxconn Cz s.r.o.	CISCO	WS-C2960S-F48LPS-L		28/19
u	8517.62.34	Comutador Cisco Catalyst 2960-SF, com 48 portas FE, 4 portas SFP, Base LAN, codigo WS-C2960S-F48TS-LESPECIFICAÇÕES DO PN : WS-C2960S-F48TS-L / ESPECIFICAÇÕES GERAIS / • Leds indicadores de stauts / • 24 portas Ethernet 10/100/1000 / • 1 RU / • 1 porta console / GERENCIAMENTO: / • BRIDGE-MIB / • CISCO-CABLE-DIAG-MIB / • CISCO-CDP-MIB / • CISCO-CLUSTER-MIB / • CISCO-CONFIG-COPY-MIB / • CISCO-CONFIG-MAN-MIB / • CISCO-DHCP-SNOOPING-MIB / • CISCO-ENTITY-VENDORTYPE-OID-MIB / • CISCO-ENVMON-MIB / • CISCO-ERR-DISABLE-MIB / • CISCO-FLASH-MIB / PADRÕES: / • IEEE 802.1D Spanning Tree Protocolo / • IEEE 802.1p CoS / • IEEE 802.1Q VLAN / • IEEE 802.1s / • IEEE 802.1w / • IEEE 802.1X / • IEEE 802.1ab (LLDP) / • IEEE 802.3ad / • IEEE 802.3af / DIMENSÕES(AxLxP): / • 4.4 x 45 x 23.6cm / AMBIENTE: / • Temperatura operacional: -5º to 40ºC / • Temperatura de armazenamento: -25º a 70ºC / • Umidade relativa: 10 a 90% sem condensação / ENERGIA: / • 27W / • 100/240 VAC / • 50 a 60Hz / SEGURANÇA: / • UL 60950-1, segunda edição / • CAN/CSA 22.2 No. 60950-1, segunda edição / • TUV/GS to EN 60950-1, segunda edição / • CB to IEC 60950-1 segunda edição / • NOM / EMC: / • FCC Parte 15 Classe A / • EN 55022 Classe A (CISPR22) / • EN 55024 (CISPR24) / • AS/NZS CISPR22 Classe A / • CE / • CNS13438 Classe A / • MIC / • GOST / • China EMC	Foxconn Cz s.r.o.	CISCO	WS-C2960S-F48TS-L		27/19
u	8517.62.34	Comutador Cisco Catalyst 2960-SF, com 48 portas FE, 2 portas SFP, Lite LAN, codigo WS-C2960S-F48TS-SESPECIFICAÇÕES DO PN : WS-C2960S-F48TS-S / ESPECIFICAÇÕES GERAIS / • Leds indicadores de stauts / • 24 portas Ethernet 10/100/1000 / • 1 RU / • 1 porta console / GERENCIAMENTO: / • BRIDGE-MIB / • CISCO-CABLE-DIAG-MIB / • CISCO-CDP-MIB / • CISCO-CLUSTER-MIB / • CISCO-CONFIG-COPY-MIB / • CISCO-CONFIG-MAN-MIB / • CISCO-DHCP-SNOOPING-MIB / • CISCO-ENTITY-VENDORTYPE-OID-MIB / • CISCO-ENVMON-MIB / • CISCO-ERR-DISABLE-MIB / • CISCO-FLASH-MIB / PADRÕES: / • IEEE 802.1D Spanning Tree Protocolo / • IEEE 802.1p CoS / • IEEE 802.1Q VLAN / • IEEE 802.1s / • IEEE 802.1w / • IEEE 802.1X / • IEEE 802.1ab (LLDP) / • IEEE 802.3ad / • IEEE 802.3af / DIMENSÕES(AxLxP): / • 4.4 x 45 x 23.6cm / AMBIENTE: / • Temperatura operacional: -5º to 40ºC / • Temperatura de armazenamento: -25º a 70ºC / • Umidade relativa: 10 a 90% sem condensação / ENERGIA: / • 27W / • 100/240 VAC / • 50 a 60Hz / SEGURANÇA: / • UL 60950-1, segunda edição / • CAN/CSA 22.2 No. 60950-1, segunda edição / • TUV/GS to EN 60950-1, segunda edição / • CB to IEC 60950-1 segunda edição / • NOM / EMC: / • FCC Parte 15 Classe A / • EN 55022 Classe A (CISPR22) / • EN 55024 (CISPR24) / • AS/NZS CISPR22 Classe A / • CE / • CNS13438 Classe A / • MIC / • GOST / • China EMC	Foxconn Cz s.r.o.	CISCO	WS-C2960S-F48TS-S		27/19
s	8517.62.34	Comutador Cisco serie Catalyst 2960-X com 24 portas GigE PoE 370W e 2 portas 10G SFP+, Base LAN, codigo WS-C2960X-24PD-LESPECIFICAÇÕES DO PN : WS-C2960X-24PD-L / ESPECIFICAÇÕES GERAIS / • Leds indicadores de stauts / • 24 portas Ethernet 10/100/1000 / • 1 RU / • 1 porta console / GERENCIAMENTO: / • BRIDGE-MIB / • CISCO-CABLE-DIAG-MIB / • CISCO-CDP-MIB / • CISCO-CLUSTER-MIB / • CISCO-CONFIG-COPY-MIB / • CISCO-CONFIG-MAN-MIB / • CISCO-DHCP-SNOOPING-MIB / • CISCO-ENTITY-VENDORTYPE-OID-MIB / • CISCO-ENVMON-MIB / • CISCO-ERR-DISABLE-MIB / • CISCO-FLASH-MIB / PADRÕES: / • IEEE 802.1D Spanning Tree Protocolo / • IEEE 802.1p CoS / • IEEE 802.1Q VLAN / • IEEE 802.1s / • IEEE 802.1w / • IEEE 802.1X / • IEEE 802.1ab (LLDP) / • IEEE 802.3ad / • IEEE 802.3af / DIMENSÕES(AxLxP): / • 4.4 x 45 x 23.6cm / AMBIENTE: / • Temperatura operacional: -5º to 40ºC / • Temperatura de armazenamento: -25º a 70ºC / • Umidade relativa: 10 a 90% sem condensação / ENERGIA: / • 27W / • 100/240 VAC / • 50 a 60Hz / SEGURANÇA: / • UL 60950-1, segunda edição / • CAN/CSA 22.2 No. 60950-1, segunda edição / • TUV/GS to EN 60950-1, segunda edição / • CB to IEC 60950-1 segunda edição / • NOM / EMC: / • FCC Parte 15 Classe A / • EN 55022 Classe A (CISPR22) / • EN 55024 (CISPR24) / • AS/NZS CISPR22 Classe A / • CE / • CNS13438 Classe A / • MIC / • GOST / • China EMC	HON HAI PRECISION INDUSTRY CO LTD	CISCO	WS-C2960X-24PD-L		41/19
s	8517.62.34	Comutador Cisco Serie Catalyst 2960-X, com 24 portas GigE PoE 370W e 4 portas 1G SFP, Base LAN, codigo WS-C2960X-24PS-LESPECIFICAÇÕES DO PN : WS-C2960X-24PS-L / ESPECIFICAÇÕES GERAIS / • Leds indicadores de status / • 24 portas Ethernet 10/100/1000 / • 1 RU / • 1 porta console / GERENCIAMENTO: / • BRIDGE-MIB / • CISCO-CABLE-DIAG-MIB / • CISCO-CDP-MIB / • CISCO-CLUSTER-MIB / • CISCO-CONFIG-COPY-MIB / • CISCO-CONFIG-MAN-MIB / • CISCO-DHCP-SNOOPING-MIB / • CISCO-ENTITY-VENDORTYPE-OID-MIB / • CISCO-ENVMON-MIB / • CISCO-ERR-DISABLE-MIB / • CISCO-FLASH-MIB / • CISCO-FTP-CLIENT-MIB / • CISCO-IGMP-FILTER-MIB / • CISCO-IMAGE-MIB / • CISCO-IP-STAT-MIB / • CISCO-LAG-MIB / • CISCO-MAC-NOTIFICATION-MIB / • CISCO-MEMORY-POOL-MIB / • CISCO-PAGP-MIB / • CISCO-PING-MIB / • CISCO-POE-EXTENSIONS-MIB / • CISCO-PORT-QOS-MIB / • CISCO-PORT-SECURITY-MIB / • CISCO-PORT-STORM-CONTROL-MIB / • CISCO-PRODUCTS-MIB / • CISCO-PROCESS-MIB / • CISCO-RTTMON-MIB / • CISCO-SMI-MIB / • CISCO-STP-EXTENSIONS-MIB / • CISCO-SYSLOG-MIB / • CISCO-TC-MIB / • CICSO-TCP-MIB / • CISCO-UDLDP-MIB / • CISCO-VLAN-IFTABLE / • RELATIONSHIP-MIB / • CISCO-VLAN-MEMBERSHIP-MIB / • CISCO-VTP-MIB / • ENTITY-MIB / • ETHERLIKE-MIB / • IEEE8021-PAE-MIB / • IEEE8023-LAG-MIB / • IF-MIB / • INET-ADDRESS-MIB / • OLD-CISCO-CHASSIS-MIB / • OLD-CISCO-FLASH-MIB / • OLD-CISCO-INTERFACES-MIB / • OLD-CISCO-IP-MIB / • OLD-CISCO-SYS-MIB / • OLD-CISCO-TCP-MIB / • OLD-CISCO-TS-MIB / • RFC1213-MIB / • RMON-MIB / • RMON2-MIB / • SNMP-FRAMEWORK-MIB / • SNMP-MPD-MIB / • SNMP-NOTIFICATION-MIB / • SNMP-TARGET-MIB / • SNMPv2-MIB / • TCP-MIB / • UDP-MIB / • ePM MIB / • CISCO-STACKWISE-MIB (2960-X) / PADRÕES: / • IEEE 802.1D Spanning Tree Protocol / • IEEE 802.1p CoS Prioritization / • IEEE 802.1Q VLAN / • IEEE 802.1s / • IEEE 802.1w / • IEEE 802.1X / • IEEE 802.1ab (LLDP) / • IEEE 802.3ad / • IEEE 802.3af and IEEE 802.3at / • IEEE 802.3ah (100BASE-X single/multimode fiber only) / • IEEE 802.3x full duplex on 10BASE-T, 100BASE-TX, and 1000BASE-T ports / • IEEE 802.3 10BASE-T / • IEEE 802.3u 100BASE-TX / • IEEE 802.3ab 1000BASE-T / • IEEE 802.3z 1000BASE-X / • RMON I and II standards / • SNMP v1, v2c, and v3 / • IEEE 802.3az / • IEEE 802.3ae 10 Gigabit Ethernet / • IEEE 802.1ax / DIMENSÕES (A x L x P): / • 4.5 x 36.8 x 44.5 cm / AMBIENTE: / • Temperatura operacional: -5º to 40ºC / • Temperatura de armazenamento: -25º a 70ºC / • Umidade relativa: 10 a 95% sem condensação / ENERGIA: / • 370W / • 100/240 VAC / • 50 a 60Hz / • 0.49 kVA (consumo máximo) / SEGURANÇA: / • UL 60950-1 Segunda Edição / • CAN/CSA-C22.2 No. 60950-1 Segunda Edição / • EN 60950-1 Segunda Edição / • IEC 60950-1 Segunda Edição / • AS/NZS 60950-1 / EMC - emissões: / • 47CFR Part 15 (CFR 47) Class A / • AS/NZS CISPR22 Class A / • CISPR22 Class A / • EN55022 Class A / • ICES003 Class A / • VCCI Class A / • EN61000-3-2 / • EN61000-3-3 / • KN22 Class A / • CNS13438 Class A / EMC - imunidade: / • EN55024 / • CISPR24 / • EN300386 / • KN24	HON HAI PRECISION INDUSTRY CO LTD	CISCO	WS-C2960X-24PS-L		41/19
u	8517.62.34	Aparelho para comutação de pacotes de dados, Switch Cisco Serie Catalyst 2960-X, com 24 portas GigE PoE 370W e 4 portas 1G SFP, Base LAN ESPECIFICAÇÕES DO PN : WS-C2960X-24PS-L ESPECIFICAÇÕES GERAIS / • Leds indicadores de status / • 24 portas Ethernet 10/100/1000 / • 1 RU / • 1 porta console / GERENCIAMENTO: / • BRIDGE-MIB / • CISCO-CABLE-DIAG-MIB / • CISCO-CDP-MIB / • CISCO-CLUSTER-MIB / • CISCO-CONFIG-COPY-MIB / • CISCO-CONFIG-MAN-MIB / • CISCO-DHCP-SNOOPING-MIB / • CISCO-ENTITY-VENDORTYPE-OID-MIB / • CISCO-ENVMON-MIB / • CISCO-ERR-DISABLE-MIB / • CISCO-FLASH-MIB / • CISCO-FTP-CLIENT-MIB / • CISCO-IGMP-FILTER-MIB / • CISCO-IMAGE-MIB / • CISCO-IP-STAT-MIB / • CISCO-LAG-MIB / • CISCO-MAC-NOTIFICATION-MIB / • CISCO-MEMORY-POOL-MIB / • CISCO-PAGP-MIB / • CISCO-PING-MIB / • CISCO-POE-EXTENSIONS-MIB / • CISCO-PORT-QOS-MIB / • CISCO-PORT-SECURITY-MIB / • CISCO-PORT-STORM-CONTROL-MIB / • CISCO-PRODUCTS-MIB / • CISCO-PROCESS-MIB / • CISCO-RTTMON-MIB / • CISCO-SMI-MIB / • CISCO-STP-EXTENSIONS-MIB / • CISCO-SYSLOG-MIB / • CISCO-TC-MIB / • CICSO-TCP-MIB / • CISCO-UDLDP-MIB / • CISCO-VLAN-IFTABLE / • RELATIONSHIP-MIB / • CISCO-VLAN-MEMBERSHIP-MIB / • CISCO-VTP-MIB / • ENTITY-MIB / • ETHERLIKE-MIB / • IEEE8021-PAE-MIB / • IEEE8023-LAG-MIB / • IF-MIB / • INET-ADDRESS-MIB / • OLD-CISCO-CHASSIS-MIB / • OLD-CISCO-FLASH-MIB / • OLD-CISCO-INTERFACES-MIB / • OLD-CISCO-IP-MIB / • OLD-CISCO-SYS-MIB / • OLD-CISCO-TCP-MIB / • OLD-CISCO-TS-MIB / • RFC1213-MIB / • RMON-MIB / • RMON2-MIB / • SNMP-FRAMEWORK-MIB / • SNMP-MPD-MIB / • SNMP-NOTIFICATION-MIB / • SNMP-TARGET-MIB / • SNMPv2-MIB / • TCP-MIB / • UDP-MIB / • ePM MIB / • CISCO-STACKWISE-MIB (2960-X) / PADRÕES: / • IEEE 802.1D Spanning Tree Protocol / • IEEE 802.1p CoS Prioritization / • IEEE 802.1Q VLAN / • IEEE 802.1s / • IEEE 802.1w / • IEEE 802.1X / • IEEE 802.1ab (LLDP) / • IEEE 802.3ad / • IEEE 802.3af and IEEE 802.3at / • IEEE 802.3ah (100BASE-X single/multimode fiber only) / • IEEE 802.3x full duplex on 10BASE-T, 100BASE-TX, and 1000BASE-T ports / • IEEE 802.3 10BASE-T / • IEEE 802.3u 100BASE-TX / • IEEE 802.3ab 1000BASE-T / • IEEE 802.3z 1000BASE-X / • RMON I and II standards / • SNMP v1, v2c, and v3 / • IEEE 802.3az / • IEEE 802.3ae 10 Gigabit Ethernet / • IEEE 802.1ax / DIMENSÕES (A x L x P): / • 4.5 x 36.8 x 44.5 cm / AMBIENTE: / • Temperatura operacional: -5º to 40ºC / • Temperatura de armazenamento: -25º a 70ºC / • Umidade relativa: 10 a 95% sem condensação / ENERGIA: / • 370W / • 100/240 VAC / • 50 a 60Hz / • 0.49 kVA (consumo máximo) / SEGURANÇA: / • UL 60950-1 Segunda Edição / • CAN/CSA-C22.2 No. 60950-1 Segunda Edição / • EN 60950-1 Segunda Edição / • IEC 60950-1 Segunda Edição / • AS/NZS 60950-1 / EMC - emissões: / • 47CFR Part 15 (CFR 47) Class A / • AS/NZS CISPR22 Class A / • CISPR22 Class A / • EN55022 Class A / • ICES003 Class A / • VCCI Class A / • EN61000-3-2 / • EN61000-3-3 / • KN22 Class A / • CNS13438 Class A / EMC - imunidade: / • EN55024 / • CISPR24 / • EN300386 / • KN24	HON HAI PRECISION INDUSTRY CO LTD	CISCO	WS-C2960X-24PS-L1		15/22
u	8517.62.34	Comutador Cisco serie Catalyst 2960-X, com 24 portas GigE PoE 110W, 2 portas SFP+, e 2 portas 1GBT, Base LAN, codigo WS-C2960X-24PSQ-LESPECIFICAÇÕES DO PN : WS-C2960X-24PSQ-L / ESPECIFICAÇÕES GERAIS / • Leds indicadores de stauts / • 24 portas Ethernet 10/100/1000 / • 1 RU / • 1 porta console / GERENCIAMENTO: / • BRIDGE-MIB / • CISCO-CABLE-DIAG-MIB / • CISCO-CDP-MIB / • CISCO-CLUSTER-MIB / • CISCO-CONFIG-COPY-MIB / • CISCO-CONFIG-MAN-MIB / • CISCO-DHCP-SNOOPING-MIB / • CISCO-ENTITY-VENDORTYPE-OID-MIB / • CISCO-ENVMON-MIB / • CISCO-ERR-DISABLE-MIB / • CISCO-FLASH-MIB / PADRÕES: / • IEEE 802.1D Spanning Tree Protocolo / • IEEE 802.1p CoS / • IEEE 802.1Q VLAN / • IEEE 802.1s / • IEEE 802.1w / • IEEE 802.1X / • IEEE 802.1ab (LLDP) / • IEEE 802.3ad / • IEEE 802.3af / DIMENSÕES(AxLxP): / • 4.4 x 45 x 23.6cm / AMBIENTE: / • Temperatura operacional: -5º to 40ºC / • Temperatura de armazenamento: -25º a 70ºC / • Umidade relativa: 10 a 90% sem condensação / ENERGIA: / • 27W / • 100/240 VAC / • 50 a 60Hz / SEGURANÇA: / • UL 60950-1, segunda edição / • CAN/CSA 22.2 No. 60950-1, segunda edição / • TUV/GS to EN 60950-1, segunda edição / • CB to IEC 60950-1 segunda edição / • NOM / EMC: / • FCC Parte 15 Classe A / • EN 55022 Classe A (CISPR22) / • EN 55024 (CISPR24) / • AS/NZS CISPR22 Classe A / • CE / • CNS13438 Classe A / • MIC / • GOST / • China EMC	HON HAI PRECISION INDUSTRY CO LTD	CISCO	WS-C2960X-24PSQ-L		38/19
s	8517.62.34	Comutador Cisco Serie Catalyst 2960-X, com 24 portas GigE e 2 portas 10G SFP+, Base LAN, codigo WS-C2960X-24TD-LESPECIFICAÇÕES DO PN : WS-C2960X-24TD-L / ESPECIFICAÇÕES GERAIS / • Leds indicadores de stauts / • 24 portas Ethernet 10/100/1000 / • 1 RU / • 1 porta console / GERENCIAMENTO: / • BRIDGE-MIB / • CISCO-CABLE-DIAG-MIB / • CISCO-CDP-MIB / • CISCO-CLUSTER-MIB / • CISCO-CONFIG-COPY-MIB / • CISCO-CONFIG-MAN-MIB / • CISCO-DHCP-SNOOPING-MIB / • CISCO-ENTITY-VENDORTYPE-OID-MIB / • CISCO-ENVMON-MIB / • CISCO-ERR-DISABLE-MIB / • CISCO-FLASH-MIB / PADRÕES: / • IEEE 802.1D Spanning Tree Protocolo / • IEEE 802.1p CoS / • IEEE 802.1Q VLAN / • IEEE 802.1s / • IEEE 802.1w / • IEEE 802.1X / • IEEE 802.1ab (LLDP) / • IEEE 802.3ad / • IEEE 802.3af / DIMENSÕES(AxLxP): / • 4.4 x 45 x 23.6cm / AMBIENTE: / • Temperatura operacional: -5º to 40ºC / • Temperatura de armazenamento: -25º a 70ºC / • Umidade relativa: 10 a 90% sem condensação / ENERGIA: / • 27W / • 100/240 VAC / • 50 a 60Hz / SEGURANÇA: / • UL 60950-1, segunda edição / • CAN/CSA 22.2 No. 60950-1, segunda edição / • TUV/GS to EN 60950-1, segunda edição / • CB to IEC 60950-1 segunda edição / • NOM / EMC: / • FCC Parte 15 Classe A / • EN 55022 Classe A (CISPR22) / • EN 55024 (CISPR24) / • AS/NZS CISPR22 Classe A / • CE / • CNS13438 Classe A / • MIC / • GOST / • China EMC	HON HAI PRECISION INDUSTRY CO LTD	CISCO	WS-C2960X-24TD-L		41/19
s	8517.62.34	Comutador Cisco Serie Catalyst 2960-X com 24 portas GigE e 4 portas 1G SFP, Base LAN, codigo WS-C2960X-24TS-LESPECIFICAÇÕES DO PN : WS-C2960X-24TS-L / ESPECIFICAÇÕES GERAIS / • Leds indicadores de stauts / • 24 portas Ethernet 10/100/1000 / • 1 RU / • 1 porta console / GERENCIAMENTO: / • BRIDGE-MIB / • CISCO-CABLE-DIAG-MIB / • CISCO-CDP-MIB / • CISCO-CLUSTER-MIB / • CISCO-CONFIG-COPY-MIB / • CISCO-CONFIG-MAN-MIB / • CISCO-DHCP-SNOOPING-MIB / • CISCO-ENTITY-VENDORTYPE-OID-MIB / • CISCO-ENVMON-MIB / • CISCO-ERR-DISABLE-MIB / • CISCO-FLASH-MIB / PADRÕES: / • IEEE 802.1D Spanning Tree Protocolo / • IEEE 802.1p CoS / • IEEE 802.1Q VLAN / • IEEE 802.1s / • IEEE 802.1w / • IEEE 802.1X / • IEEE 802.1ab (LLDP) / • IEEE 802.3ad / • IEEE 802.3af / DIMENSÕES(AxLxP): / • 4.4 x 45 x 23.6cm / AMBIENTE: / • Temperatura operacional: -5º to 40ºC / • Temperatura de armazenamento: -25º a 70ºC / • Umidade relativa: 10 a 90% sem condensação / ENERGIA: / • 27W / • 100/240 VAC / • 50 a 60Hz / SEGURANÇA: / • UL 60950-1, segunda edição / • CAN/CSA 22.2 No. 60950-1, segunda edição / • TUV/GS to EN 60950-1, segunda edição / • CB to IEC 60950-1 segunda edição / • NOM / EMC: / • FCC Parte 15 Classe A / • EN 55022 Classe A (CISPR22) / • EN 55024 (CISPR24) / • AS/NZS CISPR22 Classe A / • CE / • CNS13438 Classe A / • MIC / • GOST / • China EMC	HON HAI PRECISION INDUSTRY CO LTD	CISCO	WS-C2960X-24TS-L		41/19
u	8517.62.34	Aparelho para comutação de pacotes de dados, Switch Cisco Serie Catalyst 2960-X com 24 portas GigE e 4 portas 1G SFP, Base LAN ESPECIFICAÇÕES DO PN : WS-C2960X-24TS-L ESPECIFICAÇÕES GERAIS / • Leds indicadores de stauts / • 24 portas Ethernet 10/100/1000 / • 1 RU / • 1 porta console / GERENCIAMENTO: / • BRIDGE-MIB / • CISCO-CABLE-DIAG-MIB / • CISCO-CDP-MIB / • CISCO-CLUSTER-MIB / • CISCO-CONFIG-COPY-MIB / • CISCO-CONFIG-MAN-MIB / • CISCO-DHCP-SNOOPING-MIB / • CISCO-ENTITY-VENDORTYPE-OID-MIB / • CISCO-ENVMON-MIB / • CISCO-ERR-DISABLE-MIB / • CISCO-FLASH-MIB / PADRÕES: / • IEEE 802.1D Spanning Tree Protocolo / • IEEE 802.1p CoS / • IEEE 802.1Q VLAN / • IEEE 802.1s / • IEEE 802.1w / • IEEE 802.1X / • IEEE 802.1ab (LLDP) / • IEEE 802.3ad / • IEEE 802.3af / DIMENSÕES(AxLxP): / • 4.4 x 45 x 23.6cm / AMBIENTE: / • Temperatura operacional: -5º to 40ºC / • Temperatura de armazenamento: -25º a 70ºC / • Umidade relativa: 10 a 90% sem condensação / ENERGIA: / • 27W / • 100/240 VAC / • 50 a 60Hz / SEGURANÇA: / • UL 60950-1, segunda edição / • CAN/CSA 22.2 No. 60950-1, segunda edição / • TUV/GS to EN 60950-1, segunda edição / • CB to IEC 60950-1 segunda edição / • NOM / EMC: / • FCC Parte 15 Classe A / • EN 55022 Classe A (CISPR22) / • EN 55024 (CISPR24) / • AS/NZS CISPR22 Classe A / • CE / • CNS13438 Classe A / • MIC / • GOST / • China EMC	HON HAI PRECISION INDUSTRY CO LTD	CISCO	WS-C2960X-24TS-L1		15/22
s	8517.62.34	Comutador Cisco Catalyst 2960-X, com 24 portas GigE e 2 portas 1G SFP, Lite LAN, codigo WS-C2960X-24TS-LLESPECIFICAÇÕES DO PN : WS-C2960X-24TS-LL / ESPECIFICAÇÕES GERAIS / • Leds indicadores de stauts / • 24 portas Ethernet 10/100/1000 / • 1 RU / • 1 porta console / GERENCIAMENTO: / • BRIDGE-MIB / • CISCO-CABLE-DIAG-MIB / • CISCO-CDP-MIB / • CISCO-CLUSTER-MIB / • CISCO-CONFIG-COPY-MIB / • CISCO-CONFIG-MAN-MIB / • CISCO-DHCP-SNOOPING-MIB / • CISCO-ENTITY-VENDORTYPE-OID-MIB / • CISCO-ENVMON-MIB / • CISCO-ERR-DISABLE-MIB / • CISCO-FLASH-MIB / PADRÕES: / • IEEE 802.1D Spanning Tree Protocolo / • IEEE 802.1p CoS / • IEEE 802.1Q VLAN / • IEEE 802.1s / • IEEE 802.1w / • IEEE 802.1X / • IEEE 802.1ab (LLDP) / • IEEE 802.3ad / • IEEE 802.3af / DIMENSÕES(AxLxP): / • 4.4 x 45 x 23.6cm / AMBIENTE: / • Temperatura operacional: -5º to 40ºC / • Temperatura de armazenamento: -25º a 70ºC / • Umidade relativa: 10 a 90% sem condensação / ENERGIA: / • 27W / • 100/240 VAC / • 50 a 60Hz / SEGURANÇA: / • UL 60950-1, segunda edição / • CAN/CSA 22.2 No. 60950-1, segunda edição / • TUV/GS to EN 60950-1, segunda edição / • CB to IEC 60950-1 segunda edição / • NOM / EMC: / • FCC Parte 15 Classe A / • EN 55022 Classe A (CISPR22) / • EN 55024 (CISPR24) / • AS/NZS CISPR22 Classe A / • CE / • CNS13438 Classe A / • MIC / • GOST / • China EMC	HON HAI PRECISION INDUSTRY CO LTD	CISCO	WS-C2960X-24TS-LL		41/19
u	8517.62.34	Aparelho para comutação de pacotes de dados, Switch Cisco serie Catalyst 2960-X, com 24 portas GigE e 2 portas 1G SFP, Lite LAN. ESPECIFICAÇÕES GERAIS / • Leds indicadores de stauts / • 24 portas Ethernet 10/100/1000 / • 1 RU / • 1 porta console / GERENCIAMENTO: / • BRIDGE-MIB / • CISCO-CABLE-DIAG-MIB / • CISCO-CDP-MIB / • CISCO-CLUSTER-MIB / • CISCO-CONFIG-COPY-MIB / • CISCO-CONFIG-MAN-MIB / • CISCO-DHCP-SNOOPING-MIB / • CISCO-ENTITY-VENDORTYPE-OID-MIB / • CISCO-ENVMON-MIB / • CISCO-ERR-DISABLE-MIB / • CISCO-FLASH-MIB / PADRÕES: / • IEEE 802.1D Spanning Tree Protocolo / • IEEE 802.1p CoS / • IEEE 802.1Q VLAN / • IEEE 802.1s / • IEEE 802.1w / • IEEE 802.1X / • IEEE 802.1ab (LLDP) / • IEEE 802.3ad / • IEEE 802.3af / DIMENSÕES(AxLxP): / • 4.4 x 45 x 23.6cm / AMBIENTE: / • Temperatura operacional: -5º to 40ºC / • Temperatura de armazenamento: -25º a 70ºC / • Umidade relativa: 10 a 90% sem condensação / ENERGIA: / • 27W / • 100/240 VAC / • 50 a 60Hz / SEGURANÇA: / • UL 60950-1, segunda edição / • CAN/CSA 22.2 No. 60950-1, segunda edição / • TUV/GS to EN 60950-1, segunda edição / • CB to IEC 60950-1 segunda edição / • NOM / EMC: / • FCC Parte 15 Classe A / • EN 55022 Classe A (CISPR22) / • EN 55024 (CISPR24) / • AS/NZS CISPR22 Classe A / • CE / • CNS13438 Classe A / • MIC / • GOST / • China EMC	FOXCONN	CISCO	WS-C2960X-24TS-LL1		28/22
s	8517.62.34	Comutador Cisco Serie Catalyst 2960-X, com 48 portas GigE PoE 740W e 2 portas 10G SFP+, Base LAN, codigo WS-C2960X-48FPD-LESPECIFICAÇÕES DO PN : WS-C2960X-48FPD-L / ESPECIFICAÇÕES GERAIS / • Leds indicadores de stauts / • 48 portas Ethernet 10/100/1000 / • 1 RU / • 1 porta console / GERENCIAMENTO: / • BRIDGE-MIB / • CISCO-CABLE-DIAG-MIB / • CISCO-CDP-MIB / • CISCO-CLUSTER-MIB / • CISCO-CONFIG-COPY-MIB / • CISCO-CONFIG-MAN-MIB / • CISCO-DHCP-SNOOPING-MIB / • CISCO-ENTITY-VENDORTYPE-OID-MIB / • CISCO-ENVMON-MIB / • CISCO-ERR-DISABLE-MIB / • CISCO-FLASH-MIB / PADRÕES: / • IEEE 802.1D Spanning Tree Protocolo / • IEEE 802.1p CoS / • IEEE 802.1Q VLAN / • IEEE 802.1s / • IEEE 802.1w / • IEEE 802.1X / • IEEE 802.1ab (LLDP) / • IEEE 802.3ad / • IEEE 802.3af / DIMENSÕES(AxLxP): / • 4.4 x 45 x 23.6cm / AMBIENTE: / • Temperatura operacional: -5º to 40ºC / • Temperatura de armazenamento: -25º a 70ºC / • Umidade relativa: 10 a 90% sem condensação / ENERGIA: / • 27W / • 100/240 VAC / • 50 a 60Hz / SEGURANÇA: / • UL 60950-1, segunda edição / • CAN/CSA 22.2 No. 60950-1, segunda edição / • TUV/GS to EN 60950-1, segunda edição / • CB to IEC 60950-1 segunda edição / • NOM / EMC: / • FCC Parte 15 Classe A / • EN 55022 Classe A (CISPR22) / • EN 55024 (CISPR24) / • AS/NZS CISPR22 Classe A / • CE / • CNS13438 Classe A / • MIC / • GOST / • China EMC	HON HAI PRECISION INDUSTRY CO LTD	CISCO	WS-C2960X-48FPD-L		41/19
u	8517.62.34	Aparelho para comutação de pacotes de dados, Switch Cisco Serie Catalyst 2960-X, com 48 portas GigE PoE 740W e 2 portas 10G SFP+, Base LAN ESPECIFICAÇÕES DO PN : WS-C2960X-48FPD-L ESPECIFICAÇÕES GERAIS / • Leds indicadores de stauts / • 48 portas Ethernet 10/100/1000 / • 1 RU / • 1 porta console / GERENCIAMENTO: / • BRIDGE-MIB / • CISCO-CABLE-DIAG-MIB / • CISCO-CDP-MIB / • CISCO-CLUSTER-MIB / • CISCO-CONFIG-COPY-MIB / • CISCO-CONFIG-MAN-MIB / • CISCO-DHCP-SNOOPING-MIB / • CISCO-ENTITY-VENDORTYPE-OID-MIB / • CISCO-ENVMON-MIB / • CISCO-ERR-DISABLE-MIB / • CISCO-FLASH-MIB / PADRÕES: / • IEEE 802.1D Spanning Tree Protocolo / • IEEE 802.1p CoS / • IEEE 802.1Q VLAN / • IEEE 802.1s / • IEEE 802.1w / • IEEE 802.1X / • IEEE 802.1ab (LLDP) / • IEEE 802.3ad / • IEEE 802.3af / DIMENSÕES(AxLxP): / • 4.4 x 45 x 23.6cm / AMBIENTE: / • Temperatura operacional: -5º to 40ºC / • Temperatura de armazenamento: -25º a 70ºC / • Umidade relativa: 10 a 90% sem condensação / ENERGIA: / • 27W / • 100/240 VAC / • 50 a 60Hz / SEGURANÇA: / • UL 60950-1, segunda edição / • CAN/CSA 22.2 No. 60950-1, segunda edição / • TUV/GS to EN 60950-1, segunda edição / • CB to IEC 60950-1 segunda edição / • NOM / EMC: / • FCC Parte 15 Classe A / • EN 55022 Classe A (CISPR22) / • EN 55024 (CISPR24) / • AS/NZS CISPR22 Classe A / • CE / • CNS13438 Classe A / • MIC / • GOST / • China EMC	HON HAI PRECISION INDUSTRY CO LTD	CISCO	WS-C2960X-48FPD-L1		15/22
s	8517.62.34	Comutador Cisco Serie Catalyst 2960-X, com 48 portas GigE PoE 740W e 4 portas 1G SFP, base LAN, codigo WS-C2960X-48FPS-LESPECIFICAÇÕES DO PN : WS-C2960X-48FPS-L / ESPECIFICAÇÕES GERAIS / • Leds indicadores de stauts / • 48 portas Ethernet 10/100/1000 / • 1 RU / • 1 porta console / GERENCIAMENTO: / • BRIDGE-MIB / • CISCO-CABLE-DIAG-MIB / • CISCO-CDP-MIB / • CISCO-CLUSTER-MIB / • CISCO-CONFIG-COPY-MIB / • CISCO-CONFIG-MAN-MIB / • CISCO-DHCP-SNOOPING-MIB / • CISCO-ENTITY-VENDORTYPE-OID-MIB / • CISCO-ENVMON-MIB / • CISCO-ERR-DISABLE-MIB / • CISCO-FLASH-MIB / PADRÕES: / • IEEE 802.1D Spanning Tree Protocolo / • IEEE 802.1p CoS / • IEEE 802.1Q VLAN / • IEEE 802.1s / • IEEE 802.1w / • IEEE 802.1X / • IEEE 802.1ab (LLDP) / • IEEE 802.3ad / • IEEE 802.3af / DIMENSÕES(AxLxP): / • 4.4 x 45 x 23.6cm / AMBIENTE: / • Temperatura operacional: -5º to 40ºC / • Temperatura de armazenamento: -25º a 70ºC / • Umidade relativa: 10 a 90% sem condensação / ENERGIA: / • 27W / • 100/240 VAC / • 50 a 60Hz / SEGURANÇA: / • UL 60950-1, segunda edição / • CAN/CSA 22.2 No. 60950-1, segunda edição / • TUV/GS to EN 60950-1, segunda edição / • CB to IEC 60950-1 segunda edição / • NOM / EMC: / • FCC Parte 15 Classe A / • EN 55022 Classe A (CISPR22) / • EN 55024 (CISPR24) / • AS/NZS CISPR22 Classe A / • CE / • CNS13438 Classe A / • MIC / • GOST / • China EMC	HON HAI PRECISION INDUSTRY CO LTD	CISCO	WS-C2960X-48FPS-L		41/19
s	8517.62.34	Comutador Cisco Serie Catalyst 2960-X, com 48 portas GigE PoE 370W e 2 portas 10G SFP+, Base LAN, codigo WS-C2960X-48LPD-LESPECIFICAÇÕES DO PN : WS-C2960X-48LPD-L / ESPECIFICAÇÕES GERAIS / • Leds indicadores de stauts / • 48 portas Ethernet 10/100/1000 / • 1 RU / • 1 porta console / GERENCIAMENTO: / • BRIDGE-MIB / • CISCO-CABLE-DIAG-MIB / • CISCO-CDP-MIB / • CISCO-CLUSTER-MIB / • CISCO-CONFIG-COPY-MIB / • CISCO-CONFIG-MAN-MIB / • CISCO-DHCP-SNOOPING-MIB / • CISCO-ENTITY-VENDORTYPE-OID-MIB / • CISCO-ENVMON-MIB / • CISCO-ERR-DISABLE-MIB / • CISCO-FLASH-MIB / PADRÕES: / • IEEE 802.1D Spanning Tree Protocolo / • IEEE 802.1p CoS / • IEEE 802.1Q VLAN / • IEEE 802.1s / • IEEE 802.1w / • IEEE 802.1X / • IEEE 802.1ab (LLDP) / • IEEE 802.3ad / • IEEE 802.3af / DIMENSÕES(AxLxP): / • 4.4 x 45 x 23.6cm / AMBIENTE: / • Temperatura operacional: -5º to 40ºC / • Temperatura de armazenamento: -25º a 70ºC / • Umidade relativa: 10 a 90% sem condensação / ENERGIA: / • 27W / • 100/240 VAC / • 50 a 60Hz / SEGURANÇA: / • UL 60950-1, segunda edição / • CAN/CSA 22.2 No. 60950-1, segunda edição / • TUV/GS to EN 60950-1, segunda edição / • CB to IEC 60950-1 segunda edição / • NOM / EMC: / • FCC Parte 15 Classe A / • EN 55022 Classe A (CISPR22) / • EN 55024 (CISPR24) / • AS/NZS CISPR22 Classe A / • CE / • CNS13438 Classe A / • MIC / • GOST / • China EMC	HON HAI PRECISION INDUSTRY CO LTD	CISCO	WS-C2960X-48LPD-L		41/19
u	8517.62.34	Aparelho para comutação de pacotes de dados, Switch Cisco Serie Catalyst 2960-X, com 48 portas GigE PoE 370W e 2 portas 10G SFP+, Base LAN ESPECIFICAÇÕES DO PN : WS-C2960X-48LPD-L ESPECIFICAÇÕES GERAIS / • Leds indicadores de stauts / • 48 portas Ethernet 10/100/1000 / • 1 RU / • 1 porta console / GERENCIAMENTO: / • BRIDGE-MIB / • CISCO-CABLE-DIAG-MIB / • CISCO-CDP-MIB / • CISCO-CLUSTER-MIB / • CISCO-CONFIG-COPY-MIB / • CISCO-CONFIG-MAN-MIB / • CISCO-DHCP-SNOOPING-MIB / • CISCO-ENTITY-VENDORTYPE-OID-MIB / • CISCO-ENVMON-MIB / • CISCO-ERR-DISABLE-MIB / • CISCO-FLASH-MIB / PADRÕES: / • IEEE 802.1D Spanning Tree Protocolo / • IEEE 802.1p CoS / • IEEE 802.1Q VLAN / • IEEE 802.1s / • IEEE 802.1w / • IEEE 802.1X / • IEEE 802.1ab (LLDP) / • IEEE 802.3ad / • IEEE 802.3af / DIMENSÕES(AxLxP): / • 4.4 x 45 x 23.6cm / AMBIENTE: / • Temperatura operacional: -5º to 40ºC / • Temperatura de armazenamento: -25º a 70ºC / • Umidade relativa: 10 a 90% sem condensação / ENERGIA: / • 27W / • 100/240 VAC / • 50 a 60Hz / SEGURANÇA: / • UL 60950-1, segunda edição / • CAN/CSA 22.2 No. 60950-1, segunda edição / • TUV/GS to EN 60950-1, segunda edição / • CB to IEC 60950-1 segunda edição / • NOM / EMC: / • FCC Parte 15 Classe A / • EN 55022 Classe A (CISPR22) / • EN 55024 (CISPR24) / • AS/NZS CISPR22 Classe A / • CE / • CNS13438 Classe A / • MIC / • GOST / • China EMC	HON HAI PRECISION INDUSTRY CO LTD	CISCO	WS-C2960X-48LPD-L1		15/22
s	8517.62.34	Comutador Cisco Serie Catalyst 2960-X, com 48 portas GigE PoE 370W e 4 portas 1G SFP, Base LAN, codigo WS-C2960X-48LPS-LESPECIFICAÇÕES DO PN : WS-C2960X-48LPS-L / ESPECIFICAÇÕES GERAIS / • Leds indicadores de stauts / • 48 portas Ethernet 10/100/1000 / • 1 RU / • 1 porta console / GERENCIAMENTO: / • BRIDGE-MIB / • CISCO-CABLE-DIAG-MIB / • CISCO-CDP-MIB / • CISCO-CLUSTER-MIB / • CISCO-CONFIG-COPY-MIB / • CISCO-CONFIG-MAN-MIB / • CISCO-DHCP-SNOOPING-MIB / • CISCO-ENTITY-VENDORTYPE-OID-MIB / • CISCO-ENVMON-MIB / • CISCO-ERR-DISABLE-MIB / • CISCO-FLASH-MIB / PADRÕES: / • IEEE 802.1D Spanning Tree Protocolo / • IEEE 802.1p CoS / • IEEE 802.1Q VLAN / • IEEE 802.1s / • IEEE 802.1w / • IEEE 802.1X / • IEEE 802.1ab (LLDP) / • IEEE 802.3ad / • IEEE 802.3af / DIMENSÕES(AxLxP): / • 4.4 x 45 x 23.6cm / AMBIENTE: / • Temperatura operacional: -5º to 40ºC / • Temperatura de armazenamento: -25º a 70ºC / • Umidade relativa: 10 a 90% sem condensação / ENERGIA: / • 27W / • 100/240 VAC / • 50 a 60Hz / SEGURANÇA: / • UL 60950-1, segunda edição / • CAN/CSA 22.2 No. 60950-1, segunda edição / • TUV/GS to EN 60950-1, segunda edição / • CB to IEC 60950-1 segunda edição / • NOM / EMC: / • FCC Parte 15 Classe A / • EN 55022 Classe A (CISPR22) / • EN 55024 (CISPR24) / • AS/NZS CISPR22 Classe A / • CE / • CNS13438 Classe A / • MIC / • GOST / • China EMC	HON HAI PRECISION INDUSTRY CO LTD	CISCO	WS-C2960X-48LPS-L		41/19
u	8517.62.34	Aparelho para comutação de pacotes de dados, Switch Cisco Serie Catalyst 2960-X, com 48 portas GigE PoE 370W e 4 portas 1G SFP, Base LAN ESPECIFICAÇÕES DO PN : WS-C2960X-48LPS-L ESPECIFICAÇÕES GERAIS / • Leds indicadores de stauts / • 48 portas Ethernet 10/100/1000 / • 1 RU / • 1 porta console / GERENCIAMENTO: / • BRIDGE-MIB / • CISCO-CABLE-DIAG-MIB / • CISCO-CDP-MIB / • CISCO-CLUSTER-MIB / • CISCO-CONFIG-COPY-MIB / • CISCO-CONFIG-MAN-MIB / • CISCO-DHCP-SNOOPING-MIB / • CISCO-ENTITY-VENDORTYPE-OID-MIB / • CISCO-ENVMON-MIB / • CISCO-ERR-DISABLE-MIB / • CISCO-FLASH-MIB / PADRÕES: / • IEEE 802.1D Spanning Tree Protocolo / • IEEE 802.1p CoS / • IEEE 802.1Q VLAN / • IEEE 802.1s / • IEEE 802.1w / • IEEE 802.1X / • IEEE 802.1ab (LLDP) / • IEEE 802.3ad / • IEEE 802.3af / DIMENSÕES(AxLxP): / • 4.4 x 45 x 23.6cm / AMBIENTE: / • Temperatura operacional: -5º to 40ºC / • Temperatura de armazenamento: -25º a 70ºC / • Umidade relativa: 10 a 90% sem condensação / ENERGIA: / • 27W / • 100/240 VAC / • 50 a 60Hz / SEGURANÇA: / • UL 60950-1, segunda edição / • CAN/CSA 22.2 No. 60950-1, segunda edição / • TUV/GS to EN 60950-1, segunda edição / • CB to IEC 60950-1 segunda edição / • NOM / EMC: / • FCC Parte 15 Classe A / • EN 55022 Classe A (CISPR22) / • EN 55024 (CISPR24) / • AS/NZS CISPR22 Classe A / • CE / • CNS13438 Classe A / • MIC / • GOST / • China EMC	HON HAI PRECISION INDUSTRY CO LTD	CISCO	WS-C2960X-48LPS-L1		15/22
s	8517.62.34	Comutador Cisco Serie Catalyst 2960-X com 48 portas GigE e 2 portas 10G SFP+, Base LAN, codigo WS-C2960X-48TD-LESPECIFICAÇÕES DO PN : WS-C2960X-48TD-L / ESPECIFICAÇÕES GERAIS / • Leds indicadores de stauts / • 24 portas Ethernet 10/100/1000 / • 1 RU / • 1 porta console / GERENCIAMENTO: / • BRIDGE-MIB / • CISCO-CABLE-DIAG-MIB / • CISCO-CDP-MIB / • CISCO-CLUSTER-MIB / • CISCO-CONFIG-COPY-MIB / • CISCO-CONFIG-MAN-MIB / • CISCO-DHCP-SNOOPING-MIB / • CISCO-ENTITY-VENDORTYPE-OID-MIB / • CISCO-ENVMON-MIB / • CISCO-ERR-DISABLE-MIB / • CISCO-FLASH-MIB / PADRÕES: / • IEEE 802.1D Spanning Tree Protocolo / • IEEE 802.1p CoS / • IEEE 802.1Q VLAN / • IEEE 802.1s / • IEEE 802.1w / • IEEE 802.1X / • IEEE 802.1ab (LLDP) / • IEEE 802.3ad / • IEEE 802.3af / DIMENSÕES(AxLxP): / • 4.4 x 45 x 23.6cm / AMBIENTE: / • Temperatura operacional: -5º to 40ºC / • Temperatura de armazenamento: -25º a 70ºC / • Umidade relativa: 10 a 90% sem condensação / ENERGIA: / • 27W / • 100/240 VAC / • 50 a 60Hz / SEGURANÇA: / • UL 60950-1, segunda edição / • CAN/CSA 22.2 No. 60950-1, segunda edição / • TUV/GS to EN 60950-1, segunda edição / • CB to IEC 60950-1 segunda edição / • NOM / EMC: / • FCC Parte 15 Classe A / • EN 55022 Classe A (CISPR22) / • EN 55024 (CISPR24) / • AS/NZS CISPR22 Classe A / • CE / • CNS13438 Classe A / • MIC / • GOST / • China EMC	HON HAI PRECISION INDUSTRY CO LTD	CISCO	WS-C2960X-48TD-L		41/19
s	8517.62.34	Comutador Cisco Serie Catalyst 2960-X, com 48 portas GigE e 4 portas 1G SFP, Base LAN, codigo WS-C2960X-48TS-LESPECIFICAÇÕES DO PN : WS-C2960X-48TS-L / ESPECIFICAÇÕES GERAIS / • Leds indicadores de stauts / • 48 portas Ethernet 10/100/1000 / • 1 RU / • 1 porta console / GERENCIAMENTO: / • BRIDGE-MIB / • CISCO-CABLE-DIAG-MIB / • CISCO-CDP-MIB / • CISCO-CLUSTER-MIB / • CISCO-CONFIG-COPY-MIB / • CISCO-CONFIG-MAN-MIB / • CISCO-DHCP-SNOOPING-MIB / • CISCO-ENTITY-VENDORTYPE-OID-MIB / • CISCO-ENVMON-MIB / • CISCO-ERR-DISABLE-MIB / • CISCO-FLASH-MIB / PADRÕES: / • IEEE 802.1D Spanning Tree Protocolo / • IEEE 802.1p CoS / • IEEE 802.1Q VLAN / • IEEE 802.1s / • IEEE 802.1w / • IEEE 802.1X / • IEEE 802.1ab (LLDP) / • IEEE 802.3ad / • IEEE 802.3af / DIMENSÕES(AxLxP): / • 4.4 x 45 x 23.6cm / AMBIENTE: / • Temperatura operacional: -5º to 40ºC / • Temperatura de armazenamento: -25º a 70ºC / • Umidade relativa: 10 a 90% sem condensação / ENERGIA: / • 27W / • 100/240 VAC / • 50 a 60Hz / SEGURANÇA: / • UL 60950-1, segunda edição / • CAN/CSA 22.2 No. 60950-1, segunda edição / • TUV/GS to EN 60950-1, segunda edição / • CB to IEC 60950-1 segunda edição / • NOM / EMC: / • FCC Parte 15 Classe A / • EN 55022 Classe A (CISPR22) / • EN 55024 (CISPR24) / • AS/NZS CISPR22 Classe A / • CE / • CNS13438 Classe A / • MIC / • GOST / • China EMC	HON HAI PRECISION INDUSTRY CO LTD	CISCO	WS-C2960X-48TS-L		41/19
s	8517.62.34	Comutador Cisco Serie Catalyst 2960-X ,com 48 portas GigE e 2 portas 1G SFP, LAN Lite, codigo WS-C2960X-48TS-LLESPECIFICAÇÕES DO PN : WS-C2960X-48TS-LL / ESPECIFICAÇÕES GERAIS / • Leds indicadores de stauts / • 48 portas Ethernet 10/100/1000 / • 1 RU / • 1 porta console / GERENCIAMENTO: / • BRIDGE-MIB / • CISCO-CABLE-DIAG-MIB / • CISCO-CDP-MIB / • CISCO-CLUSTER-MIB / • CISCO-CONFIG-COPY-MIB / • CISCO-CONFIG-MAN-MIB / • CISCO-DHCP-SNOOPING-MIB / • CISCO-ENTITY-VENDORTYPE-OID-MIB / • CISCO-ENVMON-MIB / • CISCO-ERR-DISABLE-MIB / • CISCO-FLASH-MIB / PADRÕES: / • IEEE 802.1D Spanning Tree Protocolo / • IEEE 802.1p CoS / • IEEE 802.1Q VLAN / • IEEE 802.1s / • IEEE 802.1w / • IEEE 802.1X / • IEEE 802.1ab (LLDP) / • IEEE 802.3ad / • IEEE 802.3af / DIMENSÕES(AxLxP): / • 4.4 x 45 x 23.6cm / AMBIENTE: / • Temperatura operacional: -5º to 40ºC / • Temperatura de armazenamento: -25º a 70ºC / • Umidade relativa: 10 a 90% sem condensação / ENERGIA: / • 27W / • 100/240 VAC / • 50 a 60Hz / SEGURANÇA: / • UL 60950-1, segunda edição / • CAN/CSA 22.2 No. 60950-1, segunda edição / • TUV/GS to EN 60950-1, segunda edição / • CB to IEC 60950-1 segunda edição / • NOM / EMC: / • FCC Parte 15 Classe A / • EN 55022 Classe A (CISPR22) / • EN 55024 (CISPR24) / • AS/NZS CISPR22 Classe A / • CE / • CNS13438 Classe A / • MIC / • GOST / • China EMC	HON HAI PRECISION INDUSTRY CO LTD	CISCO	WS-C2960X-48TS-LL		41/19
s	8517.62.34	Comutador Cisco Serie Catalyst 2960-XR, com 24 portas GigE PoE 370W e 2 portas 10G SFP+, IP Lite, codigo WS-C2960XR-24PD-IESPECIFICAÇÕES DO PN : WS-C2960XR-24PD-I / ESPECIFICAÇÕES GERAIS / • Leds indicadores de stauts / • 24 portas Ethernet 10/100/1000 / • 1 RU / • 1 porta console / GERENCIAMENTO: / • BRIDGE-MIB / • CISCO-CABLE-DIAG-MIB / • CISCO-CDP-MIB / • CISCO-CLUSTER-MIB / • CISCO-CONFIG-COPY-MIB / • CISCO-CONFIG-MAN-MIB / • CISCO-DHCP-SNOOPING-MIB / • CISCO-ENTITY-VENDORTYPE-OID-MIB / • CISCO-ENVMON-MIB / • CISCO-ERR-DISABLE-MIB / • CISCO-FLASH-MIB / PADRÕES: / • IEEE 802.1D Spanning Tree Protocolo / • IEEE 802.1p CoS / • IEEE 802.1Q VLAN / • IEEE 802.1s / • IEEE 802.1w / • IEEE 802.1X / • IEEE 802.1ab (LLDP) / • IEEE 802.3ad / • IEEE 802.3af / DIMENSÕES(AxLxP): / • 4.4 x 45 x 23.6cm / AMBIENTE: / • Temperatura operacional: -5º to 40ºC / • Temperatura de armazenamento: -25º a 70ºC / • Umidade relativa: 10 a 90% sem condensação / ENERGIA: / • 27W / • 100/240 VAC / • 50 a 60Hz / SEGURANÇA: / • UL 60950-1, segunda edição / • CAN/CSA 22.2 No. 60950-1, segunda edição / • TUV/GS to EN 60950-1, segunda edição / • CB to IEC 60950-1 segunda edição / • NOM / EMC: / • FCC Parte 15 Classe A / • EN 55022 Classe A (CISPR22) / • EN 55024 (CISPR24) / • AS/NZS CISPR22 Classe A / • CE / • CNS13438 Classe A / • MIC / • GOST / • China EMC	HON HAI PRECISION INDUSTRY CO LTD	CISCO	WS-C2960XR-24PD-I		41/19
u	8517.62.34	Comutador Cisco Serie Catalyst 2960-XR, com 24 portas GigE PoE 370W e 4 portas 1G SFP, IP Lite, codigo WS-C2960XR-24PS-IESPECIFICAÇÕES DO PN : WS-C2960XR-24PS-I / ESPECIFICAÇÕES GERAIS / • Leds indicadores de stauts / • 24 portas Ethernet 10/100/1000 / • 1 RU / • 1 porta console / GERENCIAMENTO: / • BRIDGE-MIB / • CISCO-CABLE-DIAG-MIB / • CISCO-CDP-MIB / • CISCO-CLUSTER-MIB / • CISCO-CONFIG-COPY-MIB / • CISCO-CONFIG-MAN-MIB / • CISCO-DHCP-SNOOPING-MIB / • CISCO-ENTITY-VENDORTYPE-OID-MIB / • CISCO-ENVMON-MIB / • CISCO-ERR-DISABLE-MIB / • CISCO-FLASH-MIB / PADRÕES: / • IEEE 802.1D Spanning Tree Protocolo / • IEEE 802.1p CoS / • IEEE 802.1Q VLAN / • IEEE 802.1s / • IEEE 802.1w / • IEEE 802.1X / • IEEE 802.1ab (LLDP) / • IEEE 802.3ad / • IEEE 802.3af / DIMENSÕES(AxLxP): / • 4.4 x 45 x 23.6cm / AMBIENTE: / • Temperatura operacional: -5º to 40ºC / • Temperatura de armazenamento: -25º a 70ºC / • Umidade relativa: 10 a 90% sem condensação / ENERGIA: / • 27W / • 100/240 VAC / • 50 a 60Hz / SEGURANÇA: / • UL 60950-1, segunda edição / • CAN/CSA 22.2 No. 60950-1, segunda edição / • TUV/GS to EN 60950-1, segunda edição / • CB to IEC 60950-1 segunda edição / • NOM / EMC: / • FCC Parte 15 Classe A / • EN 55022 Classe A (CISPR22) / • EN 55024 (CISPR24) / • AS/NZS CISPR22 Classe A / • CE / • CNS13438 Classe A / • MIC / • GOST / • China EMC	Foxconn Cz s.r.o.	CISCO	WS-C2960XR-24PS-I		28/19
u	8517.62.34	Aparelho para comutação de pacotes de dados, Switch Cisco Serie Catalyst 2960-XR, com 24 portas GigE PoE 370W e 4 portas 1G SFP, IP Lite ESPECIFICAÇÕES DO PN : WS-C2960XR-24PS-I ESPECIFICAÇÕES GERAIS / • Leds indicadores de stauts / • 24 portas Ethernet 10/100/1000 / • 1 RU / • 1 porta console / GERENCIAMENTO: / • BRIDGE-MIB / • CISCO-CABLE-DIAG-MIB / • CISCO-CDP-MIB / • CISCO-CLUSTER-MIB / • CISCO-CONFIG-COPY-MIB / • CISCO-CONFIG-MAN-MIB / • CISCO-DHCP-SNOOPING-MIB / • CISCO-ENTITY-VENDORTYPE-OID-MIB / • CISCO-ENVMON-MIB / • CISCO-ERR-DISABLE-MIB / • CISCO-FLASH-MIB / PADRÕES: / • IEEE 802.1D Spanning Tree Protocolo / • IEEE 802.1p CoS / • IEEE 802.1Q VLAN / • IEEE 802.1s / • IEEE 802.1w / • IEEE 802.1X / • IEEE 802.1ab (LLDP) / • IEEE 802.3ad / • IEEE 802.3af / DIMENSÕES(AxLxP): / • 4.4 x 45 x 23.6cm / AMBIENTE: / • Temperatura operacional: -5º to 40ºC / • Temperatura de armazenamento: -25º a 70ºC / • Umidade relativa: 10 a 90% sem condensação / ENERGIA: / • 27W / • 100/240 VAC / • 50 a 60Hz / SEGURANÇA: / • UL 60950-1, segunda edição / • CAN/CSA 22.2 No. 60950-1, segunda edição / • TUV/GS to EN 60950-1, segunda edição / • CB to IEC 60950-1 segunda edição / • NOM / EMC: / • FCC Parte 15 Classe A / • EN 55022 Classe A (CISPR22) / • EN 55024 (CISPR24) / • AS/NZS CISPR22 Classe A / • CE / • CNS13438 Classe A / • MIC / • GOST / • China EMC	HON HAI PRECISION INDUSTRY CO LTD	CISCO	WS-C2960XR-24PS-I1		15/22
s	8517.62.34	Comutador Cisco Serie Catalyst 2960-XR, com 24 portas GigE e 2 portas 10G SFP+, IP Lite, codigo WS-C2960XR-24TD-IESPECIFICAÇÕES DO PN : WS-C2960XR-24TD-I / ESPECIFICAÇÕES GERAIS / • Leds indicadores de stauts / • 24 portas Ethernet 10/100/1000 / • 1 RU / • 1 porta console / GERENCIAMENTO: / • BRIDGE-MIB / • CISCO-CABLE-DIAG-MIB / • CISCO-CDP-MIB / • CISCO-CLUSTER-MIB / • CISCO-CONFIG-COPY-MIB / • CISCO-CONFIG-MAN-MIB / • CISCO-DHCP-SNOOPING-MIB / • CISCO-ENTITY-VENDORTYPE-OID-MIB / • CISCO-ENVMON-MIB / • CISCO-ERR-DISABLE-MIB / • CISCO-FLASH-MIB / PADRÕES: / • IEEE 802.1D Spanning Tree Protocolo / • IEEE 802.1p CoS / • IEEE 802.1Q VLAN / • IEEE 802.1s / • IEEE 802.1w / • IEEE 802.1X / • IEEE 802.1ab (LLDP) / • IEEE 802.3ad / • IEEE 802.3af / DIMENSÕES(AxLxP): / • 4.4 x 45 x 23.6cm / AMBIENTE: / • Temperatura operacional: -5º to 40ºC / • Temperatura de armazenamento: -25º a 70ºC / • Umidade relativa: 10 a 90% sem condensação / ENERGIA: / • 27W / • 100/240 VAC / • 50 a 60Hz / SEGURANÇA: / • UL 60950-1, segunda edição / • CAN/CSA 22.2 No. 60950-1, segunda edição / • TUV/GS to EN 60950-1, segunda edição / • CB to IEC 60950-1 segunda edição / • NOM / EMC: / • FCC Parte 15 Classe A / • EN 55022 Classe A (CISPR22) / • EN 55024 (CISPR24) / • AS/NZS CISPR22 Classe A / • CE / • CNS13438 Classe A / • MIC / • GOST / • China EMC	HON HAI PRECISION INDUSTRY CO LTD	CISCO	WS-C2960XR-24TD-I		41/19
s	8517.62.34	Comutador Cisco Serie Catalyst 2960-XR com 24 portas GigE e 4 portas 1G SFP, IP Lite, codigo WS-C2960XR-24TS-IESPECIFICAÇÕES DO PN : WS-C2960XR-24TS-I / ESPECIFICAÇÕES GERAIS / • Leds indicadores de stauts / • 24 portas Ethernet 10/100/1000 / • 1 RU / • 1 porta console / GERENCIAMENTO: / • BRIDGE-MIB / • CISCO-CABLE-DIAG-MIB / • CISCO-CDP-MIB / • CISCO-CLUSTER-MIB / • CISCO-CONFIG-COPY-MIB / • CISCO-CONFIG-MAN-MIB / • CISCO-DHCP-SNOOPING-MIB / • CISCO-ENTITY-VENDORTYPE-OID-MIB / • CISCO-ENVMON-MIB / • CISCO-ERR-DISABLE-MIB / • CISCO-FLASH-MIB / PADRÕES: / • IEEE 802.1D Spanning Tree Protocolo / • IEEE 802.1p CoS / • IEEE 802.1Q VLAN / • IEEE 802.1s / • IEEE 802.1w / • IEEE 802.1X / • IEEE 802.1ab (LLDP) / • IEEE 802.3ad / • IEEE 802.3af / DIMENSÕES(AxLxP): / • 4.4 x 45 x 23.6cm / AMBIENTE: / • Temperatura operacional: -5º to 40ºC / • Temperatura de armazenamento: -25º a 70ºC / • Umidade relativa: 10 a 90% sem condensação / ENERGIA: / • 27W / • 100/240 VAC / • 50 a 60Hz / SEGURANÇA: / • UL 60950-1, segunda edição / • CAN/CSA 22.2 No. 60950-1, segunda edição / • TUV/GS to EN 60950-1, segunda edição / • CB to IEC 60950-1 segunda edição / • NOM / EMC: / • FCC Parte 15 Classe A / • EN 55022 Classe A (CISPR22) / • EN 55024 (CISPR24) / • AS/NZS CISPR22 Classe A / • CE / • CNS13438 Classe A / • MIC / • GOST / • China EMC	HON HAI PRECISION INDUSTRY CO LTD	CISCO	WS-C2960XR-24TS-I		41/19
s	8517.62.34	Comutador Cisco Serie Catalyst 2960-XR com 48 portas GigE PoE 740W e 2 portas 10G SFP, IP Lite, codigo WS-C2960XR-48FPD-IESPECIFICAÇÕES DO PN : WS-C2960XR-48FPD-I / ESPECIFICAÇÕES GERAIS / • Leds indicadores de stauts / • 48 portas Ethernet 10/100/1000 / • 1 RU / • 1 porta console / GERENCIAMENTO: / • BRIDGE-MIB / • CISCO-CABLE-DIAG-MIB / • CISCO-CDP-MIB / • CISCO-CLUSTER-MIB / • CISCO-CONFIG-COPY-MIB / • CISCO-CONFIG-MAN-MIB / • CISCO-DHCP-SNOOPING-MIB / • CISCO-ENTITY-VENDORTYPE-OID-MIB / • CISCO-ENVMON-MIB / • CISCO-ERR-DISABLE-MIB / • CISCO-FLASH-MIB / PADRÕES: / • IEEE 802.1D Spanning Tree Protocolo / • IEEE 802.1p CoS / • IEEE 802.1Q VLAN / • IEEE 802.1s / • IEEE 802.1w / • IEEE 802.1X / • IEEE 802.1ab (LLDP) / • IEEE 802.3ad / • IEEE 802.3af / DIMENSÕES(AxLxP): / • 4.4 x 45 x 23.6cm / AMBIENTE: / • Temperatura operacional: -5º to 40ºC / • Temperatura de armazenamento: -25º a 70ºC / • Umidade relativa: 10 a 90% sem condensação / ENERGIA: / • 27W / • 100/240 VAC / • 50 a 60Hz / SEGURANÇA: / • UL 60950-1, segunda edição / • CAN/CSA 22.2 No. 60950-1, segunda edição / • TUV/GS to EN 60950-1, segunda edição / • CB to IEC 60950-1 segunda edição / • NOM / EMC: / • FCC Parte 15 Classe A / • EN 55022 Classe A (CISPR22) / • EN 55024 (CISPR24) / • AS/NZS CISPR22 Classe A / • CE / • CNS13438 Classe A / • MIC / • GOST / • China EMC	HON HAI PRECISION INDUSTRY CO LTD	CISCO	WS-C2960XR-48FPD-I		41/19
u	8517.62.34	Aparelho para comutação de pacotes de dados, Switch Cisco Serie Catalyst 2960-XR com 48 portas GigE PoE 740W e 2 portas 10G SFP, IP Lite ESPECIFICAÇÕES DO PN : WS-C2960XR-48FPD-I ESPECIFICAÇÕES GERAIS / • Leds indicadores de stauts / • 48 portas Ethernet 10/100/1000 / • 1 RU / • 1 porta console / GERENCIAMENTO: / • BRIDGE-MIB / • CISCO-CABLE-DIAG-MIB / • CISCO-CDP-MIB / • CISCO-CLUSTER-MIB / • CISCO-CONFIG-COPY-MIB / • CISCO-CONFIG-MAN-MIB / • CISCO-DHCP-SNOOPING-MIB / • CISCO-ENTITY-VENDORTYPE-OID-MIB / • CISCO-ENVMON-MIB / • CISCO-ERR-DISABLE-MIB / • CISCO-FLASH-MIB / PADRÕES: / • IEEE 802.1D Spanning Tree Protocolo / • IEEE 802.1p CoS / • IEEE 802.1Q VLAN / • IEEE 802.1s / • IEEE 802.1w / • IEEE 802.1X / • IEEE 802.1ab (LLDP) / • IEEE 802.3ad / • IEEE 802.3af / DIMENSÕES(AxLxP): / • 4.4 x 45 x 23.6cm / AMBIENTE: / • Temperatura operacional: -5º to 40ºC / • Temperatura de armazenamento: -25º a 70ºC / • Umidade relativa: 10 a 90% sem condensação / ENERGIA: / • 27W / • 100/240 VAC / • 50 a 60Hz / SEGURANÇA: / • UL 60950-1, segunda edição / • CAN/CSA 22.2 No. 60950-1, segunda edição / • TUV/GS to EN 60950-1, segunda edição / • CB to IEC 60950-1 segunda edição / • NOM / EMC: / • FCC Parte 15 Classe A / • EN 55022 Classe A (CISPR22) / • EN 55024 (CISPR24) / • AS/NZS CISPR22 Classe A / • CE / • CNS13438 Classe A / • MIC / • GOST / • China EMC	HON HAI PRECISION INDUSTRY CO LTD	CISCO	WS-C2960XR-48FPD-I1		15/22
s	8517.62.34	Comutador Cisco Serie Catalyst 2960-XR com 48 portas GigE PoE 740W e 4 portas 1G SFP, IP Lite, codigo WS-C2960XR-48FPS-IESPECIFICAÇÕES DO PN : WS-C2960XR-48FPS-I / ESPECIFICAÇÕES GERAIS / • Leds indicadores de stauts / • 48 portas Ethernet 10/100/1000 / • 1 RU / • 1 porta console / GERENCIAMENTO: / • BRIDGE-MIB / • CISCO-CABLE-DIAG-MIB / • CISCO-CDP-MIB / • CISCO-CLUSTER-MIB / • CISCO-CONFIG-COPY-MIB / • CISCO-CONFIG-MAN-MIB / • CISCO-DHCP-SNOOPING-MIB / • CISCO-ENTITY-VENDORTYPE-OID-MIB / • CISCO-ENVMON-MIB / • CISCO-ERR-DISABLE-MIB / • CISCO-FLASH-MIB / PADRÕES: / • IEEE 802.1D Spanning Tree Protocolo / • IEEE 802.1p CoS / • IEEE 802.1Q VLAN / • IEEE 802.1s / • IEEE 802.1w / • IEEE 802.1X / • IEEE 802.1ab (LLDP) / • IEEE 802.3ad / • IEEE 802.3af / DIMENSÕES(AxLxP): / • 4.4 x 45 x 23.6cm / AMBIENTE: / • Temperatura operacional: -5º to 40ºC / • Temperatura de armazenamento: -25º a 70ºC / • Umidade relativa: 10 a 90% sem condensação / ENERGIA: / • 27W / • 100/240 VAC / • 50 a 60Hz / SEGURANÇA: / • UL 60950-1, segunda edição / • CAN/CSA 22.2 No. 60950-1, segunda edição / • TUV/GS to EN 60950-1, segunda edição / • CB to IEC 60950-1 segunda edição / • NOM / EMC: / • FCC Parte 15 Classe A / • EN 55022 Classe A (CISPR22) / • EN 55024 (CISPR24) / • AS/NZS CISPR22 Classe A / • CE / • CNS13438 Classe A / • MIC / • GOST / • China EMC	HON HAI PRECISION INDUSTRY CO LTD	CISCO	WS-C2960XR-48FPS-I		41/19
u	8517.62.34	Comutador Cisco Serie Catalyst 2960-XR, com 48 portas GigE PoE 370W e 2 portas 10G SFP+, IP Lite, codigo WS-C2960XR-48LPD-IESPECIFICAÇÕES DO PN : WS-C2960XR-48LPD-I / ESPECIFICAÇÕES GERAIS / • Leds indicadores de stauts / • 24 portas Ethernet 10/100/1000 / • 1 RU / • 1 porta console / GERENCIAMENTO: / • BRIDGE-MIB / • CISCO-CABLE-DIAG-MIB / • CISCO-CDP-MIB / • CISCO-CLUSTER-MIB / • CISCO-CONFIG-COPY-MIB / • CISCO-CONFIG-MAN-MIB / • CISCO-DHCP-SNOOPING-MIB / • CISCO-ENTITY-VENDORTYPE-OID-MIB / • CISCO-ENVMON-MIB / • CISCO-ERR-DISABLE-MIB / • CISCO-FLASH-MIB / PADRÕES: / • IEEE 802.1D Spanning Tree Protocolo / • IEEE 802.1p CoS / • IEEE 802.1Q VLAN / • IEEE 802.1s / • IEEE 802.1w / • IEEE 802.1X / • IEEE 802.1ab (LLDP) / • IEEE 802.3ad / • IEEE 802.3af / DIMENSÕES(AxLxP): / • 4.4 x 45 x 23.6cm / AMBIENTE: / • Temperatura operacional: -5º to 40ºC / • Temperatura de armazenamento: -25º a 70ºC / • Umidade relativa: 10 a 90% sem condensação / ENERGIA: / • 27W / • 100/240 VAC / • 50 a 60Hz / SEGURANÇA: / • UL 60950-1, segunda edição / • CAN/CSA 22.2 No. 60950-1, segunda edição / • TUV/GS to EN 60950-1, segunda edição / • CB to IEC 60950-1 segunda edição / • NOM / EMC: / • FCC Parte 15 Classe A / • EN 55022 Classe A (CISPR22) / • EN 55024 (CISPR24) / • AS/NZS CISPR22 Classe A / • CE / • CNS13438 Classe A / • MIC / • GOST / • China EMC	HON HAI PRECISION INDUSTRY CO LTD	CISCO	WS-C2960XR-48LPD-I		38/19
s	8517.62.34	Comutador Cisco Serie Catalyst 2960-XR com 48 portas GigE PoE e 4 portas 1G SFP, codigo WS-C2960XR-48LPS-IESPECIFICAÇÕES DO PN : WS-C2960XR-48LPS-I / ESPECIFICAÇÕES GERAIS / • Leds indicadores de stauts / • 24 portas Ethernet 10/100/1000 / • 1 RU / • 1 porta console / GERENCIAMENTO: / • BRIDGE-MIB / • CISCO-CABLE-DIAG-MIB / • CISCO-CDP-MIB / • CISCO-CLUSTER-MIB / • CISCO-CONFIG-COPY-MIB / • CISCO-CONFIG-MAN-MIB / • CISCO-DHCP-SNOOPING-MIB / • CISCO-ENTITY-VENDORTYPE-OID-MIB / • CISCO-ENVMON-MIB / • CISCO-ERR-DISABLE-MIB / • CISCO-FLASH-MIB / PADRÕES: / • IEEE 802.1D Spanning Tree Protocolo / • IEEE 802.1p CoS / • IEEE 802.1Q VLAN / • IEEE 802.1s / • IEEE 802.1w / • IEEE 802.1X / • IEEE 802.1ab (LLDP) / • IEEE 802.3ad / • IEEE 802.3af / DIMENSÕES(AxLxP): / • 4.4 x 45 x 23.6cm / AMBIENTE: / • Temperatura operacional: -5º to 40ºC / • Temperatura de armazenamento: -25º a 70ºC / • Umidade relativa: 10 a 90% sem condensação / ENERGIA: / • 27W / • 100/240 VAC / • 50 a 60Hz / SEGURANÇA: / • UL 60950-1, segunda edição / • CAN/CSA 22.2 No. 60950-1, segunda edição / • TUV/GS to EN 60950-1, segunda edição / • CB to IEC 60950-1 segunda edição / • NOM / EMC: / • FCC Parte 15 Classe A / • EN 55022 Classe A (CISPR22) / • EN 55024 (CISPR24) / • AS/NZS CISPR22 Classe A / • CE / • CNS13438 Classe A / • MIC / • GOST / • China EMC	HON HAI PRECISION INDUSTRY CO LTD	CISCO	WS-C2960XR-48LPS-I		41/19
u	8517.62.34	Aparelho para comutação de pacotes de dados, Switch Cisco Serie Catalyst 2960-XR com 48 portas GigE PoE 370W e 4 portas 1G SFP, IP Lite ESPECIFICAÇÕES DO PN : WS-C2960XR-48LPS-I ESPECIFICAÇÕES GERAIS / • Leds indicadores de stauts / • 24 portas Ethernet 10/100/1000 / • 1 RU / • 1 porta console / GERENCIAMENTO: / • BRIDGE-MIB / • CISCO-CABLE-DIAG-MIB / • CISCO-CDP-MIB / • CISCO-CLUSTER-MIB / • CISCO-CONFIG-COPY-MIB / • CISCO-CONFIG-MAN-MIB / • CISCO-DHCP-SNOOPING-MIB / • CISCO-ENTITY-VENDORTYPE-OID-MIB / • CISCO-ENVMON-MIB / • CISCO-ERR-DISABLE-MIB / • CISCO-FLASH-MIB / PADRÕES: / • IEEE 802.1D Spanning Tree Protocolo / • IEEE 802.1p CoS / • IEEE 802.1Q VLAN / • IEEE 802.1s / • IEEE 802.1w / • IEEE 802.1X / • IEEE 802.1ab (LLDP) / • IEEE 802.3ad / • IEEE 802.3af / DIMENSÕES(AxLxP): / • 4.4 x 45 x 23.6cm / AMBIENTE: / • Temperatura operacional: -5º to 40ºC / • Temperatura de armazenamento: -25º a 70ºC / • Umidade relativa: 10 a 90% sem condensação / ENERGIA: / • 27W / • 100/240 VAC / • 50 a 60Hz / SEGURANÇA: / • UL 60950-1, segunda edição / • CAN/CSA 22.2 No. 60950-1, segunda edição / • TUV/GS to EN 60950-1, segunda edição / • CB to IEC 60950-1 segunda edição / • NOM / EMC: / • FCC Parte 15 Classe A / • EN 55022 Classe A (CISPR22) / • EN 55024 (CISPR24) / • AS/NZS CISPR22 Classe A / • CE / • CNS13438 Classe A / • MIC / • GOST / • China EMC	HON HAI PRECISION INDUSTRY CO LTD	CISCO	WS-C2960XR-48LPS-I1		15/22
s	8517.62.34	Comutador Cisco Serie Catalyst 2960-XR, com 48 portas GigE e 2 portas 10G SFP, IP Lite, codigo WS-C2960XR-48TD-IESPECIFICAÇÕES DO PN : WS-C2960XR-48TD-I / ESPECIFICAÇÕES GERAIS / • Leds indicadores de stauts / • 24 portas Ethernet 10/100/1000 / • 1 RU / • 1 porta console / GERENCIAMENTO: / • BRIDGE-MIB / • CISCO-CABLE-DIAG-MIB / • CISCO-CDP-MIB / • CISCO-CLUSTER-MIB / • CISCO-CONFIG-COPY-MIB / • CISCO-CONFIG-MAN-MIB / • CISCO-DHCP-SNOOPING-MIB / • CISCO-ENTITY-VENDORTYPE-OID-MIB / • CISCO-ENVMON-MIB / • CISCO-ERR-DISABLE-MIB / • CISCO-FLASH-MIB / PADRÕES: / • IEEE 802.1D Spanning Tree Protocolo / • IEEE 802.1p CoS / • IEEE 802.1Q VLAN / • IEEE 802.1s / • IEEE 802.1w / • IEEE 802.1X / • IEEE 802.1ab (LLDP) / • IEEE 802.3ad / • IEEE 802.3af / DIMENSÕES(AxLxP): / • 4.4 x 45 x 23.6cm / AMBIENTE: / • Temperatura operacional: -5º to 40ºC / • Temperatura de armazenamento: -25º a 70ºC / • Umidade relativa: 10 a 90% sem condensação / ENERGIA: / • 27W / • 100/240 VAC / • 50 a 60Hz / SEGURANÇA: / • UL 60950-1, segunda edição / • CAN/CSA 22.2 No. 60950-1, segunda edição / • TUV/GS to EN 60950-1, segunda edição / • CB to IEC 60950-1 segunda edição / • NOM / EMC: / • FCC Parte 15 Classe A / • EN 55022 Classe A (CISPR22) / • EN 55024 (CISPR24) / • AS/NZS CISPR22 Classe A / • CE / • CNS13438 Classe A / • MIC / • GOST / • China EMC	HON HAI PRECISION INDUSTRY CO LTD	CISCO	WS-C2960XR-48TD-I		41/19
s	8517.62.34	Comutador Cisco Serie Catalyst 2960-XR com 48 portas GigE e 4 portas 1G SFP, IP Lite, codigo WS-C2960XR-48TS-IESPECIFICAÇÕES DO PN : WS-C2960XR-48TS-I / ESPECIFICAÇÕES GERAIS / • Leds indicadores de stauts / • 48 portas Ethernet 10/100/1000 / • 1 RU / • 1 porta console / GERENCIAMENTO: / • BRIDGE-MIB / • CISCO-CABLE-DIAG-MIB / • CISCO-CDP-MIB / • CISCO-CLUSTER-MIB / • CISCO-CONFIG-COPY-MIB / • CISCO-CONFIG-MAN-MIB / • CISCO-DHCP-SNOOPING-MIB / • CISCO-ENTITY-VENDORTYPE-OID-MIB / • CISCO-ENVMON-MIB / • CISCO-ERR-DISABLE-MIB / • CISCO-FLASH-MIB / PADRÕES: / • IEEE 802.1D Spanning Tree Protocolo / • IEEE 802.1p CoS / • IEEE 802.1Q VLAN / • IEEE 802.1s / • IEEE 802.1w / • IEEE 802.1X / • IEEE 802.1ab (LLDP) / • IEEE 802.3ad / • IEEE 802.3af / DIMENSÕES(AxLxP): / • 4.4 x 45 x 23.6cm / AMBIENTE: / • Temperatura operacional: -5º to 40ºC / • Temperatura de armazenamento: -25º a 70ºC / • Umidade relativa: 10 a 90% sem condensação / ENERGIA: / • 27W / • 100/240 VAC / • 50 a 60Hz / SEGURANÇA: / • UL 60950-1, segunda edição / • CAN/CSA 22.2 No. 60950-1, segunda edição / • TUV/GS to EN 60950-1, segunda edição / • CB to IEC 60950-1 segunda edição / • NOM / EMC: / • FCC Parte 15 Classe A / • EN 55022 Classe A (CISPR22) / • EN 55024 (CISPR24) / • AS/NZS CISPR22 Classe A / • CE / • CNS13438 Classe A / • MIC / • GOST / • China EMC	HON HAI PRECISION INDUSTRY CO LTD	CISCO	WS-C2960XR-48TS-I		41/19
u	8517.62.34	Comutador Cisco Catalyst 3560, compacto, com 12 portas 10/100 PoE e 1 porta T/SFP, imagem Base IP, codigo WS-C3560-12PC-SESPECIFICAÇÕES DO PN : WS-C3560-12PC-S / ESPECIFICAÇÕES GERAIS / • Memória flash: 64MB / • Memória RAM: 128MB / • Suporte para 4000 Vlans / • 12 portas ethernet 10/100/1000 / • 12 PoE / DIMENSÕES(AxLxP): / • 1.75x10.6x9.4in - 4.44x26.9x23.8cm / AMBIENTE: / • Temperatura operacional: -5°C to +45°C** + 23°F to +113°F / • Temperatura de armazenamento: -25°C to +70°C -13°F to +158°F / ENERGIA: / • Maximo: 165W / • 100-240 VAC / RFC: / • RFC 768: UDP / • RFC 783: TFTP / • RFC 791: IP / • RFC 792: ICMP / • RFC 793: TCP / • RFC 826: ARP / • RFC 854: Telnet / • RFC 951: Bootstrap Protocol / • RFC 1542: BOOTP Extensions / • RFC 959: FTP / • RFC 1058: RIP Routing / SEGURANÇA: / • UL 60950-1 / • CAN/CSA 22.2 No. 60950-1 / • EN 60950-1 / • IEC 60950-1 / • CE Marking / • GB 4943 / • IEC 60825 / EMC: / • CC Parte 15, CFR 47, Classe A / • EN 55022 (CISPR22) and EN 55024 (CISPR24) / • AS/NZS, Classe A, CISPR22:2004 or EN55022 / • VCCI Class A, V-3/2007.04, Japan / • KCC (GB17625.1-1998) Classe A, KN24/KN22, Korea / • ANATEL, Brasil / • CCC, China / • GOST, Russia	HON HAI PRECISION INDUSTRY CO LTD	CISCO	WS-C3560-12PC-S		32/19
u	8517.62.34	Comutador com 48 portas PoE 10/100 e 4 portas SFP, com software standard image, modelo WS-C3560-48TS-S.ESPECIFICAÇÕES DO PN : WS-C3560-48TS-S / ESPECIFICAÇÕES GERAIS / • Leds indicadores de stauts / • PoE / • 48 portas 10/100/1000 / • 4 portas SFP / • 1 RU / • Serviço de enterprise-class intelinget / • IPB / • Memória DRAM: 128MB / • Memória flash: 32MB / DIMENSÕES(AxLxP): / • 1.73 x 17.5 x 16.1 in. (4.4 x 44.5 x 40.9 cm) / AMBIENTE: / • Temperatura operacional: 32 a 113ºF (0 a 45ºC) / • Temperatura de armazenamento: -13 a 158ºF (-25 a 70ºC) / ENERGIA: / • PoE: 15.4W por porta / • 123W / GERENCIAMENTO: / • BRIDGE-MIB / • CISCO-CDP-MIB / • CISCO-CLUSTER-MIB / • CISCO-CONFIG-MAN-MIB / • CISCO-ENTITY-FRU-CONTROL-MIB / • CISCO-ENVMON-MIB / • CISCO-FLASH-MIB / • CISCO-FTP-CLIENT-MIB / • CISCO-HSRP-MIB / • CISCO-HSRP-EXT-MIB / • CISCO-IGMP-FILTER-MIB / • CISCO-IMAGE-MIB / • CISCO-IP-STAT-MIB / PADRÕES: / • IEEE 802.1s / • IEEE 802.1w / • IEEE 802.1x / • IEEE 802.3ad / • IEEE 802.3af / • IEEE 802.3x full duplex em 10BASE-T, 100BASE-TX, e 1000BASE-T portas / • IEEE 802.1D Spanning Tree Protocolo / • IEEE 802.1p CoS / • IEEE 802.1Q VLAN / • IEEE 802.3 10BASE-T especificações / • IEEE 802.3u 100BASE-TX especificações / • IEEE 802.3ab 1000BASE-T especificações / • IEEE 802.3z 1000BASE-X especificações / SEGURANÇA: / • UL 60950-1, Primeira edição / • CUL to CAN/CSA 22.2 No. 60950-1, Primeira edição / • TUV/GS to EN 60950-1, Primeira edição / • CB to IEC 60950-1 / • AS/NZS 60950-1, Primeira edição / • NOM / EMC: / • FCC Parte 15 Classe A / • EN 55022 Classe A (CISPR22) / • EN 55024 (CISPR24) / • AS/NZS CISPR22 Classe A / • CE / • CNS 13438 Classe A / • MIC / • GOST / • China EMC Certifications	Foxconn Cz s.r.o.	CISCO	WS-C3560-48TS-S		27/19
u	8517.62.34	Comutador Cisco modelo Catalyst 3560C, com 12 portas FE PoE, e 2 uplink dual, Base IP, codigo WS-C3560C-12PC-SESPECIFICAÇÕES DO PN : WS-C3560C-12PC-S / ESPECIFICAÇÕES GERAIS / • Memória flash: 64MB / • Memória RAM: 128MB / • Suporte para 4000 Vlans / • 12 portas ethernet 10/100/1000 / • 12 PoE / DIMENSÕES(AxLxP): / • 1.75x10.6x9.4in - 4.44x26.9x23.8cm / AMBIENTE: / • Temperatura operacional: -5°C to +45°C** + 23°F to +113°F / • Temperatura de armazenamento: -25°C to +70°C -13°F to +158°F / ENERGIA: / • Maximo: 165W / • 100-240 VAC / RFC: / • RFC 768: UDP / • RFC 783: TFTP / • RFC 791: IP / • RFC 792: ICMP / • RFC 793: TCP / • RFC 826: ARP / • RFC 854: Telnet / • RFC 951: Bootstrap Protocol / • RFC 1542: BOOTP Extensions / • RFC 959: FTP / • RFC 1058: RIP Routing / SEGURANÇA: / • UL 60950-1 / • CAN/CSA 22.2 No. 60950-1 / • EN 60950-1 / • IEC 60950-1 / • CE Marking / • GB 4943 / • IEC 60825 / EMC: / • CC Parte 15, CFR 47, Classe A / • EN 55022 (CISPR22) and EN 55024 (CISPR24) / • AS/NZS, Classe A, CISPR22:2004 or EN55022 / • VCCI Class A, V-3/2007.04, Japan / • KCC (GB17625.1-1998) Classe A, KN24/KN22, Korea / • ANATEL, Brasil / • CCC, China / • GOST, Russia	Foxconn Cz s.r.o.	CISCO	WS-C3560C-12PC-S		14/19
u	8517.62.34	Comutador Cisco serie Catalyst 3560C, com 8 portas FE PoE e 2 Uplink Dual, Base IP, codigo WS-C3560C-8PC-SESPECIFICAÇÕES DO PN : WS-C3560C-8PC-S / ESPECIFICAÇÕES GERAIS / • Memória flash: 64MB / • Memória RAM: 128MB / • Suporte para 4000 Vlans / • 8 portas ethernet 10/100/1000 / • 8 PoE / DIMENSÕES(AxLxP): / • 1.75x10.6x9.4in - 4.44x26.9x23.8cm / AMBIENTE: / • Temperatura operacional: -5°C to +45°C** + 23°F to +113°F / • Temperatura de armazenamento: -25°C to +70°C -13°F to +158°F / ENERGIA: / • Maximo: 165W / • 100-240 VAC / RFC: / • RFC 768: UDP / • RFC 783: TFTP / • RFC 791: IP / • RFC 792: ICMP / • RFC 793: TCP / • RFC 826: ARP / • RFC 854: Telnet / • RFC 951: Bootstrap Protocol / • RFC 1542: BOOTP Extensions / • RFC 959: FTP / • RFC 1058: RIP Routing / SEGURANÇA: / • UL 60950-1 / • CAN/CSA 22.2 No. 60950-1 / • EN 60950-1 / • IEC 60950-1 / • CE Marking / • GB 4943 / • IEC 60825 / EMC: / • CC Parte 15, CFR 47, Classe A / • EN 55022 (CISPR22) and EN 55024 (CISPR24) / • AS/NZS, Classe A, CISPR22:2004 or EN55022 / • VCCI Class A, V-3/2007.04, Japan / • KCC (GB17625.1-1998) Classe A, KN24/KN22, Korea / • ANATEL, Brasil / • CCC, China / • GOST, Russia	Foxconn Cz s.r.o.	CISCO	WS-C3560C-8PC-S		20/19
u	8517.62.34	Comutador Cisco serie Catalyst 3650C, com 8 portas GE PoE(+), 2 uplinks dual, Base IP, codigo WS-C3560CG-8PC-SESPECIFICAÇÕES DO PN: WS-C3560CG-8PC-S / ESPECIFICAÇÕES GERAIS / • Memória flash: 64MB / • Memória RAM: 128MB / • Suporte para 4000 Vlans / • 8 portas ethernet 10/100/1000 / • 8 PoE / DIMENSÕES (AxLxP): / • 1.75x10.6x9.4in - 4.44x26.9x23.8cm / AMBIENTE: / • Temperatura operacional: -5°C to +45°C** + 23°F to +113°F / • Temperatura de armazenamento: -25°C to +70°C -13°F to +158°F / ENERGIA: / • Maximo: 165W / • 100-240 VAC / RFC: / • RFC 768: UDP / • RFC 783: TFTP / • RFC 791: IP / • RFC 792: ICMP / • RFC 793: TCP / • RFC 826: ARP / • RFC 854: Telnet / • RFC 951: Bootstrap Protocol / • RFC 1542: BOOTP Extensions / • RFC 959: FTP / • RFC 1058: RIP Routing / SEGURANÇA: / • UL 60950-1 / • CAN/CSA 22.2 No. 60950-1 / • EN 60950-1 / • IEC 60950-1 / • CE Marking / • GB 4943 / • IEC 60825 / EMC: / • CC Parte 15, CFR 47, Classe A / • EN 55022 (CISPR22) and EN 55024 (CISPR24) / • AS/NZS, Classe A, CISPR22:2004 or EN55022 / • VCCI Class A, V-3/2007.04, Japan / • KCC (GB17625.1-1998) Classe A, KN24/KN22, Korea / • ANATEL, Brasil / • CCC, China / • GOST, Russia	HON HAI PRECISION INDUSTRY CO LTD	CISCO	WS-C3560CG-8PC-S		14/19
u	8517.62.34	Comutador Cisco serie Catalyst 3650C, com 8 portas GE, 2 uplinks dual, Base IP, codigo WS-C3560CG-8TC-SESPECIFICAÇÕES DO PN : WS-C3560CG-8TC-S / ESPECIFICAÇÕES GERAIS / • Leds indicadores de stauts / • 8 portas Ethernet 10/100 / • 2 portas uplink / • 1 Portas SFP / • 1 RU / • 1 porta console / GERENCIAMENTO: / • BRIDGE-MIB / • CISCO-CABLE-DIAG-MIB / • CISCO-CDP-MIB / • CISCO-CLUSTER-MIB / • CISCO-CONFIG-COPY-MIB / • CISCO-CONFIG-MAN-MIB / • CISCO-DHCP-SNOOPING-MIB / • CISCO-ENTITY-VENDORTYPE-OID-MIB / • CISCO-ENVMON-MIB / • CISCO-ERR-DISABLE-MIB / • CISCO-FLASH-MIB / PADRÕES: / • IEEE 802.1D Spanning Tree Protocolo / • IEEE 802.1p CoS / • IEEE 802.1Q VLAN / • IEEE 802.1s / • IEEE 802.1w / • IEEE 802.1X / • IEEE 802.1ab (LLDP) / • IEEE 802.3ad / • IEEE 802.3af / DIMENSÕES(AxLxP): / • 4.4 x 45 x 23.6cm / AMBIENTE: / • Temperatura operacional: -5º to 40ºC / • Temperatura de armazenamento: -25º a 70ºC / • Umidade relativa: 10 a 90% sem condensação / ENERGIA: / • 27W / • 100/240 VAC / • 50 a 60Hz / SEGURANÇA: / • UL 60950-1, segunda edição / • CAN/CSA 22.2 No. 60950-1, segunda edição / • TUV/GS to EN 60950-1, segunda edição / • CB to IEC 60950-1 segunda edição / • NOM / EMC: / • FCC Parte 15 Classe A / • EN 55022 Classe A (CISPR22) / • EN 55024 (CISPR24) / • AS/NZS CISPR22 Classe A / • CE / • CNS13438 Classe A / • MIC / • GOST / • China EMC	Foxconn Cz s.r.o.	CISCO	WS-C3560CG-8TC-S		32/19
u	8517.62.34	Comutador Cisco Catalyst 3560-CX, com 12 portas PoE, Base IP, codigo WS-C3560CX-12PC-SESPECIFICAÇÕES DO PN : WS-C3560CX-12PC-S / ESPECIFICAÇÕES GERAIS / • Leds indicadores de stauts / • PoE / • 48 portas 10/100/1000 / • 1 RU / • Serviço de enterprise-class intelinget / • IPB / • Memória DRAM: 128MB / • Memória flash: 32MB / GERENCIAMENTO INTELIGENTE DE POWER OVER ETHERNET (PoE): / • O Cisco Discovery Protocol versão 2 permite ao comutador Cisco Catalyst 3560-E Series negociar configurações de energia de forma mais granular quando, se comparado à classificação IEEE, quando conectado a um dispositivo Cisco, como telefone IP ou pontos de acesso. / DIMENSÕES(AxLxP): / • 1.73 x 17.5 x 16.1 in. (4.4 x 44.5 x 40.9 cm) / AMBIENTE: / • Temperatura operacional: 32 a 113ºF (0 a 45ºC) / • Temperatura de armazenamento: -13 a 158ºF (-25 a 70ºC) / ENERGIA: / • PoE: 15.4W por porta / • 123W / GERENCIAMENTO: / • BRIDGE-MIB / • CISCO-CDP-MIB / • CISCO-CLUSTER-MIB / • CISCO-CONFIG-MAN-MIB / • CISCO-ENTITY-FRU-CONTROL-MIB / • CISCO-ENVMON-MIB / • CISCO-FLASH-MIB / • CISCO-FTP-CLIENT-MIB / • CISCO-HSRP-MIB / • CISCO-HSRP-EXT-MIB / • CISCO-IGMP-FILTER-MIB / • CISCO-IMAGE-MIB / • CISCO-IP-STAT-MIB / PADRÕES: / • IEEE 802.1s / • IEEE 802.1w / • IEEE 802.1x / • IEEE 802.3ad / • IEEE 802.3af / • IEEE 802.3x full duplex em 10BASE-T, 100BASE-TX, e 1000BASE-T portas / • IEEE 802.1D Spanning Tree Protocolo / • IEEE 802.1p CoS / • IEEE 802.1Q VLAN / • IEEE 802.3 10BASE-T especificações / • IEEE 802.3u 100BASE-TX especificações / • IEEE 802.3ab 1000BASE-T especificações / • IEEE 802.3z 1000BASE-X especificações / SEGURANÇA: / • UL 60950-1, Primeira edição / • CUL to CAN/CSA 22.2 No. 60950-1, Primeira edição / • TUV/GS to EN 60950-1, Primeira edição / • CB to IEC 60950-1 / • AS/NZS 60950-1, Primeira edição / • NOM / EMC: / • FCC Parte 15 Classe A / • EN 55022 Classe A (CISPR22) / • EN 55024 (CISPR24) / • AS/NZS CISPR22 Classe A / • CE / • CNS 13438 Classe A / • MIC / • GOST / • China EMC Certifications	HON HAI PRECISION INDUSTRY CO LTD	CISCO	WS-C3560CX-12PC-S		32/19
u	8517.62.34	Aparelho para comutação de pacotes de dados, Switch Cisco Catalyst 3560-CX, com 12 portas PoE, Base IP ESPECIFICAÇÕES DO PN : WS-C3560CX-12PC-S ESPECIFICAÇÕES GERAIS / • Leds indicadores de stauts / • PoE / • 48 portas 10/100/1000 / • 1 RU / • Serviço de enterprise-class intelinget / • IPB / • Memória DRAM: 128MB / • Memória flash: 32MB / GERENCIAMENTO INTELIGENTE DE POWER OVER ETHERNET (PoE): / • O Cisco Discovery Protocol versão 2 permite ao comutador Cisco Catalyst 3560-E Series negociar configurações de energia de forma mais granular quando, se comparado à classificação IEEE, quando conectado a um dispositivo Cisco, como telefone IP ou pontos de acesso. / DIMENSÕES(AxLxP): / • 1.73 x 17.5 x 16.1 in. (4.4 x 44.5 x 40.9 cm) / AMBIENTE: / • Temperatura operacional: 32 a 113ºF (0 a 45ºC) / • Temperatura de armazenamento: -13 a 158ºF (-25 a 70ºC) / ENERGIA: / • PoE: 15.4W por porta / • 123W / GERENCIAMENTO: / • BRIDGE-MIB / • CISCO-CDP-MIB / • CISCO-CLUSTER-MIB / • CISCO-CONFIG-MAN-MIB / • CISCO-ENTITY-FRU-CONTROL-MIB / • CISCO-ENVMON-MIB / • CISCO-FLASH-MIB / • CISCO-FTP-CLIENT-MIB / • CISCO-HSRP-MIB / • CISCO-HSRP-EXT-MIB / • CISCO-IGMP-FILTER-MIB / • CISCO-IMAGE-MIB / • CISCO-IP-STAT-MIB / PADRÕES: / • IEEE 802.1s / • IEEE 802.1w / • IEEE 802.1x / • IEEE 802.3ad / • IEEE 802.3af / • IEEE 802.3x full duplex em 10BASE-T, 100BASE-TX, e 1000BASE-T portas / • IEEE 802.1D Spanning Tree Protocolo / • IEEE 802.1p CoS / • IEEE 802.1Q VLAN / • IEEE 802.3 10BASE-T especificações / • IEEE 802.3u 100BASE-TX especificações / • IEEE 802.3ab 1000BASE-T especificações / • IEEE 802.3z 1000BASE-X especificações / SEGURANÇA: / • UL 60950-1, Primeira edição / • CUL to CAN/CSA 22.2 No. 60950-1, Primeira edição / • TUV/GS to EN 60950-1, Primeira edição / • CB to IEC 60950-1 / • AS/NZS 60950-1, Primeira edição / • NOM / EMC: / • FCC Parte 15 Classe A / • EN 55022 Classe A (CISPR22) / • EN 55024 (CISPR24) / • AS/NZS CISPR22 Classe A / • CE / • CNS 13438 Classe A / • MIC / • GOST / • China EMC Certifications	HON HAI PRECISION INDUSTRY CO LTD	CISCO	WS-C3560CX-12PC-S1		15/22
u	8517.62.34	Comutador Cisco Catalyst 3560-CX , com 12 portas PoE, Uplinks 10G , Base IP, codigo WS-C3560CX-12PD-SESPECIFICAÇÕES DO PN : WS-C3560CX-12PD-S / ESPECIFICAÇÕES GERAIS / • Leds indicadores de stauts / GERENCIAMENTO: / • BRIDGE-MIB / • CISCO-CABLE-DIAG-MIB / • CISCO-CDP-MIB / • CISCO-CLUSTER-MIB / • CISCO-CONFIG-COPY-MIB / • CISCO-CONFIG-MAN-MIB / • CISCO-DHCP-SNOOPING-MIB / • CISCO-ENTITY-VENDORTYPE-OID-MIB / • CISCO-ENVMON-MIB / • CISCO-ERR-DISABLE-MIB / • CISCO-FLASH-MIB / PADRÕES: / • IEEE 802.1D Spanning Tree Protocolo / • IEEE 802.1p CoS / • IEEE 802.1Q VLAN / • IEEE 802.1s / • IEEE 802.1w / • IEEE 802.1X / • IEEE 802.1ab (LLDP) / • IEEE 802.3ad / • IEEE 802.3af / DIMENSÕES(AxLxP): / • 4.4 x 45 x 23.6cm / AMBIENTE: / • Temperatura operacional: -5º to 40ºC / • Temperatura de armazenamento: -25º a 70ºC / • Umidade relativa: 10 a 90% sem condensação / ENERGIA: / • 27W / • 100/240 VAC / • 50 a 60Hz / SEGURANÇA: / • UL 60950-1, segunda edição / • CAN/CSA 22.2 No. 60950-1, segunda edição / • TUV/GS to EN 60950-1, segunda edição / • CB to IEC 60950-1 segunda edição / • NOM / EMC: / • FCC Parte 15 Classe A / • EN 55022 Classe A (CISPR22) / • EN 55024 (CISPR24) / • AS/NZS CISPR22 Classe A / • CE / • CNS13438 Classe A / • MIC / • GOST / • China EMC	Foxconn Cz s.r.o.	CISCO	WS-C3560CX-12PD-S		32/19
u	8517.62.34	Aparelho para comutação de pacotes de dados, Switch Cisco Catalyst 3560-CX , com 12 portas PoE, Uplinks 10G , Base IP ESPECIFICAÇÕES DO PN : WS-C3560CX-12PD-S ESPECIFICAÇÕES GERAIS / • Leds indicadores de stauts / GERENCIAMENTO: / • BRIDGE-MIB / • CISCO-CABLE-DIAG-MIB / • CISCO-CDP-MIB / • CISCO-CLUSTER-MIB / • CISCO-CONFIG-COPY-MIB / • CISCO-CONFIG-MAN-MIB / • CISCO-DHCP-SNOOPING-MIB / • CISCO-ENTITY-VENDORTYPE-OID-MIB / • CISCO-ENVMON-MIB / • CISCO-ERR-DISABLE-MIB / • CISCO-FLASH-MIB / PADRÕES: / • IEEE 802.1D Spanning Tree Protocolo / • IEEE 802.1p CoS / • IEEE 802.1Q VLAN / • IEEE 802.1s / • IEEE 802.1w / • IEEE 802.1X / • IEEE 802.1ab (LLDP) / • IEEE 802.3ad / • IEEE 802.3af / DIMENSÕES(AxLxP): / • 4.4 x 45 x 23.6cm / AMBIENTE: / • Temperatura operacional: -5º to 40ºC / • Temperatura de armazenamento: -25º a 70ºC / • Umidade relativa: 10 a 90% sem condensação / ENERGIA: / • 27W / • 100/240 VAC / • 50 a 60Hz / SEGURANÇA: / • UL 60950-1, segunda edição / • CAN/CSA 22.2 No. 60950-1, segunda edição / • TUV/GS to EN 60950-1, segunda edição / • CB to IEC 60950-1 segunda edição / • NOM / EMC: / • FCC Parte 15 Classe A / • EN 55022 Classe A (CISPR22) / • EN 55024 (CISPR24) / • AS/NZS CISPR22 Classe A / • CE / • CNS13438 Classe A / • MIC / • GOST / • China EMC	HON HAI PRECISION INDUSTRY CO LTD	CISCO	WS-C3560CX-12PD-S1		15/22
u	8517.62.34	Comutador Cisco Catalyst 3560-CX, com 12 portas Data, Base IPESPECIFICAÇÕES DO PN : WS-C3560CX-12TC-S / ESPECIFICAÇÕES GERAIS / • Leds indicadores de stauts / GERENCIAMENTO: / • BRIDGE-MIB / • CISCO-CABLE-DIAG-MIB / • CISCO-CDP-MIB / • CISCO-CLUSTER-MIB / • CISCO-CONFIG-COPY-MIB / • CISCO-CONFIG-MAN-MIB / • CISCO-DHCP-SNOOPING-MIB / • CISCO-ENTITY-VENDORTYPE-OID-MIB / • CISCO-ENVMON-MIB / • CISCO-ERR-DISABLE-MIB / • CISCO-FLASH-MIB / PADRÕES: / • IEEE 802.1D Spanning Tree Protocolo / • IEEE 802.1p CoS / • IEEE 802.1Q VLAN / • IEEE 802.1s / • IEEE 802.1w / • IEEE 802.1X / • IEEE 802.1ab (LLDP) / • IEEE 802.3ad / • IEEE 802.3af / DIMENSÕES(AxLxP): / • 4.4 x 45 x 23.6cm / AMBIENTE: / • Temperatura operacional: -5º to 40ºC / • Temperatura de armazenamento: -25º a 70ºC / • Umidade relativa: 10 a 90% sem condensação / ENERGIA: / • 27W / • 100/240 VAC / • 50 a 60Hz / SEGURANÇA: / • UL 60950-1, segunda edição / • CAN/CSA 22.2 No. 60950-1, segunda edição / • TUV/GS to EN 60950-1, segunda edição / • CB to IEC 60950-1 segunda edição / • NOM / EMC: / • FCC Parte 15 Classe A / • EN 55022 Classe A (CISPR22) / • EN 55024 (CISPR24) / • AS/NZS CISPR22 Classe A / • CE / • CNS13438 Classe A / • MIC / • GOST / • China EMC	HON HAI PRECISION INDUSTRY CO LTD	CISCO	WS-C3560CX-12TC-S		05/20
u	8517.62.34	Aparelho para comutação de pacotes de dados, Switch Cisco Catalyst 3560-CX, com 12 portas Data, Base IP ESPECIFICAÇÕES DO PN : WS-C3560CX-12TC-S ESPECIFICAÇÕES GERAIS / • Leds indicadores de stauts / GERENCIAMENTO: / • BRIDGE-MIB / • CISCO-CABLE-DIAG-MIB / • CISCO-CDP-MIB / • CISCO-CLUSTER-MIB / • CISCO-CONFIG-COPY-MIB / • CISCO-CONFIG-MAN-MIB / • CISCO-DHCP-SNOOPING-MIB / • CISCO-ENTITY-VENDORTYPE-OID-MIB / • CISCO-ENVMON-MIB / • CISCO-ERR-DISABLE-MIB / • CISCO-FLASH-MIB / PADRÕES: / • IEEE 802.1D Spanning Tree Protocolo / • IEEE 802.1p CoS / • IEEE 802.1Q VLAN / • IEEE 802.1s / • IEEE 802.1w / • IEEE 802.1X / • IEEE 802.1ab (LLDP) / • IEEE 802.3ad / • IEEE 802.3af / DIMENSÕES(AxLxP): / • 4.4 x 45 x 23.6cm / AMBIENTE: / • Temperatura operacional: -5º to 40ºC / • Temperatura de armazenamento: -25º a 70ºC / • Umidade relativa: 10 a 90% sem condensação / ENERGIA: / • 27W / • 100/240 VAC / • 50 a 60Hz / SEGURANÇA: / • UL 60950-1, segunda edição / • CAN/CSA 22.2 No. 60950-1, segunda edição / • TUV/GS to EN 60950-1, segunda edição / • CB to IEC 60950-1 segunda edição / • NOM / EMC: / • FCC Parte 15 Classe A / • EN 55022 Classe A (CISPR22) / • EN 55024 (CISPR24) / • AS/NZS CISPR22 Classe A / • CE / • CNS13438 Classe A / • MIC / • GOST / • China EMC	HON HAI PRECISION INDUSTRY CO LTD	CISCO	WS-C3560CX-12TC-S1		15/22
u	8517.62.34	Comutador Cisco Catalyst 3560-CX , com 8 portas PoE, Base IP, codigo WS-C3560CX-8PC-SESPECIFICAÇÕES DO PN : WS-C3560CX-8PC-S / ESPECIFICAÇÕES GERAIS / • Memória flash: 64MB / • Memória RAM: 128MB / • Suporte para 4000 Vlans / • 12 portas ethernet 10/100/1000 / • 12 PoE / DIMENSÕES(AxLxP): / • 1.75x10.6x9.4in - 4.44x26.9x23.8cm / AMBIENTE: / • Temperatura operacional: -5°C to +45°C** + 23°F to +113°F / • Temperatura de armazenamento: -25°C to +70°C -13°F to +158°F / ENERGIA: / • Maximo: 165W / • 100-240 VAC / RFC: / • RFC 768: UDP / • RFC 783: TFTP / • RFC 791: IP / • RFC 792: ICMP / • RFC 793: TCP / • RFC 826: ARP / • RFC 854: Telnet / • RFC 951: Bootstrap Protocol / • RFC 1542: BOOTP Extensions / • RFC 959: FTP / • RFC 1058: RIP Routing / SEGURANÇA: / • UL 60950-1 / • CAN/CSA 22.2 No. 60950-1 / • EN 60950-1 / • IEC 60950-1 / • CE Marking / • GB 4943 / • IEC 60825 / EMC: / • CC Parte 15, CFR 47, Classe A / • EN 55022 (CISPR22) and EN 55024 (CISPR24) / • AS/NZS, Classe A, CISPR22:2004 or EN55022 / • VCCI Class A, V-3/2007.04, Japan / • KCC (GB17625.1-1998) Classe A, KN24/KN22, Korea / • ANATEL, Brasil / • CCC, China / • GOST, Russia	Foxconn Cz s.r.o.	CISCO	WS-C3560CX-8PC-S		32/19
u	8517.62.34	Aparelho para comutação de pacotes de dados, Switch Cisco Catalyst 3560-CX , com 8 portas PoE, Base IP ESPECIFICAÇÕES DO PN : WS-C3560CX-8PC-S ESPECIFICAÇÕES GERAIS / • Memória flash: 64MB / • Memória RAM: 128MB / • Suporte para 4000 Vlans / • 12 portas ethernet 10/100/1000 / • 12 PoE / DIMENSÕES(AxLxP): / • 1.75x10.6x9.4in - 4.44x26.9x23.8cm / AMBIENTE: / • Temperatura operacional: -5°C to +45°C** + 23°F to +113°F / • Temperatura de armazenamento: -25°C to +70°C -13°F to +158°F / ENERGIA: / • Maximo: 165W / • 100-240 VAC / RFC: • RFC 768: UDP • RFC 783: TFTP • RFC 791: IP • RFC 792: ICMP • RFC 793: TCP • RFC 826: ARP • RFC 854: Telnet • RFC 951: Bootstrap Protocol • RFC 1542: BOOTP Extensions • RFC 959: FTP • RFC 1058: RIP Routing / SEGURANÇA: • UL 60950-1 • CAN/CSA 22.2 No. 60950-1 • EN 60950-1 • IEC 60950-1 • CE Marking • GB 4943 • IEC 60825 / EMC: • CC Parte 15, CFR 47, Classe A • EN 55022 (CISPR22) and EN 55024 (CISPR24) • AS/NZS, Classe A, CISPR22:2004 or EN55022 • VCCI Class A, V-3/2007.04, Japan • KCC (GB17625.1-1998) Classe A, KN24/KN22, Korea • ANATEL, Brasil • CCC, China • GOST, Russia	HON HAI PRECISION INDUSTRY CO LTD	CISCO	WS-C3560CX-8PC-S1		15/22
u	8517.62.34	Comutador Cisco Catalyst 3560-X, com 8 portas PoE, uplinks 1G, Base IP, codigo WS-C3560CX-8PT-SESPECIFICAÇÕES DO PN : WS-C3560CX-8PT-S / ESPECIFICAÇÕES GERAIS / • Memória flash: 64MB / • Memória RAM: 128MB / • Suporte para 4000 Vlans / • 12 portas ethernet 10/100/1000 / • 12 PoE / DIMENSÕES(AxLxP): / • 1.75x10.6x9.4in - 4.44x26.9x23.8cm / AMBIENTE: / • Temperatura operacional: -5°C to +45°C** + 23°F to +113°F / • Temperatura de armazenamento: -25°C to +70°C -13°F to +158°F / ENERGIA: / • Maximo: 165W / • 100-240 VAC / RFC: / • RFC 768: UDP / • RFC 783: TFTP / • RFC 791: IP / • RFC 792: ICMP / • RFC 793: TCP / • RFC 826: ARP / • RFC 854: Telnet / • RFC 951: Bootstrap Protocol / • RFC 1542: BOOTP Extensions / • RFC 959: FTP / • RFC 1058: RIP Routing / SEGURANÇA: / • UL 60950-1 / • CAN/CSA 22.2 No. 60950-1 / • EN 60950-1 / • IEC 60950-1 / • CE Marking / • GB 4943 / • IEC 60825 / EMC: / • CC Parte 15, CFR 47, Classe A / • EN 55022 (CISPR22) and EN 55024 (CISPR24) / • AS/NZS, Classe A, CISPR22:2004 or EN55022 / • VCCI Class A, V-3/2007.04, Japan / • KCC (GB17625.1-1998) Classe A, KN24/KN22, Korea / • ANATEL, Brasil / • CCC, China / • GOST, Russia	HON HAI PRECISION INDUSTRY CO LTD	CISCO	WS-C3560CX-8PT-S		05/20
u	8517.62.34	Comutador Cisco Catalyst 3560-CX , com 8 portas Data, codigo WS-C3560CX-8TC-SESPECIFICAÇÕES DO PN : WS-C3560CX-8TC-S / ESPECIFICAÇÕES GERAIS / • Memória flash: 64MB / • Memória RAM: 128MB / • Suporte para 4000 Vlans / • 12 portas ethernet 10/100/1000 / • 12 PoE / DIMENSÕES(AxLxP): / • 1.75x10.6x9.4in - 4.44x26.9x23.8cm / AMBIENTE: / • Temperatura operacional: -5°C to +45°C** + 23°F to +113°F / • Temperatura de armazenamento: -25°C to +70°C -13°F to +158°F / ENERGIA: / • Maximo: 165W / • 100-240 VAC / RFC: / • RFC 768: UDP / • RFC 783: TFTP / • RFC 791: IP / • RFC 792: ICMP / • RFC 793: TCP / • RFC 826: ARP / • RFC 854: Telnet / • RFC 951: Bootstrap Protocol / • RFC 1542: BOOTP Extensions / • RFC 959: FTP / • RFC 1058: RIP Routing / SEGURANÇA: / • UL 60950-1 / • CAN/CSA 22.2 No. 60950-1 / • EN 60950-1 / • IEC 60950-1 / • CE Marking / • GB 4943 / • IEC 60825 / EMC: / • CC Parte 15, CFR 47, Classe A / • EN 55022 (CISPR22) and EN 55024 (CISPR24) / • AS/NZS, Classe A, CISPR22:2004 or EN55022 / • VCCI Class A, V-3/2007.04, Japan / • KCC (GB17625.1-1998) Classe A, KN24/KN22, Korea / • ANATEL, Brasil / • CCC, China / • GOST, Russia	HON HAI PRECISION INDUSTRY CO LTD	CISCO	WS-C3560CX-8TC-S		32/19
u	8517.62.34	Comutador Cisco Catalyst 3560-X, com 2 portas mGig e 6 portas 1G PoE, codigo WS-C3560CX-8XPD-SESPECIFICAÇÕES DO PN : WS-C3560CX-8XPD-S / ESPECIFICAÇÕES GERAIS / • Memória flash: 64MB / • Memória RAM: 128MB / • Suporte para 4000 Vlans / • 12 portas ethernet 10/100/1000 / • 12 PoE / DIMENSÕES(AxLxP): / • 1.75x10.6x9.4in - 4.44x26.9x23.8cm / AMBIENTE: / • Temperatura operacional: -5°C to +45°C** + 23°F to +113°F / • Temperatura de armazenamento: -25°C to +70°C -13°F to +158°F / ENERGIA: / • Maximo: 165W / • 100-240 VAC / RFC: / • RFC 768: UDP / • RFC 783: TFTP / • RFC 791: IP / • RFC 792: ICMP / • RFC 793: TCP / • RFC 826: ARP / • RFC 854: Telnet / • RFC 951: Bootstrap Protocol / • RFC 1542: BOOTP Extensions / • RFC 959: FTP / • RFC 1058: RIP Routing / SEGURANÇA: / • UL 60950-1 / • CAN/CSA 22.2 No. 60950-1 / • EN 60950-1 / • IEC 60950-1 / • CE Marking / • GB 4943 / • IEC 60825 / EMC: / • CC Parte 15, CFR 47, Classe A / • EN 55022 (CISPR22) and EN 55024 (CISPR24) / • AS/NZS, Classe A, CISPR22:2004 or EN55022 / • VCCI Class A, V-3/2007.04, Japan / • KCC (GB17625.1-1998) Classe A, KN24/KN22, Korea / • ANATEL, Brasil / • CCC, China / • GOST, Russia	Foxconn Cz s.r.o.	CISCO	WS-C3560CX-8XPD-S		32/19
u	8517.62.34	Comutador Catalyst 3560E, com 24 portas gigabit 10/100/1000, com PoE, 2 portas 10GE (X2), com software de base conjunta de recursos de IP (IPB), 750 watts, codigo WS-C3560E-24PD-SESPECIFICAÇÕES DO PN : WS-C3560E-24PD-S / ESPECIFICAÇÕES GERAIS / • Leds indicadores de stauts / • PoE / • 24 portas 10/100/1000 / • 2 slots para placas SPF / • 1 RU / • Serviço de enterprise-class intelinget / • IPB / • Memória DRAM: 128MB / • Memória flash: 32MB / DIMENSÕES(AxLxP): / • 1.73 x 17.5 x 16.1 in. (4.4 x 44.5 x 40.9 cm) / AMBIENTE: / • Temperatura operacional: 32 a 113ºF (0 a 45ºC) / • Temperatura de armazenamento: -13 a 158ºF (-25 a 70ºC) / ENERGIA: / • PoE: 15.4W por porta / • 123W / GERENCIAMENTO: / • BRIDGE-MIB / • CISCO-CDP-MIB / • CISCO-CLUSTER-MIB / • CISCO-CONFIG-MAN-MIB / • CISCO-ENTITY-FRU-CONTROL-MIB / • CISCO-ENVMON-MIB / • CISCO-FLASH-MIB / • CISCO-FTP-CLIENT-MIB / • CISCO-HSRP-MIB / • CISCO-HSRP-EXT-MIB / • CISCO-IGMP-FILTER-MIB / • CISCO-IMAGE-MIB / • CISCO-IP-STAT-MIB / PADRÕES: / • IEEE 802.1s / • IEEE 802.1w / • IEEE 802.1x / • IEEE 802.3ad / • IEEE 802.3af / • IEEE 802.3x full duplex em 10BASE-T, 100BASE-TX, e 1000BASE-T portas / • IEEE 802.1D Spanning Tree Protocolo / • IEEE 802.1p CoS / • IEEE 802.1Q VLAN / • IEEE 802.3 10BASE-T especificações / • IEEE 802.3u 100BASE-TX especificações / • IEEE 802.3ab 1000BASE-T especificações / • IEEE 802.3z 1000BASE-X especificações / SEGURANÇA: / • UL 60950-1, Primeira edição / • CUL to CAN/CSA 22.2 No. 60950-1, Primeira edição / • TUV/GS to EN 60950-1, Primeira edição / • CB to IEC 60950-1 / • AS/NZS 60950-1, Primeira edição / • NOM / EMC: / • FCC Parte 15 Classe A / • EN 55022 Classe A (CISPR22) / • EN 55024 (CISPR24) / • AS/NZS CISPR22 Classe A / • CE / • CNS 13438 Classe A / • MIC / • GOST / • China EMC Certifications	HON HAI PRECISION INDUSTRY CO LTD	CISCO	WS-C3560E-24PD-S		24/19
u	8517.62.34	Comutador Catalyst 3560E, com 48 portas gigabit 10/100/1000, com PoE, 2 portas 10GE (X2), com software de base conjunta de recursos de IP (IPB), 1150 watts, codigo WS-C3560E-48PD-SFESPECIFICAÇÕES DO PN : WS-C3560E-48PD-SF / ESPECIFICAÇÕES GERAIS / • Leds indicadores de stauts / • PoE / • 48 portas 10/100/1000 / • 1 RU / • Serviço de enterprise-class intelinget / • IPB / • Memória DRAM: 128MB / • Memória flash: 32MB / GERENCIAMENTO INTELIGENTE DE POWER OVER ETHERNET (PoE): / • O Cisco Discovery Protocol versão 2 permite ao comutador Cisco Catalyst 3560-E Series negociar configurações de energia de forma mais granular quando, se comparado à classificação IEEE, quando conectado a um dispositivo Cisco, como telefone IP ou pontos de acesso. / DIMENSÕES(AxLxP): / • 1.73 x 17.5 x 16.1 in. (4.4 x 44.5 x 40.9 cm) / AMBIENTE: / • Temperatura operacional: 32 a 113ºF (0 a 45ºC) / • Temperatura de armazenamento: -13 a 158ºF (-25 a 70ºC) / ENERGIA: / • PoE: 15.4W por porta / • 123W / GERENCIAMENTO: / • BRIDGE-MIB / • CISCO-CDP-MIB / • CISCO-CLUSTER-MIB / • CISCO-CONFIG-MAN-MIB / • CISCO-ENTITY-FRU-CONTROL-MIB / • CISCO-ENVMON-MIB / • CISCO-FLASH-MIB / • CISCO-FTP-CLIENT-MIB / • CISCO-HSRP-MIB / • CISCO-HSRP-EXT-MIB / • CISCO-IGMP-FILTER-MIB / • CISCO-IMAGE-MIB / • CISCO-IP-STAT-MIB / PADRÕES: / • IEEE 802.1s / • IEEE 802.1w / • IEEE 802.1x / • IEEE 802.3ad / • IEEE 802.3af / • IEEE 802.3x full duplex em 10BASE-T, 100BASE-TX, e 1000BASE-T portas / • IEEE 802.1D Spanning Tree Protocolo / • IEEE 802.1p CoS / • IEEE 802.1Q VLAN / • IEEE 802.3 10BASE-T especificações / • IEEE 802.3u 100BASE-TX especificações / • IEEE 802.3ab 1000BASE-T especificações / • IEEE 802.3z 1000BASE-X especificações / SEGURANÇA: / • UL 60950-1, Primeira edição / • CUL to CAN/CSA 22.2 No. 60950-1, Primeira edição / • TUV/GS to EN 60950-1, Primeira edição / • CB to IEC 60950-1 / • AS/NZS 60950-1, Primeira edição / • NOM / EMC: / • FCC Parte 15 Classe A / • EN 55022 Classe A (CISPR22) / • EN 55024 (CISPR24) / • AS/NZS CISPR22 Classe A / • CE / • CNS 13438 Classe A / • MIC / • GOST / • China EMC Certifications	HON HAI PRECISION INDUSTRY CO LTD	CISCO	WS-C3560E-48PD-SF		32/19
u	8517.62.34	Comutador Cisco serie Catalyst 3560, com 24 portas 10/100/1000T PoE e 4 portas SFP, com software de image IPS, codigo WS-C3560G-24PS-EESPECIFICAÇÕES DO PN : WS-C3560G-24PS-E / ESPECIFICAÇÕES GERAIS / • Leds indicadores de stauts / • PoE / • 24 portas 10/100/1000 / • 4 portas SFP / • 1 RU / • Serviço de enterprise-class intelinget / • IPB / • IPS / • Memória DRAM: 128MB / • Memória flash: 32MB / DIMENSÕES(AxLxP): / • 1.73 x 17.5 x 16.1 in. (4.4 x 44.5 x 40.9 cm) / AMBIENTE: / • Temperatura operacional: 32 a 113ºF (0 a 45ºC) / • Temperatura de armazenamento: -13 a 158ºF (-25 a 70ºC) / ENERGIA: / • PoE: 15.4W por porta / • 123W / GERENCIAMENTO: / • BRIDGE-MIB / • CISCO-CDP-MIB / • CISCO-CLUSTER-MIB / • CISCO-CONFIG-MAN-MIB / • CISCO-ENTITY-FRU-CONTROL-MIB / • CISCO-ENVMON-MIB / • CISCO-FLASH-MIB / • CISCO-FTP-CLIENT-MIB / • CISCO-HSRP-MIB / • CISCO-HSRP-EXT-MIB / • CISCO-IGMP-FILTER-MIB / • CISCO-IMAGE-MIB / • CISCO-IP-STAT-MIB / PADRÕES: / • IEEE 802.1s / • IEEE 802.1w / • IEEE 802.1x / • IEEE 802.3ad / • IEEE 802.3af / • IEEE 802.3x full duplex em 10BASE-T, 100BASE-TX, e 1000BASE-T portas / • IEEE 802.1D Spanning Tree Protocolo / • IEEE 802.1p CoS / • IEEE 802.1Q VLAN / • IEEE 802.3 10BASE-T especificações / • IEEE 802.3u 100BASE-TX especificações / • IEEE 802.3ab 1000BASE-T especificações / • IEEE 802.3z 1000BASE-X especificações / SEGURANÇA: / • UL 60950-1, Primeira edição / • CUL to CAN/CSA 22.2 No. 60950-1, Primeira edição / • TUV/GS to EN 60950-1, Primeira edição / • CB to IEC 60950-1 / • AS/NZS 60950-1, Primeira edição / • NOM / EMC: / • FCC Parte 15 Classe A / • EN 55022 Classe A (CISPR22) / • EN 55024 (CISPR24) / • AS/NZS CISPR22 Classe A / • CE / • CNS 13438 Classe A / • MIC / • GOST / • China EMC Certifications	Foxconn Cz s.r.o.	CISCO	WS-C3560G-24PS-E		19/19
u	8517.62.34	Comutador Cisco Catalyst 3560, com 24 portas 10/100/1000T PoE e 4 portas SFP, com software standard image IPB, Codigo WS-C3560G-24PS-SESPECIFICAÇÕES DO PN : WS-C3560G-24PS-S / ESPECIFICAÇÕES GERAIS / • Leds indicadores de stauts / • PoE / • 24 portas 10/100/1000 / • 4 portas SFP / • 1 RU / • Serviço de enterprise-class intelinget / • IPB / • IPS / • Memória DRAM: 128MB / • Memória flash: 32MB / DIMENSÕES(AxLxP): / • 1.73 x 17.5 x 16.1 in. (4.4 x 44.5 x 40.9 cm) / AMBIENTE: / • Temperatura operacional: 32 a 113ºF (0 a 45ºC) / • Temperatura de armazenamento: -13 a 158ºF (-25 a 70ºC) / ENERGIA: / • PoE: 15.4W por porta / • 123W / GERENCIAMENTO: / • BRIDGE-MIB / • CISCO-CDP-MIB / • CISCO-CLUSTER-MIB / • CISCO-CONFIG-MAN-MIB / • CISCO-ENTITY-FRU-CONTROL-MIB / • CISCO-ENVMON-MIB / • CISCO-FLASH-MIB / • CISCO-FTP-CLIENT-MIB / • CISCO-HSRP-MIB / • CISCO-HSRP-EXT-MIB / • CISCO-IGMP-FILTER-MIB / • CISCO-IMAGE-MIB / • CISCO-IP-STAT-MIB / PADRÕES: / • IEEE 802.1s / • IEEE 802.1w / • IEEE 802.1x / • IEEE 802.3ad / • IEEE 802.3af / • IEEE 802.3x full duplex em 10BASE-T, 100BASE-TX, e 1000BASE-T portas / • IEEE 802.1D Spanning Tree Protocolo / • IEEE 802.1p CoS / • IEEE 802.1Q VLAN / • IEEE 802.3 10BASE-T especificações / • IEEE 802.3u 100BASE-TX especificações / • IEEE 802.3ab 1000BASE-T especificações / • IEEE 802.3z 1000BASE-X especificações / SEGURANÇA: / • UL 60950-1, Primeira edição / • CUL to CAN/CSA 22.2 No. 60950-1, Primeira edição / • TUV/GS to EN 60950-1, Primeira edição / • CB to IEC 60950-1 / • AS/NZS 60950-1, Primeira edição / • NOM / EMC: / • FCC Parte 15 Classe A / • EN 55022 Classe A (CISPR22) / • EN 55024 (CISPR24) / • AS/NZS CISPR22 Classe A / • CE / • CNS 13438 Classe A / • MIC / • GOST / • China EMC Certifications	Foxconn Cz s.r.o.	CISCO	WS-C3560G-24PS-S		24/19
u	8517.62.34	Comutador Cisco Catalyst 3560, com 24 portas 10/100/1000T e 4 portas SFP, com software standard Image, modelo WS-C3560G-24TS-SESPECIFICAÇÕES DO PN : WS-C3560G-24TS-S / ESPECIFICAÇÕES GERAIS / • Leds indicadores de stauts / • PoE / • 24 portas 10/100/1000 / • 4 portas SFP / • 1 RU / • Serviço de enterprise-class intelinget / • IPB / • Memória DRAM: 128MB / • Memória flash: 32MB / DIMENSÕES(AxLxP): / • 1.73 x 17.5 x 16.1 in. (4.4 x 44.5 x 40.9 cm) / AMBIENTE: / • Temperatura operacional: 32 a 113ºF (0 a 45ºC) / • Temperatura de armazenamento: -13 a 158ºF (-25 a 70ºC) / ENERGIA: / • PoE: 15.4W por porta / • 123W / GERENCIAMENTO: / • BRIDGE-MIB / • CISCO-CDP-MIB / • CISCO-CLUSTER-MIB / • CISCO-CONFIG-MAN-MIB / • CISCO-ENTITY-FRU-CONTROL-MIB / • CISCO-ENVMON-MIB / • CISCO-FLASH-MIB / • CISCO-FTP-CLIENT-MIB / • CISCO-HSRP-MIB / • CISCO-HSRP-EXT-MIB / • CISCO-IGMP-FILTER-MIB / • CISCO-IMAGE-MIB / • CISCO-IP-STAT-MIB / PADRÕES: / • IEEE 802.1s / • IEEE 802.1w / • IEEE 802.1x / • IEEE 802.3ad / • IEEE 802.3af / • IEEE 802.3x full duplex em 10BASE-T, 100BASE-TX, e 1000BASE-T portas / • IEEE 802.1D Spanning Tree Protocolo / • IEEE 802.1p CoS / • IEEE 802.1Q VLAN / • IEEE 802.3 10BASE-T especificações / • IEEE 802.3u 100BASE-TX especificações / • IEEE 802.3ab 1000BASE-T especificações / • IEEE 802.3z 1000BASE-X especificações / SEGURANÇA: / • UL 60950-1, Primeira edição / • CUL to CAN/CSA 22.2 No. 60950-1, Primeira edição / • TUV/GS to EN 60950-1, Primeira edição / • CB to IEC 60950-1 / • AS/NZS 60950-1, Primeira edição / • NOM / EMC: / • FCC Parte 15 Classe A / • EN 55022 Classe A (CISPR22) / • EN 55024 (CISPR24) / • AS/NZS CISPR22 Classe A / • CE / • CNS 13438 Classe A / • MIC / • GOST / • China EMC Certifications	Foxconn Cz s.r.o.	CISCO	WS-C3560G-24TS-S		32/19
u	8517.62.34	Comutador Cisco Catalyst 3560, com 48 portas 10/100/1000T PoE e 4 portas SFP, com software de Imagem IPB, codigo WS-C3560G-48PS-EESPECIFICAÇÕES DO PN : WS-C3560G-48PS-E / ESPECIFICAÇÕES GERAIS / • Leds indicadores de stauts / • PoE / • 48 portas 10/100/1000 / • 4 portas SFP / • 1 RU / • Serviço de enterprise-class intelinget / • IPB / • Memória DRAM: 128MB / • Memória flash: 32MB / DIMENSÕES(AxLxP): / • 1.73 x 17.5 x 16.1 in. (4.4 x 44.5 x 40.9 cm) / AMBIENTE: / • Temperatura operacional: 32 a 113ºF (0 a 45ºC) / • Temperatura de armazenamento: -13 a 158ºF (-25 a 70ºC) / ENERGIA: / • PoE: 15.4W por porta / • 123W / GERENCIAMENTO: / • BRIDGE-MIB / • CISCO-CDP-MIB / • CISCO-CLUSTER-MIB / • CISCO-CONFIG-MAN-MIB / • CISCO-ENTITY-FRU-CONTROL-MIB / • CISCO-ENVMON-MIB / • CISCO-FLASH-MIB / • CISCO-FTP-CLIENT-MIB / • CISCO-HSRP-MIB / • CISCO-HSRP-EXT-MIB / • CISCO-IGMP-FILTER-MIB / • CISCO-IMAGE-MIB / • CISCO-IP-STAT-MIB / PADRÕES: / • IEEE 802.1s / • IEEE 802.1w / • IEEE 802.1x / • IEEE 802.3ad / • IEEE 802.3af / • IEEE 802.3x full duplex em 10BASE-T, 100BASE-TX, e 1000BASE-T portas / • IEEE 802.1D Spanning Tree Protocolo / • IEEE 802.1p CoS / • IEEE 802.1Q VLAN / • IEEE 802.3 10BASE-T especificações / • IEEE 802.3u 100BASE-TX especificações / • IEEE 802.3ab 1000BASE-T especificações / • IEEE 802.3z 1000BASE-X especificações / SEGURANÇA: / • UL 60950-1, Primeira edição / • CUL to CAN/CSA 22.2 No. 60950-1, Primeira edição / • TUV/GS to EN 60950-1, Primeira edição / • CB to IEC 60950-1 / • AS/NZS 60950-1, Primeira edição / • NOM / EMC: / • FCC Parte 15 Classe A / • EN 55022 Classe A (CISPR22) / • EN 55024 (CISPR24) / • AS/NZS CISPR22 Classe A / • CE / • CNS 13438 Classe A / • MIC / • GOST / • China EMC Certifications	Foxconn Cz s.r.o.	CISCO	WS-C3560G-48PS-E		24/19
u	8517.62.34	Comutador Cisco Catalyst 3560, com 48 portas 10/100/1000T PoE e 4 portas SFP, com software Imagem IPB, codigo WS-C3560G-48PS-SESPECIFICAÇÕES DO PN : WS-C3560G-48PS-S / ESPECIFICAÇÕES GERAIS / • Leds indicadores de stauts / • PoE / • 48 portas 10/100/1000 / • 4 portas SFP / • 1 RU / • Serviço de enterprise-class intelinget / • IPB / • Memória DRAM: 128MB / • Memória flash: 32MB / DIMENSÕES(AxLxP): / • 1.73 x 17.5 x 16.1 in. (4.4 x 44.5 x 40.9 cm) / AMBIENTE: / • Temperatura operacional: 32 a 113ºF (0 a 45ºC) / • Temperatura de armazenamento: -13 a 158ºF (-25 a 70ºC) / ENERGIA: / • PoE: 15.4W por porta / • 123W / GERENCIAMENTO: / • BRIDGE-MIB / • CISCO-CDP-MIB / • CISCO-CLUSTER-MIB / • CISCO-CONFIG-MAN-MIB / • CISCO-ENTITY-FRU-CONTROL-MIB / • CISCO-ENVMON-MIB / • CISCO-FLASH-MIB / • CISCO-FTP-CLIENT-MIB / • CISCO-HSRP-MIB / • CISCO-HSRP-EXT-MIB / • CISCO-IGMP-FILTER-MIB / • CISCO-IMAGE-MIB / • CISCO-IP-STAT-MIB / PADRÕES: / • IEEE 802.1s / • IEEE 802.1w / • IEEE 802.1x / • IEEE 802.3ad / • IEEE 802.3af / • IEEE 802.3x full duplex em 10BASE-T, 100BASE-TX, e 1000BASE-T portas / • IEEE 802.1D Spanning Tree Protocolo / • IEEE 802.1p CoS / • IEEE 802.1Q VLAN / • IEEE 802.3 10BASE-T especificações / • IEEE 802.3u 100BASE-TX especificações / • IEEE 802.3ab 1000BASE-T especificações / • IEEE 802.3z 1000BASE-X especificações / SEGURANÇA: / • UL 60950-1, Primeira edição / • CUL to CAN/CSA 22.2 No. 60950-1, Primeira edição / • TUV/GS to EN 60950-1, Primeira edição / • CB to IEC 60950-1 / • AS/NZS 60950-1, Primeira edição / • NOM / EMC: / • FCC Parte 15 Classe A / • EN 55022 Classe A (CISPR22) / • EN 55024 (CISPR24) / • AS/NZS CISPR22 Classe A / • CE / • CNS 13438 Classe A / • MIC / • GOST / • China EMC Certifications	Foxconn Cz s.r.o.	CISCO	WS-C3560G-48PS-S		14/19
u	8517.62.34	Comutador Cisco Catalyst 3560, com 48 portas 10/100/1000T e 4 portas SFP, com software IPS de imagem, codigo WS-C3560G-48TS-EESPECIFICAÇÕES DO PN : WS-C3560G-48TS-E / ESPECIFICAÇÕES GERAIS / • Leds indicadores de stauts / • PoE / • 48 portas 10/100/1000 / • 4 portas SFP / • 1 RU / • Serviço de enterprise-class intelinget / • IPB / • Memória DRAM: 128MB / • Memória flash: 32MB / DIMENSÕES(AxLxP): / • 1.73 x 17.5 x 16.1 in. (4.4 x 44.5 x 40.9 cm) / AMBIENTE: / • Temperatura operacional: 32 a 113ºF (0 a 45ºC) / • Temperatura de armazenamento: -13 a 158ºF (-25 a 70ºC) / ENERGIA: / • PoE: 15.4W por porta / • 123W / GERENCIAMENTO: / • BRIDGE-MIB / • CISCO-CDP-MIB / • CISCO-CLUSTER-MIB / • CISCO-CONFIG-MAN-MIB / • CISCO-ENTITY-FRU-CONTROL-MIB / • CISCO-ENVMON-MIB / • CISCO-FLASH-MIB / • CISCO-FTP-CLIENT-MIB / • CISCO-HSRP-MIB / • CISCO-HSRP-EXT-MIB / • CISCO-IGMP-FILTER-MIB / • CISCO-IMAGE-MIB / • CISCO-IP-STAT-MIB / PADRÕES: / • IEEE 802.1s / • IEEE 802.1w / • IEEE 802.1x / • IEEE 802.3ad / • IEEE 802.3af / • IEEE 802.3x full duplex em 10BASE-T, 100BASE-TX, e 1000BASE-T portas / • IEEE 802.1D Spanning Tree Protocolo / • IEEE 802.1p CoS / • IEEE 802.1Q VLAN / • IEEE 802.3 10BASE-T especificações / • IEEE 802.3u 100BASE-TX especificações / • IEEE 802.3ab 1000BASE-T especificações / • IEEE 802.3z 1000BASE-X especificações / SEGURANÇA: / • UL 60950-1, Primeira edição / • CUL to CAN/CSA 22.2 No. 60950-1, Primeira edição / • TUV/GS to EN 60950-1, Primeira edição / • CB to IEC 60950-1 / • AS/NZS 60950-1, Primeira edição / • NOM / EMC: / • FCC Parte 15 Classe A / • EN 55022 Classe A (CISPR22) / • EN 55024 (CISPR24) / • AS/NZS CISPR22 Classe A / • CE / • CNS 13438 Classe A / • MIC / • GOST / • China EMC Certifications	Foxconn Cz s.r.o.	CISCO	WS-C3560G-48TS-E		19/19
u	8517.62.34	Comutador Cisco Catalyst 3560, com 48 portas 10/100/1000T e 4 portas SFP, com software imagem IPB, codigo WS-C3560G-48TS-SESPECIFICAÇÕES DO PN : WS-C3560G-48TS-S / ESPECIFICAÇÕES GERAIS / • Leds indicadores de stauts / • PoE / • 48 portas 10/100/1000 / • 4 portas SFP / • 1 RU / • Serviço de enterprise-class intelinget / • IPB / • Memória DRAM: 128MB / • Memória flash: 32MB / DIMENSÕES(AxLxP): / • 1.73 x 17.5 x 16.1 in. (4.4 x 44.5 x 40.9 cm) / AMBIENTE: / • Temperatura operacional: 32 a 113ºF (0 a 45ºC) / • Temperatura de armazenamento: -13 a 158ºF (-25 a 70ºC) / ENERGIA: / • PoE: 15.4W por porta / • 123W / GERENCIAMENTO: / • BRIDGE-MIB / • CISCO-CDP-MIB / • CISCO-CLUSTER-MIB / • CISCO-CONFIG-MAN-MIB / • CISCO-ENTITY-FRU-CONTROL-MIB / • CISCO-ENVMON-MIB / • CISCO-FLASH-MIB / • CISCO-FTP-CLIENT-MIB / • CISCO-HSRP-MIB / • CISCO-HSRP-EXT-MIB / • CISCO-IGMP-FILTER-MIB / • CISCO-IMAGE-MIB / • CISCO-IP-STAT-MIB / PADRÕES: / • IEEE 802.1s / • IEEE 802.1w / • IEEE 802.1x / • IEEE 802.3ad / • IEEE 802.3af / • IEEE 802.3x full duplex em 10BASE-T, 100BASE-TX, e 1000BASE-T portas / • IEEE 802.1D Spanning Tree Protocolo / • IEEE 802.1p CoS / • IEEE 802.1Q VLAN / • IEEE 802.3 10BASE-T especificações / • IEEE 802.3u 100BASE-TX especificações / • IEEE 802.3ab 1000BASE-T especificações / • IEEE 802.3z 1000BASE-X especificações / SEGURANÇA: / • UL 60950-1, Primeira edição / • CUL to CAN/CSA 22.2 No. 60950-1, Primeira edição / • TUV/GS to EN 60950-1, Primeira edição / • CB to IEC 60950-1 / • AS/NZS 60950-1, Primeira edição / • NOM / EMC: / • FCC Parte 15 Classe A / • EN 55022 Classe A (CISPR22) / • EN 55024 (CISPR24) / • AS/NZS CISPR22 Classe A / • CE / • CNS 13438 Classe A / • MIC / • GOST / • China EMC Certifications	Foxconn Cz s.r.o.	CISCO	WS-C3560G-48TS-S		24/19
u	8517.62.34	Comutador Cisco Catalyst 3560V2, com 24 portas 10/100 PoE e 2 portas SFP, com software de imagem IPS aprimorada, codigo WS-C3560V2-24PS-EESPECIFICAÇÕES DO PN : WS-C3560V2-24PS-E / ESPECIFICAÇÕES GERAIS / • Leds indicadores de stauts / • 24 portas 10/100 / • 1 RU / • Layer 3 / • Serviço de enterprise-class intelinget / • Portas stack / • Memória DRAM: 512MB / • Memória flash: 128MB / DIMENSÕES(AxLxP): / • 1.73 x 17.5 x 16.1 in. (4.4 x 44.5 x 40.9 cm) / AMBIENTE: / • Temperatura operacional: 32 a 113ºF (0 a 45ºC) / • Temperatura de armazenamento: -13 a 158ºF (-25 a 70ºC) / ENERGIA: / • 350W / GERENCIAMENTO: / • BRIDGE-MIB / • CISCO-CDP-MIB / • CISCO-CLUSTER-MIB / • CISCO-CONFIG-MAN-MIB / • CISCO-ENTITY-FRU-CONTROL-MIB / • CISCO-ENVMON-MIB / • CISCO-FLASH-MIB / • CISCO-FTP-CLIENT-MIB / • CISCO-HSRP-MIB / • CISCO-HSRP-EXT-MIB / • CISCO-IGMP-FILTER-MIB / • CISCO-IMAGE-MIB / • CISCO-IP-STAT-MIB / PADRÕES: / • IEEE 802.1s / • IEEE 802.1w / • IEEE 802.1x / • IEEE 802.3ad / • IEEE 802.3af / • IEEE 802.3x full duplex em 10BASE-T, 100BASE-TX, e 1000BASE-T portas / • IEEE 802.1D Spanning Tree Protocolo / • IEEE 802.1p CoS / • IEEE 802.1Q VLAN / • IEEE 802.3 10BASE-T especificações / • IEEE 802.3u 100BASE-TX especificações / • IEEE 802.3ab 1000BASE-T especificações / • IEEE 802.3z 1000BASE-X especificações / SEGURANÇA: / • UL 60950-1, Primeira edição / • CUL to CAN/CSA 22.2 No. 60950-1, Primeira edição / • TUV/GS to EN 60950-1, Primeira edição / • CB to IEC 60950-1 / • AS/NZS 60950-1, Primeira edição / • NOM / EMC: / • FCC Parte 15 Classe A / • EN 55022 Classe A (CISPR22) / • EN 55024 (CISPR24) / • AS/NZS CISPR22 Classe A / • CE / • CNS 13438 Classe A / • MIC / • GOST / • China EMC Certifications	HON HAI PRECISION INDUSTRY CO LTD	CISCO	WS-C3560V2-24PS-E		38/19
s	8517.62.34	Comutador Cisco Catalyst 3560V2, com 24 portas 10/100 PoE e 2 portas SFP, com software IPB, codigo WS-C3560V2-24PS-SESPECIFICAÇÕES DO PN : WS-C3560V2-24PS-S / ESPECIFICAÇÕES GERAIS / • Leds indicadores de stauts / • 24 portas 10/100 / • 2 portas SFP / • 1 RU / • Layer 3 / • Serviço de enterprise-class intelinget / • Portas stack / • Memória DRAM: 512MB / • Memória flash: 128MB / DIMENSÕES(AxLxP): / • 1.73 x 17.5 x 16.1 in. (4.4 x 44.5 x 40.9 cm) / AMBIENTE: / • Temperatura operacional: 32 a 113ºF (0 a 45ºC) / • Temperatura de armazenamento: -13 a 158ºF (-25 a 70ºC) / ENERGIA: / • 350W / GERENCIAMENTO: / • BRIDGE-MIB / • CISCO-CDP-MIB / • CISCO-CLUSTER-MIB / • CISCO-CONFIG-MAN-MIB / • CISCO-ENTITY-FRU-CONTROL-MIB / • CISCO-ENVMON-MIB / • CISCO-FLASH-MIB / • CISCO-FTP-CLIENT-MIB / • CISCO-HSRP-MIB / • CISCO-HSRP-EXT-MIB / • CISCO-IGMP-FILTER-MIB / • CISCO-IMAGE-MIB / • CISCO-IP-STAT-MIB / PADRÕES: / • IEEE 802.1s / • IEEE 802.1w / • IEEE 802.1x / • IEEE 802.3ad / • IEEE 802.3af / • IEEE 802.3x full duplex em 10BASE-T, 100BASE-TX, e 1000BASE-T portas / • IEEE 802.1D Spanning Tree Protocolo / • IEEE 802.1p CoS / • IEEE 802.1Q VLAN / • IEEE 802.3 10BASE-T especificações / • IEEE 802.3u 100BASE-TX especificações / • IEEE 802.3ab 1000BASE-T especificações / • IEEE 802.3z 1000BASE-X especificações / SEGURANÇA: / • UL 60950-1, Primeira edição / • CUL to CAN/CSA 22.2 No. 60950-1, Primeira edição / • TUV/GS to EN 60950-1, Primeira edição / • CB to IEC 60950-1 / • AS/NZS 60950-1, Primeira edição / • NOM / EMC: / • FCC Parte 15 Classe A / • EN 55022 Classe A (CISPR22) / • EN 55024 (CISPR24) / • AS/NZS CISPR22 Classe A / • CE / • CNS 13438 Classe A / • MIC / • GOST / • China EMC Certifications	HON HAI PRECISION INDUSTRY CO LTD	CISCO	WS-C3560V2-24PS-S		41/19
u	8517.62.34	Comutador Cisco Catalyst 3560V2, com 24 portas 10/100 e 2 portas SFP, software IPS (Enhanced) Imagem, codigo WS-C3560V2-24TS-EESPECIFICAÇÕES DO PN : WS-C3560V2-24TS-E / ESPECIFICAÇÕES GERAIS / • Leds indicadores de stauts / • PoE / • 24 portas 10/100 / • 2 portas SFP / • 1 RU / • IPB / • IPS / • Memória DRAM: 128MB / • Memória flash: 32MB / DIMENSÕES(AxLxP): / • 1.73 x 17.5 x 16.1 in. (4.4 x 44.5 x 40.9 cm) / AMBIENTE: / • Temperatura operacional: 32 a 113ºF (0 a 45ºC) / • Temperatura de armazenamento: -13 a 158ºF (-25 a 70ºC) / ENERGIA: / • PoE: 15.4W por porta / • 123W / GERENCIAMENTO: / • BRIDGE-MIB / • CISCO-CDP-MIB / • CISCO-CLUSTER-MIB / • CISCO-CONFIG-MAN-MIB / • CISCO-ENTITY-FRU-CONTROL-MIB / • CISCO-ENVMON-MIB / • CISCO-FLASH-MIB / • CISCO-FTP-CLIENT-MIB / • CISCO-HSRP-MIB / • CISCO-HSRP-EXT-MIB / • CISCO-IGMP-FILTER-MIB / • CISCO-IMAGE-MIB / • CISCO-IP-STAT-MIB / PADRÕES: / • IEEE 802.1s / • IEEE 802.1w / • IEEE 802.1x / • IEEE 802.3ad / • IEEE 802.3af / • IEEE 802.3x full duplex em 10BASE-T, 100BASE-TX, e 1000BASE-T portas / • IEEE 802.1D Spanning Tree Protocolo / • IEEE 802.1p CoS / • IEEE 802.1Q VLAN / • IEEE 802.3 10BASE-T especificações / • IEEE 802.3u 100BASE-TX especificações / • IEEE 802.3ab 1000BASE-T especificações / • IEEE 802.3z 1000BASE-X especificações / SEGURANÇA: / • UL 60950-1, Primeira edição / • CUL to CAN/CSA 22.2 No. 60950-1, Primeira edição / • TUV/GS to EN 60950-1, Primeira edição / • CB to IEC 60950-1 / • AS/NZS 60950-1, Primeira edição / • NOM / EMC: / • FCC Parte 15 Classe A / • EN 55022 Classe A (CISPR22) / • EN 55024 (CISPR24) / • AS/NZS CISPR22 Classe A / • CE / • CNS 13438 Classe A / • MIC / • GOST / • China EMC Certifications	HON HAI PRECISION INDUSTRY CO LTD	CISCO	WS-C3560V2-24TS-E		15/19
u	8517.62.34	Comutador Cisco Catalyst 3560V2, com 24 portas 10/100, 2 portas SFP e software IPB standard image, modelo WS-C3560V2-24TS-SESPECIFICAÇÕES DO PN : WS-C3560V2-24TS-S / ESPECIFICAÇÕES GERAIS / • Leds indicadores de stauts / • PoE / • 24 portas 10/100 / • 2 portas SFP / • 1 RU / • IPB / • IPS / • Memória DRAM: 128MB / • Memória flash: 32MB / DIMENSÕES(AxLxP): / • 1.73 x 17.5 x 16.1 in. (4.4 x 44.5 x 40.9 cm) / AMBIENTE: / • Temperatura operacional: 32 a 113ºF (0 a 45ºC) / • Temperatura de armazenamento: -13 a 158ºF (-25 a 70ºC) / ENERGIA: / • PoE: 15.4W por porta / • 123W / GERENCIAMENTO: / • BRIDGE-MIB / • CISCO-CDP-MIB / • CISCO-CLUSTER-MIB / • CISCO-CONFIG-MAN-MIB / • CISCO-ENTITY-FRU-CONTROL-MIB / • CISCO-ENVMON-MIB / • CISCO-FLASH-MIB / • CISCO-FTP-CLIENT-MIB / • CISCO-HSRP-MIB / • CISCO-HSRP-EXT-MIB / • CISCO-IGMP-FILTER-MIB / • CISCO-IMAGE-MIB / • CISCO-IP-STAT-MIB / PADRÕES: / • IEEE 802.1s / • IEEE 802.1w / • IEEE 802.1x / • IEEE 802.3ad / • IEEE 802.3af / • IEEE 802.3x full duplex em 10BASE-T, 100BASE-TX, e 1000BASE-T portas / • IEEE 802.1D Spanning Tree Protocolo / • IEEE 802.1p CoS / • IEEE 802.1Q VLAN / • IEEE 802.3 10BASE-T especificações / • IEEE 802.3u 100BASE-TX especificações / • IEEE 802.3ab 1000BASE-T especificações / • IEEE 802.3z 1000BASE-X especificações / SEGURANÇA: / • UL 60950-1, Primeira edição / • CUL to CAN/CSA 22.2 No. 60950-1, Primeira edição / • TUV/GS to EN 60950-1, Primeira edição / • CB to IEC 60950-1 / • AS/NZS 60950-1, Primeira edição / • NOM / EMC: / • FCC Parte 15 Classe A / • EN 55022 Classe A (CISPR22) / • EN 55024 (CISPR24) / • AS/NZS CISPR22 Classe A / • CE / • CNS 13438 Classe A / • MIC / • GOST / • China EMC Certifications	HON HAI PRECISION INDUSTRY CO LTD	CISCO	WS-C3560V2-24TS-S		28/19
u	8517.62.34	Comutador Cisco Catalyst 3560V2, com 24 portas 10/100 e 2 portas SFP, software IPB Imagem, energia DC, codigo WS-C3560V2-24TS-SDESPECIFICAÇÕES DO PN : WS-C3560V2-24TS-SD / ESPECIFICAÇÕES GERAIS / • Leds indicadores de stauts / • PoE / • 24 portas 10/100 / • 2 portas SFP / • 1 RU / • IPB / • IPS / • Memória DRAM: 128MB / • Memória flash: 32MB / DIMENSÕES(AxLxP): / • 1.73 x 17.5 x 16.1 in. (4.4 x 44.5 x 40.9 cm) / AMBIENTE: / • Temperatura operacional: 32 a 113ºF (0 a 45ºC) / • Temperatura de armazenamento: -13 a 158ºF (-25 a 70ºC) / ENERGIA: / • PoE: 15.4W por porta / • 123W / GERENCIAMENTO: / • BRIDGE-MIB / • CISCO-CDP-MIB / • CISCO-CLUSTER-MIB / • CISCO-CONFIG-MAN-MIB / • CISCO-ENTITY-FRU-CONTROL-MIB / • CISCO-ENVMON-MIB / • CISCO-FLASH-MIB / • CISCO-FTP-CLIENT-MIB / • CISCO-HSRP-MIB / • CISCO-HSRP-EXT-MIB / • CISCO-IGMP-FILTER-MIB / • CISCO-IMAGE-MIB / • CISCO-IP-STAT-MIB / PADRÕES: / • IEEE 802.1s / • IEEE 802.1w / • IEEE 802.1x / • IEEE 802.3ad / • IEEE 802.3af / • IEEE 802.3x full duplex em 10BASE-T, 100BASE-TX, e 1000BASE-T portas / • IEEE 802.1D Spanning Tree Protocolo / • IEEE 802.1p CoS / • IEEE 802.1Q VLAN / • IEEE 802.3 10BASE-T especificações / • IEEE 802.3u 100BASE-TX especificações / • IEEE 802.3ab 1000BASE-T especificações / • IEEE 802.3z 1000BASE-X especificações / SEGURANÇA: / • UL 60950-1, Primeira edição / • CUL to CAN/CSA 22.2 No. 60950-1, Primeira edição / • TUV/GS to EN 60950-1, Primeira edição / • CB to IEC 60950-1 / • AS/NZS 60950-1, Primeira edição / • NOM / EMC: / • FCC Parte 15 Classe A / • EN 55022 Classe A (CISPR22) / • EN 55024 (CISPR24) / • AS/NZS CISPR22 Classe A / • CE / • CNS 13438 Classe A / • MIC / • GOST / • China EMC Certifications	HON HAI PRECISION INDUSTRY CO LTD	CISCO	WS-C3560V2-24TS-SD		14/19
s	8517.62.34	Comutador Cisco Catalyst 3560V2, com 48 portas 10/100 PoE e 4 portas SFP, com software de imagem IPS (aprimorado), codigo WS-C3560V2-48PS-EESPECIFICAÇÕES DO PN : WS-C3560V2-48PS-E / ESPECIFICAÇÕES GERAIS / • Leds indicadores de stauts / • PoE / • 48 portas 10/100 / • 4 portas SFP / • 1 RU / • Serviço de enterprise-class intelinget / • IPB / • Memória DRAM: 128MB / • Memória flash: 32MB / DIMENSÕES(AxLxP): / • 1.73 x 17.5 x 16.1 in. (4.4 x 44.5 x 40.9 cm) / AMBIENTE: / • Temperatura operacional: 32 a 113ºF (0 a 45ºC) / • Temperatura de armazenamento: -13 a 158ºF (-25 a 70ºC) / ENERGIA: / • PoE: 15.4W por porta / • 123W / GERENCIAMENTO: / • BRIDGE-MIB / • CISCO-CDP-MIB / • CISCO-CLUSTER-MIB / • CISCO-CONFIG-MAN-MIB / • CISCO-ENTITY-FRU-CONTROL-MIB / • CISCO-ENVMON-MIB / • CISCO-FLASH-MIB / • CISCO-FTP-CLIENT-MIB / • CISCO-HSRP-MIB / • CISCO-HSRP-EXT-MIB / • CISCO-IGMP-FILTER-MIB / • CISCO-IMAGE-MIB / • CISCO-IP-STAT-MIB / PADRÕES: / • IEEE 802.1s / • IEEE 802.1w / • IEEE 802.1x / • IEEE 802.3ad / • IEEE 802.3af / • IEEE 802.3x full duplex em 10BASE-T, 100BASE-TX, e 1000BASE-T portas / • IEEE 802.1D Spanning Tree Protocolo / • IEEE 802.1p CoS / • IEEE 802.1Q VLAN / • IEEE 802.3 10BASE-T especificações / • IEEE 802.3u 100BASE-TX especificações / • IEEE 802.3ab 1000BASE-T especificações / • IEEE 802.3z 1000BASE-X especificações / SEGURANÇA: / • UL 60950-1, Primeira edição / • CUL to CAN/CSA 22.2 No. 60950-1, Primeira edição / • TUV/GS to EN 60950-1, Primeira edição / • CB to IEC 60950-1 / • AS/NZS 60950-1, Primeira edição / • NOM / EMC: / • FCC Parte 15 Classe A / • EN 55022 Classe A (CISPR22) / • EN 55024 (CISPR24) / • AS/NZS CISPR22 Classe A / • CE / • CNS 13438 Classe A / • MIC / • GOST / • China EMC Certifications	HON HAI PRECISION INDUSTRY CO LTD	CISCO	WS-C3560V2-48PS-E		41/19
s	8517.62.34	Comutador Cisco Catalyst 3560V2, com 48 portas 10/100 PoE e 4 portas SFP, imagem IPB (padrao), codigo WS-C3560V2-48PS-S ESPECIFICAÇÕES GERAIS / • Leds indicadores de stauts / • 48 portas 10/100 / • 2 portas SFP / • 1 RU / • Serviço de enterprise-class intelinget / • Portas stack / • Memória DRAM: 512MB / • Memória flash: 128MB / DIMENSÕES(AxLxP): / • 1.73 x 17.5 x 16.1 in. (4.4 x 44.5 x 40.9 cm) / AMBIENTE: / • Temperatura operacional: 32 a 113ºF (0 a 45ºC) / • Temperatura de armazenamento: -13 a 158ºF (-25 a 70ºC) / ENERGIA: / • 350W / GERENCIAMENTO: / • BRIDGE-MIB / • CISCO-CDP-MIB / • CISCO-CLUSTER-MIB / • CISCO-CONFIG-MAN-MIB / • CISCO-ENTITY-FRU-CONTROL-MIB / • CISCO-ENVMON-MIB / • CISCO-FLASH-MIB / • CISCO-FTP-CLIENT-MIB / • CISCO-HSRP-MIB / • CISCO-HSRP-EXT-MIB / • CISCO-IGMP-FILTER-MIB / • CISCO-IMAGE-MIB / • CISCO-IP-STAT-MIB / PADRÕES: / • IEEE 802.1s / • IEEE 802.1w / • IEEE 802.1x / • IEEE 802.3ad / • IEEE 802.3af / • IEEE 802.3x full duplex em 10BASE-T, 100BASE-TX, e 1000BASE-T portas / • IEEE 802.1D Spanning Tree Protocolo / • IEEE 802.1p CoS / • IEEE 802.1Q VLAN / • IEEE 802.3 10BASE-T especificações / • IEEE 802.3u 100BASE-TX especificações / • IEEE 802.3ab 1000BASE-T especificações / • IEEE 802.3z 1000BASE-X especificações / SEGURANÇA: / • UL 60950-1, Primeira edição / • CUL to CAN/CSA 22.2 No. 60950-1, Primeira edição / • TUV/GS to EN 60950-1, Primeira edição / • CB to IEC 60950-1 / • AS/NZS 60950-1, Primeira edição / • NOM / EMC: / • FCC Parte 15 Classe A / • EN 55022 Classe A (CISPR22) / • EN 55024 (CISPR24) / • AS/NZS CISPR22 Classe A / • CE / • CNS 13438 Classe A / • MIC / • GOST / • China EMC Certifications	HON HAI PRECISION INDUSTRY CO LTD	CISCO	WS-C3560V2-48PS-S		41/19
u	8517.62.34	Comutador Cisco Catalyst 3560V2, com 48 portas 10/100, 4 portas SFP, software Imagem IPS (aprimorado), codigo WS-C3560V2-48TS-EESPECIFICAÇÕES DO PN : WS-C3560V2-48TS-E / ESPECIFICAÇÕES GERAIS / • Leds indicadores de stauts / • PoE / • 48 portas 10/100 / • 4 portas SFP / • 1 RU / • IPB / • IPS / • Memória DRAM: 128MB / • Memória flash: 32MB / DIMENSÕES(AxLxP): / • 1.73 x 17.5 x 16.1 in. (4.4 x 44.5 x 40.9 cm) / AMBIENTE: / • Temperatura operacional: 32 a 113ºF (0 a 45ºC) / • Temperatura de armazenamento: -13 a 158ºF (-25 a 70ºC) / ENERGIA: / • PoE: 15.4W por porta / • 123W / GERENCIAMENTO: / • BRIDGE-MIB / • CISCO-CDP-MIB / • CISCO-CLUSTER-MIB / • CISCO-CONFIG-MAN-MIB / • CISCO-ENTITY-FRU-CONTROL-MIB / • CISCO-ENVMON-MIB / • CISCO-FLASH-MIB / • CISCO-FTP-CLIENT-MIB / • CISCO-HSRP-MIB / • CISCO-HSRP-EXT-MIB / • CISCO-IGMP-FILTER-MIB / • CISCO-IMAGE-MIB / • CISCO-IP-STAT-MIB / PADRÕES: / • IEEE 802.1s / • IEEE 802.1w / • IEEE 802.1x / • IEEE 802.3ad / • IEEE 802.3af / • IEEE 802.3x full duplex em 10BASE-T, 100BASE-TX, e 1000BASE-T portas / • IEEE 802.1D Spanning Tree Protocolo / • IEEE 802.1p CoS / • IEEE 802.1Q VLAN / • IEEE 802.3 10BASE-T especificações / • IEEE 802.3u 100BASE-TX especificações / • IEEE 802.3ab 1000BASE-T especificações / • IEEE 802.3z 1000BASE-X especificações / SEGURANÇA: / • UL 60950-1, Primeira edição / • CUL to CAN/CSA 22.2 No. 60950-1, Primeira edição / • TUV/GS to EN 60950-1, Primeira edição / • CB to IEC 60950-1 / • AS/NZS 60950-1, Primeira edição / • NOM / EMC: / • FCC Parte 15 Classe A / • EN 55022 Classe A (CISPR22) / • EN 55024 (CISPR24) / • AS/NZS CISPR22 Classe A / • CE / • CNS 13438 Classe A / • MIC / • GOST / • China EMC Certifications	HON HAI PRECISION INDUSTRY CO LTD	CISCO	WS-C3560V2-48TS-E		38/19
s	8517.62.34	Comutador Cisco Catalyst 3560V, com 48 portas 10/100, 4 portas SFP+, Imagem padrao IPB, codigo WS-C3560V2-48TS-S ESPECIFICAÇÕES DO PN : WS-C3560V2-48TS-S / ESPECIFICAÇÕES GERAIS / • Leds indicadores de stauts / • PoE / • 48 portas 10/100 / • 4 portas SFP / • 1 RU / • IPB / • IPS / • Memória DRAM: 128MB / • Memória flash: 32MB / DIMENSÕES(AxLxP): / • 1.73 x 17.5 x 16.1 in. (4.4 x 44.5 x 40.9 cm) / AMBIENTE: / • Temperatura operacional: 32 a 113ºF (0 a 45ºC) / • Temperatura de armazenamento: -13 a 158ºF (-25 a 70ºC) / ENERGIA: / • PoE: 15.4W por porta / • 123W / GERENCIAMENTO: / • BRIDGE-MIB / • CISCO-CDP-MIB / • CISCO-CLUSTER-MIB / • CISCO-CONFIG-MAN-MIB / • CISCO-ENTITY-FRU-CONTROL-MIB / • CISCO-ENVMON-MIB / • CISCO-FLASH-MIB / • CISCO-FTP-CLIENT-MIB / • CISCO-HSRP-MIB / • CISCO-HSRP-EXT-MIB / • CISCO-IGMP-FILTER-MIB / • CISCO-IMAGE-MIB / • CISCO-IP-STAT-MIB / PADRÕES: / • IEEE 802.1s / • IEEE 802.1w / • IEEE 802.1x / • IEEE 802.3ad / • IEEE 802.3af / • IEEE 802.3x full duplex em 10BASE-T, 100BASE-TX, e 1000BASE-T portas / • IEEE 802.1D Spanning Tree Protocolo / • IEEE 802.1p CoS / • IEEE 802.1Q VLAN / • IEEE 802.3 10BASE-T especificações / • IEEE 802.3u 100BASE-TX especificações / • IEEE 802.3ab 1000BASE-T especificações / • IEEE 802.3z 1000BASE-X especificações / SEGURANÇA: / • UL 60950-1, Primeira edição / • CUL to CAN/CSA 22.2 No. 60950-1, Primeira edição / • TUV/GS to EN 60950-1, Primeira edição / • CB to IEC 60950-1 / • AS/NZS 60950-1, Primeira edição / • NOM / EMC: / • FCC Parte 15 Classe A / • EN 55022 Classe A (CISPR22) / • EN 55024 (CISPR24) / • AS/NZS CISPR22 Classe A / • CE / • CNS 13438 Classe A / • MIC / • GOST / • China EMC Certifications	HON HAI PRECISION INDUSTRY CO LTD	CISCO	WS-C3560V2-48TS-S		41/19
s	8517.62.34	Comutador Cisco modelo Catalyst 3560X, com 24 portas PoE, servicos IP, codigo WS-C3560X-24P-EESPECIFICAÇÕES DO PN : WS-C3560X-24P-E / ESPECIFICAÇÕES GERAIS / • Leds indicadores de stauts / • 24 portas 10/100/1000 / • 1 RU / • Layer 3 / • Serviço de enterprise-class intelinget / • Portas stack / • Memória DRAM: 512MB / • Memória flash: 128MB / DIMENSÕES(AxLxP): / • 1.73 x 17.5 x 16.1 in. (4.4 x 44.5 x 40.9 cm) / AMBIENTE: / • Temperatura operacional: 32 a 113ºF (0 a 45ºC) / • Temperatura de armazenamento: -13 a 158ºF (-25 a 70ºC) / ENERGIA: / • 350W / GERENCIAMENTO: / • BRIDGE-MIB / • CISCO-CDP-MIB / • CISCO-CLUSTER-MIB / • CISCO-CONFIG-MAN-MIB / • CISCO-ENTITY-FRU-CONTROL-MIB / • CISCO-ENVMON-MIB / • CISCO-FLASH-MIB / • CISCO-FTP-CLIENT-MIB / • CISCO-HSRP-MIB / • CISCO-HSRP-EXT-MIB / • CISCO-IGMP-FILTER-MIB / • CISCO-IMAGE-MIB / • CISCO-IP-STAT-MIB / PADRÕES: / • IEEE 802.1s / • IEEE 802.1w / • IEEE 802.1x / • IEEE 802.3ad / • IEEE 802.3af / • IEEE 802.3x full duplex em 10BASE-T, 100BASE-TX, e 1000BASE-T portas / • IEEE 802.1D Spanning Tree Protocolo / • IEEE 802.1p CoS / • IEEE 802.1Q VLAN / • IEEE 802.3 10BASE-T especificações / • IEEE 802.3u 100BASE-TX especificações / • IEEE 802.3ab 1000BASE-T especificações / • IEEE 802.3z 1000BASE-X especificações / SEGURANÇA: / • UL 60950-1, Primeira edição / • CUL to CAN/CSA 22.2 No. 60950-1, Primeira edição / • TUV/GS to EN 60950-1, Primeira edição / • CB to IEC 60950-1 / • AS/NZS 60950-1, Primeira edição / • NOM / EMC: / • FCC Parte 15 Classe A / • EN 55022 Classe A (CISPR22) / • EN 55024 (CISPR24) / • AS/NZS CISPR22 Classe A / • CE / • CNS 13438 Classe A / • MIC / • GOST / • China EMC Certifications	HON HAI PRECISION INDUSTRY CO LTD	CISCO	WS-C3560X-24P-E		41/19
s	8517.62.34	Comutador Cisco Catalyst 3560-X, com 24 portas PoE, Base LAN, codigo WS-C3560X-24P-LESPECIFICAÇÕES DO PN : WS-C3560X-24P-L / ESPECIFICAÇÕES GERAIS / • Leds indicadores de stauts / • 24 portas 10/100/1000 / • 1 RU / • Layer 3 / • Serviço de enterprise-class intelinget / • Portas stack / • Memória DRAM: 512MB / • Memória flash: 128MB / DIMENSÕES(AxLxP): / • 1.73 x 17.5 x 16.1 in. (4.4 x 44.5 x 40.9 cm) / AMBIENTE: / • Temperatura operacional: 32 a 113ºF (0 a 45ºC) / • Temperatura de armazenamento: -13 a 158ºF (-25 a 70ºC) / ENERGIA: / • 350W / GERENCIAMENTO: / • BRIDGE-MIB / • CISCO-CDP-MIB / • CISCO-CLUSTER-MIB / • CISCO-CONFIG-MAN-MIB / • CISCO-ENTITY-FRU-CONTROL-MIB / • CISCO-ENVMON-MIB / • CISCO-FLASH-MIB / • CISCO-FTP-CLIENT-MIB / • CISCO-HSRP-MIB / • CISCO-HSRP-EXT-MIB / • CISCO-IGMP-FILTER-MIB / • CISCO-IMAGE-MIB / • CISCO-IP-STAT-MIB / PADRÕES: / • IEEE 802.1s / • IEEE 802.1w / • IEEE 802.1x / • IEEE 802.3ad / • IEEE 802.3af / • IEEE 802.3x full duplex em 10BASE-T, 100BASE-TX, e 1000BASE-T portas / • IEEE 802.1D Spanning Tree Protocolo / • IEEE 802.1p CoS / • IEEE 802.1Q VLAN / • IEEE 802.3 10BASE-T especificações / • IEEE 802.3u 100BASE-TX especificações / • IEEE 802.3ab 1000BASE-T especificações / • IEEE 802.3z 1000BASE-X especificações / SEGURANÇA: / • UL 60950-1, Primeira edição / • CUL to CAN/CSA 22.2 No. 60950-1, Primeira edição / • TUV/GS to EN 60950-1, Primeira edição / • CB to IEC 60950-1 / • AS/NZS 60950-1, Primeira edição / • NOM / EMC: / • FCC Parte 15 Classe A / • EN 55022 Classe A (CISPR22) / • EN 55024 (CISPR24) / • AS/NZS CISPR22 Classe A / • CE / • CNS 13438 Classe A / • MIC / • GOST / • China EMC Certifications	Foxconn Cz s.r.o.	CISCO	WS-C3560X-24P-L		41/19
u	8517.62.34	Comutador Cisco Catalyst 3560X, com 24 portas PoE, Base IP, codigo WS-C3560X-24P-SESPECIFICAÇÕES DO PN : WS-C3560X-24P-S / ESPECIFICAÇÕES GERAIS / • Leds indicadores de stauts / • 24 portas 10/100/1000 / • 1 RU / • Layer 3 / • Serviço de enterprise-class intelinget / • Portas stack / • Memória DRAM: 512MB / • Memória flash: 128MB / DIMENSÕES(AxLxP): / • 1.73 x 17.5 x 16.1 in. (4.4 x 44.5 x 40.9 cm) / AMBIENTE: / • Temperatura operacional: 32 a 113ºF (0 a 45ºC) / • Temperatura de armazenamento: -13 a 158ºF (-25 a 70ºC) / ENERGIA: / • 350W / GERENCIAMENTO: / • BRIDGE-MIB / • CISCO-CDP-MIB / • CISCO-CLUSTER-MIB / • CISCO-CONFIG-MAN-MIB / • CISCO-ENTITY-FRU-CONTROL-MIB / • CISCO-ENVMON-MIB / • CISCO-FLASH-MIB / • CISCO-FTP-CLIENT-MIB / • CISCO-HSRP-MIB / • CISCO-HSRP-EXT-MIB / • CISCO-IGMP-FILTER-MIB / • CISCO-IMAGE-MIB / • CISCO-IP-STAT-MIB / PADRÕES: / • IEEE 802.1s / • IEEE 802.1w / • IEEE 802.1x / • IEEE 802.3ad / • IEEE 802.3af / • IEEE 802.3x full duplex em 10BASE-T, 100BASE-TX, e 1000BASE-T portas / • IEEE 802.1D Spanning Tree Protocolo / • IEEE 802.1p CoS / • IEEE 802.1Q VLAN / • IEEE 802.3 10BASE-T especificações / • IEEE 802.3u 100BASE-TX especificações / • IEEE 802.3ab 1000BASE-T especificações / • IEEE 802.3z 1000BASE-X especificações / SEGURANÇA: / • UL 60950-1, Primeira edição / • CUL to CAN/CSA 22.2 No. 60950-1, Primeira edição / • TUV/GS to EN 60950-1, Primeira edição / • CB to IEC 60950-1 / • AS/NZS 60950-1, Primeira edição / • NOM / EMC: / • FCC Parte 15 Classe A / • EN 55022 Classe A (CISPR22) / • EN 55024 (CISPR24) / • AS/NZS CISPR22 Classe A / • CE / • CNS 13438 Classe A / • MIC / • GOST / • China EMC Certifications	Foxconn Cz s.r.o.	CISCO	WS-C3560X-24P-S		19/19
s	8517.62.34	Comutador Cisco Catalyst 3560X, com 24 portas Data, Servicos IP, codigo WS-C3560X-24T-EESPECIFICAÇÕES DO PN : WS-C3560X-24T-E / ESPECIFICAÇÕES GERAIS / • Leds indicadores de stauts / • 24 portas 10/100/1000 / • 1 RU / • Layer 3 / • Serviço de enterprise-class intelinget / • Portas stack / • Memória DRAM: 512MB / • Memória flash: 128MB / DIMENSÕES(AxLxP): / • 1.73 x 17.5 x 16.1 in. (4.4 x 44.5 x 40.9 cm) / AMBIENTE: / • Temperatura operacional: 32 a 113ºF (0 a 45ºC) / • Temperatura de armazenamento: -13 a 158ºF (-25 a 70ºC) / ENERGIA: / • 350W / GERENCIAMENTO: / • BRIDGE-MIB / • CISCO-CDP-MIB / • CISCO-CLUSTER-MIB / • CISCO-CONFIG-MAN-MIB / • CISCO-ENTITY-FRU-CONTROL-MIB / • CISCO-ENVMON-MIB / • CISCO-FLASH-MIB / • CISCO-FTP-CLIENT-MIB / • CISCO-HSRP-MIB / • CISCO-HSRP-EXT-MIB / • CISCO-IGMP-FILTER-MIB / • CISCO-IMAGE-MIB / • CISCO-IP-STAT-MIB / PADRÕES: / • IEEE 802.1s / • IEEE 802.1w / • IEEE 802.1x / • IEEE 802.3ad / • IEEE 802.3af / • IEEE 802.3x full duplex em 10BASE-T, 100BASE-TX, e 1000BASE-T portas / • IEEE 802.1D Spanning Tree Protocolo / • IEEE 802.1p CoS / • IEEE 802.1Q VLAN / • IEEE 802.3 10BASE-T especificações / • IEEE 802.3u 100BASE-TX especificações / • IEEE 802.3ab 1000BASE-T especificações / • IEEE 802.3z 1000BASE-X especificações / SEGURANÇA: / • UL 60950-1, Primeira edição / • CUL to CAN/CSA 22.2 No. 60950-1, Primeira edição / • TUV/GS to EN 60950-1, Primeira edição / • CB to IEC 60950-1 / • AS/NZS 60950-1, Primeira edição / • NOM / EMC: / • FCC Parte 15 Classe A / • EN 55022 Classe A (CISPR22) / • EN 55024 (CISPR24) / • AS/NZS CISPR22 Classe A / • CE / • CNS 13438 Classe A / • MIC / • GOST / • China EMC Certifications	Foxconn Cz s.r.o.	CISCO	WS-C3560X-24T-E		41/19
s	8517.62.34	Comutador Cisco Catalyst 3560X, com 24 portas Data, Base LAN,codigo WS-C3560X-24T-LESPECIFICAÇÕES DO PN : WS-C3560X-24T-L / ESPECIFICAÇÕES GERAIS / • Leds indicadores de stauts / • PoE / • 24 portas 10/100/1000 / • 1 RU / • Serviço de enterprise-class intelinget / • IPB / • Memória DRAM: 128MB / • Memória flash: 32MB / DIMENSÕES(AxLxP): / • 1.73 x 17.5 x 16.1 in. (4.4 x 44.5 x 40.9 cm) / AMBIENTE: / • Temperatura operacional: 32 a 113ºF (0 a 45ºC) / • Temperatura de armazenamento: -13 a 158ºF (-25 a 70ºC) / ENERGIA: / • PoE: 15.4W por porta / • 123W / GERENCIAMENTO: / • BRIDGE-MIB / • CISCO-CDP-MIB / • CISCO-CLUSTER-MIB / • CISCO-CONFIG-MAN-MIB / • CISCO-ENTITY-FRU-CONTROL-MIB / • CISCO-ENVMON-MIB / • CISCO-FLASH-MIB / • CISCO-FTP-CLIENT-MIB / • CISCO-HSRP-MIB / • CISCO-HSRP-EXT-MIB / • CISCO-IGMP-FILTER-MIB / • CISCO-IMAGE-MIB / • CISCO-IP-STAT-MIB / PADRÕES: / • IEEE 802.1s / • IEEE 802.1w / • IEEE 802.1x / • IEEE 802.3ad / • IEEE 802.3af / • IEEE 802.3x full duplex em 10BASE-T, 100BASE-TX, e 1000BASE-T portas / • IEEE 802.1D Spanning Tree Protocolo / • IEEE 802.1p CoS / • IEEE 802.1Q VLAN / • IEEE 802.3 10BASE-T especificações / • IEEE 802.3u 100BASE-TX especificações / • IEEE 802.3ab 1000BASE-T especificações / • IEEE 802.3z 1000BASE-X especificações / SEGURANÇA: / • UL 60950-1, Primeira edição / • CUL to CAN/CSA 22.2 No. 60950-1, Primeira edição / • TUV/GS to EN 60950-1, Primeira edição / • CB to IEC 60950-1 / • AS/NZS 60950-1, Primeira edição / • NOM / EMC: / • FCC Parte 15 Classe A / • EN 55022 Classe A (CISPR22) / • EN 55024 (CISPR24) / • AS/NZS CISPR22 Classe A / • CE / • CNS 13438 Classe A / • MIC / • GOST / • China EMC Certifications	Foxconn Cz s.r.o.	CISCO	WS-C3560X-24T-L		41/19
s	8517.62.34	Comutador Cisco 3560X, com 24 portas Data, Base IP, codigo WS-C3560X-24T-SESPECIFICAÇÕES DO PN : WS-C3560X-24T-S / ESPECIFICAÇÕES GERAIS / • Leds indicadores de stauts / • 24 portas 10/100/1000 / • 1 RU / • Layer 3 / • Serviço de enterprise-class intelinget / • Portas stack / • Memória DRAM: 512MB / • Memória flash: 128MB / DIMENSÕES(AxLxP): / • 1.73 x 17.5 x 16.1 in. (4.4 x 44.5 x 40.9 cm) / AMBIENTE: / • Temperatura operacional: 32 a 113ºF (0 a 45ºC) / • Temperatura de armazenamento: -13 a 158ºF (-25 a 70ºC) / ENERGIA: / • 350W / GERENCIAMENTO: / • BRIDGE-MIB / • CISCO-CDP-MIB / • CISCO-CLUSTER-MIB / • CISCO-CONFIG-MAN-MIB / • CISCO-ENTITY-FRU-CONTROL-MIB / • CISCO-ENVMON-MIB / • CISCO-FLASH-MIB / • CISCO-FTP-CLIENT-MIB / • CISCO-HSRP-MIB / • CISCO-HSRP-EXT-MIB / • CISCO-IGMP-FILTER-MIB / • CISCO-IMAGE-MIB / • CISCO-IP-STAT-MIB / PADRÕES: / • IEEE 802.1s / • IEEE 802.1w / • IEEE 802.1x / • IEEE 802.3ad / • IEEE 802.3af / • IEEE 802.3x full duplex em 10BASE-T, 100BASE-TX, e 1000BASE-T portas / • IEEE 802.1D Spanning Tree Protocolo / • IEEE 802.1p CoS / • IEEE 802.1Q VLAN / • IEEE 802.3 10BASE-T especificações / • IEEE 802.3u 100BASE-TX especificações / • IEEE 802.3ab 1000BASE-T especificações / • IEEE 802.3z 1000BASE-X especificações / SEGURANÇA: / • UL 60950-1, Primeira edição / • CUL to CAN/CSA 22.2 No. 60950-1, Primeira edição / • TUV/GS to EN 60950-1, Primeira edição / • CB to IEC 60950-1 / • AS/NZS 60950-1, Primeira edição / • NOM / EMC: / • FCC Parte 15 Classe A / • EN 55022 Classe A (CISPR22) / • EN 55024 (CISPR24) / • AS/NZS CISPR22 Classe A / • CE / • CNS 13438 Classe A / • MIC / • GOST / • China EMC Certifications	Foxconn Cz s.r.o.	CISCO	WS-C3560X-24T-S		41/19
u	8517.62.34	Comutador Cisco Catalyst 3560X, com 24 portas UPOE, Base IP, codigo WS-C3560X-24U-SESPECIFICAÇÕES DO PN : WS-C3560X-24U-S / ESPECIFICAÇÕES GERAIS / • Leds indicadores de stauts / • 24 portas 10/100/1000 / • 1 RU / • Layer 3 / • Serviço de enterprise-class intelinget / • Portas stack / • Memória DRAM: 512MB / • Memória flash: 128MB / DIMENSÕES(AxLxP): / • 1.73 x 17.5 x 16.1 in. (4.4 x 44.5 x 40.9 cm) / AMBIENTE: / • Temperatura operacional: 32 a 113ºF (0 a 45ºC) / • Temperatura de armazenamento: -13 a 158ºF (-25 a 70ºC) / ENERGIA: / • 350W / GERENCIAMENTO: / • BRIDGE-MIB / • CISCO-CDP-MIB / • CISCO-CLUSTER-MIB / • CISCO-CONFIG-MAN-MIB / • CISCO-ENTITY-FRU-CONTROL-MIB / • CISCO-ENVMON-MIB / • CISCO-FLASH-MIB / • CISCO-FTP-CLIENT-MIB / • CISCO-HSRP-MIB / • CISCO-HSRP-EXT-MIB / • CISCO-IGMP-FILTER-MIB / • CISCO-IMAGE-MIB / • CISCO-IP-STAT-MIB / PADRÕES: / • IEEE 802.1s / • IEEE 802.1w / • IEEE 802.1x / • IEEE 802.3ad / • IEEE 802.3af / • IEEE 802.3x full duplex em 10BASE-T, 100BASE-TX, e 1000BASE-T portas / • IEEE 802.1D Spanning Tree Protocolo / • IEEE 802.1p CoS / • IEEE 802.1Q VLAN / • IEEE 802.3 10BASE-T especificações / • IEEE 802.3u 100BASE-TX especificações / • IEEE 802.3ab 1000BASE-T especificações / • IEEE 802.3z 1000BASE-X especificações / SEGURANÇA: / • UL 60950-1, Primeira edição / • CUL to CAN/CSA 22.2 No. 60950-1, Primeira edição / • TUV/GS to EN 60950-1, Primeira edição / • CB to IEC 60950-1 / • AS/NZS 60950-1, Primeira edição / • NOM / EMC: / • FCC Parte 15 Classe A / • EN 55022 Classe A (CISPR22) / • EN 55024 (CISPR24) / • AS/NZS CISPR22 Classe A / • CE / • CNS 13438 Classe A / • MIC / • GOST / • China EMC Certifications	Foxconn Cz s.r.o.	CISCO	WS-C3560X-24U-S		19/19
u	8517.62.34	Comutador Cisco Catalyst 3560X com 48 portas PoE, Servicos IP, código WS-C3560X-48P-EESPECIFICAÇÕES DO PN : WS-C3560X-48P-E / ESPECIFICAÇÕES GERAIS / • Leds indicadores de stauts / • 48 portas 10/100/1000 / • 1 RU / • Layer 3 / • Serviço de enterprise-class intelinget / • Portas stack / • Memória DRAM: 512MB / • Memória flash: 128MB / DIMENSÕES(AxLxP): / • 1.73 x 17.5 x 16.1 in. (4.4 x 44.5 x 40.9 cm) / AMBIENTE: / • Temperatura operacional: 32 a 113ºF (0 a 45ºC) / • Temperatura de armazenamento: -13 a 158ºF (-25 a 70ºC) / ENERGIA: / • 350W / GERENCIAMENTO: / • BRIDGE-MIB / • CISCO-CDP-MIB / • CISCO-CLUSTER-MIB / • CISCO-CONFIG-MAN-MIB / • CISCO-ENTITY-FRU-CONTROL-MIB / • CISCO-ENVMON-MIB / • CISCO-FLASH-MIB / • CISCO-FTP-CLIENT-MIB / • CISCO-HSRP-MIB / • CISCO-HSRP-EXT-MIB / • CISCO-IGMP-FILTER-MIB / • CISCO-IMAGE-MIB / • CISCO-IP-STAT-MIB / PADRÕES: / • IEEE 802.1s / • IEEE 802.1w / • IEEE 802.1x / • IEEE 802.3ad / • IEEE 802.3af / • IEEE 802.3x full duplex em 10BASE-T, 100BASE-TX, e 1000BASE-T portas / • IEEE 802.1D Spanning Tree Protocolo / • IEEE 802.1p CoS / • IEEE 802.1Q VLAN / • IEEE 802.3 10BASE-T especificações / • IEEE 802.3u 100BASE-TX especificações / • IEEE 802.3ab 1000BASE-T especificações / • IEEE 802.3z 1000BASE-X especificações / SEGURANÇA: / • UL 60950-1, Primeira edição / • CUL to CAN/CSA 22.2 No. 60950-1, Primeira edição / • TUV/GS to EN 60950-1, Primeira edição / • CB to IEC 60950-1 / • AS/NZS 60950-1, Primeira edição / • NOM / EMC: / • FCC Parte 15 Classe A / • EN 55022 Classe A (CISPR22) / • EN 55024 (CISPR24) / • AS/NZS CISPR22 Classe A / • CE / • CNS 13438 Classe A / • MIC / • GOST / • China EMC Certifications	Foxconn Cz s.r.o.	CISCO	WS-C3560X-48P-E		19/19
u	8517.62.34	Comutador Cisco serie Catalyst 3560X, com 48 portas Full PoE, Servicos IPESPECIFICAÇÕES DO PN : WS-C3560X-48PF-E / ESPECIFICAÇÕES GERAIS / • Leds indicadores de stauts / • PoE / • 48 portas 10/100/1000 / • 1 RU / • Serviço de enterprise-class intelinget / • IPB / • Memória DRAM: 128MB / • Memória flash: 32MB / GERENCIAMENTO INTELIGENTE DE POWER OVER ETHERNET (PoE): / • O Cisco Discovery Protocol versão 2 permite ao comutador Cisco Catalyst 3560-E Series negociar configurações de energia de forma mais granular quando, se comparado à classificação IEEE, quando conectado a um dispositivo Cisco, como telefone IP ou pontos de acesso. / DIMENSÕES(AxLxP): / • 1.73 x 17.5 x 16.1 in. (4.4 x 44.5 x 40.9 cm) / AMBIENTE: / • Temperatura operacional: 32 a 113ºF (0 a 45ºC) / • Temperatura de armazenamento: -13 a 158ºF (-25 a 70ºC) / ENERGIA: / • PoE: 15.4W por porta / • 123W / GERENCIAMENTO: / • BRIDGE-MIB / • CISCO-CDP-MIB / • CISCO-CLUSTER-MIB / • CISCO-CONFIG-MAN-MIB / • CISCO-ENTITY-FRU-CONTROL-MIB / • CISCO-ENVMON-MIB / • CISCO-FLASH-MIB / • CISCO-FTP-CLIENT-MIB / • CISCO-HSRP-MIB / • CISCO-HSRP-EXT-MIB / • CISCO-IGMP-FILTER-MIB / • CISCO-IMAGE-MIB / • CISCO-IP-STAT-MIB / PADRÕES: / • IEEE 802.1s / • IEEE 802.1w / • IEEE 802.1x / • IEEE 802.3ad / • IEEE 802.3af / • IEEE 802.3x full duplex em 10BASE-T, 100BASE-TX, e 1000BASE-T portas / • IEEE 802.1D Spanning Tree Protocolo / • IEEE 802.1p CoS / • IEEE 802.1Q VLAN / • IEEE 802.3 10BASE-T especificações / • IEEE 802.3u 100BASE-TX especificações / • IEEE 802.3ab 1000BASE-T especificações / • IEEE 802.3z 1000BASE-X especificações / SEGURANÇA: / • UL 60950-1, Primeira edição / • CUL to CAN/CSA 22.2 No. 60950-1, Primeira edição / • TUV/GS to EN 60950-1, Primeira edição / • CB to IEC 60950-1 / • AS/NZS 60950-1, Primeira edição / • NOM / EMC: / • FCC Parte 15 Classe A / • EN 55022 Classe A (CISPR22) / • EN 55024 (CISPR24) / • AS/NZS CISPR22 Classe A / • CE / • CNS 13438 Classe A / • MIC / • GOST / • China EMC Certifications	HON HAI PRECISION INDUSTRY CO LTD	CISCO	WS-C3560X-48PF-E		38/19
s	8517.62.34	Comutador Cisco Catalyst 3560X com 48 portas Full PoE, Base LAN, codigo WS-C3560X-48PF-LESPECIFICAÇÕES DO PN : WS-C3560X-48PF-L / ESPECIFICAÇÕES GERAIS / • Leds indicadores de stauts / • PoE / • 48 portas 10/100/1000 / • 1 RU / • Serviço de enterprise-class intelinget / • IPB / • Memória DRAM: 128MB / • Memória flash: 32MB / DIMENSÕES(AxLxP): / • 1.73 x 17.5 x 16.1 in. (4.4 x 44.5 x 40.9 cm) / AMBIENTE: / • Temperatura operacional: 32 a 113ºF (0 a 45ºC) / • Temperatura de armazenamento: -13 a 158ºF (-25 a 70ºC) / ENERGIA: / • PoE: 15.4W por porta / • 123W / GERENCIAMENTO: / • BRIDGE-MIB / • CISCO-CDP-MIB / • CISCO-CLUSTER-MIB / • CISCO-CONFIG-MAN-MIB / • CISCO-ENTITY-FRU-CONTROL-MIB / • CISCO-ENVMON-MIB / • CISCO-FLASH-MIB / • CISCO-FTP-CLIENT-MIB / • CISCO-HSRP-MIB / • CISCO-HSRP-EXT-MIB / • CISCO-IGMP-FILTER-MIB / • CISCO-IMAGE-MIB / • CISCO-IP-STAT-MIB / PADRÕES: / • IEEE 802.1s / • IEEE 802.1w / • IEEE 802.1x / • IEEE 802.3ad / • IEEE 802.3af / • IEEE 802.3x full duplex em 10BASE-T, 100BASE-TX, e 1000BASE-T portas / • IEEE 802.1D Spanning Tree Protocolo / • IEEE 802.1p CoS / • IEEE 802.1Q VLAN / • IEEE 802.3 10BASE-T especificações / • IEEE 802.3u 100BASE-TX especificações / • IEEE 802.3ab 1000BASE-T especificações / • IEEE 802.3z 1000BASE-X especificações / SEGURANÇA: / • UL 60950-1, Primeira edição / • CUL to CAN/CSA 22.2 No. 60950-1, Primeira edição / • TUV/GS to EN 60950-1, Primeira edição / • CB to IEC 60950-1 / • AS/NZS 60950-1, Primeira edição / • NOM / EMC: / • FCC Parte 15 Classe A / • EN 55022 Classe A (CISPR22) / • EN 55024 (CISPR24) / • AS/NZS CISPR22 Classe A / • CE / • CNS 13438 Classe A / • MIC / • GOST / • China EMC Certifications	Foxconn Cz s.r.o.	CISCO	WS-C3560X-48PF-L		41/19
s	8517.62.34	Comutador Cisco Serie Catalyst 3560X, com 48 portas Full PoE, Base IP, codigo WS-C3560X-48PF-SESPECIFICAÇÕES DO PN : WS-C3560X-48PF-S / ESPECIFICAÇÕES GERAIS / • Leds indicadores de stauts / • PoE / • 48 portas / • 1 RU / • Serviço de enterprise-class intelinget / • IPB / • Memória DRAM: 128MB / • Memória flash: 32MB / DIMENSÕES(AxLxP): / • 1.73 x 17.5 x 16.1 in. (4.4 x 44.5 x 40.9 cm) / AMBIENTE: / • Temperatura operacional: 32 a 113ºF (0 a 45ºC) / • Temperatura de armazenamento: -13 a 158ºF (-25 a 70ºC) / ENERGIA: / • PoE: 15.4W por porta / • 123W / GERENCIAMENTO: / • BRIDGE-MIB / • CISCO-CDP-MIB / • CISCO-CLUSTER-MIB / • CISCO-CONFIG-MAN-MIB / • CISCO-ENTITY-FRU-CONTROL-MIB / • CISCO-ENVMON-MIB / • CISCO-FLASH-MIB / • CISCO-FTP-CLIENT-MIB / • CISCO-HSRP-MIB / • CISCO-HSRP-EXT-MIB / • CISCO-IGMP-FILTER-MIB / • CISCO-IMAGE-MIB / • CISCO-IP-STAT-MIB / PADRÕES: / • IEEE 802.1s / • IEEE 802.1w / • IEEE 802.1x / • IEEE 802.3ad / • IEEE 802.3af / • IEEE 802.3x full duplex em 10BASE-T, 100BASE-TX, e 1000BASE-T portas / • IEEE 802.1D Spanning Tree Protocolo / • IEEE 802.1p CoS / • IEEE 802.1Q VLAN / • IEEE 802.3 10BASE-T especificações / • IEEE 802.3u 100BASE-TX especificações / • IEEE 802.3ab 1000BASE-T especificações / • IEEE 802.3z 1000BASE-X especificações / SEGURANÇA: / • UL 60950-1, Primeira edição / • CUL to CAN/CSA 22.2 No. 60950-1, Primeira edição / • TUV/GS to EN 60950-1, Primeira edição / • CB to IEC 60950-1 / • AS/NZS 60950-1, Primeira edição / • NOM / EMC: / • FCC Parte 15 Classe A / • EN 55022 Classe A (CISPR22) / • EN 55024 (CISPR24) / • AS/NZS CISPR22 Classe A / • CE / • CNS 13438 Classe A / • MIC / • GOST / • China EMC Certifications	Foxconn Cz s.r.o.	CISCO	WS-C3560X-48PF-S		41/19
u	8517.62.34	Comutador Cisco serie Catalyst 3560X, com 48 portas PoE, Base LAN, codigo WS-C3560X-48P-LESPECIFICAÇÕES DO PN : WS-C3560X-48P-L / ESPECIFICAÇÕES GERAIS / • Leds indicadores de stauts / • PoE / • 48 portas 10/100/1000 / • 1 RU / • Serviço de enterprise-class intelinget / • IPB / • Memória DRAM: 128MB / • Memória flash: 32MB / GERENCIAMENTO INTELIGENTE DE POWER OVER ETHERNET (PoE): / • O Cisco Discovery Protocol versão 2 permite ao comutador Cisco Catalyst 3560-E Series negociar configurações de energia de forma mais granular quando, se comparado à classificação IEEE, quando conectado a um dispositivo Cisco, como telefone IP ou pontos de acesso. / DIMENSÕES(AxLxP): / • 1.73 x 17.5 x 16.1 in. (4.4 x 44.5 x 40.9 cm) / AMBIENTE: / • Temperatura operacional: 32 a 113ºF (0 a 45ºC) / • Temperatura de armazenamento: -13 a 158ºF (-25 a 70ºC) / ENERGIA: / • PoE: 15.4W por porta / • 123W / GERENCIAMENTO: / • BRIDGE-MIB / • CISCO-CDP-MIB / • CISCO-CLUSTER-MIB / • CISCO-CONFIG-MAN-MIB / • CISCO-ENTITY-FRU-CONTROL-MIB / • CISCO-ENVMON-MIB / • CISCO-FLASH-MIB / • CISCO-FTP-CLIENT-MIB / • CISCO-HSRP-MIB / • CISCO-HSRP-EXT-MIB / • CISCO-IGMP-FILTER-MIB / • CISCO-IMAGE-MIB / • CISCO-IP-STAT-MIB / PADRÕES: / • IEEE 802.1s / • IEEE 802.1w / • IEEE 802.1x / • IEEE 802.3ad / • IEEE 802.3af / • IEEE 802.3x full duplex em 10BASE-T, 100BASE-TX, e 1000BASE-T portas / • IEEE 802.1D Spanning Tree Protocolo / • IEEE 802.1p CoS / • IEEE 802.1Q VLAN / • IEEE 802.3 10BASE-T especificações / • IEEE 802.3u 100BASE-TX especificações / • IEEE 802.3ab 1000BASE-T especificações / • IEEE 802.3z 1000BASE-X especificações / SEGURANÇA: / • UL 60950-1, Primeira edição / • CUL to CAN/CSA 22.2 No. 60950-1, Primeira edição / • TUV/GS to EN 60950-1, Primeira edição / • CB to IEC 60950-1 / • AS/NZS 60950-1, Primeira edição / • NOM / EMC: / • FCC Parte 15 Classe A / • EN 55022 Classe A (CISPR22) / • EN 55024 (CISPR24) / • AS/NZS CISPR22 Classe A / • CE / • CNS 13438 Classe A / • MIC / • GOST / • China EMC Certifications	Foxconn Cz s.r.o.	CISCO	WS-C3560X-48P-L		24/19
u	8517.62.34	Aparelho para comutação de pacotes de dados, Switch Cisco serie Catalyst 3560X, com 48 portas PoE, Base LAN ESPECIFICAÇÕES DO PN : WS-C3560X-48P-L ESPECIFICAÇÕES GERAIS / • Leds indicadores de stauts / • PoE / • 48 portas 10/100/1000 / • 1 RU / • Serviço de enterprise-class intelinget / • IPB / • Memória DRAM: 128MB / • Memória flash: 32MB / GERENCIAMENTO INTELIGENTE DE POWER OVER ETHERNET (PoE): / • O Cisco Discovery Protocol versão 2 permite ao comutador Cisco Catalyst 3560-E Series negociar configurações de energia de forma mais granular quando, se comparado à classificação IEEE, quando conectado a um dispositivo Cisco, como telefone IP ou pontos de acesso. / DIMENSÕES(AxLxP): / • 1.73 x 17.5 x 16.1 in. (4.4 x 44.5 x 40.9 cm) / AMBIENTE: / • Temperatura operacional: 32 a 113ºF (0 a 45ºC) / • Temperatura de armazenamento: -13 a 158ºF (-25 a 70ºC) / ENERGIA: / • PoE: 15.4W por porta / • 123W / GERENCIAMENTO: / • BRIDGE-MIB / • CISCO-CDP-MIB / • CISCO-CLUSTER-MIB / • CISCO-CONFIG-MAN-MIB / • CISCO-ENTITY-FRU-CONTROL-MIB / • CISCO-ENVMON-MIB / • CISCO-FLASH-MIB / • CISCO-FTP-CLIENT-MIB / • CISCO-HSRP-MIB / • CISCO-HSRP-EXT-MIB / • CISCO-IGMP-FILTER-MIB / • CISCO-IMAGE-MIB / • CISCO-IP-STAT-MIB / PADRÕES: / • IEEE 802.1s / • IEEE 802.1w / • IEEE 802.1x / • IEEE 802.3ad / • IEEE 802.3af / • IEEE 802.3x full duplex em 10BASE-T, 100BASE-TX, e 1000BASE-T portas / • IEEE 802.1D Spanning Tree Protocolo / • IEEE 802.1p CoS / • IEEE 802.1Q VLAN / • IEEE 802.3 10BASE-T especificações / • IEEE 802.3u 100BASE-TX especificações / • IEEE 802.3ab 1000BASE-T especificações / • IEEE 802.3z 1000BASE-X especificações / SEGURANÇA: / • UL 60950-1, Primeira edição / • CUL to CAN/CSA 22.2 No. 60950-1, Primeira edição / • TUV/GS to EN 60950-1, Primeira edição / • CB to IEC 60950-1 / • AS/NZS 60950-1, Primeira edição / • NOM / EMC: / • FCC Parte 15 Classe A / • EN 55022 Classe A (CISPR22) / • EN 55024 (CISPR24) / • AS/NZS CISPR22 Classe A / • CE / • CNS 13438 Classe A / • MIC / • GOST / • China EMC Certifications	HON HAI PRECISION INDUSTRY CO LTD	CISCO	WS-C3560X-48P-L1		15/22
s	8517.62.34	Comutador Cisco Serie Catalyst 3560X, empilhável, com 48 portas PoE, Base IP, codigo WS-C3560X-48P-SESPECIFICAÇÕES DO PN : WS-C3560X-48P-S / ESPECIFICAÇÕES GERAIS / • Leds indicadores de stauts / • PoE / • 48 portas / • 1 RU / • Serviço de enterprise-class intelinget / • IPB / • Memória DRAM: 128MB / • Memória flash: 32MB / DIMENSÕES(AxLxP): / • 1.73 x 17.5 x 16.1 in. (4.4 x 44.5 x 40.9 cm) / AMBIENTE: / • Temperatura operacional: 32 a 113ºF (0 a 45ºC) / • Temperatura de armazenamento: -13 a 158ºF (-25 a 70ºC) / ENERGIA: / • PoE: 15.4W por porta / • 123W / GERENCIAMENTO: / • BRIDGE-MIB / • CISCO-CDP-MIB / • CISCO-CLUSTER-MIB / • CISCO-CONFIG-MAN-MIB / • CISCO-ENTITY-FRU-CONTROL-MIB / • CISCO-ENVMON-MIB / • CISCO-FLASH-MIB / • CISCO-FTP-CLIENT-MIB / • CISCO-HSRP-MIB / • CISCO-HSRP-EXT-MIB / • CISCO-IGMP-FILTER-MIB / • CISCO-IMAGE-MIB / • CISCO-IP-STAT-MIB / PADRÕES: / • IEEE 802.1s / • IEEE 802.1w / • IEEE 802.1x / • IEEE 802.3ad / • IEEE 802.3af / • IEEE 802.3x full duplex em 10BASE-T, 100BASE-TX, e 1000BASE-T portas / • IEEE 802.1D Spanning Tree Protocolo / • IEEE 802.1p CoS / • IEEE 802.1Q VLAN / • IEEE 802.3 10BASE-T especificações / • IEEE 802.3u 100BASE-TX especificações / • IEEE 802.3ab 1000BASE-T especificações / • IEEE 802.3z 1000BASE-X especificações / SEGURANÇA: / • UL 60950-1, Primeira edição / • CUL to CAN/CSA 22.2 No. 60950-1, Primeira edição / • TUV/GS to EN 60950-1, Primeira edição / • CB to IEC 60950-1 / • AS/NZS 60950-1, Primeira edição / • NOM / EMC: / • FCC Parte 15 Classe A / • EN 55022 Classe A (CISPR22) / • EN 55024 (CISPR24) / • AS/NZS CISPR22 Classe A / • CE / • CNS 13438 Classe A / • MIC / • GOST / • China EMC Certifications	Foxconn Cz s.r.o.	CISCO	WS-C3560X-48P-S		41/19
u	8517.62.34	Comutador Cisco Série Catalyst 3560-X, com 48 portas Data, Serviços IP, codigo WS-C3560X-48T-EESPECIFICAÇÕES DO PN : WS-C3560X-48T-E / ESPECIFICAÇÕES GERAIS / • Leds indicadores de stauts / • 48 portas 10/100/1000 / • 1 RU / • Layer 3 / • Serviço de enterprise-class intelinget / • Portas stack / • Memória DRAM: 512MB / • Memória flash: 128MB / DIMENSÕES(AxLxP): / • 1.73 x 17.5 x 16.1 in. (4.4 x 44.5 x 40.9 cm) / AMBIENTE: / • Temperatura operacional: 32 a 113ºF (0 a 45ºC) / • Temperatura de armazenamento: -13 a 158ºF (-25 a 70ºC) / ENERGIA: / • 350W / GERENCIAMENTO: / • BRIDGE-MIB / • CISCO-CDP-MIB / • CISCO-CLUSTER-MIB / • CISCO-CONFIG-MAN-MIB / • CISCO-ENTITY-FRU-CONTROL-MIB / • CISCO-ENVMON-MIB / • CISCO-FLASH-MIB / • CISCO-FTP-CLIENT-MIB / • CISCO-HSRP-MIB / • CISCO-HSRP-EXT-MIB / • CISCO-IGMP-FILTER-MIB / • CISCO-IMAGE-MIB / • CISCO-IP-STAT-MIB / PADRÕES: / • IEEE 802.1s / • IEEE 802.1w / • IEEE 802.1x / • IEEE 802.3ad / • IEEE 802.3af / • IEEE 802.3x full duplex em 10BASE-T, 100BASE-TX, e 1000BASE-T portas / • IEEE 802.1D Spanning Tree Protocolo / • IEEE 802.1p CoS / • IEEE 802.1Q VLAN / • IEEE 802.3 10BASE-T especificações / • IEEE 802.3u 100BASE-TX especificações / • IEEE 802.3ab 1000BASE-T especificações / • IEEE 802.3z 1000BASE-X especificações / SEGURANÇA: / • UL 60950-1, Primeira edição / • CUL to CAN/CSA 22.2 No. 60950-1, Primeira edição / • TUV/GS to EN 60950-1, Primeira edição / • CB to IEC 60950-1 / • AS/NZS 60950-1, Primeira edição / • NOM / EMC: / • FCC Parte 15 Classe A / • EN 55022 Classe A (CISPR22) / • EN 55024 (CISPR24) / • AS/NZS CISPR22 Classe A / • CE / • CNS 13438 Classe A / • MIC / • GOST / • China EMC Certifications	HON HAI PRECISION INDUSTRY CO LTD	CISCO	WS-C3560X-48T-E		15/19
s	8517.62.34	Comutador Cisco serie Catalyst 3560X, com 48 portas Data, Base LANESPECIFICAÇÕES DO PN : WS-C3560X-48T-L / ESPECIFICAÇÕES GERAIS / • Leds indicadores de stauts / • PoE / • 48 portas / • 1 RU / • Serviço de enterprise-class intelinget / • IPB / • Memória DRAM: 128MB / • Memória flash: 32MB / DIMENSÕES(AxLxP): / • 1.73 x 17.5 x 16.1 in. (4.4 x 44.5 x 40.9 cm) / AMBIENTE: / • Temperatura operacional: 32 a 113ºF (0 a 45ºC) / • Temperatura de armazenamento: -13 a 158ºF (-25 a 70ºC) / ENERGIA: / • PoE: 15.4W por porta / • 123W / GERENCIAMENTO: / • BRIDGE-MIB / • CISCO-CDP-MIB / • CISCO-CLUSTER-MIB / • CISCO-CONFIG-MAN-MIB / • CISCO-ENTITY-FRU-CONTROL-MIB / • CISCO-ENVMON-MIB / • CISCO-FLASH-MIB / • CISCO-FTP-CLIENT-MIB / • CISCO-HSRP-MIB / • CISCO-HSRP-EXT-MIB / • CISCO-IGMP-FILTER-MIB / • CISCO-IMAGE-MIB / • CISCO-IP-STAT-MIB / PADRÕES: / • IEEE 802.1s / • IEEE 802.1w / • IEEE 802.1x / • IEEE 802.3ad / • IEEE 802.3af / • IEEE 802.3x full duplex em 10BASE-T, 100BASE-TX, e 1000BASE-T portas / • IEEE 802.1D Spanning Tree Protocolo / • IEEE 802.1p CoS / • IEEE 802.1Q VLAN / • IEEE 802.3 10BASE-T especificações / • IEEE 802.3u 100BASE-TX especificações / • IEEE 802.3ab 1000BASE-T especificações / • IEEE 802.3z 1000BASE-X especificações / SEGURANÇA: / • UL 60950-1, Primeira edição / • CUL to CAN/CSA 22.2 No. 60950-1, Primeira edição / • TUV/GS to EN 60950-1, Primeira edição / • CB to IEC 60950-1 / • AS/NZS 60950-1, Primeira edição / • NOM / EMC: / • FCC Parte 15 Classe A / • EN 55022 Classe A (CISPR22) / • EN 55024 (CISPR24) / • AS/NZS CISPR22 Classe A / • CE / • CNS 13438 Classe A / • MIC / • GOST / • China EMC Certifications	Foxconn Cz s.r.o.	CISCO	WS-C3560X-48T-L		41/19
u	8517.62.34	Comutador Cisco Catalyst 3560X, com 48 portas PoE 10/100 Data, com software standard image IP Base, codigo WS-C3560X-48T-SESPECIFICAÇÕES DO PN : WS-C3560X-48T-S / ESPECIFICAÇÕES GERAIS / • Leds indicadores de stauts / • PoE / • 48 portas / • 1 RU / • Serviço de enterprise-class intelinget / • IPB / • Memória DRAM: 128MB / • Memória flash: 32MB / DIMENSÕES(AxLxP): / • 1.73 x 17.5 x 16.1 in. (4.4 x 44.5 x 40.9 cm) / AMBIENTE: / • Temperatura operacional: 32 a 113ºF (0 a 45ºC) / • Temperatura de armazenamento: -13 a 158ºF (-25 a 70ºC) / ENERGIA: / • PoE: 15.4W por porta / • 123W / GERENCIAMENTO: / • BRIDGE-MIB / • CISCO-CDP-MIB / • CISCO-CLUSTER-MIB / • CISCO-CONFIG-MAN-MIB / • CISCO-ENTITY-FRU-CONTROL-MIB / • CISCO-ENVMON-MIB / • CISCO-FLASH-MIB / • CISCO-FTP-CLIENT-MIB / • CISCO-HSRP-MIB / • CISCO-HSRP-EXT-MIB / • CISCO-IGMP-FILTER-MIB / • CISCO-IMAGE-MIB / • CISCO-IP-STAT-MIB / PADRÕES: / • IEEE 802.1s / • IEEE 802.1w / • IEEE 802.1x / • IEEE 802.3ad / • IEEE 802.3af / • IEEE 802.3x full duplex em 10BASE-T, 100BASE-TX, e 1000BASE-T portas / • IEEE 802.1D Spanning Tree Protocolo / • IEEE 802.1p CoS / • IEEE 802.1Q VLAN / • IEEE 802.3 10BASE-T especificações / • IEEE 802.3u 100BASE-TX especificações / • IEEE 802.3ab 1000BASE-T especificações / • IEEE 802.3z 1000BASE-X especificações / SEGURANÇA: / • UL 60950-1, Primeira edição / • CUL to CAN/CSA 22.2 No. 60950-1, Primeira edição / • TUV/GS to EN 60950-1, Primeira edição / • CB to IEC 60950-1 / • AS/NZS 60950-1, Primeira edição / • NOM / EMC: / • FCC Parte 15 Classe A / • EN 55022 Classe A (CISPR22) / • EN 55024 (CISPR24) / • AS/NZS CISPR22 Classe A / • CE / • CNS 13438 Classe A / • MIC / • GOST / • China EMC Certifications	Foxconn Cz s.r.o.	CISCO	WS-C3560X-48T-S		19/19
u	8517.62.34	Comutador Cisco serie Catalyst 3650, com 48 portas mGig, 2 uplinks 10G, Base LAN, codigo WS-C3650-12X48FD-LESPECIFICAÇÕES DO PN : WS-C3650-12X48FD-L / ESPECIFICAÇÕES GERAIS: / • 48 portas Ethernet 10/100/100 / • 4 portas SFP / • 32.000,00 Mac address / • 24.000,00 rotas IPV4 / • 4GB de memória RAM / • 2GB de memória Flash / DIMENSÕES(AxLxP): / • 4.4 x 44.5 x 44.8 / AMBIENTE: / • Temperatura operacional: 5ºC a +45ºC / • Temperatura de armazenamento: -40 a 158º F (-40 a 70º C) / • Umidade relativa: 5% a 96%, sem condensação / ENERGIA: / • 115-240VAC, / • 50-60 Hz / • 250WAC / SEGURANÇA: / • UL 60950-1 / • CAN/CSA-C22.2 No. 60950-1 / • EN 60950-1 IEC 60950-1 / EMC: / • AS/NZS CISPR22 Classe A / • CISPR22 Classe A / • EN55022 Classe A / • ICES003 Classe A / • VCCI Classe A / • EN61000-3-2 / • EN61000-3-3 / • KN22 Classe A / • KCC / • CNS13438 Classe A / • EN55024 / • CISPR24 / • KN24	HON HAI PRECISION INDUSTRY CO LTD	CISCO	WS-C3650-12X48FD-L		17/20
u	8517.62.34	Comutador Cisco serie Catalyst 3650, com 48 portas mGig, 4 uplinks 10G, Base LAN, codigo WS-C3650-12X48UQ-LESPECIFICAÇÕES DO PN : WS-C3650-12X48UQ-L / ESPECIFICAÇÕES GERAIS: / • 48 portas Ethernet 10/100/100 / • 4 portas SFP / • 32.000,00 Mac address / • 24.000,00 rotas IPV4 / • 4GB de memória RAM / • 2GB de memória Flash / DIMENSÕES(AxLxP): / • 4.4 x 44.5 x 44.8 / AMBIENTE: / • Temperatura operacional: 5ºC a +45ºC / • Temperatura de armazenamento: -40 a 158º F (-40 a 70º C) / • Umidade relativa: 5% a 96%, sem condensação / ENERGIA: / • 115-240VAC, / • 50-60 Hz / • 250WAC / SEGURANÇA: / • UL 60950-1 / • CAN/CSA-C22.2 No. 60950-1 / • EN 60950-1 IEC 60950-1 / EMC: / • AS/NZS CISPR22 Classe A / • CISPR22 Classe A / • EN55022 Classe A / • ICES003 Classe A / • VCCI Classe A / • EN61000-3-2 / • EN61000-3-3 / • KN22 Classe A / • KCC / • CNS13438 Classe A / • EN55024 / • CISPR24 / • KN24	Foxconn Cz s.r.o.	CISCO	WS-C3650-12X48UQ-L		27/19
u	8517.62.34	Comutador Cisco serie Catalyst 3650, com 48 portas mGig, 4 uplinks 10G, Base IP, codigo WS-C3650-12X48UQ-SESPECIFICAÇÕES DO PN : WS-C3650-12X48UQ-S / ESPECIFICAÇÕES GERAIS: / • 48 portas Ethernet 10/100/100 / • 4 portas SFP / • 32.000,00 Mac address / • 24.000,00 rotas IPV4 / • 4GB de memória RAM / • 2GB de memória Flash / DIMENSÕES(AxLxP): / • 4.4 x 44.5 x 44.8 / AMBIENTE: / • Temperatura operacional: 5ºC a +45ºC / • Temperatura de armazenamento: -40 a 158º F (-40 a 70º C) / • Umidade relativa: 5% a 96%, sem condensação / ENERGIA: / • 115-240VAC, / • 50-60 Hz / • 250WAC / SEGURANÇA: / • UL 60950-1 / • CAN/CSA-C22.2 No. 60950-1 / • EN 60950-1 IEC 60950-1 / EMC: / • AS/NZS CISPR22 Classe A / • CISPR22 Classe A / • EN55022 Classe A / • ICES003 Classe A / • VCCI Classe A / • EN61000-3-2 / • EN61000-3-3 / • KN22 Classe A / • KCC / • CNS13438 Classe A / • EN55024 / • CISPR24 / • KN24	HON HAI PRECISION INDUSTRY CO LTD	CISCO	WS-C3650-12X48UQ-S		17/20
u	8517.62.34	Aparelho para comutação de pacotes de dados, Switch Cisco serie Catalyst 3650, com 48 portas mGig, 4 uplinks 10G, Base IP ESPECIFICAÇÕES DO PN : WS-C3650-12X48UQ-S ESPECIFICAÇÕES GERAIS: / • 48 portas Ethernet 10/100/100 / • 4 portas SFP / • 32.000,00 Mac address / • 24.000,00 rotas IPV4 / • 4GB de memória RAM / • 2GB de memória Flash / DIMENSÕES(AxLxP): • 4.4 x 44.5 x 44.8 / AMBIENTE: • Temperatura operacional: 5ºC a +45ºC • Temperatura de armazenamento: -40 a 158º F (-40 a 70º C) • Umidade relativa: 5% a 96%, sem condensação / ENERGIA: • 115-240VAC, • 50-60 Hz • 250WAC / SEGURANÇA: • UL 60950-1 • CAN/CSA-C22.2 No. 60950-1 • EN 60950-1 IEC 60950-1 EMC: • AS/NZS CISPR22 Classe A • CISPR22 Classe A / • EN55022 Classe A • ICES003 Classe A • VCCI Classe A • EN61000-3-2 • EN61000-3-3 • KN22 Classe A • KCC • CNS13438 Classe A • EN55024 • CISPR24 • KN24	FLEXTRONICS	CISCO	WS-C3650-12X48UQ-S1		15/22
u	8517.62.34	Comutador Cisco Catalyst 3650, com 48 portas mGig, 8 uplinks 10G, Servicos IP, codigo WS-C3650-12X48UR-EESPECIFICAÇÕES DO PN : WS-C3650-12X48UR-E / ESPECIFICAÇÕES GERAIS: / • 48 portas Ethernet 10/100/100 / • 4 portas SFP / • 32.000,00 Mac address / • 24.000,00 rotas IPV4 / • 4GB de memória RAM / • 2GB de memória Flash / DIMENSÕES(AxLxP): / • 4.4 x 44.5 x 44.8 / AMBIENTE: / • Temperatura operacional: 5ºC a +45ºC / • Temperatura de armazenamento: -40 a 158º F (-40 a 70º C) / • Umidade relativa: 5% a 96%, sem condensação / ENERGIA: / • 115-240VAC, / • 50-60 Hz / • 250WAC / SEGURANÇA: / • UL 60950-1 / • CAN/CSA-C22.2 No. 60950-1 / • EN 60950-1 IEC 60950-1 / EMC: / • AS/NZS CISPR22 Classe A / • CISPR22 Classe A / • EN55022 Classe A / • ICES003 Classe A / • VCCI Classe A / • EN61000-3-2 / • EN61000-3-3 / • KN22 Classe A / • KCC / • CNS13438 Classe A / • EN55024 / • CISPR24 / • KN24	HON HAI PRECISION INDUSTRY CO LTD	CISCO	WS-C3650-12X48UR-E		17/20
u	8517.62.34	Comutador Cisco serie Catalyst 3650, com 48 portas mGig, 8 uplinks 10G, Base LAN,codigo WS-C3650-12X48UR-LESPECIFICAÇÕES DO PN : WS-C3650-12X48UR-L / ESPECIFICAÇÕES GERAIS: / • 48 portas Ethernet 10/100/100 / • 4 portas SFP / • 32.000,00 Mac address / • 24.000,00 rotas IPV4 / • 4GB de memória RAM / • 2GB de memória Flash / DIMENSÕES(AxLxP): / • 4.4 x 44.5 x 44.8 / AMBIENTE: / • Temperatura operacional: 5ºC a +45ºC / • Temperatura de armazenamento: -40 a 158º F (-40 a 70º C) / • Umidade relativa: 5% a 96%, sem condensação / ENERGIA: / • 115-240VAC, / • 50-60 Hz / • 250WAC / SEGURANÇA: / • UL 60950-1 / • CAN/CSA-C22.2 No. 60950-1 / • EN 60950-1 IEC 60950-1 / EMC: / • AS/NZS CISPR22 Classe A / • CISPR22 Classe A / • EN55022 Classe A / • ICES003 Classe A / • VCCI Classe A / • EN61000-3-2 / • EN61000-3-3 / • KN22 Classe A / • KCC / • CNS13438 Classe A / • EN55024 / • CISPR24 / • KN24	HON HAI PRECISION INDUSTRY CO LTD	CISCO	WS-C3650-12X48UR-L		17/20
u	8517.62.34	Aparelho para comutação de pacotes de dados, Switch Cisco serie Catalyst 3650, com 48 portas mGig, 8 uplinks 10G, Base LAN ESPECIFICAÇÕES DO PN : WS-C3650-12X48UR-L ESPECIFICAÇÕES GERAIS: / • 48 portas Ethernet 10/100/100 / • 4 portas SFP / • 32.000,00 Mac address / • 24.000,00 rotas IPV4 / • 4GB de memória RAM / • 2GB de memória Flash / DIMENSÕES(AxLxP): • 4.4 x 44.5 x 44.8 / AMBIENTE: • Temperatura operacional: 5ºC a +45ºC • Temperatura de armazenamento: -40 a 158º F (-40 a 70º C) • Umidade relativa: 5% a 96%, sem condensação / ENERGIA: • 115-240VAC, • 50-60 Hz • 250WAC / SEGURANÇA: • UL 60950-1 • CAN/CSA-C22.2 No. 60950-1 • EN 60950-1 IEC 60950-1 EMC: • AS/NZS CISPR22 Classe A • CISPR22 Classe A / • EN55022 Classe A • ICES003 Classe A • VCCI Classe A • EN61000-3-2 • EN61000-3-3 • KN22 Classe A • KCC • CNS13438 Classe A • EN55024 • CISPR24 • KN24	FLEXTRONICS	CISCO	WS-C3650-12X48UR-L1		15/22
u	8517.62.34	Comutador Cisco Catalyst 3650 com 24 portas PoE e 2 portas 10G, codigo WS-C3650-24PD-EESPECIFICAÇÕES DO PN : WS-C3650-24PD-E / ESPECIFICAÇÕES GERAIS: / • 24 portas Ethernet 10/100/100 / • 4 portas SFP / • 32.000,00 Mac address / • 24.000,00 rotas IPV4 / • 4GB de memória RAM / • 2GB de memória Flash / DIMENSÕES(AxLxP): / • 4.4 x 44.5 x 44.8 / AMBIENTE: / • Temperatura operacional: 5ºC a +45ºC / • Temperatura de armazenamento: -40 a 158º F (-40 a 70º C) / • Umidade relativa: 5% a 96%, sem condensação / ENERGIA: / • 115-240VAC, / • 50-60 Hz / • 250WAC / SEGURANÇA: / • UL 60950-1 / • CAN/CSA-C22.2 No. 60950-1 / • EN 60950-1 IEC 60950-1 / EMC: / • AS/NZS CISPR22 Classe A / • CISPR22 Classe A / • EN55022 Classe A / • ICES003 Classe A / • VCCI Classe A / • EN61000-3-2 / • EN61000-3-3 / • KN22 Classe A / • KCC / • CNS13438 Classe A / • EN55024 / • CISPR24 / • KN24	Foxconn Cz s.r.o.	CISCO	WS-C3650-24PD-E		19/19
u	8517.62.34	Comutador Cisco Serie Catalyst 3650, com 24 portas PoE e 2 portas 10G, LAN Base, codigo WS-C3650-24PD-LESPECIFICAÇÕES DO PN : WS-C3650-24PD-L / ESPECIFICAÇÕES GERAIS: / • 24 portas Ethernet 10/100/100 / • 4 portas SFP / • 32.000,00 Mac address / • 24.000,00 rotas IPV4 / • 4GB de memória RAM / • 2GB de memória Flash / DIMENSÕES(AxLxP): / • 4.4 x 44.5 x 44.8 / AMBIENTE: / • Temperatura operacional: 5ºC a +45ºC / • Temperatura de armazenamento: -40 a 158º F (-40 a 70º C) / • Umidade relativa: 5% a 96%, sem condensação / ENERGIA: / • 115-240VAC, / • 50-60 Hz / • 250WAC / SEGURANÇA: / • UL 60950-1 / • CAN/CSA-C22.2 No. 60950-1 / • EN 60950-1 IEC 60950-1 / EMC: / • AS/NZS CISPR22 Classe A / • CISPR22 Classe A / • EN55022 Classe A / • ICES003 Classe A / • VCCI Classe A / • EN61000-3-2 / • EN61000-3-3 / • KN22 Classe A / • KCC / • CNS13438 Classe A / • EN55024 / • CISPR24 / • KN24	HON HAI PRECISION INDUSTRY CO LTD	CISCO	WS-C3650-24PD-L		28/19
u	8517.62.34	Aparelho para comutação de pacotes de dados, Switch Cisco Serie Catalyst 3650, com 24 portas PoE e 2 portas 10G, LAN Base ESPECIFICAÇÕES DO PN : WS-C3650-24PD-L ESPECIFICAÇÕES GERAIS: 24 portas Ethernet 10/100/100 4 portas SFP 32.000,00 Mac address 24.000,00 rotas IPV4 4GB de memória RAM 2GB de memória Flash DIMENSÕES (A x L x P): 4.4 x 44.5 x 44.8 cm AMBIENTE: Temperatura operacional: 5ºC a +45ºC Temperatura de armazenamento: -40 a 158º F (-40 a 70º C) Umidade relativa: 5% a 96%, sem condensação ENERGIA: 115-240VAC, 50-60 Hz 250WAC SEGURANÇA: UL 60950-1 CAN/CSA-C22.2 No. 60950-1 EN 60950-1 IEC 60950-1 EMC: AS/NZS CISPR22 Classe A CISPR22 Classe A EN55022 Classe A ICES003 Classe A VCCI Classe A EN61000-3-2 EN61000-3-3 KN22 Classe A KCC CNS13438 Classe A EN55024 CISPR24 KN24 Aplicação: Dispositivo para emissão, transmissão e recepção de dados.	FLEXTRONICS (MEXICO)	CISCO	WS-C3650-24PD-L1		24/22
u	8517.62.34	Comutador Cisco serie Catalyst 3650, com 24 portas Mini, 2 portas 1G, 2 uplinks 10G, Base LAN, codigo WS-C3650-24PDM-LESPECIFICAÇÕES DO PN : WS-C3650-24PDM-L / ESPECIFICAÇÕES GERAIS: / • 24 portas Ethernet 10/100/100 / • 4 portas SFP / • 32.000,00 Mac address / • 24.000,00 rotas IPV4 / • 4GB de memória RAM / • 2GB de memória Flash / DIMENSÕES(AxLxP): / • 4.4 x 44.5 x 44.8 / AMBIENTE: / • Temperatura operacional: 5ºC a +45ºC / • Temperatura de armazenamento: -40 a 158º F (-40 a 70º C) / • Umidade relativa: 5% a 96%, sem condensação / ENERGIA: / • 115-240VAC, / • 50-60 Hz / • 250WAC / SEGURANÇA: / • UL 60950-1 / • CAN/CSA-C22.2 No. 60950-1 / • EN 60950-1 IEC 60950-1 / EMC: / • AS/NZS CISPR22 Classe A / • CISPR22 Classe A / • EN55022 Classe A / • ICES003 Classe A / • VCCI Classe A / • EN61000-3-2 / • EN61000-3-3 / • KN22 Classe A / • KCC / • CNS13438 Classe A / • EN55024 / • CISPR24 / • KN24	HON HAI PRECISION INDUSTRY CO LTD	CISCO	WS-C3650-24PDM-L		05/20
u	8517.62.34	Comutador Cisco serie Catayst 3650, com 24 portas Mini, 2 portas 1G e 2 uplinks 10GESPECIFICAÇÕES DO PN : WS-C3650-24PDM-S / ESPECIFICAÇÕES GERAIS: / • 24 portas Ethernet 10/100/100 / • 4 portas SFP / • 32.000,00 Mac address / • 24.000,00 rotas IPV4 / • 4GB de memória RAM / • 2GB de memória Flash / DIMENSÕES(AxLxP): / • 4.4 x 44.5 x 44.8 / AMBIENTE: / • Temperatura operacional: 5ºC a +45ºC / • Temperatura de armazenamento: -40 a 158º F (-40 a 70º C) / • Umidade relativa: 5% a 96%, sem condensação / ENERGIA: / • 115-240VAC, / • 50-60 Hz / • 250WAC / SEGURANÇA: / • UL 60950-1 / • CAN/CSA-C22.2 No. 60950-1 / • EN 60950-1 IEC 60950-1 / EMC: / • AS/NZS CISPR22 Classe A / • CISPR22 Classe A / • EN55022 Classe A / • ICES003 Classe A / • VCCI Classe A / • EN61000-3-2 / • EN61000-3-3 / • KN22 Classe A / • KCC / • CNS13438 Classe A / • EN55024 / • CISPR24 / • KN24	Foxconn Cz s.r.o.	CISCO	WS-C3650-24PDM-S		27/19
u	8517.62.34	Aparelho para comutação de pacotes de dados, Switch Cisco serie Catayst 3650, com 24 portas Mini, 2 portas 1G e 2 uplinks 10G, Base IP ESPECIFICAÇÕES DO PN : WS-C3650-24PDM-S ESPECIFICAÇÕES GERAIS: / • 24 portas Ethernet 10/100/100 / • 4 portas SFP / • 32.000,00 Mac address / • 24.000,00 rotas IPV4 / • 4GB de memória RAM / • 2GB de memória Flash / DIMENSÕES(AxLxP): • 4.4 x 44.5 x 44.8 / AMBIENTE: • Temperatura operacional: 5ºC a +45ºC • Temperatura de armazenamento: -40 a 158º F (-40 a 70º C) • Umidade relativa: 5% a 96%, sem condensação / ENERGIA: • 115-240VAC, • 50-60 Hz • 250WAC / SEGURANÇA: • UL 60950-1 • CAN/CSA-C22.2 No. 60950-1 • EN 60950-1 IEC 60950-1 EMC: • AS/NZS CISPR22 Classe A • CISPR22 Classe A / • EN55022 Classe A • ICES003 Classe A • VCCI Classe A • EN61000-3-2 • EN61000-3-3 • KN22 Classe A • KCC • CNS13438 Classe A • EN55024 • CISPR24 • KN24	FLEXTRONICS	CISCO	WS-C3650-24PDM-S1		15/22
u	8517.62.34	Comutador Cisco Serie Catalyst 3650, com 24 portas PoE e 2 portas 10G, IP Base, codigo WS-C3650-24PD-SESPECIFICAÇÕES DO PN : WS-C3650-24PD-S / ESPECIFICAÇÕES GERAIS: / • 24 portas Ethernet 10/100/1000 / • 2 portas 10G / • 32.000,00 Mac address / • 24.000,00 rotas IPV4 / • 4GB de memória RAM / • 2GB de memória Flash / DIMENSÕES(AxLxP): / • 4.4 x 44.5 x 44.8 / AMBIENTE: / • Temperatura operacional: 5ºC a +45ºC / • Temperatura de armazenamento: -40 a 158º F (-40 a 70º C) / • Umidade relativa: 5% a 96%, sem condensação / ENERGIA: / • 115-240VAC, / • 50-60 Hz / • 250WAC / SEGURANÇA: / • UL 60950-1 / • CAN/CSA-C22.2 No. 60950-1 / • EN 60950-1 IEC 60950-1 / EMC: / • AS/NZS CISPR22 Classe A / • CISPR22 Classe A / • EN55022 Classe A / • ICES003 Classe A / • VCCI Classe A / • EN61000-3-2 / • EN61000-3-3 / • KN22 Classe A / • KCC / • CNS13438 Classe A / • EN55024 / • CISPR24 / • KN24	Foxconn Cz s.r.o.	CISCO	WS-C3650-24PD-S		24/19
u	8517.62.34	Aparelho para comutação de pacotes de dados, Switch Cisco Serie Catalyst 3650, com 24 portas PoE e 2 portas 10G, IP Base ESPECIFICAÇÕES DO PN : WS-C3650-24PD-S ESPECIFICAÇÕES GERAIS: / • 24 portas Ethernet 10/100/1000 / • 2 portas 10G / • 32.000,00 Mac address / • 24.000,00 rotas IPV4 / • 4GB de memória RAM / • 2GB de memória Flash / DIMENSÕES(AxLxP): • 4.4 x 44.5 x 44.8 / AMBIENTE: • Temperatura operacional: 5ºC a +45ºC • Temperatura de armazenamento: -40 a 158º F (-40 a 70º C) • Umidade relativa: 5% a 96%, sem condensação / ENERGIA: • 115-240VAC, • 50-60 Hz • 250WAC / SEGURANÇA: • UL 60950-1 • CAN/CSA-C22.2 No. 60950-1 • EN 60950-1 IEC 60950-1 EMC: • AS/NZS CISPR22 Classe A • CISPR22 Classe A / • EN55022 Classe A • ICES003 Classe A • VCCI Classe A • EN61000-3-2 • EN61000-3-3 • KN22 Classe A • KCC • CNS13438 Classe A • EN55024 • CISPR24 • KN24	FLEXTRONICS	CISCO	WS-C3650-24PD-S1		15/22
u	8517.62.34	Comutador Cisco Catalyst 3650 com 24 portas PoE e 4 portas 1G, IP Services, codigo WS-C3650-24PS-EESPECIFICAÇÕES DO PN : WS-C3650-24PS-E / ESPECIFICAÇÕES GERAIS: / • 24 portas Ethernet 10/100/100 / • 4 portas SFP / • 32.000,00 Mac address / • 24.000,00 rotas IPV4 / • 4GB de memória RAM / • 2GB de memória Flash / DIMENSÕES(AxLxP): / • 4.4 x 44.5 x 44.8 / AMBIENTE: / • Temperatura operacional: 5ºC a +45ºC / • Temperatura de armazenamento: -40 a 158º F (-40 a 70º C) / • Umidade relativa: 5% a 96%, sem condensação / ENERGIA: / • 115-240VAC, / • 50-60 Hz / • 640WAC / SEGURANÇA: / • UL 60950-1 / • CAN/CSA-C22.2 No. 60950-1 / • EN 60950-1 IEC 60950-1 / EMC: / • AS/NZS CISPR22 Classe A / • CISPR22 Classe A / • EN55022 Classe A / • ICES003 Classe A / • VCCI Classe A / • EN61000-3-2 / • EN61000-3-3 / • KN22 Classe A / • KCC / • CNS13438 Classe A / • EN55024 / • CISPR24 / • KN24	Foxconn Cz s.r.o.	CISCO	WS-C3650-24PS-E		19/19
u	8517.62.34	Comutador Cisco Catalyst 3650, com 24 portas PoE e 4 portas 1G, Base LAN, codigo WS-C3650-24PS-LESPECIFICAÇÕES DO PN : WS-C3650-24PS-L / ESPECIFICAÇÕES GERAIS: / • 24 portas Ethernet 10/100/100 / • 4 portas SFP / • 32.000,00 Mac address / • 24.000,00 rotas IPV4 / • 4GB de memória RAM / • 2GB de memória Flash / DIMENSÕES(AxLxP): / • 4.4 x 44.5 x 44.8 / AMBIENTE: / • Temperatura operacional: 5ºC a +45ºC / • Temperatura de armazenamento: -40 a 158º F (-40 a 70º C) / • Umidade relativa: 5% a 96%, sem condensação / ENERGIA: / • 115-240VAC, / • 50-60 Hz / • 250WAC / SEGURANÇA: / • UL 60950-1 / • CAN/CSA-C22.2 No. 60950-1 / • EN 60950-1 IEC 60950-1 / EMC: / • AS/NZS CISPR22 Classe A / • CISPR22 Classe A / • EN55022 Classe A / • ICES003 Classe A / • VCCI Classe A / • EN61000-3-2 / • EN61000-3-3 / • KN22 Classe A / • KCC / • CNS13438 Classe A / • EN55024 / • CISPR24 / • KN24	HON HAI PRECISION INDUSTRY CO LTD	CISCO	WS-C3650-24PS-L		28/19
u	8517.62.34	Aparelho para comutação de pacotes de dados, Switch Cisco Catalyst 3650, com 24 portas PoE e 4 portas 1G, Base LAN ESPECIFICAÇÕES DO PN : WS-C3650-24PS-L ESPECIFICAÇÕES GERAIS: / • 24 portas Ethernet 10/100/100 / • 4 portas SFP / • 32.000,00 Mac address / • 24.000,00 rotas IPV4 / • 4GB de memória RAM / • 2GB de memória Flash / DIMENSÕES(AxLxP): • 4.4 x 44.5 x 44.8 / AMBIENTE: • Temperatura operacional: 5ºC a +45ºC • Temperatura de armazenamento: -40 a 158º F (-40 a 70º C) • Umidade relativa: 5% a 96%, sem condensação / ENERGIA: • 115-240VAC, • 50-60 Hz • 250WAC / SEGURANÇA: • UL 60950-1 • CAN/CSA-C22.2 No. 60950-1 • EN 60950-1 IEC 60950-1 EMC: • AS/NZS CISPR22 Classe A • CISPR22 Classe A / • EN55022 Classe A • ICES003 Classe A • VCCI Classe A • EN61000-3-2 • EN61000-3-3 • KN22 Classe A • KCC • CNS13438 Classe A • EN55024 • CISPR24 • KN24	FLEXTRONICS	CISCO	WS-C3650-24PS-L1		15/22
u	8517.62.34	Comutador Cisco Catalyst 3650 com 24 portas PoE e 4 portas 1G, IP Base, codigo WS-C3650-24PS-SESPECIFICAÇÕES DO PN : WS-C3650-24PS-S / ESPECIFICAÇÕES GERAIS: / • 24 portas Ethernet 10/100/100 / • 4 portas SFP / • 32.000,00 Mac address / • 24.000,00 rotas IPV4 / • 4GB de memória RAM / • 2GB de memória Flash / DIMENSÕES(AxLxP): / • 4.4 x 44.5 x 44.8 / AMBIENTE: / • Temperatura operacional: 5ºC a +45ºC / • Temperatura de armazenamento: -40 a 158º F (-40 a 70º C) / • Umidade relativa: 5% a 96%, sem condensação / ENERGIA: / • 115-240VAC, / • 50-60 Hz / • 250WAC / SEGURANÇA: / • UL 60950-1 / • CAN/CSA-C22.2 No. 60950-1 / • EN 60950-1 IEC 60950-1 / EMC: / • AS/NZS CISPR22 Classe A / • CISPR22 Classe A / • EN55022 Classe A / • ICES003 Classe A / • VCCI Classe A / • EN61000-3-2 / • EN61000-3-3 / • KN22 Classe A / • KCC / • CNS13438 Classe A / • EN55024 / • CISPR24 / • KN24	Foxconn Cz s.r.o.	CISCO	WS-C3650-24PS-S		19/19
u	8517.62.34	Aparelho para comutação de pacotes de dados, Switch Cisco Catalyst 3650 com 24 portas PoE e 4 portas 1G, IP Base ESPECIFICAÇÕES DO PN : WS-C3650-24PS-S ESPECIFICAÇÕES GERAIS: / • 24 portas Ethernet 10/100/100 / • 4 portas SFP / • 32.000,00 Mac address / • 24.000,00 rotas IPV4 / • 4GB de memória RAM / • 2GB de memória Flash / DIMENSÕES(AxLxP): • 4.4 x 44.5 x 44.8 / AMBIENTE: • Temperatura operacional: 5ºC a +45ºC • Temperatura de armazenamento: -40 a 158º F (-40 a 70º C) • Umidade relativa: 5% a 96%, sem condensação / ENERGIA: • 115-240VAC, • 50-60 Hz • 250WAC / SEGURANÇA: • UL 60950-1 • CAN/CSA-C22.2 No. 60950-1 • EN 60950-1 IEC 60950-1 EMC: • AS/NZS CISPR22 Classe A • CISPR22 Classe A / • EN55022 Classe A • ICES003 Classe A • VCCI Classe A • EN61000-3-2 • EN61000-3-3 • KN22 Classe A • KCC • CNS13438 Classe A • EN55024 • CISPR24 • KN24	FLEXTRONICS	CISCO	WS-C3650-24PS-S1		15/22
u	8517.62.34	Comutador Cisco Catalyst 3650, com 24 portas Data e 2 portas 10G, Servicos IP, codigo WS-C3650-24TD-EESPECIFICAÇÕES DO PN : WS-C3650-24TD-E / ESPECIFICAÇÕES GERAIS: / • 24 portas Ethernet 10/100/1000 / • 2 portas 10G / • 32.000,00 Mac address / • 24.000,00 rotas IPV4 / • 4GB de memória RAM / • 2GB de memória Flash / DIMENSÕES(AxLxP): / • 4.4 x 44.5 x 44.8 / AMBIENTE: / • Temperatura operacional: 5ºC a +45ºC / • Temperatura de armazenamento: -40 a 158º F (-40 a 70º C) / • Umidade relativa: 5% a 96%, sem condensação / ENERGIA: / • 115-240VAC, / • 50-60 Hz / • 250WAC / SEGURANÇA: / • UL 60950-1 / • CAN/CSA-C22.2 No. 60950-1 / • EN 60950-1 IEC 60950-1 / EMC: / • AS/NZS CISPR22 Classe A / • CISPR22 Classe A / • EN55022 Classe A / • ICES003 Classe A / • VCCI Classe A / • EN61000-3-2 / • EN61000-3-3 / • KN22 Classe A / • KCC / • CNS13438 Classe A / • EN55024 / • CISPR24 / • KN24	HON HAI PRECISION INDUSTRY CO LTD	CISCO	WS-C3650-24TD-E		38/19
s	8517.62.34	Comutador Cisco Catalyst 3650, com 24 portas Data e 2 portas 10G, Base LAN, codigo WS-C3650-24TD-LESPECIFICAÇÕES DO PN : WS-C3650-24TD-L / ESPECIFICAÇÕES GERAIS: / • 24 portas Ethernet 10/100/1000 / • 2 portas 10G / • 32.000,00 Mac address / • 24.000,00 rotas IPV4 / • 4GB de memória RAM / • 2GB de memória Flash / DIMENSÕES(AxLxP): / • 4.4 x 44.5 x 44.8 / AMBIENTE: / • Temperatura operacional: 5ºC a +45ºC / • Temperatura de armazenamento: -40 a 158º F (-40 a 70º C) / • Umidade relativa: 5% a 96%, sem condensação / ENERGIA: / • 115-240VAC, / • 50-60 Hz / • 250WAC / SEGURANÇA: / • UL 60950-1 / • CAN/CSA-C22.2 No. 60950-1 / • EN 60950-1 IEC 60950-1 / EMC: / • AS/NZS CISPR22 Classe A / • CISPR22 Classe A / • EN55022 Classe A / • ICES003 Classe A / • VCCI Classe A / • EN61000-3-2 / • EN61000-3-3 / • KN22 Classe A / • KCC / • CNS13438 Classe A / • EN55024 / • CISPR24 / • KN24	Foxconn Cz s.r.o.	CISCO	WS-C3650-24TD-L		41/19
u	8517.62.34	Aparelho para comutação de pacotes de dados, Switch Cisco Catalyst 3650, com 24 portas Data e 2 portas 10G, Base LAN ESPECIFICAÇÕES DO PN : WS-C3650-24TD-L ESPECIFICAÇÕES GERAIS: / • 24 portas Ethernet 10/100/1000 / • 2 portas 10G / • 32.000,00 Mac address / • 24.000,00 rotas IPV4 / • 4GB de memória RAM / • 2GB de memória Flash / DIMENSÕES(AxLxP): • 4.4 x 44.5 x 44.8 / AMBIENTE: • Temperatura operacional: 5ºC a +45ºC • Temperatura de armazenamento: -40 a 158º F (-40 a 70º C) • Umidade relativa: 5% a 96%, sem condensação / ENERGIA: • 115-240VAC, • 50-60 Hz • 250WAC / SEGURANÇA: • UL 60950-1 • CAN/CSA-C22.2 No. 60950-1 • EN 60950-1 IEC 60950-1 EMC: • AS/NZS CISPR22 Classe A • CISPR22 Classe A / • EN55022 Classe A • ICES003 Classe A • VCCI Classe A • EN61000-3-2 • EN61000-3-3 • KN22 Classe A • KCC • CNS13438 Classe A • EN55024 • CISPR24 • KN24	FLEXTRONICS	CISCO	WS-C3650-24TD-L1		15/22
u	8517.62.34	Comutador Cisco Catalyst 3650, com 24 portas Data e 2 portas 10G, Base IP, codigo WS-C3650-24TD-SESPECIFICAÇÕES DO PN : WS-C3650-24TD-S / ESPECIFICAÇÕES GERAIS: / • 24 portas Ethernet 10/100/1000 / • 2 portas 10G / • 32.000,00 Mac address / • 24.000,00 rotas IPV4 / • 4GB de memória RAM / • 2GB de memória Flash / DIMENSÕES(AxLxP): / • 4.4 x 44.5 x 44.8 / AMBIENTE: / • Temperatura operacional: 5ºC a +45ºC / • Temperatura de armazenamento: -40 a 158º F (-40 a 70º C) / • Umidade relativa: 5% a 96%, sem condensação / ENERGIA: / • 115-240VAC, / • 50-60 Hz / • 250WAC / SEGURANÇA: / • UL 60950-1 / • CAN/CSA-C22.2 No. 60950-1 / • EN 60950-1 IEC 60950-1 / EMC: / • AS/NZS CISPR22 Classe A / • CISPR22 Classe A / • EN55022 Classe A / • ICES003 Classe A / • VCCI Classe A / • EN61000-3-2 / • EN61000-3-3 / • KN22 Classe A / • KCC / • CNS13438 Classe A / • EN55024 / • CISPR24 / • KN24	HON HAI PRECISION INDUSTRY CO LTD	CISCO	WS-C3650-24TD-S		28/19
u	8517.62.34	Aparelho para comutação de pacotes de dados, Switch Cisco Catalyst 3650, com 24 portas Data e 2 portas 10G, Base IP ESPECIFICAÇÕES DO PN : WS-C3650-24TD-S ESPECIFICAÇÕES GERAIS: / • 24 portas Ethernet 10/100/1000 / • 2 portas 10G / • 32.000,00 Mac address / • 24.000,00 rotas IPV4 / • 4GB de memória RAM / • 2GB de memória Flash / DIMENSÕES(AxLxP): • 4.4 x 44.5 x 44.8 / AMBIENTE: • Temperatura operacional: 5ºC a +45ºC • Temperatura de armazenamento: -40 a 158º F (-40 a 70º C) • Umidade relativa: 5% a 96%, sem condensação / ENERGIA: • 115-240VAC, • 50-60 Hz • 250WAC / SEGURANÇA: • UL 60950-1 • CAN/CSA-C22.2 No. 60950-1 • EN 60950-1 IEC 60950-1 EMC: • AS/NZS CISPR22 Classe A • CISPR22 Classe A / • EN55022 Classe A • ICES003 Classe A • VCCI Classe A • EN61000-3-2 • EN61000-3-3 • KN22 Classe A • KCC • CNS13438 Classe A • EN55024 • CISPR24 • KN24	FLEXTRONICS	CISCO	WS-C3650-24TD-S1		15/22
s	8517.62.34	Comutador Cisco Catalyst 3650, com 24 portas Data e 4 portas 1G, Servicos IP, codigo WS-C3650-24TS-EESPECIFICAÇÕES DO PN : WS-C3650-24TS-E / ESPECIFICAÇÕES GERAIS: / • 24 portas Ethernet 10/100/1000 / • 2 portas 10G / • 32.000,00 Mac address / • 24.000,00 rotas IPV4 / • 4GB de memória RAM / • 2GB de memória Flash / DIMENSÕES(AxLxP): / • 4.4 x 44.5 x 44.8 / AMBIENTE: / • Temperatura operacional: 5ºC a +45ºC / • Temperatura de armazenamento: -40 a 158º F (-40 a 70º C) / • Umidade relativa: 5% a 96%, sem condensação / ENERGIA: / • 115-240VAC, / • 50-60 Hz / • 250WAC / SEGURANÇA: / • UL 60950-1 / • CAN/CSA-C22.2 No. 60950-1 / • EN 60950-1 IEC 60950-1 / EMC: / • AS/NZS CISPR22 Classe A / • CISPR22 Classe A / • EN55022 Classe A / • ICES003 Classe A / • VCCI Classe A / • EN61000-3-2 / • EN61000-3-3 / • KN22 Classe A / • KCC / • CNS13438 Classe A / • EN55024 / • CISPR24 / • KN24	Foxconn Cz s.r.o.	CISCO	WS-C3650-24TS-E		41/19
u	8517.62.34	Comutador Cisco Serie Catalyst 3650, com 24 portas Data e 4 portas 1G, Base LAN, codigo WS-C3650-24TS-LESPECIFICAÇÕES DO PN : WS-C3650-24TS-L / ESPECIFICAÇÕES GERAIS: / • 24 portas Ethernet 10/100/1000 / • 2 portas 10G / • 32.000,00 Mac address / • 24.000,00 rotas IPV4 / • 4GB de memória RAM / • 2GB de memória Flash / DIMENSÕES(AxLxP): / • 4.4 x 44.5 x 44.8 / AMBIENTE: / • Temperatura operacional: 5ºC a +45ºC / • Temperatura de armazenamento: -40 a 158º F (-40 a 70º C) / • Umidade relativa: 5% a 96%, sem condensação / ENERGIA: / • 115-240VAC, / • 50-60 Hz / • 250WAC / SEGURANÇA: / • UL 60950-1 / • CAN/CSA-C22.2 No. 60950-1 / • EN 60950-1 IEC 60950-1 / EMC: / • AS/NZS CISPR22 Classe A / • CISPR22 Classe A / • EN55022 Classe A / • ICES003 Classe A / • VCCI Classe A / • EN61000-3-2 / • EN61000-3-3 / • KN22 Classe A / • KCC / • CNS13438 Classe A / • EN55024 / • CISPR24 / • KN24	HON HAI PRECISION INDUSTRY CO LTD	CISCO	WS-C3650-24TS-L		28/19
s	8517.62.34	Comutador Cisco Serie Catalyst 3650 com 24 portas Data e 4 portas 1G, Base IP, codigo WS-C3650-24TS-SESPECIFICAÇÕES DO PN : WS-C3650-24TS-S / ESPECIFICAÇÕES GERAIS: / • 24 portas Ethernet 10/100/100 / • 4 portas SFP / • 32.000,00 Mac address / • 24.000,00 rotas IPV4 / • 4GB de memória RAM / • 2GB de memória Flash / DIMENSÕES(AxLxP): / • 4.4 x 44.5 x 44.8 / AMBIENTE: / • Temperatura operacional: 5ºC a +45ºC / • Temperatura de armazenamento: -40 a 158º F (-40 a 70º C) / • Umidade relativa: 5% a 96%, sem condensação / ENERGIA: / • 115-240VAC, / • 50-60 Hz / • 250WAC / SEGURANÇA: / • UL 60950-1 / • CAN/CSA-C22.2 No. 60950-1 / • EN 60950-1 IEC 60950-1 / EMC: / • AS/NZS CISPR22 Classe A / • CISPR22 Classe A / • EN55022 Classe A / • ICES003 Classe A / • VCCI Classe A / • EN61000-3-2 / • EN61000-3-3 / • KN22 Classe A / • KCC / • CNS13438 Classe A / • EN55024 / • CISPR24 / • KN24	Foxconn Cz s.r.o.	CISCO	WS-C3650-24TS-S		41/19
u	8517.62.34	Aparelho para comutação de pacotes de dados, Switch Cisco Serie Catalyst 3650, com 24 portas Data e 4 portas 1G, Base IP ESPECIFICAÇÕES DO PN : WS-C3650-24TS-S ESPECIFICAÇÕES GERAIS: / • 24 portas Ethernet 10/100/100 / • 4 portas SFP / • 32.000,00 Mac address / • 24.000,00 rotas IPV4 / • 4GB de memória RAM / • 2GB de memória Flash / DIMENSÕES(AxLxP): • 4.4 x 44.5 x 44.8 / AMBIENTE: • Temperatura operacional: 5ºC a +45ºC • Temperatura de armazenamento: -40 a 158º F (-40 a 70º C) • Umidade relativa: 5% a 96%, sem condensação / ENERGIA: • 115-240VAC, • 50-60 Hz • 250WAC / SEGURANÇA: • UL 60950-1 • CAN/CSA-C22.2 No. 60950-1 • EN 60950-1 IEC 60950-1 EMC: • AS/NZS CISPR22 Classe A • CISPR22 Classe A / • EN55022 Classe A • ICES003 Classe A • VCCI Classe A • EN61000-3-2 • EN61000-3-3 • KN22 Classe A • KCC • CNS13438 Classe A • EN55024 • CISPR24 • KN24	FLEXTRONICS	CISCO	WS-C3650-24TS-S1		15/22
s	8517.62.34	Comutador Cisco Catalyst 3650, com 48 portas Full PoE e 2 portas 10G, Servico IP codigo WS-C3650-48FD-EESPECIFICAÇÕES DO PN : WS-C3650-48FD-E / ESPECIFICAÇÕES GERAIS: / • 48 portas Ethernet 10/100/1000 / • 2 portas 10G / • 32.000,00 Mac address / • 24.000,00 rotas IPV4 / • 4GB de memória RAM / • 2GB de memória Flash / DIMENSÕES(AxLxP): / • 4.4 x 44.5 x 44.8 / AMBIENTE: / • Temperatura operacional: 5ºC a +45ºC / • Temperatura de armazenamento: -40 a 158º F (-40 a 70º C) / • Umidade relativa: 5% a 96%, sem condensação / ENERGIA: / • 115-240VAC, / • 50-60 Hz / • 250WAC / SEGURANÇA: / • UL 60950-1 / • CAN/CSA-C22.2 No. 60950-1 / • EN 60950-1 IEC 60950-1 / EMC: / • AS/NZS CISPR22 Classe A / • CISPR22 Classe A / • EN55022 Classe A / • ICES003 Classe A / • VCCI Classe A / • EN61000-3-2 / • EN61000-3-3 / • KN22 Classe A / • KCC / • CNS13438 Classe A / • EN55024 / • CISPR24 / • KN24	Foxconn Cz s.r.o.	CISCO	WS-C3650-48FD-E		41/19
u	8517.62.34	Comutador Cisco Catalyst 3650, com 48 portas Full PoE e 2 portas 10G, Base LAN, codigo WS-C3650-48FD-LESPECIFICAÇÕES DO PN : WS-C3650-48FD-L / ESPECIFICAÇÕES GERAIS: / • 48 portas Ethernet 10/100/100 / • 4 portas SFP / • 32.000,00 Mac address / • 24.000,00 rotas IPV4 / • 4GB de memória RAM / • 2GB de memória Flash / DIMENSÕES(AxLxP): / • 4.4 x 44.5 x 44.8 / AMBIENTE: / • Temperatura operacional: 5ºC a +45ºC / • Temperatura de armazenamento: -40 a 158º F (-40 a 70º C) / • Umidade relativa: 5% a 96%, sem condensação / ENERGIA: / • 115-240VAC, / • 50-60 Hz / • 250WAC / SEGURANÇA: / • UL 60950-1 / • CAN/CSA-C22.2 No. 60950-1 / • EN 60950-1 IEC 60950-1 / EMC: / • AS/NZS CISPR22 Classe A / • CISPR22 Classe A / • EN55022 Classe A / • ICES003 Classe A / • VCCI Classe A / • EN61000-3-2 / • EN61000-3-3 / • KN22 Classe A / • KCC / • CNS13438 Classe A / • EN55024 / • CISPR24 / • KN24	Foxconn Cz s.r.o.	CISCO	WS-C3650-48FD-L		24/19
u	8517.62.34	Aparelho para comutação de pacotes de dados, Switch Cisco Catalyst 3650, com 48 portas Full PoE e 2 portas 10G, Base LAN ESPECIFICAÇÕES DO PN : WS-C3650-48FD-L ESPECIFICAÇÕES GERAIS: / • 48 portas Ethernet 10/100/100 / • 4 portas SFP / • 32.000,00 Mac address / • 24.000,00 rotas IPV4 / • 4GB de memória RAM / • 2GB de memória Flash / DIMENSÕES(AxLxP): • 4.4 x 44.5 x 44.8 / AMBIENTE: • Temperatura operacional: 5ºC a +45ºC • Temperatura de armazenamento: -40 a 158º F (-40 a 70º C) • Umidade relativa: 5% a 96%, sem condensação / ENERGIA: • 115-240VAC, • 50-60 Hz • 250WAC / SEGURANÇA: • UL 60950-1 • CAN/CSA-C22.2 No. 60950-1 • EN 60950-1 IEC 60950-1 EMC: • AS/NZS CISPR22 Classe A • CISPR22 Classe A / • EN55022 Classe A • ICES003 Classe A • VCCI Classe A • EN61000-3-2 • EN61000-3-3 • KN22 Classe A • KCC • CNS13438 Classe A • EN55024 • CISPR24 • KN24	FLEXTRONICS	CISCO	WS-C3650-48FD-L1		15/22
u	8517.62.34	Comutador Cisco Serie Catalyst 3650 com 48 portas Full PoE e 2 portas 10G, Base IP, codigo WS-C3650-48FD-SESPECIFICAÇÕES DO PN : WS-C3650-48FD-S / ESPECIFICAÇÕES GERAIS: / • 48 portas Ethernet 10/100/100 / • 4 portas SFP / • 32.000,00 Mac address / • 24.000,00 rotas IPV4 / • 4GB de memória RAM / • 2GB de memória Flash / DIMENSÕES(AxLxP): / • 4.4 x 44.5 x 44.8 / AMBIENTE: / • Temperatura operacional: 5ºC a +45ºC / • Temperatura de armazenamento: -40 a 158º F (-40 a 70º C) / • Umidade relativa: 5% a 96%, sem condensação / ENERGIA: / • 115-240VAC, / • 50-60 Hz / • 250WAC / SEGURANÇA: / • UL 60950-1 / • CAN/CSA-C22.2 No. 60950-1 / • EN 60950-1 IEC 60950-1 / EMC: / • AS/NZS CISPR22 Classe A / • CISPR22 Classe A / • EN55022 Classe A / • ICES003 Classe A / • VCCI Classe A / • EN61000-3-2 / • EN61000-3-3 / • KN22 Classe A / • KCC / • CNS13438 Classe A / • EN55024 / • CISPR24 / • KN24	HON HAI PRECISION INDUSTRY CO LTD	CISCO	WS-C3650-48FD-S		28/19
u	8517.62.34	Aparelho para comutação de pacotes de dados, Switch Cisco Serie Catalyst 3650 com 48 portas Full PoE e 2 portas 10G, Base IP ESPECIFICAÇÕES DO PN : WS-C3650-48FD-S ESPECIFICAÇÕES GERAIS: / • 48 portas Ethernet 10/100/100 / • 4 portas SFP / • 32.000,00 Mac address / • 24.000,00 rotas IPV4 / • 4GB de memória RAM / • 2GB de memória Flash / DIMENSÕES(AxLxP): • 4.4 x 44.5 x 44.8 / AMBIENTE: • Temperatura operacional: 5ºC a +45ºC • Temperatura de armazenamento: -40 a 158º F (-40 a 70º C) • Umidade relativa: 5% a 96%, sem condensação / ENERGIA: • 115-240VAC, • 50-60 Hz • 250WAC / SEGURANÇA: • UL 60950-1 • CAN/CSA-C22.2 No. 60950-1 • EN 60950-1 IEC 60950-1 EMC: • AS/NZS CISPR22 Classe A • CISPR22 Classe A / • EN55022 Classe A • ICES003 Classe A • VCCI Classe A • EN61000-3-2 • EN61000-3-3 • KN22 Classe A • KCC • CNS13438 Classe A • EN55024 • CISPR24 • KN24	FLEXTRONICS	CISCO	WS-C3650-48FD-S1		15/22
s	8517.62.34	Comutador Cisco serie Catalyst 3650, com 48 portas Full PoE 4 portas 10G Uplink, Base LAN, codigo WS-C3650-48FQ-LESPECIFICAÇÕES DO PN : WS-C3650-48FQ-L / ESPECIFICAÇÕES GERAIS: / • 48 portas Ethernet 10/100/100 / • 4 portas SFP / • 32.000,00 Mac address / • 24.000,00 rotas IPV4 / • 4GB de memória RAM / • 2GB de memória Flash / DIMENSÕES(AxLxP): / • 4.4 x 44.5 x 44.8 / AMBIENTE: / • Temperatura operacional: 5ºC a +45ºC / • Temperatura de armazenamento: -40 a 158º F (-40 a 70º C) / • Umidade relativa: 5% a 96%, sem condensação / ENERGIA: / • 115-240VAC, / • 50-60 Hz / • 250WAC / SEGURANÇA: / • UL 60950-1 / • CAN/CSA-C22.2 No. 60950-1 / • EN 60950-1 IEC 60950-1 / EMC: / • AS/NZS CISPR22 Classe A / • CISPR22 Classe A / • EN55022 Classe A / • ICES003 Classe A / • VCCI Classe A / • EN61000-3-2 / • EN61000-3-3 / • KN22 Classe A / • KCC / • CNS13438 Classe A / • EN55024 / • CISPR24 / • KN24	Foxconn Cz s.r.o.	CISCO	WS-C3650-48FQ-L		41/19
u	8517.62.34	Comutador Cisco Catalyst 3650, com 48 portas Mini, 4 uplinks 10G, Base LAN, codigo WS-C3650-48FQM-LESPECIFICAÇÕES DO PN : WS-C3650-48FQM-L / ESPECIFICAÇÕES GERAIS: / • 48 portas Ethernet 10/100/100 / • 4 portas SFP / • 32.000,00 Mac address / • 24.000,00 rotas IPV4 / • 4GB de memória RAM / • 2GB de memória Flash / DIMENSÕES(AxLxP): / • 4.4 x 44.5 x 44.8 / AMBIENTE: / • Temperatura operacional: 5ºC a +45ºC / • Temperatura de armazenamento: -40 a 158º F (-40 a 70º C) / • Umidade relativa: 5% a 96%, sem condensação / ENERGIA: / • 115-240VAC, / • 50-60 Hz / • 250WAC / SEGURANÇA: / • UL 60950-1 / • CAN/CSA-C22.2 No. 60950-1 / • EN 60950-1 IEC 60950-1 / EMC: / • AS/NZS CISPR22 Classe A / • CISPR22 Classe A / • EN55022 Classe A / • ICES003 Classe A / • VCCI Classe A / • EN61000-3-2 / • EN61000-3-3 / • KN22 Classe A / • KCC / • CNS13438 Classe A / • EN55024 / • CISPR24 / • KN24	Foxconn Cz s.r.o.	CISCO	WS-C3650-48FQM-L		27/19
u	8517.62.34	Aparelho para comutação de pacotes de dados, Switch Cisco Catalyst 3650, com 48 portas Mini, 4 uplinks 10G, Base LAN ESPECIFICAÇÕES DO PN : WS-C3650-48FQM-L ESPECIFICAÇÕES GERAIS: / • 48 portas Ethernet 10/100/100 / • 4 portas SFP / • 32.000,00 Mac address / • 24.000,00 rotas IPV4 / • 4GB de memória RAM / • 2GB de memória Flash / DIMENSÕES(AxLxP): • 4.4 x 44.5 x 44.8 / AMBIENTE: • Temperatura operacional: 5ºC a +45ºC • Temperatura de armazenamento: -40 a 158º F (-40 a 70º C) • Umidade relativa: 5% a 96%, sem condensação / ENERGIA: • 115-240VAC, • 50-60 Hz • 250WAC / SEGURANÇA: • UL 60950-1 • CAN/CSA-C22.2 No. 60950-1 • EN 60950-1 IEC 60950-1 EMC: • AS/NZS CISPR22 Classe A • CISPR22 Classe A / • EN55022 Classe A • ICES003 Classe A • VCCI Classe A • EN61000-3-2 • EN61000-3-3 • KN22 Classe A • KCC • CNS13438 Classe A • EN55024 • CISPR24 • KN24	FLEXTRONICS	CISCO	WS-C3650-48FQM-L1		15/22
u	8517.62.34	Comutador Cisco serie Catalyst 3650, com 48 portas Mini, 4 uplinks 10G, Base IP, codigo WS-C3650-48FQM-SESPECIFICAÇÕES DO PN : WS-C3650-48FQM-S / ESPECIFICAÇÕES GERAIS: / • 48 portas Ethernet 10/100/100 / • 4 portas SFP / • 32.000,00 Mac address / • 24.000,00 rotas IPV4 / • 4GB de memória RAM / • 2GB de memória Flash / DIMENSÕES(AxLxP): / • 4.4 x 44.5 x 44.8 / AMBIENTE: / • Temperatura operacional: 5ºC a +45ºC / • Temperatura de armazenamento: -40 a 158º F (-40 a 70º C) / • Umidade relativa: 5% a 96%, sem condensação / ENERGIA: / • 115-240VAC, / • 50-60 Hz / • 250WAC / SEGURANÇA: / • UL 60950-1 / • CAN/CSA-C22.2 No. 60950-1 / • EN 60950-1 IEC 60950-1 / EMC: / • AS/NZS CISPR22 Classe A / • CISPR22 Classe A / • EN55022 Classe A / • ICES003 Classe A / • VCCI Classe A / • EN61000-3-2 / • EN61000-3-3 / • KN22 Classe A / • KCC / • CNS13438 Classe A / • EN55024 / • CISPR24 / • KN24	JABIL CIRCUIT DE MEXICO SA DE CV	CISCO	WS-C3650-48FQM-S		05/20
u	8517.62.34	Aparelho para comutação de pacotes de dados, Switch Cisco serie Catalyst 3650, com 48 portas Mini, 4 uplinks 10G, Base IP ESPECIFICAÇÕES DO PN : WS-C3650-48FQM-S ESPECIFICAÇÕES GERAIS: / • 48 portas Ethernet 10/100/100 / • 4 portas SFP / • 32.000,00 Mac address / • 24.000,00 rotas IPV4 / • 4GB de memória RAM / • 2GB de memória Flash / DIMENSÕES(AxLxP): • 4.4 x 44.5 x 44.8 / AMBIENTE: • Temperatura operacional: 5ºC a +45ºC • Temperatura de armazenamento: -40 a 158º F (-40 a 70º C) • Umidade relativa: 5% a 96%, sem condensação / ENERGIA: • 115-240VAC, • 50-60 Hz • 250WAC / SEGURANÇA: • UL 60950-1 • CAN/CSA-C22.2 No. 60950-1 • EN 60950-1 IEC 60950-1 EMC: • AS/NZS CISPR22 Classe A • CISPR22 Classe A / • EN55022 Classe A • ICES003 Classe A • VCCI Classe A • EN61000-3-2 • EN61000-3-3 • KN22 Classe A • KCC • CNS13438 Classe A • EN55024 • CISPR24 • KN24	FLEXTRONICS	CISCO	WS-C3650-48FQM-S1		15/22
u	8517.62.34	Comutador Cisco Catalyst 3650, com 48 portas Full PoE e 4 portas 10G Uplink, codigo WS-C3650-48FQ-SESPECIFICAÇÕES DO PN : WS-C3650-48FQ-S / ESPECIFICAÇÕES GERAIS: / • 48 portas Ethernet 10/100/1000 / • 2 portas 10G / • 32.000,00 Mac address / • 24.000,00 rotas IPV4 / • 4GB de memória RAM / • 2GB de memória Flash / DIMENSÕES(AxLxP): / • 4.4 x 44.5 x 44.8 / AMBIENTE: / • Temperatura operacional: 5ºC a +45ºC / • Temperatura de armazenamento: -40 a 158º F (-40 a 70º C) / • Umidade relativa: 5% a 96%, sem condensação / ENERGIA: / • 115-240VAC, / • 50-60 Hz / • 250WAC / SEGURANÇA: / • UL 60950-1 / • CAN/CSA-C22.2 No. 60950-1 / • EN 60950-1 IEC 60950-1 / EMC: / • AS/NZS CISPR22 Classe A / • CISPR22 Classe A / • EN55022 Classe A / • ICES003 Classe A / • VCCI Classe A / • EN61000-3-2 / • EN61000-3-3 / • KN22 Classe A / • KCC / • CNS13438 Classe A / • EN55024 / • CISPR24 / • KN24	HON HAI PRECISION INDUSTRY CO LTD	CISCO	WS-C3650-48FQ-S		38/19
u	8517.62.34	Comutador Cisco Catalyst 3650, com 48 portas Full PoE, 4 uplinks 1G, servicos IP, codigo WS-C3650-48FS-EESPECIFICAÇÕES DO PN : WS-C3650-48FS-E / ESPECIFICAÇÕES GERAIS: / • 48 portas Ethernet 10/100/100 / • 4 portas SFP / • 32.000,00 Mac address / • 24.000,00 rotas IPV4 / • 4GB de memória RAM / • 2GB de memória Flash / DIMENSÕES(AxLxP): / • 4.4 x 44.5 x 44.8 / AMBIENTE: / • Temperatura operacional: 5ºC a +45ºC / • Temperatura de armazenamento: -40 a 158º F (-40 a 70º C) / • Umidade relativa: 5% a 96%, sem condensação / ENERGIA: / • 115-240VAC, / • 50-60 Hz / • 250WAC / SEGURANÇA: / • UL 60950-1 / • CAN/CSA-C22.2 No. 60950-1 / • EN 60950-1 IEC 60950-1 / EMC: / • AS/NZS CISPR22 Classe A / • CISPR22 Classe A / • EN55022 Classe A / • ICES003 Classe A / • VCCI Classe A / • EN61000-3-2 / • EN61000-3-3 / • KN22 Classe A / • KCC / • CNS13438 Classe A / • EN55024 / • CISPR24 / • KN24	HON HAI PRECISION INDUSTRY CO LTD	CISCO	WS-C3650-48FS-E		38/19
u	8517.62.34	Comutador Cisco Catalyst 3650, com 48 portas Full PoE e 4 portas 1G, codigo WS-C3650-48FS-LESPECIFICAÇÕES DO PN : WS-C3650-48FS-L / ESPECIFICAÇÕES GERAIS: / • 48 portas Ethernet 10/100/100 / • 4 portas SFP / • 32.000,00 Mac address / • 24.000,00 rotas IPV4 / • 4GB de memória RAM / • 2GB de memória Flash / DIMENSÕES(AxLxP): / • 4.4 x 44.5 x 44.8 / AMBIENTE: / • Temperatura operacional: 5ºC a +45ºC / • Temperatura de armazenamento: -40 a 158º F (-40 a 70º C) / • Umidade relativa: 5% a 96%, sem condensação / ENERGIA: / • 115-240VAC, / • 50-60 Hz / • 250WAC / SEGURANÇA: / • UL 60950-1 / • CAN/CSA-C22.2 No. 60950-1 / • EN 60950-1 IEC 60950-1 / EMC: / • AS/NZS CISPR22 Classe A / • CISPR22 Classe A / • EN55022 Classe A / • ICES003 Classe A / • VCCI Classe A / • EN61000-3-2 / • EN61000-3-3 / • KN22 Classe A / • KCC / • CNS13438 Classe A / • EN55024 / • CISPR24 / • KN24	HON HAI PRECISION INDUSTRY CO LTD	CISCO	WS-C3650-48FS-L		28/19
u	8517.62.34	Comutador Cisco Catalyst 3650, com 48 portas Full PoE e 4 portas 1G, codigo WS-C3650-48FS-SESPECIFICAÇÕES DO PN : WS-C3650-48FS-S / ESPECIFICAÇÕES GERAIS: / • 48 portas Ethernet 10/100/100 / • 4 portas SFP / • 32.000,00 Mac address / • 24.000,00 rotas IPV4 / • 4GB de memória RAM / • 2GB de memória Flash / DIMENSÕES(AxLxP): / • 4.4 x 44.5 x 44.8 / AMBIENTE: / • Temperatura operacional: 5ºC a +45ºC / • Temperatura de armazenamento: -40 a 158º F (-40 a 70º C) / • Umidade relativa: 5% a 96%, sem condensação / ENERGIA: / • 115-240VAC, / • 50-60 Hz / • 250WAC / SEGURANÇA: / • UL 60950-1 / • CAN/CSA-C22.2 No. 60950-1 / • EN 60950-1 IEC 60950-1 / EMC: / • AS/NZS CISPR22 Classe A / • CISPR22 Classe A / • EN55022 Classe A / • ICES003 Classe A / • VCCI Classe A / • EN61000-3-2 / • EN61000-3-3 / • KN22 Classe A / • KCC / • CNS13438 Classe A / • EN55024 / • CISPR24 / • KN24	HON HAI PRECISION INDUSTRY CO LTD	CISCO	WS-C3650-48FS-S		28/19
u	8517.62.34	Comutador Cisco Catalyst 3650 com 48 portas PoE e 2 portas 10G, servicos IP, codigo WS-C3650-48PD-EESPECIFICAÇÕES DO PN : WS-C3650-48PD-E / ESPECIFICAÇÕES GERAIS: / • 48 portas Ethernet 10/100/100 / • 4 portas SFP / • 32.000,00 Mac address / • 24.000,00 rotas IPV4 / • 4GB de memória RAM / • 2GB de memória Flash / DIMENSÕES(AxLxP): / • 4.4 x 44.5 x 44.8 / AMBIENTE: / • Temperatura operacional: 5ºC a +45ºC / • Temperatura de armazenamento: -40 a 158º F (-40 a 70º C) / • Umidade relativa: 5% a 96%, sem condensação / ENERGIA: / • 115-240VAC, / • 50-60 Hz / • 250WAC / SEGURANÇA: / • UL 60950-1 / • CAN/CSA-C22.2 No. 60950-1 / • EN 60950-1 IEC 60950-1 / EMC: / • AS/NZS CISPR22 Classe A / • CISPR22 Classe A / • EN55022 Classe A / • ICES003 Classe A / • VCCI Classe A / • EN61000-3-2 / • EN61000-3-3 / • KN22 Classe A / • KCC / • CNS13438 Classe A / • EN55024 / • CISPR24 / • KN24	HON HAI PRECISION INDUSTRY CO LTD	CISCO	WS-C3650-48PD-E		38/19
u	8517.62.34	Comutador Cisco Catalyst 3650, com 48 portas PoE e 2 portas 10G, LAN Base, codigo WS-C3650-48PD-LESPECIFICAÇÕES DO PN : WS-C3650-48PD-L / ESPECIFICAÇÕES GERAIS: / • 48 portas Ethernet 10/100/100 / • 4 portas SFP / • 32.000,00 Mac address / • 24.000,00 rotas IPV4 / • 4GB de memória RAM / • 2GB de memória Flash / DIMENSÕES(AxLxP): / • 4.4 x 44.5 x 44.8 / AMBIENTE: / • Temperatura operacional: 5ºC a +45ºC / • Temperatura de armazenamento: -40 a 158º F (-40 a 70º C) / • Umidade relativa: 5% a 96%, sem condensação / ENERGIA: / • 115-240VAC, / • 50-60 Hz / • 250WAC / SEGURANÇA: / • UL 60950-1 / • CAN/CSA-C22.2 No. 60950-1 / • EN 60950-1 IEC 60950-1 / EMC: / • AS/NZS CISPR22 Classe A / • CISPR22 Classe A / • EN55022 Classe A / • ICES003 Classe A / • VCCI Classe A / • EN61000-3-2 / • EN61000-3-3 / • KN22 Classe A / • KCC / • CNS13438 Classe A / • EN55024 / • CISPR24 / • KN24	HON HAI PRECISION INDUSTRY CO LTD	CISCO	WS-C3650-48PD-L		28/19
u	8517.62.34	Aparelho para comutação de pacotes de dados, Switch Cisco Catalyst 3650, com 48 portas PoE e 2 portas 10G, LAN Base ESPECIFICAÇÕES DO PN : WS-C3650-48PD-L ESPECIFICAÇÕES GERAIS: 48 portas Ethernet 10/100/100 4 portas SFP 32.000,00 Mac address 24.000,00 rotas IPV4 4GB de memória RAM 2GB de memória Flash DIMENSÕES(AxLxP): 4.4 x 44.5 x 44.8 AMBIENTE: Temperatura operacional: 5ºC a +45ºC Temperatura de armazenamento: -40 a 158º F (-40 a 70º C) Umidade relativa: 5% a 96%, sem condensação ENERGIA: 115-240VAC, 50-60 Hz 250WAC SEGURANÇA: UL 60950-1 CAN/CSA-C22.2 No. 60950-1 EN 60950-1 IEC 60950-1 EMC: AS/NZS CISPR22 Classe A CISPR22 Classe A EN55022 Classe A ICES003 Classe A VCCI Classe A EN61000-3-2 EN61000-3-3 KN22 Classe A KCC CNS13438 Classe A EN55024 CISPR24 KN24 Aplicação: Utilizado para emissão, transmissão e recepção de dados.	FLEXTRONICS (MEXICO)	CISCO	WS-C3650-48PD-L1		20/22
u	8517.62.34	Comutador Cisco Catalyst 3650, com 48 portas PoE e 2 portas uplink 10G, codigo WS-C3650-48PD-SESPECIFICAÇÕES DO PN : WS-C3650-48PD-S / ESPECIFICAÇÕES GERAIS: / • 48 portas Ethernet 10/100/100 / • 4 portas SFP / • 32.000,00 Mac address / • 24.000,00 rotas IPV4 / • 4GB de memória RAM / • 2GB de memória Flash / DIMENSÕES(AxLxP): / • 4.4 x 44.5 x 44.8 / AMBIENTE: / • Temperatura operacional: 5ºC a +45ºC / • Temperatura de armazenamento: -40 a 158º F (-40 a 70º C) / • Umidade relativa: 5% a 96%, sem condensação / ENERGIA: / • 115-240VAC, / • 50-60 Hz / • 250WAC / SEGURANÇA: / • UL 60950-1 / • CAN/CSA-C22.2 No. 60950-1 / • EN 60950-1 IEC 60950-1 / EMC: / • AS/NZS CISPR22 Classe A / • CISPR22 Classe A / • EN55022 Classe A / • ICES003 Classe A / • VCCI Classe A / • EN61000-3-2 / • EN61000-3-3 / • KN22 Classe A / • KCC / • CNS13438 Classe A / • EN55024 / • CISPR24 / • KN24	HON HAI PRECISION INDUSTRY CO LTD	CISCO	WS-C3650-48PD-S		28/19
u	8517.62.34	Aparelho para comutação de pacotes de dados, Switch Cisco Catalyst 3650, com 48 portas PoE e 2 portas uplink 10G ESPECIFICAÇÕES DO PN : WS-C3650-48PD-S ESPECIFICAÇÕES GERAIS: / • 48 portas Ethernet 10/100/100 / • 4 portas SFP / • 32.000,00 Mac address / • 24.000,00 rotas IPV4 / • 4GB de memória RAM / • 2GB de memória Flash / DIMENSÕES(AxLxP): • 4.4 x 44.5 x 44.8 / AMBIENTE: • Temperatura operacional: 5ºC a +45ºC • Temperatura de armazenamento: -40 a 158º F (-40 a 70º C) • Umidade relativa: 5% a 96%, sem condensação / ENERGIA: • 115-240VAC, • 50-60 Hz • 250WAC / SEGURANÇA: • UL 60950-1 • CAN/CSA-C22.2 No. 60950-1 • EN 60950-1 IEC 60950-1 EMC: • AS/NZS CISPR22 Classe A • CISPR22 Classe A / • EN55022 Classe A • ICES003 Classe A • VCCI Classe A • EN61000-3-2 • EN61000-3-3 • KN22 Classe A • KCC • CNS13438 Classe A • EN55024 • CISPR24 • KN24	FLEXTRONICS	CISCO	WS-C3650-48PD-S1		15/22
u	8517.62.34	Comutador Cisco Catalyst 3650 com 48 portas Data e 4 portas 10G, codigo WSC3650-48PQ-E / ESPECIFICAÇÕES DO PN : WS-C3650-48PQ-E / ESPECIFICAÇÕES GERAIS: / • 48 portas Ethernet 10/100/100 / • 4 portas SFP / • 32.000,00 Mac address / • 24.000,00 rotas IPV4 / • 4GB de memória RAM / • 2GB de memória Flash / AMBIENTE: / • Temperatura operacional: 5ºC a +45ºC / • Temperatura de armazenamento: -40 a 158º F (-40 a 70º C) / • Umidade relativa: 5% a 96%, sem condensação / ENERGIA: / • 115-240VAC, / • 50-60 Hz / • 250WAC / SEGURANÇA: / • UL 60950-1 / • CAN/CSA-C22.2 No. 60950-1 / • EN 60950-1 IEC 60950-1 / EMC: / • AS/NZS CISPR22 Classe A / • CISPR22 Classe A / • EN55022 Classe A / • ICES003 Classe A / • VCCI Classe A / • EN61000-3-2 / • EN61000-3-3 / • KN22 Classe A / • KCC / • CNS13438 Classe A / • EN55024 / • CISPR24 / • KN24	Scientific Atlanta, Inc.	CISCO	WS-C3650-48PQ-E		27/20
u	8517.62.34	Aparelho para comutação de pacotes de dados, Switch Cisco Catalyst 3650 com 48 portas PoE e 4 uplinks 10G, Serviços IP ESPECIFICAÇÕES DO PN : WS-C3650-48PQ-E ESPECIFICAÇÕES GERAIS: / • 48 portas Ethernet 10/100/100 / • 4 portas SFP / • 32.000,00 Mac address / • 24.000,00 rotas IPV4 / • 4GB de memória RAM / • 2GB de memória Flash / AMBIENTE: • Temperatura operacional: 5ºC a +45ºC • Temperatura de armazenamento: -40 a 158º F (-40 a 70º C) • Umidade relativa: 5% a 96%, sem condensação / ENERGIA: • 115-240VAC, • 50-60 Hz • 250WAC / SEGURANÇA: • UL 60950-1 • CAN/CSA-C22.2 No. 60950-1 • EN 60950-1 IEC 60950-1 EMC: • AS/NZS CISPR22 Classe A • CISPR22 Classe A • EN55022 Classe A • ICES003 Classe A / • VCCI Classe A • EN61000-3-2 • EN61000-3-3 • KN22 Classe A • KCC • CNS13438 Classe A • EN55024 • CISPR24 • KN24	FLEXTRONICS	CISCO	WS-C3650-48PQ-E1		15/22
u	8517.62.34	Comutador Cisco Catalyst 3650, com 48 portas PoE, 4 uplinks 10G, Base LAN, codigo WS-C3650-48PQ-LESPECIFICAÇÕES DO PN : WS-C3650-48PQ-L / ESPECIFICAÇÕES GERAIS: / • 48 portas Ethernet 10/100/100 / • 4 portas SFP / • 32.000,00 Mac address / • 24.000,00 rotas IPV4 / • 4GB de memória RAM / • 2GB de memória Flash / DIMENSÕES(AxLxP): / • 4.4 x 44.5 x 44.8 / AMBIENTE: / • Temperatura operacional: 5ºC a +45ºC / • Temperatura de armazenamento: -40 a 158º F (-40 a 70º C) / • Umidade relativa: 5% a 96%, sem condensação / ENERGIA: / • 115-240VAC, / • 50-60 Hz / • 250WAC / SEGURANÇA: / • UL 60950-1 / • CAN/CSA-C22.2 No. 60950-1 / • EN 60950-1 IEC 60950-1 / EMC: / • AS/NZS CISPR22 Classe A / • CISPR22 Classe A / • EN55022 Classe A / • ICES003 Classe A / • VCCI Classe A / • EN61000-3-2 / • EN61000-3-3 / • KN22 Classe A / • KCC / • CNS13438 Classe A / • EN55024 / • CISPR24 / • KN24	HON HAI PRECISION INDUSTRY CO LTD	CISCO	WS-C3650-48PQ-L		28/19
u	8517.62.34	Comutador Cisco Catalyst 3650, com 48 portas PoE, 4 uplinks 10G, Base IP, codigo WS-C3650-48PQ-SESPECIFICAÇÕES DO PN : WS-C3650-48PQ-S / ESPECIFICAÇÕES GERAIS: / • 48 portas Ethernet 10/100/100 / • 4 portas SFP / • 32.000,00 Mac address / • 24.000,00 rotas IPV4 / • 4GB de memória RAM / • 2GB de memória Flash / DIMENSÕES(AxLxP): / • 4.4 x 44.5 x 44.8 / AMBIENTE: / • Temperatura operacional: 5ºC a +45ºC / • Temperatura de armazenamento: -40 a 158º F (-40 a 70º C) / • Umidade relativa: 5% a 96%, sem condensação / ENERGIA: / • 115-240VAC, / • 50-60 Hz / • 250WAC / SEGURANÇA: / • UL 60950-1 / • CAN/CSA-C22.2 No. 60950-1 / • EN 60950-1 IEC 60950-1 / EMC: / • AS/NZS CISPR22 Classe A / • CISPR22 Classe A / • EN55022 Classe A / • ICES003 Classe A / • VCCI Classe A / • EN61000-3-2 / • EN61000-3-3 / • KN22 Classe A / • KCC / • CNS13438 Classe A / • EN55024 / • CISPR24 / • KN24	HON HAI PRECISION INDUSTRY CO LTD	CISCO	WS-C3650-48PQ-S		38/19
u	8517.62.34	Comutador Cisco Catalyst 3650 com 48 portas PoE e 4 portas 1G, Servicos IP, codigo WS-C3650-48PS-EESPECIFICAÇÕES DO PN : WS-C3650-48PS-E / ESPECIFICAÇÕES GERAIS: / • 48 portas Ethernet 10/100/1000 / • 2 portas 10G / • 32.000,00 Mac address / • 24.000,00 rotas IPV4 / • 4GB de memória RAM / • 2GB de memória Flash / DIMENSÕES(AxLxP): / • 4.4 x 44.5 x 44.8 / AMBIENTE: / • Temperatura operacional: 5ºC a +45ºC / • Temperatura de armazenamento: -40 a 158º F (-40 a 70º C) / • Umidade relativa: 5% a 96%, sem condensação / ENERGIA: / • 115-240VAC, / • 50-60 Hz / • 250WAC / SEGURANÇA: / • UL 60950-1 / • CAN/CSA-C22.2 No. 60950-1 / • EN 60950-1 IEC 60950-1 / EMC: / • AS/NZS CISPR22 Classe A / • CISPR22 Classe A / • EN55022 Classe A / • ICES003 Classe A / • VCCI Classe A / • EN61000-3-2 / • EN61000-3-3 / • KN22 Classe A / • KCC / • CNS13438 Classe A / • EN55024 / • CISPR24 / • KN24	Foxconn Cz s.r.o.	CISCO	WS-C3650-48PS-E		24/19
s	8517.62.34	Comutador Cisco Catalyst 3650 com 48 portas PoE e 4 portas 1G, LAN Base, codigo WS-C3650-48PS-LESPECIFICAÇÕES DO PN : WS-C3650-48PS-L / ESPECIFICAÇÕES GERAIS: / • 48 portas Ethernet 10/100/100 / • 4 portas SFP / • 32.000,00 Mac address / • 24.000,00 rotas IPV4 / • 4GB de memória RAM / • 2GB de memória Flash / DIMENSÕES(AxLxP): / • 4.4 x 44.5 x 44.8 / AMBIENTE: / • Temperatura operacional: 5ºC a +45ºC / • Temperatura de armazenamento: -40 a 158º F (-40 a 70º C) / • Umidade relativa: 5% a 96%, sem condensação / ENERGIA: / • 115-240VAC, / • 50-60 Hz / • 250WAC / SEGURANÇA: / • UL 60950-1 / • CAN/CSA-C22.2 No. 60950-1 / • EN 60950-1 IEC 60950-1 / EMC: / • AS/NZS CISPR22 Classe A / • CISPR22 Classe A / • EN55022 Classe A / • ICES003 Classe A / • VCCI Classe A / • EN61000-3-2 / • EN61000-3-3 / • KN22 Classe A / • KCC / • CNS13438 Classe A / • EN55024 / • CISPR24 / • KN24	Foxconn Cz s.r.o.	CISCO	WS-C3650-48PS-L		41/19
u	8517.62.34	Aparelho para comutação de pacotes de dados, Switch Cisco Catalyst 3650 com 48 portas PoE e 4 portas 1G, LAN Base ESPECIFICAÇÕES DO PN : WS-C3650-48PS-L ESPECIFICAÇÕES GERAIS: / • 48 portas Ethernet 10/100/100 / • 4 portas SFP / • 32.000,00 Mac address / • 24.000,00 rotas IPV4 / • 4GB de memória RAM / • 2GB de memória Flash / DIMENSÕES(AxLxP): • 4.4 x 44.5 x 44.8 / AMBIENTE: • Temperatura operacional: 5ºC a +45ºC • Temperatura de armazenamento: -40 a 158º F (-40 a 70º C) • Umidade relativa: 5% a 96%, sem condensação / ENERGIA: • 115-240VAC, • 50-60 Hz • 250WAC / SEGURANÇA: • UL 60950-1 • CAN/CSA-C22.2 No. 60950-1 • EN 60950-1 IEC 60950-1 EMC: • AS/NZS CISPR22 Classe A • CISPR22 Classe A / • EN55022 Classe A • ICES003 Classe A • VCCI Classe A • EN61000-3-2 • EN61000-3-3 • KN22 Classe A • KCC • CNS13438 Classe A • EN55024 • CISPR24 • KN24	FLEXTRONICS	CISCO	WS-C3650-48PS-L1		15/22
u	8517.62.34	Comutador Cisco Catalyst 3650, com 48 portas PoE e 4 portas 1G, Base IP, codigo WS-C3650-48PS-SESPECIFICAÇÕES DO PN : WS-C3650-48PS-S / ESPECIFICAÇÕES GERAIS: / • 48 portas Ethernet 10/100/1000 / • 2 portas 10G / • 32.000,00 Mac address / • 24.000,00 rotas IPV4 / • 4GB de memória RAM / • 2GB de memória Flash / DIMENSÕES(AxLxP): / • 4.4 x 44.5 x 44.8 / AMBIENTE: / • Temperatura operacional: 5ºC a +45ºC / • Temperatura de armazenamento: -40 a 158º F (-40 a 70º C) / • Umidade relativa: 5% a 96%, sem condensação / ENERGIA: / • 115-240VAC, / • 50-60 Hz / • 250WAC / SEGURANÇA: / • UL 60950-1 / • CAN/CSA-C22.2 No. 60950-1 / • EN 60950-1 IEC 60950-1 / EMC: / • AS/NZS CISPR22 Classe A / • CISPR22 Classe A / • EN55022 Classe A / • ICES003 Classe A / • VCCI Classe A / • EN61000-3-2 / • EN61000-3-3 / • KN22 Classe A / • KCC / • CNS13438 Classe A / • EN55024 / • CISPR24 / • KN24	HON HAI PRECISION INDUSTRY CO LTD	CISCO	WS-C3650-48PS-S		28/19
u	8517.62.34	Aparelho para comutação de pacotes de dados, switch Cisco Catalyst 3650, com 48 portas PoE e 4 portas 1G, Base IP ESPECIFICAÇÕES DO PN : WS-C3650-48PS-S ESPECIFICAÇÕES GERAIS: / • 48 portas Ethernet 10/100/1000 / • 2 portas 10G / • 32.000,00 Mac address / • 24.000,00 rotas IPV4 / • 4GB de memória RAM / • 2GB de memória Flash / DIMENSÕES(AxLxP): • 4.4 x 44.5 x 44.8 / AMBIENTE: • Temperatura operacional: 5ºC a +45ºC • Temperatura de armazenamento: -40 a 158º F (-40 a 70º C) • Umidade relativa: 5% a 96%, sem condensação / ENERGIA: • 115-240VAC, • 50-60 Hz • 250WAC / SEGURANÇA: • UL 60950-1 • CAN/CSA-C22.2 No. 60950-1 • EN 60950-1 IEC 60950-1 EMC: • AS/NZS CISPR22 Classe A • CISPR22 Classe A / • EN55022 Classe A • ICES003 Classe A • VCCI Classe A • EN61000-3-2 • EN61000-3-3 • KN22 Classe A • KCC • CNS13438 Classe A • EN55024 • CISPR24 • KN24	FLEXTRONICS	CISCO	WS-C3650-48PS-S1		15/22
u	8517.62.34	Comutador Cisco Catalyst 3650 com 48 portas Data e 2 portas 10G, Servicos IP, codigo WS-C3650-48TD-EESPECIFICAÇÕES DO PN : WS-C3650-48TD-E / ESPECIFICAÇÕES GERAIS: / • 48 portas Ethernet 10/100/100 / • 4 portas SFP / • 32.000,00 Mac address / • 24.000,00 rotas IPV4 / • 4GB de memória RAM / • 2GB de memória Flash / DIMENSÕES(AxLxP): / • 4.4 x 44.5 x 44.8 / AMBIENTE: / • Temperatura operacional: 5ºC a +45ºC / • Temperatura de armazenamento: -40 a 158º F (-40 a 70º C) / • Umidade relativa: 5% a 96%, sem condensação / ENERGIA: / • 115-240VAC, / • 50-60 Hz / • 250WAC / SEGURANÇA: / • UL 60950-1 / • CAN/CSA-C22.2 No. 60950-1 / • EN 60950-1 IEC 60950-1 / EMC: / • AS/NZS CISPR22 Classe A / • CISPR22 Classe A / • EN55022 Classe A / • ICES003 Classe A / • VCCI Classe A / • EN61000-3-2 / • EN61000-3-3 / • KN22 Classe A / • KCC / • CNS13438 Classe A / • EN55024 / • CISPR24 / • KN24	HON HAI PRECISION INDUSTRY CO LTD	CISCO	WS-C3650-48TD-E		38/19
u	8517.62.34	Comutador Cisco Catalyst 3650, com 48 portas Data e 2 portas 10G, Base LAN, codigo WS-C3650-48TD-LESPECIFICAÇÕES DO PN : WS-C3650-48TD-L / ESPECIFICAÇÕES GERAIS: / • 48 portas Ethernet 10/100/100 / • 4 portas SFP / • 32.000,00 Mac address / • 24.000,00 rotas IPV4 / • 4GB de memória RAM / • 2GB de memória Flash / DIMENSÕES(AxLxP): / • 4.4 x 44.5 x 44.8 / AMBIENTE: / • Temperatura operacional: 5ºC a +45ºC / • Temperatura de armazenamento: -40 a 158º F (-40 a 70º C) / • Umidade relativa: 5% a 96%, sem condensação / ENERGIA: / • 115-240VAC, / • 50-60 Hz / • 250WAC / SEGURANÇA: / • UL 60950-1 / • CAN/CSA-C22.2 No. 60950-1 / • EN 60950-1 IEC 60950-1 / EMC: / • AS/NZS CISPR22 Classe A / • CISPR22 Classe A / • EN55022 Classe A / • ICES003 Classe A / • VCCI Classe A / • EN61000-3-2 / • EN61000-3-3 / • KN22 Classe A / • KCC / • CNS13438 Classe A / • EN55024 / • CISPR24 / • KN24	HON HAI PRECISION INDUSTRY CO LTD	CISCO	WS-C3650-48TD-L		38/19
u	8517.62.34	Aparelho para comutação de pacotes de dados, Switch Cisco Catalyst 3650, com 48 portas Data e 2 portas 10G, Base LAN ESPECIFICAÇÕES DO PN : WS-C3650-48TD-L ESPECIFICAÇÕES GERAIS: / • 48 portas Ethernet 10/100/100 / • 4 portas SFP / • 32.000,00 Mac address / • 24.000,00 rotas IPV4 / • 4GB de memória RAM / • 2GB de memória Flash / DIMENSÕES(AxLxP): • 4.4 x 44.5 x 44.8 / AMBIENTE: • Temperatura operacional: 5ºC a +45ºC • Temperatura de armazenamento: -40 a 158º F (-40 a 70º C) • Umidade relativa: 5% a 96%, sem condensação / ENERGIA: • 115-240VAC, • 50-60 Hz • 250WAC / SEGURANÇA: • UL 60950-1 • CAN/CSA-C22.2 No. 60950-1 • EN 60950-1 IEC 60950-1 EMC: • AS/NZS CISPR22 Classe A • CISPR22 Classe A / • EN55022 Classe A • ICES003 Classe A • VCCI Classe A • EN61000-3-2 • EN61000-3-3 • KN22 Classe A • KCC • CNS13438 Classe A • EN55024 • CISPR24 • KN24	FLEXTRONICS	CISCO	WS-C3650-48TD-L1		15/22
u	8517.62.34	Comutador Cisco Catalyst 3650, com 48 portas Data e 2 portas uplink 10G, Base IP, codigo WS-C3650-48TD-SESPECIFICAÇÕES DO PN : WS-C3650-48TD-S / ESPECIFICAÇÕES GERAIS: / • 48 portas Ethernet 10/100/100 / • 4 portas SFP / • 32.000,00 Mac address / • 24.000,00 rotas IPV4 / • 4GB de memória RAM / • 2GB de memória Flash / DIMENSÕES(AxLxP): / • 4.4 x 44.5 x 44.8 / AMBIENTE: / • Temperatura operacional: 5ºC a +45ºC / • Temperatura de armazenamento: -40 a 158º F (-40 a 70º C) / • Umidade relativa: 5% a 96%, sem condensação / ENERGIA: / • 115-240VAC, / • 50-60 Hz / • 250WAC / SEGURANÇA: / • UL 60950-1 / • CAN/CSA-C22.2 No. 60950-1 / • EN 60950-1 IEC 60950-1 / EMC: / • AS/NZS CISPR22 Classe A / • CISPR22 Classe A / • EN55022 Classe A / • ICES003 Classe A / • VCCI Classe A / • EN61000-3-2 / • EN61000-3-3 / • KN22 Classe A / • KCC / • CNS13438 Classe A / • EN55024 / • CISPR24 / • KN24	HON HAI PRECISION INDUSTRY CO LTD	CISCO	WS-C3650-48TD-S		38/19
u	8517.62.34	Aparelho para comutação de pacotes de dados, Switch Cisco Catalyst 3650, com 48 portas Data e 2 portas uplink 10G, Base IP ESPECIFICAÇÕES DO PN : WS-C3650-48TD-S ESPECIFICAÇÕES GERAIS: / • 48 portas Ethernet 10/100/100 / • 4 portas SFP / • 32.000,00 Mac address / • 24.000,00 rotas IPV4 / • 4GB de memória RAM / • 2GB de memória Flash / DIMENSÕES(AxLxP): • 4.4 x 44.5 x 44.8 / AMBIENTE: • Temperatura operacional: 5ºC a +45ºC • Temperatura de armazenamento: -40 a 158º F (-40 a 70º C) • Umidade relativa: 5% a 96%, sem condensação / ENERGIA: • 115-240VAC, • 50-60 Hz • 250WAC / SEGURANÇA: • UL 60950-1 • CAN/CSA-C22.2 No. 60950-1 • EN 60950-1 IEC 60950-1 EMC: • AS/NZS CISPR22 Classe A • CISPR22 Classe A / • EN55022 Classe A • ICES003 Classe A • VCCI Classe A • EN61000-3-2 • EN61000-3-3 • KN22 Classe A • KCC • CNS13438 Classe A • EN55024 • CISPR24 • KN24	FLEXTRONICS	CISCO	WS-C3650-48TD-S1		15/22
u	8517.62.34	Comutador Cisco Catalyst 3650 com 48 portas Data e 4 portas 10G, Servicos IP, codigo WS-C3650-48TQ-EESPECIFICAÇÕES DO PN : WS-C3650-48TQ-E / ESPECIFICAÇÕES GERAIS: / • 48 portas Ethernet 10/100/100 / • 4 portas SFP / • 32.000,00 Mac address / • 24.000,00 rotas IPV4 / • 4GB de memória RAM / • 2GB de memória Flash / DIMENSÕES(AxLxP): / • 4.4 x 44.5 x 44.8 / AMBIENTE: / • Temperatura operacional: 5ºC a +45ºC / • Temperatura de armazenamento: -40 a 158º F (-40 a 70º C) / • Umidade relativa: 5% a 96%, sem condensação / ENERGIA: / • 115-240VAC, / • 50-60 Hz / • 250WAC / SEGURANÇA: / • UL 60950-1 / • CAN/CSA-C22.2 No. 60950-1 / • EN 60950-1 IEC 60950-1 / EMC: / • AS/NZS CISPR22 Classe A / • CISPR22 Classe A / • EN55022 Classe A / • ICES003 Classe A / • VCCI Classe A / • EN61000-3-2 / • EN61000-3-3 / • KN22 Classe A / • KCC / • CNS13438 Classe A / • EN55024 / • CISPR24 / • KN24	HON HAI PRECISION INDUSTRY CO LTD	CISCO	WS-C3650-48TQ-E		38/19
u	8517.62.34	Aparelho para comutação de pacotes de dados, Switch Cisco Catalyst 3650 com 48 portas Data e 4 portas 10G, Servicos IP ESPECIFICAÇÕES DO PN : WS-C3650-48TQ-E ESPECIFICAÇÕES GERAIS: / • 48 portas Ethernet 10/100/100 / • 4 portas SFP / • 32.000,00 Mac address / • 24.000,00 rotas IPV4 / • 4GB de memória RAM / • 2GB de memória Flash / DIMENSÕES(AxLxP): • 4.4 x 44.5 x 44.8 / AMBIENTE: • Temperatura operacional: 5ºC a +45ºC • Temperatura de armazenamento: -40 a 158º F (-40 a 70º C) • Umidade relativa: 5% a 96%, sem condensação / ENERGIA: • 115-240VAC, • 50-60 Hz • 250WAC / SEGURANÇA: • UL 60950-1 • CAN/CSA-C22.2 No. 60950-1 • EN 60950-1 IEC 60950-1 EMC: • AS/NZS CISPR22 Classe A • CISPR22 Classe A / • EN55022 Classe A • ICES003 Classe A • VCCI Classe A • EN61000-3-2 • EN61000-3-3 • KN22 Classe A • KCC • CNS13438 Classe A • EN55024 • CISPR24 • KN24	FLEXTRONICS	CISCO	WS-C3650-48TQ-E1		15/22
s	8517.62.34	Comutador Cisco Catalyst 3650, com 48 portas Data e 4 portas 10G, LAN Base, codigo WS-C3650-48TQ-LESPECIFICAÇÕES DO PN : WS-C3650-48TQ-L / ESPECIFICAÇÕES GERAIS: / • 48 portas Ethernet 10/100/100 / • 4 portas SFP / • 32.000,00 Mac address / • 24.000,00 rotas IPV4 / • 4GB de memória RAM / • 2GB de memória Flash / DIMENSÕES(AxLxP): / • 4.4 x 44.5 x 44.8 / AMBIENTE: / • Temperatura operacional: 5ºC a +45ºC / • Temperatura de armazenamento: -40 a 158º F (-40 a 70º C) / • Umidade relativa: 5% a 96%, sem condensação / ENERGIA: / • 115-240VAC, / • 50-60 Hz / • 250WAC / SEGURANÇA: / • UL 60950-1 / • CAN/CSA-C22.2 No. 60950-1 / • EN 60950-1 IEC 60950-1 / EMC: / • AS/NZS CISPR22 Classe A / • CISPR22 Classe A / • EN55022 Classe A / • ICES003 Classe A / • VCCI Classe A / • EN61000-3-2 / • EN61000-3-3 / • KN22 Classe A / • KCC / • CNS13438 Classe A / • EN55024 / • CISPR24 / • KN24	Foxconn Cz s.r.o.	CISCO	WS-C3650-48TQ-L		41/19
s	8517.62.34	Comutador Cisco Catalyst 3650, com 48 portas Data e 4 uplinks 10G, Base IP, codigo WS-C3650-48TQ-SESPECIFICAÇÕES DO PN : WS-C3650-48TQ-S / ESPECIFICAÇÕES GERAIS: / • 48 portas Ethernet 10/100/100 / • 4 portas SFP / • 32.000,00 Mac address / • 24.000,00 rotas IPV4 / • 4GB de memória RAM / • 2GB de memória Flash / DIMENSÕES(AxLxP): / • 4.4 x 44.5 x 44.8 / AMBIENTE: / • Temperatura operacional: 5ºC a +45ºC / • Temperatura de armazenamento: -40 a 158º F (-40 a 70º C) / • Umidade relativa: 5% a 96%, sem condensação / ENERGIA: / • 115-240VAC, / • 50-60 Hz / • 250WAC / SEGURANÇA: / • UL 60950-1 / • CAN/CSA-C22.2 No. 60950-1 / • EN 60950-1 IEC 60950-1 / EMC: / • AS/NZS CISPR22 Classe A / • CISPR22 Classe A / • EN55022 Classe A / • ICES003 Classe A / • VCCI Classe A / • EN61000-3-2 / • EN61000-3-3 / • KN22 Classe A / • KCC / • CNS13438 Classe A / • EN55024 / • CISPR24 / • KN24	Foxconn Cz s.r.o.	CISCO	WS-C3650-48TQ-S		41/19
u	8517.62.34	Aparelho para comutação de pacotes de dados, Switch Cisco Catalyst 3650, com 48 portas Data e 4 uplinks 10G, Base IP ESPECIFICAÇÕES DO PN : WS-C3650-48TQ-S ESPECIFICAÇÕES GERAIS: / • 48 portas Ethernet 10/100/100 / • 4 portas SFP / • 32.000,00 Mac address / • 24.000,00 rotas IPV4 / • 4GB de memória RAM / • 2GB de memória Flash / DIMENSÕES(AxLxP): • 4.4 x 44.5 x 44.8 / AMBIENTE: • Temperatura operacional: 5ºC a +45ºC • Temperatura de armazenamento: -40 a 158º F (-40 a 70º C) • Umidade relativa: 5% a 96%, sem condensação / ENERGIA: • 115-240VAC, • 50-60 Hz • 250WAC / SEGURANÇA: • UL 60950-1 • CAN/CSA-C22.2 No. 60950-1 • EN 60950-1 IEC 60950-1 EMC: • AS/NZS CISPR22 Classe A • CISPR22 Classe A / • EN55022 Classe A • ICES003 Classe A • VCCI Classe A • EN61000-3-2 • EN61000-3-3 • KN22 Classe A • KCC • CNS13438 Classe A • EN55024 • CISPR24 • KN24	FLEXTRONICS	CISCO	WS-C3650-48TQ-S1		15/22
s	8517.62.34	Comutador Cisco Catalyst 3650 com 48 portas Data e 4 portas 1G, servicos IP, codigo WS-C3650-48TS-EESPECIFICAÇÕES DO PN : WS-C3650-48TS-E / ESPECIFICAÇÕES GERAIS: / • 48 portas Ethernet 10/100/100 / • 4 portas SFP / • 32.000,00 Mac address / • 24.000,00 rotas IPV4 / • 4GB de memória RAM / • 2GB de memória Flash / DIMENSÕES(AxLxP): / • 4.4 x 44.5 x 44.8 / AMBIENTE: / • Temperatura operacional: 5ºC a +45ºC / • Temperatura de armazenamento: -40 a 158º F (-40 a 70º C) / • Umidade relativa: 5% a 96%, sem condensação / ENERGIA: / • 115-240VAC, / • 50-60 Hz / • 250WAC / SEGURANÇA: / • UL 60950-1 / • CAN/CSA-C22.2 No. 60950-1 / • EN 60950-1 IEC 60950-1 / EMC: / • AS/NZS CISPR22 Classe A / • CISPR22 Classe A / • EN55022 Classe A / • ICES003 Classe A / • VCCI Classe A / • EN61000-3-2 / • EN61000-3-3 / • KN22 Classe A / • KCC / • CNS13438 Classe A / • EN55024 / • CISPR24 / • KN24	Foxconn Cz s.r.o.	CISCO	WS-C3650-48TS-E		41/19
s	8517.62.34	Comutador Cisco Catalyst 3650, com 48 portas Data e 4 portas 1G, Base LAN, / codigo WS-C3650-48TS-L / ESPECIFICAÇÕES DO PN : WS-C3650-48TQ-S / ESPECIFICAÇÕES GERAIS: / • 48 portas Ethernet 10/100/100 / • 4 portas SFP / • 32.000,00 Mac address / • 24.000,00 rotas IPV4 / • 4GB de memória RAM / • 2GB de memória Flash / DIMENSÕES(AxLxP): / • 4.4 x 44.5 x 44.8 / AMBIENTE: / • Temperatura operacional: 5ºC a +45ºC / • Temperatura de armazenamento: -40 a 158º F (-40 a 70º C) / • Umidade relativa: 5% a 96%, sem condensação / ENERGIA: / • 115-240VAC, / • 50-60 Hz / • 250WAC / SEGURANÇA: / • UL 60950-1 / • CAN/CSA-C22.2 No. 60950-1 / • EN 60950-1 IEC 60950-1 / EMC: / • AS/NZS CISPR22 Classe A / • CISPR22 Classe A / • EN55022 Classe A / • ICES003 Classe A / • VCCI Classe A / • EN61000-3-2 / • EN61000-3-3 / • KN22 Classe A / • KCC / • CNS13438 Classe A / • EN55024 / • CISPR24 / • KN24	Foxconn Cz s.r.o.	CISCO	WS-C3650-48TS-L		41/19
u	8517.62.34	Aparelho para comutação de pacotes de dados, Switch Cisco serie Catalyst 3650, com 48 portas Data e 4 portas 1G, Base LAN ESPECIFICAÇÕES DO PN : WS-C3650-48TS-L ESPECIFICAÇÕES GERAIS: / • 48 portas Ethernet 10/100/100 / • 4 portas SFP / • 32.000,00 Mac address / • 24.000,00 rotas IPV4 / • 4GB de memória RAM / • 2GB de memória Flash / DIMENSÕES(AxLxP): • 4.4 x 44.5 x 44.8 / AMBIENTE: • Temperatura operacional: 5ºC a +45ºC • Temperatura de armazenamento: -40 a 158º F (-40 a 70º C) • Umidade relativa: 5% a 96%, sem condensação / ENERGIA: • 115-240VAC, • 50-60 Hz • 250WAC / SEGURANÇA: • UL 60950-1 • CAN/CSA-C22.2 No. 60950-1 • EN 60950-1 IEC 60950-1 EMC: • AS/NZS CISPR22 Classe A • CISPR22 Classe A / • EN55022 Classe A • ICES003 Classe A • VCCI Classe A • EN61000-3-2 • EN61000-3-3 • KN22 Classe A • KCC • CNS13438 Classe A • EN55024 • CISPR24 • KN24	FLEXTRONICS	CISCO	WS-C3650-48TS-L1		15/22
s	8517.62.34	Comutador Cisco Serie Catalyst 3650, com 48 portas Data e 4 portas 1G, Base IP, codigo WS-C3650-48TS-SESPECIFICAÇÕES DO PN : WS-C3650-48TS-S / ESPECIFICAÇÕES GERAIS: / • 48 portas Ethernet 10/100/1000 / • 2 portas 10G / • 32.000,00 Mac address / • 24.000,00 rotas IPV4 / • 4GB de memória RAM / • 2GB de memória Flash / DIMENSÕES(AxLxP): / • 4.4 x 44.5 x 44.8 / AMBIENTE: / • Temperatura operacional: 5ºC a +45ºC / • Temperatura de armazenamento: -40 a 158º F (-40 a 70º C) / • Umidade relativa: 5% a 96%, sem condensação / ENERGIA: / • 115-240VAC, / • 50-60 Hz / • 250WAC / SEGURANÇA: / • UL 60950-1 / • CAN/CSA-C22.2 No. 60950-1 / • EN 60950-1 IEC 60950-1 / EMC: / • AS/NZS CISPR22 Classe A / • CISPR22 Classe A / • EN55022 Classe A / • ICES003 Classe A / • VCCI Classe A / • EN61000-3-2 / • EN61000-3-3 / • KN22 Classe A / • KCC / • CNS13438 Classe A / • EN55024 / • CISPR24 / • KN24	Foxconn Cz s.r.o.	CISCO	WS-C3650-48TS-S		41/19
u	8517.62.34	Comutador Cisco Catalyst 3650, com 24 portas mGig, 2 uplinks 10G, Servicos IP, codigo WS-C3650-8X24PD-EESPECIFICAÇÕES DO PN : WS-C3650-8X24PD-E / ESPECIFICAÇÕES GERAIS: / • 24 portas Ethernet 10/100/100 / • 4 portas SFP / • 32.000,00 Mac address / • 24.000,00 rotas IPV4 / • 4GB de memória RAM / • 2GB de memória Flash / AMBIENTE: / • Temperatura operacional: 5ºC a +45ºC / • Temperatura de armazenamento: -40 a 158º F (-40 a 70º C) / • Umidade relativa: 5% a 96%, sem condensação / ENERGIA: / • 115-240VAC, / • 50-60 Hz / • 250WAC / SEGURANÇA: / • UL 60950-1 / • CAN/CSA-C22.2 No. 60950-1 / • EN 60950-1 IEC 60950-1 / EMC: / • AS/NZS CISPR22 Classe A / • CISPR22 Classe A / • EN55022 Classe A / • ICES003 Classe A / • VCCI Classe A / • EN61000-3-2 / • EN61000-3-3 / • KN22 Classe A / • KCC / • CNS13438 Classe A / • EN55024 / • CISPR24 / • KN24	HON HAI PRECISION INDUSTRY CO LTD	CISCO	WS-C3650-8X24PD-E		17/20
u	8517.62.34	Comutador Cisco serie Catalyst 3650, com 24 portas mGig, 2 uplinks 10G, LAN BaseESPECIFICAÇÕES DO PN : WS-C3650-8X24PD-L / ESPECIFICAÇÕES GERAIS: / • 24 portas Ethernet 10/100/100 / • 4 portas SFP / • 32.000,00 Mac address / • 24.000,00 rotas IPV4 / • 4GB de memória RAM / • 2GB de memória Flash / AMBIENTE: / • Temperatura operacional: 5ºC a +45ºC / • Temperatura de armazenamento: -40 a 158º F (-40 a 70º C) / • Umidade relativa: 5% a 96%, sem condensação / ENERGIA: / • 115-240VAC, / • 50-60 Hz / • 250WAC / SEGURANÇA: / • UL 60950-1 / • CAN/CSA-C22.2 No. 60950-1 / • EN 60950-1 IEC 60950-1 / EMC: / • AS/NZS CISPR22 Classe A / • CISPR22 Classe A / • EN55022 Classe A / • ICES003 Classe A / • VCCI Classe A / • EN61000-3-2 / • EN61000-3-3 / • KN22 Classe A / • KCC / • CNS13438 Classe A / • EN55024 / • CISPR24 / • KN24	HON HAI PRECISION INDUSTRY CO LTD	CISCO	WS-C3650-8X24PD-L		17/20
u	8517.62.34	Comutador Cisco Catalyst 3650, com 24 portas mGig, 4 uplinks 10G, servicos IP, codigo WS-C3650-8X24UQ-EESPECIFICAÇÕES DO PN : WS-C3650-8X24UQ-E / ESPECIFICAÇÕES GERAIS: / • 24 portas Ethernet 10/100/100 / • 4 portas SFP / • 32.000,00 Mac address / • 24.000,00 rotas IPV4 / • 4GB de memória RAM / • 2GB de memória Flash / AMBIENTE: / • Temperatura operacional: 5ºC a +45ºC / • Temperatura de armazenamento: -40 a 158º F (-40 a 70º C) / • Umidade relativa: 5% a 96%, sem condensação / ENERGIA: / • 115-240VAC, / • 50-60 Hz / • 250WAC / SEGURANÇA: / • UL 60950-1 / • CAN/CSA-C22.2 No. 60950-1 / • EN 60950-1 IEC 60950-1 / EMC: / • AS/NZS CISPR22 Classe A / • CISPR22 Classe A / • EN55022 Classe A / • ICES003 Classe A / • VCCI Classe A / • EN61000-3-2 / • EN61000-3-3 / • KN22 Classe A / • KCC / • CNS13438 Classe A / • EN55024 / • CISPR24 / • KN24	HON HAI PRECISION INDUSTRY CO LTD	CISCO	WS-C3650-8X24UQ-E		17/20
u	8517.62.34	Aparelho para comutação de pacotes de dados, switch Cisco Catalyst 3650, com 24 portas mGig, 4 uplinks 10G, servicos IP ESPECIFICAÇÕES DO PN : WS-C3650-8X24UQ-E ESPECIFICAÇÕES GERAIS: 24 portas Ethernet 10/100/100 4 portas SFP 32.000,00 Mac address 24.000,00 rotas IPV4 4GB de memória RAM 2GB de memória Flash AMBIENTE: Temperatura operacional: 5ºC a +45ºC Temperatura de armazenamento: -40 a 158º F (-40 a 70º C) Umidade relativa: 5% a 96%, sem condensação ENERGIA: 115-240VAC, 50-60 Hz 250WAC SEGURANÇA: UL 60950-1 CAN/CSA-C22.2 No. 60950-1 EN 60950-1 IEC 60950-1 EMC: AS/NZS CISPR22 Classe A CISPR22 Classe A EN55022 Classe A ICES003 Classe A VCCI Classe A EN61000-3-2 EN61000-3-3 KN22 Classe A KCC CNS13438 Classe A EN55024 CISPR24 KN24 Aplicação: Utilizado para emissão, transmissão e recepção de dados.	FLEXTRONICS (ZHUHAI CHINA)	CISCO	WS-C3650-8X24UQ-E1		19/22
u	8517.62.34	Comutador Cisco serie Catalyst 3650, com 24 portas mGig, 4 uplinks 10G, Base LAN, codigo WS-C3650-8X24UQ-LESPECIFICAÇÕES DO PN : WS-C3650-8X24UQ-L / ESPECIFICAÇÕES GERAIS: / • 24 portas Ethernet 10/100/100 / • 4 portas SFP / • 32.000,00 Mac address / • 24.000,00 rotas IPV4 / • 4GB de memória RAM / • 2GB de memória Flash / AMBIENTE: / • Temperatura operacional: 5ºC a +45ºC / • Temperatura de armazenamento: -40 a 158º F (-40 a 70º C) / • Umidade relativa: 5% a 96%, sem condensação / ENERGIA: / • 115-240VAC, / • 50-60 Hz / • 250WAC / SEGURANÇA: / • UL 60950-1 / • CAN/CSA-C22.2 No. 60950-1 / • EN 60950-1 IEC 60950-1 / EMC: / • AS/NZS CISPR22 Classe A / • CISPR22 Classe A / • EN55022 Classe A / • ICES003 Classe A / • VCCI Classe A / • EN61000-3-2 / • EN61000-3-3 / • KN22 Classe A / • KCC / • CNS13438 Classe A / • EN55024 / • CISPR24 / • KN24	HON HAI PRECISION INDUSTRY CO LTD	CISCO	WS-C3650-8X24UQ-L		17/20
u	8517.62.34	Comutador Cisco serie Catalyst 3650, com 24 portas mGig, 4 uplinks 10G, Base IP, codigo WS-C3650-8X24UQ-SESPECIFICAÇÕES DO PN : WS-C3650-8X24UQ-S / ESPECIFICAÇÕES GERAIS: / • 24 portas Ethernet 10/100/100 / • 4 portas SFP / • 32.000,00 Mac address / • 24.000,00 rotas IPV4 / • 4GB de memória RAM / • 2GB de memória Flash / AMBIENTE: / • Temperatura operacional: 5ºC a +45ºC / • Temperatura de armazenamento: -40 a 158º F (-40 a 70º C) / • Umidade relativa: 5% a 96%, sem condensação / ENERGIA: / • 115-240VAC, / • 50-60 Hz / • 250WAC / SEGURANÇA: / • UL 60950-1 / • CAN/CSA-C22.2 No. 60950-1 / • EN 60950-1 IEC 60950-1 / EMC: / • AS/NZS CISPR22 Classe A / • CISPR22 Classe A / • EN55022 Classe A / • ICES003 Classe A / • VCCI Classe A / • EN61000-3-2 / • EN61000-3-3 / • KN22 Classe A / • KCC / • CNS13438 Classe A / • EN55024 / • CISPR24 / • KN24	HON HAI PRECISION INDUSTRY CO LTD	CISCO	WS-C3650-8X24UQ-S		17/20
u	8517.62.34	Comutador Cisco Catalyst 3750, com 24 portas 100BaseFX, 2 portas SFP, multicamadas de imagem padrao, codigo WS-C3750-24FS-SESPECIFICAÇÕES DO PN : WS-C3750-24FS-S / ESPECIFICAÇÕES GERAIS / • 24 portas 100BASE-FX / • 2 portas SFP / • Leds indicadores de stauts / • 1 porta console / • IPB / • Switch stackable / • Memória DRAM:128MB / • Memória flash: 32MB / • Total de Vlans: 1005 / PADRÕES: / • IEEE 802.1s / • IEEE 802.1w / • IEEE 802.1x / • IEEE 802.1x-Rev / • IEEE 802.3ad / • IEEE 802.1ae / • IEEE 802.3af / • IEEE 802.3at / AMBIENTE: / • Temperatura de armazenamento: -40 C' to 70 C' / • Temperatura operacional: -5ºC to +45ºC / • Umidade relativa: 5 a 95% sem condensação / DIMENSÕES(AxLxP): / • 4.45 x 44.5 x 46.0 / SEGURANÇA: / • UL60950-1 / • C-UL para CAN/CSA 22.2 No.60950-1 / • TUV/GS para EN 60950-1 / • CB para IEC 60950-1 / • AS/NZS 60950-1 / • NOM / • GOST / EMC: / • FCC Parte 15 Classe A / • EN 55022B Classe A (CISPR22 Classe A) / • VCCI Classe A / • AS/NZS 3548 Classe A ou AS/NZS CISPR22 Classe A / • KCC / • GOST / • CCC para PS FRU Redundante	HON HAI PRECISION INDUSTRY CO LTD	CISCO	WS-C3750-24FS-S		15/19
u	8517.62.34	Comutador Cisco Catalyst 3750E, com 24 portas 10/100/1000 PoE, 2 portas 10GE (X2), com software de base conjunta de recursos de IP (IPB), 750 watts, codigo WS-C3750E-24PD-SESPECIFICAÇÕES DO PN : WS-C3750E-24PD-S / ESPECIFICAÇÕES GERAIS / • 24 portas GE SFP / • Switch stackable / • Leds indicadores de stauts / • 1 porta console / • Memória DRAM: 512MB / • Memória flash: 128MB / • Total de Vlans: 1005 / PADRÕES: / • IEEE 802.1s / • IEEE 802.1w / • IEEE 802.1x / • IEEE 802.1x-Rev / • IEEE 802.3ad / • IEEE 802.1ae / • IEEE 802.3af / • IEEE 802.3at / AMBIENTE: / • Temperatura de armazenamento: -40 C' to 70 C' / • Temperatura operacional: -5ºC to +45ºC / • Umidade relativa: 5 a 95% sem condensação / DIMENSÕES(AxLxP): / • 4.45 x 44.5 x 46.0 / ENERGIA: / • 350W / SEGURANÇA: / • UL60950-1 / • C-UL para CAN/CSA 22.2 No.60950-1 / • TUV/GS para EN 60950-1 / • CB para IEC 60950-1 / • AS/NZS 60950-1 / • NOM / • GOST / EMC: / • FCC Parte 15 Classe A / • EN 55022B Classe A (CISPR22 Classe A) / • VCCI Classe A / • AS/NZS 3548 Classe A ou AS/NZS CISPR22 Classe A / • KCC / • GOST / • CCC para PS FRU Redundante	HON HAI PRECISION INDUSTRY CO LTD	CISCO	WS-C3750E-24PD-S		32/19
u	8517.62.34	Comutador Cisco Catalyst 3750E, com 48 portas gigabit 10/100/1000 PoE, 2 portas 10GE (X2), com software de servicos conjuntos de recursos de IP (IPS), 1150 watts, codigo WS-C3750E-48PD-EFESPECIFICAÇÕES DO PN : WS-C3750E-48PD-EF / ESPECIFICAÇÕES GERAIS / • 48 portas GE SFP / • Switch stackable / • Leds indicadores de stauts / • 1 porta console / • Memória DRAM: 512MB / • Memória flash: 128MB / • Total de Vlans: 1005 / PADRÕES: / • IEEE 802.1s / • IEEE 802.1w / • IEEE 802.1x / • IEEE 802.1x-Rev / • IEEE 802.3ad / • IEEE 802.1ae / • IEEE 802.3af / • IEEE 802.3at / AMBIENTE: / • Temperatura de armazenamento: -40 C' to 70 C' / • Temperatura operacional: -5ºC to +45ºC / • Umidade relativa: 5 a 95% sem condensação / DIMENSÕES(AxLxP): / • 4.45 x 44.5 x 46.0 / ENERGIA: / • 350W / SEGURANÇA: / • UL60950-1 / • C-UL para CAN/CSA 22.2 No.60950-1 / • TUV/GS para EN 60950-1 / • CB para IEC 60950-1 / • AS/NZS 60950-1 / • NOM / • GOST / EMC: / • FCC Parte 15 Classe A / • EN 55022B Classe A (CISPR22 Classe A) / • VCCI Classe A / • AS/NZS 3548 Classe A ou AS/NZS CISPR22 Classe A / • KCC / • GOST / • CCC para PS FRU Redundante	HON HAI PRECISION INDUSTRY CO LTD	CISCO	WS-C3750E-48PD-EF		14/19
u	8517.62.34	Comutador Cisco Catalyst 3750E, com 48 portas gigabit 10/100/1000 PoE, 2 portas 10GE (X2), com software de base conjunta de recursos de IP (IPB), 750 watts, modelo WS-C3750E-48PD-SESPECIFICAÇÕES DO PN : WS-C3750E-48PD-S / ESPECIFICAÇÕES GERAIS / • 48 portas GE SFP / • Switch stackable / • Leds indicadores de stauts / • 1 porta console / • Memória DRAM: 512MB / • Memória flash: 128MB / • Total de Vlans: 1005 / PADRÕES: / • IEEE 802.1s / • IEEE 802.1w / • IEEE 802.1x / • IEEE 802.1x-Rev / • IEEE 802.3ad / • IEEE 802.1ae / • IEEE 802.3af / • IEEE 802.3at / AMBIENTE: / • Temperatura de armazenamento: -40 C' to 70 C' / • Temperatura operacional: -5ºC to +45ºC / • Umidade relativa: 5 a 95% sem condensação / DIMENSÕES(AxLxP): / • 4.45 x 44.5 x 46.0 / ENERGIA: / • 350W / SEGURANÇA: / • UL60950-1 / • C-UL para CAN/CSA 22.2 No.60950-1 / • TUV/GS para EN 60950-1 / • CB para IEC 60950-1 / • AS/NZS 60950-1 / • NOM / • GOST / EMC: / • FCC Parte 15 Classe A / • EN 55022B Classe A (CISPR22 Classe A) / • VCCI Classe A / • AS/NZS 3548 Classe A ou AS/NZS CISPR22 Classe A / • KCC / • GOST / • CCC para PS FRU Redundante	HON HAI PRECISION INDUSTRY CO LTD	CISCO	WS-C3750E-48PD-S		27/20
u	8517.62.34	Comutador Cisco Catalyst 3750E, com 48 portas 10/100/1000 PoE, 2 portas 10GE (X2), com software de base conjunta de recursos de IP (IPB), 1150 watts, codigo WS-C3750E-48PD-SFESPECIFICAÇÕES DO PN : WS-C3750E-48PD-SF / ESPECIFICAÇÕES GERAIS / • 48 portas GE SFP / • Switch stackable / • Leds indicadores de stauts / • 1 porta console / • Memória DRAM: 512MB / • Memória flash: 128MB / • Total de Vlans: 1005 / PADRÕES: / • IEEE 802.1s / • IEEE 802.1w / • IEEE 802.1x / • IEEE 802.1x-Rev / • IEEE 802.3ad / • IEEE 802.1ae / • IEEE 802.3af / • IEEE 802.3at / AMBIENTE: / • Temperatura de armazenamento: -40 C' to 70 C' / • Temperatura operacional: -5ºC to +45ºC / • Umidade relativa: 5 a 95% sem condensação / DIMENSÕES(AxLxP): / • 4.45 x 44.5 x 46.0 / ENERGIA: / • 350W / SEGURANÇA: / • UL60950-1 / • C-UL para CAN/CSA 22.2 No.60950-1 / • TUV/GS para EN 60950-1 / • CB para IEC 60950-1 / • AS/NZS 60950-1 / • NOM / • GOST / EMC: / • FCC Parte 15 Classe A / • EN 55022B Classe A (CISPR22 Classe A) / • VCCI Classe A / • AS/NZS 3548 Classe A ou AS/NZS CISPR22 Classe A / • KCC / • GOST / • CCC para PS FRU Redundante	HON HAI PRECISION INDUSTRY CO LTD	CISCO	WS-C3750E-48PD-SF		32/19
u	8517.62.34	Comutador Cisco Catalyst 3750E, com 48 portas gigabit 10/100/1000 PoE, 2 portas 10GE (X2), com software de base conjunta de recursos de IP (IPB), 265 watts, modelo WS-C3750E-24TD-SESPECIFICAÇÕES DO PN : WS-C3750E-48TD-S / ESPECIFICAÇÕES GERAIS / • 48 portas GE SFP / • Switch stackable / • Leds indicadores de stauts / • 1 porta console / • Memória DRAM: 512MB / • Memória flash: 128MB / • Total de Vlans: 1005 / PADRÕES: / • IEEE 802.1s / • IEEE 802.1w / • IEEE 802.1x / • IEEE 802.1x-Rev / • IEEE 802.3ad / • IEEE 802.1ae / • IEEE 802.3af / • IEEE 802.3at / AMBIENTE: / • Temperatura de armazenamento: -40 C' to 70 C' / • Temperatura operacional: -5ºC to +45ºC / • Umidade relativa: 5 a 95% sem condensação / DIMENSÕES(AxLxP): / • 4.45 x 44.5 x 46.0 / ENERGIA: / • 350W / SEGURANÇA: / • UL60950-1 / • C-UL para CAN/CSA 22.2 No.60950-1 / • TUV/GS para EN 60950-1 / • CB para IEC 60950-1 / • AS/NZS 60950-1 / • NOM / • GOST / EMC: / • FCC Parte 15 Classe A / • EN 55022B Classe A (CISPR22 Classe A) / • VCCI Classe A / • AS/NZS 3548 Classe A ou AS/NZS CISPR22 Classe A / • KCC / • GOST / • CCC para PS FRU Redundante	HON HAI PRECISION INDUSTRY CO LTD	CISCO	WS-C3750E-48TD-S		19/19
u	8517.62.34	Comutador Cisco Catalyst 3750, com 12 portas SFP+, Imagem IPS, codigo WS-C3750G-12S-EESPECIFICAÇÕES DO PN : WS-C3750G-12S-E / ESPECIFICAÇÕES GERAIS / • 12 portas SFP Gigabit Ethernet / • 32GB de bandwidth / • Portas Stack / • IPS / • IPV6 / • Porta console / • Leds indicadores de status / • 128MB de memória DRAM / • 16MB de memória flash / DIMENSÕES(AxLxP): / • 1.73 x 17.5 x 12.8 in. (4.4 x 44.5 x 32.6 cm) / AMBIENTE: / • Temperatura operacional: 32 to 113ºF (0 to 45ºC) / • Temperatura de armazenamento: -13 to 158ºF (-25 to 70ºC) / ENERGIA: / • 100-240VAC / • 50-60Hz / GERENCIAMENTO: / • BRIDGE-MIB / • CISCO-CDP-MIB / • CISCO-CLUSTER-MIB / • CISCO-CONF-MAN-MIB / • CISCO-ENTITY-FRU-CONTROL-MIB / • CISCO-ENVMON-MIB / • CISCO-FLASH-MIB / • CISCO-FTP-CLIENT-MIB / • CISCO-HSRP-MIB / • CISCO-HSRP-EXT-MIB / • CISCO-IGMP-FILTER-MIB / • CISCO-IMAGE-MIB / • CISCO-L2L3-INTERFACE-CONFIG-MIB / • CISCO-MAC-NOTIFICATION-MIB / • CISCO-MEMORY-POOL-MIB / • CISCO-PAGP-MIB / • CISCO-PING-MIB / • CISCO-PROCESS-MIB / • CISCO-RTTMON-MIB / PADRÕES: / • IEEE 802.1s / • IEEE 802.1w / • IEEE 802.1x / • IEEE 802.3ad / • IEEE 802.3af / • IEEE 802.3x full duplex em 10BASE-T, 100BASE-TX, e 1000BASE-T portas / • IEEE 802.1D Spanning Tree Protocolo / • IEEE 802.1p CoS classificação / • IEEE 802.1Q VLAN / • IEEE 802.3 10BASE-T / • IEEE 802.3u 100BASE-T / • IEEE 802.3ab 1000BASE-T / • IEEE 802.3z 1000BASE-X / SEGURANÇA: / • UL a UL 60950, Terceira edição / • C-UL a CAN/CSA C22.2 No. 60950-00, Terceira edição / • TUV/GS a EN 60950:2000 / • CB to IEC 60950 / • NOM to NOM-019-SCFI / EMC: / • FCC Parte 15 Classe A / • EN 55022: 1998 (CISPR22) / • EN 55024: 1998 (CISPR24) / • VCCI Classe A / • AS/NZS 3548 Classe A / • CE / • CNS 13438 Classe A / • MIC	Foxconn Cz s.r.o.	CISCO	WS-C3750G-12S-E		14/19
u	8517.62.34	Comutador Cisco Catalyst 3750, com 12 portas SFP+, imagem IPB, codigo WS-C3750G-12S-SESPECIFICAÇÕES DO PN : WS-C3750G-12S-S / ESPECIFICAÇÕES GERAIS / • 12 portas GE SFP / • Leds indicadores de stauts / • 1 porta console / • Memória DRAM: 512MB / • Memória flash: 128MB / • Total de Vlans: 1005 / PADRÕES: / • IEEE 802.1s / • IEEE 802.1w / • IEEE 802.1x / • IEEE 802.1x-Rev / • IEEE 802.3ad / • IEEE 802.1ae / • IEEE 802.3af / • IEEE 802.3at / AMBIENTE: / • Temperatura de armazenamento: -40 C' to 70 C' / • Temperatura operacional: -5ºC to +45ºC / • Umidade relativa: 5 a 95% sem condensação / DIMENSÕES(AxLxP): / • 4.45 x 44.5 x 46.0 / SEGURANÇA: / • UL60950-1 / • C-UL para CAN/CSA 22.2 No.60950-1 / • TUV/GS para EN 60950-1 / • CB para IEC 60950-1 / • AS/NZS 60950-1 / • NOM / • GOST / EMC: / • FCC Parte 15 Classe A / • EN 55022B Classe A (CISPR22 Classe A) / • VCCI Classe A / • AS/NZS 3548 Classe A ou AS/NZS CISPR22 Classe A / • KCC / • GOST / • CCC para PS FRU Redundante	Foxconn Cz s.r.o.	CISCO	WS-C3750G-12S-S		14/19
u	8517.62.34	Comutador Catalyst 3750, com 24 portas 10/100/1000T PoE, 4 portas SFP, imagem IPS, codigo WS-C3750G-24PS-EESPECIFICAÇÕES DO PN : WS-C3750G-24PS-E / ESPECIFICAÇÕES GERAIS / • 24 portas Ethernert 10/100/1000 / • 4 portas SFP / • Leds indicadores de stauts / • 1 porta console / • IPB / • PoE / • Memória DRAM:128MB / • Memória flash: 32MB / • Total de Vlans: 1005 / PADRÕES: / • IEEE 802.1s / • IEEE 802.1w / • IEEE 802.1x / • IEEE 802.1x-Rev / • IEEE 802.3ad / • IEEE 802.1ae / • IEEE 802.3af / • IEEE 802.3at / AMBIENTE: / • Temperatura de armazenamento: -40 C' to 70 C' / • Temperatura operacional: -5ºC to +45ºC / • Umidade relativa: 5 a 95% sem condensação / DIMENSÕES(AxLxP): / • 4.45 x 44.5 x 46.0 / SEGURANÇA: / • UL60950-1 / • C-UL para CAN/CSA 22.2 No.60950-1 / • TUV/GS para EN 60950-1 / • CB para IEC 60950-1 / • AS/NZS 60950-1 / • NOM / • GOST / EMC: / • FCC Parte 15 Classe A / • EN 55022B Classe A (CISPR22 Classe A) / • VCCI Classe A / • AS/NZS 3548 Classe A ou AS/NZS CISPR22 Classe A / • KCC / • GOST / • CCC para PS FRU Redundante	Foxconn Cz s.r.o.	CISCO	WS-C3750G-24PS-E		19/19
u	8517.62.34	Comutador Cisco Catalyst 3750, com 24 portas 10/100/1000 PoE, 4 portas SFP, imagem IPB codigo WS-C3750G-24PS-SESPECIFICAÇÕES DO PN : WS-C3750G-24PS-S / ESPECIFICAÇÕES GERAIS / • 24 portas Ethernert 10/100/1000 / • 4 portas SFP / • Leds indicadores de stauts / • 1 porta console / • IPB / • PoE / • Memória DRAM:128MB / • Memória flash: 32MB / • Total de Vlans: 1005 / PADRÕES: / • IEEE 802.1s / • IEEE 802.1w / • IEEE 802.1x / • IEEE 802.1x-Rev / • IEEE 802.3ad / • IEEE 802.1ae / • IEEE 802.3af / • IEEE 802.3at / AMBIENTE: / • Temperatura de armazenamento: -40 C' to 70 C' / • Temperatura operacional: -5ºC to +45ºC / • Umidade relativa: 5 a 95% sem condensação / DIMENSÕES(AxLxP): / • 4.45 x 44.5 x 46.0 / SEGURANÇA: / • UL60950-1 / • C-UL para CAN/CSA 22.2 No.60950-1 / • TUV/GS para EN 60950-1 / • CB para IEC 60950-1 / • AS/NZS 60950-1 / • NOM / • GOST / EMC: / • FCC Parte 15 Classe A / • EN 55022B Classe A (CISPR22 Classe A) / • VCCI Classe A / • AS/NZS 3548 Classe A ou AS/NZS CISPR22 Classe A / • KCC / • GOST / • CCC para PS FRU Redundante	Foxconn Cz s.r.o.	CISCO	WS-C3750G-24PS-S		14/19
u	8517.62.34	Comutador Cisco Catalyst 3750, com 24 portas 10/100/1000T, Imagem IPB, codigo WS-C3750G-24T-SESPECIFICAÇÕES DO PN : WS-C3750G-24T-S / ESPECIFICAÇÕES GERAIS / • 24 portas Ethernert 10/100/1000 / • Leds indicadores de stauts / • 1 porta console / • IPB / • Memória DRAM:128MB / • Memória flash: 32MB / • Total de Vlans: 1005 / PADRÕES: / • IEEE 802.1s / • IEEE 802.1w / • IEEE 802.1x / • IEEE 802.1x-Rev / • IEEE 802.3ad / • IEEE 802.1ae / • IEEE 802.3af / • IEEE 802.3at / AMBIENTE: / • Temperatura de armazenamento: -40 C' to 70 C' / • Temperatura operacional: -5ºC to +45ºC / • Umidade relativa: 5 a 95% sem condensação / DIMENSÕES(AxLxP): / • 4.45 x 44.5 x 46.0 / SEGURANÇA: / • UL60950-1 / • C-UL para CAN/CSA 22.2 No.60950-1 / • TUV/GS para EN 60950-1 / • CB para IEC 60950-1 / • AS/NZS 60950-1 / • NOM / • GOST / EMC: / • FCC Parte 15 Classe A / • EN 55022B Classe A (CISPR22 Classe A) / • VCCI Classe A / • AS/NZS 3548 Classe A ou AS/NZS CISPR22 Classe A / • KCC / • GOST / • CCC para PS FRU Redundante	Foxconn Cz s.r.o.	CISCO	WS-C3750G-24T-S		14/19
u	8517.62.34	COMUTADOR DE REDE ETHERNET, PARA TRANSMISSÃO DE DADOS - SWITCH DE REDE PARA TRANSMISSÃO DE DADOS ESPECIE: SWITCH DE REDE DE DADOS. NOME COMERCIAL: SWITCH; NOME CIENTIFICO:APARELHO TRANSMISSOR E RECEPTOR DE DADOS; NOME VULGAR: SWITCH; FUNÇÃO PRINCIPAL:TRANSMISSAO E RECEPÇÃO DE DADOS EM SISTEMA DE REDE POR FIO; FUNÇÃO SECUNDÁRIA: NAO HÁ; PRINCIPIO E DESCRIÇÃO DO FUNCIONAMENTO: RECEPÇÃO DE PACOTES DE DADOS E REDISTRIBUIÇÃO DOS PACOTES DE DADOS. TRATA-SE DE UM EQUIPAMENTO QUE ESTÁ RELACIONADO NA CAMADA 2 (DOIS) DO MODELO OSI (OPEN SYSTEM INTERCONNECTION). PORTANTO, NÃO É PARA CONSUMO COMO CELULARES OU COMPUTADORES PESSOAIS, E SIM UM DOS ITENS QUE PROVE A LIGAÇÃO DE DADOS, TAMBÉM É CONHECIDA COMO DE ENLACE OU LINK DE DADOS. ESTA CAMADA 2 DO MODELO OSI DETECTA E, OPCIONALMENTE, CORRIGE ERROS QUE POSSAM ACONTECER NO NÍVEL FÍSICO. É RESPONSÁVEL POR CONTROLAR O FLUXO (RECEPÇÃO, DELIMITAÇÃO E TRANSMISSÃO DE QUADROS) E TAMBÉM ESTABELECE UM PROTOCOLO DE COMUNICAÇÃO ENTRE SISTEMAS DIRETAMENTE CONECTADOS. SERÃO USADOS EM REDES EMPRESARIAIS E DATA CENTERS NÃO PODENDO SER CONSIDERAMOS BENS DE CONSUMO.	CISCO SYSTEMS, INC.	CISCO	WS-C3750G-24TS-E	Teracom Telematica SA / Rua America, 1000 - Eldorado do Sul, RS / Telefone: (51) 3933-3000 / E-mail: wickert@datacom.com.br / Responsável: Mario W. Wickert	31/21
u	8517.62.34	COMUTADOR DE REDE ETHERNET, PARA TRANSMISSÃO DE DADOS - SWITCH DE REDE PARA TRANSMISSÃO DE DADOS ESPECIE: SWITCH DE REDE DE DADOS. NOME COMERCIAL: SWITCH; NOME CIENTIFICO:APARELHO TRANSMISSOR E RECEPTOR DE DADOS; NOME VULGAR: SWITCH; FUNÇÃO PRINCIPAL:TRANSMISSAO E RECEPÇÃO DE DADOS EM SISTEMA DE REDE POR FIO; FUNÇÃO SECUNDÁRIA: NAO HÁ; PRINCIPIO E DESCRIÇÃO DO FUNCIONAMENTO: RECEPÇÃO DE PACOTES DE DADOS E REDISTRIBUIÇÃO DOS PACOTES DE DADOS. TRATA-SE DE UM EQUIPAMENTO QUE ESTÁ RELACIONADO NA CAMADA 2 (DOIS) DO MODELO OSI (OPEN SYSTEM INTERCONNECTION). PORTANTO, NÃO É PARA CONSUMO COMO CELULARES OU COMPUTADORES PESSOAIS, E SIM UM DOS ITENS QUE PROVE A LIGAÇÃO DE DADOS, TAMBÉM É CONHECIDA COMO DE ENLACE OU LINK DE DADOS. ESTA CAMADA 2 DO MODELO OSI DETECTA E, OPCIONALMENTE, CORRIGE ERROS QUE POSSAM ACONTECER NO NÍVEL FÍSICO. É RESPONSÁVEL POR CONTROLAR O FLUXO (RECEPÇÃO, DELIMITAÇÃO E TRANSMISSÃO DE QUADROS) E TAMBÉM ESTABELECE UM PROTOCOLO DE COMUNICAÇÃO ENTRE SISTEMAS DIRETAMENTE CONECTADOS. SERÃO USADOS EM REDES EMPRESARIAIS E DATA CENTERS NÃO PODENDO SER CONSIDERAMOS BENS DE CONSUMO.	CISCO SYSTEMS, INC.	CISCO	WS-C3750G-24TS-E1U	Teracom Telematica SA / Rua America, 1000 - Eldorado do Sul, RS / Telefone: (51) 3933-3000 / E-mail: wickert@datacom.com.br / Responsável: Mario W. Wickert	31/21
u	8517.62.34	Comutador Cisco Catalyst 3750, com 24 portas 10/100/1000T, Imagem IPB, codigo WS-C3750G-24TS-S - ESPECIFICAÇÕES DO PN : WS-C3750G-24TS-S - ESPECIFICAÇÕES GERAIS: 24 portas Ethernert 10/100/1000; Leds indicadores de stauts; 1 porta console; IPB; Memória DRAM:128MB; Memória flash: 32MB; Total de Vlans: 1005 - PADRÕES: IEEE 802.1s; IEEE 802.1w; IEEE 802.1x; IEEE 802.1x-Rev; IEEE 802.3ad; IEEE 802.1ae; IEEE 802.3af; IEEE 802.3at - AMBIENTE: Temperatura de armazenamento: -40 C' to 70 C'; Temperatura operacional: -5ºC to +45ºC; Umidade relativa: 5 a 95% sem condensação - DIMENSÕES(AxLxP): 4.45 x 44.5 x 46.0 - SEGURANÇA: UL60950-1; C-UL para CAN/CSA 22.2 No.60950-1; TUV/GS para EN 60950-1; CB para IEC 60950-1 ; AS/NZS 60950-1; NOM ; GOST - EMC: FCC Parte 15 Classe A; EN 55022B Classe A (CISPR22 Classe A); VCCI Classe A; AS/NZS 3548 Classe A ou AS/NZS CISPR22 Classe A; KCC; GOST ; CCC para PS FRU Redundante -	CISCO SYSTEMS, INC.	CISCO	WS-C3750G-24TS-S	Teracom Telematica SA / Rua America, 1000 - Eldorado do Sul, RS / Telefone: (51) 3933-3000 / E-mail: wickert@datacom.com.br / Responsável: Mario W. Wickert	40/21
u	8517.62.34	Comutador Cisco Catalyst 3750, com 24 portas 10/100/1000, 4 portas SFP, Imagem IPB, 1 unidade rack de tamanho, codigo WS-C3750G-24TS-S1UESPECIFICAÇÕES DO PN : WS-C3750G-24TS-S1U / ESPECIFICAÇÕES GERAIS / • 24 portas Ethernert 10/100/1000 / • Leds indicadores de stauts / • 1 porta console / • IPB / • Memória DRAM:128MB / • Memória flash: 32MB / • Total de Vlans: 1005 / PADRÕES: / • IEEE 802.1s / • IEEE 802.1w / • IEEE 802.1x / • IEEE 802.1x-Rev / • IEEE 802.3ad / • IEEE 802.1ae / • IEEE 802.3af / • IEEE 802.3at / AMBIENTE: / • Temperatura de armazenamento: -40 C' to 70 C' / • Temperatura operacional: -5ºC to +45ºC / • Umidade relativa: 5 a 95% sem condensação / DIMENSÕES(AxLxP): / • 4.45 x 44.5 x 46.0 / SEGURANÇA: / • UL60950-1 / • C-UL para CAN/CSA 22.2 No.60950-1 / • TUV/GS para EN 60950-1 / • CB para IEC 60950-1 / • AS/NZS 60950-1 / • NOM / • GOST / EMC: / • FCC Parte 15 Classe A / • EN 55022B Classe A (CISPR22 Classe A) / • VCCI Classe A / • AS/NZS 3548 Classe A ou AS/NZS CISPR22 Classe A / • KCC / • GOST / • CCC para PS FRU Redundante	Foxconn Cz s.r.o.	CISCO	WS-C3750G-24TS-S1U		14/19
u	8517.62.34	Comutador Cisco Catalyst 3750, com 48 portas 10/100/1000T PoE, 4 portas SFP, imagem IPS, codigo WS-C3750G-48PS-EESPECIFICAÇÕES DO PN : WS-C3750G-48PS-E / ESPECIFICAÇÕES GERAIS / • 48 portas Ethernert 10/100 / • 4 portas 10/100/100 uplinks / • Leds indicadores de stauts / • 1 porta console / • Memória DRAM: 512MB / • Memória flash: 128MB / • Total de Vlans: 1005 / PADRÕES: / • IEEE 802.1s / • IEEE 802.1w / • IEEE 802.1x / • IEEE 802.1x-Rev / • IEEE 802.3ad / • IEEE 802.1ae / • IEEE 802.3af / • IEEE 802.3at / AMBIENTE: / • Temperatura de armazenamento: -40 C' to 70 C' / • Temperatura operacional: -5ºC to +45ºC / • Umidade relativa: 5 a 95% sem condensação / DIMENSÕES(AxLxP): / • 4.45 x 44.5 x 46.0 / SEGURANÇA: / • UL60950-1 / • C-UL para CAN/CSA 22.2 No.60950-1 / • TUV/GS para EN 60950-1 / • CB para IEC 60950-1 / • AS/NZS 60950-1 / • NOM / • GOST / EMC: / • FCC Parte 15 Classe A / • EN 55022B Classe A (CISPR22 Classe A) / • VCCI Classe A / • AS/NZS 3548 Classe A ou AS/NZS CISPR22 Classe A / • KCC / • GOST / • CCC para PS FRU Redundante	Foxconn Cz s.r.o.	CISCO	WS-C3750G-48PS-E		32/19
u	8517.62.34	Comutador Cisco Catalyst 3750, com 48 portas 10/100/1000T PoE, 4 portas SFP, imagem IPB, codigo WS-C3750G-48PS-SESPECIFICAÇÕES DO PN : WS-C3750G-48PS-S / ESPECIFICAÇÕES GERAIS / • 48 portas Ethernert 10/100 / • 4 portas 10/100/100 uplinks / • Leds indicadores de stauts / • 1 porta console / • Memória DRAM: 512MB / • Memória flash: 128MB / • Total de Vlans: 1005 / PADRÕES: / • IEEE 802.1s / • IEEE 802.1w / • IEEE 802.1x / • IEEE 802.1x-Rev / • IEEE 802.3ad / • IEEE 802.1ae / • IEEE 802.3af / • IEEE 802.3at / AMBIENTE: / • Temperatura de armazenamento: -40 C' to 70 C' / • Temperatura operacional: -5ºC to +45ºC / • Umidade relativa: 5 a 95% sem condensação / DIMENSÕES(AxLxP): / • 4.45 x 44.5 x 46.0 / SEGURANÇA: / • UL60950-1 / • C-UL para CAN/CSA 22.2 No.60950-1 / • TUV/GS para EN 60950-1 / • CB para IEC 60950-1 / • AS/NZS 60950-1 / • NOM / • GOST / EMC: / • FCC Parte 15 Classe A / • EN 55022B Classe A (CISPR22 Classe A) / • VCCI Classe A / • AS/NZS 3548 Classe A ou AS/NZS CISPR22 Classe A / • KCC / • GOST / • CCC para PS FRU Redundante	Foxconn Cz s.r.o.	CISCO	WS-C3750G-48PS-S		14/19
u	8517.62.34	Comutador Catalyst 3750, com 48 portas 10/100/1000T, 4 portas SFP, imagem IPS, codigo WS-C3750G-48TS-EESPECIFICAÇÕES DO PN : WS-C3750G-48TS-E / ESPECIFICAÇÕES GERAIS / • 48 portas Ethernert 10/100/1000 / • 4 portas SFP / • Leds indicadores de stauts / • 1 porta console / • IPB / • PoE / • Memória DRAM:128MB / • Memória flash: 32MB / • Total de Vlans: 1005 / PADRÕES: / • IEEE 802.1s / • IEEE 802.1w / • IEEE 802.1x / • IEEE 802.1x-Rev / • IEEE 802.3ad / • IEEE 802.1ae / • IEEE 802.3af / • IEEE 802.3at / AMBIENTE: / • Temperatura de armazenamento: -40 C' to 70 C' / • Temperatura operacional: -5ºC to +45ºC / • Umidade relativa: 5 a 95% sem condensação / DIMENSÕES(AxLxP): / • 4.45 x 44.5 x 46.0 / SEGURANÇA: / • UL60950-1 / • C-UL para CAN/CSA 22.2 No.60950-1 / • TUV/GS para EN 60950-1 / • CB para IEC 60950-1 / • AS/NZS 60950-1 / • NOM / • GOST / EMC: / • FCC Parte 15 Classe A / • EN 55022B Classe A (CISPR22 Classe A) / • VCCI Classe A / • AS/NZS 3548 Classe A ou AS/NZS CISPR22 Classe A / • KCC / • GOST / • CCC para PS FRU Redundante	Foxconn Cz s.r.o.	CISCO	WS-C3750G-48TS-E		14/19
u	8517.62.34	Comutador Cisco Catalyst 3750, com 48 portas 10/100/1000T e 4 portas SFP, imagem IPB, codigo WS-C3750G-48TS-SESPECIFICAÇÕES DO PN : WS-C3750G-48TS-S / ESPECIFICAÇÕES GERAIS / • 48 portas Ethernert 10/100 / • 4 portas 10/100/100 uplinks / • Leds indicadores de stauts / • 1 porta console / • Memória DRAM: 512MB / • Memória flash: 128MB / • Total de Vlans: 1005 / PADRÕES: / • IEEE 802.1s / • IEEE 802.1w / • IEEE 802.1x / • IEEE 802.1x-Rev / • IEEE 802.3ad / • IEEE 802.1ae / • IEEE 802.3af / • IEEE 802.3at / AMBIENTE: / • Temperatura de armazenamento: -40 C' to 70 C' / • Temperatura operacional: -5ºC to +45ºC / • Umidade relativa: 5 a 95% sem condensação / DIMENSÕES(AxLxP): / • 4.45 x 44.5 x 46.0 / SEGURANÇA: / • UL60950-1 / • C-UL para CAN/CSA 22.2 No.60950-1 / • TUV/GS para EN 60950-1 / • CB para IEC 60950-1 / • AS/NZS 60950-1 / • NOM / • GOST / EMC: / • FCC Parte 15 Classe A / • EN 55022B Classe A (CISPR22 Classe A) / • VCCI Classe A / • AS/NZS 3548 Classe A ou AS/NZS CISPR22 Classe A / • KCC / • GOST / • CCC para PS FRU Redundante	Foxconn Cz s.r.o.	CISCO	WS-C3750G-48TS-S		14/19
u	8517.62.34	Comutador Cisco serie Catalyst 3750V2, com 24 portas 100BASE-FX e 2 portas SFP, imagem padraoESPECIFICAÇÕES DO PN : WS-C3750V2-24FS-S / ESPECIFICAÇÕES GERAIS / • 24 portas GE SFP / • Switch stackable / • Leds indicadores de stauts / • 1 porta console / • Memória DRAM: 512MB / • Memória flash: 128MB / • Total de Vlans: 1005 / PADRÕES: / • IEEE 802.1s / • IEEE 802.1w / • IEEE 802.1x / • IEEE 802.1x-Rev / • IEEE 802.3ad / • IEEE 802.1ae / • IEEE 802.3af / • IEEE 802.3at / AMBIENTE: / • Temperatura de armazenamento: -40 C' to 70 C' / • Temperatura operacional: -5ºC to +45ºC / • Umidade relativa: 5 a 95% sem condensação / DIMENSÕES(AxLxP): / • 4.45 x 44.5 x 46.0 / ENERGIA: / • 350W / SEGURANÇA: / • UL60950-1 / • C-UL para CAN/CSA 22.2 No.60950-1 / • TUV/GS para EN 60950-1 / • CB para IEC 60950-1 / • AS/NZS 60950-1 / • NOM / • GOST / EMC: / • FCC Parte 15 Classe A / • EN 55022B Classe A (CISPR22 Classe A) / • VCCI Classe A / • AS/NZS 3548 Classe A ou AS/NZS CISPR22 Classe A / • KCC / • GOST / • CCC para PS FRU Redundante	Scientific Atlanta, Inc.	CISCO	WS-C3750V2-24FS-S		27/20
u	8517.62.34	Comutador Cisco Catalyst 3750 V2, com 24 portas 10/100 PoE e 2 portas SFP, codigo WS-C3750V2-24PS-EESPECIFICAÇÕES DO PN : WS-C3750V2-24PS-E / ESPECIFICAÇÕES GERAIS / • 24 portas GE SFP / • Switch stackable / • Leds indicadores de stauts / • 1 porta console / • Memória DRAM: 512MB / • Memória flash: 128MB / • Total de Vlans: 1005 / PADRÕES: / • IEEE 802.1s / • IEEE 802.1w / • IEEE 802.1x / • IEEE 802.1x-Rev / • IEEE 802.3ad / • IEEE 802.1ae / • IEEE 802.3af / • IEEE 802.3at / AMBIENTE: / • Temperatura de armazenamento: -40 C' to 70 C' / • Temperatura operacional: -5ºC to +45ºC / • Umidade relativa: 5 a 95% sem condensação / DIMENSÕES(AxLxP): / • 4.45 x 44.5 x 46.0 / ENERGIA: / • 350W / SEGURANÇA: / • UL60950-1 / • C-UL para CAN/CSA 22.2 No.60950-1 / • TUV/GS para EN 60950-1 / • CB para IEC 60950-1 / • AS/NZS 60950-1 / • NOM / • GOST / EMC: / • FCC Parte 15 Classe A / • EN 55022B Classe A (CISPR22 Classe A) / • VCCI Classe A / • AS/NZS 3548 Classe A ou AS/NZS CISPR22 Classe A / • KCC / • GOST / • CCC para PS FRU Redundante	HON HAI PRECISION INDUSTRY CO LTD	CISCO	WS-C3750V2-24PS-E		24/19
u	8517.62.34	Comutador Cisco Catalyst 3750V2, com 24 portas 10/100 PoE, 2 portas SFP, imagem padrao, modelo WS-C3750V2-24PS-SESPECIFICAÇÕES DO PN : WS-C3750V2-24PS-S / ESPECIFICAÇÕES GERAIS / • 24 portas Ethernert 10/100 / • 2 portas SFP / • Leds indicadores de stauts / • 1 porta console / • IPB / • PoE / • Memória DRAM:128MB / • Memória flash: 32MB / • Total de Vlans: 1005 / PADRÕES: / • IEEE 802.1s / • IEEE 802.1w / • IEEE 802.1x / • IEEE 802.1x-Rev / • IEEE 802.3ad / • IEEE 802.1ae / • IEEE 802.3af / • IEEE 802.3at / AMBIENTE: / • Temperatura de armazenamento: -40 C' to 70 C' / • Temperatura operacional: -5ºC to +45ºC / • Umidade relativa: 5 a 95% sem condensação / DIMENSÕES(AxLxP): / • 4.45 x 44.5 x 46.0 / SEGURANÇA: / • UL60950-1 / • C-UL para CAN/CSA 22.2 No.60950-1 / • TUV/GS para EN 60950-1 / • CB para IEC 60950-1 / • AS/NZS 60950-1 / • NOM / • GOST / EMC: / • FCC Parte 15 Classe A / • EN 55022B Classe A (CISPR22 Classe A) / • VCCI Classe A / • AS/NZS 3548 Classe A ou AS/NZS CISPR22 Classe A / • KCC / • GOST / • CCC para PS FRU Redundante	HON HAI PRECISION INDUSTRY CO LTD	CISCO	WS-C3750V2-24PS-S		14/19
u	8517.62.34	Comutador Cisco Catalyst 3750V2, com 24 portas 10/100 e 2 portas SFP, imagem reforcada, codigo WS-C3750V2-24PS-SESPECIFICAÇÕES DO PN : WS-C3750V2-24TS-E / ESPECIFICAÇÕES GERAIS / • 24 portas / • Switch stackable / • Leds indicadores de stauts / • 1 porta console / • Memória DRAM: 512MB / • Memória flash: 128MB / • Total de Vlans: 1005 / PADRÕES: / • IEEE 802.1s / • IEEE 802.1w / • IEEE 802.1x / • IEEE 802.1x-Rev / • IEEE 802.3ad / • IEEE 802.1ae / • IEEE 802.3af / • IEEE 802.3at / AMBIENTE: / • Temperatura de armazenamento: -40 C' to 70 C' / • Temperatura operacional: -5ºC to +45ºC / • Umidade relativa: 5 a 95% sem condensação / DIMENSÕES(AxLxP): / • 4.45 x 44.5 x 46.0 / ENERGIA: / • 350W / SEGURANÇA: / • UL60950-1 / • C-UL para CAN/CSA 22.2 No.60950-1 / • TUV/GS para EN 60950-1 / • CB para IEC 60950-1 / • AS/NZS 60950-1 / • NOM / • GOST / EMC: / • FCC Parte 15 Classe A / • EN 55022B Classe A (CISPR22 Classe A) / • VCCI Classe A / • AS/NZS 3548 Classe A ou AS/NZS CISPR22 Classe A / • KCC / • GOST / • CCC para PS FRU Redundante	HON HAI PRECISION INDUSTRY CO LTD	CISCO	WS-C3750V2-24TS-E		38/19
u	8517.62.34	Comutador Cisco Catalyst 3750V2 com 24 portas 10/100 e 2 portas SFP, software de imagem padrao, codigo WS-C3750V2-24TS-SESPECIFICAÇÕES DO PN : WS-C3750V2-24TS-S / ESPECIFICAÇÕES GERAIS / • 24 portas GE SFP / • Switch stackable / • Leds indicadores de stauts / • 1 porta console / • Memória DRAM: 512MB / • Memória flash: 128MB / • Total de Vlans: 1005 / PADRÕES: / • IEEE 802.1s / • IEEE 802.1w / • IEEE 802.1x / • IEEE 802.1x-Rev / • IEEE 802.3ad / • IEEE 802.1ae / • IEEE 802.3af / • IEEE 802.3at / AMBIENTE: / • Temperatura de armazenamento: -40 C' to 70 C' / • Temperatura operacional: -5ºC to +45ºC / • Umidade relativa: 5 a 95% sem condensação / DIMENSÕES(AxLxP): / • 4.45 x 44.5 x 46.0 / ENERGIA: / • 350W / SEGURANÇA: / • UL60950-1 / • C-UL para CAN/CSA 22.2 No.60950-1 / • TUV/GS para EN 60950-1 / • CB para IEC 60950-1 / • AS/NZS 60950-1 / • NOM / • GOST / EMC: / • FCC Parte 15 Classe A / • EN 55022B Classe A (CISPR22 Classe A) / • VCCI Classe A / • AS/NZS 3548 Classe A ou AS/NZS CISPR22 Classe A / • KCC / • GOST / • CCC para PS FRU Redundante	HON HAI PRECISION INDUSTRY CO LTD	CISCO	WS-C3750V2-24TS-S		38/19
u	8517.62.34	Comutador Cisco Catalyst 3750 V2, com 48 portas 10/100 PoE e 4 portas SFP, codigo WS-C3750V2-48PS-EESPECIFICAÇÕES DO PN : WS-C3750V2-48PS-E / ESPECIFICAÇÕES GERAIS / • 48 portas GE SFP / • Switch stackable / • Leds indicadores de stauts / • 1 porta console / • Memória DRAM: 512MB / • Memória flash: 128MB / • Total de Vlans: 1005 / PADRÕES: / • IEEE 802.1s / • IEEE 802.1w / • IEEE 802.1x / • IEEE 802.1x-Rev / • IEEE 802.3ad / • IEEE 802.1ae / • IEEE 802.3af / • IEEE 802.3at / AMBIENTE: / • Temperatura de armazenamento: -40 C' to 70 C' / • Temperatura operacional: -5ºC to +45ºC / • Umidade relativa: 5 a 95% sem condensação / DIMENSÕES(AxLxP): / • 4.45 x 44.5 x 46.0 / ENERGIA: / • 350W / SEGURANÇA: / • UL60950-1 / • C-UL para CAN/CSA 22.2 No.60950-1 / • TUV/GS para EN 60950-1 / • CB para IEC 60950-1 / • AS/NZS 60950-1 / • NOM / • GOST / EMC: / • FCC Parte 15 Classe A / • EN 55022B Classe A (CISPR22 Classe A) / • VCCI Classe A / • AS/NZS 3548 Classe A ou AS/NZS CISPR22 Classe A / • KCC / • GOST / • CCC para PS FRU Redundante	Foxconn Cz s.r.o.	CISCO	WS-C3750V2-48PS-E		24/19
s	8517.62.34	Comutador Cisco Catalyst 3750V2, com 48 portas 10/100 PoE, 4 portas SFP, imagem padrao, codigo WS-C3750V2-48PS-SESPECIFICAÇÕES DO PN : WS-C3750V2-48PS-S / ESPECIFICAÇÕES GERAIS / • 48 portas 10/100 / • Leds indicadores de stauts / • 1 porta console / • Memória DRAM: 512MB / • Memória flash: 128MB / • Total de Vlans: 1005 / PADRÕES: / • IEEE 802.1s / • IEEE 802.1w / • IEEE 802.1x / • IEEE 802.1x-Rev / • IEEE 802.3ad / • IEEE 802.1ae / • IEEE 802.3af / • IEEE 802.3at / AMBIENTE: / • Temperatura de armazenamento: -40 C' to 70 C' / • Temperatura operacional: -5ºC to +45ºC / • Umidade relativa: 5 a 95% sem condensação / ENERGIA: / • 350W / SEGURANÇA: / • UL60950-1 / • C-UL para CAN/CSA 22.2 No.60950-1 / • TUV/GS para EN 60950-1 / • CB para IEC 60950-1 / • AS/NZS 60950-1 / • NOM / • GOST / EMC: / • FCC Parte 15 Classe A / • EN 55022B Classe A (CISPR22 Classe A) / • VCCI Classe A / • AS/NZS 3548 Classe A ou AS/NZS CISPR22 Classe A / • KCC / • GOST / • CCC para PS FRU Redundante	HON HAI PRECISION INDUSTRY CO LTD	CISCO	WS-C3750V2-48PS-S		41/19
u	8517.62.34	Comutador Cisco Catalyst 3750V2, com 48 portas 10/100 e 4 portas SFP, imgem reforcada, codigo WS-C3750V2-48TS-EESPECIFICAÇÕES DO PN : WS-C3750V2-48TS-E / ESPECIFICAÇÕES GERAIS / • 48 portas GE SFP / • Switch stackable / • Leds indicadores de stauts / • 1 porta console / • Memória DRAM: 512MB / • Memória flash: 128MB / • Total de Vlans: 1005 / PADRÕES: / • IEEE 802.1s / • IEEE 802.1w / • IEEE 802.1x / • IEEE 802.1x-Rev / • IEEE 802.3ad / • IEEE 802.1ae / • IEEE 802.3af / • IEEE 802.3at / AMBIENTE: / • Temperatura de armazenamento: -40 C' to 70 C' / • Temperatura operacional: -5ºC to +45ºC / • Umidade relativa: 5 a 95% sem condensação / DIMENSÕES(AxLxP): / • 4.45 x 44.5 x 46.0 / ENERGIA: / • 350W / SEGURANÇA: / • UL60950-1 / • C-UL para CAN/CSA 22.2 No.60950-1 / • TUV/GS para EN 60950-1 / • CB para IEC 60950-1 / • AS/NZS 60950-1 / • NOM / • GOST / EMC: / • FCC Parte 15 Classe A / • EN 55022B Classe A (CISPR22 Classe A) / • VCCI Classe A / • AS/NZS 3548 Classe A ou AS/NZS CISPR22 Classe A / • KCC / • GOST / • CCC para PS FRU Redundante	HON HAI PRECISION INDUSTRY CO LTD	CISCO	WS-C3750V2-48TS-E		38/19
u	8517.62.34	Comutador Catalyst 3750V2, com 48 portas 10/100, 4 portas SFP, imagem padrao, codigo WS-C3750V2-48TS-SESPECIFICAÇÕES DO PN : WS-C3750V2-48TS-S / ESPECIFICAÇÕES GERAIS / • 48 PORTAS ETHERNET 10/100 MBPS / • 4 PORTAS GIGABIT ETHERNET COM CONEXÃO TIPO SFP / • COMPATIVEL COM SOFTWARE CISCO IOS COM FUNCIONALIDADES IP BASE / • STACKWISE PARA FACILIDADE DE USO E RESILIÊNCIA COM 32 GBPS DE THROUGHPUT. / • SUPORTA PROTOCOLO DE AGRAGAMENTO DE PORTAS PAGP E LACP / • SUPORTA 1005 VLANS E 1000 SVIS / • COMPATIVEL COM SOFTWARE CSICOWORKS LAN MANAGEMENT SOLUTION (LMS) / • BARRAMENTO DE COMUTAÇÃO COM CAPACIDADE DE 32 GBPS / DIMENSOES : / • (ALTURA X LARGURA X PROFUNDIDADE 4.4 X 44.3 X 29.5 CM) / SEGURANÇA: / • UL 60950-1, Primeira edição / • CUL to CAN/CSA 22.2 No. 60950-1, Primeira edição / • TUV/GS to EN 60950-1, Primeira edição / • CB to IEC 60950-1 / • AS/NZS 60950-1, Primeira edição / • NOM / EMC: / • FCC Parte 15 Classe A / • EN 55022 Classe A (CISPR22) / • EN 55024 (CISPR24) / • AS/NZS CISPR22 Classe A / • CE / • CNS 13438 Classe A / • MIC / • GOST / • China EMC Certifications	HON HAI PRECISION INDUSTRY CO LTD	CISCO	WS-C3750V2-48TS-S		24/19
s	8517.62.34	Comutador Cisco Catalyst 3750X, com 12 portas GE SFP, Servicos IP, codigo WS-C3750X-12S-EESPECIFICAÇÕES DO PN : WS-C3750X-12S-E / ESPECIFICAÇÕES GERAIS / • 12 portas GE SFP / • Switch stackable / • Leds indicadores de stauts / • 1 porta console / • Memória DRAM: 512MB / • Memória flash: 128MB / • Total de Vlans: 1005 / PADRÕES: / • IEEE 802.1s / • IEEE 802.1w / • IEEE 802.1x / • IEEE 802.1x-Rev / • IEEE 802.3ad / • IEEE 802.1ae / • IEEE 802.3af / • IEEE 802.3at / AMBIENTE: / • Temperatura de armazenamento: -40 C' to 70 C' / • Temperatura operacional: -5ºC to +45ºC / • Umidade relativa: 5 a 95% sem condensação / DIMENSÕES(AxLxP): / • 4.45 x 44.5 x 46.0 / ENERGIA: / • 350W / SEGURANÇA: / • UL60950-1 / • C-UL para CAN/CSA 22.2 No.60950-1 / • TUV/GS para EN 60950-1 / • CB para IEC 60950-1 / • AS/NZS 60950-1 / • NOM / • GOST / EMC: / • FCC Parte 15 Classe A / • EN 55022B Classe A (CISPR22 Classe A) / • VCCI Classe A / • AS/NZS 3548 Classe A ou AS/NZS CISPR22 Classe A / • KCC / • GOST / • CCC para PS FRU Redundante	HON HAI PRECISION INDUSTRY CO LTD	CISCO	WS-C3750X-12S-E		41/19
s	8517.62.34	Comutador Cisco Catalyst 3750X, com 12 portas GE SFP, Base IP, codigo WS-C3750X-12S-SESPECIFICAÇÕES DO PN : WS-C3750X-12S-S / ESPECIFICAÇÕES GERAIS / • 12 portas GE SFP / • Switch stackable / • Leds indicadores de stauts / • 1 porta console / • Memória DRAM: 512MB / • Memória flash: 128MB / • Total de Vlans: 1005 / PADRÕES: / • IEEE 802.1s / • IEEE 802.1w / • IEEE 802.1x / • IEEE 802.1x-Rev / • IEEE 802.3ad / • IEEE 802.1ae / • IEEE 802.3af / • IEEE 802.3at / AMBIENTE: / • Temperatura de armazenamento: -40 C' to 70 C' / • Temperatura operacional: -5ºC to +45ºC / • Umidade relativa: 5 a 95% sem condensação / DIMENSÕES(AxLxP): / • 4.45 x 44.5 x 46.0 / ENERGIA: / • 350W / SEGURANÇA: / • UL60950-1 / • C-UL para CAN/CSA 22.2 No.60950-1 / • TUV/GS para EN 60950-1 / • CB para IEC 60950-1 / • AS/NZS 60950-1 / • NOM / • GOST / EMC: / • FCC Parte 15 Classe A / • EN 55022B Classe A (CISPR22 Classe A) / • VCCI Classe A / • AS/NZS 3548 Classe A ou AS/NZS CISPR22 Classe A / • KCC / • GOST / • CCC para PS FRU Redundante	HON HAI PRECISION INDUSTRY CO LTD	CISCO	WS-C3750X-12S-S		41/19
u	8517.62.34	Comutador Cisco Catalyst 3750X com 24 portas PoE, servicos IP, codigo WS-C3750X-24P-EESPECIFICAÇÕES DO PN : WS-C3750X-24P-E / ESPECIFICAÇÕES GERAIS / • 48 portas GE SFP / • Switch stackable / • Leds indicadores de stauts / • 1 porta console / • Memória DRAM: 512MB / • Memória flash: 128MB / • Total de Vlans: 1005 / PADRÕES: / • IEEE 802.1s / • IEEE 802.1w / • IEEE 802.1x / • IEEE 802.1x-Rev / • IEEE 802.3ad / • IEEE 802.1ae / • IEEE 802.3af / • IEEE 802.3at / AMBIENTE: / • Temperatura de armazenamento: -40 C' to 70 C' / • Temperatura operacional: -5ºC to +45ºC / • Umidade relativa: 5 a 95% sem condensação / DIMENSÕES(AxLxP): / • 4.45 x 44.5 x 46.0 / ENERGIA: / • 350W / SEGURANÇA: / • UL60950-1 / • C-UL para CAN/CSA 22.2 No.60950-1 / • TUV/GS para EN 60950-1 / • CB para IEC 60950-1 / • AS/NZS 60950-1 / • NOM / • GOST / EMC: / • FCC Parte 15 Classe A / • EN 55022B Classe A (CISPR22 Classe A) / • VCCI Classe A / • AS/NZS 3548 Classe A ou AS/NZS CISPR22 Classe A / • KCC / • GOST / • CCC para PS FRU Redundante	HON HAI PRECISION INDUSTRY CO LTD	CISCO	WS-C3750X-24P-E		24/19
s	8517.62.34	Comutador Cisco Catalyst 3750X, com 24 portas PoE, Base LAN, codigo WS-C3750X-24P-LESPECIFICAÇÕES DO PN : WS-C3750X-24P-L / ESPECIFICAÇÕES GERAIS / • 24 portas Ethernert 10/100 / • Leds indicadores de stauts / • 1 porta console / PADRÕES: / • IEEE 802.1s / • IEEE 802.1w / • IEEE 802.1x / • IEEE 802.1x-Rev / • IEEE 802.3ad / • IEEE 802.1ae / • IEEE 802.3af / • IEEE 802.3at / AMBIENTE: / • Temperatura de armazenamento: -40 C' to 70 C' / • Temperatura operacional: -5ºC to +45ºC / • Umidade relativa: 5 a 95% sem condensação / SEGURANÇA: / • UL60950-1 / • C-UL para CAN/CSA 22.2 No.60950-1 / • TUV/GS para EN 60950-1 / • CB para IEC 60950-1 / • AS/NZS 60950-1 / • NOM / • GOST / EMC: / • FCC Parte 15 Classe A / • EN 55022B Classe A (CISPR22 Classe A) / • VCCI Classe A / • AS/NZS 3548 Classe A ou AS/NZS CISPR22 Classe A / • KCC / • GOST / • CCC para PS FRU Redundante	Foxconn Cz s.r.o.	CISCO	WS-C3750X-24P-L		41/19
u	8517.62.34	Comutador Cisco Catalyst 3750-X, com 24 portas PoE, Base IP, codigo WS-C3750X-24P-SESPECIFICAÇÕES DO PN : WS-C3750X-24P-S / ESPECIFICAÇÕES GERAIS / • 24 portas 10/100/1000 / • Switch stackable / • Leds indicadores de stauts / • 1 porta console / • Memória DRAM: 512MB / • Memória flash: 128MB / • Total de Vlans: 1005 / PADRÕES: / • IEEE 802.1s / • IEEE 802.1w / • IEEE 802.1x / • IEEE 802.1x-Rev / • IEEE 802.3ad / • IEEE 802.1ae / • IEEE 802.3af / • IEEE 802.3at / AMBIENTE: / • Temperatura de armazenamento: -40 C' to 70 C' / • Temperatura operacional: -5ºC to +45ºC / • Umidade relativa: 5 a 95% sem condensação / DIMENSÕES(AxLxP): / • 4.45 x 44.5 x 46.0 / ENERGIA: / • 1100W / SEGURANÇA: / • UL60950-1 / • C-UL para CAN/CSA 22.2 No.60950-1 / • TUV/GS para EN 60950-1 / • CB para IEC 60950-1 / • AS/NZS 60950-1 / • NOM / • GOST / EMC: / • FCC Parte 15 Classe A / • EN 55022B Classe A (CISPR22 Classe A) / • VCCI Classe A / • AS/NZS 3548 Classe A ou AS/NZS CISPR22 Classe A / • KCC / • GOST / • CCC para PS FRU Redundante	Foxconn Cz s.r.o.	CISCO	WS-C3750X-24P-S		14/19
s	8517.62.34	Comutador Cisco Catalyst 3750-X, com 24 portas GE SFP, Servicos IP, codigo WS-C3750X-24S-EESPECIFICAÇÕES DO PN : WS-C3750X-24S-E / ESPECIFICAÇÕES GERAIS / • 24 portas GE SFP / • Switch stackable / • Leds indicadores de stauts / • 1 porta console / • Memória DRAM: 512MB / • Memória flash: 128MB / • Total de Vlans: 1005 / PADRÕES: / • IEEE 802.1s / • IEEE 802.1w / • IEEE 802.1x / • IEEE 802.1x-Rev / • IEEE 802.3ad / • IEEE 802.1ae / • IEEE 802.3af / • IEEE 802.3at / AMBIENTE: / • Temperatura de armazenamento: -40 C' to 70 C' / • Temperatura operacional: -5ºC to +45ºC / • Umidade relativa: 5 a 95% sem condensação / DIMENSÕES(AxLxP): / • 4.45 x 44.5 x 46.0 / ENERGIA: / • 350W / SEGURANÇA: / • UL60950-1 / • C-UL para CAN/CSA 22.2 No.60950-1 / • TUV/GS para EN 60950-1 / • CB para IEC 60950-1 / • AS/NZS 60950-1 / • NOM / • GOST / EMC: / • FCC Parte 15 Classe A / • EN 55022B Classe A (CISPR22 Classe A) / • VCCI Classe A / • AS/NZS 3548 Classe A ou AS/NZS CISPR22 Classe A / • KCC / • GOST / • CCC para PS FRU Redundante	Foxconn Cz s.r.o.	CISCO	WS-C3750X-24S-E		41/19
s	8517.62.34	Comutador Cisco Catalyst serie 3750X com 24 portas GE SFP, Base IP, codigo WS-C3750X-24S-SESPECIFICAÇÕES DO PN : WS-C3750X-24S-S / ESPECIFICAÇÕES GERAIS / • 24 portas GE SFP / • Switch stackable / • Leds indicadores de stauts / • 1 porta console / • Memória DRAM: 512MB / • Memória flash: 128MB / • Total de Vlans: 1005 / PADRÕES: / • IEEE 802.1s / • IEEE 802.1w / • IEEE 802.1x / • IEEE 802.1x-Rev / • IEEE 802.3ad / • IEEE 802.1ae / • IEEE 802.3af / • IEEE 802.3at / AMBIENTE: / • Temperatura de armazenamento: -40 C' to 70 C' / • Temperatura operacional: -5ºC to +45ºC / • Umidade relativa: 5 a 95% sem condensação / DIMENSÕES(AxLxP): / • 4.45 x 44.5 x 46.0 / ENERGIA: / • 350W / SEGURANÇA: / • UL60950-1 / • C-UL para CAN/CSA 22.2 No.60950-1 / • TUV/GS para EN 60950-1 / • CB para IEC 60950-1 / • AS/NZS 60950-1 / • NOM / • GOST / EMC: / • FCC Parte 15 Classe A / • EN 55022B Classe A (CISPR22 Classe A) / • VCCI Classe A / • AS/NZS 3548 Classe A ou AS/NZS CISPR22 Classe A / • KCC / • GOST / • CCC para PS FRU Redundante	Foxconn Cz s.r.o.	CISCO	WS-C3750X-24S-S		41/19
u	8517.62.34	EQUIPAMENTO COMUTADOR DE PACOTES PARE REDES DE DADOS, TIPO SWITCH ETHERNET DA SÉRIE CATALYST 3750 , VERSAO IP BASE 3750X COM 24 PORTAS GE SFP E ALIMENTADA COM FONTE DE ENERGIA AC DE 350W Dados técnicos: Nr de portas 24 Velocidade das portas: 10/100/1000 Desempenho: swtiching largura de banda de tecido: 160gbps; encaminhamento de desempenho: 65,5 mpps Capacidade: interface virtuais VLANs : 1005; comutado interface virtuais SVIs : 1000	CISCO SYSTEMS, INC	CISCO SERIAL NUMBER FDO1647P12U	WS-C3750X-24S-S1		46/19
s	8517.62.34	Comutador Cisco Catalyst 3750X, com 24 portas Data, servicos IP, código WS-C3750X-24T-EESPECIFICAÇÕES DO PN : WS-C3750X-24T-E / ESPECIFICAÇÕES GERAIS / • 24 portas GE SFP / • Switch stackable / • Leds indicadores de stauts / • 1 porta console / • Memória DRAM: 512MB / • Memória flash: 128MB / • Total de Vlans: 1005 / PADRÕES: / • IEEE 802.1s / • IEEE 802.1w / • IEEE 802.1x / • IEEE 802.1x-Rev / • IEEE 802.3ad / • IEEE 802.1ae / • IEEE 802.3af / • IEEE 802.3at / AMBIENTE: / • Temperatura de armazenamento: -40 C' to 70 C' / • Temperatura operacional: -5ºC to +45ºC / • Umidade relativa: 5 a 95% sem condensação / DIMENSÕES(AxLxP): / • 4.45 x 44.5 x 46.0 / ENERGIA: / • 350W / SEGURANÇA: / • UL60950-1 / • C-UL para CAN/CSA 22.2 No.60950-1 / • TUV/GS para EN 60950-1 / • CB para IEC 60950-1 / • AS/NZS 60950-1 / • NOM / • GOST / EMC: / • FCC Parte 15 Classe A / • EN 55022B Classe A (CISPR22 Classe A) / • VCCI Classe A / • AS/NZS 3548 Classe A ou AS/NZS CISPR22 Classe A / • KCC / • GOST / • CCC para PS FRU Redundante	Foxconn Cz s.r.o.	CISCO	WS-C3750X-24T-E		41/19
s	8517.62.34	Comutador Cisco Catalyst 3750X, com 24 portas Data, Base LAN, codigo WS-C3750X-24T-LESPECIFICAÇÕES DO PN : WS-C3750X-24T-L / ESPECIFICAÇÕES GERAIS / • 24 portas / • Switch stackable / • Leds indicadores de stauts / • 1 porta console / • Memória DRAM: 512MB / • Memória flash: 128MB / • Total de Vlans: 1005 / PADRÕES: / • IEEE 802.1s / • IEEE 802.1w / • IEEE 802.1x / • IEEE 802.1x-Rev / • IEEE 802.3ad / • IEEE 802.1ae / • IEEE 802.3af / • IEEE 802.3at / AMBIENTE: / • Temperatura de armazenamento: -40 C' to 70 C' / • Temperatura operacional: -5ºC to +45ºC / • Umidade relativa: 5 a 95% sem condensação / DIMENSÕES(AxLxP): / • 4.45 x 44.5 x 46.0 / ENERGIA: / • 350W / SEGURANÇA: / • UL60950-1 / • C-UL para CAN/CSA 22.2 No.60950-1 / • TUV/GS para EN 60950-1 / • CB para IEC 60950-1 / • AS/NZS 60950-1 / • NOM / • GOST / EMC: / • FCC Parte 15 Classe A / • EN 55022B Classe A (CISPR22 Classe A) / • VCCI Classe A / • AS/NZS 3548 Classe A ou AS/NZS CISPR22 Classe A / • KCC / • GOST / • CCC para PS FRU Redundante	Foxconn Cz s.r.o.	CISCO	WS-C3750X-24T-L		41/19
s	8517.62.34	Comutador Cisco Catalyst 3750X, com 24 portas Data, Base IP, codigo WS-C3750X-24T-SESPECIFICAÇÕES DO PN : WS-C3750X-24T-S / ESPECIFICAÇÕES GERAIS / • 24 portas 10/100/1000 / • Switch stackable / • Leds indicadores de stauts / • 1 porta console / • Memória DRAM: 512MB / • Memória flash: 128MB / • Total de Vlans: 1005 / PADRÕES: / • IEEE 802.1s / • IEEE 802.1w / • IEEE 802.1x / • IEEE 802.1x-Rev / • IEEE 802.3ad / • IEEE 802.1ae / • IEEE 802.3af / • IEEE 802.3at / AMBIENTE: / • Temperatura de armazenamento: -40 C' to 70 C' / • Temperatura operacional: -5ºC to +45ºC / • Umidade relativa: 5 a 95% sem condensação / DIMENSÕES(AxLxP): / • 4.45 x 44.5 x 46.0 / ENERGIA: / • 1100W / SEGURANÇA: / • UL60950-1 / • C-UL para CAN/CSA 22.2 No.60950-1 / • TUV/GS para EN 60950-1 / • CB para IEC 60950-1 / • AS/NZS 60950-1 / • NOM / • GOST / EMC: / • FCC Parte 15 Classe A / • EN 55022B Classe A (CISPR22 Classe A) / • VCCI Classe A / • AS/NZS 3548 Classe A ou AS/NZS CISPR22 Classe A / • KCC / • GOST / • CCC para PS FRU Redundante	Foxconn Cz s.r.o.	CISCO	WS-C3750X-24T-S		41/19
u	8517.62.34	Comutador Cisco Serie Catalyst 3750X com 24 portas UPOE, servicos IP, codigo WS-C3750X-24U-EESPECIFICAÇÕES DO PN : WS-C3750X-24U-E / ESPECIFICAÇÕES GERAIS / • 24 portas Ethernert 10/100/1000 / • 4 portas SFP / • Leds indicadores de stauts / • 1 porta console / • IPB / • PoE / • Memória DRAM:128MB / • Memória flash: 32MB / • Total de Vlans: 1005 / PADRÕES: / • IEEE 802.1s / • IEEE 802.1w / • IEEE 802.1x / • IEEE 802.1x-Rev / • IEEE 802.3ad / • IEEE 802.1ae / • IEEE 802.3af / • IEEE 802.3at / AMBIENTE: / • Temperatura de armazenamento: -40 C' to 70 C' / • Temperatura operacional: -5ºC to +45ºC / • Umidade relativa: 5 a 95% sem condensação / DIMENSÕES(AxLxP): / • 4.45 x 44.5 x 46.0 / SEGURANÇA: / • UL60950-1 / • C-UL para CAN/CSA 22.2 No.60950-1 / • TUV/GS para EN 60950-1 / • CB para IEC 60950-1 / • AS/NZS 60950-1 / • NOM / • GOST / EMC: / • FCC Parte 15 Classe A / • EN 55022B Classe A (CISPR22 Classe A) / • VCCI Classe A / • AS/NZS 3548 Classe A ou AS/NZS CISPR22 Classe A / • KCC / • GOST / • CCC para PS FRU Redundante	Foxconn Cz s.r.o.	CISCO	WS-C3750X-24U-E		19/19
s	8517.62.34	Comutador Cisco Série Catalyst 3750X, com 48 portas PoE, servicos IP, código WS-C3750X-48P-EESPECIFICAÇÕES DO PN : WS-C3750X-48P-E / ESPECIFICAÇÕES GERAIS / • 48 portas 10/100/1000 / • Switch stackable / • Leds indicadores de stauts / • 1 porta console / • Memória DRAM: 512MB / • Memória flash: 128MB / • Total de Vlans: 1005 / PADRÕES: / • IEEE 802.1s / • IEEE 802.1w / • IEEE 802.1x / • IEEE 802.1x-Rev / • IEEE 802.3ad / • IEEE 802.1ae / • IEEE 802.3af / • IEEE 802.3at / AMBIENTE: / • Temperatura de armazenamento: -40 C' to 70 C' / • Temperatura operacional: -5ºC to +45ºC / • Umidade relativa: 5 a 95% sem condensação / DIMENSÕES(AxLxP): / • 4.45 x 44.5 x 46.0 / ENERGIA: / • 350W / SEGURANÇA: / • UL60950-1 / • C-UL para CAN/CSA 22.2 No.60950-1 / • TUV/GS para EN 60950-1 / • CB para IEC 60950-1 / • AS/NZS 60950-1 / • NOM / • GOST / EMC: / • FCC Parte 15 Classe A / • EN 55022B Classe A (CISPR22 Classe A) / • VCCI Classe A / • AS/NZS 3548 Classe A ou AS/NZS CISPR22 Classe A / • KCC / • GOST / • CCC para PS FRU Redundante	Foxconn Cz s.r.o.	CISCO	WS-C3750X-48P-E		41/19
u	8517.62.34	Comutador Cisco Catalyst 3750X com 48 portas Full PoE, Servicos IP, código WS-C3750X-48PF-EESPECIFICAÇÕES DO PN : WS-C3750X-48PF-E / ESPECIFICAÇÕES GERAIS / • 48 portas 10/100/1000 / • Switch stackable / • Leds indicadores de stauts / • 1 porta console / • Memória DRAM: 512MB / • Memória flash: 128MB / • Total de Vlans: 1005 / PADRÕES: / • IEEE 802.1s / • IEEE 802.1w / • IEEE 802.1x / • IEEE 802.1x-Rev / • IEEE 802.3ad / • IEEE 802.1ae / • IEEE 802.3af / • IEEE 802.3at / AMBIENTE: / • Temperatura de armazenamento: -40 C' to 70 C' / • Temperatura operacional: -5ºC to +45ºC / • Umidade relativa: 5 a 95% sem condensação / DIMENSÕES(AxLxP): / • 4.45 x 44.5 x 46.0 / ENERGIA: / • 1100W / SEGURANÇA: / • UL60950-1 / • C-UL para CAN/CSA 22.2 No.60950-1 / • TUV/GS para EN 60950-1 / • CB para IEC 60950-1 / • AS/NZS 60950-1 / • NOM / • GOST / EMC: / • FCC Parte 15 Classe A / • EN 55022B Classe A (CISPR22 Classe A) / • VCCI Classe A / • AS/NZS 3548 Classe A ou AS/NZS CISPR22 Classe A / • KCC / • GOST / • CCC para PS FRU Redundante	Foxconn Cz s.r.o.	CISCO	WS-C3750X-48PF-E		14/19
s	8517.62.34	Comutador Cisco Catalyst 3750-X, com 48 portas Full PoE, Base LAN, codigo WS-C3750X-48PF-LESPECIFICAÇÕES DO PN : WS-C3750X-48PF-L / ESPECIFICAÇÕES GERAIS / • 48 portas 10/100/1000 / • Switch stackable / • Leds indicadores de stauts / • 1 porta console / • Memória DRAM: 512MB / • Memória flash: 128MB / • Total de Vlans: 1005 / PADRÕES: / • IEEE 802.1s / • IEEE 802.1w / • IEEE 802.1x / • IEEE 802.1x-Rev / • IEEE 802.3ad / • IEEE 802.1ae / • IEEE 802.3af / • IEEE 802.3at / AMBIENTE: / • Temperatura de armazenamento: -40 C' to 70 C' / • Temperatura operacional: -5ºC to +45ºC / • Umidade relativa: 5 a 95% sem condensação / DIMENSÕES(AxLxP): / • 4.45 x 44.5 x 46.0 / ENERGIA: / • 1100W / SEGURANÇA: / • UL60950-1 / • C-UL para CAN/CSA 22.2 No.60950-1 / • TUV/GS para EN 60950-1 / • CB para IEC 60950-1 / • AS/NZS 60950-1 / • NOM / • GOST / EMC: / • FCC Parte 15 Classe A / • EN 55022B Classe A (CISPR22 Classe A) / • VCCI Classe A / • AS/NZS 3548 Classe A ou AS/NZS CISPR22 Classe A / • KCC / • GOST / • CCC para PS FRU Redundante	Foxconn Cz s.r.o.	CISCO	WS-C3750X-48PF-L		41/19
u	8517.62.34	Comutador Cisco Catalyst 3750X, com 48 portas Full PoE, Bse IP, codigo WS-C3750X-48PF-SESPECIFICAÇÕES DO PN : WS-C3750X-48PF-S / ESPECIFICAÇÕES GERAIS / • 48 portas 10/100/1000 / • Switch stackable / • Leds indicadores de stauts / • 1 porta console / • Memória DRAM: 512MB / • Memória flash: 128MB / • Total de Vlans: 1005 / PADRÕES: / • IEEE 802.1s / • IEEE 802.1w / • IEEE 802.1x / • IEEE 802.1x-Rev / • IEEE 802.3ad / • IEEE 802.1ae / • IEEE 802.3af / • IEEE 802.3at / AMBIENTE: / • Temperatura de armazenamento: -40 C' to 70 C' / • Temperatura operacional: -5ºC to +45ºC / • Umidade relativa: 5 a 95% sem condensação / DIMENSÕES(AxLxP): / • 4.45 x 44.5 x 46.0 / ENERGIA: / • 1100W / SEGURANÇA: / • UL60950-1 / • C-UL para CAN/CSA 22.2 No.60950-1 / • TUV/GS para EN 60950-1 / • CB para IEC 60950-1 / • AS/NZS 60950-1 / • NOM / • GOST / EMC: / • FCC Parte 15 Classe A / • EN 55022B Classe A (CISPR22 Classe A) / • VCCI Classe A / • AS/NZS 3548 Classe A ou AS/NZS CISPR22 Classe A / • KCC / • GOST / • CCC para PS FRU Redundante	Foxconn Cz s.r.o.	CISCO	WS-C3750X-48PF-S		14/19
u	8517.62.34	Aparelho para comutação de pacotes de dados, Switch Cisco Catalyst 3750X, com 48 portas Full PoE, Bse IP ESPECIFICAÇÕES DO PN : WS-C3750X-48PF-S ESPECIFICAÇÕES GERAIS / • 48 portas 10/100/1000 / • Switch stackable / • Leds indicadores de stauts / • 1 porta console / • Memória DRAM: 512MB / • Memória flash: 128MB / • Total de Vlans: 1005 / PADRÕES: / • IEEE 802.1s / • IEEE 802.1w / • IEEE 802.1x / • IEEE 802.1x-Rev / • IEEE 802.3ad / • IEEE 802.1ae / • IEEE 802.3af / • IEEE 802.3at / AMBIENTE: / • Temperatura de armazenamento: -40 C' to 70 C' / • Temperatura operacional: -5ºC to +45ºC / • Umidade relativa: 5 a 95% sem condensação / DIMENSÕES(AxLxP): / • 4.45 x 44.5 x 46.0 / ENERGIA: / • 1100W / SEGURANÇA: / • UL60950-1 / • C-UL para CAN/CSA 22.2 No.60950-1 / • TUV/GS para EN 60950-1 / • CB para IEC 60950-1 / • AS/NZS 60950-1 / • NOM / • GOST / EMC: / • FCC Parte 15 Classe A / • EN 55022B Classe A (CISPR22 Classe A) / • VCCI Classe A / • AS/NZS 3548 Classe A ou AS/NZS CISPR22 Classe A / • KCC / • GOST / • CCC para PS FRU Redundante	FLEXTRONICS	CISCO	WS-C3750X-48PF-S1		15/22
u	8517.62.34	Comutador Cisco Catalyst 3750X, com 48 portas PoE, Base LAN, codigo WS-C3750X-48P-LESPECIFICAÇÕES DO PN : WS-C3750X-48P-L / ESPECIFICAÇÕES GERAIS / • 48 portas 10/100/1000 / • Switch stackable / • Leds indicadores de stauts / • 1 porta console / • Memória DRAM: 512MB / • Memória flash: 128MB / • Total de Vlans: 1005 / PADRÕES: / • IEEE 802.1s / • IEEE 802.1w / • IEEE 802.1x / • IEEE 802.1x-Rev / • IEEE 802.3ad / • IEEE 802.1ae / • IEEE 802.3af / • IEEE 802.3at / AMBIENTE: / • Temperatura de armazenamento: -40 C' to 70 C' / • Temperatura operacional: -5ºC to +45ºC / • Umidade relativa: 5 a 95% sem condensação / DIMENSÕES (AxLxP): / • 4.45 x 44.5 x 46.0 / ENERGIA: / • 350W / SEGURANÇA: / • UL60950-1 / • C-UL para CAN/CSA 22.2 No.60950-1 / • TUV/GS para EN 60950-1 / • CB para IEC 60950-1 / • AS/NZS 60950-1 / • NOM / • GOST / EMC: / • FCC Parte 15 Classe A / • EN 55022B Classe A (CISPR22 Classe A) / • VCCI Classe A / • AS/NZS 3548 Classe A ou AS/NZS CISPR22 Classe A / • KCC / • GOST / • CCC para PS FRU Redundante	Foxconn Cz s.r.o.	CISCO	WS-C3750X-48P-L		14/19
s	8517.62.34	Comutador Cisco Catalyst 3750-X, com 48 portas PoE, Base IP, codigo WS-C3750X-48P-SESPECIFICAÇÕES DO PN : WS-C3750X-48P-S / ESPECIFICAÇÕES GERAIS / • 48 portas 10/100/1000 / • Switch stackable / • Leds indicadores de stauts / • 1 porta console / • PoE / • Memória DRAM: 512MB / • Memória flash: 128MB / • Total de Vlans: 1005 / PADRÕES: / • IEEE 802.1s / • IEEE 802.1w / • IEEE 802.1x / • IEEE 802.1x-Rev / • IEEE 802.3ad / • IEEE 802.1ae / • IEEE 802.3af / • IEEE 802.3at / AMBIENTE: / • Temperatura de armazenamento: -40 C' to 70 C' / • Temperatura operacional: -5ºC to +45ºC / • Umidade relativa: 5 a 95% sem condensação / DIMENSÕES(AxLxP): / • 4.45 x 44.5 x 46.0 / ENERGIA: / • 750W / SEGURANÇA: / • UL60950-1 / • C-UL para CAN/CSA 22.2 No.60950-1 / • TUV/GS para EN 60950-1 / • CB para IEC 60950-1 / • AS/NZS 60950-1 / • NOM / • GOST / EMC: / • FCC Parte 15 Classe A / • EN 55022B Classe A (CISPR22 Classe A) / • VCCI Classe A / • AS/NZS 3548 Classe A ou AS/NZS CISPR22 Classe A / • KCC / • GOST / • CCC para PS FRU Redundante	Foxconn Cz s.r.o.	CISCO	WS-C3750X-48P-S		41/19
u	8517.62.34	Aparelho para comutação de pacotes de dados, Switch Cisco Catalyst 3750-X, com 48 portas PoE, Base IP ESPECIFICAÇÕES DO PN : WS-C3750X-48P-S ESPECIFICAÇÕES GERAIS / • 48 portas 10/100/1000 / • Switch stackable / • Leds indicadores de stauts / • 1 porta console / • PoE / • Memória DRAM: 512MB / • Memória flash: 128MB / • Total de Vlans: 1005 / PADRÕES: / • IEEE 802.1s / • IEEE 802.1w / • IEEE 802.1x / • IEEE 802.1x-Rev / • IEEE 802.3ad / • IEEE 802.1ae / • IEEE 802.3af / • IEEE 802.3at / AMBIENTE: / • Temperatura de armazenamento: -40 C' to 70 C' / • Temperatura operacional: -5ºC to +45ºC / • Umidade relativa: 5 a 95% sem condensação / DIMENSÕES(AxLxP): / • 4.45 x 44.5 x 46.0 / ENERGIA: / • 750W / SEGURANÇA: / • UL60950-1 / • C-UL para CAN/CSA 22.2 No.60950-1 / • TUV/GS para EN 60950-1 / • CB para IEC 60950-1 / • AS/NZS 60950-1 / • NOM / • GOST / EMC: / • FCC Parte 15 Classe A / • EN 55022B Classe A (CISPR22 Classe A) / • VCCI Classe A / • AS/NZS 3548 Classe A ou AS/NZS CISPR22 Classe A / • KCC / • GOST / • CCC para PS FRU Redundante	FLEXTRONICS	CISCO	WS-C3750X-48P-S1		15/22
s	8517.62.34	Comutador Cisco Série Catalyst 3750X, com 48 portas Data, servicos IP, código WS-C3750X-48T-EESPECIFICAÇÕES DO PN : WS-C3750X-48T-E / ESPECIFICAÇÕES GERAIS / • 48 portas 10/100/1000 / • Switch stackable / • Leds indicadores de stauts / • 1 porta console / • Memória DRAM: 512MB / • Memória flash: 128MB / • Total de Vlans: 1005 / PADRÕES: / • IEEE 802.1s / • IEEE 802.1w / • IEEE 802.1x / • IEEE 802.1x-Rev / • IEEE 802.3ad / • IEEE 802.1ae / • IEEE 802.3af / • IEEE 802.3at / AMBIENTE: / • Temperatura de armazenamento: -40 C' to 70 C' / • Temperatura operacional: -5ºC to +45ºC / • Umidade relativa: 5 a 95% sem condensação / DIMENSÕES(AxLxP): / • 4.45 x 44.5 x 46.0 / ENERGIA: / • 350W / SEGURANÇA: / • UL60950-1 / • C-UL para CAN/CSA 22.2 No.60950-1 / • TUV/GS para EN 60950-1 / • CB para IEC 60950-1 / • AS/NZS 60950-1 / • NOM / • GOST / EMC: / • FCC Parte 15 Classe A / • EN 55022B Classe A (CISPR22 Classe A) / • VCCI Classe A / • AS/NZS 3548 Classe A ou AS/NZS CISPR22 Classe A / • KCC / • GOST / • CCC para PS FRU Redundante	Foxconn Cz s.r.o.	CISCO	WS-C3750X-48T-E		41/19
s	8517.62.34	Comutador Cisco serie Catalyst 3750X, com 48 portas Data, Base LAN, codigo WS-C3750X-48T-LESPECIFICAÇÕES DO PN : WS-C3750X-48T-L / ESPECIFICAÇÕES GERAIS / • 48 portas 10/100/1000 / • Switch stackable / • Leds indicadores de stauts / • 1 porta console / • Memória DRAM: 512MB / • Memória flash: 128MB / • Total de Vlans: 1005 / PADRÕES: / • IEEE 802.1s / • IEEE 802.1w / • IEEE 802.1x / • IEEE 802.1x-Rev / • IEEE 802.3ad / • IEEE 802.1ae / • IEEE 802.3af / • IEEE 802.3at / AMBIENTE: / • Temperatura de armazenamento: -40 C' to 70 C' / • Temperatura operacional: -5ºC to +45ºC / • Umidade relativa: 5 a 95% sem condensação / DIMENSÕES(AxLxP): / • 4.45 x 44.5 x 46.0 / ENERGIA: / • 350W / SEGURANÇA: / • UL60950-1 / • C-UL para CAN/CSA 22.2 No.60950-1 / • TUV/GS para EN 60950-1 / • CB para IEC 60950-1 / • AS/NZS 60950-1 / • NOM / • GOST / EMC: / • FCC Parte 15 Classe A / • EN 55022B Classe A (CISPR22 Classe A) / • VCCI Classe A / • AS/NZS 3548 Classe A ou AS/NZS CISPR22 Classe A / • KCC / • GOST / • CCC para PS FRU Redundante	Foxconn Cz s.r.o.	CISCO	WS-C3750X-48T-L		41/19
s	8517.62.34	Comutador Cisco Catalyst 3750X, com 48 portas Data, Base IP, codigo WS-C3750X-48T-SESPECIFICAÇÕES DO PN : WS-C3750X-48T-S / ESPECIFICAÇÕES GERAIS / • 48 portas 10/100/1000 / • Switch stackable / • Leds indicadores de stauts / • 1 porta console / • Memória DRAM: 512MB / • Memória flash: 128MB / • Total de Vlans: 1005 / PADRÕES: / • IEEE 802.1s / • IEEE 802.1w / • IEEE 802.1x / • IEEE 802.1x-Rev / • IEEE 802.3ad / • IEEE 802.1ae / • IEEE 802.3af / • IEEE 802.3at / AMBIENTE: / • Temperatura de armazenamento: -40 C' to 70 C' / • Temperatura operacional: -5ºC to +45ºC / • Umidade relativa: 5 a 95% sem condensação / DIMENSÕES(AxLxP): / • 4.45 x 44.5 x 46.0 / ENERGIA: / • 350W / SEGURANÇA: / • UL60950-1 / • C-UL para CAN/CSA 22.2 No.60950-1 / • TUV/GS para EN 60950-1 / • CB para IEC 60950-1 / • AS/NZS 60950-1 / • NOM / • GOST / EMC: / • FCC Parte 15 Classe A / • EN 55022B Classe A (CISPR22 Classe A) / • VCCI Classe A / • AS/NZS 3548 Classe A ou AS/NZS CISPR22 Classe A / • KCC / • GOST / • CCC para PS FRU Redundante	Foxconn Cz s.r.o.	CISCO	WS-C3750X-48T-S		41/19
u	8517.62.34	Comutador Cisco Serie Catalyst 3750X com 48 portas UPOE, Servicos IP, codigo WS-C3750X-48U-EESPECIFICAÇÕES DO PN : WS-C3750X-48U-E / ESPECIFICAÇÕES GERAIS / • 48 portas / • 4 portas SFP / • Leds indicadores de stauts / • 1 porta console / • IPB / • PoE / • Memória DRAM:128MB / • Memória flash: 32MB / • Total de Vlans: 1005 / PADRÕES: / • IEEE 802.1s / • IEEE 802.1w / • IEEE 802.1x / • IEEE 802.1x-Rev / • IEEE 802.3ad / • IEEE 802.1ae / • IEEE 802.3af / • IEEE 802.3at / AMBIENTE: / • Temperatura de armazenamento: -40 C' to 70 C' / • Temperatura operacional: -5ºC to +45ºC / • Umidade relativa: 5 a 95% sem condensação / DIMENSÕES(AxLxP): / • 4.45 x 44.5 x 46.0 / SEGURANÇA: / • UL60950-1 / • C-UL para CAN/CSA 22.2 No.60950-1 / • TUV/GS para EN 60950-1 / • CB para IEC 60950-1 / • AS/NZS 60950-1 / • NOM / • GOST / EMC: / • FCC Parte 15 Classe A / • EN 55022B Classe A (CISPR22 Classe A) / • VCCI Classe A / • AS/NZS 3548 Classe A ou AS/NZS CISPR22 Classe A / • KCC / • GOST / • CCC para PS FRU Redundante	HON HAI PRECISION INDUSTRY CO LTD	CISCO	WS-C3750X-48U-E		27/20
u	8517.62.34	Comutador Cisco Catalyst 3750-X, com 48 portas UPOE, Base LAN, codigo WS-C3750X-48U-LESPECIFICAÇÕES DO PN : WS-C3750X-48U-L / ESPECIFICAÇÕES GERAIS / • 48 portas / • 4 portas SFP / • Leds indicadores de stauts / • 1 porta console / • IPB / • PoE / • Memória DRAM:128MB / • Memória flash: 32MB / • Total de Vlans: 1005 / PADRÕES: / • IEEE 802.1s / • IEEE 802.1w / • IEEE 802.1x / • IEEE 802.1x-Rev / • IEEE 802.3ad / • IEEE 802.1ae / • IEEE 802.3af / • IEEE 802.3at / AMBIENTE: / • Temperatura de armazenamento: -40 C' to 70 C' / • Temperatura operacional: -5ºC to +45ºC / • Umidade relativa: 5 a 95% sem condensação / DIMENSÕES(AxLxP): / • 4.45 x 44.5 x 46.0 / SEGURANÇA: / • UL60950-1 / • C-UL para CAN/CSA 22.2 No.60950-1 / • TUV/GS para EN 60950-1 / • CB para IEC 60950-1 / • AS/NZS 60950-1 / • NOM / • GOST / EMC: / • FCC Parte 15 Classe A / • EN 55022B Classe A (CISPR22 Classe A) / • VCCI Classe A / • AS/NZS 3548 Classe A ou AS/NZS CISPR22 Classe A / • KCC / • GOST / • CCC para PS FRU Redundante	Foxconn Cz s.r.o.	CISCO	WS-C3750X-48U-L		19/19
s	8517.62.34	Comutador Cisco Catalyst 3850, com 12 portas GE SFP, Servicos IP, codigo WS-C3850-12S-EESPECIFICAÇÕES DO PN : WS-C3850-12S-E / ESPECIFICAÇÕES GERAIS / • 12 portas Ethernet 10/100/1000 / • PoE / • Leds indicadores de status / • 1 porta console / • 1 porta auxiliar / ENERGIA: / • 715WAC / • PoE: 435W / DIMENSÕES(AxLxP): / • 4.45 x 44.5 x 45.0cm / AMBIENTE: / • Temperatura operacional: -5ºC a +45ºC / • Temperatura de armazenamento: -40ºC a 70ºC / SEGURANÇA: / • UL 60950-1, CAN/CSA-C22.2 No. 60950-1, EN 60950-1, IEC 60950-1, CCC, CE Marking / EMC: / • FCC Parte 15 (CFR 47) Classe A / • ICES-003 Classe A / • EN 55022 Classe A / • CISPR 22 Classe A / • AS/NZS 3548 Classe A / • BSMI Classe A / • VCCI Classe A / • EN 55024, EN300386, EN 50082-1, EN 61000-3-2, EN 61000-3-3 / • EN61000-4-2, EN61000-4-3, EN61000-4-4, EN61000-4-5, EN61000-4-6, EN 61000-6-1	Foxconn Cz s.r.o.	CISCO	WS-C3850-12S-E		41/19
u	8517.62.34	Aparelho para comutação de pacotes de dados, Switch Cisco Catalyst 3850, com 12 portas GE SFP, Servicos IP ESPECIFICAÇÕES DO PN : WS-C3850-12S-E ESPECIFICAÇÕES GERAIS / • 12 portas Ethernet 10/100/1000 / • PoE / • Leds indicadores de status / • 1 porta console / • 1 porta auxiliar / ENERGIA: • 715WAC • PoE: 435W / DIMENSÕES(AxLxP): • 4.45 x 44.5 x 45.0cm / AMBIENTE: • Temperatura operacional: -5ºC a +45ºC • Temperatura de armazenamento: -40ºC a 70ºC / SEGURANÇA: • UL 60950-1, CAN/CSA-C22.2 No. 60950-1, EN 60950-1, IEC 60950-1, CCC, CE Marking / EMC: • FCC Parte 15 (CFR 47) Classe A • ICES-003 Classe A • EN 55022 Classe A • CISPR 22 Classe A • AS/NZS 3548 Classe A / • BSMI Classe A • VCCI Classe A • EN 55024, EN300386, EN 50082-1, EN 61000-3-2, EN 61000-3-3 • EN61000-4-2, EN61000-4-3, EN61000-4-4, EN61000-4-5, EN61000-4-6, EN 61000-6-1	FOXCONN	CISCO	WS-C3850-12S-E1		15/22
u	8517.62.34	Comutador Cisco Catalyst 3850, com 12 portas GE SFP, Base IP, codigo WS-C3850-12S-SESPECIFICAÇÕES DO PN : WS-C3850-12S-S / ESPECIFICAÇÕES GERAIS / • 12 portas Ethernet 10/100/1000 / • PoE / • Leds indicadores de status / • 1 porta console / • 1 porta auxiliar / ENERGIA: / • 715WAC / • PoE: 435W / DIMENSÕES(AxLxP): / • 4.45 x 44.5 x 45.0cm / AMBIENTE: / • Temperatura operacional: -5ºC a +45ºC / • Temperatura de armazenamento: -40ºC a 70ºC / SEGURANÇA: / • UL 60950-1, CAN/CSA-C22.2 No. 60950-1, EN 60950-1, IEC 60950-1, CCC, CE Marking / EMC: / • FCC Parte 15 (CFR 47) Classe A / • ICES-003 Classe A / • EN 55022 Classe A / • CISPR 22 Classe A / • AS/NZS 3548 Classe A / • BSMI Classe A / • VCCI Classe A / • EN 55024, EN300386, EN 50082-1, EN 61000-3-2, EN 61000-3-3 / • EN61000-4-2, EN61000-4-3, EN61000-4-4, EN61000-4-5, EN61000-4-6, EN 61000-6-1	HON HAI PRECISION INDUSTRY CO LTD	CISCO	WS-C3850-12S-S		28/19
u	8517.62.34	Comutador de rede Cisco serie Catalyst 3850 com 48 portas UPoE (12 portas multigigabit e 36 Gigabit), Servicos IP, codigo WS-C3850-12X48U-EESPECIFICAÇÕES DO PN : WS-C3850-12X48U-E / ESPECIFICAÇÕES GERAIS / • 12 portas Ethernet 10/100/1000 / • PoE / • Leds indicadores de status / • 1 porta console / • 1 porta auxiliar / ENERGIA: / • 715WAC / • PoE: 435W / DIMENSÕES(AxLxP): / • 4.45 x 44.5 x 45.0cm / AMBIENTE: / • Temperatura operacional: -5ºC a +45ºC / • Temperatura de armazenamento: -40ºC a 70ºC / SEGURANÇA: / • UL 60950-1, CAN/CSA-C22.2 No. 60950-1, EN 60950-1, IEC 60950-1, CCC, CE Marking / EMC: / • FCC Parte 15 (CFR 47) Classe A / • ICES-003 Classe A / • EN 55022 Classe A / • CISPR 22 Classe A / • AS/NZS 3548 Classe A / • BSMI Classe A / • VCCI Classe A / • EN 55024, EN300386, EN 50082-1, EN 61000-3-2, EN 61000-3-3 / • EN61000-4-2, EN61000-4-3, EN61000-4-4, EN61000-4-5, EN61000-4-6, EN 61000-6-1	Foxconn Cz s.r.o.	CISCO	WS-C3850-12X48U-E		27/19
u	8517.62.34	Comutador Cisco Catalyst 3850, com 48 portas (12 portas mGig e 36 portas Gig) UPoE Base LAN, codigo WS-C3850-12X48U-LESPECIFICAÇÕES DO PN : WS-C3850-12X48U-L / ESPECIFICAÇÕES GERAIS / • 12 portas Ethernet 10/100/1000 / • PoE / • Leds indicadores de status / • 1 porta console / • 1 porta auxiliar / ENERGIA: / • 715WAC / • PoE: 435W / DIMENSÕES(AxLxP): / • 4.45 x 44.5 x 45.0cm / AMBIENTE: / • Temperatura operacional: -5ºC a +45ºC / • Temperatura de armazenamento: -40ºC a 70ºC / SEGURANÇA: / • UL 60950-1, CAN/CSA-C22.2 No. 60950-1, EN 60950-1, IEC 60950-1, CCC, CE Marking / EMC: / • FCC Parte 15 (CFR 47) Classe A / • ICES-003 Classe A / • EN 55022 Classe A / • CISPR 22 Classe A / • AS/NZS 3548 Classe A / • BSMI Classe A / • VCCI Classe A / • EN 55024, EN300386, EN 50082-1, EN 61000-3-2, EN 61000-3-3 / • EN61000-4-2, EN61000-4-3, EN61000-4-4, EN61000-4-5, EN61000-4-6, EN 61000-6-1	HON HAI PRECISION INDUSTRY CO LTD	CISCO	WS-C3850-12X48U-L		38/19
u	8517.62.34	Comutador Cisco Catalyst 3850, com 48 portas (12 portas mGig e 36 portas Gig) UPoE Base IP, codigo WS-C3850-12X48U-SESPECIFICAÇÕES DO PN : WS-C3850-12X48U-S / ESPECIFICAÇÕES GERAIS / • 12 portas Ethernet 10/100/1000 / • PoE / • Leds indicadores de status / • 1 porta console / • 1 porta auxiliar / ENERGIA: / • 715WAC / • PoE: 435W / DIMENSÕES(AxLxP): / • 4.45 x 44.5 x 45.0cm / AMBIENTE: / • Temperatura operacional: -5ºC a +45ºC / • Temperatura de armazenamento: -40ºC a 70ºC / SEGURANÇA: / • UL 60950-1, CAN/CSA-C22.2 No. 60950-1, EN 60950-1, IEC 60950-1, CCC, CE Marking / EMC: / • FCC Parte 15 (CFR 47) Classe A / • ICES-003 Classe A / • EN 55022 Classe A / • CISPR 22 Classe A / • AS/NZS 3548 Classe A / • BSMI Classe A / • VCCI Classe A / • EN 55024, EN300386, EN 50082-1, EN 61000-3-2, EN 61000-3-3 / • EN61000-4-2, EN61000-4-3, EN61000-4-4, EN61000-4-5, EN61000-4-6, EN 61000-6-1	HON HAI PRECISION INDUSTRY CO LTD	CISCO	WS-C3850-12X48U-S		38/19
s	8517.62.34	Comutador Cisco Catalyst 3850, com 12 portas 10G Fiber, Servicos IP, codigo WS-C3850-12XS-EESPECIFICAÇÕES DO PN : WS-C3850-12XS-E / ESPECIFICAÇÕES GERAIS / • 12 portas Ethernet 10/100/1000 / • PoE / • Leds indicadores de status / • 1 porta console / • 1 porta auxiliar / ENERGIA: / • 715WAC / • PoE: 435W / DIMENSÕES(AxLxP): / • 4.45 x 44.5 x 45.0cm / AMBIENTE: / • Temperatura operacional: -5ºC a +45ºC / • Temperatura de armazenamento: -40ºC a 70ºC / SEGURANÇA: / • UL 60950-1, CAN/CSA-C22.2 No. 60950-1, EN 60950-1, IEC 60950-1, CCC, CE Marking / EMC: / • FCC Parte 15 (CFR 47) Classe A / • ICES-003 Classe A / • EN 55022 Classe A / • CISPR 22 Classe A / • AS/NZS 3548 Classe A / • BSMI Classe A / • VCCI Classe A / • EN 55024, EN300386, EN 50082-1, EN 61000-3-2, EN 61000-3-3 / • EN61000-4-2, EN61000-4-3, EN61000-4-4, EN61000-4-5, EN61000-4-6, EN 61000-6-1	Foxconn Cz s.r.o.	CISCO	WS-C3850-12XS-E		41/19
u	8517.62.34	Comutador Cisco Catalyst 3850, com 12 portas 10G Fiber, Base IP, codigo WS-C3850-12XS-SESPECIFICAÇÕES DO PN : WS-C3850-12XS-S / ESPECIFICAÇÕES GERAIS / • 12 portas Ethernet 10/100/1000 / • PoE / • Leds indicadores de status / • 1 porta console / • 1 porta auxiliar / ENERGIA: / • 715WAC / • PoE: 435W / DIMENSÕES(AxLxP): / • 4.45 x 44.5 x 45.0cm / AMBIENTE: / • Temperatura operacional: -5ºC a +45ºC / • Temperatura de armazenamento: -40ºC a 70ºC / SEGURANÇA: / • UL 60950-1, CAN/CSA-C22.2 No. 60950-1, EN 60950-1, IEC 60950-1, CCC, CE Marking / EMC: / • FCC Parte 15 (CFR 47) Classe A / • ICES-003 Classe A / • EN 55022 Classe A / • CISPR 22 Classe A / • AS/NZS 3548 Classe A / • BSMI Classe A / • VCCI Classe A / • EN 55024, EN300386, EN 50082-1, EN 61000-3-2, EN 61000-3-3 / • EN61000-4-2, EN61000-4-3, EN61000-4-4, EN61000-4-5, EN61000-4-6, EN 61000-6-1	Foxconn Cz s.r.o.	CISCO	WS-C3850-12XS-S		19/19
u	8517.62.34	Comutador Cisco série Catalyst 3850, com 24 portas PoE, Servicos IP, código WS-C3850-24P-EESPECIFICAÇÕES DO PN : WS-C3850-24P-E / ESPECIFICAÇÕES GERAIS / • 24 portas Ethernet 10/100/1000 / • PoE / • Leds indicadores de status / • 1 porta console / • 1 porta auxiliar / ENERGIA: / • 715WAC / • PoE: 435W / DIMENSÕES(AxLxP): / • 4.45 x 44.5 x 45.0cm / AMBIENTE: / • Temperatura operacional: -5ºC a +45ºC / • Temperatura de armazenamento: -40ºC a 70ºC / SEGURANÇA: / • UL 60950-1, CAN/CSA-C22.2 No. 60950-1, EN 60950-1, IEC 60950-1, CCC, CE Marking / EMC: / • FCC Parte 15 (CFR 47) Classe A / • ICES-003 Classe A / • EN 55022 Classe A / • CISPR 22 Classe A / • AS/NZS 3548 Classe A / • BSMI Classe A / • VCCI Classe A / • EN 55024, EN300386, EN 50082-1, EN 61000-3-2, EN 61000-3-3 / • EN61000-4-2, EN61000-4-3, EN61000-4-4, EN61000-4-5, EN61000-4-6, EN 61000-6-1	HON HAI PRECISION INDUSTRY CO LTD	CISCO	WS-C3850-24P-E		24/19
u	8517.62.34	Comutador Cisco serie Catalyst 3850, com 24 portas PoE, serviços IPESPECIFICAÇÕES DO PN : WS-C3850-24P-E-BR / ESPECIFICAÇÕES GERAIS / • 24 portas Ethernet 10/100/1000 / • PoE+ / • Leds indicadores de status / • 1 porta console / • 1 porta auxiliar ENERGIA: / • 715WAC DIMENSÕES(AxLxP): / • 4.45 x 44.5 x 45.0cm / AMBIENTE: / • Temperatura operacional: -5oC a +45oC / • Temperatura de armazenamento: -40oC a 70oC / SEGURANÇA: / • UL 60950-1, CAN/CSA-C22.2 No. 60950-1, EN 60950-1, IEC 60950-1, CCC, CE / Marking / EMC: / • FCC Parte 15 (CFR 47) Classe A / • ICES-003 Classe A / • EN 55022 Classe A / • CISPR 22 Classe A / • AS/NZS 3548 Classe A / • BSMI Classe A / • VCCI Classe A / • EN 55024, EN300386, EN 50082-1, EN 61000-3-2, EN 61000-3-3 / • EN61000-4-2, EN61000-4-3, EN61000-4-4, EN61000-4-5, EN61000-4-6, EN / 61000-6-1	Foxconn Cz s.r.o.	CISCO	WS-C3850-24P-E-BR		40/20
u	8517.62.34	Comutador Cisco série Catalyst 3850, com 24 portas PoE, Base LAN, codigo WS-C3850-24P-LESPECIFICAÇÕES DO PN : WS-C3850-24P-L / ESPECIFICAÇÕES GERAIS / • 24 portas / • PoE / • Leds indicadores de status / • 1 porta console / • 1 porta auxiliar / AMBIENTE: / • Temperatura operacional: -5ºC a +45ºC / • Temperatura de armazenamento: -40ºC a 70ºC / SEGURANÇA: / • UL 60950-1, CAN/CSA-C22.2 No. 60950-1, EN 60950-1, IEC 60950-1, CCC, CE Marking / EMC: / • FCC Parte 15 (CFR 47) Classe A / • ICES-003 Classe A / • EN 55022 Classe A / • CISPR 22 Classe A / • AS/NZS 3548 Classe A / • BSMI Classe A / • VCCI Classe A / • EN 55024, EN300386, EN 50082-1, EN 61000-3-2, EN 61000-3-3 / • EN61000-4-2, EN61000-4-3, EN61000-4-4, EN61000-4-5, EN61000-4-6, EN 61000-6-1	HON HAI PRECISION INDUSTRY CO LTD	CISCO	WS-C3850-24P-L		28/19
u	8517.62.34	Comutador Cisco serie Catalyst 3850, com 24 portas PoE, LAN BaseESPECIFICAÇÕES DO PN : WS-C3850-24P-L-BR / ESPECIFICAÇÕES GERAIS / • 24 portas Ethernet 10/100/1000 / • PoE+ / • Leds indicadores de status / • 1 porta console / • 1 porta auxiliar ENERGIA: / • 715WAC DIMENSÕES(AxLxP): / • 4.45 x 44.5 x 45.0cm / AMBIENTE: / • Temperatura operacional: -5oC a +45oC / • Temperatura de armazenamento: -40oC a 70oC / SEGURANÇA: / • UL 60950-1, CAN/CSA-C22.2 No. 60950-1, EN 60950-1, IEC 60950-1, CCC, CE / Marking / EMC: / • FCC Parte 15 (CFR 47) Classe A / • ICES-003 Classe A / • EN 55022 Classe A / • CISPR 22 Classe A / • AS/NZS 3548 Classe A / • BSMI Classe A / • VCCI Classe A / • EN 55024, EN300386, EN 50082-1, EN 61000-3-2, EN 61000-3-3 / • EN61000-4-2, EN61000-4-3, EN61000-4-4, EN61000-4-5, EN61000-4-6, EN / 61000-6-1	Foxconn Cz s.r.o.	CISCO	WS-C3850-24P-L-BR		40/20
u	8517.62.34	Comutador Cisco Serie Catalyst 3850 com 24 portas PoE, Base IP, código WS-C3850-24P-SESPECIFICAÇÕES DO PN : WS-C3850-24P-S / ESPECIFICAÇÕES GERAIS / • 24 portas Ethernet 10/100/1000 / • PoE / • Leds indicadores de status / • 1 porta console / • 1 porta auxiliar / ENERGIA: / • 715WAC / • PoE: 435W / DIMENSÕES(AxLxP): / • 4.45 x 44.5 x 45.0cm / AMBIENTE: / • Temperatura operacional: -5ºC a +45ºC / • Temperatura de armazenamento: -40ºC a 70ºC / SEGURANÇA: / • UL 60950-1, CAN/CSA-C22.2 No. 60950-1, EN 60950-1, IEC 60950-1, CCC, CE Marking / EMC: / • FCC Parte 15 (CFR 47) Classe A / • ICES-003 Classe A / • EN 55022 Classe A / • CISPR 22 Classe A / • AS/NZS 3548 Classe A / • BSMI Classe A / • VCCI Classe A / • EN 55024, EN300386, EN 50082-1, EN 61000-3-2, EN 61000-3-3 / • EN61000-4-2, EN61000-4-3, EN61000-4-4, EN61000-4-5, EN61000-4-6, EN 61000-6-1	Foxconn Cz s.r.o.	CISCO	WS-C3850-24P-S		14/19
u	8517.62.34	Comutador Cisco serie Catalyst 3850, com 24 portas PoE, Base IPESPECIFICAÇÕES DO PN : WS-C3850-24P-S-BR / ESPECIFICAÇÕES GERAIS / • 24 portas Ethernet 10/100/1000 / • PoE+ / • Leds indicadores de status / • 1 porta console / • 1 porta auxiliar ENERGIA: / • 715WAC DIMENSÕES(AxLxP): / • 4.45 x 44.5 x 45.0cm / AMBIENTE: / • Temperatura operacional: -5oC a +45oC / • Temperatura de armazenamento: -40oC a 70oC / SEGURANÇA: / • UL 60950-1, CAN/CSA-C22.2 No. 60950-1, EN 60950-1, IEC 60950-1, CCC, CE / Marking / EMC: / • FCC Parte 15 (CFR 47) Classe A / • ICES-003 Classe A / • EN 55022 Classe A / • CISPR 22 Classe A / • AS/NZS 3548 Classe A / • BSMI Classe A / • VCCI Classe A / • EN 55024, EN300386, EN 50082-1, EN 61000-3-2, EN 61000-3-3 / • EN61000-4-2, EN61000-4-3, EN61000-4-4, EN61000-4-5, EN61000-4-6, EN / 61000-6-1	Foxconn Cz s.r.o.	CISCO	WS-C3850-24P-S-BR		40/20
u	8517.62.34	Comutador Cisco Catalyst 3850, com 24 portas GE SFP, codigo WS-C3850-24S-EESPECIFICAÇÕES DO PN : WS-C3850-24S-E / ESPECIFICAÇÕES GERAIS / • Leds indicadores de stauts / • PoE / • 24 portas 10/100/1000 / • 4 portas SFP / • 1 RU / • Serviço de enterprise-class intelinget / • IPB / • Memória DRAM: 128MB / • Memória flash: 32MB / DIMENSÕES(AxLxP): / • 1.73 x 17.5 x 16.1 in. (4.4 x 44.5 x 40.9 cm) / AMBIENTE: / • Temperatura operacional: 32 a 113ºF (0 a 45ºC) / • Temperatura de armazenamento: -13 a 158ºF (-25 a 70ºC) / ENERGIA: / • PoE: 15.4W por porta / • 123W / GERENCIAMENTO: / • BRIDGE-MIB / • CISCO-CDP-MIB / • CISCO-CLUSTER-MIB / • CISCO-CONFIG-MAN-MIB / • CISCO-ENTITY-FRU-CONTROL-MIB / • CISCO-ENVMON-MIB / • CISCO-FLASH-MIB / • CISCO-FTP-CLIENT-MIB / • CISCO-HSRP-MIB / • CISCO-HSRP-EXT-MIB / • CISCO-IGMP-FILTER-MIB / • CISCO-IMAGE-MIB / • CISCO-IP-STAT-MIB / PADRÕES: / • IEEE 802.1s / • IEEE 802.1w / • IEEE 802.1x / • IEEE 802.3ad / • IEEE 802.3af / • IEEE 802.3x full duplex em 10BASE-T, 100BASE-TX, e 1000BASE-T portas / • IEEE 802.1D Spanning Tree Protocolo / • IEEE 802.1p CoS / • IEEE 802.1Q VLAN / • IEEE 802.3 10BASE-T especificações / • IEEE 802.3u 100BASE-TX especificações / • IEEE 802.3ab 1000BASE-T especificações / • IEEE 802.3z 1000BASE-X especificações / SEGURANÇA: / • UL 60950-1, Primeira edição / • CUL to CAN/CSA 22.2 No. 60950-1, Primeira edição / • TUV/GS to EN 60950-1, Primeira edição / • CB to IEC 60950-1 / • AS/NZS 60950-1, Primeira edição / • NOM / EMC: / • FCC Parte 15 Classe A / • EN 55022 Classe A (CISPR22) / • EN 55024 (CISPR24) / • AS/NZS CISPR22 Classe A / • CE / • CNS 13438 Classe A / • MIC / • GOST / • China EMC Certifications	Foxconn Cz s.r.o.	CISCO	WS-C3850-24S-E		32/19
u	8517.62.34	Comutador Cisco Catalyst 3850, com 24 portas GE SFP, Base IP, codigo WS-C3850-24S-SESPECIFICAÇÕES DO PN : WS-C3850-24S-S / ESPECIFICAÇÕES GERAIS / • 24 24 portas GE SFP / • Leds indicadores de status / • 1 porta console / • 1 porta auxiliar / AMBIENTE: / • Temperatura operacional: -5ºC a +45ºC / • Temperatura de armazenamento: -40ºC a 70ºC / SEGURANÇA: / • UL 60950-1, CAN/CSA-C22.2 No. 60950-1, EN 60950-1, IEC 60950-1, CCC, CE Marking / EMC: / • FCC Parte 15 (CFR 47) Classe A / • ICES-003 Classe A / • EN 55022 Classe A / • CISPR 22 Classe A / • AS/NZS 3548 Classe A / • BSMI Classe A / • VCCI Classe A / • EN 55024, EN300386, EN 50082-1, EN 61000-3-2, EN 61000-3-3 / • EN61000-4-2, EN61000-4-3, EN61000-4-4, EN61000-4-5, EN61000-4-6, EN 61000-6-1	HON HAI PRECISION INDUSTRY CO LTD	CISCO	WS-C3850-24S-S		28/19
u	8517.62.34	Comutador Cisco série Catalyst 3850, com 24 portas Data, servicos IP, código WS-C3850-24T-EESPECIFICAÇÕES DO PN : WS-C3850-24T-E / ESPECIFICAÇÕES GERAIS / • 24 portas Ethernet 10/100/1000 / • PoE / • Leds indicadores de status / • 1 porta console / • 1 porta auxiliar / ENERGIA: / • 715WAC / • PoE: 435W / DIMENSÕES(AxLxP): / • 4.45 x 44.5 x 45.0cm / AMBIENTE: / • Temperatura operacional: -5ºC a +45ºC / • Temperatura de armazenamento: -40ºC a 70ºC / SEGURANÇA: / • UL 60950-1, CAN/CSA-C22.2 No. 60950-1, EN 60950-1, IEC 60950-1, CCC, CE Marking / EMC: / • FCC Parte 15 (CFR 47) Classe A / • ICES-003 Classe A / • EN 55022 Classe A / • CISPR 22 Classe A / • AS/NZS 3548 Classe A / • BSMI Classe A / • VCCI Classe A / • EN 55024, EN300386, EN 50082-1, EN 61000-3-2, EN 61000-3-3 / • EN61000-4-2, EN61000-4-3, EN61000-4-4, EN61000-4-5, EN61000-4-6, EN 61000-6-1	HON HAI PRECISION INDUSTRY CO LTD	CISCO	WS-C3850-24T-E		14/19
u	8517.62.34	Comutador Cisco serie Catalyst 3850, com 24 portas Data, Serviços IPESPECIFICAÇÕES DO PN : WS-C3850-24T-E-BR / ESPECIFICAÇÕES GERAIS / • 24 portas Ethernet 10/100/1000 / • Leds indicadores de status / • 1 porta console / • 1 porta auxiliar / ENERGIA: / • 715WAC DIMENSÕES(AxLxP): / • 4.45 x 44.5 x 45.0cm / AMBIENTE: / • Temperatura operacional: -5oC a +45oC / • Temperatura de armazenamento: -40oC a 70oC / SEGURANÇA: / • UL 60950-1, CAN/CSA-C22.2 No. 60950-1, EN 60950-1, IEC 60950-1, CCC, CE / Marking / EMC: / • FCC Parte 15 (CFR 47) Classe A / • ICES-003 Classe A / • EN 55022 Classe A / • CISPR 22 Classe A / • AS/NZS 3548 Classe A / • BSMI Classe A / • VCCI Classe A / • EN 55024, EN300386, EN 50082-1, EN 61000-3-2, EN 61000-3-3 / • EN61000-4-2, EN61000-4-3, EN61000-4-4, EN61000-4-5, EN61000-4-6, EN / 61000-6-1	Foxconn Cz s.r.o.	CISCO	WS-C3850-24T-E-BR		40/20
u	8517.62.34	Comutador Cisco Catalyst 3850, com 24 portas Data, Base LAN, codigo WS-C3850-24T-LESPECIFICAÇÕES DO PN : WS-C3850-24T-L / ESPECIFICAÇÕES GERAIS / • 24 portas Ethernet 10/100/1000 / • PoE / • Leds indicadores de status / • 1 porta console / • 1 porta auxiliar / ENERGIA: / • 715WAC / • PoE: 435W / DIMENSÕES(AxLxP): / • 4.45 x 44.5 x 45.0cm / AMBIENTE: / • Temperatura operacional: -5ºC a +45ºC / • Temperatura de armazenamento: -40ºC a 70ºC / SEGURANÇA: / • UL 60950-1, CAN/CSA-C22.2 No. 60950-1, EN 60950-1, IEC 60950-1, CCC, CE Marking / EMC: / • FCC Parte 15 (CFR 47) Classe A / • ICES-003 Classe A / • EN 55022 Classe A / • CISPR 22 Classe A / • AS/NZS 3548 Classe A / • BSMI Classe A / • VCCI Classe A / • EN 55024, EN300386, EN 50082-1, EN 61000-3-2, EN 61000-3-3 / • EN61000-4-2, EN61000-4-3, EN61000-4-4, EN61000-4-5, EN61000-4-6, EN 61000-6-1	HON HAI PRECISION INDUSTRY CO LTD	CISCO	WS-C3850-24T-L		28/19
u	8517.62.34	Comutador Cisco serie Catalyst 3850, com 24 portas Data, Base LANESPECIFICAÇÕES DO PN : WS-C3850-24T-L-BR / ESPECIFICAÇÕES GERAIS / • 24 portas Ethernet 10/100/1000 / • PoE / • Leds indicadores de status / • 1 porta console / • 1 porta auxiliar / ENERGIA: / • 715WAC / • PoE: 435W / DIMENSÕES(AxLxP): / • 4.45 x 44.5 x 45.0cm / AMBIENTE: / • Temperatura operacional: -5ºC a +45ºC / • Temperatura de armazenamento: -40ºC a 70ºC / SEGURANÇA: / • UL 60950-1, CAN/CSA-C22.2 No. 60950-1, EN 60950-1, IEC 60950-1, CCC, CE Marking / EMC: / • FCC Parte 15 (CFR 47) Classe A / • ICES-003 Classe A / • EN 55022 Classe A / • CISPR 22 Classe A / • AS/NZS 3548 Classe A / • BSMI Classe A / • VCCI Classe A / • EN 55024, EN300386, EN 50082-1, EN 61000-3-2, EN 61000-3-3 / • EN61000-4-2, EN61000-4-3, EN61000-4-4, EN61000-4-5, EN61000-4-6, EN 61000-6-1	HON HAI PRECISION INDUSTRY CO LTD	CISCO	WS-C3850-24T-L-BR		17/20
u	8517.62.34	Comutador Cisco serie Catalyst 3850, com 24 portas Data, Base IP, codigo WS-C3850-24T-SESPECIFICAÇÕES DO PN : WS-C3850-24T-S / ESPECIFICAÇÕES GERAIS / • 24 portas Ethernet 10/100/1000 / • PoE / • Leds indicadores de status / • 1 porta console / • 1 porta auxiliar / ENERGIA: / • 715WAC / • PoE: 435W / DIMENSÕES(AxLxP): / • 4.45 x 44.5 x 45.0cm / AMBIENTE: / • Temperatura operacional: -5ºC a +45ºC / • Temperatura de armazenamento: -40ºC a 70ºC / SEGURANÇA: / • UL 60950-1, CAN/CSA-C22.2 No. 60950-1, EN 60950-1, IEC 60950-1, CCC, CE Marking / EMC: / • FCC Parte 15 (CFR 47) Classe A / • ICES-003 Classe A / • EN 55022 Classe A / • CISPR 22 Classe A / • AS/NZS 3548 Classe A / • BSMI Classe A / • VCCI Classe A / • EN 55024, EN300386, EN 50082-1, EN 61000-3-2, EN 61000-3-3 / • EN61000-4-2, EN61000-4-3, EN61000-4-4, EN61000-4-5, EN61000-4-6, EN 61000-6-1	Foxconn Cz s.r.o.	CISCO	WS-C3850-24T-S		14/19
u	8517.62.34	Comutador Cisco serie Catalyst 3850, com 24 portas Data, Base IPESPECIFICAÇÕES DO PN : WS-C3850-24T-S-BR / ESPECIFICAÇÕES GERAIS / • 24 portas Ethernet 10/100/1000 / • Leds indicadores de status / • 1 porta console / • 1 porta auxiliar / ENERGIA: / • 715WAC DIMENSÕES(AxLxP): / • 4.45 x 44.5 x 45.0cm / AMBIENTE: / • Temperatura operacional: -5oC a +45oC / • Temperatura de armazenamento: -40oC a 70oC / SEGURANÇA: / • UL 60950-1, CAN/CSA-C22.2 No. 60950-1, EN 60950-1, IEC 60950-1, CCC, CE / Marking / EMC: / • FCC Parte 15 (CFR 47) Classe A / • ICES-003 Classe A / • EN 55022 Classe A / • CISPR 22 Classe A / • AS/NZS 3548 Classe A / • BSMI Classe A / • VCCI Classe A / • EN 55024, EN300386, EN 50082-1, EN 61000-3-2, EN 61000-3-3 / • EN61000-4-2, EN61000-4-3, EN61000-4-4, EN61000-4-5, EN61000-4-6, EN / 61000-6-1	Foxconn Cz s.r.o.	CISCO	WS-C3850-24T-S-BR		40/20
u	8517.62.34	Comutador Cisco Catalyst 3850, com 24 portas UPOE, Servicos IP, codigo WS-C3850-24U-EESPECIFICAÇÕES DO PN : WS-C3850-24U-E / ESPECIFICAÇÕES GERAIS / • 12 portas Ethernet 10/100/1000 / • PoE / • Leds indicadores de status / • 1 porta console / • 1 porta auxiliar / ENERGIA: / • 715WAC / • PoE: 435W / DIMENSÕES(AxLxP): / • 4.45 x 44.5 x 45.0cm / AMBIENTE: / • Temperatura operacional: -5ºC a +45ºC / • Temperatura de armazenamento: -40ºC a 70ºC / SEGURANÇA: / • UL 60950-1, CAN/CSA-C22.2 No. 60950-1, EN 60950-1, IEC 60950-1, CCC, CE Marking / EMC: / • FCC Parte 15 (CFR 47) Classe A / • ICES-003 Classe A / • EN 55022 Classe A / • CISPR 22 Classe A / • AS/NZS 3548 Classe A / • BSMI Classe A / • VCCI Classe A / • EN 55024, EN300386, EN 50082-1, EN 61000-3-2, EN 61000-3-3 / • EN61000-4-2, EN61000-4-3, EN61000-4-4, EN61000-4-5, EN61000-4-6, EN 61000-6-1	HON HAI PRECISION INDUSTRY CO LTD	CISCO	WS-C3850-24U-E		38/19
u	8517.62.34	Comutador Cisco serie Catalyst 3850, com 24 portas UPOE, Base LAN, codigo WS-C3850-24U-LESPECIFICAÇÕES DO PN : WS-C3850-24U-L / ESPECIFICAÇÕES GERAIS / • Leds indicadores de stauts / • PoE / • 24 portas 10/100/1000 / • 4 portas SFP / • 1 RU / • Serviço de enterprise-class intelinget / • IPB / • Memória DRAM: 128MB / • Memória flash: 32MB / DIMENSÕES(AxLxP): / • 1.73 x 17.5 x 16.1 in. (4.4 x 44.5 x 40.9 cm) / AMBIENTE: / • Temperatura operacional: 32 a 113ºF (0 a 45ºC) / • Temperatura de armazenamento: -13 a 158ºF (-25 a 70ºC) / ENERGIA: / • PoE: 15.4W por porta / • 123W / GERENCIAMENTO: / • BRIDGE-MIB / • CISCO-CDP-MIB / • CISCO-CLUSTER-MIB / • CISCO-CONFIG-MAN-MIB / • CISCO-ENTITY-FRU-CONTROL-MIB / • CISCO-ENVMON-MIB / • CISCO-FLASH-MIB / • CISCO-FTP-CLIENT-MIB / • CISCO-HSRP-MIB / • CISCO-HSRP-EXT-MIB / • CISCO-IGMP-FILTER-MIB / • CISCO-IMAGE-MIB / • CISCO-IP-STAT-MIB / PADRÕES: / • IEEE 802.1s / • IEEE 802.1w / • IEEE 802.1x / • IEEE 802.3ad / • IEEE 802.3af / • IEEE 802.3x full duplex em 10BASE-T, 100BASE-TX, e 1000BASE-T portas / • IEEE 802.1D Spanning Tree Protocolo / • IEEE 802.1p CoS / • IEEE 802.1Q VLAN / • IEEE 802.3 10BASE-T especificações / • IEEE 802.3u 100BASE-TX especificações / • IEEE 802.3ab 1000BASE-T especificações / • IEEE 802.3z 1000BASE-X especificações / SEGURANÇA: / • UL 60950-1, Primeira edição / • CUL to CAN/CSA 22.2 No. 60950-1, Primeira edição / • TUV/GS to EN 60950-1, Primeira edição / • CB to IEC 60950-1 / • AS/NZS 60950-1, Primeira edição / • NOM / EMC: / • FCC Parte 15 Classe A / • EN 55022 Classe A (CISPR22) / • EN 55024 (CISPR24) / • AS/NZS CISPR22 Classe A / • CE / • CNS 13438 Classe A / • MIC / • GOST / • China EMC Certifications	Foxconn Cz s.r.o.	CISCO	WS-C3850-24U-L		32/19
u	8517.62.34	Comutador Cisco Catalyst 3850, com 24 portas UPOE, Base IP, codigo WS-C3850-24U-SESPECIFICAÇÕES DO PN : WS-C3850-24U-S / ESPECIFICAÇÕES GERAIS / • 24 portas Ethernet 10/100/1000 / • PoE / • Leds indicadores de status / • 1 porta console / • 1 porta auxiliar / ENERGIA: / • 715WAC / • PoE: 435W / DIMENSÕES(AxLxP): / • 4.45 x 44.5 x 45.0cm / AMBIENTE: / • Temperatura operacional: -5ºC a +45ºC / • Temperatura de armazenamento: -40ºC a 70ºC / SEGURANÇA: / • UL 60950-1, CAN/CSA-C22.2 No. 60950-1, EN 60950-1, IEC 60950-1, CCC, CE Marking / EMC: / • FCC Parte 15 (CFR 47) Classe A / • ICES-003 Classe A / • EN 55022 Classe A / • CISPR 22 Classe A / • AS/NZS 3548 Classe A / • BSMI Classe A / • VCCI Classe A / • EN 55024, EN300386, EN 50082-1, EN 61000-3-2, EN 61000-3-3 / • EN61000-4-2, EN61000-4-3, EN61000-4-4, EN61000-4-5, EN61000-4-6, EN 61000-6-1	Foxconn Cz s.r.o.	CISCO	WS-C3850-24U-S		19/19
u	8517.62.34	Comutador Cisco Catalyst 3850, com 24 portas 10G Fibra, servicos IP, codigo WS-C3850-24XS-EESPECIFICAÇÕES DO PN : WS-C3850-24XS-E / ESPECIFICAÇÕES GERAIS / • 24 portas 10G Fibra / • Leds indicadores de status / • 1 porta console / • 1 porta auxiliar / AMBIENTE: / • Temperatura operacional: -5ºC a +45ºC / • Temperatura de armazenamento: -40ºC a 70ºC / SEGURANÇA: / • UL 60950-1, CAN/CSA-C22.2 No. 60950-1, EN 60950-1, IEC 60950-1, CCC, CE Marking / EMC: / • FCC Parte 15 (CFR 47) Classe A / • ICES-003 Classe A / • EN 55022 Classe A / • CISPR 22 Classe A / • AS/NZS 3548 Classe A / • BSMI Classe A / • VCCI Classe A / • EN 55024, EN300386, EN 50082-1, EN 61000-3-2, EN 61000-3-3 / • EN61000-4-2, EN61000-4-3, EN61000-4-4, EN61000-4-5, EN61000-4-6, EN 61000-6-1	HON HAI PRECISION INDUSTRY CO LTD	CISCO	WS-C3850-24XS-E		28/19
u	8517.62.34	Aparelho para comutação de pacotes de dados, Switch Cisco Catalyst 3850, com 24 portas 10G Fibra, servicos IP ESPECIFICAÇÕES DO PN : WS-C3850-24XS-E ESPECIFICAÇÕES GERAIS / • 24 portas 10G Fibra / • Leds indicadores de status / • 1 porta console / • 1 porta auxiliar / AMBIENTE: • Temperatura operacional: -5ºC a +45ºC • Temperatura de armazenamento: -40ºC a 70ºC / SEGURANÇA: • UL 60950-1, CAN/CSA-C22.2 No. 60950-1, EN 60950-1, IEC 60950-1, CCC, CE Marking / EMC: • FCC Parte 15 (CFR 47) Classe A • ICES-003 Classe A • EN 55022 Classe A • CISPR 22 Classe A • AS/NZS 3548 Classe A • BSMI Classe A • VCCI Classe A • EN 55024, EN300386, EN 50082-1, EN 61000-3-2, EN 61000-3-3 • EN61000-4-2, EN61000-4-3, EN61000-4-4, EN61000-4-5, EN61000-4-6, EN 61000-6-1	FOXCONN	CISCO	WS-C3850-24XS-E1	Teracom Telematica SA / Rua America, 1000 - 92990-000 - Eldorado do Sul, RS / Telefone: (51) 3933-3000 / E-mail: wickert@datacom.com.br / Responsável: Mario W. Wickert	15/22
s	8517.62.34	Comutador Cisco Catalyst 3850, com 24 portas 10G, Base IP, codigo WS-C3850-24XS-SESPECIFICAÇÕES DO PN : WS-C3850-24XS-S / ESPECIFICAÇÕES GERAIS / • 24 portas Ethernet 10/100/1000 / • PoE / • Leds indicadores de status / • 1 porta console / • 1 porta auxiliar / ENERGIA: / • 715WAC / • PoE: 435W / DIMENSÕES(AxLxP): / • 4.45 x 44.5 x 45.0cm / AMBIENTE: / • Temperatura operacional: -5ºC a +45ºC / • Temperatura de armazenamento: -40ºC a 70ºC / SEGURANÇA: / • UL 60950-1, CAN/CSA-C22.2 No. 60950-1, EN 60950-1, IEC 60950-1, CCC, CE Marking / EMC: / • FCC Parte 15 (CFR 47) Classe A / • ICES-003 Classe A / • EN 55022 Classe A / • CISPR 22 Classe A / • AS/NZS 3548 Classe A / • BSMI Classe A / • VCCI Classe A / • EN 55024, EN300386, EN 50082-1, EN 61000-3-2, EN 61000-3-3 / • EN61000-4-2, EN61000-4-3, EN61000-4-4, EN61000-4-5, EN61000-4-6, EN 61000-6-1	Foxconn Cz s.r.o.	CISCO	WS-C3850-24XS-S		41/19
u	8517.62.34	Comutador Cisco Catalyst 3850, com 24 portas mGig UPoE, servicos IP, codigo WS-C3850-24XU-EESPECIFICAÇÕES DO PN : WS-C3850-24XU-E / ESPECIFICAÇÕES GERAIS / • 24 portas Ethernet 10/100/1000 / • PoE / • Leds indicadores de status / • 1 porta console / • 1 porta auxiliar / ENERGIA: / • 715WAC / • PoE: 435W / DIMENSÕES(AxLxP): / • 4.45 x 44.5 x 45.0cm / AMBIENTE: / • Temperatura operacional: -5ºC a +45ºC / • Temperatura de armazenamento: -40ºC a 70ºC / SEGURANÇA: / • UL 60950-1, CAN/CSA-C22.2 No. 60950-1, EN 60950-1, IEC 60950-1, CCC, CE Marking / EMC: / • FCC Parte 15 (CFR 47) Classe A / • ICES-003 Classe A / • EN 55022 Classe A / • CISPR 22 Classe A / • AS/NZS 3548 Classe A / • BSMI Classe A / • VCCI Classe A / • EN 55024, EN300386, EN 50082-1, EN 61000-3-2, EN 61000-3-3 / • EN61000-4-2, EN61000-4-3, EN61000-4-4, EN61000-4-5, EN61000-4-6, EN 61000-6-1	HON HAI PRECISION INDUSTRY CO LTD	CISCO	WS-C3850-24XU-E		38/19
s	8517.62.34	Comutador Cisco Catalyst 3850, com 24 portas mGig UPoE, Base LAN, codigo WS-C3850-24XU-LESPECIFICAÇÕES DO PN : WS-C3850-24XU-L / ESPECIFICAÇÕES GERAIS / • 24 portas Ethernet 10/100/1000 / • PoE / • Leds indicadores de status / • 1 porta console / • 1 porta auxiliar / ENERGIA: / • 715WAC / • PoE: 435W / DIMENSÕES(AxLxP): / • 4.45 x 44.5 x 45.0cm / AMBIENTE: / • Temperatura operacional: -5ºC a +45ºC / • Temperatura de armazenamento: -40ºC a 70ºC / SEGURANÇA: / • UL 60950-1, CAN/CSA-C22.2 No. 60950-1, EN 60950-1, IEC 60950-1, CCC, CE Marking / EMC: / • FCC Parte 15 (CFR 47) Classe A / • ICES-003 Classe A / • EN 55022 Classe A / • CISPR 22 Classe A / • AS/NZS 3548 Classe A / • BSMI Classe A / • VCCI Classe A / • EN 55024, EN300386, EN 50082-1, EN 61000-3-2, EN 61000-3-3 / • EN61000-4-2, EN61000-4-3, EN61000-4-4, EN61000-4-5, EN61000-4-6, EN 61000-6-1	Foxconn Cz s.r.o.	CISCO	WS-C3850-24XU-L		41/19
u	8517.62.34	Comutador Cisco serie Catalyst 3850, com 24 portas mGig UPoE, Base IPESPECIFICAÇÕES DO PN : WS-C3850-24XU-S / ESPECIFICAÇÕES GERAIS / • 24 portas Ethernet 10/100/1000 / • PoE / • Leds indicadores de status / • 1 porta console / • 1 porta auxiliar / ENERGIA: / • 715WAC / • PoE: 435W / DIMENSÕES(AxLxP): / • 4.45 x 44.5 x 45.0cm / AMBIENTE: / • Temperatura operacional: -5ºC a +45ºC / • Temperatura de armazenamento: -40ºC a 70ºC / SEGURANÇA: / • UL 60950-1, CAN/CSA-C22.2 No. 60950-1, EN 60950-1, IEC 60950-1, CCC, CE Marking / EMC: / • FCC Parte 15 (CFR 47) Classe A / • ICES-003 Classe A / • EN 55022 Classe A / • CISPR 22 Classe A / • AS/NZS 3548 Classe A / • BSMI Classe A / • VCCI Classe A / • EN 55024, EN300386, EN 50082-1, EN 61000-3-2, EN 61000-3-3 / • EN61000-4-2, EN61000-4-3, EN61000-4-4, EN61000-4-5, EN61000-4-6, EN 61000-6-1	HON HAI PRECISION INDUSTRY CO LTD	CISCO	WS-C3850-24XU-S		38/19
u	8517.62.34	Comutador Cisco Catalyst 3850, com 48 portas Full PoE, Servicos IP, codigo WS-C3850-48F-EESPECIFICAÇÕES DO PN : WS-C3850-48F-E / ESPECIFICAÇÕES GERAIS / • 48 portas Ethernet 10/100/1000 / • PoE / • Leds indicadores de status / • 1 porta console / • 1 porta auxiliar / ENERGIA: / • 715WAC / • PoE: 435W / DIMENSÕES(AxLxP): / • 4.45 x 44.5 x 45.0cm / AMBIENTE: / • Temperatura operacional: -5ºC a +45ºC / • Temperatura de armazenamento: -40ºC a 70ºC / SEGURANÇA: / • UL 60950-1, / • CAN/CSA-C22.2 No. 60950-1, / • EN 60950-1, / • IEC 60950-1, / EMC: / • FCC Parte 15 (CFR 47) Classe A / • ICES-003 Classe A / • EN 55022 Classe A / • CISPR 22 Classe A / • AS/NZS 3548 Classe A / • BSMI Classe A / • VCCI Classe A / • EN 55024 / • EN300386 / • EN 50082-1 / • EN 61000-3-2 / • EN 61000-3-3 / • EN61000-4-2 / • EN61000-4-3 / • EN61000-4-4 / • EN61000-4-5 / • EN61000-4-6 / • EN 61000-6-1	HON HAI PRECISION INDUSTRY CO LTD	CISCO	WS-C3850-48F-E		28/19
u	8517.62.34	Comutador Cisco serie Catalyst 3850, com 48 portas Full PoE, serviços IPESPECIFICAÇÕES DO PN : WS-C3850-48F-E-BR / ESPECIFICAÇÕES GERAIS / • 48 portas Ethernet 10/100/1000 / • PoE / • Leds indicadores de status / • 1 porta console / • 1 porta auxiliar ENERGIA: / • 1100WAC / AMBIENTE: / • Temperatura operacional: -5oC a +45oC / • Temperatura de armazenamento: -40oC a 70oC / SEGURANÇA: / • UL 60950-1, CAN/CSA-C22.2 No. 60950-1, EN 60950-1, IEC 60950-1, CCC, CE / Marking / EMC: / • FCC Parte 15 (CFR 47) Classe A / • ICES-003 Classe A / • EN 55022 Classe A / • CISPR 22 Classe A / • AS/NZS 3548 Classe A / • BSMI Classe A / • VCCI Classe A / • EN 55024, EN300386, EN 50082-1, EN 61000-3-2, EN 61000-3-3	Foxconn Cz s.r.o.	CISCO	WS-C3850-48F-E-BR		40/20
u	8517.62.34	Comutador Cisco Serie Catalyst 3850, com 48 portas Full PoE, Base LAN, codigo WS-C3850-48F-LESPECIFICAÇÕES DO PN : WS-C3850-48F-L / ESPECIFICAÇÕES GERAIS / • 48 portas Ethernet 10/100/1000 / • PoE / • Leds indicadores de status / • 1 porta console / • 1 porta auxiliar / ENERGIA: / • 715WAC / • PoE: 435W / DIMENSÕES(AxLxP): / • 4.45 x 44.5 x 45.0cm / AMBIENTE: / • Temperatura operacional: -5ºC a +45ºC / • Temperatura de armazenamento: -40ºC a 70ºC / SEGURANÇA: / • UL 60950-1, CAN/CSA-C22.2 No. 60950-1, EN 60950-1, IEC 60950-1, CCC, CE Marking / EMC: / • FCC Parte 15 (CFR 47) Classe A / • ICES-003 Classe A / • EN 55022 Classe A / • CISPR 22 Classe A / • AS/NZS 3548 Classe A / • BSMI Classe A / • VCCI Classe A / • EN 55024, EN300386, EN 50082-1, EN 61000-3-2, EN 61000-3-3 / • EN61000-4-2, EN61000-4-3, EN61000-4-4, EN61000-4-5, EN61000-4-6, EN 61000-6-1	HON HAI PRECISION INDUSTRY CO LTD	CISCO	WS-C3850-48F-L		28/19
u	8517.62.34	Aparelho para comutação de pacotes de dados, Switch Cisco Serie Catalyst 3850, com 48 portas Full PoE, Base LAN ESPECIFICAÇÕES DO PN : WS-C3850-48F-L ESPECIFICAÇÕES GERAIS / • 48 portas Ethernet 10/100/1000 / • PoE / • Leds indicadores de status / • 1 porta console / • 1 porta auxiliar / ENERGIA: • 715WAC • PoE: 435W / DIMENSÕES(AxLxP): • 4.45 x 44.5 x 45.0cm / AMBIENTE: • Temperatura operacional: -5ºC a +45ºC • Temperatura de armazenamento: -40ºC a 70ºC / SEGURANÇA: • UL 60950-1, CAN/CSA-C22.2 No. 60950-1, EN 60950-1, IEC 60950-1, CCC, CE Marking / EMC: • FCC Parte 15 (CFR 47) Classe A • ICES-003 Classe A • EN 55022 Classe A • CISPR 22 Classe A • AS/NZS 3548 Classe A / • BSMI Classe A • VCCI Classe A • EN 55024, EN300386, EN 50082-1, EN 61000-3-2, EN 61000-3-3 • EN61000-4-2, EN61000-4-3, EN61000-4-4, EN61000-4-5, EN61000-4-6, EN 61000-6-1	FOXCONN	CISCO	WS-C3850-48F-L1		15/22
u	8517.62.34	Comutador Cisco serie Catalyst 3850, com 48 portas Full PoE, Base LANESPECIFICAÇÕES DO PN : WS-C3850-48F-L-BR / ESPECIFICAÇÕES GERAIS / • 48 portas Ethernet 10/100/1000 / • PoE / • Leds indicadores de status / • 1 porta console / • 1 porta auxiliar / ENERGIA: / • 715WAC / • PoE: 435W / • \ / AMBIENTE: / • Temperatura operacional: -5ºC a +45ºC / • Temperatura de armazenamento: -40ºC a 70ºC / SEGURANÇA: / • UL 60950-1, CAN/CSA-C22.2 No. 60950-1, EN 60950-1, IEC 60950-1, CCC, CE Marking / EMC: / • FCC Parte 15 (CFR 47) Classe A / • ICES-003 Classe A / • EN 55022 Classe A / • CISPR 22 Classe A / • AS/NZS 3548 Classe A / • BSMI Classe A / • VCCI Classe A / • EN 55024, EN300386, EN 50082-1, EN 61000-3-2, EN 61000-3-3 / • EN61000-4-2, EN61000-4-3, EN61000-4-4, EN61000-4-5, EN61000-4-6, EN 61000-6-1	HON HAI PRECISION INDUSTRY CO LTD	CISCO	WS-C3850-48F-L-BR		17/20
u	8517.62.34	Comutador Cisco Catalyst 3850 com 48 portas Full PoE+, Base IP, codigo WS-C3850-48F-SESPECIFICAÇÕES DO PN : WS-C3850-48F-S / ESPECIFICAÇÕES GERAIS / • 48 portas Ethernet 10/100/1000 / • PoE / • Leds indicadores de status / • 1 porta console / • 1 porta auxiliar / ENERGIA: / • 715WAC / • PoE: 435W / DIMENSÕES(AxLxP): / • 4.45 x 44.5 x 45.0cm / AMBIENTE: / • Temperatura operacional: -5ºC a +45ºC / • Temperatura de armazenamento: -40ºC a 70ºC / SEGURANÇA: / • UL 60950-1, CAN/CSA-C22.2 No. 60950-1, EN 60950-1, IEC 60950-1, CCC, CE Marking / EMC: / • FCC Parte 15 (CFR 47) Classe A / • ICES-003 Classe A / • EN 55022 Classe A / • CISPR 22 Classe A / • AS/NZS 3548 Classe A / • BSMI Classe A / • VCCI Classe A / • EN 55024, EN300386, EN 50082-1, EN 61000-3-2, EN 61000-3-3 / • EN61000-4-2, EN61000-4-3, EN61000-4-4, EN61000-4-5, EN61000-4-6, EN 61000-6-1	Jabil Circuit (Suzhou) Ltd.	CISCO	WS-C3850-48F-S		14/19
u	8517.62.34	Comutador Cisco serie Catalyst 3850, com 48 portas Full PoE, Base IPESPECIFICAÇÕES DO PN : WS-C3850-48F-S-BR / ESPECIFICAÇÕES GERAIS / • 48 portas Ethernet 10/100/1000 / • PoE / • Leds indicadores de status / • 1 porta console / • 1 porta auxiliar ENERGIA: / • 1100WAC / AMBIENTE: / • Temperatura operacional: -5oC a +45oC / • Temperatura de armazenamento: -40oC a 70oC / SEGURANÇA: / • UL 60950-1, CAN/CSA-C22.2 No. 60950-1, EN 60950-1, IEC 60950-1, CCC, CE / Marking / EMC: / • FCC Parte 15 (CFR 47) Classe A / • ICES-003 Classe A / • EN 55022 Classe A / • CISPR 22 Classe A / • AS/NZS 3548 Classe A / • BSMI Classe A / • VCCI Classe A / • EN 55024, EN300386, EN 50082-1, EN 61000-3-2, EN 61000-3-3	Foxconn Cz s.r.o.	CISCO	WS-C3850-48F-S-BR		40/20
u	8517.62.34	Comutador Cisco série Catalyst 3850 com 48 portas PoE, Servicos IP, código WS-C3850-24T-EESPECIFICAÇÕES DO PN : WS-C3850-48P-E / ESPECIFICAÇÕES GERAIS / • 48 portas Ethernet 10/100/1000 / • PoE / • Leds indicadores de status / • 1 porta console / • 1 porta auxiliar / ENERGIA: / • 715WAC / • PoE: 435W / DIMENSÕES(AxLxP): / • 4.45 x 44.5 x 45.0cm / AMBIENTE: / • Temperatura operacional: -5ºC a +45ºC / • Temperatura de armazenamento: -40ºC a 70ºC / SEGURANÇA: / • UL 60950-1, CAN/CSA-C22.2 No. 60950-1, EN 60950-1, IEC 60950-1, CCC, CE Marking / EMC: / • FCC Parte 15 (CFR 47) Classe A / • ICES-003 Classe A / • EN 55022 Classe A / • CISPR 22 Classe A / • AS/NZS 3548 Classe A / • BSMI Classe A / • VCCI Classe A / • EN 55024, EN300386, EN 50082-1, EN 61000-3-2, EN 61000-3-3 / • EN61000-4-2, EN61000-4-3, EN61000-4-4, EN61000-4-5, EN61000-4-6, EN 61000-6-1	HON HAI PRECISION INDUSTRY CO LTD	CISCO	WS-C3850-48P-E		28/19
u	8517.62.34	Aparelho para comutação de pacotes de dados, Switch Cisco série Catalyst 3850 com 48 portas PoE, Serviços IP ESPECIFICAÇÕES DO PN : WS-C3850-48P-E ESPECIFICAÇÕES GERAIS / • 48 portas Ethernet 10/100/1000 / • PoE / • Leds indicadores de status / • 1 porta console / • 1 porta auxiliar / ENERGIA: • 715WAC • PoE: 435W / DIMENSÕES(AxLxP): • 4.45 x 44.5 x 45.0cm / AMBIENTE: • Temperatura operacional: -5ºC a +45ºC • Temperatura de armazenamento: -40ºC a 70ºC / SEGURANÇA: • UL 60950-1, CAN/CSA-C22.2 No. 60950-1, EN 60950-1, IEC 60950-1, CCC, CE Marking / EMC: • FCC Parte 15 (CFR 47) Classe A • ICES-003 Classe A • EN 55022 Classe A • CISPR 22 Classe A • AS/NZS 3548 Classe A / • BSMI Classe A • VCCI Classe A • EN 55024, EN300386, EN 50082-1, EN 61000-3-2, EN 61000-3-3 • EN61000-4-2, EN61000-4-3, EN61000-4-4, EN61000-4-5, EN61000-4-6, EN 61000-6-1	FOXCONN	CISCO	WS-C3850-48P-E1		15/22
u	8517.62.34	Comutador Cisco serie Catalyst 3850, com 48 portas PoE, serviços IPESPECIFICAÇÕES DO PN : WS-C3850-48P-E-BR / ESPECIFICAÇÕES GERAIS / • 48 portas Ethernet 10/100/1000 / • PoE / • Leds indicadores de status / • 1 porta console / • 1 porta auxiliar ENERGIA: / • 1100WAC / AMBIENTE: / • Temperatura operacional: -5oC a +45oC / • Temperatura de armazenamento: -40oC a 70oC / SEGURANÇA: / • UL 60950-1, CAN/CSA-C22.2 No. 60950-1, EN 60950-1, IEC 60950-1, CCC, CE / Marking / EMC: / • FCC Parte 15 (CFR 47) Classe A / • ICES-003 Classe A / • EN 55022 Classe A / • CISPR 22 Classe A / • AS/NZS 3548 Classe A / • BSMI Classe A / • VCCI Classe A / • EN 55024, EN300386, EN 50082-1, EN 61000-3-2, EN 61000-3-3	Foxconn Cz s.r.o.	CISCO	WS-C3850-48P-E-BR		40/20
u	8517.62.34	Comutador Cisco Catalyst 3850, com 48 portas PoE, LAN Base, codigo WS-C3850-48P-LESPECIFICAÇÕES DO PN : WS-C3850-48P-L / ESPECIFICAÇÕES GERAIS / • 48 portas Ethernet 10/100/1000 / • PoE / • Leds indicadores de status / • 1 porta console / • 1 porta auxiliar / ENERGIA: / • 715WAC / • PoE: 435W / DIMENSÕES(AxLxP): / • 4.45 x 44.5 x 45.0cm / AMBIENTE: / • Temperatura operacional: -5ºC a +45ºC / • Temperatura de armazenamento: -40ºC a 70ºC / SEGURANÇA: / • UL 60950-1, CAN/CSA-C22.2 No. 60950-1, EN 60950-1, IEC 60950-1, CCC, CE Marking / EMC: / • FCC Parte 15 (CFR 47) Classe A / • ICES-003 Classe A / • EN 55022 Classe A / • CISPR 22 Classe A / • AS/NZS 3548 Classe A / • BSMI Classe A / • VCCI Classe A / • EN 55024, EN300386, EN 50082-1, EN 61000-3-2, EN 61000-3-3 / • EN61000-4-2, EN61000-4-3, EN61000-4-4, EN61000-4-5, EN61000-4-6, EN 61000-6-1	HON HAI PRECISION INDUSTRY CO LTD	CISCO	WS-C3850-48P-L		28/19
u	8517.62.34	Aparelho para comutação de pacotes de dados, Switch Cisco Catalyst 3850, com 48 portas PoE, LAN Base ESPECIFICAÇÕES DO PN : WS-C3850-48P-L ESPECIFICAÇÕES GERAIS 48 portas Ethernet 10/100/1000 PoE Leds indicadores de status 1 porta console 1 porta auxiliar ENERGIA: 715WAC PoE: 435W DIMENSÕES(AxLxP): 4.45 x 44.5 x 45.0cm AMBIENTE: Temperatura operacional: -5ºC a +45ºC Temperatura de armazenamento: -40ºC a 70ºC SEGURANÇA: UL 60950-1, CAN/CSA-C22.2 No. 60950-1, EN 60950-1, IEC 60950-1, CCC, CE Marking EMC: FCC Parte 15 (CFR 47) Classe A ICES-003 Classe A EN 55022 Classe A CISPR 22 Classe A AS/NZS 3548 Classe A BSMI Classe A VCCI Classe A EN 55024, EN300386, EN 50082-1, EN 61000-3-2, EN 61000-3-3 EN61000-4-2, EN61000-4-3, EN61000-4-4, EN61000-4-5, EN61000-4-6, EN 61000-6-1. Aplicação: Dispositivo para emissão, transmissão e recepção de dados.	HON HAI PRECISION INDUSTRY	CISCO	WS-C3850-48P-L1		24/22
u	8517.62.34	Comutador Cisco serie Catalyst 3850, com 48 portas PoE, Base LANESPECIFICAÇÕES DO PN : WS-C3850-48P-L-BR / ESPECIFICAÇÕES GERAIS / • 48 portas Ethernet 10/100/1000 / • PoE / • Leds indicadores de status / • 1 porta console / • 1 porta auxiliar ENERGIA: / • 1100WAC / AMBIENTE: / • Temperatura operacional: -5oC a +45oC / • Temperatura de armazenamento: -40oC a 70oC / SEGURANÇA: / • UL 60950-1, CAN/CSA-C22.2 No. 60950-1, EN 60950-1, IEC 60950-1, CCC, CE / Marking / EMC: / • FCC Parte 15 (CFR 47) Classe A / • ICES-003 Classe A / • EN 55022 Classe A / • CISPR 22 Classe A / • AS/NZS 3548 Classe A / • BSMI Classe A / • VCCI Classe A / • EN 55024, EN300386, EN 50082-1, EN 61000-3-2, EN 61000-3-3	Foxconn Cz s.r.o.	CISCO	WS-C3850-48P-L-BR		40/20
u	8517.62.34	Comutador Cisco Catalyst 3850, com 48 portas PoE, Base IP, codigo WS-C3850-48P-SESPECIFICAÇÕES DO PN : WS-C3850-48P-S / ESPECIFICAÇÕES GERAIS / • 48 portas Ethernet 10/100/1000 / • PoE / • Leds indicadores de status / • 1 porta console / • 1 porta auxiliar / ENERGIA: / • 715WAC / • PoE: 435W / DIMENSÕES(AxLxP): / • 4.45 x 44.5 x 45.0cm / AMBIENTE: / • Temperatura operacional: -5ºC a +45ºC / • Temperatura de armazenamento: -40ºC a 70ºC / SEGURANÇA: / • UL 60950-1, CAN/CSA-C22.2 No. 60950-1, EN 60950-1, IEC 60950-1, CCC, CE Marking / EMC: / • FCC Parte 15 (CFR 47) Classe A / • ICES-003 Classe A / • EN 55022 Classe A / • CISPR 22 Classe A / • AS/NZS 3548 Classe A / • BSMI Classe A / • VCCI Classe A / • EN 55024, EN300386, EN 50082-1, EN 61000-3-2, EN 61000-3-3 / • EN61000-4-2, EN61000-4-3, EN61000-4-4, EN61000-4-5, EN61000-4-6, EN 61000-6-1	HON HAI PRECISION INDUSTRY CO LTD	CISCO	WS-C3850-48P-S		14/19
u	8517.62.34	Aparelho para comutação de pacotes de dados, Switch Cisco Catalyst 3850, com 48 portas PoE, Base IP ESPECIFICAÇÕES DO PN : WS-C3850-48P-S ESPECIFICAÇÕES GERAIS / • 48 portas Ethernet 10/100/1000 / • PoE / • Leds indicadores de status / • 1 porta console / • 1 porta auxiliar / ENERGIA: • 715WAC • PoE: 435W / DIMENSÕES(AxLxP): • 4.45 x 44.5 x 45.0cm / AMBIENTE: • Temperatura operacional: -5ºC a +45ºC • Temperatura de armazenamento: -40ºC a 70ºC / SEGURANÇA: • UL 60950-1, CAN/CSA-C22.2 No. 60950-1, EN 60950-1, IEC 60950-1, CCC, CE Marking / EMC: • FCC Parte 15 (CFR 47) Classe A • ICES-003 Classe A • EN 55022 Classe A • CISPR 22 Classe A • AS/NZS 3548 Classe A / • BSMI Classe A • VCCI Classe A • EN 55024, EN300386, EN 50082-1, EN 61000-3-2, EN 61000-3-3 • EN61000-4-2, EN61000-4-3, EN61000-4-4, EN61000-4-5, EN61000-4-6, EN 61000-6-1	FOXCONN	CISCO	WS-C3850-48P-S1		15/22
u	8517.62.34	Comutador Cisco serie Catalyst 3850, com 48 portas PoE, Base IPESPECIFICAÇÕES DO PN : WS-C3850-48P-S-BR / ESPECIFICAÇÕES GERAIS / • 48 portas Ethernet 10/100/1000 / • PoE / • Leds indicadores de status / • 1 porta console / • 1 porta auxiliar ENERGIA: / • 1100WAC / AMBIENTE: / • Temperatura operacional: -5oC a +45oC / • Temperatura de armazenamento: -40oC a 70oC / SEGURANÇA: / • UL 60950-1, CAN/CSA-C22.2 No. 60950-1, EN 60950-1, IEC 60950-1, CCC, CE / Marking / EMC: / • FCC Parte 15 (CFR 47) Classe A / • ICES-003 Classe A / • EN 55022 Classe A / • CISPR 22 Classe A / • AS/NZS 3548 Classe A / • BSMI Classe A / • VCCI Classe A / • EN 55024, EN300386, EN 50082-1, EN 61000-3-2, EN 61000-3-3	Foxconn Cz s.r.o.	CISCO	WS-C3850-48P-S-BR		40/20
s	8517.62.34	Comutador Cisco Catalyst 3850, com 48 portas Data, Servicos IP, código WS-C3850-24T-EESPECIFICAÇÕES DO PN : WS-C3850-48T-E / ESPECIFICAÇÕES GERAIS / • 48 portas Ethernet 10/100/1000 / • PoE / • Leds indicadores de status / • 1 porta console / • 1 porta auxiliar / ENERGIA: / • 715WAC / • PoE: 435W / DIMENSÕES(AxLxP): / • 4.45 x 44.5 x 45.0cm / AMBIENTE: / • Temperatura operacional: -5ºC a +45ºC / • Temperatura de armazenamento: -40ºC a 70ºC / SEGURANÇA: / • UL 60950-1, CAN/CSA-C22.2 No. 60950-1, EN 60950-1, IEC 60950-1, CCC, CE Marking / EMC: / • FCC Parte 15 (CFR 47) Classe A / • ICES-003 Classe A / • EN 55022 Classe A / • CISPR 22 Classe A / • AS/NZS 3548 Classe A / • BSMI Classe A / • VCCI Classe A / • EN 55024, EN300386, EN 50082-1, EN 61000-3-2, EN 61000-3-3 / • EN61000-4-2, EN61000-4-3, EN61000-4-4, EN61000-4-5, EN61000-4-6, EN 61000-6-1	Foxconn Cz s.r.o.	CISCO	WS-C3850-48T-E		41/19
u	8517.62.34	Comutador Cisco serie Catalyst 3850, com 48 portas Data, serviços IPESPECIFICAÇÕES DO PN : WS-C3850-48T-E-BR / ESPECIFICAÇÕES GERAIS / • 48 portas Ethernet 10/100/1000 / • PoE / • Leds indicadores de status / • 1 porta console / • 1 porta auxiliar / ENERGIA: / • 715WAC / • PoE: 435W / DIMENSÕES(AxLxP): / • 4.45 x 44.5 x 45.0cm / AMBIENTE: / • Temperatura operacional: -5ºC a +45ºC / • Temperatura de armazenamento: -40ºC a 70ºC / SEGURANÇA: / • UL 60950-1, CAN/CSA-C22.2 No. 60950-1, EN 60950-1, IEC 60950-1, CCC, CE Marking / EMC: / • FCC Parte 15 (CFR 47) Classe A / • ICES-003 Classe A / • EN 55022 Classe A / • CISPR 22 Classe A / • AS/NZS 3548 Classe A / • BSMI Classe A / • VCCI Classe A / • EN 55024, EN300386, EN 50082-1, EN 61000-3-2, EN 61000-3-3 / • EN61000-4-2, EN61000-4-3, EN61000-4-4, EN61000-4-5, EN61000-4-6, EN 61000-6-1	FLEXTRONICS	CISCO	WS-C3850-48T-E-BR		08/21
u	8517.62.34	Comutador Cisco Catalyst 3850, com 48 portas Data, LAN Base, codigo WS-C3850-48T-LESPECIFICAÇÕES DO PN : WS-C3850-48T-L / ESPECIFICAÇÕES GERAIS / • 48 portas Ethernet 10/100/1000 / • PoE / • Leds indicadores de status / • 1 porta console / • 1 porta auxiliar / ENERGIA: / • 350WAC / • PoE: 435W / DIMENSÕES(AxLxP): / • 4.45 x 44.5 x 45.0cm / AMBIENTE: / • Temperatura operacional: -5ºC a +45ºC / • Temperatura de armazenamento: -40ºC a 70ºC / SEGURANÇA: / • UL 60950-1, CAN/CSA-C22.2 No. 60950-1, EN 60950-1, IEC 60950-1, CCC, CE Marking / EMC: / • FCC Parte 15 (CFR 47) Classe A / • ICES-003 Classe A / • EN 55022 Classe A / • CISPR 22 Classe A / • AS/NZS 3548 Classe A / • BSMI Classe A / • VCCI Classe A / • EN 55024, EN300386, EN 50082-1, EN 61000-3-2, EN 61000-3-3 / • EN61000-4-2, EN61000-4-3, EN61000-4-4, EN61000-4-5, EN61000-4-6, EN 61000-6-1	HON HAI PRECISION INDUSTRY CO LTD	CISCO	WS-C3850-48T-L		28/19
u	8517.62.34	Comutador Cisco serie Catalyst 3850, com 48 portas Data, LAN BaseESPECIFICAÇÕES DO PN : WS-C3850-48T-L-BR / ESPECIFICAÇÕES GERAIS / • 48 portas Ethernet 10/100/1000 / • Leds indicadores de status / • 1 porta console / • 1 porta auxiliar / ENERGIA: / • 1100WAC / AMBIENTE: / • Temperatura operacional: -5oC a +45oC / • Temperatura de armazenamento: -40oC a 70oC / SEGURANÇA: / • UL 60950-1, CAN/CSA-C22.2 No. 60950-1, EN 60950-1, IEC 60950-1, CCC, CE / Marking / EMC: / • FCC Parte 15 (CFR 47) Classe A / • ICES-003 Classe A / • EN 55022 Classe A / • CISPR 22 Classe A / • AS/NZS 3548 Classe A / • BSMI Classe A / • VCCI Classe A / • EN 55024, EN300386, EN 50082-1, EN 61000-3-2, EN 61000-3-3 / • EN61000-4-2, EN61000-4-3, EN61000-4-4, EN61000-4-5, EN61000-4-6, EN / 61000-6-1	Foxconn Cz s.r.o.	CISCO	WS-C3850-48T-L-BR		40/20
u	8517.62.34	Comutador Cisco Serie Catalyst 3850 com 48 portas Data, Base IP, codigo WS-C3850-48T-SESPECIFICAÇÕES DO PN : WS-C3850-48T-S / ESPECIFICAÇÕES GERAIS / • 48 portas Ethernet 10/100/1000 / • PoE / • Leds indicadores de status / • 1 porta console / • 1 porta auxiliar / ENERGIA: / • 715WAC / • PoE: 435W / DIMENSÕES(AxLxP): / • 4.45 x 44.5 x 45.0cm / AMBIENTE: / • Temperatura operacional: -5ºC a +45ºC / • Temperatura de armazenamento: -40ºC a 70ºC / SEGURANÇA: / • UL 60950-1, CAN/CSA-C22.2 No. 60950-1, EN 60950-1, IEC 60950-1, CCC, CE Marking / EMC: / • FCC Parte 15 (CFR 47) Classe A / • ICES-003 Classe A / • EN 55022 Classe A / • CISPR 22 Classe A / • AS/NZS 3548 Classe A / • BSMI Classe A / • VCCI Classe A / • EN 55024, EN300386, EN 50082-1, EN 61000-3-2, EN 61000-3-3 / • EN61000-4-2, EN61000-4-3, EN61000-4-4, EN61000-4-5, EN61000-4-6, EN 61000-6-1	HON HAI PRECISION INDUSTRY CO LTD	CISCO	WS-C3850-48T-S		14/19
u	8517.62.34	Comutador Cisco serie Catalyst 3850, com 48 portas Data, Base IPESPECIFICAÇÕES DO PN : WS-C3850-48T-S-BR / ESPECIFICAÇÕES GERAIS / • 48 portas Ethernet 10/100/1000 / • Leds indicadores de status / • 1 porta console / • 1 porta auxiliar / ENERGIA: / • 1100WAC / AMBIENTE: / • Temperatura operacional: -5oC a +45oC / • Temperatura de armazenamento: -40oC a 70oC / SEGURANÇA: / • UL 60950-1, CAN/CSA-C22.2 No. 60950-1, EN 60950-1, IEC 60950-1, CCC, CE / Marking / EMC: / • FCC Parte 15 (CFR 47) Classe A / • ICES-003 Classe A / • EN 55022 Classe A / • CISPR 22 Classe A / • AS/NZS 3548 Classe A / • BSMI Classe A / • VCCI Classe A / • EN 55024, EN300386, EN 50082-1, EN 61000-3-2, EN 61000-3-3 / • EN61000-4-2, EN61000-4-3, EN61000-4-4, EN61000-4-5, EN61000-4-6, EN / 61000-6-1	Foxconn Cz s.r.o.	CISCO	WS-C3850-48T-S-BR		40/20
u	8517.62.34	Comutador Cisco Catalyst 3850, com 48 portas UPOE, servicos IP, codigo WS-C3850-48U-EESPECIFICAÇÕES DO PN : WS-C3850-48U-E / ESPECIFICAÇÕES GERAIS / • 48 portas Ethernet 10/100/1000 / • PoE / • Leds indicadores de status / • 1 porta console / • 1 porta auxiliar / ENERGIA: / • 715WAC / • PoE: 435W / DIMENSÕES(AxLxP): / • 4.45 x 44.5 x 45.0cm / AMBIENTE: / • Temperatura operacional: -5ºC a +45ºC / • Temperatura de armazenamento: -40ºC a 70ºC / SEGURANÇA: / • UL 60950-1, CAN/CSA-C22.2 No. 60950-1, EN 60950-1, IEC 60950-1, CCC, CE Marking / EMC: / • FCC Parte 15 (CFR 47) Classe A / • ICES-003 Classe A / • EN 55022 Classe A / • CISPR 22 Classe A / • AS/NZS 3548 Classe A / • BSMI Classe A / • VCCI Classe A / • EN 55024, EN300386, EN 50082-1, EN 61000-3-2, EN 61000-3-3 / • EN61000-4-2, EN61000-4-3, EN61000-4-4, EN61000-4-5, EN61000-4-6, EN 61000-6-1	HON HAI PRECISION INDUSTRY CO LTD	CISCO	WS-C3850-48U-E		38/19
u	8517.62.34	Aparelho para comutação de pacotes de dados, Switch Cisco Catalyst 3850, com 48 portas UPOE, servicos IP ESPECIFICAÇÕES DO PN : WS-C3850-48U-E ESPECIFICAÇÕES GERAIS / • 48 portas Ethernet 10/100/1000 / • PoE / • Leds indicadores de status / • 1 porta console / • 1 porta auxiliar / ENERGIA: • 715WAC • PoE: 435W / DIMENSÕES(AxLxP): • 4.45 x 44.5 x 45.0cm / AMBIENTE: • Temperatura operacional: -5ºC a +45ºC • Temperatura de armazenamento: -40ºC a 70ºC / SEGURANÇA: • UL 60950-1, CAN/CSA-C22.2 No. 60950-1, EN 60950-1, IEC 60950-1, CCC, CE Marking / EMC: • FCC Parte 15 (CFR 47) Classe A • ICES-003 Classe A • EN 55022 Classe A • CISPR 22 Classe A • AS/NZS 3548 Classe A / • BSMI Classe A • VCCI Classe A • EN 55024, EN300386, EN 50082-1, EN 61000-3-2, EN 61000-3-3 • EN61000-4-2, EN61000-4-3, EN61000-4-4, EN61000-4-5, EN61000-4-6, EN 61000-6-1	FOXCONN	CISCO	WS-C3850-48U-E1		15/22
s	8517.62.34	Comutador Cisco Catalyst 3850, com 48 portas UPOE, base LAN, codigo WS-C3850-48U-LESPECIFICAÇÕES DO PN : WS-C3850-48U-L / ESPECIFICAÇÕES GERAIS / • 48 portas Ethernet 10/100/1000 / • PoE / • Leds indicadores de status / • 1 porta console / • 1 porta auxiliar / ENERGIA: / • 715WAC / • PoE: 435W / DIMENSÕES(AxLxP): / • 4.45 x 44.5 x 45.0cm / AMBIENTE: / • Temperatura operacional: -5ºC a +45ºC / • Temperatura de armazenamento: -40ºC a 70ºC / SEGURANÇA: / • UL 60950-1, CAN/CSA-C22.2 No. 60950-1, EN 60950-1, IEC 60950-1, CCC, CE Marking / EMC: / • FCC Parte 15 (CFR 47) Classe A / • ICES-003 Classe A / • EN 55022 Classe A / • CISPR 22 Classe A / • AS/NZS 3548 Classe A / • BSMI Classe A / • VCCI Classe A / • EN 55024, EN300386, EN 50082-1, EN 61000-3-2, EN 61000-3-3 / • EN61000-4-2, EN61000-4-3, EN61000-4-4, EN61000-4-5, EN61000-4-6, EN 61000-6-1	Foxconn Cz s.r.o.	CISCO	WS-C3850-48U-L		41/19
u	8517.62.34	Aparelho para comutação de pacotes de dados, Switch Cisco Catalyst 3850, com 48 portas UPOE, base LAN ESPECIFICAÇÕES DO PN : WS-C3850-48U-L ESPECIFICAÇÕES GERAIS / • 48 portas Ethernet 10/100/1000 / • PoE / • Leds indicadores de status / • 1 porta console / • 1 porta auxiliar / ENERGIA: • 715WAC • PoE: 435W / DIMENSÕES(AxLxP): • 4.45 x 44.5 x 45.0cm / AMBIENTE: • Temperatura operacional: -5ºC a +45ºC • Temperatura de armazenamento: -40ºC a 70ºC / SEGURANÇA: • UL 60950-1, CAN/CSA-C22.2 No. 60950-1, EN 60950-1, IEC 60950-1, CCC, CE Marking / EMC: • FCC Parte 15 (CFR 47) Classe A • ICES-003 Classe A • EN 55022 Classe A • CISPR 22 Classe A • AS/NZS 3548 Classe A / • BSMI Classe A • VCCI Classe A • EN 55024, EN300386, EN 50082-1, EN 61000-3-2, EN 61000-3-3 • EN61000-4-2, EN61000-4-3, EN61000-4-4, EN61000-4-5, EN61000-4-6, EN 61000-6-1	FOXCONN	CISCO	WS-C3850-48U-L1		15/22
u	8517.62.34	Comutador Cisco Catalyst 3850, com 48 portas UPOE, Base IP, codigo WS-C3850-48U-SESPECIFICAÇÕES DO PN : WS-C3850-48U-S / ESPECIFICAÇÕES GERAIS / • 48 portas Ethernet 10/100/1000 / • PoE / • Leds indicadores de status / • 1 porta console / • 1 porta auxiliar / ENERGIA: / • 715WAC / • PoE: 435W / DIMENSÕES(AxLxP): / • 4.45 x 44.5 x 45.0cm / AMBIENTE: / • Temperatura operacional: -5ºC a +45ºC / • Temperatura de armazenamento: -40ºC a 70ºC / SEGURANÇA: / • UL 60950-1, CAN/CSA-C22.2 No. 60950-1, EN 60950-1, IEC 60950-1, CCC, CE Marking / EMC: / • FCC Parte 15 (CFR 47) Classe A / • ICES-003 Classe A / • EN 55022 Classe A / • CISPR 22 Classe A / • AS/NZS 3548 Classe A / • BSMI Classe A / • VCCI Classe A / • EN 55024, EN300386, EN 50082-1, EN 61000-3-2, EN 61000-3-3 / • EN61000-4-2, EN61000-4-3, EN61000-4-4, EN61000-4-5, EN61000-4-6, EN 61000-6-1	SOLECTRON(PENANG) TECHNOLOGY SDN BHD	CISCO	WS-C3850-48U-S		14/19
u	8517.62.34	Comutador de rede Cisco serie Catalyst 3850, com 48 portas Fibra 10G, Servicos IP, codigo WS-C3850-48XS-EESPECIFICAÇÕES DO PN : WS-C3850-48XS-E / ESPECIFICAÇÕES GERAIS / • 48 portas Ethernert 10/100 / • 4 portas 10/100/100 uplinks / • Leds indicadores de stauts / • 1 porta console / • Memória DRAM: 512MB / • Memória flash: 128MB / • Total de Vlans: 1005 / PADRÕES: / • IEEE 802.1s / • IEEE 802.1w / • IEEE 802.1x / • IEEE 802.1x-Rev / • IEEE 802.3ad / • IEEE 802.1ae / • IEEE 802.3af / • IEEE 802.3at / AMBIENTE: / • Temperatura de armazenamento: -40 C' to 70 C' / • Temperatura operacional: -5ºC to +45ºC / • Umidade relativa: 5 a 95% sem condensação / DIMENSÕES(AxLxP): / • 4.45 x 44.5 x 46.0 / SEGURANÇA: / • UL60950-1 / • C-UL para CAN/CSA 22.2 No.60950-1 / • TUV/GS para EN 60950-1 / • CB para IEC 60950-1 / • AS/NZS 60950-1 / • NOM / • GOST / EMC: / • FCC Parte 15 Classe A / • EN 55022B Classe A (CISPR22 Classe A) / • VCCI Classe A / • AS/NZS 3548 Classe A ou AS/NZS CISPR22 Classe A / • KCC / • GOST / • CCC para PS FRU Redundante	Foxconn Cz s.r.o.	CISCO	WS-C3850-48XS-E		32/19
u	8517.62.34	Aparelho para comutação de pacotes de dados, Switch de rede Cisco serie Catalyst 3850, com 48 portas Fibra 10G, Servicos IP ESPECIFICAÇÕES DO PN : WS-C3850-48XS-E ESPECIFICAÇÕES GERAIS / • 48 portas Ethernert 10/100 / • 4 portas 10/100/100 uplinks / • Leds indicadores de stauts / • 1 porta console / • Memória DRAM: 512MB / • Memória flash: 128MB / • Total de Vlans: 1005 / PADRÕES: / • IEEE 802.1s / • IEEE 802.1w / • IEEE 802.1x / • IEEE 802.1x-Rev / • IEEE 802.3ad / • IEEE 802.1ae / • IEEE 802.3af / • IEEE 802.3at / AMBIENTE: / • Temperatura de armazenamento: -40 C' to 70 C' / • Temperatura operacional: -5ºC to +45ºC / • Umidade relativa: 5 a 95% sem condensação / DIMENSÕES(AxLxP): / • 4.45 x 44.5 x 46.0 / SEGURANÇA: / • UL60950-1 / • C-UL para CAN/CSA 22.2 No.60950-1 / • TUV/GS para EN 60950-1 / • CB para IEC 60950-1 / • AS/NZS 60950-1 / • NOM / • GOST / EMC: / • FCC Parte 15 Classe A / • EN 55022B Classe A (CISPR22 Classe A) / • VCCI Classe A / • AS/NZS 3548 Classe A ou AS/NZS CISPR22 Classe A / • KCC / • GOST / • CCC para PS FRU Redundante	FOXCONN	CISCO	WS-C3850-48XS-E1	Teracom Telematica SA / Rua America, 1000 - 92990-000 - Eldorado do Sul, RS / Telefone: (51) 3933-3000 / E-mail: wickert@datacom.com.br / Responsável: Mario W. Wickert	15/22
u	8517.62.34	Comutador Cisco serie Catalyst 3850, com 48 portas 10G Fibra, Base IP, codigo WS-C3850-48XS-SESPECIFICAÇÕES DO PN : WS-C3850-48XS-S / ESPECIFICAÇÕES GERAIS / • 48 portas Ethernert 10/100 / • 4 portas 10/100/100 uplinks / • Leds indicadores de stauts / • 1 porta console / • Memória DRAM: 512MB / • Memória flash: 128MB / • Total de Vlans: 1005 / PADRÕES: / • IEEE 802.1s / • IEEE 802.1w / • IEEE 802.1x / • IEEE 802.1x-Rev / • IEEE 802.3ad / • IEEE 802.1ae / • IEEE 802.3af / • IEEE 802.3at / AMBIENTE: / • Temperatura de armazenamento: -40 C' to 70 C' / • Temperatura operacional: -5ºC to +45ºC / • Umidade relativa: 5 a 95% sem condensação / DIMENSÕES(AxLxP): / • 4.45 x 44.5 x 46.0 / SEGURANÇA: / • UL60950-1 / • C-UL para CAN/CSA 22.2 No.60950-1 / • TUV/GS para EN 60950-1 / • CB para IEC 60950-1 / • AS/NZS 60950-1 / • NOM / • GOST / EMC: / • FCC Parte 15 Classe A / • EN 55022B Classe A (CISPR22 Classe A) / • VCCI Classe A / • AS/NZS 3548 Classe A ou AS/NZS CISPR22 Classe A / • KCC / • GOST / • CCC para PS FRU Redundante	Foxconn Cz s.r.o.	CISCO	WS-C3850-48XS-S		32/19
u	8517.62.34	Comutador Cisco modelo Catalyst 4500-X, com 16 portas 10G, Base IP, sem fonte de alimentacao, codigo WS-C4500X-16SFP+ESPECIFICAÇÕES DO PN : WS-C4500X-16SFP+ / ESPECIFICAÇÕES GERAIS / • 1 Porta USB / • 2 fontes de energia / • Portas 10/100/1000 Ethernet / • 1 Porta console / • Suporte para Vlans / • Portas Gigabit Ethernet / AMBIENTE: / • Temperatura operacional: 0°C a 40°C (RH a 90%) / • Temperatura de armazenamento: -40°C a 70°C (RH 93%) / ENERGIA: / • AC Maxima: 750W / • 100 / 240 VAC / • 50-60 Hz/DC / • -72 VDC a -40 VDC / SEGURANÇA: / • UL 60950-1 Segunda edição / • CAN/CSA-C22.2 No. 60950-1 Segunda edição / • EN 60950-1 Segunda edição / • IEC 60950-1 Segunda edição / • AS/NZS 60950-1 / EMC: / • 47CFR Parte 15 (CFR 47) Classe A / • AS/NZS CISPR22 Classe A / • CISPR22 Classe A / • EN55022 Classe A / • ICES003 Classe A / • VCCI Classe A / • EN61000-3-2 / • EN61000-3-3 / • KN22 Classe A / • CNS13438 Classe A / • EN55024 / • CISPR24 / • EN300386 / • KN24	HON HAI PRECISION INDUSTRY CO LTD	CISCO	WS-C4500X-16SFP+		24/19
u	8517.62.34	Comutador Cisco Catalyst 4500-X, com 24 portas 10G, servicos enterprise, frente-para-traz, sem fonte de alimentacao, codigo WS-C4500X-24X-ESESPECIFICAÇÕES DO PN : WS-C4500X-24X-ES / ESPECIFICAÇÕES GERAIS / • 1 Porta USB / • Portas 10/100/1000 Ethernet / • 1 Porta console / • Suporte para Vlans / • Portas Gigabit Ethernet / AMBIENTE: / • Temperatura operacional: 0°C a 40°C (RH a 90%) / • Temperatura de armazenamento: -40°C a 70°C (RH 93%) / ENERGIA: / • AC Maxima: 750W / • 100 / 240 VAC / • 50-60 Hz/DC / • -72 VDC a -40 VDC / SEGURANÇA: / • UL 60950-1 Segunda edição / • CAN/CSA-C22.2 No. 60950-1 Segunda edição / • EN 60950-1 Segunda edição / • IEC 60950-1 Segunda edição / • AS/NZS 60950-1 / EMC: / • 47CFR Parte 15 (CFR 47) Classe A / • AS/NZS CISPR22 Classe A / • CISPR22 Classe A / • EN55022 Classe A / • ICES003 Classe A / • VCCI Classe A / • EN61000-3-2 / • EN61000-3-3 / • KN22 Classe A / • CNS13438 Classe A / • EN55024 / • CISPR24 / • EN300386 / • KN24	HON HAI PRECISION INDUSTRY CO LTD	CISCO	WS-C4500X-24X-ES		28/19
u	8517.62.34	Aparelho para comutação de pacotes de dados, Switch Cisco Catalyst 4500-X, com 24 portas 10G, servicos enterprise, frente-para-traz, sem fonte de alimentação ESPECIFICAÇÕES DO PN : WS-C4500X-24X-ES ESPECIFICAÇÕES GERAIS / • 1 Porta USB / • Portas 10/100/1000 Ethernet / • 1 Porta console / • Suporte para Vlans / • Portas Gigabit Ethernet / AMBIENTE: • Temperatura operacional: 0°C a 40°C (RH a 90%) • Temperatura de armazenamento: -40°C a 70°C (RH 93%) / ENERGIA: • AC Maxima: 750W • 100 / 240 VAC • 50-60 Hz/DC • -72 VDC a -40 VDC / SEGURANÇA: • UL 60950-1 Segunda edição • CAN/CSA-C22.2 No. 60950-1 Segunda edição • EN 60950-1 Segunda edição • IEC 60950-1 Segunda edição • AS/NZS 60950-1 / EMC: • 47CFR Parte 15 (CFR 47) Classe A / • AS/NZS CISPR22 Classe A • CISPR22 Classe A • EN55022 Classe A • ICES003 Classe A • VCCI Classe A • EN61000-3-2 • EN61000-3-3 • KN22 Classe A • CNS13438 Classe A • EN55024 • CISPR24 • EN300386 • KN24	FLEXTRONICS	CISCO	WS-C4500X-24X-ES1	Teracom Telematica SA / Rua America, 1000 - 92990-000 - Eldorado do Sul, RS / Telefone: (51) 3933-3000 / E-mail: wickert@datacom.com.br / Responsável: Mario W. Wickert	15/22
u	8517.62.34	Comutador Cisco Serie Catalyst 4500-X, com 24 portas 10G IP Base, ar frente-para-traz, sem fonte de alimentacao, codigo WS-C4500X-24X-IPBESPECIFICAÇÕES DO PN : WS-C4500X-24X-IPB / ESPECIFICAÇÕES GERAIS / • 1 Porta USB / • 2 fontes de energia / • Portas 10/100/1000 Ethernet / • 1 Porta console / • Suporte para Vlans / • Portas Gigabit Ethernet / AMBIENTE: / • Temperatura operacional: 0°C a 40°C (RH a 90%) / • Temperatura de armazenamento: -40°C a 70°C (RH 93%) / ENERGIA: / • AC Maxima: 750W / • 100 / 240 VAC / • 50-60 Hz/DC / • -72 VDC a -40 VDC / SEGURANÇA: / • UL 60950-1 Segunda edição / • CAN/CSA-C22.2 No. 60950-1 Segunda edição / • EN 60950-1 Segunda edição / • IEC 60950-1 Segunda edição / • AS/NZS 60950-1 / EMC: / • 47CFR Parte 15 (CFR 47) Classe A / • AS/NZS CISPR22 Classe A / • CISPR22 Classe A / • EN55022 Classe A / • ICES003 Classe A / • VCCI Classe A / • EN61000-3-2 / • EN61000-3-3 / • KN22 Classe A / • CNS13438 Classe A / • EN55024 / • CISPR24 / • EN300386 / • KN24	HON HAI PRECISION INDUSTRY CO LTD	CISCO	WS-C4500X-24X-IPB		38/19
u	8517.62.34	Comutador Cisco serie Catalyst 4500-X, com 32 portas 10G, Base IP, sem fonte de alimentacao, codigo WS-C4500X-32SFP+ESPECIFICAÇÕES DO PN : WS-C4500X-32SFP+ / ESPECIFICAÇÕES GERAIS / • 1 Porta USB / • 2 fontes de energia / • Portas 10/100/1000 Ethernet / • 1 Porta console / • Suporte para Vlans / • Portas Gigabit Ethernet / AMBIENTE: / • Temperatura operacional: 0°C a 40°C (RH a 90%) / • Temperatura de armazenamento: -40°C a 70°C (RH 93%) / ENERGIA: / • AC Maxima: 750W / • 100 / 240 VAC / • 50-60 Hz/DC / • -72 VDC a -40 VDC / SEGURANÇA: / • UL 60950-1 Segunda edição / • CAN/CSA-C22.2 No. 60950-1 Segunda edição / • EN 60950-1 Segunda edição / • IEC 60950-1 Segunda edição / • AS/NZS 60950-1 / EMC: / • 47CFR Parte 15 (CFR 47) Classe A / • AS/NZS CISPR22 Classe A / • CISPR22 Classe A / • EN55022 Classe A / • ICES003 Classe A / • VCCI Classe A / • EN61000-3-2 / • EN61000-3-3 / • KN22 Classe A / • CNS13438 Classe A / • EN55024 / • CISPR24 / • EN300386 / • KN24	Foxconn Cz s.r.o.	CISCO	WS-C4500X-32SFP+		19/19
u	8517.62.34	Comutador Cisco serie 4500-X, com 40 portas 10G, ar frente para traz, sem fonte de alimentacao, codigo WS-C4500X-40X-ESESPECIFICAÇÕES DO PN : WS-C4500X-40X-ES / ESPECIFICAÇÕES GERAIS / • 1 Porta USB / • 2 fontes de energia / • Portas 10/100/1000 Ethernet / • 1 Porta console / • Suporte para Vlans / • Portas Gigabit Ethernet / AMBIENTE: / • Temperatura operacional: 0°C a 40°C (RH a 90%) / • Temperatura de armazenamento: -40°C a 70°C (RH 93%) / ENERGIA: / • AC Maxima: 750W / • 100 / 240 VAC / • 50-60 Hz/DC / • -72 VDC a -40 VDC / SEGURANÇA: / • UL 60950-1 Segunda edição / • CAN/CSA-C22.2 No. 60950-1 Segunda edição / • EN 60950-1 Segunda edição / • IEC 60950-1 Segunda edição / • AS/NZS 60950-1 / EMC: / • 47CFR Parte 15 (CFR 47) Classe A / • AS/NZS CISPR22 Classe A / • CISPR22 Classe A / • EN55022 Classe A / • ICES003 Classe A / • VCCI Classe A / • EN61000-3-2 / • EN61000-3-3 / • KN22 Classe A / • CNS13438 Classe A / • EN55024 / • CISPR24 / • EN300386 / • KN24	HON HAI PRECISION INDUSTRY CO LTD	CISCO	WS-C4500X-40X-ES		15/19
u	8517.62.34	Comutador Cisco serie Catalyst 4500-X, com 16 portas 10G, Base IP, ar frente para traz, sem fonte de alimentacao, codigo WS-C4500X-F-16SFP+ESPECIFICAÇÕES DO PN : WS-C4500X-F-16SFP+ / ESPECIFICAÇÕES GERAIS / • 1 Porta USB / • 2 fontes de energia / • Portas 10/100/1000 Ethernet / • 1 Porta console / • Suporte para Vlans / • Portas Gigabit Ethernet / AMBIENTE: / • Temperatura operacional: 0°C a 40°C (RH a 90%) / • Temperatura de armazenamento: -40°C a 70°C (RH 93%) / ENERGIA: / • AC Maxima: 750W / • 100 / 240 VAC / • 50-60 Hz/DC / • -72 VDC a -40 VDC / SEGURANÇA: / • UL 60950-1 Segunda edição / • CAN/CSA-C22.2 No. 60950-1 Segunda edição / • EN 60950-1 Segunda edição / • IEC 60950-1 Segunda edição / • AS/NZS 60950-1 / EMC: / • 47CFR Parte 15 (CFR 47) Classe A / • AS/NZS CISPR22 Classe A / • CISPR22 Classe A / • EN55022 Classe A / • ICES003 Classe A / • VCCI Classe A / • EN61000-3-2 / • EN61000-3-3 / • KN22 Classe A / • CNS13438 Classe A / • EN55024 / • CISPR24 / • EN300386 / • KN24	HON HAI PRECISION INDUSTRY CO LTD	CISCO	WS-C4500X-F-16SFP+		38/19
u	8517.62.34	Comutador Cisco serie Catalyst 4500-X, com 32 portas 10G, Base IP, ar frente-para-traz, sem fonte de alimentacao, codigo WS-C4500X-F-32SFP+ESPECIFICAÇÕES DO PN : WS-C4500X-F-32SFP+ / ESPECIFICAÇÕES GERAIS / • 1 Porta USB / • 2 fontes de energia / • Portas 10/100/1000 Ethernet / • 1 Porta console / • Suporte para Vlans / • Portas Gigabit Ethernet / AMBIENTE: / • Temperatura operacional: 0°C a 40°C (RH a 90%) / • Temperatura de armazenamento: -40°C a 70°C (RH 93%) / ENERGIA: / • AC Maxima: 750W / • 100 / 240 VAC / • 50-60 Hz/DC / • -72 VDC a -40 VDC / SEGURANÇA: / • UL 60950-1 Segunda edição / • CAN/CSA-C22.2 No. 60950-1 Segunda edição / • EN 60950-1 Segunda edição / • IEC 60950-1 Segunda edição / • AS/NZS 60950-1 / EMC: / • 47CFR Parte 15 (CFR 47) Classe A / • AS/NZS CISPR22 Classe A / • CISPR22 Classe A / • EN55022 Classe A / • ICES003 Classe A / • VCCI Classe A / • EN61000-3-2 / • EN61000-3-3 / • KN22 Classe A / • CNS13438 Classe A / • EN55024 / • CISPR24 / • EN300386 / • KN24	HON HAI PRECISION INDUSTRY CO LTD	CISCO	WS-C4500X-F-32SFP+		38/19
u	8517.62.34	Aparelho para comutação de pacotes de dados, Switch Cisco serie Catalyst 4500-X, com 32 portas 10G, Base IP, ar frente-para-traz, sem fonte de alimentação P/S ESPECIFICAÇÕES DO PN : WS-C4500X-F-32SFP+ ESPECIFICAÇÕES GERAIS / • 1 Porta USB / • 2 fontes de energia / • Portas 10/100/1000 Ethernet / • 1 Porta console / • Suporte para Vlans / • Portas Gigabit Ethernet / AMBIENTE: • Temperatura operacional: 0°C a 40°C (RH a 90%) • Temperatura de armazenamento: -40°C a 70°C (RH 93%) / ENERGIA: • AC Maxima: 750W • 100 / 240 VAC • 50-60 Hz/DC • -72 VDC a -40 VDC / SEGURANÇA: • UL 60950-1 Segunda edição • CAN/CSA-C22.2 No. 60950-1 Segunda edição • EN 60950-1 Segunda edição • IEC 60950-1 Segunda edição • AS/NZS 60950-1 / EMC: / • 47CFR Parte 15 (CFR 47) Classe A • AS/NZS CISPR22 Classe A • CISPR22 Classe A • EN55022 Classe A • ICES003 Classe A • VCCI Classe A • EN61000-3-2 • EN61000-3-3 • KN22 Classe A • CNS13438 Classe A • EN55024 • CISPR24 • EN300386 • KN24	FLEXTRONICS	CISCO	WS-C4500X-F-32SFP+1	Teracom Telematica SA / Rua America, 1000 - 92990-000 - Eldorado do Sul, RS / Telefone: (51) 3933-3000 / E-mail: wickert@datacom.com.br / Responsável: Mario W. Wickert	15/22
u	8517.62.34	Comutador Cisco Catalyst Cat4500 E, com 3 conectores, ventilador para refrigeracao e sem fonte alimentacao, codigo WS-C4503-EESPECIFICAÇÕES DO PN : WS-C4503-E / ESPECIFICAÇÕES GERAIS / • Numero total de slots: 3 / • Line-card slots: 2 / • Supervisor engine slots: 1 / • Número de slots supervisor engine: 1 / • Supervisor engines suportados: Supervisor 7-E, Supervisor 7L-E, Supervisor 6-E, Supervisor 6L-E,Supervisor V-10GE / • PoE máximo por slot: 1,500W / • Escalabilidade de largura de banda por linha-card slot: até 48 Gbps em todos os slots / • Fontes de energias suportadas: 1000W AC, 1400W AC, 1300W ACV, 2800W ACV, 4200W ACV, 6000W ACV, 1400W DC (triple input), 1400W-DC-P. / AMBIENTE: / • Temperatura de operação :(0 a 40 º C) / • Temperatura de armazenamento : (-40 a 75 º C ) / • Umidade relativa : 10 a 90 por cento , sem condensação. / SEGURANÇA: / • UL 60950 / • CAN/CSA-C22.2 No. 60950 / • EN 60950 / • IEC 60950 / • TS 001 / • AS/NZS 3260. / EMC: / • FCC Parte 15 (CFR 47) Classe A / • ICES-003 Classe A / • EN55022 Classe A / • CISPR22 Classe A / • AS/NZS 3548 Classe A / • VCCI Classe A / • EN 50121-4 / • EN 55022 / • EN 55024.	JABIL CIRCUIT GYARTO K.F.T.	CISCO	WS-C4503-E		14/19
u	8517.62.34	Comutador Cisco Catalyst 4500E, com 6 conectores, ventilador para refrigeracao, sem alimentacao de energia, codigo WS-C4506-EESPECIFICAÇÕES DO PN : WS-C4506-E / ESPECIFICAÇÕES GERAIS: / • Numero total de slots - 6 / • slots para line-cards - 5 / • 1 slot para supervisora / • Redundância para supervisora - Não / SUPERVISORAS SUPORTADAS: / • Supervisor 7-E / • Supervisor 6-E / • Supervisor 6L-E / • Supervisor V-10GE / • Bandwidth por line-card - Ate 48 Gbps em todos os slots / • Númeor total de baia paa fonte - 2 / • PoE - Sim / FONTE SUPORTADAS: / • 1000W AC / • 1400W AC / • 1300W ACV / • 2800W ACV / • 4200W ACV / • 6000W ACV / • 1400W DC (triple input) / • 1400W-DC-P	JABIL CIRCUIT DE MEXICO SA DE CV	CISCO	WS-C4506-E		28/19
u	8517.62.34	Aparelho para comutação de pacotes de dados, Switch Cisco serie Catalyst 4500E, com 6 slots, ventilador para refrigeracao, sem alimentacao de energia ESPECIFICAÇÕES DO PN : WS-C4506-E ESPECIFICAÇÕES GERAIS: / • Numero total de slots - 6 / • slots para line-cards - 5 / • 1 slot para supervisora / • Redundância para supervisora - Não / SUPERVISORAS SUPORTADAS: / • Supervisor 7-E / • Supervisor 6-E / • Supervisor 6L-E / • Supervisor V-10GE / • Bandwidth por line-card - Ate 48 Gbps em todos os slots / • Númeor total de baia paa fonte - 2 / • PoE - Sim / FONTE SUPORTADAS: / • 1000W AC / • 1400W AC / • 1300W ACV / • 2800W ACV / • 4200W ACV / • 6000W ACV / • 1400W DC (triple input) / • 1400W-DC-P	FLEXTRONICS	CISCO	WS-C4506-E1		15/22
u	8517.62.34	Comutador Cisco serie Catalyst4500E, de chassis com 7 slots para 48 Gbps/slot, microventilador, sem fonte de alimentacao, codigo WS-C4507R+EESPECIFICAÇÕES DO PN : WS-C4507R+E= / ESPECIFICAÇÕES GERAIS / • Numero total de slots: 7 / • Line-card slots: 2 / • Supervisor engine slots: 1 / • Número de slots supervisor engine: 1 / • Supervisor engines suportados: Supervisor 7-E, Supervisor 7L-E, Supervisor 6-E, Supervisor 6L-E,Supervisor V-10GE / • PoE máximo por slot: 1,500W / • Escalabilidade de largura de banda por linha-card slot: até 48 Gbps em todos os slots / • Fontes de energias suportadas: 1000W AC, 1400W AC, 1300W ACV, 2800W ACV, 4200W ACV, 6000W ACV, 1400W DC (triple input), 1400W-DC-P. / AMBIENTE: / • Temperatura de operação :(0 a 40 º C) / • Temperatura de armazenamento : (-40 a 75 º C ) / • Umidade relativa : 10 a 90 por cento , sem condensação. / SEGURANÇA: / • UL 60950 / • CAN/CSA-C22.2 No. 60950 / • EN 60950 / • IEC 60950 / • TS 001 / • AS/NZS 3260. / EMC: / • FCC Parte 15 (CFR 47) Classe A / • ICES-003 Classe A / • EN55022 Classe A / • CISPR22 Classe A / • AS/NZS 3548 Classe A / • VCCI Classe A / • EN 50121-4 / • EN 55022 / • EN 55024.	Jabil Circuit (Suzhou) Ltd.	CISCO	WS-C4507R+E		32/19
u	8517.62.34	Aparelho para comutação de pacotes de dados, Switch Cisco serie Catalyst4500E, de chassis com 7 slots para 48 Gbps/slot, micro ventilador, sem fonte de alimentação. ESPECIFICAÇÕES DO PN : WS-C4507R+E= ESPECIFICAÇÕES GERAIS Número total de slots: 7 Line-card slots: 2 Supervisor engine slots: 1 Número de slots supervisor engine: 1 Supervisor engines suportados: Supervisor 7-E, Supervisor 7L-E, Supervisor 6-E, Supervisor 6L-E,Supervisor V-10GE PoE máximo por slot: 1,500W Escalabilidade de largura de banda por linha-card slot: até 48 Gbps em todos os slots Fontes de energias suportadas: 1000W AC, 1400W AC, 1300W ACV, 2800W ACV, 4200W ACV, 6000W ACV, 1400W DC (triple input), 1400W-DC-P. AMBIENTE: Temperatura de operação :(0 a 40 º C) Temperatura de armazenamento : (-40 a 75 º C ) Umidade relativa : 10 a 90 por cento , sem condensação. SEGURANÇA: UL 60950 CAN/CSA-C22.2 No. 60950 EN 60950 IEC 60950 TS 001 AS/NZS 3260. EMC: FCC Parte 15 (CFR 47) Classe A ICES-003 Classe A EN55022 Classe A CISPR22 Classe A AS/NZS 3548 Classe A VCCI Classe A EN 50121-4 EN 55022 EN 55024. Aplicação: Utilizado para emissão, transmissão e recepção de dados.	HON HAI PRECISION INDUSTRY CO	CISCO	WS-C4507R+E1		36/22
u	8517.62.34	Comutador Catalyst 4500E, com 7 slots, ventilador para refrigeracao, sem alimentacao de energia, comportando suporte supervisor redundante, codigo WS-C4507R-EESPECIFICAÇÕES DO PN : WS-C4507R-E / ESPECIFICAÇÕES GERAIS: / • Numero total de Slots: 7 / • 2 Slots para cartões supervisoras / • Numeros de slots dedicados para supervisoras: 3 e 4 / • Supervisor engine suportados: Supervisor 7-E, Supervisor 7L-E, Supervisor 6-E, Supervisor 6L-E, Supervisor V-10GE / • PoE máximo por slot: 1,500W / • Escalabilidade de largura de banda por line-card slot: Ate 48 Gbps em todos os slots. / ENERGIA: / • Corrente de entrada (nominal): 16A a 100 VCA, 7A a 240 VCA / • Corrente de Saida (dados): 12V a 113.4A, 3.3V a 12.2A. / DIMENSOES (A x L x P): / • (48.74 x 43.97 x 31.70 cm). / AMBIENTE: / • Temperatura de operação : (0 a 40 º C) / • Temperatura de armazenamento : (-40 a 75 º C ) / • Umidade relativa : 10 a 90 por cento , sem condensação. / SEGURANÇA: / • UL 60950 / • CAN/CSA-C22.2 No. 60950 / • EN 60950 / • IEC 60950 / • TS 001 / • AS/NZS 3260. / EMC: / • FCC Parte 15 (CFR 47) Classe A / • ICES-003 Classe A / • EN55022 Classe A / • CISPR22 Classe A / • AS/NZS 3548 Classe A / • VCCI Classe A / • EN 50121-4 / • EN 55022 / • EN 55024 / • EN 61000-6-1 / • EN 50082-1 / • EN 61000-3-2 / • EN 61000-3-3 / • ETS 300 386.	JABIL CIRCUIT GYARTO K.F.T.	CISCO	WS-C4507R-EA		19/19
u	8517.62.34	Comutador Cisco Catalyst 4500E, com 10 slos para 48Gbps, com microventilador, sem fonte de alimentacao, codigo WS-C4510R+EESPECIFICAÇÕES DO PN : WS-C4510R+E / ESPECIFICAÇÕES GERAIS: / • 8 Slots de cartões / • 2 Slots para cartões de supervisora / • Número de slots dedicados Supervisor engine: 5 e 6 / • Redundância supervisor engine: Sim (Supervisor V-10GE, 6-E e 7-E) / • Supervisor engines suportados: Supervisor 7-E, Supervisor 6-E4, Supervisor V- / • 10GE / • Escalabilidade de largura de banda por linha para cartão de expansão: até 48 Gbps em todos os slots / • PoE máximo por slot: 1,500W slots 1 e 2, 750W slots 3,4,7-10 / ENERGIA: / • Fontes de energia suportadas / • 1400W AC / • 2800W ACV / • 4200W ACV / • 6000W ACV / • 1400W DC / • 1400W-DC-P / AMBIENTE: / • Temperatura operacional: (0 a 40ºC) / • Temperatura de armazenamento: (-40 a 75ºC) / SEGURANÇA: / • UL 60950 / • CAN/CSA-C22.2 No. 60950 / • EN 60950 / • IEC 60950 / • TS 001 / • AS/NZS 3260 / EMC: / • FCC Parte15 (CFR 47) Classe A / • ICES-003 Classe A / • EN55022 Classe A / • CISPR22 Classe A / • AS/NZS 3548 Classe A / • VCCI Class A / • EN 50121-4 / • EN 55022 / • EN 55024	Jabil Circuit (Suzhou) Ltd.	CISCO	WS-C4510R+E		14/19
u	8517.62.34	Comutador Cisco serie Cat 4500E, chassis com 10 slots, com ventilador para refrigeracao, sem alimentacao de energia, comportando suporte supervisor redundanteESPECIFICAÇÕES DO PN : WS-C4510R-E / ESPECIFICAÇÕES GERAIS: / • 8 Slots de cartões / • 2 Slots para cartões de supervisora / • Número de slots dedicados Supervisor engine: 5 e 6 / • Redundância supervisor engine: Sim (Supervisor V-10GE, 6-E e 7-E) / • Supervisor engines suportados: Supervisor 7-E, Supervisor 6-E4, Supervisor V- / • 10GE / • Escalabilidade de largura de banda por linha para cartão de expansão: até 48 Gbps em todos os slots / • PoE máximo por slot: 1,500W slots 1 e 2, 750W slots 3,4,7-10 / ENERGIA: / • Fontes de energia suportadas / • 1400W AC / • 2800W ACV / • 4200W ACV / • 6000W ACV / • 1400W DC / • 1400W-DC-P / AMBIENTE: / • Temperatura operacional: (0 a 40ºC) / • Temperatura de armazenamento: (-40 a 75ºC) / SEGURANÇA: / • UL 60950 / • CAN/CSA-C22.2 No. 60950 / • EN 60950 / • IEC 60950 / • TS 001 / • AS/NZS 3260 / EMC: / • FCC Parte15 (CFR 47) Classe A / • ICES-003 Classe A / • EN55022 Classe A / • CISPR22 Classe A / • AS/NZS 3548 Classe A / • VCCI Class A / • EN 50121-4 / • EN 55022 / • EN 55024	JABIL CIRCUIT DE MEXICO SA DE CV	CISCO	WS-C4510R-EA		05/20
u	8517.62.34	Comutador Cisco serie Catalyst 4900M, sistema base com 8 conectores para conexao de fibra optica tipo X2 e 2 meia-conectores, codigo WS-C4900MESPECIFICAÇÕES DO PN: WS-C4900M / ESPECIFICAÇÕES GERAIS: / • 8 Portas 10Gb Ethernet X2 / DIMENSÕES(AxLxP): / • 3.5 (89) x 17.2 (437) x 17.9 (455) / ENERGIA: / • Entrada: 85VAC / AMBIENTE: / • Temperatura operacional: 32º a 104ºF (0º a 40ºC) / • Temperatura de armazenamento: –40º to 167ºF (–40º a 75ºC) / SEGURANÇA: / • UL 60950 / • CAN/CSA-C22.2 No. 60950 / • EN 60950 / • IEC 60950 / • AS/NZS 60950 / EMC: / • KN22 Classe A / • FCC Parte 15 (CFR 47) Classe A / • ICES-003 Classe A / • EN55022 Classe A / • CISPR22 Classe A / • AS/NZS CISPR22 Classe A / • VCCI Classe A / • EN 55022 / • EN 55024 / • EN 61000-6-1 / • EN 50082-1 / • EN 61000-3-2 / • EN 61000-3-3 / • CISPR24	JABIL CIRCUIT DE MEXICO SA DE CV	CISCO	WS-C4900M		14/19
u	8517.62.34	Comutador Catalyst 4948, com software opcional, 48 portas 10/100/1000 e 4 conexoes SFP, sem alimentador de energia, modelo WS-C4948ESPECIFICAÇÕES DO PN : WS-C4948 / ESPECIFICAÇÕES GERAIS / • 48 portas downlink 10/100/1000 Gbps RJ45 / • 4 portas uplink 1/10 Gigabit / • Dimensão: 1RU / • Capacidade de comutação: 176 Gbps / • Vazão: 131-mpps IPv4 / 110-mpps IPv6 / • CPU: 1.0 GHz / • SDRAM: 1 GB / • Requisitos mínimos de software: Cisco IOS 12.2(54)SG ou mais recente. / ENERGIA: / • Consumo: 230 W / • Voltagem de entrada/Saida: 90 a 264 VAC/-40.5 a -72 VDC / AMBIENTE: / • Temperatura:0 a 40°C / • Humidade relativa: 10 a 90% / • Altitude: -60 a 2000m / SEGURANÇA: / • UL 60950-1, CAN/CSA-C22.2 No. 60950-1, EN 60950-1, IEC 60950-1, CCC, CE Marking / EMC: / • FCC Parte 15 (CFR 47) Classe A / • ICES-003 Classe A / • EN 55022 Classe A / • CISPR 22 Classe A / • AS/NZS 3548 Classe A / • BSMI Classe A / • VCCI Classe A / • EN 55024, EN300386, EN 50082-1, EN 61000-3-2, EN 61000-3-3 / • EN61000-4-2, EN61000-4-3, EN61000-4-4, EN61000-4-5, EN61000-4-6, EN 61000-6-1	Jabil Circuit	CISCO	WS-C4948		28/19
u	8517.62.34	Comutador Cisco Catalyst 4948, com software IPB, com 48 portas 10/100/1000 e 2 portas 10GE (X2), com 1 fonte de alimentacao AC, codigo WS-C4948-10GE-SESPECIFICAÇÕES DO PN : WS-C4948-10GE-S / ESPECIFICAÇÕES GERAIS / • 48 portas downlink 10/100/1000 Gbps RJ45 / • 4 portas uplink 1/10 Gigabit / • Dimensão: 1RU / • Capacidade de comutação: 176 Gbps / • Vazão: 131-mpps IPv4 / 110-mpps IPv6 / • CPU: 1.0 GHz / • SDRAM: 1 GB / • Requisitos mínimos de software: Cisco IOS 12.2(54)SG ou mais recente. / ENERGIA: / • Consumo: 230 W / • Voltagem de entrada/Saida: 90 a 264 VAC/-40.5 a -72 VDC / AMBIENTE: / • Temperatura:0 a 40°C / • Humidade relativa: 10 a 90% / • Altitude: -60 a 2000m / SEGURANÇA: / • UL 60950-1, CAN/CSA-C22.2 No. 60950-1, EN 60950-1, IEC 60950-1, CCC, CE Marking / EMC: / • FCC Parte 15 (CFR 47) Classe A / • ICES-003 Classe A / • EN 55022 Classe A / • CISPR 22 Classe A / • AS/NZS 3548 Classe A / • BSMI Classe A / • VCCI Classe A / • EN 55024, EN300386, EN 50082-1, EN 61000-3-2, EN 61000-3-3 / • EN61000-4-2, EN61000-4-3, EN61000-4-4, EN61000-4-5, EN61000-4-6, EN 61000-6-1	JABIL CIRCUIT DE MEXICO SA DE CV	CISCO	WS-C4948-10GE-S		24/19
u	8517.62.34	Comutador Cisco Catalyst 4948E-F, IPB, com 48 portas 10/100/1000, 4 portas SFP+, fonte de alimentacao AC, Fr Ext, codigo WS-C4948E-F-SESPECIFICAÇÕES DO PN : WS-C4948E-F-S / ESPECIFICAÇÕES GERAIS / • 48 portas downlink 10/100/1000 Gbps RJ45 / • 4 portas uplink 1/10 Gigabit / • Dimensão: 1RU / • Capacidade de comutação: 176 Gbps / • Vazão: 131-mpps IPv4 / 110-mpps IPv6 / • CPU: 1.0 GHz / • SDRAM: 1 GB / • Requisitos mínimos de software: Cisco IOS 12.2(54)SG ou mais recente. / ENERGIA: / • Consumo: 230 W / • Voltagem de entrada/Saida: 90 a 264 VAC/-40.5 a -72 VDC / AMBIENTE: / • Temperatura:0 a 40°C / • Humidade relativa: 10 a 90% / • Altitude: -60 a 2000m / SEGURANÇA: / • UL 60950-1, CAN/CSA-C22.2 No. 60950-1, EN 60950-1, IEC 60950-1, CCC, CE Marking / EMC: / • FCC Parte 15 (CFR 47) Classe A / • ICES-003 Classe A / • EN 55022 Classe A / • CISPR 22 Classe A / • AS/NZS 3548 Classe A / • BSMI Classe A / • VCCI Classe A / • EN 55024, EN300386, EN 50082-1, EN 61000-3-2, EN 61000-3-3 / • EN61000-4-2, EN61000-4-3, EN61000-4-4, EN61000-4-5, EN61000-4-6, EN 61000-6-1	JABIL CIRCUIT GYARTO K.F.T.	CISCO	WS-C4948E-F-S		19/19
u	8517.62.34	Comutador Catalyst 4948E, com 48 portas 10/100/1000 e 4 portas SFP, IPB, fonte de energia AC, codigo WS-C4948E-SESPECIFICAÇÕES DO PN : WS-C4948E-S / ESPECIFICAÇÕES GERAIS: / • 48 portas downlink 10/100/1000 Gbps RJ45 / • 4 portas uplink 1/10 Gigabit / • Dimensão: 1RU / • Capacidade de comutação: 176 Gbps / • Vazão: 131-mpps IPv4 / 110-mpps IPv6 / • CPU: 1.0 GHz / • SDRAM: 1 GB / • Requisitos mínimos de software: Cisco IOS 12.2(54)SG ou mais recente. / ESPECIFICACOES DE FUNCIONAMENTO: / • Consumo: 230 W / • Voltagem de entrada/Saida: 90 a 264 VAC/-40.5 a -72 VDC / • Temperatura:0 a 40°C / • Humidade relativa: 10 a 90% / • Altitude: -60 a 2000m	JABIL CIRCUIT DE MEXICO SA DE CV	CISCO	WS-C4948E-S		28/19
u	8517.62.34	Comutador Cisco, Catalyst 6503 reforcado, com 3 conectores, 4 unidades de rack, sem alimentador de energia, sem ventilador para refrigeracao, codigo WS-C6503-EESPECIFICAÇÕES DO PN : WS-C6503-E= / ESPECIFICAÇÕES GERAIS: / • Bandeja de ventiladores rendudante / • Fluxo de ar direcionado da frente para a traseira do chassis / • Capacidade de transmissao do backplane de 1440 Gbps ou 80 Gbps/slot / • Suporta as seguintes fontes de alimentacao Cisco: Corrente Alternada 3000W, 4000W, 6000W, e 8700W, corrente direta DC: 2500W and 4000W / • Compativel com software Cisco IOS / DIMENSOES (ALTURA X LARGURA X PROFUNDIDADE): / • 93.3 x 43.1 x 53.3 cm / SEGURANÇA: / • UL 1950, CSA C22.2 No. 950, EN60950, AS/NZS 3260, IEC 60950 / • IEC 60825-1, EN60825-1 / • Bellcore NEBS: Level 3 / • IEC 825-1 (Classe 1) / EMC: / • FCC Parte 15 / • Bellcore GR1089-CORE / • IEC 801-2 / • EN55022 (CISPR22) / • CFR 47 Parte 15 (FCC) / • ETS 300 386-2 (EN300 386-2) / • EN 61000-4-2 (IEC-61000-4-2) / • EN 61000-4-3 (IEC-61000-4-3) / • EN 61000-4-4 (IEC-61000-4-4) / • EN 61000-4-5 (IEC-61000-4-5)	HON HAI PRECISION INDUSTRY CO LTD	CISCO	WS-C6503-E		15/19
u	8517.62.34	Comutador Cisco catalyst 6500, chassis de 4 slots, 5RU, sem fonte de alimentacao e sem microventilador, codigo WS-C6504-EESPECIFICAÇÕES DO PN : WS-C6504-E / ESPECIFICAÇÕES GERAIS / CORRENTE (A) / FORÇA (WATTS): / • 2.35 / 98.70 / • 3.35 / 140.70 / • Entrada AC (Watts) / Dissipação de calor (BTU/HR) / • 123.40 / 421.33 / • 175.88 / 600.61 / • Entrada DC (Watts) /Dissipação de calor.(BTU/HR) / • 132.66 / 453.04 / • 189.11 / 645.82 / COMPATIBILIDADE: / • Chassis Cisco Catalyst 6506-E / AMBIENTE: / • Temperatura operacional: 32°F a 104°F (0 a 40°C) / • Temperatura de armazenamento: -4 a 149°F (-20 a 65°C) / SEGURANÇA: / • UL 60950 / • CAN/CSA-C22.2 No. 60950 / • EN 60950 / • IEC 60950 / • AS/NZS 60950 / EMC: / • FCC Parte15 (CFR 47) Classe A / • VCCI Classe A / • EN55022 Classe A	SOLECTRON(PENANG) TECHNOLOGY SDN BHD	CISCO	WS-C6504-E		28/19
u	8517.62.34	Aparelho para comutação de pacotes de dados, Switch Cisco catalyst 6500, chassis de 4 slots, 5RU, sem fonte de alimentacao e sem bandeja de microventilador ESPECIFICAÇÕES DO PN : WS-C6504-E ESPECIFICAÇÕES GERAIS / CORRENTE (A) / FORÇA (WATTS): / • 2.35 / 98.70 / • 3.35 / 140.70 / • Entrada AC (Watts) / Dissipação de calor (BTU/HR) / • 123.40 / 421.33 / • 175.88 / 600.61 / • Entrada DC (Watts) /Dissipação de calor.(BTU/HR) / • 132.66 / 453.04 / • 189.11 / 645.82 / COMPATIBILIDADE: / • Chassis Cisco Catalyst 6506-E / AMBIENTE: • Temperatura operacional: 32°F a 104°F (0 a 40°C) • Temperatura de armazenamento: -4 a 149°F (-20 a 65°C) / SEGURANÇA: • UL 60950 • CAN/CSA-C22.2 No. 60950 • EN 60950 • IEC 60950 • AS/NZS 60950 / EMC: • FCC Parte15 (CFR 47) Classe A • VCCI Classe A / • EN55022 Classe A	FLEXTRONICS	CISCO	WS-C6504-E1		15/22
s	8517.62.34	Comutador Cisco Catalyst 6506E, com 6 slots, 12 unidades de rack (RU), sem fonte de alimentacao (PS) ou bandeja com ventiladores, codigo WS-C6506-EESPECIFICAÇÕES DO PN : WS-C6506-E / ESPECIFICAÇÕES GERAIS / CORRENTE (A) / FORÇA (WATTS): / • 2.35 / 98.70 / • 3.35 / 140.70 / • Entrada AC (Watts) / Dissipação de calor (BTU/HR) / • 123.40 / 421.33 / • 175.88 / 600.61 / • Entrada DC (Watts) /Dissipação de calor.(BTU/HR) / • 132.66 / 453.04 / • 189.11 / 645.82 / COMPATIBILIDADE: / • Chassis Cisco Catalyst 6506-E / AMBIENTE: / • Temperatura operacional: 32°F a 104°F (0 a 40°C) / • Temperatura de armazenamento: -4 a 149°F (-20 a 65°C) / SEGURANÇA: / • UL 60950 / • CAN/CSA-C22.2 No. 60950 / • EN 60950 / • IEC 60950 / • AS/NZS 60950 / EMC: / • FCC Parte15 (CFR 47) Classe A / • VCCI Classe A / • EN55022 Classe A	SOLECTRON(PENANG) TECHNOLOGY SDN BHD	CISCO	WS-C6506-E		41/19
u	8517.62.34	Comutador Cisco Catalyst 6500, com 9 slots, 14 unidades de rack, sem fonte de alimentacao, sem bandeja com ventiladores, codigo WS-C6509-EESPECIFICAÇÕES DO PN : WS-C6509-E / ESPECIFICAÇÕES GERAIS / CORRENTE (A) / FORÇA (WATTS): / • 2.35 / 98.70 / • 3.35 / 140.70 / • Entrada AC (Watts) / Dissipação de calor (BTU/HR) / • 123.40 / 421.33 / • 175.88 / 600.61 / • Entrada DC (Watts) /Dissipação de calor.(BTU/HR) / • 132.66 / 453.04 / • 189.11 / 645.82 / COMPATIBILIDADE: / • Chassis Cisco Catalyst 6506-E / AMBIENTE: / • Temperatura operacional: 32°F a 104°F (0 a 40°C) / • Temperatura de armazenamento: -4 a 149°F (-20 a 65°C) / SEGURANÇA: / • UL 60950 / • CAN/CSA-C22.2 No. 60950 / • EN 60950 / • IEC 60950 / • AS/NZS 60950 / EMC: / • FCC Parte15 (CFR 47) Classe A / • VCCI Classe A / • EN55022 Classe A	SOLECTRON(PENANG) TECHNOLOGY SDN BHD	CISCO	WS-C6509-E		28/19
u	8517.62.34	Aparelho para comutação de pacotes de dados, Switch Cisco Catalyst 6500, com 9 slots, 14 unidades de rack, sem fonte de alimentacao, sem bandeja com ventiladores ESPECIFICAÇÕES DO PN : WS-C6509-E ESPECIFICAÇÕES GERAIS / CORRENTE (A) / FORÇA (WATTS): / • 2.35 / 98.70 / • 3.35 / 140.70 / • Entrada AC (Watts) / Dissipação de calor (BTU/HR) / • 123.40 / 421.33 / • 175.88 / 600.61 / • Entrada DC (Watts) /Dissipação de calor.(BTU/HR) / • 132.66 / 453.04 / • 189.11 / 645.82 / COMPATIBILIDADE: / • Chassis Cisco Catalyst 6506-E / AMBIENTE: • Temperatura operacional: 32°F a 104°F (0 a 40°C) • Temperatura de armazenamento: -4 a 149°F (-20 a 65°C) / SEGURANÇA: • UL 60950 • CAN/CSA-C22.2 No. 60950 • EN 60950 • IEC 60950 • AS/NZS 60950 / EMC: • FCC Parte15 (CFR 47) Classe A • VCCI Classe A / • EN55022 Classe A	FLEXTRONICS	CISCO	WS-C6509-E1		15/22
u	8517.62.34	Comutador Cisco Catalyst 6500 reforcado, com 9 slots, vertical, sem fonte de alimentacao, ventilador, codigo WS-C6509-V-EESPECIFICAÇÕES DO PN : WS-C6509-V-E / ESPECIFICAÇÕES GERAIS: / • Bandeja de ventiladores rendudante / • Fluxo de ar direcionado da frente para a traseira do chassis / • Capacidade de transmissao do backplane de 1440 Gbps ou 80 Gbps/slot / • Suporta as seguintes fontes de alimentacao Cisco: Corrente Alternada 3000W, 4000W, 6000W, e 8700W, corrente direta DC: 2500W and 4000W / • Compativel com software Cisco IOS / DIMENSOES (ALTURA X LARGURA X PROFUNDIDADE): / • 93.3 x 43.1 x 53.3 cm / SEGURANÇA: / • UL 1950, CSA C22.2 No. 950, EN60950, AS/NZS 3260, IEC 60950 / • IEC 60825-1, EN60825-1 / • Bellcore NEBS: Level 3 / • IEC 825-1 (Classe 1) / EMC: / • FCC Parte 15 / • Bellcore GR1089-CORE / • IEC 801-2 / • EN55022 (CISPR22) / • CFR 47 Parte 15 (FCC) / • ETS 300 386-2 (EN300 386-2) / • EN 61000-4-2 (IEC-61000-4-2) / • EN 61000-4-3 (IEC-61000-4-3) / • EN 61000-4-4 (IEC-61000-4-4) / • EN 61000-4-5 (IEC-61000-4-5)	SOLECTRON(PENANG) TECHNOLOGY SDN BHD	CISCO	WS-C6509-V-E		14/19
u	8517.62.34	Comutador Cisco Serie C6513, com 13 slots, 19RU, sem fonte de alimentacao e sem microventilador, codigo WS-C6513-EESPECIFICAÇÕES DO PN : WS-C6513-E / ESPECIFICAÇÕES GERAIS: / • 13 slots / • Leds de status / • Suporte para cartões supervisores / DIMENSÕES: / • 83.0 x 43.9 x 46 / ENERGIA: / • 100 to 240 VAC / • -48 to -60 VDC / AMBIENTE: / • Temperatura operacional: 32°F a 104°F (0 a 40°C) / • Temperatura de armazenamento: -4 a 149°F (-20 a 65°C) / SEGURANÇA: / • UL 60950 / • CAN/CSA-C22.2 No. 60950 / • EN 60950 / • IEC 60950 / • AS/NZS 60950 / EMC: / • FCC Parte15 (CFR 47) Classe A / • VCCI Classe A / • EN55022 Classe A / • CISPR 22 Classe A / • AS/NZS 3548 Classe A / • ETS300 386 / • EN55024 / • EN61000-6-1 / • EN50082-1	SOLECTRON(PENANG) TECHNOLOGY SDN BHD	CISCO	WS-C6513-E		38/19
u	8517.62.34	Aparelho para comutação de pacotes de dados, Switch Cisco Serie C6513, com 13 slots, 19RU, sem fonte de alimentacao e sem microventilador ESPECIFICAÇÕES DO PN : WS-C6513-E ESPECIFICAÇÕES GERAIS: / • 13 slots / • Leds de status / • Suporte para cartões supervisores / DIMENSÕES: • 83.0 x 43.9 x 46 / ENERGIA: • 100 to 240 VAC • -48 to -60 VDC / AMBIENTE: • Temperatura operacional: 32°F a 104°F (0 a 40°C) • Temperatura de armazenamento: -4 a 149°F (-20 a 65°C) / SEGURANÇA: • UL 60950 • CAN/CSA-C22.2 No. 60950 • EN 60950 • IEC 60950 • AS/NZS 60950 / EMC: • FCC Parte15 (CFR 47) Classe A • VCCI Classe A • EN55022 Classe A • CISPR 22 Classe A • AS/NZS 3548 Classe A / • ETS300 386 • EN55024 • EN61000-6-1 • EN50082-1	FLEXTRONICS	CISCO	WS-C6513-E1		15/22
u	8517.62.34	Comutador Cisco serie Catalyst, modulo 3012, para BladeCenter IBM, codigo WS-CBS3012-IBM-FESPECIFICAÇÕES DO PN : WS-CBS3012-IBM-F / ESPECIFICAÇÕES GERAIS / • Leds indicadores de status / • 4 Portas 10/100/1000 / • Porta console / ENERGIA: / • 12V / • 3.75A / • 45W / DIMENSÕES(AxLxP): / • 4.4 X 1.2 X 10.2 in (112 X 30 X 260 mm) / AMBIENTE: / • Temperatura operacional: 32° a 104° F (0 a 40°C) / • Temperatura de armazenamento: -13° a 158°F (-25 a 70°C) / PADRÕES: / • IEEE 802.1s / • IEEE 802.1w / • IEEE 802.1x / • IEEE 802.3ad / • IEEE 802.3x full duplex 10BASE-T, 100BASE-TX, e 1000BASE-T portas / • IEEE 802.1D Spanning Tree Protocol / • IEEE 802.1p CoS / • IEEE 802.1Q VLAN / • IEEE 802.3 10BASE-T / • IEEE 802.3u 100BASE-TX / • IEEE 802.3ab 1000BASE-T / • IEEE 802.3z 1000BASE-X / • SNMPv1, SNMPv2c, e SNMPv3 / SEGURANÇA: / • UL/CUL UL/CSA 60950-1 / • TUV a EN 60950-1 / • IEC 60950-1 / EMC: / • FCC Parte 15 Classe A / • EN 55022 Classe A (CISPR22 Classe A) / • VCCI Classe A / • AS/NZS 3548 Classe A or AS/NZS CISPR22 Classe A / • MIC Classe A	HON HAI PRECISION INDUSTRY CO LTD	CISCO	WS-CBS3012-IBM-F		38/19
s	8517.62.34	Comutador Cisco Catalyst modulo 3012 para equipamento IBM Center Blade, codigo WS-CBS3012-IBM-IESPECIFICAÇÕES DO PN : WS-CBS3012-IBM-I / ESPECIFICAÇÕES GERAIS / • Leds indicadores de status / • 4 Portas 10/100/1000 / • Porta console / ENERGIA: / • 12V / • 3.75A / • 45W / DIMENSÕES(AxLxP): / • 4.4 X 1.2 X 10.2 in (112 X 30 X 260 mm) / AMBIENTE: / • Temperatura operacional: 32° a 104° F (0 a 40°C) / • Temperatura de armazenamento: -13° a 158°F (-25 a 70°C) / PADRÕES: / • IEEE 802.1s / • IEEE 802.1w / • IEEE 802.1x / • IEEE 802.3ad / • IEEE 802.3x full duplex 10BASE-T, 100BASE-TX, e 1000BASE-T portas / • IEEE 802.1D Spanning Tree Protocol / • IEEE 802.1p CoS / • IEEE 802.1Q VLAN / • IEEE 802.3 10BASE-T / • IEEE 802.3u 100BASE-TX / • IEEE 802.3ab 1000BASE-T / • IEEE 802.3z 1000BASE-X / • SNMPv1, SNMPv2c, e SNMPv3 / SEGURANÇA: / • UL/CUL UL/CSA 60950-1 / • TUV a EN 60950-1 / • IEC 60950-1 / EMC: / • FCC Parte 15 Classe A / • EN 55022 Classe A (CISPR22 Classe A) / • VCCI Classe A / • AS/NZS 3548 Classe A or AS/NZS CISPR22 Classe A / • MIC Classe A	HON HAI PRECISION INDUSTRY CO LTD	CISCO	WS-CBS3012-IBM-I		41/19
u	8517.62.34	Comutador Cisco serie Catalyst Blade 3020 para HP, código WS-CBS3020-HPQESPECIFICAÇÕES DO PN : WS-CBS3020-HPQ / ESPECIFICAÇÕES GERAIS: / • Matriz de comutação de 48 Gbps / • Taxa de encaminhamento baseado em pacotes de 64 bytes ; até 36 Mpps / • 128 MB DDR SDRAM e 32 MB de memória Flash / • Configurável até 8192 endereços MAC / • Configurável até 1000 grupos IGMP e entradas de ponte / • Unidades máximo configurável de transmissão ( MTU ) de até 9018 bytes ( jumbo frames ). / ENERGIA: / • Consumo de energia: 12V @ 5A (60 W). / AMBIENTE: / • Temperatura operacional: 0° a 40°C / • Temperatura de armazenamento: -25° a 70°C. / SEGURANÇA: / • UL/CUL a UL/CSA 60950-1 / • TUV to EN 60950-1 / • CB reporte e certificação de IEC 60950-1 / EMC: / • FCC Parte 15 Classe A / • EN 55022 Classe A (CISPR22 Classe A) / • VCCI Classe A / • AS/NZS 3548 Classe A ou AS/NZS CISPR22 Classe A / • MIC Classe A	Foxconn Cz s.r.o.	CISCO	WS-CBS3020-HPQ		14/19
u	8517.62.34	Comutador Cisco Catalyst Module 3110G, para equipamento IBM Blade Center, IPB, codigo WS-CBS3110G-SESPECIFICAÇÕES DO PN : WS-CBS3110G-S / ESPECIFICAÇÕES GERAIS / INDICADORES: / • 8 Leds de status das portas uplink / • 4 Switch-status leds / PADRÕES: / • IEEE 802.1s / • IEEE 802.1w / • IEEE 802.1x / • IEEE 802.3ad / • IEEE 802.3x full duplex on 10BASE-T, 100BASE-TX, E 1000BASE-T / • IEEE 802.1D Spanning Tree / • IEEE 802.1p CoS / • IEEE 802.1Q VLAN / • IEEE 802.3 10BASE-T / • IEEE 802.3u 100BASE-TX / • IEEE 802.3ab 1000BASE-T / • IEEE 802.3z 1000BASE-X / • 10GBASE-SR / • 10GBASE-LR / • 10GBASE-LX4 / • 10GBASE-LRM / • 10GBASE-CX4 / • RMON I / • SNMPv1, SNMPv2c, and SNMPv3 / DIMENSÕES: / • 10.2 x 4.4 x 1.2 in. 26 x 11.2 x 3 cm / AMBIENTE: / • Temperatura opercional: 32° to 104° F (0 to 40°C) / • Temperatura de armazenamento: -13° to 158° F (-25 to 70°C) / • Umidade relativa operacional: 10 to 85% sem condensação / • Umidade relativa de armazenamento: 5 to 95% sem condensação / SEGURANÇA: / • UL/CUL UL/CSA 60950-1 / • EN 60950-1 / • IEC 60950-1 / EMC: / • FCC Parte 15 Classe A / • EN 55022 Class A (CISPR22 Classe A) / • EN55024 (CISPR24) / • VCCI Classe A / • AS/NZS CISPR22 Classe A / • GOST	HON HAI PRECISION INDUSTRY CO LTD	CISCO	WS-CBS3110G-S		24/19
s	8517.62.34	Comutador Cisco Catalyst Module 3110G, para equipamento IBM Blade Center, IPB, codigo WS-CBS3110G-S-IESPECIFICAÇÕES DO PN : WS-CBS3110G-S-I / ESPECIFICAÇÕES GERAIS / INDICADORES: / • 8 Leds de status das portas uplink / • 4 Switch-status leds / PADRÕES: / • IEEE 802.1s / • IEEE 802.1w / • IEEE 802.1x / • IEEE 802.3ad / • IEEE 802.3x full duplex on 10BASE-T, 100BASE-TX, E 1000BASE-T / • IEEE 802.1D Spanning Tree / • IEEE 802.1p CoS / • IEEE 802.1Q VLAN / • IEEE 802.3 10BASE-T / • IEEE 802.3u 100BASE-TX / • IEEE 802.3ab 1000BASE-T / • IEEE 802.3z 1000BASE-X / • 10GBASE-SR / • 10GBASE-LR / • 10GBASE-LX4 / • 10GBASE-LRM / • 10GBASE-CX4 / • RMON I / • SNMPv1, SNMPv2c, and SNMPv3 / DIMENSÕES: / • 10.2 x 4.4 x 1.2 in. 26 x 11.2 x 3 cm / AMBIENTE: / • Temperatura opercional: 32° to 104° F (0 to 40°C) / • Temperatura de armazenamento: -13° to 158° F (-25 to 70°C) / • Umidade relativa operacional: 10 to 85% sem condensação / • Umidade relativa de armazenamento: 5 to 95% sem condensação / SEGURANÇA: / • UL/CUL UL/CSA 60950-1 / • EN 60950-1 / • IEC 60950-1 / EMC: / • FCC Parte 15 Classe A / • EN 55022 Class A (CISPR22 Classe A) / • EN55024 (CISPR24) / • VCCI Classe A / • AS/NZS CISPR22 Classe A / • GOST	HON HAI PRECISION INDUSTRY CO LTD	CISCO	WS-CBS3110G-S-I		41/19
s	8517.62.34	Comutador Cisco Catalyst Module 3110X, para equipamento IBM Blade Center, IPB, codigo WS-CBS3110X-S-IESPECIFICAÇÕES DO PN : WS-CBS3110X-S-I / ESPECIFICAÇÕES GERAIS / INDICADORES: / • 8 Leds de status das portas uplink / • 4 Switch-status leds / PADRÕES: / • IEEE 802.1s / • IEEE 802.1w / • IEEE 802.1x / • IEEE 802.3ad / • IEEE 802.3x full duplex on 10BASE-T, 100BASE-TX, E 1000BASE-T / • IEEE 802.1D Spanning Tree / • IEEE 802.1p CoS / • IEEE 802.1Q VLAN / • IEEE 802.3 10BASE-T / • IEEE 802.3u 100BASE-TX / • IEEE 802.3ab 1000BASE-T / • IEEE 802.3z 1000BASE-X / • 10GBASE-SR / • 10GBASE-LR / • 10GBASE-LX4 / • 10GBASE-LRM / • 10GBASE-CX4 / • RMON I / • SNMPv1, SNMPv2c, and SNMPv3 / DIMENSÕES: / • 10.2 x 4.4 x 1.2 in. 26 x 11.2 x 3 cm / AMBIENTE: / • Temperatura opercional: 32° to 104° F (0 to 40°C) / • Temperatura de armazenamento: -13° to 158° F (-25 to 70°C) / • Umidade relativa operacional: 10 to 85% sem condensação / • Umidade relativa de armazenamento: 5 to 95% sem condensação / SEGURANÇA: / • UL/CUL UL/CSA 60950-1 / • EN 60950-1 / • IEC 60950-1 / EMC: / • FCC Parte 15 Classe A / • EN 55022 Class A (CISPR22 Classe A) / • EN55024 (CISPR24) / • VCCI Classe A / • AS/NZS CISPR22 Classe A / • GOST	HON HAI PRECISION INDUSTRY CO LTD	CISCO	WS-CBS3110X-S-I		41/19
u	8517.62.34	Comutador Cisco Serie Catalyst Blade 3120G para equipamento HP, com Base IP, codigo WS-CBS3120G-SESPECIFICAÇÕES DO PN : WS-CBS3120G-S / ESPECIFICAÇÕES: / Cisco Catalyst Blade Switch 3120 for HP / • Suporta até 8 portas Gigabit Ethernet Uplink / • 1 porta console / • 2 Conectores de alta velocidade stack / INDICADORES DE LEDS: / • 12 Leds de status das portas Uplinks / • 4 Leds de status do Switch / • 2 Especificos HP Leds / AMBIENTE: / • Temperatura operacional: 0 a 40°C (32 a 104 F) / • Temperatura de armazenamento: -25 a 70°C (-13 a 158 F) / • Umidade relative: 10 to 85% sem condensação / DIMENSÕES (L x W x H): / • 7.7 cm x 19.3 cm x 2.8 cm / ENERGIA: / • 12V a 5A (60W) / SEGURANÇA: / • UL/CUL UL/CSA 60950-1 / • TUV Bauart EN 60950-1 / • CB IEC 60950-1 / • CE / EMC: / • FCC Parte 15 Classe A / • EN 55022 Classe A (CISPR22 Classe A) / • VCCI Classe A / • AS/NZS 3548 Classe A or AS/NZS CISPR22 Classe A / • MIC Classe A / • CE	Foxconn Cz s.r.o.	CISCO	WS-CBS3120G-S		15/19
u	8517.62.34	Comutador Cisco serie Catalyst Blade 3120X, para equipamento HP, com Base IP, codigo WS-CBS3120X-SESPECIFICAÇÕES DO PN : WS-CBS3120X-S / ESPECIFICAÇÕES GERAIS: / • Cisco Catalyst Blade Switch 3120 for HP / • Suporta até 8 portas Gigabit Ethernet Uplink / • 1 porta console / • 2 Conectores de alta velocidade stack / INDICADORES DE LEDS: / • 12 Leds de status das portas Uplinks / • 4 Leds de status do Switch / • 2 Especificos HP Leds / AMBIENTE: / • Temperatura operacional: 0 to 40°C (32 to 104 F) / • Temperatura de armazenamento: -25 to 70°C (-13 to 158 F) / • Umidade relative: 10 to 85% sem condensação / DIMENSÕES (L x W x H): / • 7.7 cm x 19.3 cm x 2.8 cm / ENERGIA: / • 12V at 5A (60W) / SEGURANÇA: / • UL/CUL Recognition to UL/CSA 60950-1 / • TUV Bauart to EN 60950-1 / • CB report and certificate to IEC 60950-1 with all country deviations / • CE Marking / EMC: / • FCC Part 15 Class A / • EN 55022 Class A (CISPR22 Class A) / • VCCI Class A / • AS/NZS 3548 Class A or AS/NZS CISPR22 Class A / • MIC Class A / • CE Marking	Foxconn Cz s.r.o.	CISCO	WS-CBS3120X-S		24/19
u	8517.62.34	Comutador Cisco serie Catalyst Blade 3130G, para equipamento Dell M1000GE, IPB, codigo WS-CBS3130G-SESPECIFICAÇÕES DO PN : WS-CBS3130G-S / ESPECIFICAÇÕES: / Cisco Catalyst Blade Switch 3120 for HP / • Suporta até 8 portas Gigabit Ethernet Uplink / • 1 porta console / • 2 Conectores de alta velocidade stack / INDICADORES DE LEDS: / • 12 Leds de status das portas Uplinks / • 4 Leds de status do Switch / • 2 Especificos HP Leds / AMBIENTE: / • Temperatura operacional: 0 a 40°C (32 a 104 F) / • Temperatura de armazenamento: -25 a 70°C (-13 a 158 F) / • Umidade relative: 10 to 85% sem condensação / DIMENSÕES (L x W x H): / • 7.7 cm x 19.3 cm x 2.8 cm / ENERGIA: / • 12V a 5A (60W) / SEGURANÇA: / • UL/CUL UL/CSA 60950-1 / • TUV Bauart EN 60950-1 / • CB IEC 60950-1 / • CE / EMC: / • FCC Parte 15 Classe A / • EN 55022 Classe A (CISPR22 Classe A) / • VCCI Classe A / • AS/NZS 3548 Classe A or AS/NZS CISPR22 Classe A / • MIC Classe A / • CE	HON HAI PRECISION INDUSTRY CO LTD	CISCO	WS-CBS3130G-S		15/19
u	8517.62.34	Comutador Cisco serie Catalyst Blade 3130X, para equipamento Dell M1000GE, IPB, codigo WS-CBS3130X-SESPECIFICAÇÕES DO PN : WS-CBS3130X-S / ESPECIFICAÇÕES: / Cisco Catalyst Blade Switch 3130 for HP / • Suporta até 8 portas Gigabit Ethernet Uplink / • 1 porta console / • 2 Conectores de alta velocidade stack / INDICADORES DE LEDS: / • 12 Leds de status das portas Uplinks / • 4 Leds de status do Switch / • 2 Especificos HP Leds / AMBIENTE: / • Temperatura operacional: 0 a 40°C (32 a 104 F) / • Temperatura de armazenamento: -25 a 70°C (-13 a 158 F) / • Umidade relative: 10 to 85% sem condensação / DIMENSÕES (L x W x H): / • 7.7 cm x 19.3 cm x 2.8 cm / ENERGIA: / • 12V a 5A (60W) / SEGURANÇA: / • UL/CUL UL/CSA 60950-1 / • TUV Bauart EN 60950-1 / • CB IEC 60950-1 / • CE / EMC: / • FCC Parte 15 Classe A / • EN 55022 Classe A (CISPR22 Classe A) / • VCCI Classe A / • AS/NZS 3548 Classe A or AS/NZS CISPR22 Classe A / • MIC Classe A / • CE	HON HAI PRECISION INDUSTRY CO LTD	CISCO	WS-CBS3130X-S		24/19
u	8517.62.34	Comutador Cisco Catalyst 4500E, com 48 portas PoE 802.3at 10/100/1000 (RJ45), codigo WS-X4748-RJ45V+E=ESPECIFICAÇÕES DO PN : WS-X4748-RJ45V+E= / ESPECIFICAÇÕES GERAIS: / • 48 portas nonblocking / • Modulo de 10/100/1000 ( RJ-45) / • Cisco IOS XE release 3.1.0SG ou posterior / • IEEE 802.3af/at e Cisco PoE as pré , controle de fluxo IEEE 802.3x / • IEEE 802.1AE e Cisco capacidade TrustSec em hardware / • Suporte Quadro L2 -4 Jumbo (Ate 9216 bytes). / LINE CARD: / • Largura de banda por Slot: 24 Gbps / • Suporte a Supervisor Engine:Supervisor Engine 7-E, Supervisor Engine 7L-E. / PADRÕES: / • Gigabit Ethernet: IEEE 802.3z, IEEE 802.3x, IEEE 802.3ab, IEEE 803.3at, IEEE 802.3af, IEEE 802.3az / • 1000BASE-X (GBIC), 1000BASE-SX, 1000BASE-LX/LH, 1000BASE-ZX, CWDM. / • Tecnologia EtherChannel: / • Gigabit EtherChannel : Todas as portas 1000 Mbps / • 10 Gigabit EtherChannel : Todas as portas de 10Gbps / • IEEE 802.3ad (Link Aggregation Control Protocol ): Todas as portas 1000 Mbps / • Numero de portas por tupla : 8 / AMBIENTE: / • Temperatura de operação : (0 ° a 40 ° C) / • Temperatura de armazenamento : (-40 ° a 75 ° C) / • Umidade relativa : 10 a 90 %, sem condensação. / SEGURANÇA: / • UL 1950 / • EN 60950 / • CSA-C22.2 no 950 / • IEC 950. / EMC: / • FCC 15J Classe A / • VCCI Classe A / • CE Marking / • EN 55022 Classe A / • EN 55024 Classe A / • CISPR 22 Classe A / • AS/NZ 3548 / • NEBS Level 3 (GR-1089-CORE, GR-63-CORE) / • ETSI ETS-300386-2 / • EN 50121-4.	SOLECTRON(PENANG) TECHNOLOGY SDN BHD	CISCO	WS-X4748-RJ45V+E=		28/19
u	8517.62.34	Aparelho para comutação de pacotes de dados, Switch Cisco Catalyst 4500E, com 48 portas PoE 802.3at 10/100/1000 (RJ45) ESPECIFICAÇÕES DO PN : WS-X4748-RJ45V+E= ESPECIFICAÇÕES GERAIS: / • 48 portas nonblocking / • Modulo de 10/100/1000 ( RJ-45) / • Cisco IOS XE release 3.1.0SG ou posterior / • IEEE 802.3af/at e Cisco PoE as pré , controle de fluxo IEEE 802.3x / • IEEE 802.1AE e Cisco capacidade TrustSec em hardware / • Suporte Quadro L2 -4 Jumbo (Ate 9216 bytes). / LINE CARD: / • Largura de banda por Slot: 24 Gbps / • Suporte a Supervisor Engine:Supervisor Engine 7-E, Supervisor Engine 7L-E. / PADRÕES: / • Gigabit Ethernet: IEEE 802.3z, IEEE 802.3x, IEEE 802.3ab, IEEE 803.3at, IEEE 802.3af, IEEE 802.3az / • 1000BASE-X (GBIC), 1000BASE-SX, 1000BASE-LX/LH, 1000BASE-ZX, CWDM. / • Tecnologia EtherChannel: / • Gigabit EtherChannel : Todas as portas 1000 Mbps / • 10 Gigabit EtherChannel : Todas as portas de 10Gbps / • IEEE 802.3ad (Link Aggregation Control Protocol ): Todas as portas 1000 Mbps / • Numero de portas por tupla : 8 / AMBIENTE: / • Temperatura de operação : (0 ° a 40 ° C) / • Temperatura de armazenamento : (-40 ° a 75 ° C) / • Umidade relativa : 10 a 90 %, sem condensação. / SEGURANÇA: / • UL 1950 / • EN 60950 / • CSA-C22.2 no 950 / • IEC 950. / EMC: / • FCC 15J Classe A / • VCCI Classe A / • CE Marking / • EN 55022 Classe A / • EN 55024 Classe A / • CISPR 22 Classe A / • AS/NZ 3548 / • NEBS Level 3 (GR-1089-CORE, GR-63-CORE) / • ETSI ETS-300386-2 / • EN 50121-4.	CELESTICA	CISCO	WS-X4748-RJ45V+E=1		15/22
u	8517.62.39	Comutador (P2-OPSW-SA), comprimento de onda de 1310 nanometros a 1510 nanometros, SAESPECIFICAÇÕES DO PN : 714470 / ESPECIFICAÇÕES GERAIS / • O Módulo de transmição e recepção de dados Cisco / • 48 QAMs / • Leds indicadores de status / AMBIENTE: / • Temperatura operacional: 32 até 104°F (0 até 40°C) / • Temperatura de armazenamento: -40 até 158°F (-40 até 70°C) / ENERGIA: / • 3.75W Por QAM / • 180W maximo / SEGURANÇA: / • GR-1089-Core Level 3, / • ETS 300 019 armazenamento Classe 1.1, / • ETS 300 019 Transporte Classe 2.3 (pending), / • ETS 300 019 Classe 3.1, / • ETS 300 386	Scientific Atlanta, Inc.	CISCO	714470		27/20
u	8517.62.39	Comutador Cisco P2-OPSW-SA-LOINPUT, software Opt, entrada LO, comprimento de onda de 1310/1550nm, SA, codigo 4002241ESPECIFICAÇÕES DO PN : 4002241 / ESPECIFICAÇÕES GERAIS / • Sistema: MPEG-2/DVB Compativel, EN 300 421, EN 300 468 / • Nível de entrada: de -25 dBm a -65 dBm por portadora / • Faixa de frequencia: 950 MHz a 2150 MHz / • Ajustando Tamanho do Passo: 125 kHz / • Faixa Symbol Rate: 1,0-45 Msymbols / s / • Faixa de captura transportadora: ≥ ± 3,0 MHz ( 5-45 Msym ) / • SAtelites de banda: C e Ku -band / • Padrão de vídeo NTSC: e PAL B / G / I / D / M / N / • NTSC: 0,0-4,2 MHz ≤ 0,5 dB dB/-0.75 / • PAL: 0,0-5,0 dB MHz ≤ 0,5 / -1,25 / • Resolução de vídeo maxima: 720x480/576 / • Taxa maxima de bits de vídeo: 15 Mb / s / • Taxas 300/1200/2400/4800/9600/19 , 200/ 38, 400 b / s / • Ethernet de Saida para dados IP RJ-45, 10/100BaseT , Ate 50 Mbps. / AMBIENTE / • Temperatura operacional: 0 a 50°C / • Temperatura de armazenamento: -20 a 70°C. / ENERGIA: / • Intervalo de tensao: 100 V e 240 V AC / • frequencia da linha: 50/60 Hz / • Consumo de energia :50 W max.	Jabil Circuit (Suzhou) Ltd.	CISCO	4002241		24/19
u	8517.62.39	EQUIPAMENTO COMUTADOR DE PACOTE DE DADOS GERENCIÁVEL PARA REDES DE COMPUTADOR ETHERNET (SWITCH) 24 PORTAS GIGABIT RJ45, 4 PORTAS SFP+, CUJA FUNÇÃO É SER RESPONSÁVEL PELA COMUNICAÇÃO DE VÁRIOS COMPUTADORES NA MESMA REDE DE INFORMAÇÕES, COM APLICAÇÃO PARA ATÉ 24 CONEXÕES SIMULTÂNEAS COM CABO. APLICACAO DO BEM: UTILIZADO EM REDES DE INFORMAÇÕES COM CONEXÃO COM FIO, 24 PORTAS GIGABIT RJ45, 4 PORTAS SFP+, PARA COMUNICAÇÃO DE VÁRIOS COMPUTADORES NA MESMA REDE DE INFORMAÇÕES.	CISCO SYSTEMS (CHINA) INFORMATION TECH.S	CISCO SYSTEMS	CATALYST 2960 PLUS SERIES		17/22
s	8517.62.39	Aparelho para comutação de sinais de comunicação, ponto a ponto, com 16 canais, capaz de integrar comunicação IP, concebido para montagem em painel	Clear-Com LLC	CLEAR-COM	Eclipse-Median-16P		21/22
s	8517.62.39	Comutador Cisco N+1 RF para roteadores CMTS, codigo UBR-RFSWESPECIFICAÇÕES DO PN : UBR-RFSW / ESPECIFICAÇÕES GERAIS: / • Ocupa um slot simples no chassi Cisco uBR7200VXR; / • Máximo de 2 (duas) placas por chassi uBR7225VXR e 4 (quatro) placas por chassi uBR7246VXR; / • Hot-swappable; no slot dependency / DIMENSOES: / • A x L x P: 3.55 x 38.49 x 29.29 cm / ENERGIA: / • Consumo de energia: 90 watts (307 BTUs por hora) a 25°C / • Intervalo de potência de aída RF: 52 a 62 dBmV / MODULAÇÃO: / • Downstream: 64-QAM, 256-QAM / • Upstream: QPSK 8-, 16-, 32-, 64-QAM / • Intervalo de frequencia de downstream: / • DOCSIS: 6 MHz Anexo B, 69MHz-999MHz / • Euro-DOCSIS: 8 MHz Anexo A, 69MHz-999GHz / • Intervalo de frequencia de upstream: / • DOCSIS: 6 MHz Anexo B, 5-42 MHz / • Euro-DOCSIS: 8 MHz Anexo A, 5-65 MHz / SEGURANÇA: / • UL 1950 / • CSA-C22.2 No. 950 / • EN 60950 / • IEC 950 / • AS/NZS 3260 / • IEC 825 / • EN 60825 / • 21CFR1040. / EMC: / • IF-MIB (RFC 1573) / • CISCO-STACK-MIB / • CISCO-VTP-MIB / • CISCO-CDP-MIB / • RMON MIB (RFC 1757) / • CISCO-PAGP-MIB / • CISCO-UDLDP-MIB / • ENTITY-MIB (RFC 2037) / • HC-RMON	CELESTICA (THAILAND) LIMITED	CISCO	UBR-RFSW		41/19
u	8517.62.39	Modulo Comutador Cisco RF Downstream, codigo UBR-RFSW-1DS=ESPECIFICAÇÕES DO PN : UBR-RFSW-1DS= / ESPECIFICAÇÕES GERAIS: / • Ocupa um slot simples no chassi Cisco uBR7200VXR; / • Máximo de 2 (duas) placas por chassi uBR7225VXR e 4 (quatro) placas por chassi uBR7246VXR; / • Hot-swappable; no slot dependency / DIMENSOES: / • A x L x P: 3.55 x 38.49 x 29.29 cm / ENERGIA: / • Consumo de energia: 90 watts (307 BTUs por hora) a 25°C / • Intervalo de potência de aída RF: 52 a 62 dBmV / MODULAÇÃO: / • Downstream: 64-QAM, 256-QAM / • Upstream: QPSK 8-, 16-, 32-, 64-QAM / • Intervalo de frequencia de downstream: / • DOCSIS: 6 MHz Anexo B, 69MHz-999MHz / • Euro-DOCSIS: 8 MHz Anexo A, 69MHz-999GHz / • Intervalo de frequencia de upstream: / • DOCSIS: 6 MHz Anexo B, 5-42 MHz / • Euro-DOCSIS: 8 MHz Anexo A, 5-65 MHz / SEGURANÇA: / • UL 1950 / • CSA-C22.2 No. 950 / • EN 60950 / • IEC 950 / • AS/NZS 3260 / • IEC 825 / • EN 60825 / • 21CFR1040. / EMC: / • IF-MIB (RFC 1573) / • CISCO-STACK-MIB / • CISCO-VTP-MIB / • CISCO-CDP-MIB / • RMON MIB (RFC 1757) / • CISCO-PAGP-MIB / • CISCO-UDLDP-MIB / • ENTITY-MIB (RFC 2037) / • HC-RMON	HON HAI PRECISION INDUSTRY CO LTD	CISCO	UBR-RFSW-1DS=		24/19
u	8517.62.39	Modulo Comutador Cisco RF Upstream, codigo UBR-RFSW-1US=ESPECIFICAÇÕES DO PN : UBR-RFSW-1US= / ESPECIFICAÇÕES GERAIS: / • Ocupa um slot simples no chassi Cisco uBR7200VXR; / • Máximo de 2 (duas) placas por chassi uBR7225VXR e 4 (quatro) placas por chassi uBR7246VXR; / • Hot-swappable; no slot dependency / DIMENSOES: / • A x L x P: 3.55 x 38.49 x 29.29 cm / ENERGIA: / • Consumo de energia: 90 watts (307 BTUs por hora) a 25°C / • Intervalo de potência de aída RF: 52 a 62 dBmV / MODULAÇÃO: / • Downstream: 64-QAM, 256-QAM / • Upstream: QPSK 8-, 16-, 32-, 64-QAM / • Intervalo de frequencia de downstream: / • DOCSIS: 6 MHz Anexo B, 69MHz-999MHz / • Euro-DOCSIS: 8 MHz Anexo A, 69MHz-999GHz / • Intervalo de frequencia de upstream: / • DOCSIS: 6 MHz Anexo B, 5-42 MHz / • Euro-DOCSIS: 8 MHz Anexo A, 5-65 MHz / SEGURANÇA: / • UL 1950 / • CSA-C22.2 No. 950 / • EN 60950 / • IEC 950 / • AS/NZS 3260 / • IEC 825 / • EN 60825 / • 21CFR1040. / EMC: / • IF-MIB (RFC 1573) / • CISCO-STACK-MIB / • CISCO-VTP-MIB / • CISCO-CDP-MIB / • RMON MIB (RFC 1757) / • CISCO-PAGP-MIB / • CISCO-UDLDP-MIB / • ENTITY-MIB (RFC 2037) / • HC-RMON	HON HAI PRECISION INDUSTRY CO LTD	CISCO	UBR-RFSW-1US=		24/19
s	8517.62.39	Quadro Ultrix 1RU c / 16x16 mais 2 AUX (Ultrimix e Ultriclean incluidos) P/N 2101AR-201-01 - S/N - 2101KR-084-01 "Pode ser expandido para 32x32 com 2 portas AUX I / O adicionais. Suporta os mais comuns SMPTE 259M, 292M, 344M e 424M (o suporte para os sinais SMPTE 2082 mais comuns esta incluido com a licenca 12G Ultrispeed opcional). Inclui licencas Ultrimix e Ultriclean. O Ultrimix permite o roteamento, mixagem e processamento de todas as entradas de audio integradas, bem como a capacidade de suportar ate 256x256 entradas de audio mono discretas atraves do uso das portas de E / S AUX. Vem com fonte de alimentacao unica. Aplicacao: gerenciamento e roteamento de sinal de video HD	ROSS VIDEO LIMITED	ROSS	ULTRIX-FR1		13/19
s	8517.62.39	Placa de E / S - 16x16, conectividade avancada, 2 AUX IO Placa de E / S - 16x16, conectividade avancada, 2 AUX IO (Ultrimix e Ultriclean incluidos) - ocupa 1 slot no quadro. P/N 2101AR-016-01A Aplicacao: gerenciamento e roteamento de sinal de video HD	ROSS VIDEO LIMITED	ROSS	ULTRIX-HDB-IO-A		13/19
s	8517.62.39	PAINEL DE CONTROLE DE MATRIZ COM CONEXAO ETHERNET, CONEXAO DEDICADA PARA CONTROLE, COM ALIMENTACAO POE+. O PAINEL DE OCUPAR 1 RU COM 40 BOTOES LUMINOSOS, CONFIGURAVEIS E CONTROLADOS POR SOFTWARE. POSSIBILITANDO ROTEAMENTO DE ORIGEM E DESTINO E TAMBEM BOTAO GIRATORIO PARA SELECAO DAS FONTES. APLICACAO: CONTROLADOR DE VIDEOHUBS, CONTROLA A COMUTACAO DE SINAIS DOS VIDEOHUBS.	BLACKMAGIC DESIGN INC.	BLACKMAGIC	VHUB/WMSTRCRL/PRO		18/20
s	8517.62.39	Comutador automatico de redundancia ASIIPGuard_ASI1-IP, modeloXTNM-APT0-0101, incluido chassi modelo HDM_2Slots-HDC. (P/N 99-04-0024). APLICACAO: O ASIIPGuard e um comutador automatico de redundancia ASI inovador e denso que permite acomutacao automatica 2:1 ou 3:1 redundancia de feeds ASI e IP. O ASIIPGuard fornece um mecanismo automatico de redundancia 2:1 ou 3:1 para qualquer equipamento ISDB. Assim, possibilita a redundancia de Encoders, Encapsuladores IP, Adaptadores SFN, Geradores BTS, IRD, com alimentacao de entrada de 220V. A placa oferece 4 conectores HD-BNC em um slot PCIe 2.0 x4 de baixo perfil ou altura total. Ele permite capturar ou gerar ate 4 entradas ou saidas ASI. O Chassi (estrutura de aco que convem de base de montagem para as diversas placas) com a Gateway(ASIIPGuard_ASI1) com entrada ASI Transport Stream e saida IP (SPTS/mpts), UDP e RTMP.	ENENSYS TECHNOLOGIES SA	Enensys Technologies	XTNM-APT0-0101		21/22
u	8517.62.41	Roteador digital modular Cisco 2811, com capacidade de conexao sem fio, com adaptador de energia AC, 2 portas Fast Ethernet, 4 conectores HWIC, 2 modulos para compressao de voz PVDM, 1NME, 2AIMS e memorias 64F/256D, DRAM: Padrão: 256 MB, Máximo : 768 MB, codigo CISCO2811. Equipamento utilizado na linha de produção de capas de bancos automotivos com a finalidade de obter a interconexão com outras empresas e para o recebimento de chamadas de produção de montadoras do ramo automotivo.	Cisco	CISCO	2800		24/21
u	8517.62.41	Conjunto de pontos de acesso Wi-Fi e acessórios. Finalidade: Comunicação de dados de tomografia por transmissão, entre o rotor e o estator. Especificação Técnica: Especialmente configurado e testado e aprovado para aplicação no sistema de Medicina Nuclear Infinia Hawkeye.	GE Healthcare	GE Healthcare	5486974-AM-R		04/20
u	8517.62.41	EQUIPAMENTO PARA INTERCONEXÃO DE REDES, COM CARACTERÍSTICAS DE ROTEADOR PARA APLICAÇÕES EM REDES CORPORATIVAS, SISTEMA TELEFÔNICO FIXO COMUTADO STFC, INTERFACE ELÉTRICA E1 (120 OHMS), INTERFACE ÓPTICAS STM-1 (MULTIMODO, APLICAÇÕES: 1-1, S-1.1 E L-1.1, FONTE MLM, COM ONDAS DE 1310NM, LASER CLASSE 1) E STM-4 (APLICAÇÃO: S-4.1, FONTE MLM, COM ONDAS DE 1310MM, LASER CLASSE 1), COM FONTES DE ALIMENTAÇÃO EMBUTIDAS MODELO MCP470W-AC COM TENSÃO DE ENTRADA 100 240 VAC (60HZ) E TENSÃO DE SAÍDA 12 VDC/39,0 E 3,3 VDC/3,125A, MODELO ASR1002-X ROUTER DA SERIE ASR1000, 127/220 VAC. | FUNÇÃO: ROTEADOR DE DADOS COM E SEM FIO, COM INTERFACES ÓPTICAS QUE SUPORTAM COMUNICAÇÕES ENTRE PONTOS E USUÁRIOS FIXOS E/OU MÓVEIS. | APLICAÇÃO EM AMBIENTES CORPORATIVOS, PRESTADORES DE SERVIÇOS DE TELECOMUNICAÇÕES E EMPRESAS COM FLUXO DE DADOS QUE NECESSITA SER GERENCIADO. | ALIMENTAÇÃO: CONTA COM FONTES DE ALIMENTAÇÃO COM TENSÃO DE ENTRADA 110 E/OU 240 VAC E TENSÃO DE SAÍDA DE 12 VDC E VDC 3.3 VDC.	CISCO SYSTEMS INC.	CISCO SYSTEMS INC.	ASR1002-X		36/22
u	8517.62.41	Roteador digital Cisco serie ISR 1101, Ethernet e segurança LTE, com 4 portas GE, com capacidade de conexao sem fio, codigo C1101-4PLTEPESPECIFICAÇÕES DO PN : C1101-4PLTEP / ESPECIFICAÇÕES GERAIS / • Leds indicadores de status / AMBIENTE: / • Temperatura não operacional: (-40° a 70°C) / • Umidade Realtiva: 5 a 85%. / SEGURANÇA: / • UL 60950 / • CAN/CSA C22.2 No. 60950 / • IEC 60950 / • EN 60950-1 / • AS/NZS 60950. / EMC: / • FCC Parte 15 / • ICES-003 Classe A / • EN55022 Classe A / • CISPR22 Classe A / • AS/NZS 3548 Classe A / • VCCI Classe A / • EN 300386 / • EN61000-3-3 / • EN61000-3-2.	Foxconn Cz s.r.o.	CISCO	C1101-4PLTEP		29/21
u	8517.62.41	Roteador digital Cisco com capacidade de conexão sem fio, serie ISR 1100 4P, dual GE, Ethernet com LTE Avanc., SMS/GPS, padrão EMEA & NAESPECIFICAÇÕES DO PN : C1111-4PLTEEA / ESPECIFICAÇÕES GERAIS / • Leds indicadores de status / • capacidade de conexão sem fio / AMBIENTE: / • Temperatura não operacional: (-40° a 70°C) / • Umidade Realtiva: 5 a 85%. / SEGURANÇA: / • UL 60950 / • CAN/CSA C22.2 No. 60950 / • IEC 60950 / • EN 60950-1 / • AS/NZS 60950. / EMC: / • FCC Parte 15 / • ICES-003 Classe A / • EN55022 Classe A / • CISPR22 Classe A / • AS/NZS 3548 Classe A / • VCCI Classe A / • EN 300386 / • EN61000-3-3 / • EN61000-3-2.	Foxconn Cz s.r.o.	CISCO	C1111-4PLTEEA		29/21
u	8517.62.41	Roteador digital Cisco serie ISR 1100, com capacidade de conexao sem fio, com 4 portas Dual GE WAN, com LTE Adv SMS/GPS LATAM e APACESPECIFICAÇÕES DO PN : C1111-4PLTELA / ESPECIFICAÇÕES GERAIS / • Leds indicadores de status / • capacidade de conexão sem fio / AMBIENTE: / • Temperatura não operacional: (-40° a 70°C) / • Umidade Realtiva: 5 a 85%. / SEGURANÇA: / • UL 60950 / • CAN/CSA C22.2 No. 60950 / • IEC 60950 / • EN 60950-1 / • AS/NZS 60950. / EMC: / • FCC Parte 15 / • ICES-003 Classe A / • EN55022 Classe A / • CISPR22 Classe A / • AS/NZS 3548 Classe A / • VCCI Classe A / • EN 300386 / • EN61000-3-3 / • EN61000-3-2.	Foxconn Cz s.r.o.	CISCO	C1111-4PLTELA		29/21
u	8517.62.41	Roteador digital Cisco serie ISR 1100, com capacidade de conexao sem fio, com 8 portas Dual GE, SFP, com LTE avançado SMS/GPSESPECIFICAÇÕES DO PN : C1111-8PLTEEA / ESPECIFICAÇÕES GERAIS / • Leds indicadores de status / • capacidade de conexão sem fio / AMBIENTE: / • Temperatura não operacional: (-40° a 70°C) / • Umidade Realtiva: 5 a 85%. / SEGURANÇA: / • UL 60950 / • CAN/CSA C22.2 No. 60950 / • IEC 60950 / • EN 60950-1 / • AS/NZS 60950. / EMC: / • FCC Parte 15 / • ICES-003 Classe A / • EN55022 Classe A / • CISPR22 Classe A / • AS/NZS 3548 Classe A / • VCCI Classe A / • EN 300386 / • EN61000-3-3 / • EN61000-3-2.	HON HAI PRECISION INDUSTRY CO LTD	CISCO	C1111-8PLTEEA		29/21
u	8517.62.41	Roteador digital Cisco serie ISR 1100, com capacidade de conexao sem fio, com 8 portas Dual GE, com LTE avancado, SMS/GPS, para Latam e APAC, codigo C1111-8PLTELAESPECIFICAÇÕES DO PN : C1111-8PLTELA / ESPECIFICAÇÕES GERAIS / • Leds indicadores de status / • capacidade de conexão sem fio / AMBIENTE: / • Temperatura não operacional: (-40° a 70°C) / • Umidade Realtiva: 5 a 85%. / SEGURANÇA: / • UL 60950 / • CAN/CSA C22.2 No. 60950 / • IEC 60950 / • EN 60950-1 / • AS/NZS 60950. / EMC: / • FCC Parte 15 / • ICES-003 Classe A / • EN55022 Classe A / • CISPR22 Classe A / • AS/NZS 3548 Classe A / • VCCI Classe A / • EN 300386 / • EN61000-3-3 / • EN61000-3-2.	Foxconn Cz s.r.o.	CISCO	C1111-8PLTELA		29/21
u	8517.62.41	Roteador digital Cisco 1861, com capacidade de conexao sem fio, para 8-usuarios SRST ou CME, CUE, com 4 portas FXS, 2 BRI,8 POE, servicos SP e slot HWIC, codigo C1861E-SRST-C-B/K9ESPECIFICAÇÕES DO PN : C1861E-SRST-C-B/K9 / ESPECIFICAÇÕES GERAIS / • DRAM padrão: Cisco IOS Software: 512 MB, Menssagem de voz: 512 MB / • Memória Flash compacta: Cisco IOS Software: 128 MB, Mensagens de voz: 1 GB; Compact Flash / • Portas ethernet onboard: Uma 10/100 Fast Ethernet, Oito 10-/100-Mbps LAN, Uma Porta de expansão 10/100 Ethernet / • WAN slot: 1 slot para apoiar a seleção HWIC Cisco HWICs / • Porta Console: Uma até 115.2 kbps. / ENERGIA: / • Tensão de entrada AC: 100 a 240 VCA / • Freqüência de entrada AC: 50 a 60 Hz / • Corrente de entrada Ac: 4 a 2A (100 a 240V). / AMBIENTE: / • Temperatura operacional: (0 a 40°C) / • Temperatura não operacional: (-20 a 65°C). / DIMENSÕES (A x L x P): / • (4.3 x 10.16 x 19.05 cm). / SEGURANÇA: / • IEC 60950-1 / • AS/NZS 60950.1 / • CAN/CSA-C22.2 No. 60950-1 / • EN 60950-1 / • UL 60950-1. / EMC: / • FCC Parte 15, ICES-003 / • EN55022, CISPR 22 / • AS/NZS / • CNS13438 / • VCCI V-3 / • EN 55024 / • EN 300-386 / • EN 61000-3-2 / • EN 61000-3-3 / • EN 50082-1.	Foxconn Cz s.r.o.	CISCO	C1861E-SRST-C-B/K9		19/19
u	8517.62.41	Roteador digital Cisco serie ISR 3925E, com capacidade de conexao sem fio, com motor de desempenho de serivcos 200, código C3900-SPE200/K9=ESPECIFICAÇÕES DO PN : C3900-SPE200/K9= / ESPECIFICAÇÕES GERAIS: / • Sessões SRST: 1200 / • Total de portas onboard WAN ou LAN 10/100/1000: 3 / • RJ-45-portas baseadas: 3 / • SFP-portas baseadas: 2 / • Módulos de serviço Doublewide: 1 / • EHWIC slots: 4 / • ISM slots: 1 / • OIR: Módulos de serviço / • Onboard DSP: 4 / • memória DDR2 ECC DRAM: padrão: 1 GB / • memória DDR2 ECC DRAM: Máximo: 2 GB / • Flash compacta (externa): Padrão: Slot 0 : 256 MB, Slot 1: Nenhum / • Flash compacta (externa): Máximo: Slot 0: 4 GB, Slot 1: 4 GB / • Externa USB 2.0 slots (Tipo A): 2 / • USB porta de console (Tipo B ) (Ate 115,2 kbps): 1 / • Porta de console serial (Ate 115,2 kbps): 1 / • Porta auxiliar Serial (Ate 115,2 kbps): 1 / ENERGIA: / • tensao de entrada AC: 100 a 240 VAC; / • frequencia de entrada AC: 47 to 63 Hz. / DIMENSOES: (A x L x P): / • (133.35 x 438.15 x 476.25 mm). / SEGURANÇA: / • UL 60950-1 / • CAN/CSA C22.2 No. 60950-1 / • EN 60950-1 / • AS/NZS 60950-1 / • IEC 60950-1. / EMC: / • 47 CFR, Parte 15 / • ICES-003 Classe A / • EN55022 Classe A / • CISPR22 Classe A / • AS/NZS 3548 Classe A / • VCCI V-3 / • CNS 13438 / • EN 300-386 / • EN 61000 (Immunity) / • EN 55024, CISPR 24 / • EN50082-1.	Foxconn Cz s.r.o.	CISCO	C3900-SPE200/K9=		14/19
s	8517.62.41	Roteador digital Cisco, com capacidade de conexao sem fio, com motor de desempenho de serivcos 250, para plataforma Cisco 3925 ISR, código C3900-SPE250/K9=ESPECIFICAÇÕES DO PN : C3900-SPE250/K9= / ESPECIFICAÇÕES GERAIS: / • Sessões SRST: 1200 / • Total de portas onboard WAN ou LAN 10/100/1000: 3 / • RJ-45-portas baseadas: 3 / • SFP-portas baseadas: 2 / • Módulos de serviço Doublewide: 1 / • EHWIC slots: 4 / • ISM slots: 1 / • OIR: Módulos de serviço / • Onboard DSP: 4 / • memória DDR2 ECC DRAM: padrão: 1 GB / • memória DDR2 ECC DRAM: Máximo: 2 GB / • Flash compacta (externa): Padrão: Slot 0 : 256 MB, Slot 1: Nenhum / • Flash compacta (externa): Máximo: Slot 0: 4 GB, Slot 1: 4 GB / • Externa USB 2.0 slots (Tipo A): 2 / • USB porta de console (Tipo B ) (Ate 115,2 kbps): 1 / • Porta de console serial (Ate 115,2 kbps): 1 / • Porta auxiliar Serial (Ate 115,2 kbps): 1 / ENERGIA: / • tensao de entrada AC: 100 a 240 VAC; / • frequencia de entrada AC: 47 to 63 Hz. / DIMENSOES: (A x L x P): / • (133.35 x 438.15 x 476.25 mm). / SEGURANÇA: / • UL 60950-1 / • CAN/CSA C22.2 No. 60950-1 / • EN 60950-1 / • AS/NZS 60950-1 / • IEC 60950-1. / EMC: / • 47 CFR, Parte 15 / • ICES-003 Classe A / • EN55022 Classe A / • CISPR22 Classe A / • AS/NZS 3548 Classe A / • VCCI V-3 / • CNS 13438 / • EN 300-386 / • EN 61000 (Immunity) / • EN 55024, CISPR 24 / • EN50082-1.	HON HAI PRECISION INDUSTRY CO LTD	CISCO	C3900-SPE250/K9=		41/19
u	8517.62.41	Roteador digital com capacidade de conexao sem fio Cisco serie C819 M2M, 4G LTE para Global, 800/900/1800/2100/2600 MHz, HSPA+ESPECIFICAÇÕES DO PN : C819G-4G-GA-K9 / ESPECIFICAÇÕES GERAIS / • Suporte para 3G / • Suporta WI-FI / • 30 Conexões TCP / • Leds indicadores de status / • 1 porta USB / • 4 Portas Ethernet 10/100/1000 / • 20 Tunels IPSEC / • Até 20 usuários / AMBIENTE: / • Temperatura operacional: –13 to 140°F (–25 to 60°C) / ENERGIA: / • 110V/220V / • 50Hz/60Hz / SEGURANÇA: / • UL 60950-1 / • CAN/CSA C22.2 No. 60950-1 / • EN 60950-1 / • CB to IEC 60950 / EMC: / • EN55024/CISPR24, / • EN61000-4-2, / • EN61000-4-3, / • EN61000-4-4, / • EN61000-4-5, / • EN61000-4-6, / • EN61000-4-11 / • EN300-386	Foxconn Cz s.r.o.	CISCO	C819G-4G-GA-K9		32/19
u	8517.62.41	Roteador digital Cisco C819 M2M 4G, com capacidade para conexão sem fio , Multimodo LTE para carriers que operam em 800 MHz, 900 MHz, 1800 MHz, 2100 MHz ou 2600 MHz, HSPA+, scodigo de produto C819G-4G-G-K9ESPECIFICAÇÕES DO PN : C819G-4G-G-K9 / ESPECIFICAÇÕES GERAIS / • Suporte para 3G / • Suporta WI-FI / • 30 Conexões TCP / • Leds indicadores de status / • 1 porta USB / • 4 Portas Ethernet 10/100/1000 / • 20 Tunels IPSEC / • Até 20 usuários / DIMENSÕES(AxLxP): / • 1.73 x 7.7 x 8.1 in. (44 x 196 x 206 mm) / AMBIENTE: / • Temperatura operacional: –13 to 140°F (–25 to 60°C) / ENERGIA: / • 110V/220V / • 50Hz/60Hz / SEGURANÇA: / • UL 60950-1 / • CAN/CSA C22.2 No. 60950-1 / • EN 60950-1 / • CB to IEC 60950 / EMC: / • EN55024/CISPR24, / • EN61000-4-2, / • EN61000-4-3, / • EN61000-4-4, / • EN61000-4-5, / • EN61000-4-6, / • EN61000-4-11 / • EN300-386	HON HAI PRECISION INDUSTRY CO LTD	CISCO	C819G-4G-G-K9		14/19
u	8517.62.41	Roteador digital Cisco C819 M2M, 4G LTE, com capacidade de conexao sem fio, 700 MHz Banda 13, EVDO Rev A, codigo C819G-4G-V-K9ESPECIFICAÇÕES DO PN : C819G-4G-V-K9 / ESPECIFICAÇÕES GERAIS / • Suporte para 3G / • Suporta WI-FI / • 30 Conexões TCP / • Leds indicadores de status / • 1 porta USB / • 4 Portas Ethernet 10/100/1000 / • 20 Tunels IPSEC / • Até 20 usuários / DIMENSÕES(AxLxP): / • 1.73 x 7.7 x 8.1 in. (44 x 196 x 206 mm) / AMBIENTE: / • Temperatura operacional: –13 to 140°F (–25 to 60°C) / ENERGIA: / • 110V/220V / • 50Hz/60Hz / SEGURANÇA: / • UL 60950-1 / • CAN/CSA C22.2 No. 60950-1 / • EN 60950-1 / • CB to IEC 60950 / EMC: / • EN55024/CISPR24, / • EN61000-4-2, / • EN61000-4-3, / • EN61000-4-4, / • EN61000-4-5, / • EN61000-4-6, / • EN61000-4-11 / • EN300-386	HON HAI PRECISION INDUSTRY CO LTD	CISCO	C819G-4G-V-K9		38/19
u	8517.62.41	Roteador digital Cisco C819, M2M FDD e TDD LTE, com capacidade de conexao sem fio, para APAC, ANZ e LATAM, com SMS/GPS, codigo C819G-LTE-LA-K9ESPECIFICAÇÕES DO PN : C819G-LTE-LA-K9 / ESPECIFICAÇÕES GERAIS / • Cisco 4G LTE 819G 2.5: Multimodo LTE 2.5 para operadoras que operam FDD LTE 700 MHz (banda 28), 850-MHz (banda 5 CLR), 850 MHz (bandas 18 e 19 Baixo), 900 MHz (banda 8), 1500 MHz (banda 21), 1800 MHz (banda 3), redes de 2100 MHz (banda 1) ou 2600 MHz (banda 7); os roteadores 819 4G LTE 2.5 multimodo são compatível com versões anteriores com Universal Mobile Telecommunications Service (UMTS) e Dual Carrier HighSpeed Packet Access Plus (DC-HSPA +): 800 MHz (banda 19 Japão), 850 MHz (banda 5), 850 MHz (banda 6 Japão), 900 MHz (banda 8), 1800 MHz (banda 9), 2100 MHz (banda 1) e TD-SCDMA 39. / o Multimodo LTE 2.5 para operadoras que operam redes TDD LTE 1900 MHz (banda 39), 2300 MHz (banda 40), 2500-MHz (banda 41) ou 2600 MHz (banda 38). / o Multimodo LTE 2.5 para combinações de banda de agregação de portadora: 1+ (8,18,19,21); 3+ (5,7,19,28); 7+ (5,7,28); 19 + 21, 38 + 38, 39 + 39, 40 + 40, 41 + 41. / • Suporte para 3G e 4G / • Suporta WI-FI / • 30 Conexões TCP / • Leds indicadores de status / • 1 porta USB / • 4 Portas Ethernet 10/100/1000 / • 20 Tunels IPSEC / • Até 20 usuários / AMBIENTE: / • Temperatura operacional: –25° to 60°C ENERGIA: / • 110V/220V • 50Hz/60Hz / SEGURANÇA: / EMC: / • EN55024/CISPR24, • EN61000-4-2, / • EN61000-4-3, / • EN61000-4-4, / • EN61000-4-5, / • EN61000-4-6, / • EN61000-4-11 / • EN300-386	Foxconn Cz s.r.o.	CISCO	C819G-LTE-LA-K9		40/20
u	8517.62.41	Roteador digital Cisco C819 M2M LTE, com capacidade de conexao sem fio, para bandas globais 1/3/7/8/20 e 802.11n, codigo C819GW-LTE-GA-EK9ESPECIFICAÇÕES DO PN : C819GW-LTE-GA-EK9 / ESPECIFICAÇÕES GERAIS: / • Roteador digital Cisco C819 M2M LTE 4G / • Capacidade de conexao sem fio / • Suporte a dual-SIM / • Compatível bandas globais / • Bandas 1/3/7/8/20 e 802.11n / • Para portadoras LTE 800 MHz (banda 20), 900 MHz (banda 8), 1800 MHz (banda 3), 2100 MHz (banda 1), ou 2600 MHz (banda 7) networks; backward-compatible com UMTS e HSPA+: 850 MHz (banda 5), 900 MHz (banda 8), 1900 MHz (banda 2), e 2100 MHz (banda 1) / AMBIENTE: / • Temperatura operacional (0 to 40°C) / • Temperatura não operacional ( -40 to +70°C) / SEGURANÇA: / • UL 60950-1 / • CAN/CSA-C22.2 No. 60950-1 / • UL 2043 / • IEC 60950-1 / • EN 60950-1 / • NIST FIPS 140-2	HON HAI PRECISION INDUSTRY CO LTD	CISCO	C819GW-LTE-GA-EK9		08/21
u	8517.62.41	Roteador digital Cisco C819 M2M LTE, com capacidade de conexao sem fio, compativel America N, bandas 2/4/5/13/17/25 e 802.11n, codigo C819GW-LTE-MNA-AK9ESPECIFICAÇÕES DO PN : C819GW-LTE-MNA-AK9 / ESPECIFICAÇÕES GERAIS: / • Roteador digital Cisco C819 M2M LTE 4G / • Capacidade de conexao sem fio / • Suporte a dual-SIM / • Compatível America N / • Bandas 2/4/5/13/17/25 e 802.11n / • LTE 700/850/1900 (1700/2100 AWS) e PCS 1900 extendido, 850/900/1900 (1700/2100) MHz UMTS/HSPA+ bandas, EVDO Rev A/CDMA 1x BC0, BC1, BC10 e Dual WiFi Radio com FCC / AMBIENTE: / • Temperatura operacional (0 to 40°C) / • Temperatura não operacional ( -40 to +70°C) / SEGURANÇA: / • UL 60950-1 / • CAN/CSA-C22.2 No. 60950-1 / • UL 2043 / • IEC 60950-1 / • EN 60950-1 / • NIST FIPS 140-2	Jabil Circuit	CISCO	C819GW-LTE-MNA-AK9		49/20
u	8517.62.41	Roteador Cisco Serie C819 com capacidade de conexao sem fio, 4G LTE para global, 800/900/1800/2100/2600 MHz, codigo C819HG-4G-G-K9ESPECIFICAÇÕES DO PN : C819HG-4G-G-K9 / ESPECIFICAÇÕES GERAIS / • Suporte para 4G / • Suporta WI-FI / • 30 Conexões TCP / • Leds indicadores de status / • 1 porta USB / • 4 Portas Ethernet 10/100/1000 / • 20 Tunels IPSEC / • Até 20 usuários / DIMENSÕES(AxLxP): / • 1.73 x 7.7 x 8.1 in. (44 x 196 x 206 mm) / AMBIENTE: / • Temperatura operacional: –13 to 140°F (–25 to 60°C) / ENERGIA: / • 110V/220V / • 50Hz/60Hz / SEGURANÇA: / • UL 60950-1 / • CAN/CSA C22.2 No. 60950-1 / • EN 60950-1 / • CB to IEC 60950 / EMC: / • EN55024/CISPR24, / • EN61000-4-2, / • EN61000-4-3, / • EN61000-4-4, / • EN61000-4-5, / • EN61000-4-6, / • EN61000-4-11 / • EN300-386	JABIL CIRCUIT GYARTO K.F.T.	CISCO	C819HG-4G-G-K9		19/19
u	8517.62.41	Roteador digital Cisco C819, com capacidade de conexao sem fio, 4G LTE M2M GW, para Multi Carrier America do Norte, codigo C819HG-LTE-MNA-K9ESPECIFICAÇÕES DO PN : C819HG-LTE-MNA-K9 / ESPECIFICAÇÕES GERAIS: / • 1 porta console / • 1 porta auxiliar / • Leds indicadores de status / TECNOLOGIA SUPORTADA: / • 802.11b: 1, 2, 5.5, 6, 9, and 11 Mbps / • 802.11g: 1, 2, 5.5, 6, 9, 11, 12, 18, 24, 36, 48, and 54 Mbps / • 802.11n: 1, 2, 5.5, 6, 9, 11, 12, 18, 24, 36, 48, 54,and m0-m15 / ENERGIA: / • Entrada AC: 100 to 240 VAC / • Frequencia: 50 to 60 Hz / AMBIENTE: / • Temperatura operacional: 32 to 104°F (0 to 40°C) / • Temperatura de armazenamento: : -4 to 149°F (-20 to 65°C) / SEGURANÇA: / • 47 CFR Parte 15: 2006 / • CISPR22: 2005 / • EN300386: V1.3.3: 2005 / • EN55022: 2006 / • EN61000-3-2: 2000 [Inc amd 1 and 2] / • EN61000-3-3: 1995 [+ amd 1: 2001] / • ICES-003 Issue 4: 2004 / • KN 22: 2005 / • VCCI: V-3/2006.04	Foxconn Cz s.r.o.	CISCO	C819HG-LTE-MNA-K9		27/20
u	8517.62.41	Roteador Cisco serie 800M, com capacidade de conexao sem fio, com 4 portas GE LAN, 2 portas GE WAN e 2 slots WIM, codigo C841M-4X/K9ESPECIFICAÇÕES DO PN: C841M-4X/K9 / ESPECIFICAÇÕES GERAIS / • Roteador com capacidade de conexão sem fio / • Protocolos de roteamento: RIPv1, RIPv2, OSPF, EIGRP, BGP, IS-IS / • 16 802.1Q VLANs / • Memória DDR3 RAM (padrão/max): 512 MB/512 MB / • Memória flash interna (padrão/max): 2 MB/2 MB / ENERGIA / • Fonte de energia AC / • Frequência: 50 a 60 Hz / • Tensão de entrada: 100 a 240 VAC / AMBIENTE / • Temperatura operacional: 0 to 40°C / • Temperatura de armazenamento: -40 to 70°C / • Umidade operacional: 10% a 85% sem condensação / • Umidade de armazenamento: 5% a 95% sem condensação / DIMENSÕES / • 1.72 x 13.5 x 6.9 in. (L x P x A) / 2	Foxconn Cz s.r.o.	CISCO	C841M-4X/K9		40/20
u	8517.62.41	Roteador digital Cisco 800M com capacidade de conexão sem fio, com 8 portas GE LAN, 2 portas GE WAN e 2 slots WIM, codigo C841M-8X/K9ESPECIFICAÇÕES DO PN: C841M-8X/K9 / ESPECIFICAÇÕES GERAIS / • Roteador com capacidade de conexão sem fio / • Protocolos de roteamento: RIPv1, RIPv2, OSPF, EIGRP, BGP, IS-IS / • 16 802.1Q VLANs / • Memória DDR3 RAM (padrão/max): 1GB/1GB / • Memória flash interna (padrão/max): 2 MB/2 MB / ENERGIA / • Fonte de energia AC / • Frequência: 50 a 60 Hz / • Tensão de entrada: 100 a 240 VAC / AMBIENTE / • Temperatura operacional: 0 to 40°C / • Temperatura de armazenamento: -40 to 70°C / • Umidade operacional: 10% a 85% sem condensação / • Umidade de armazenamento: 5% a 95% sem condensação / DIMENSÕES / • 1.72 x 13.5 x 6.9 in. (L x P x A) / 2	Foxconn Cz s.r.o.	CISCO	C841M-8X/K9		40/20
u	8517.62.41	Roteador digital de seguranca Cisco serie C881G, com capacidades de conexao sem fios, com WAN FE (padrao non-US) e 3.7G HSPA+ R7, com SMS/GPS MC 8705, codigo C881G+7-K9ESPECIFICAÇÕES DO PN : C881G+7-K9 / ESPECIFICAÇÕES GERAIS: / • 4 portas 10/100 / • 1 porta console / • 1 porta auxiliar / • Leds indicadores de status / • Wireless Mode / • 8 Wireless Vlan / • Memória FLASH USB / TECNOLOGIA SUPORTADA: / • 802.11b: 1, 2, 5.5, 6, 9, and 11 Mbps / • 802.11g: 1, 2, 5.5, 6, 9, 11, 12, 18, 24, 36, 48, and 54 Mbps / • 802.11n: 1, 2, 5.5, 6, 9, 11, 12, 18, 24, 36, 48, 54,and m0-m15 / DIMENSÕES(AxLxP): / • 1.9 x 12.8 x 10.4 in. (48 x 325 x 264 mm) / ENERGIA: / • Entrada AC: 100 to 240 VAC / • Frequencia: 50 to 60 Hz / AMBIENTE: / • Temperatura operacional: 32 to 104°F (0 to 40°C) / • Temperatura de armazenamento: : -4 to 149°F (-20 to 65°C) / SEGURANÇA: / • 47 CFR Parte 15: 2006 / • CISPR22: 2005 / • EN300386: V1.3.3: 2005 / • EN55022: 2006 / • EN61000-3-2: 2000 [Inc amd 1 and 2] / • EN61000-3-3: 1995 [+ amd 1: 2001] / • ICES-003 Issue 4: 2004 / • KN 22: 2005 / • VCCI: V-3/2006.04	Foxconn Cz s.r.o.	CISCO	C881G+7-K9		32/19
u	8517.62.41	Roteador digital Cisco C881G, de seguranca FE, com capacidade de conexao sem fio, de 4G LTE, HSPA+, com SMS/GPS, nao-US, codigo C881G-4G-GA-K9ESPECIFICAÇÕES DO PN : C881G-4G-GA-K9 / ESPECIFICAÇÕES GERAIS: / • 4 portas 10/100 / • 1 porta console / • 1 porta auxiliar / • Leds indicadores de status / • Wireless Mode / • 8 Wireless Vlan / • Memória FLASH USB / TECNOLOGIA SUPORTADA: / • 802.11b: 1, 2, 5.5, 6, 9, and 11 Mbps / • 802.11g: 1, 2, 5.5, 6, 9, 11, 12, 18, 24, 36, 48, and 54 Mbps / • 802.11n: 1, 2, 5.5, 6, 9, 11, 12, 18, 24, 36, 48, 54,and m0-m15 / DIMENSÕES(AxLxP): / • 1.9 x 12.8 x 10.4 in. (48 x 325 x 264 mm) / ENERGIA: / • Entrada AC: 100 to 240 VAC / • Frequencia: 50 to 60 Hz / AMBIENTE: / • Temperatura operacional: 32 to 104°F (0 to 40°C) / • Temperatura de armazenamento: : -4 to 149°F (-20 to 65°C) / SEGURANÇA: / • 47 CFR Parte 15: 2006 / • CISPR22: 2005 / • EN300386: V1.3.3: 2005 / • EN55022: 2006 / • EN61000-3-2: 2000 [Inc amd 1 and 2] / • EN61000-3-3: 1995 [+ amd 1: 2001] / • ICES-003 Issue 4: 2004 / • KN 22: 2005 / • VCCI: V-3/2006.04	HON HAI PRECISION INDUSTRY CO LTD	CISCO	C881G-4G-GA-K9		38/19
u	8517.62.41	Roteador de Serviços Integrados Cisco Serie 880, com capacidade de conexao sem fio, codigo C881-K9ESPECIFICAÇÕES DO PN : C881-K9 / ESPECIFICAÇÕES GERAIS: / • 4 portas 10/100 / • 1 porta console / • 1 porta auxiliar / • Leds indicadores de status / • Wireless Mode / • 8 Wireless Vlan / • Memória FLASH USB / TECNOLOGIA SUPORTADA: / • 802.11b: 1, 2, 5.5, 6, 9, and 11 Mbps / • 802.11g: 1, 2, 5.5, 6, 9, 11, 12, 18, 24, 36, 48, and 54 Mbps / • 802.11n: 1, 2, 5.5, 6, 9, 11, 12, 18, 24, 36, 48, 54,and m0-m15 / DIMENSÕES(AxLxP): / • 1.9 x 12.8 x 10.4 in. (48 x 325 x 264 mm) / ENERGIA: / • Entrada AC: 100 to 240 VAC / • Frequencia: 50 to 60 Hz / AMBIENTE: / • Temperatura operacional: 32 to 104°F (0 to 40°C) / • Temperatura de armazenamento: : -4 to 149°F (-20 to 65°C) / SEGURANÇA: / • 47 CFR Parte 15: 2006 / • CISPR22: 2005 / • EN300386: V1.3.3: 2005 / • EN55022: 2006 / • EN61000-3-2: 2000 [Inc amd 1 and 2] / • EN61000-3-3: 1995 [+ amd 1: 2001] / • ICES-003 Issue 4: 2004 / • KN 22: 2005 / • VCCI: V-3/2006.04	HON HAI PRECISION INDUSTRY CO LTD	CISCO	C881-K9		14/19
s	8517.62.41	Roteador digital Cisco modelo C881 com capacidade de conexão sem fio, com 802.11n compativel FCC, codigo C881W-A-K9ESPECIFICAÇÕES DO PN : C881W-A-K9 / ESPECIFICAÇÕES GERAIS: / • 4 portas 10/100 / • 1 porta console / • 1 porta auxiliar / • Leds indicadores de status / • Wireless Mode / • 8 Wireless Vlan / • Memória FLASH USB / TECNOLOGIA SUPORTADA: / • 802.11b: 1, 2, 5.5, 6, 9, and 11 Mbps / • 802.11g: 1, 2, 5.5, 6, 9, 11, 12, 18, 24, 36, 48, and 54 Mbps / • 802.11n: 1, 2, 5.5, 6, 9, 11, 12, 18, 24, 36, 48, 54,and m0-m15 / DIMENSÕES(AxLxP): / • 1.9 x 12.8 x 10.4 in. (48 x 325 x 264 mm) / ENERGIA: / • Entrada AC: 100 to 240 VAC / • Frequencia: 50 to 60 Hz / AMBIENTE: / • Temperatura operacional: 32 to 104°F (0 to 40°C) / • Temperatura de armazenamento: : -4 to 149°F (-20 to 65°C) / SEGURANÇA: / • 47 CFR Parte 15: 2006 / • CISPR22: 2005 / • EN300386: V1.3.3: 2005 / • EN55022: 2006 / • EN61000-3-2: 2000 [Inc amd 1 and 2] / • EN61000-3-3: 1995 [+ amd 1: 2001] / • ICES-003 Issue 4: 2004 / • KN 22: 2005 / • VCCI: V-3/2006.04	HON HAI PRECISION INDUSTRY CO LTD	CISCO	C881W-A-K9		41/19
u	8517.62.41	Roteador digital Cisco 880, com capacidade de conexao sem fio, de servicos integrados, codigo C886VA-K9ESPECIFICAÇÕES DO PN : C886VA-K9 / ESPECIFICAÇÕES GERAIS: / • 4 portas 10/100 / • 1 porta console / • 1 porta auxiliar / • Leds indicadores de status / • Wireless Mode / • 8 Wireless Vlan / • Memória FLASH USB / TECNOLOGIA SUPORTADA: / • 802.11b: 1, 2, 5.5, 6, 9, and 11 Mbps / • 802.11g: 1, 2, 5.5, 6, 9, 11, 12, 18, 24, 36, 48, and 54 Mbps / • 802.11n: 1, 2, 5.5, 6, 9, 11, 12, 18, 24, 36, 48, 54,and m0-m15 / DIMENSÕES(AxLxP): / • 1.9 x 12.8 x 10.4 in. (48 x 325 x 264 mm) / ENERGIA: / • Entrada AC: 100 to 240 VAC / • Frequencia: 50 to 60 Hz / AMBIENTE: / • Temperatura operacional: 32 to 104°F (0 to 40°C) / • Temperatura de armazenamento: : -4 to 149°F (-20 to 65°C) / SEGURANÇA: / • 47 CFR Parte 15: 2006 / • CISPR22: 2005 / • EN300386: V1.3.3: 2005 / • EN55022: 2006 / • EN61000-3-2: 2000 [Inc amd 1 and 2] / • EN61000-3-3: 1995 [+ amd 1: 2001] / • ICES-003 Issue 4: 2004 / • KN 22: 2005 / • VCCI: V-3/2006.04 / Aplicação: Utilizado para encaminhar pacotes de dados entre redes de computadores. Fazendo uma entrega consistente dos pacotes fim-a-fim.	HON HAI PRECISION INDUSTRY CO LTD	CISCO	C886VA-K9		19/21
u	8517.62.41	Roteador digital Cisco 880 de serviços integrados, com capacidade de conexao sem fio, codigo C887VA-K9ESPECIFICAÇÕES DO PN : C887VA-K9 / ESPECIFICAÇÕES GERAIS: / • 4 portas 10/100 / • 1 porta console / • 1 porta auxiliar / • Leds indicadores de status / • Wireless Mode / • 8 Wireless Vlan / • Memória FLASH USB / TECNOLOGIA SUPORTADA: / • 802.11b: 1, 2, 5.5, 6, 9, and 11 Mbps / • 802.11g: 1, 2, 5.5, 6, 9, 11, 12, 18, 24, 36, 48, and 54 Mbps / • 802.11n: 1, 2, 5.5, 6, 9, 11, 12, 18, 24, 36, 48, 54,and m0-m15 / DIMENSÕES(AxLxP): / • 1.9 x 12.8 x 10.4 in. (48 x 325 x 264 mm) / ENERGIA: / • Entrada AC: 100 to 240 VAC / • Frequencia: 50 to 60 Hz / AMBIENTE: / • Temperatura operacional: 32 to 104°F (0 to 40°C) / • Temperatura de armazenamento: : -4 to 149°F (-20 to 65°C) / SEGURANÇA: / • 47 CFR Parte 15: 2006 / • CISPR22: 2005 / • EN300386: V1.3.3: 2005 / • EN55022: 2006 / • EN61000-3-2: 2000 [Inc amd 1 and 2] / • EN61000-3-3: 1995 [+ amd 1: 2001] / • ICES-003 Issue 4: 2004 / • KN 22: 2005 / • VCCI: V-3/2006.04	HON HAI PRECISION INDUSTRY CO LTD	CISCO	C887VA-K9		38/19
u	8517.62.41	Roteador digital Cisco serie 887VA, com capacidade de conexão sem fio, VDSL2/ADSL2+ over POTS, com 802.11n, compativel ETSI, codigo C887VA-W-E-K9ESPECIFICAÇÕES DO PN : C887VA-W-E-K9 / ESPECIFICAÇÕES GERAIS: / • 4 portas 10/100 / • 1 porta console / • 1 porta auxiliar / • Leds indicadores de status / • Wireless Mode / • 8 Wireless Vlan / • Memória FLASH USB / TECNOLOGIA SUPORTADA: / • 802.11b: 1, 2, 5.5, 6, 9, and 11 Mbps / • 802.11g: 1, 2, 5.5, 6, 9, 11, 12, 18, 24, 36, 48, and 54 Mbps / • 802.11n: 1, 2, 5.5, 6, 9, 11, 12, 18, 24, 36, 48, 54,and m0-m15 / DIMENSÕES(AxLxP): / • 1.9 x 12.8 x 10.4 in. (48 x 325 x 264 mm) / ENERGIA: / • Entrada AC: 100 to 240 VAC / • Frequencia: 50 to 60 Hz / AMBIENTE: / • Temperatura operacional: 32 to 104°F (0 to 40°C) / • Temperatura de armazenamento: : -4 to 149°F (-20 to 65°C) / SEGURANÇA: / • 47 CFR Parte 15: 2006 / • CISPR22: 2005 / • EN300386: V1.3.3: 2005 / • EN55022: 2006 / • EN61000-3-2: 2000 [Inc amd 1 and 2] / • EN61000-3-3: 1995 [+ amd 1: 2001] / • ICES-003 Issue 4: 2004 / • KN 22: 2005 / • VCCI: V-3/2006.04 / Aplicação: Utilizado para encaminhar pacotes de dados entre redes de computadores. Fazendo uma entrega consistente dos pacotes fim-a-fim.	HON HAI PRECISION INDUSTRY CO LTD	CISCO	C887VA-W-E-K9		19/21
u	8517.62.41	Roteador digital de serviços integrados Cisco serie 890, com capacidade de conexao sem fio, codigo C891F-K9ESPECIFICAÇÕES DO PN : C891F-K9 / ESPECIFICAÇÕES GERAIS: / • 1 porta console / • 1 porta auxiliar / • Leds indicadores de status / • Memória FLASH USB / TECNOLOGIA SUPORTADA: / • 802.11b: 1, 2, 5.5, 6, 9, and 11 Mbps / • 802.11g: 1, 2, 5.5, 6, 9, 11, 12, 18, 24, 36, 48, and 54 Mbps / • 802.11n: 1, 2, 5.5, 6, 9, 11, 12, 18, 24, 36, 48, 54,and m0-m15 / DIMENSÕES(AxLxP): / • 1.9 x 12.8 x 10.4 in. (48 x 325 x 264 mm) / ENERGIA: / • Entrada AC: 100 to 240 VAC / • Frequencia: 50 to 60 Hz / AMBIENTE: / • Temperatura operacional: 32 to 104°F (0 to 40°C) / • Temperatura de armazenamento: : -4 to 149°F (-20 to 65°C) / SEGURANÇA: / • 47 CFR Parte 15: 2006 / • CISPR22: 2005 / • EN300386: V1.3.3: 2005 / • EN55022: 2006 / • EN61000-3-2: 2000 [Inc amd 1 and 2] / • EN61000-3-3: 1995 [+ amd 1: 2001] / • ICES-003 Issue 4: 2004 / • KN 22: 2005 / • VCCI: V-3/2006.04	SOLECTRON(PENANG) TECHNOLOGY SDN BHD	CISCO	C891F-K9		28/19
u	8517.62.41	Roteador digital de serviços integrados, com capacidade de conexao sem fio, Cisco Serie 890, codigo C891FW-A-K9ESPECIFICAÇÕES DO PN : C891FW-A-K9 / ESPECIFICAÇÕES GERAIS: / • 4 portas 10/100 / • 1 porta console / • 1 porta auxiliar / • Leds indicadores de status / • Wireless Mode / • 8 Wireless Vlan / • Memória FLASH USB / TECNOLOGIA SUPORTADA: / • 802.11b: 1, 2, 5.5, 6, 9, and 11 Mbps / • 802.11g: 1, 2, 5.5, 6, 9, 11, 12, 18, 24, 36, 48, and 54 Mbps / • 802.11n: 1, 2, 5.5, 6, 9, 11, 12, 18, 24, 36, 48, 54,and m0-m15 / DIMENSÕES(AxLxP): / • 1.9 x 12.8 x 10.4 in. (48 x 325 x 264 mm) / ENERGIA: / • Entrada AC: 100 to 240 VAC / • Frequencia: 50 to 60 Hz / AMBIENTE: / • Temperatura operacional: 32 to 104°F (0 to 40°C) / • Temperatura de armazenamento: : -4 to 149°F (-20 to 65°C) / SEGURANÇA: / • 47 CFR Parte 15: 2006 / • CISPR22: 2005 / • EN300386: V1.3.3: 2005 / • EN55022: 2006 / • EN61000-3-2: 2000 [Inc amd 1 and 2] / • EN61000-3-3: 1995 [+ amd 1: 2001] / • ICES-003 Issue 4: 2004 / • KN 22: 2005 / • VCCI: V-3/2006.04	HON HAI PRECISION INDUSTRY CO LTD	CISCO	C891FW-A-K9		38/19
u	8517.62.41	Roteador digital, de seguranca, de alta performance, Cisco 892FSP, com capacidade de conexao sem fio, com 1 porta GE e 1 porta GE/SFP, codigo C892FSP-K9ESPECIFICAÇÕES DO PN : C892FSP-K9 / ESPECIFICAÇÕES GERAIS: / • 1 porta GE / • 1 porta GE/SFP / • 1 porta console / • 1 porta auxiliar / • Leds indicadores de status / TECNOLOGIA SUPORTADA: / • 802.11b: 1, 2, 5.5, 6, 9, and 11 Mbps / • 802.11g: 1, 2, 5.5, 6, 9, 11, 12, 18, 24, 36, 48, and 54 Mbps / • 802.11n: 1, 2, 5.5, 6, 9, 11, 12, 18, 24, 36, 48, 54,and m0-m15 / DIMENSÕES(AxLxP): / • 1.9 x 12.8 x 10.4 in. (48 x 325 x 264 mm) / ENERGIA: / • Entrada AC: 100 to 240 VAC / • Frequencia: 50 to 60 Hz / AMBIENTE: / • Temperatura operacional: 32 to 104°F (0 to 40°C) / • Temperatura de armazenamento: : -4 to 149°F (-20 to 65°C) / SEGURANÇA: / • 47 CFR Parte 15: 2006 / • CISPR22: 2005 / • EN300386: V1.3.3: 2005 / • EN55022: 2006 / • EN61000-3-2: 2000 [Inc amd 1 and 2] / • EN61000-3-3: 1995 [+ amd 1: 2001] / • ICES-003 Issue 4: 2004 / • KN 22: 2005 / • VCCI: V-3/2006.04	SOLECTRON(PENANG) TECHNOLOGY SDN BHD	CISCO	C892FSP-K9		28/19
u	8517.62.41	Roteador digital Cisco C897, com capacidade de conexao sem fio, GE SFP VDSL2/ADSL2+ over POTS (non-US) 4G LTE/HSPA+ESPECIFICAÇÕES DO PN : C897VAG-LTE-GA-K9 / ESPECIFICAÇÕES GERAIS: / • 4 portas 10/100 / • 1 porta console / • 1 porta auxiliar / • Leds indicadores de status / • Wireless Mode / • 8 Wireless Vlan / • Memória FLASH USB / TECNOLOGIA SUPORTADA: / • 802.11b: 1, 2, 5.5, 6, 9, and 11 Mbps / • 802.11g: 1, 2, 5.5, 6, 9, 11, 12, 18, 24, 36, 48, and 54 Mbps / • 802.11n: 1, 2, 5.5, 6, 9, 11, 12, 18, 24, 36, 48, 54,and m0-m15 / ENERGIA: / • Entrada AC: 100 to 240 VAC / • Frequencia: 50 to 60 Hz / AMBIENTE: / • Temperatura operacional: 32 to 104°F (0 to 40°C) / • Temperatura de armazenamento: : -4 to 149°F (-20 to 65°C) / SEGURANÇA: / • 47 CFR Parte 15: 2006 / • CISPR22: 2005 / • EN300386: V1.3.3: 2005 / • EN55022: 2006 / • EN61000-3-2: 2000 [Inc amd 1 and 2] / • EN61000-3-3: 1995 [+ amd 1: 2001] / • ICES-003 Issue 4: 2004 / • KN 22: 2005 / • VCCI: V-3/2006.04	HON HAI PRECISION INDUSTRY CO LTD	CISCO	C897VAG-LTE-GA-K9		17/20
u	8517.62.41	Roteador Cisco modelo C897, com capacidade para conexao sem fio, com VDSL2/ADSL2+ sobre POTs e 1 porta GE/SFP, codigo C897VA-K9ESPECIFICAÇÕES DO PN : C897VA-K9 / ESPECIFICAÇÕES GERAIS: / • 4 portas 10/100 / • 1 porta console / • 1 porta auxiliar / • Leds indicadores de status / • Wireless Mode / • 8 Wireless Vlan / • Memória FLASH USB / TECNOLOGIA SUPORTADA: / • 802.11b: 1, 2, 5.5, 6, 9, and 11 Mbps / • 802.11g: 1, 2, 5.5, 6, 9, 11, 12, 18, 24, 36, 48, and 54 Mbps / • 802.11n: 1, 2, 5.5, 6, 9, 11, 12, 18, 24, 36, 48, 54,and m0-m15 / DIMENSÕES(AxLxP): / • 1.9 x 12.8 x 10.4 in. (48 x 325 x 264 mm) / ENERGIA: / • Entrada AC: 100 to 240 VAC / • Frequencia: 50 to 60 Hz / AMBIENTE: / • Temperatura operacional: 32 to 104°F (0 to 40°C) / • Temperatura de armazenamento: : -4 to 149°F (-20 to 65°C) / SEGURANÇA: / • 47 CFR Parte 15: 2006 / • CISPR22: 2005 / • EN300386: V1.3.3: 2005 / • EN55022: 2006 / • EN61000-3-2: 2000 [Inc amd 1 and 2] / • EN61000-3-3: 1995 [+ amd 1: 2001] / • ICES-003 Issue 4: 2004 / • KN 22: 2005 / • VCCI: V-3/2006.04	HON HAI PRECISION INDUSTRY CO LTD	CISCO	C897VA-K9		38/19
u	8517.62.41	Roteador digital Cisco, com capacidade de conexao sem fio, GE SFP VDSL2/ADSL2+ Annex Mover POTS 4G LTE HSPA+ESPECIFICAÇÕES DO PN : C897VAMG-LTE-GA-K9 / ESPECIFICAÇÕES GERAIS: / • 4 portas 10/100 / • 1 porta console / • 1 porta auxiliar / • Leds indicadores de status / • Wireless Mode / • 8 Wireless Vlan / • Memória FLASH USB / TECNOLOGIA SUPORTADA: / • 802.11b: 1, 2, 5.5, 6, 9, and 11 Mbps / • 802.11g: 1, 2, 5.5, 6, 9, 11, 12, 18, 24, 36, 48, and 54 Mbps / • 802.11n: 1, 2, 5.5, 6, 9, 11, 12, 18, 24, 36, 48, 54,and m0-m15 / DIMENSÕES(AxLxP): / • 1.9 x 12.8 x 10.4 in. (48 x 325 x 264 mm) / ENERGIA: / • Entrada AC: 100 to 240 VAC / • Frequencia: 50 to 60 Hz / AMBIENTE: / • Temperatura operacional: 32 to 104°F (0 to 40°C) / • Temperatura de armazenamento: : -4 to 149°F (-20 to 65°C) / SEGURANÇA: / • 47 CFR Parte 15: 2006 / • CISPR22: 2005 / • EN300386: V1.3.3: 2005 / • EN55022: 2006 / • EN61000-3-2: 2000 [Inc amd 1 and 2] / • EN61000-3-3: 1995 [+ amd 1: 2001] / • ICES-003 Issue 4: 2004 / • KN 22: 2005 / • VCCI: V-3/2006.04 / Aplicação: Utilizado para encaminhar pacotes de dados entre redes de computadores. Fazendo uma entrega consistente dos pacotes fim-a-fim.	HON HAI PRECISION INDUSTRY CO LTD	CISCO	C897VAMG-LTE-GA-K9		19/21
u	8517.62.41	Roteador Cisco com capacidade de conexao sem fio Cisco 897, com porta GE/SFP, codigo C897VA-M-K9ESPECIFICAÇÕES DO PN : C897VA-M-K9 / ESPECIFICAÇÕES GERAIS: / • 4 portas 10/100 / • 1 porta console / • 1 porta auxiliar / • Leds indicadores de status / • Wireless Mode / • 8 Wireless Vlan / • Memória FLASH USB / TECNOLOGIA SUPORTADA: / • 802.11b: 1, 2, 5.5, 6, 9, and 11 Mbps / • 802.11g: 1, 2, 5.5, 6, 9, 11, 12, 18, 24, 36, 48, and 54 Mbps / • 802.11n: 1, 2, 5.5, 6, 9, 11, 12, 18, 24, 36, 48, 54,and m0-m15 / DIMENSÕES(AxLxP): / • 1.9 x 12.8 x 10.4 in. (48 x 325 x 264 mm) / ENERGIA: / • Entrada AC: 100 to 240 VAC / • Frequencia: 50 to 60 Hz / AMBIENTE: / • Temperatura operacional: 32 to 104°F (0 to 40°C) / • Temperatura de armazenamento: : -4 to 149°F (-20 to 65°C) / SEGURANÇA: / • 47 CFR Parte 15: 2006 / • CISPR22: 2005 / • EN300386: V1.3.3: 2005 / • EN55022: 2006 / • EN61000-3-2: 2000 [Inc amd 1 and 2] / • EN61000-3-3: 1995 [+ amd 1: 2001] / • ICES-003 Issue 4: 2004 / • KN 22: 2005 / • VCCI: V-3/2006.04	HON HAI PRECISION INDUSTRY CO LTD	CISCO	C897VA-M-K9		32/19
u	8517.62.41	Roteador digital Cisco C899, com capacidade de conexao sem fio, FDD e TDD LTE, APAC, ANZ, LATAM, HSPA+, SMS/GPS, codigo C899G-LTE-LA-K9ESPECIFICAÇÕES DO PN : C899G-LTE-LA-K9 / ESPECIFICAÇÕES GERAIS: / • 1 porta console / • 1 porta auxiliar / • Leds indicadores de status / • Memória FLASH USB / ENERGIA: / • Entrada AC: 100 to 240 VAC / • Frequencia: 50 to 60 Hz / AMBIENTE: / • Temperatura operacional: 32 to 104°F (0 to 40°C) / • Temperatura de armazenamento: : -4 to 149°F (-20 to 65°C) / SEGURANÇA: / • 47 CFR Parte 15: 2006 / • CISPR22: 2005 / • EN300386: V1.3.3: 2005 / • EN55022: 2006 / • EN61000-3-2: 2000 [Inc amd 1 and 2] / • EN61000-3-3: 1995 [+ amd 1: 2001] / • ICES-003 Issue 4: 2004 / • KN 22: 2005 / • VCCI: V-3/2006.04	Foxconn Cz s.r.o.	CISCO	C899G-LTE-LA-K9		27/20
u	8517.62.41	Roteador digital Cisco C899G, de seguranca, GE, com capacidade de conexao sem fio, 4G LTE / HSPA+, com SMS/GPS, codigo C899G-LTE-NA-K9 ESPECIFICAÇÕES DO PN : C899G-LTE-NA-K9 / ESPECIFICAÇÕES GERAIS: / • Cisco LTE 2.0 multimodo para operadoras que operam redes LTE 700 MHz (banda 17), 1900 MHz (banda 2 PCS), 850 MHz (banda 5) ou 1700/2100 MHz (banda 4 AWS) ; compatível com UMTS e HSPA+: 850 MHz (banda 5), 900 MHz (banda 8), 1900 MHz (banda 2 PCS) e 1700/2100 MHz (banda 4 AWS). / • Switch gerenciado de 4 portas 10/100 Mbps ou 8 portas 10/100/1000 Mbps / • Banda LTE 2 PCS 1900, banda 4 AWS (1700/2100), banda 5 (850) e banda 17 (700) / • Failover de comutação automática entre o link primário e de backup / • Configuração do perfil do processador de interface multicanal (MIP) / • Nova tentativa de dados CDMA / • 3G MIB com extensão e traps 4G LTE MIB / • Retorno de chamada de dados iniciado remotamente usando voz / • Retorno de chamada de dados iniciado remotamente usando o Short Message Service (SMS) / • Atualização remota de firmware por 4G LTE / • Monitoramento de diagnóstico virtual / • Recursos de bloqueio e desbloqueio de SIM / • 2x3 multiple-input multiple-output (MIMO) com dois fluxos espaciais (antenas incorporadas) / • Combinação de proporção máxima (MRC) / • Formação de feixe herdada / • Canais de 20 e 40 MHz / • Taxas de dados PHY de até 300 Mbps / • Agregação de pacotes: A-MPDU (Tx/Rx), A-MSDU (Tx/Rx) / • Seleção de frequência dinâmica 802.11 (DFS) / • Suporte à diversidade de turnos cíclicos (CSD) / DIMENSÕES (A x L x P): / • 48 x 325 x 264 mm / ENERGIA: / • Entrada AC: 100 to 240 VAC / • Frequência: 50 to 60 Hz / AMBIENTE: / • Temperatura operacional: 32 to 104°F (0 to 40°C) / • Temperatura de armazenamento: : -4 to 149°F (-20 to 65°C) / SEGURANÇA: / • UL 60950-1, 2ª edição / • CAN/CSA C22.2 No. 60950-1, 2ª edição / • EN 60950-1, 2ª edição / • CB para IEC 60950-1, 2ª edição com toda as diferenças de grupo e desvios nacionais / EMC / • EN55022/CISPR22, CFR 47 Parte 15, ICES003, VCCI-V-3, AS/NZS CISPR22, CNS13438, EN300-386, EN61000-3-2, EN61000-3-3 e EN61000-6-1 / • EN55024/CISPR24, (EN61000-4-2, EN61000-4-3, EN61000-4-4, EN61000-4-5, EN61000-4-6, EN61000-4-11) e EN300-386 / • EN301 489-1, EN 301 489-7 e EN301 489-24 / • EN 301 908-1, EN 301 908-2, EN 301 511, 47 CFR Parte 22, 47 CFR Parte 24 e EN 301 908-13	HON HAI PRECISION INDUSTRY CO LTD	CISCO	C899G-LTE-NA-K9		28/22
u	8517.62.41	Roteador digital Cisco CGR2010, com capacidade de conexão sem fio, com 2 portas GE, 4 slots GRWIC, 256MB CF, 1GB DRAM, IPB, codigo CGR-2010/K9ESPECIFICAÇÕES DO PN : CGR-2010/K9 / ESPECIFICAÇÕES GERAIS / • Leds de status / • Portas Ethernet / • Slot para cards / ENERGIA: / • 47 to 63 Hz / • 100 - 240 VAC / • 85 -264 VAC / AMBIENTE: / • Temperatura operacional: -40 ºF a 140ºF (-40 a +60ºC) / • Temperatura de armazenamento: -40ºF a 185ºF (-40ºC a 85ºC) / SEGURANÇA: / • USA: UL 60950-1 / • CAN/CSA C22.2 No. 60950-1 / • : EN 60950-1 / • China: GB 60950-1 / • AS/NZS 60950-1 / • IEC 60950-1 / • UL/CSA 60950-1 / • IEC60950-1 / EMC: / • 47 CFR, Part 15 / • ICES-003 Class A / • EN55022 Class A / • CISPR22 Class A / • AS/NZS 3548 Class A / • VCCI V-3 / • CNS 13438 / • EN 300-386	HON HAI PRECISION INDUSTRY CO LTD	CISCO	CGR-2010/K9		14/19
u	8517.62.41	O CISCO 7606-S IP TRANSFER POINT (ITP) É UMA SOLUÇÃO PARA O TRANSPORTE DO TRÁFEGO DO SISTEMA DE SINALIZAÇÃO 7 (SS7) EM REDES TRADICIONAIS DE MULTIPLEXAÇÃO POR DIVISÃO DE TEMPO (TDM) OU REDES SS7 SOBRE IP (SS7OIP) DE PRÓXIMA GERAÇÃO. O EQUIPAMENTO SERÁ USADO PARA A TRANSFERÊNCIA DE SINALIZAÇÃO ENTRE REDES TDM DAS OPERADORAS DE TELEFONIA QUE SE UTILIZAÇÃO DE SINALIZAÇÃO SS7, PARA A REDE DE TELEFONIA DA PRÓXIMA GERAÇÃO COM SINALIZAÇÃO SIP DE ALTA CAPACIDADE DA IDT. PARA ACONTECER UMA CHAMADA TELEFÔNICA É NECESSÁRIO A TROCA DE SINALIZAÇÃO ENTRE QUEM ESTA CHAMANDO E O TELEFONE CHAMADO, AS REDES TRADICIONAL UTILIZAÇÃO A SINALIZAÇAO SS7 PARA ESSE FIM. A IDT UTILIZAÇÃO UMA OUTRA FORMA DE SINALIZAÇÃO MAIS MODERNA BASEADA EM REDES E PROTOCOLOS IP. MAS PARA UMA CHAMADAS ENTRE OPERADORAS TRADICIONAIS A A IDT AINDA É NECESSÁRIAS SE UTILIZAR A REDE TDM/SS7, POR ISSO A IDT USA ESSE EQUIPAMENTO PARA "CONVERSAR" COM AS OPERADORAS E TRANSFORMAR ESSA SINALIZAÇÃO MAIS ANTIGA NO PADRÃO SIP QUE ELE UTILIZA. O EQUIPAMENTO FAZ ESSA TRANSFORMAÇÃO COM SUPORTE A ALTÍSSIMA CAPACIDADE. ELE ESTARÁ LIGADO A UM SWITCH PROPRIETÁRIO DA IDT PARA A TROCA DE SINALIZAÇÃO ATÉ AS CENTRAIS TELEFÔNICAS IP/TDM QUE SE INTERCONECTAM COM AS CENTRAIS PÚBLICAS DAS OUTRAS OPERADORAS, OU SEJA, ELE É UM EQUIPAMENTO UTILIZADO PARA TROCA DE SINALIZAÇÃO ENTRE A CENTRAL DE UMA OPERADORA QUE SE UTILIZA DO PROTOCOLO DE SINALIZAÇÃO SS7 E A IDT, DEPOIS CONVERTE ESSA SINALIZAÇÃO SS7 PARA UMA SINALIZAÇÃO SIGTRAN/SIP, QUE É O TIPO DE SINALIZAÇÃO QUE A REDE DE TELEFONIA DA PRÓXIMA GERAÇÃO QUE A IDT USA.	IDT TELECOM	IDT	CISCO 7606-S		30/19
u	8517.62.41	Roteador digital, de serviços integrados Cisco C1905, com capacidade de conexao sem fio, com 2 portas GE,1 HWIC-1T, cabo CAB-SS-V35MT, memoria de 256MB USB Flash (interna) e 256MB DRAM, Base IP, codigo CISCO1905/K9ESPECIFICAÇÕES DO PN : CISCO1905/K9 / ESPECIFICAÇÕES GERAIS / • Portas LAN RJ-45 onboard: 2 / • Aceleração de criptografia baseada em hardware embarcado ( IPsec + SSL): Sim / • Porta Serial: Slot 0 (HWIC-1T integrado) / • Slot EHWIC: 1 / • memoria (DDR2 DRAM): Padrão/Máximo: 256 MB/512 MB / • Slots de memoria flash externos USB (tipo A): 1 / • Porta Console USB (Ate 115.2 kbps): 1 / • Porta Console Serial (Ate 115.2 kbps): 1 / • Porta Auxiliar serial (Ate 115.2 kbps): 1 / • Fonte de energia integrada: AC / • Opções de Fonte de energia: PoE (Externo). / ENERGIA: / • tensao de entrada AC 100 - 240V ~ / • frequencia de entrada AC 47 - 63 Hz. / AMBIENTE: / • Temperatura operacional: 0 a 40˚C / • Temperatura de armazenamento: –40 a 70˚C. / SEGURANÇA: / • UL 60950-1 / • CAN/CSA C22.2 No. 60950-1 / • EN 60950-1 / • AS/NZS 60950-1 / • IEC 60950-1. / EMC: / • 47 CFR, Part 15 / • ICES-003 Classe A / • EN55022 Classe A / • CISPR22 Classe A / • AS/NZS 3548 Classe A / • VCCI V-3 / • EN 300-386 / • EN 61000 / • EN 55024, CISPR 24 / • EN50082-1.	HON HAI PRECISION INDUSTRY CO LTD	CISCO	CISCO1905/K9		14/19
s	8517.62.41	Roteador Cisco C1905, com capacidade de conexao sem fio, padrao Brasil, com 2 portas GE, 1 slot HIWC-1T, cabo CAB-SS-V35MT, memoria 256F/256D, Base IP, codigo CISCO1905BR/K9=ESPECIFICAÇÕES DO PN : CISCO1905BR/K9= / ESPECIFICAÇÕES GERAIS / • Portas LAN RJ-45 onboard: 2 / • Aceleração de criptografia baseada em hardware embarcado ( IPsec + SSL): Sim / • Porta Serial: Slot 0 (HWIC-1T integrado) / • Slot EHWIC: 1 / • memoria (DDR2 DRAM): Padrão/Máximo: 256 MB/512 MB / • Slots de memoria flash externos USB (tipo A): 1 / • Porta Console USB (Ate 115.2 kbps): 1 / • Porta Console Serial (Ate 115.2 kbps): 1 / • Porta Auxiliar serial (Ate 115.2 kbps): 1 / • Fonte de energia integrada: AC / • Opções de Fonte de energia: PoE (Externo). / ENERGIA: / • tensao de entrada AC 100 - 240V ~ / • frequencia de entrada AC 47 - 63 Hz. / AMBIENTE: / • Temperatura operacional: 0 a 40˚C / • Temperatura de armazenamento: –40 a 70˚C. / SEGURANÇA: / • UL 60950-1 / • CAN/CSA C22.2 No. 60950-1 / • EN 60950-1 / • AS/NZS 60950-1 / • IEC 60950-1. / EMC: / • 47 CFR, Part 15 / • ICES-003 Classe A / • EN55022 Classe A / • CISPR22 Classe A / • AS/NZS 3548 Classe A / • VCCI V-3 / • EN 300-386 / • EN 61000 / • EN 55024, CISPR 24 / • EN50082-1.	HON HAI PRECISION INDUSTRY CO LTD	CISCO	CISCO1905BR/K9=		41/19
s	8517.62.41	Roteador de rede digital modular Cisco serie C1921, com capacidade de conexao sem fio, com 2 portas GE, 2 slots EHWIC, 512DRAM, Base IP, codigo CISCO1921/K9ESPECIFICAÇÕES DO PN : CISCO1921/K9 / ESPECIFICAÇÕES GERAIS: / • Aceleração de criptografia baseada em hardware embarcado ( IPsec + SSL): Sim; / • RJ-45 portas onboard LAN/WAN 10/100/1000: 2; / • EHWIC slots: 2; / • Doublewide slots EHWIC ( uso de um slot doublewide EHWIC irá consumir 2 slots EHWIC ): 1; / • memoria (DDR2 DRAM) Padrão / Máximo: 512 MB/512 MB; / • memoria flash USB ( interno) padrão / máximo: 256 MB/256 MB; / • Externas USB de memoria flash slots (Tipo A): 1; / • USB porta de console (mini- Tipo B ) (Ate 115,2 kbps): 1; / • Porta de console serial (Ate 115,2 kbps): 1; / • Fonte de alimentacao integrada: CA; / • Fornecimento de energia opções: POE ( externo); / ENERGIA: / • tensao de entrada AC: 100 - 240V ~; / • frequencia de entrada CA: 47 - 63 Hz; / • Entrada de corrente AC serie fonte de alimentacao AC (máximo ) ( amperes): 1,5-0,6; / • AC onda de entrada: < 50A; / • alimentacao típica ( sem Modulos ): 25W; / • Capacidade de potência maxima com fonte de alimentacao AC: 60W; / • Capacidade de potência maxima com PoE fonte de alimentacao ( única plataforma ): 70W; / • maxima potência PoE dispositivo com fonte de alimentacao PoE: 80W. / DIMENSOES (A x L x P): / • (11.29 x 87.09 x 74.19 cm). / AMBIENTE: / • Temperatura ( 1800m ) de altitude maxima: 0 - 40 ° C; / • Temperatura ( 3000m ) de altitude maxima: 0-25 ° C ; / • Altitude: 3000m; / • Umidade: 10 a 85% RH; / SEGURANÇA / • UL 60950-1 / • CAN/CSA C22.2 No. 60950-1 / • EN 60950-1 / • AS/NZS 60950-1 / • IEC 60950-1. / EMC: / • 47 CFR, Parte 15 / • ICES-003 Classe A / • EN55022 Classe A / • CISPR22 Classe A / • AS / NZS 3548 Classe A / • VCCI V-3 / • EN 300-386 / • EN 61000 (imunidade) / • EN 55024 , CISPR 24 / • EN50082-1. / • TELECOM: / • TIA/EIA/IS-968 / • CS-03 / • ANSI T1.101 / • IEEE 802.3 / • RTTE Directive.	Foxconn Cz s.r.o.	CISCO	CISCO1921/K9		41/19
u	8517.62.41	Roteador de rede digital modular C1921, de energia DC, 2 portas GE, 2 slots EHWIC, memoria 512MB, Base IP, com capacidade de conexao sem fio, codigo CISCO1921DC/K9ESPECIFICAÇÕES DO PN : CISCO1921DC/K9 / ESPECIFICAÇÕES GERAIS: / • Aceleração de criptografia baseada em hardware embarcado ( IPsec + SSL): Sim; / • RJ-45 portas onboard LAN/WAN 10/100/1000: 2; / • EHWIC slots: 2; / • Doublewide slots EHWIC ( uso de um slot doublewide EHWIC irá consumir 2 slots EHWIC ): 1; / • memoria (DDR2 DRAM) Padrão / Máximo: 512 MB/512 MB; / • memoria flash USB ( interno) padrão / máximo: 256 MB/256 MB; / • Externas USB de memoria flash slots (Tipo A): 1; / • USB porta de console (mini- Tipo B ) (Ate 115,2 kbps): 1; / • Porta de console serial (Ate 115,2 kbps): 1; / • Fonte de alimentacao integrada: CA; / • Fornecimento de energia opções: POE ( externo); / ENERGIA: / • tensao de entrada AC: 100 - 240V ~; / • frequencia de entrada CA: 47 - 63 Hz; / • Entrada de corrente AC serie fonte de alimentacao AC (máximo ) ( amperes): 1,5-0,6; / • AC onda de entrada: < 50A; / • alimentacao típica ( sem Modulos ): 25W; / • Capacidade de potência maxima com fonte de alimentacao AC: 60W; / • Capacidade de potência maxima com PoE fonte de alimentacao ( única plataforma ): 70W; / • maxima potência PoE dispositivo com fonte de alimentacao PoE: 80W. / DIMENSOES (A x L x P): / • (11.29 x 87.09 x 74.19 cm). / AMBIENTE: / • Temperatura ( 1800m ) de altitude maxima: 0 - 40 ° C; / • Temperatura ( 3000m ) de altitude maxima: 0-25 ° C ; / • Altitude: 3000m; / • Umidade: 10 a 85% RH; / SEGURANÇA / • UL 60950-1 / • CAN/CSA C22.2 No. 60950-1 / • EN 60950-1 / • AS/NZS 60950-1 / • IEC 60950-1. / EMC: / • 47 CFR, Parte 15 / • ICES-003 Classe A / • EN55022 Classe A / • CISPR22 Classe A / • AS / NZS 3548 Classe A / • VCCI V-3 / • EN 300-386 / • EN 61000 (imunidade) / • EN 55024 , CISPR 24 / • EN50082-1. / • TELECOM: / • TIA/EIA/IS-968 / • CS-03 / • ANSI T1.101 / • IEEE 802.3 / • RTTE Directive.	SOLECTRON(PENANG) TECHNOLOGY SDN BHD	CISCO	CISCO1921DC/K9		28/19
u	8517.62.41	Roteador digital Cisco 1941, de Serviços Integrados, com capacidade de conexao sem fio, com 2 portas GE, 2 slots EHWIC, 256MB CF, 512MB DRAM, Base IP, codigo CISCO1941/K9ESPECIFICAÇÕES DO PN : CISCO1941/K9 / ESPECIFICAÇÕES GERAIS / • Baseado em hardware embarcado aceleração criptográfica (IPSec + SSL): Sim / • Total onboard LAN 10/100/1000: 2 / • RJ -45-Portas Baseadas: 2 / • SFP Portas: 0 / • Slots SM: 0 / • Double-Wide Slots SM: 0 / • Slots EHWIC: 2 / • Slots ISM: 1 (0 a 1941W Cisco) / • memoria ( código de correção de erro DDR2 [ ECC ] ECC DRAM) - Padrão: 512 MB / • memoria (DDR2 ECC DRAM) - Máximo: 2,0 GB / • Compact Flash ( externo) - Padrão: slot 0 : 256 MB, slot 1 : nenhum / • Slots de memoria Externas USB flash (Tipo A): 2 / • Porta Console USB ( Tipo B ) (Ate 115,2 kbps): 1 / • Porta console serial (Ate 115,2 kbps): 1 / • Porta Auxiliar de serie (Ate 115,2 kbps): 1. / AMBIENTE: / • Temperatura operacional: (-5 a 55°C) / • Temperatura de armazenamento: (-40 a 85°C) / • Umidade relativa iperacional: 5 a 95%. / ENERGIA: / • tensao de entrada AC: 100-240 V ~ / • frequencia de entrada AC: 47-63 Hz / • Corrente de entrada AC: 1.5-0.6. / SEGURANÇA: / UL 60950-1 / CAN/CSA C22.2 No. 60950-1 / EN 60950-1 / AS/NZS 60950-1 / IEC 60950-1. / EMC: / • 47 CFR, Parte 15 / • ICES-003 Classe A / • EN55022 Classe A / • CISPR22 Classe A / • AS/NZS 3548 Classe A / • VCCI V-3 / • CNS 13438 / • EN 300-386 / • EN 61000 / • EN 55024, CISPR 24 / • EN50082-1.	Foxconn Cz s.r.o.	CISCO	CISCO1941/K9		14/19
u	8517.62.41	Roteador digital Cisco de serviços integrados, com capacidade de conexão sem fio, HSEC, sem modulo ISM VPN, para plataforma ISR 1941ESPECIFICAÇÕES DO PN : CISCO1941-HSEC/K9 / ESPECIFICAÇÕES GERAIS / • Baseado em hardware embarcado aceleração criptográfica (IPSec + SSL): Sim / • Total onboard LAN 10/100/1000: 2 / • RJ -45-Portas Baseadas: 2 / • SFP Portas: 0 / • Slots SM: 0 / • Double-Wide Slots SM: 0 / • Slots EHWIC: 2 / • Slots ISM: 1 (0 a 1941W Cisco) / • memoria ( código de correção de erro DDR2 [ ECC ] ECC DRAM) - Padrão: 512 MB / • memoria (DDR2 ECC DRAM) - Máximo: 2,0 GB / • Compact Flash ( externo) - Padrão: slot 0 : 256 MB, slot 1 : nenhum / • Slots de memoria Externas USB flash (Tipo A): 2 / • Porta Console USB ( Tipo B ) (Ate 115,2 kbps): 1 / • Porta console serial (Ate 115,2 kbps): 1 / • Porta Auxiliar de serie (Ate 115,2 kbps): 1. / AMBIENTE: / • Temperatura operacional: (-5 a 55°C) / • Temperatura de armazenamento: (-40 a 85°C) / • Umidade relativa iperacional: 5 a 95%. / ENERGIA: / • tensao de entrada AC: 100-240 V ~ / • frequencia de entrada AC: 47-63 Hz / • Corrente de entrada AC: 1.5-0.6. / SEGURANÇA: / UL 60950-1 / CAN/CSA C22.2 No. 60950-1 / EN 60950-1 / AS/NZS 60950-1 / IEC 60950-1. / EMC: / • 47 CFR, Parte 15 / • ICES-003 Classe A / • EN55022 Classe A / • CISPR22 Classe A / • AS/NZS 3548 Classe A / • VCCI V-3 / • CNS 13438 / • EN 300-386 / • EN 61000 / • EN 55024, CISPR 24 / • EN50082-1.	HON HAI PRECISION INDUSTRY CO LTD	CISCO	CISCO1941-HSEC/K9		38/19
u	8517.62.41	Roteador de Serviço Integrado Cisco Série 1941 com capacidade de conexão sem fio, com 802.11 a/g/n, FCC, WLAN ISM, codigo CISCO1941W-A/K9ESPECIFICAÇÕES DO PN : CISCO1941W-A/K9 / ESPECIFICAÇÕES GERAIS / • Baseado em hardware embarcado aceleração criptográfica (IPSec + SSL): Sim / • Total onboard LAN 10/100/1000: 2 / • RJ -45-Portas Baseadas: 2 / • SFP Portas: 0 / • Slots SM: 0 / • Double-Wide Slots SM: 0 / • Slots EHWIC: 2 / • Slots ISM: 1 (0 a 1941W Cisco) / • memoria ( código de correção de erro DDR2 [ ECC ] ECC DRAM) - Padrão: 512 MB / • memoria (DDR2 ECC DRAM) - Máximo: 2,0 GB / • Compact Flash ( externo) - Padrão: slot 0 : 256 MB, slot 1 : nenhum / • Slots de memoria Externas USB flash (Tipo A): 2 / • Porta Console USB ( Tipo B ) (Ate 115,2 kbps): 1 / • Porta console serial (Ate 115,2 kbps): 1 / • Porta Auxiliar de serie (Ate 115,2 kbps): 1. / AMBIENTE: / • Temperatura operacional: (-5 a 55°C) / • Temperatura de armazenamento: (-40 a 85°C) / • Umidade relativa iperacional: 5 a 95%. / ENERGIA: / • tensao de entrada AC: 100-240 V ~ / • frequencia de entrada AC: 47-63 Hz / • Corrente de entrada AC: 1.5-0.6. / SEGURANÇA: / UL 60950-1 / CAN/CSA C22.2 No. 60950-1 / EN 60950-1 / AS/NZS 60950-1 / IEC 60950-1. / EMC: / • 47 CFR, Parte 15 / • ICES-003 Classe A / • EN55022 Classe A / • CISPR22 Classe A / • AS/NZS 3548 Classe A / • VCCI V-3 / • CNS 13438 / • EN 300-386 / • EN 61000 / • EN 55024, CISPR 24 / • EN50082-1.	HON HAI PRECISION INDUSTRY CO LTD	CISCO	CISCO1941W-A/K9		15/19
u	8517.62.41	Roteador digital Cisco 2801, com capacidade de conexao sem fio, com adaptador de energia AC (corrente alternada), 2 portas FE - Fast Ethernet, 4 slots 2HWIC, 2 modulos para compressao de voz PVDM, 2AIM, IP BASE e memorias 128F/384D, codigo CISCO2801ESPECIFICAÇÕES DO PN : CISCO2801 / ESPECIFICAÇÕES GERAIS / • fonte AC (corrente alternada) / • 2 portas Fast Ethernet / • 4 conectores (2HWIC) / • 2 modulos para compressao de voz PVDM, 2AIM / • IP BASE e memorias 64F/128D / • Média / Alta Densidade, de serviços de alto desempenho / • Segurança: criptografia, Ate 800 túneis VPN com o modulo AIM; IOS FW, NAC, IPS, ou Content Security / • Voz: Midia de alta densidade de voz analogica ou digital com Telefonia IP, correio de voz; CallManager Express ou SRST de 24 telefones IP / • Alto desempenho de segurança com voz e serviços avançados para múltiplas taxas T1/E1 na WAN / • duas portas 10/100 intergradas / • Integração opcional de comutação L2 com PoE / • Expansão flexível (2 slots HWIC), outros serviços simultâneos / • Existente WIC / VIC / VWIC, suporte AIM / DIMENSÕES(AxLxP): / • 1.72 x 17.5 x 16.5 in. / • (43.7 x 445 x 419 mm) / SEGURANÇA: / • UL 60950 / • CAN/CSA C22.2 No. / • 60950 / • IEC 60950 / • EN 60950-1 / • AS/NZS 60950 / EMC: / • FCC Parte 15 / • ICES-003 Classe A / • EN55022 Classe A / • CISPR22 Classe A / • AS/NZS 3548 Classe A / • VCCI Classe A / • EN 300386 / • EN61000-3-3 / • EN61000-3-2	Foxconn Cz s.r.o.	CISCO	CISCO2801		14/19
u	8517.62.41	Roteador digital modular Cisco 2811, com capacidade de conexao sem fio, com adaptador de energia AC, 2 portas Fast Ethernet, 4 conectores HWIC, 2 modulos para compressao de voz PVDM, 1NME, 2AIMS e memorias 64F/256D, codigo CISCO2811ESPECIFICAÇÕES DO PN : CISCO2811 / ESPECIFICAÇÕES GERAIS / • Roteador de serviços integrados com corrente alternada, incluindo o poder sobre a capacidade de distribuição de ethernet, 2FE 1 NME, 4 HWICs, 2 slots de PVDM / • DRAM: Padrão: 256 MB, Máximo : 768 MB / • Flash compacta: Padrão: 64 MB, Máximo : 256 MB / • Portas Fixadas USB 1.1: 2 / • Slots de cartão de interface: 4 slots, cada slot pode suportar Modulos de tipo HWIC, WIC, VIC ou VWIC / • Slot do Modulo de rede: 1 slot, suporta NM e NME tipo Modulos. / ENERGIA: / • Distribuição de energia elétrica AC-IP máximo em linha: 160W / • tensao de entrada DC: 24 a 60 VDC / • Corrente de entrada de DC: 8A (24V), 3A (60V), Inicialização atual 50A < 10 ms / • Dissipação de energia: 32W (109 BTU/hr) / • Dissipação de energia-AC : 170W (580 BTU/hr) / • Dissipação de energia-DC: 180W (614 BTU/hr). / AMBIENTE: / • Temperatura não operacional: (-40° a 70°C) / • Umidade Realtiva: 5 a 85%. / DIMENSOES (A x L x P): / • (44.5 x 438.2 x 416.6 mm). / SEGURANÇA: / • UL 60950 / • CAN/CSA C22.2 No. 60950 / • IEC 60950 / • EN 60950-1 / • AS/NZS 60950. / EMC: / • FCC Parte 15 / • ICES-003 Classe A / • EN55022 Classe A / • CISPR22 Classe A / • AS/NZS 3548 Classe A / • VCCI Classe A / • EN 300386 / • EN61000-3-3 / • EN61000-3-2.	Foxconn Cz s.r.o.	CISCO	CISCO2811		14/19
u	8517.62.41	Roteador digital modular Cisco 2811, com capacidade de conexao sem fio, com adaptador de energia AC , POE, 2 portas FE, 4 slots HWICs, 2 modulos para compressao de voz PVDM,1NME, 2AIMS e memorias 128F/512D, base IP, codigo CISCO2811-AC-IPESPECIFICAÇÕES DO PN : CISCO2811-AC-IP / ESPECIFICAÇÕES GERAIS / • Roteador de serviços integrados com corrente alternada, incluindo o poder sobre a capacidade de distribuição de ethernet, 2FE 1 NME, 4 HWICs, 2 slots de PVDM, objectivos e Cisco IOS IP Base Software / • DRAM: Padrão: 256 MB, Máximo : 768 MB / • Flash compacta: Padrão: 64 MB, Máximo : 256 MB / • Portas Fixadas USB 1.1: 2 / • Slots de cartão de interface: 4 slots, cada slot pode suportar Modulos de tipo HWIC, WIC, VIC ou VWIC / • Slot do Modulo de rede: 1 slot, suporta NM e NME tipo Modulos. / ENERGIA: / • Distribuição de energia elétrica AC-IP máximo em linha: 160W / • tensao de entrada DC: 24 a 60 VDC / • Corrente de entrada de DC: 8A (24V), 3A (60V), Inicialização atual 50A < 10 ms / • Dissipação de energia: 32W (109 BTU/hr) / • Dissipação de energia-AC : 170W (580 BTU/hr) / • Dissipação de energia-DC: 180W (614 BTU/hr). / AMBIENTE: / • Temperatura não operacional: (-40° a 70°C) / • Umidade Realtiva: 5 a 85%. / DIMENSOES (A x L x P): / • (44.5 x 438.2 x 416.6 mm). / SEGURANÇA: / • UL 60950 / • CAN/CSA C22.2 No. 60950 / • IEC 60950 / • EN 60950-1 / • AS/NZS 60950. / EMC: / • FCC Parte 15 / • ICES-003 Classe A / • EN55022 Classe A / • CISPR22 Classe A / • AS/NZS 3548 Classe A / • VCCI Classe A / • EN 300386 / • EN61000-3-3 / • EN61000-3-2.	Foxconn Cz s.r.o.	CISCO	CISCO2811-AC-IP		32/19
u	8517.62.41	Roteador digital modular Cisco 2821, com capacidade de conexao sem fio, com enegia DC, 2 portas GE, 4 slots HWIC, 3 modulos para compressao de voz PVDM, 2AIM, 1NME-X, IP BASE e memorias 128F/512D, codigo CISCO2821-DCESPECIFICAÇÕES DO PN : CISCO2821-DC / ESPECIFICAÇÕES GERAIS: / • DRAM: Padrão: 256 MB, Máximo: 1 GB / • Portas LAN Onboard: 2-10/100/1000 / • Slot de rede: 1 slot , suporta NM, NME e Modulos do tipo NME-X / • Extensão de slot para módulo de Voz: 1 / • PVDM ( DSP) Slots na Motherboard: 3. / ENERGIA: / • DC Corrente de Entrada: 12A (24V), 5A (60V), Startup atual 50A <10 ms / • AC Corrente de Entrada: 3A (110V) 2A (230V) / • Distribuição de Energia AC- IP maxima em Linha: 240W / • AC- IP Corrente de Entrada: 8A (110V) 4A (230V) / DIMENSOES (A x L x P): / • (88.9 x 438.2 x 416.6 mm). / SEGURANÇA: / • UL 60950 / • CAN/CSA C22.2 No. 60950 / • IEC 60950 / • EN 60950-1 / • AS/NZS 60950. / EMC: / • FCC Parte 15 / • ICES-003 Classe A / • EN55022 Classe A / • CISPR22 Classe A / • AS/NZS 3548 Classe A / • VCCI Classe A / • EN 300386 / • EN61000-3-3 / • EN61000-3-2.	Foxconn Cz s.r.o.	CISCO	CISCO2821-DC		32/19
u	8517.62.41	Roteador digital modular Cisco 2851, com capacidade de conexao sem fio, com adaptador de forca AC, 2 portas GE, 4 conectores HWIC, 3 modulos para compressao de voz PVDM, 2AIM, 1NME-X, IP BASE e memorias 128F/512, codigo CISCO2851ESPECIFICAÇÕES DO PN : CISCO2851 / ESPECIFICAÇÕES GERAIS: / • Suporte para mais de 90 Modulos novos e existentes / Leds de status / • Memória 1Gb Dram / • 2 portas Ethernet 10/100 / • 4 slots; 2 slot supporte HWIC, WIC, VIC, ou VWIC / • 1 slot supporte WIC, VIC, ou VWIC / • 1 slot supporte VIC ou VWIC / ENERGIA: / • 100 to 240 VAC, / AMBIENTE: / • Temperatura operacional: 32° até 104°F (0° até 40°C) / • Umidade relativa: 10 a 85% sem condensação / DIMENSÕES(AxLxP): / • 1.72 x 17.5 x 16.5 in. / • (43.7 x 445 x 419 mm) / SEGURANÇA: / • UL 60950 / • CAN/CSA C22.2 No. 60950 / • IEC 60950 / • EN 60950-1 / • AS/NZS 60950 / EMC: / • FCC Parte 15 / • ICES-003 Classe A / • EN55022 Classe A / • CISPR22 Classe A / • AS/NZS 3548 Classe A / • VCCI Classe A / • EN 300386 / • EN61000-3-3 / • EN61000-3-2	Foxconn Cz s.r.o.	CISCO	CISCO2851		14/19
s	8517.62.41	Roteador digital de serviços integrados Cisco 2901, com capacidade de conexão sem fio, com 2 portas GE, 4 slots EHWIC, 2 slots DSP, 1 slot ISM , de 256MB, DRAM de 512MB, código CISCO2901/K9ESPECIFICAÇÕES DO PN : CISCO2901/K9 / ESPECIFICAÇÕES GERAIS: / • DRAM: Padrão: 256 MB, Máximo: 1 GB / • Portas LAN Onboard: 2-10/100/1000 / • Slot de rede: 1 slot , suporta NM, NME e Modulos do tipo NME-X / • Extensão de slot para módulo de Voz: 1 / • PVDM ( DSP) Slots na Motherboard: 3. / ENERGIA: / • AC Corrente de Entrada: 3A (110V) 2A (230V) / • Distribuição de Energia AC- IP maxima em Linha: 240W / • AC- IP Corrente de Entrada: 8A (110V) 4A (230V) / • DC Corrente de Entrada: 12A (24V), 5A (60V), Startup atual 50A <10 ms / DIMENSOES (A x L x P): / • (88.9 x 438.2 x 416.6 mm). / SEGURANÇA: / • UL 60950 / • CAN/CSA C22.2 No. 60950 / • IEC 60950 / • EN 60950-1 / • AS/NZS 60950. / EMC: / • FCC Parte 15 / • ICES-003 Classe A / • EN55022 Classe A / • CISPR22 Classe A / • AS/NZS 3548 Classe A / • VCCI Classe A / • EN 300386 / • EN61000-3-3 / • EN61000-3-2.	Foxconn Cz s.r.o.	CISCO	CISCO2901/K9		41/19
u	8517.62.41	Roteador digital modular Cisco 2911, com capacidade de conexao sem fio, com 3 portas GE, 4 slots EHWIC, 2 slots DSP, 1 slot SM, 256MB CF, 512MB DRAM, base IP, código CISCO2911/K9ESPECIFICAÇÕES DO PN : CISCO2911/K9 / ESPECIFICAÇÕES GERAIS: / • Roteador modelo CISCO2911/K9 com os seguintes padrões e funcionalidades suportados: / • Hardware de aceleração de criptografia embutido / • Supporta VPNs com protocolos IPSec e SSL / • Sistema de detecção de intrusão / • Processamento de chamadas / • Correio de voz / • Interfaces Ethernet WAN 10/100/1000 / • Acesso à console usando USB / • PoE compativel com padrões 802.3af e Cisco Inline Power / • Compatibilidade com Modulos Internos de Serviço Cisco (ISM) / • 2 portas de alta velocidade USB / • Entre os protocolos suportados estão EIRGP, OSPF, IS-IS, IPv4, IPv6, IPSec, IGMPv3, PIM SM,PIM SSM / • / GERENCIAMENTO: / • WSMA (Web Services Management Agent), EEM Cisco IOS Embedded Event Manager), IPSLA (Cisco IOS Embedded Event Manager), SNMP (Simple Network Management Protocol), RMON (Remote Monitoring), Syslog, NetFlow, e TR-069 / SEGURANÇA: / • UL 60950 / • CAN/CSA C22.2 No. 60950 / • IEC 60950 / • EN 60950-1 / • AS/NZS 60950. / EMC: / • FCC Parte 15 / • ICES-003 Classe A / • EN55022 Classe A / • CISPR22 Classe A / • AS/NZS 3548 Classe A / • VCCI Classe A / • EN 300386 / • EN61000-3-3 / • EN61000-3-2.	Foxconn Cz s.r.o.	CISCO	CISCO2911/K9		14/19
s	8517.62.41	Roteador Cisco CE C2911, com capacidade de conexao sem fio, padrao Brasil, com 4 slots EHWIC, 2 DSP, 1 SM e memorias 256MB CF e 512MB DRAM, Base IP, codigo CISCO2911BR/K9=ESPECIFICAÇÕES DO PN : CISCO2911BR/K9= / ESPECIFICAÇÕES GERAIS: / • Roteador modelo CISCO2911/K9 com os seguintes padrões e funcionalidades suportados: / • Hardware de aceleração de criptografia embutido / • Supporta VPNs com protocolos IPSec e SSL / • Sistema de detecção de intrusão / • Processamento de chamadas / • Correio de voz / • Interfaces Ethernet WAN 10/100/1000 / • Acesso à console usando USB / • PoE compativel com padrões 802.3af e Cisco Inline Power / • Compatibilidade com Modulos Internos de Serviço Cisco (ISM) / • 2 portas de alta velocidade USB / • Entre os protocolos suportados estão EIRGP, OSPF, IS-IS, IPv4, IPv6, IPSec, IGMPv3, PIM SM,PIM SSM / • / GERENCIAMENTO: / • WSMA (Web Services Management Agent), EEM Cisco IOS Embedded Event Manager), IPSLA (Cisco IOS Embedded Event Manager), SNMP (Simple Network Management Protocol), RMON (Remote Monitoring), Syslog, NetFlow, e TR-069 / SEGURANÇA: / • UL 60950 / • CAN/CSA C22.2 No. 60950 / • IEC 60950 / • EN 60950-1 / • AS/NZS 60950. / EMC: / • FCC Parte 15 / • ICES-003 Classe A / • EN55022 Classe A / • CISPR22 Classe A / • AS/NZS 3548 Classe A / • VCCI Classe A / • EN 300386 / • EN61000-3-3 / • EN61000-3-2.	Foxconn Cz s.r.o.	CISCO	CISCO2911BR/K9=		41/19
u	8517.62.41	Roteador digital Cisco C2911 UC, com capacidade de conexao sem fio, padrao CE Brasil, com PVDM3-16, licenca PAK UC, codigo CISCO2911BR-V/K9=ESPECIFICAÇÕES DO PN : CISCO2911BR-V/K9= / ESPECIFICAÇÕES GERAIS: / • Roteador modelo CISCO2911/K9 com os seguintes padrões e funcionalidades suportados: / • Hardware de aceleração de criptografia embutido / • Supporta VPNs com protocolos IPSec e SSL / • Sistema de detecção de intrusão / • Processamento de chamadas / • Correio de voz / • Interfaces Ethernet WAN 10/100/1000 / • Acesso à console usando USB / • PoE compativel com padrões 802.3af e Cisco Inline Power / • Compatibilidade com Modulos Internos de Serviço Cisco (ISM) / • 2 portas de alta velocidade USB / • Entre os protocolos suportados estão EIRGP, OSPF, IS-IS, IPv4, IPv6, IPSec, IGMPv3, PIM SM,PIM SSM / • / GERENCIAMENTO: / • WSMA (Web Services Management Agent), EEM Cisco IOS Embedded Event Manager), IPSLA (Cisco IOS Embedded Event Manager), SNMP (Simple Network Management Protocol), RMON (Remote Monitoring), Syslog, NetFlow, e TR-069 / SEGURANÇA: / • UL 60950 / • CAN/CSA C22.2 No. 60950 / • IEC 60950 / • EN 60950-1 / • AS/NZS 60950. / EMC: / • FCC Parte 15 / • ICES-003 Classe A / • EN55022 Classe A / • CISPR22 Classe A / • AS/NZS 3548 Classe A / • VCCI Classe A / • EN 300386 / • EN61000-3-3 / • EN61000-3-2.	JABIL CIRCUIT GYARTO K.F.T.	CISCO	CISCO2911BR-V/K9=		19/19
u	8517.62.41	Roteador digital Cisco 2911, com capacidade de conexao sem fio, com 3 portas GE, 4 slots EHWIC, 2 slots DSP, 1 slot SM, 256MB CF, 512MB DRAM+DC, codigo CISCO2911-DC/K9ESPECIFICAÇÕES DO PN : CISCO2911-DC/K9 / ESPECIFICAÇÕES GERAIS: / • Roteador modelo CISCO2911/K9 com os seguintes padrões e funcionalidades suportados: / • Hardware de aceleração de criptografia embutido / • Supporta VPNs com protocolos IPSec e SSL / • Sistema de detecção de intrusão / • Processamento de chamadas / • Correio de voz / • Interfaces Ethernet WAN 10/100/1000 / • Acesso à console usando USB / • PoE compativel com padrões 802.3af e Cisco Inline Power / • Compatibilidade com Modulos Internos de Serviço Cisco (ISM) / • 2 portas de alta velocidade USB / • Entre os protocolos suportados estão EIRGP, OSPF, IS-IS, IPv4, IPv6, IPSec, IGMPv3, PIM SM,PIM SSM / • / GERENCIAMENTO: / • WSMA (Web Services Management Agent), EEM Cisco IOS Embedded Event Manager), IPSLA (Cisco IOS Embedded Event Manager), SNMP (Simple Network Management Protocol), RMON (Remote Monitoring), Syslog, NetFlow, e TR-069 / SEGURANÇA: / • UL 60950 / • CAN/CSA C22.2 No. 60950 / • IEC 60950 / • EN 60950-1 / • AS/NZS 60950. / EMC: / • FCC Parte 15 / • ICES-003 Classe A / • EN55022 Classe A / • CISPR22 Classe A / • AS/NZS 3548 Classe A / • VCCI Classe A / • EN 300386 / • EN61000-3-3 / • EN61000-3-2.	HON HAI PRECISION INDUSTRY CO LTD	CISCO	CISCO2911-DC/K9		38/19
u	8517.62.41	Roteador Digital Cisco, com capacidade de conexão sem fio, HSEC, sem modulo ISM VPN, para plataforma 2911 ISR, código CISCO2911-HSEC/K9ESPECIFICAÇÕES DO PN : CISCO2911-HSEC/K9 / ESPECIFICAÇÕES GERAIS: / • Hardware de aceleração de criptografia embutido / • Supporta VPNs com protocolos IPSec e SSL / • Sistema de detecção de intrusão / • Processamento de chamadas / • Correio de voz / • Interfaces Ethernet WAN 10/100/1000 com conector RJ-45 / • 1 Interface Ether net WAN 10/100/1000 com conector SFP / • Fonte de enrgia redundante / • Acesso à console usando USB / • PoE compativel com padrões 802.3af e Cisco Inline Power / • Compatibilidade com Modulos Internos de Serviço Cisco (ISM) / • 2 portas de alta velocidade USB / • Entre os protocolos suportados estão EIRGP, OSPF, IS-IS, IPv4, IPv6, IPSec, IGMPv3, PIM SM,PIM SSM / • As seguintes ferramentas de gerenciamento são suportadas: WSMA (Web Services Management Agent), EEM Cisco IOS Embedded Event Manager), IPSLA (Cisco IOS Embedded Event Manager), SNMP (Simple Network Management Protocol), RMON (Remote Monitoring), Syslog, NetFlow, e TR-069 / DIMENSOES: / • (altura x largura x profundidade) 44.5 x 438.3 x 439.4 mm / SEGURANÇA: / • UL/CSA 60950-1 / • IEC/EN 60950-1 / • AS/NZS 60950.1 / EMC: / • FCC 47CFR15, Classe A / • EN55022, Classe A / • CISPR 22, Classe A / • AS/NZS CISPR 22, Classe A / • ICES 003, Classe A / • VCCI, Classe A / • KN 22, Classe A	HON HAI PRECISION INDUSTRY CO LTD	CISCO	CISCO2911-HSEC/K9		15/19
u	8517.62.41	Roteador digital Cisco, com capacidade de conexão sem fio, HSEC, sem modulo ISM VPN, para plataforma 2921 ISR, código CISCO2921-HSEC/K9ESPECIFICAÇÕES DO PN : CISCO2921-HSEC/K9 / ESPECIFICAÇÕES GERAIS: / • Roteador modelo CISCO2921/K9 com os seguintes padrões e funcionalidades suportados: / • Hardware de aceleração de criptografia embutido / • Supporta VPNs com protocolos IPSec e SSL / • Sistema de detecção de intrusão / • Processamento de chamadas / • Correio de voz / • Interfaces Ethernet WAN 10/100/1000 / • Acesso à console usando USB / • PoE compativel com padrões 802.3af e Cisco Inline Power / • Compatibilidade com Modulos Internos de Serviço Cisco (ISM) / • 2 portas de alta velocidade USB / • Entre os protocolos suportados estão EIRGP, OSPF, IS-IS, IPv4, IPv6, IPSec, IGMPv3, PIM SM,PIM SSM / • / GERENCIAMENTO: / • WSMA (Web Services Management Agent), EEM Cisco IOS Embedded Event Manager), IPSLA (Cisco IOS Embedded Event Manager), SNMP (Simple Network Management Protocol), RMON (Remote Monitoring), Syslog, NetFlow, e TR-069 / SEGURANÇA: / • UL 60950 / • CAN/CSA C22.2 No. 60950 / • IEC 60950 / • EN 60950-1 / • AS/NZS 60950. / EMC: / • FCC Parte 15 / • ICES-003 Classe A / • EN55022 Classe A / • CISPR22 Classe A / • AS/NZS 3548 Classe A / • VCCI Classe A / • EN 300386 / • EN61000-3-3 / • EN61000-3-2.	HON HAI PRECISION INDUSTRY CO LTD	CISCO	CISCO2921-HSEC/K9		38/19
u	8517.62.41	Roteador de serviços integrados Cisco 2951, com capacidade de conexao em fio, com 3 onboard GE,4 slots EHWIC,3 slots DSP,2 SM, 256MB CF,512MB DRAM, IPB, codigo CISCO2951/K9ESPECIFICAÇÕES DO PN : CISCO2951/K9 / ESPECIFICAÇÕES GERAIS: / • Hardware de aceleração de criptografia embutido / • Supporta VPNs com protocolos IPSec e SSL / • Sistema de detecção de intrusão / • Processamento de chamadas / • Correio de voz / • Interfaces Ethernet WAN 10/100/1000 com conector RJ-45 / • 1 Interface Ether net WAN 10/100/1000 com conector SFP / • Fonte de enrgia redundante / • Acesso à console usando USB / • PoE compativel com padrões 802.3af e Cisco Inline Power / • Compatibilidade com Modulos Internos de Serviço Cisco (ISM) / • 2 portas de alta velocidade USB / • Entre os protocolos suportados estão EIRGP, OSPF, IS-IS, IPv4, IPv6, IPSec, IGMPv3, PIM SM,PIM SSM / • As seguintes ferramentas de gerenciamento são suportadas: WSMA (Web Services Management Agent), EEM Cisco IOS Embedded Event Manager), IPSLA (Cisco IOS Embedded Event Manager), SNMP (Simple Network Management Protocol), RMON (Remote Monitoring), Syslog, NetFlow, e TR-069 / SEGURANÇA: / • UL 60950 / • CAN/CSA C22.2 No. 60950 / • IEC 60950 / • EN 60950-1 / • AS/NZS 60950. / EMC: / • FCC Parte 15 / • ICES-003 Classe A / • EN55022 Classe A / • CISPR22 Classe A / • AS/NZS 3548 Classe A / • VCCI Classe A / • EN 300386 / • EN61000-3-3 / • EN61000-3-2.	Foxconn Cz s.r.o.	CISCO	CISCO2951/K9		14/19
u	8517.62.41	Roteador digital com capacidade de conexão sem fio para plataforma 2951 ISR, sem modulo ISM VPN, código CISCO2951-HSEC/K9ESPECIFICAÇÕES DO PN : CISCO2951-HSEC/K9 / ESPECIFICAÇÕES GERAIS: / • Hardware de aceleração de criptografia embutido / • Supporta VPNs com protocolos IPSec e SSL / • Sistema de detecção de intrusão / • Processamento de chamadas / • Correio de voz / • Interfaces Ethernet WAN 10/100/1000 com conector RJ-45 / • 1 Interface Ether net WAN 10/100/1000 com conector SFP / • Fonte de enrgia redundante / • Acesso à console usando USB / • PoE compativel com padrões 802.3af e Cisco Inline Power / • Compatibilidade com Modulos Internos de Serviço Cisco (ISM) / • 2 portas de alta velocidade USB / • Entre os protocolos suportados estão EIRGP, OSPF, IS-IS, IPv4, IPv6, IPSec, IGMPv3, PIM SM,PIM SSM / • As seguintes ferramentas de gerenciamento são suportadas: WSMA (Web Services Management Agent), EEM Cisco IOS Embedded Event Manager), IPSLA (Cisco IOS Embedded Event Manager), SNMP (Simple Network Management Protocol), RMON (Remote Monitoring), Syslog, NetFlow, e TR-069 / DIMENSOES: / • (altura x largura x profundidade) 44.5 x 438.3 x 439.4 mm / SEGURANÇA: / • UL 60950 / • CAN/CSA C22.2 No. 60950 / • IEC 60950 / • EN 60950-1 / • AS/NZS 60950. / EMC: / • FCC Parte 15 / • ICES-003 Classe A / • EN55022 Classe A / • CISPR22 Classe A / • AS/NZS 3548 Classe A / • VCCI Classe A / • EN 300386 / • EN61000-3-3 / • EN61000-3-2.	HON HAI PRECISION INDUSTRY CO LTD	CISCO	CISCO2951-HSEC/K9		38/19
u	8517.62.41	Roteador digital modular Cisco 3825, com capacidade de conexao sem fio, energia AC, 2 portas Gigabit Ethernet, 4 conectores HWIC, 1 porta SFP, 2 NME, IP Base e memorias 64F/256D, codigo CISCO3825ESPECIFICAÇÕES DO PN : CISCO3825 / ESPECIFICAÇÕES GERAIS: / • Quatro slots na placa PVDMv2 (pacotes de voz/Modulos de dados) que são compatíveis com DSPs (processadores digitais de sinal) integrados para fornecer voz análoga e digital. Estes podem ser atualizados em campo/em uso. / • A aceleração de codificação VPN baseada em hardware integrada na placa alivia os processos de codificação da CPU principal para fornecer maior taxa de transferência IPSec 3DES/AES, além de aumentar o desempenho geral do sistema sem a necessidade de Modulos separados. / • Dois slots AIM opcionais (para aliviar funções que requerem muito do computador) podem ser fornecidas com os Modulos Avançados de Integração (AIM) VPN. / • Duas interfaces fixas GE 10/100/1000 (RJ45). / • Um slot fixo para Modulo conectável de formato compacto (SFP) (para um Modulo opcional SFP Gigabit Ethernet). Note que somente duas dessas 3 portas Gigabit Ethernet / SEGURANÇA: / • UL 60950-1 / • CAN/CSA C22.2 No. 60950-1 / • EN 60950-1 / • AS/NZS 60950-1 / • IEC 60950-1. / EMC: / • 47 CFR, Parte 15 / • ICES-003 Classe A / • EN55022 Classe A / • CISPR22 Classe A / • AS/NZS 3548 Classe A / • VCCI V-3 / • CNS 13438 / • EN 300-386 / • EN 61000 (Immunity) / • EN 55024, CISPR 24 / • EN50082-1.	Foxconn Cz s.r.o.	CISCO	CISCO3825		14/19
u	8517.62.41	Roteador digital de Acesso Modular Cisco 3845, com capacidade de conexao sem fio, energia AC, 2 portas GE,1 porta SFP,4 NME,4 conectores HWIC, IP Base, memoria 128F/512D, codigo CISCO3845ESPECIFICAÇÕES DO PN : CISCO3845 / ESPECIFICAÇÕES GERAIS: / • Quatro slots onboard PVDMv2 (Modulos de pacote de voz/dados) com suporte para DSPs integrados (processadores de sinal digital) para fornecer voz analógica e digital. Eles podem ser atualizados no campo. / • Aceleração de criptografia VPN onboard baseada em hardware tira a carga dos processos de criptografia da CPU principal para fornecer melhor taxa de transferência IPSec 3DES/AES bem como aumentar o desempenho geral do sistema sem a necessidade de Modulos separados. / • Dois slots AIM opcionais (para transferir a carga de Caracteristicasde uso intensivo do computador) podem ser populados com Modulos de Integração Avançada (AIM) de VPN. / • Duas interfaces fixas GE 10/100/1000 (RJ45) e (1) slot plugável de fator de forma pequeno (SFP) (para um Modulo opcional de SFP Gigabit Ethernet). Note que apenas 2 dessas 3 portas Gigabit Ethernet são ativas. / AMBIENTE: / • Temperatura operacional:(0 to 40°C) / • TEmperatura não operacional:(-40 to 70°C) / • Umidade relativa (sem condensação): 5-85% sem condensação. / SEGURANÇA: / • UL 60950 / • CAN/CSA C22.2 No. 60950 / • EN 60950 / • AS/NZS 60950 / EMC: / • 47 CFR, Parte 15 / • ICES-003 Classe A / • EN55022 Classe A / • Classe A CISPR22 / • AS / NZS 3548 Classe A / • VCCI V-3 / • EN 300386 / • EN 61000	Foxconn Cz s.r.o.	CISCO	CISCO3845		14/19
u	8517.62.41	Roteador digital marca Cisco modelo 3925,com capacidade de conexão sem fio, com 3 onboard GE, C3900-SPE100/K9, 4 slots EHWIC, 4 slots DSP, 2 slots SM, 256MB CF, 1 GB DRAM, Base IP, codigo CISCO3925/K9ESPECIFICAÇÕES DO PN : CISCO3925/K9 / ESPECIFICAÇÕES GERAIS / • 3 interfaces Ethernet Gigabit / • 4 encaixes Cisco EHWIC / • 4 encaixes para DSPs / • 1 GB de memoria DRAM / • 256 MB de memoria flash / • Suporta os protocolos de roteamento OSPF, Cisco IGRP, Cisco EIGRP, BGPv4, RIPv2, IS-IS / • Compativel com software Cisco IOS / • Placa de criptografia com aceleração em hardware / • Compativel com Cisco WAAS Express / • Compativel com (LMS) / DIMENSOES: / • (altura x largura x profundidade) 133.35 x 438.15 x 476.25 mm / DIMENSOES (A x L x P): / • (133.35 x 438.15 x 476.25 mm). / SEGURANÇA: / • UL 60950-1 / • CAN/CSA C22.2 No. 60950-1 / • EN 60950-1 / • AS/NZS 60950-1 / • IEC 60950-1. / EMC: / • 47 CFR, Parte 15 / • ICES-003 Classe A	Foxconn Cz s.r.o.	CISCO	CISCO3925/K9		14/19
u	8517.62.41	Roteador digital modular Cisco 3925E, com capacidade conexao sem fio,com SPE200, com 4 onboard GE, 3 slots EHWIC, 3 slots DSP e 2 slots SM, 256MBCF,1GBDRAM, IP Base, codigo CISCO3925E/K9ESPECIFICAÇÕES DO PN : CISCO3925E/K9 / ESPECIFICAÇÕES GERAIS / • 3 interfaces Ethernet Gigabit / • 4 encaixes Cisco EHWIC / • 4 encaixes para DSPs / • 1 GB de memoria DRAM / • 256 MB de memoria flash / • Suporta os protocolos de roteamento OSPF, Cisco IGRP, Cisco EIGRP, BGPv4, RIPv2, IS-IS / • Compativel com software Cisco IOS / • Placa de criptografia com aceleração em hardware / • Compativel com Cisco WAAS Express / • Compativel com (LMS) / DIMENSOES: / • (altura x largura x profundidade) 133.35 x 438.15 x 476.25 mm / DIMENSOES (A x L x P): / • (133.35 x 438.15 x 476.25 mm). / SEGURANÇA: / • UL 60950-1 / • CAN/CSA C22.2 No. 60950-1 / • EN 60950-1 / • AS/NZS 60950-1 / • IEC 60950-1. / EMC: / • 47 CFR, Parte 15 / • ICES-003 Classe A	Foxconn Cz s.r.o.	CISCO	CISCO3925E/K9		14/19
s	8517.62.41	Roteador digital Cisco, com capacidade de conexão sem fio, HSEC, sem modulo ISM VPN, para plataforma 3925 ISR, código CISCO3925-HSEC/K9ESPECIFICAÇÕES DO PN : CISCO3925-HSEC/K9 / ESPECIFICAÇÕES GERAIS / • 3 interfaces Ethernet Gigabit / • 4 encaixes Cisco EHWIC / • 4 encaixes para DSPs / • 1 GB de memoria DRAM / • 256 MB de memoria flash / • Suporta os protocolos de roteamento OSPF, Cisco IGRP, Cisco EIGRP, BGPv4, RIPv2, IS-IS / • Compativel com software Cisco IOS / • Placa de criptografia com aceleração em hardware / • Compativel com Cisco WAAS Express / • Compativel com (LMS) / DIMENSOES: / • (altura x largura x profundidade) 133.35 x 438.15 x 476.25 mm / DIMENSOES (A x L x P): / • (133.35 x 438.15 x 476.25 mm). / SEGURANÇA: / • UL 60950-1 / • CAN/CSA C22.2 No. 60950-1 / • EN 60950-1 / • AS/NZS 60950-1 / • IEC 60950-1. / EMC: / • 47 CFR, Parte 15 / • ICES-003 Classe A	Foxconn Cz s.r.o.	CISCO	CISCO3925-HSEC/K9		41/19
u	8517.62.41	Roteador digtal Cisco 3945, com capacidade de conexao sem fio, com SPE250, 4 onboard GE, 3 slots EHWIC, 3 sots DSP, 4 slots SM, 256MB CF, 1GB DRAM, IPB, codigo CISCO3945E/K9ESPECIFICAÇÕES DO PN : CISCO3945E/K9 / ESPECIFICAÇÕES GERAIS: / • Total onboard WAN ou LAN 10/100/1000 ports: 4; / • Portas Baseadas RJ-45: 4; / • Portas baseadas SFP: 2; / • Slots de serviço de Modulo: 4; / • Slots de Serviço de Modulo Doublewide: 1; / • Slots EHWIC: 3; / • Slots Doublewide EHWIC: 1; / • Online insertion and removal (OIR): Modulos de serviços; / • memoria DDR2 ECC DRAM: Padrão: 1 GB; / • memoria DDR2 ECC DRAM : Máximo: 2 GB; / • Compact Flash ( externo) : padrão: Slot 0 : 256 MB, Slot 1: Nenhum; / • Compact Flash ( externo) : Máximo: Slot 0: 4 GB, Slot 1: 4 GB; / • USB porta console (Tipo B ) (Ate 115,2 kbps): 1; / • Porta console serial (Ate 115,2 kbps): 1; / • Porta auxiliar Serial (Ate 115,2 kbps):1 ; / ENERGIA: / • tensao de entrada AC: 100 a 240 VAC variando; / • frequencia de entrada AC: 47 a 63 Hz; / • AC faixa de entrada atual, fonte de alimentacao AC (máximo): 7.1 a 3.0A. / DIMENSOES (A x L x P): / • (133.35 x 438.15 x 476.25 mm). / SEGURANÇA: / • UL 60950-1 / • CAN/CSA C22.2 No. 60950-1 / • EN 60950-1 / • AS/NZS 60950-1 / • IEC 60950-1. / EMC: / • 47 CFR, Parte 15 / • ICES-003 Classe A / • EN55022 Classe A / • CISPR22 Classe A / • AS/NZS 3548 Classe A / • VCCI V-3 / • CNS 13438 / • EN 300-386 / • EN 61000 / • EN 55024, CISPR 24 / • EN50082-1.	Foxconn Cz s.r.o.	CISCO	CISCO3945E/K9		14/19
s	8517.62.41	Roteador Digital Cisco 887VAE, com capacidade de conexão sem fio, com VDSL2/ADSL2+ over POTS, codigo CISCO867VAE-K9ESPECIFICAÇÕES DO PN : CISCO867VAE-K9 / ESPECIFICAÇÕES GERAIS / • Memória Flash: 256 MB / • Memória DRAM: 768 MB / • 1 porta Fast Ethernet e 1 porta Gigabit Ethernet / • 2 portas USB 2.0 / • USB etokens / • USB flash memory / • Especificações Wireless: 2.4 and 5 GHz / TAXAS DE TRANSFERÊNCIA DE DADOS SUPORTADAS: / • 802.11a: 6, 9, 12, 18, 24, 36, 48, and 54 Mbps / • 802.11b: 1, 2, 5.5, 6, 9, and 11 Mbps / • 802.11g: 1, 2, 5.5, 6, 9, 11, 12, 18, 24, 36, 48, and 54 Mbps / • 802.11n: 1, 2, 5.5, 6, 9, 11, 12, 18, 24, 36, 48, 54, and m0-m15 / POTÊNCIA MÁXIMA (2 CANAIS AGREGADOS): / • 802.11a: 15dBm / • 802.11b: 20 dBm / • 802.11g: 17 dBm / • 802.11n: 16 dBm / DIMENSÕES: / • 4.83 x 32.52 x 26.42 cm / ENERGIA: / • Fonte de energia externa: / • Entrada de voltagem AC: de 50 a 60 Hz / • Potência máxima de saída: 60W / • Tensões de saída: 12VDC / EMC: / • 47 CFR Parte 15: 2006 / • CISPR22: 2005 / • EN300386: V1.3.3: 2005 / • EN55022: 2006 / • EN61000-3-2: 2000 [Inc amd 1 & 2] / • EN61000-3-3: 1995 [+ amd 1: 2001] / • ICES-003 Issue 4: 2004 / • KN 22: 2005 / • VCCI: V-3/2006.04 / SEGURANÇA: / • CISPR24: 1997 [+ amd 1 & 2] / • EN300386: V1.3.3: 2005 / • EN50082-1: 1992 / • EN50082-1: 1997 / • EN55024: 1998 [+ amd 1 & 2] / • EN61000-6-1: 2001	Foxconn Cz s.r.o.	CISCO	CISCO867VAE-K9		41/19
u	8517.62.41	Roteador digital Cisco, de segurança Ethernet Dual, com capacidade para conexão sem fioESPECIFICAÇÕES DO PN : CISCO871-K9 / ESPECIFICAÇÕES GERAIS: / • Alto desempenho para acesso de banda larga em pequenos escritórios / • Firewall de Inspeção Stateful / • Segurança IP (IPSec) VPNs (Padrão Triplo de Codificação de Dados [3DES] ou Padrão Avançado de Codificação [AES]) / • Sistema de Prevenção de Intrusão (IPS) / • Suporte antivírus através do Controle de Admissão de Redes (NAC) e aplicação de políticas de acesso seguro / • Comutador gerenciado de 4 portas 10/100 com suporte VLAN / • Opção de WLAN 802.11b/g segura com o uso de múltiplas antenas / DIMENSÕES(AxLxP): / • 2.00 x 10.25 x 8.50 in. (50.8 mm x 260.4 mm x 215.9.9 mm) / AMBIENTE: / • Temperatura operacional: 32 até 104°F (0 até 40°C) / • Umidade relative: 10 a 85% sem condensação / SEGURANÇA E EMC: / • AS/NRZ 3548:1992 Classe B\ / • CFR 47 Part 15 Classe B / • EN60555-2 Classe B / • EN55022 Classe B / • VCCI Class II / • ICES-003, Issue 2, Classe B, ABRIL 1997S / • IEC 1000-3-2 / • UNI 3.1/4.0 PVC / • ITU G.991.2 G.SHDSL	Foxconn Cz s.r.o.	CISCO	CISCO871-K9		32/19
u	8517.62.41	Roteador digital Cisco 881, com capacidade de conexao sem fio, de seguranca Ethernet, codigo CISCO881-K9ESPECIFICAÇÕES DO PN : CISCO881-K9 / ESPECIFICAÇÕES GERAIS: / • DRAM padrão: / • 256 MB de Cisco 880 modelos da serie de dados / • 512 MB no Cisco 880 serie WLAN, incorporado 3G wireless WAN (WWAN), voz e SRST/Cisco Unified Border / PADRÃO E MÁXIMO DE MEMORIA FLASH: / • 128 MB de dados Cisco 880 Series, incorporado 3G WWAN e Cisco Unified / • 256 MB de voz Cisco Series 880 e modelos SRST / WAN: / • Multimode VDSL2 e ADSL2 / 2 + sobre ISDN com backup RDIS / • Multimode VDSL2 e ADSL2 / 2 + sobre o serviço telefônico básico / • Switch LAN: 4-Portas 10/100BASE-T gerenciado com autosensing MDI/MDX para crossover de auto / • Console ou porta auxiliar: RJ-45. / ENERGIA: / • Fonte de alimentacao externa: Universal 100 a 240 VAC de entrada; 60W, Saida 12 VDC. / AMBIENTE: / • Temperatura não operacional : (-20 a 65 ° C) / • Umidade não operacional : 5 a 95 % de umidade relativa (sem condensação) / • Temperatura operacional: (0 a 40°C). / EMC: / • 47 CFR Parte15: 2006 / • CISPR22: 2005 / • EN300386: V1.3.3: 2005 / • EN55022: 2006 / • EN61000-3-2: 2000 [Inc amd 1 and 2] / • EN61000-3-3: 1995 [+ amd 1: 2001] / • ICES-003 Issue 4: 2004 / • KN 22: 2005 / • VCCI: V-3/2006.04.	Foxconn Cz s.r.o.	CISCO	CISCO881-K9		28/19
u	8517.62.41	Roteador Digital Cisco 886, com capacidade de conexao sem fio, VDSL/ADSL2 sob ISDN, multimodo, codigo CISCO886VA-K9ESPECIFICAÇÕES DO PN : CISCO886VA-K9 / ESPECIFICAÇÕES GERAIS / • Interface Lan: 4- portas 10/100-Mbps gerenciaveis / • 3G incorporado / • Técnologia Wifi: 802.11 g/n / MEMÓRIA RAM PADRÃO: / • 256 MB on Cisco 880 Series dados / • 512 MB on Cisco 880 Series WLAN / MAXIMO DE MEMÓRIA RAM: / • 768 MB em Cisco 880 Series Dados, / • 1024 MB em Cisco 880 Series WLAN / MEMÓRIA FLASH: / • 128 MB on Cisco 880 Series Dados, 3G e WWAN, / • 256 MB on Cisco 880 Series / DIMENSÕES (H x W x D): / • Sem Wireless: / • 1.9 x 12.8 x 9.8 in. (48 x 325 x 249 mm) / • 1.75 x 12.8 x 9.8 in. (44 x 325 x 249 mm) / • Com Wireless: / • 1.9 x 12.8 x 10.4 in. (48 x 325 x 264 mm) / • 1.75 x 12.8 x 10.4 in. (44 x 325 x 264 mm) / AMBIENTE: / • Temperatura operacional: 32 a 104°F (0 a 40°C) / • Temperatura não operacional: -4 a 149°F (-20 a 65°C) / • Umidade relativa não opercional: 5 a 95% sem condensação / ENERGIA: / • Entrada: 100 to 240 VAC / • Saida: 12VDC / • Frequência: 50 to 60 Hz / EMC: / • 47 CFR Part 15: 2006 / • CISPR22: 2005 / • EN300386: V1.3.3: 2005 / • EN55022: 2006 / • EN61000-3-2: 2000 [Inc amd 1 and 2] / • EN61000-3-3: 1995 [+ amd 1: 2001] / • ICES-003 4: 2004 / • KN 22: 2005 / • VCCI: V-3/2006.04	Foxconn Cz s.r.o.	CISCO	CISCO886VA-K9		24/19
u	8517.62.41	Roteador digital de serviços integrados Cisco 887, com capacidade de conexao sem fio, VDSL/ADSL sobre POTS multimodo, codigo CISCO887VA-K9ESPECIFICAÇÕES DO PN : CISCO887VA-K9 / ESPECIFICAÇÕES GERAIS / • Interface Lan: 4- portas 10/100-Mbps gerenciaveis / • 3G incorporado / • Técnologia Wifi: 802.11 g/n / MEMÓRIA RAM PADRÃO: / • 256 MB on Cisco 880 Series dados / • 512 MB on Cisco 880 Series WLAN / MAXIMO DE MEMÓRIA RAM: / • 768 MB em Cisco 880 Series Dados, / • 1024 MB em Cisco 880 Series WLAN / MEMÓRIA FLASH: / • 128 MB on Cisco 880 Series Dados, 3G e WWAN, / • 256 MB on Cisco 880 Series / DIMENSÕES (H x W x D): / • Sem Wireless: / • 1.9 x 12.8 x 9.8 in. (48 x 325 x 249 mm) / • 1.75 x 12.8 x 9.8 in. (44 x 325 x 249 mm) / • Com Wireless: / • 1.9 x 12.8 x 10.4 in. (48 x 325 x 264 mm) / • 1.75 x 12.8 x 10.4 in. (44 x 325 x 264 mm) / AMBIENTE: / • Temperatura operacional: 32 a 104°F (0 a 40°C) / • Temperatura não operacional: -4 a 149°F (-20 a 65°C) / • Umidade relativa não opercional: 5 a 95% sem condensação / ENERGIA: / • Entrada: 100 to 240 VAC / • Saida: 12VDC / • Frequência: 50 to 60 Hz / EMC: / • 47 CFR Part 15: 2006 / • CISPR22: 2005 / • EN300386: V1.3.3: 2005 / • EN55022: 2006 / • EN61000-3-2: 2000 [Inc amd 1 and 2] / • EN61000-3-3: 1995 [+ amd 1: 2001] / • ICES-003 4: 2004 / • KN 22: 2005 / • VCCI: V-3/2006.04	Foxconn Cz s.r.o.	CISCO	CISCO887VA-K9		14/19
u	8517.62.41	Roteador digital Cisco 891 com capacidade de conexao sem fio, codigo CISCO891-K9ESPECIFICAÇÕES DO PN : CISCO891-K9 / ESPECIFICAÇÕES GERAIS / • Memória Flash: 256 MB / • Memória DRAM: 768 MB / • 1 porta Fast Ethernet e 1 porta Gigabit Ethernet / • 2 portas USB 2.0 / • USB etokens / • USB flash memory / • Especificações Wireless: 2.4 and 5 GHz / TAXAS DE TRANSFERÊNCIA DE DADOS SUPORTADAS: / • 802.11a: 6, 9, 12, 18, 24, 36, 48, and 54 Mbps / • 802.11b: 1, 2, 5.5, 6, 9, and 11 Mbps / • 802.11g: 1, 2, 5.5, 6, 9, 11, 12, 18, 24, 36, 48, and 54 Mbps / • 802.11n: 1, 2, 5.5, 6, 9, 11, 12, 18, 24, 36, 48, 54, and m0-m15 / POTÊNCIA MÁXIMA (2 CANAIS AGREGADOS): / • 802.11a: 15dBm / • 802.11b: 20 dBm / • 802.11g: 17 dBm / • 802.11n: 16 dBm / DIMENSÕES: / • 4.83 x 32.52 x 26.42 cm / ENERGIA: / • Fonte de energia externa: / • Entrada de voltagem AC: de 50 a 60 Hz / • Potência máxima de saída: 60W / • Tensões de saída: 12VDC / EMC: / • 47 CFR Parte 15: 2006 / • CISPR22: 2005 / • EN300386: V1.3.3: 2005 / • EN55022: 2006 / • EN61000-3-2: 2000 [Inc amd 1 & 2] / • EN61000-3-3: 1995 [+ amd 1: 2001] / • ICES-003 Issue 4: 2004 / • KN 22: 2005 / • VCCI: V-3/2006.04 / SEGURANÇA: / • CISPR24: 1997 [+ amd 1 & 2] / • EN300386: V1.3.3: 2005 / • EN50082-1: 1992 / • EN50082-1: 1997 / • EN55024: 1998 [+ amd 1 & 2] / • EN61000-6-1: 2001	Foxconn Cz s.r.o.	CISCO	CISCO891-K9		14/19
s	8517.62.41	Roteador digital Cisco 891, com capacidade para conexão sem fio, GigaE Sec, com 802.11n a/b/g Confome FCC, codigo CISCO891W-AGN-A-K9ESPECIFICAÇÕES DO PN : CISCO891W-AGN-A-K9 / ESPECIFICAÇÕES GERAIS / • Memória Flash: 256 MB / • Memória DRAM: 768 MB / • 1 porta Fast Ethernet e 1 porta Gigabit Ethernet / • 2 portas USB 2.0 / • USB etokens / • USB flash memory / • Especificações Wireless: 2.4 and 5 GHz / TAXAS DE TRANSFERÊNCIA DE DADOS SUPORTADAS: / • 802.11a: 6, 9, 12, 18, 24, 36, 48, and 54 Mbps / • 802.11b: 1, 2, 5.5, 6, 9, and 11 Mbps / • 802.11g: 1, 2, 5.5, 6, 9, 11, 12, 18, 24, 36, 48, and 54 Mbps / • 802.11n: 1, 2, 5.5, 6, 9, 11, 12, 18, 24, 36, 48, 54, and m0-m15 / POTÊNCIA MÁXIMA (2 CANAIS AGREGADOS): / • 802.11a: 15dBm / • 802.11b: 20 dBm / • 802.11g: 17 dBm / • 802.11n: 16 dBm / DIMENSÕES: / • 4.83 x 32.52 x 26.42 cm / ENERGIA: / • Fonte de energia externa: / • Entrada de voltagem AC: de 50 a 60 Hz / • Potência máxima de saída: 60W / • Tensões de saída: 12VDC / EMC: / • 47 CFR Parte 15: 2006 / • CISPR22: 2005 / • EN300386: V1.3.3: 2005 / • EN55022: 2006 / • EN61000-3-2: 2000 [Inc amd 1 & 2] / • EN61000-3-3: 1995 [+ amd 1: 2001] / • ICES-003 Issue 4: 2004 / • KN 22: 2005 / • VCCI: V-3/2006.04 / SEGURANÇA: / • CISPR24: 1997 [+ amd 1 & 2] / • EN300386: V1.3.3: 2005 / • EN50082-1: 1992 / • EN50082-1: 1997 / • EN55024: 1998 [+ amd 1 & 2] / • EN61000-6-1: 2001	HON HAI PRECISION INDUSTRY CO LTD	CISCO	CISCO891W-AGN-A-K9		41/19
u	8517.62.41	Roteador digital modular Cisco 892, com capacidade de conexao sem fio, GigaE, codigo CISCO892-K9ESPECIFICAÇÕES DO PN : CISCO892-K9 / ESPECIFICAÇÕES GERAIS / • Memória Flash: 256 MB / • Memória DRAM: 768 MB / • 1 porta Fast Ethernet e 1 porta Gigabit Ethernet / • 2 portas USB 2.0 / • USB etokens / • USB flash memory / • Especificações Wireless: 2.4 and 5 GHz / TAXAS DE TRANSFERÊNCIA DE DADOS SUPORTADAS: / • 802.11a: 6, 9, 12, 18, 24, 36, 48, and 54 Mbps / • 802.11b: 1, 2, 5.5, 6, 9, and 11 Mbps / • 802.11g: 1, 2, 5.5, 6, 9, 11, 12, 18, 24, 36, 48, and 54 Mbps / • 802.11n: 1, 2, 5.5, 6, 9, 11, 12, 18, 24, 36, 48, 54, and m0-m15 / POTÊNCIA MÁXIMA (2 CANAIS AGREGADOS): / • 802.11a: 15dBm / • 802.11b: 20 dBm / • 802.11g: 17 dBm / • 802.11n: 16 dBm / DIMENSÕES: / • 4.83 x 32.52 x 26.42 cm / ENERGIA: / • Fonte de energia externa: / • Entrada de voltagem AC: de 50 a 60 Hz / • Potência máxima de saída: 60W / • Tensões de saída: 12VDC / EMC: / • 47 CFR Parte 15: 2006 / • CISPR22: 2005 / • EN300386: V1.3.3: 2005 / • EN55022: 2006 / • EN61000-3-2: 2000 [Inc amd 1 & 2] / • EN61000-3-3: 1995 [+ amd 1: 2001] / • ICES-003 Issue 4: 2004 / • KN 22: 2005 / • VCCI: V-3/2006.04 / SEGURANÇA: / • CISPR24: 1997 [+ amd 1 & 2] / • EN300386: V1.3.3: 2005 / • EN50082-1: 1992 / • EN50082-1: 1997 / • EN55024: 1998 [+ amd 1 & 2] / • EN61000-6-1: 2001	Foxconn Cz s.r.o.	CISCO	CISCO892-K9		28/19
u	8517.62.41	Mini Hubs são os hubs 10BASE-T compactos do tamanho da palma queoferecem todos os recursos do equipamento padrão de montagem em rack 10BASE-Thubs, incluindo participação automática de porta, detecção de colisão,relatório de diagnóstico de LED e hub em cascata. Este dispositivo possui dimensões 1,96cm x 1,30cm x 2,9cm e peso líquido de 0,200kg.	D-LINK	D-LINK	DE-809TC		39/21
u	8517.62.41	Roteador Digital Cisco industrial ISR 809, 4G/LTE multimodo global, com capacidade de conexao sem fio, codigo IR809G-LTE-GA-K9ESPECIFICAÇÕES DO PN : IR809G-LTE-GA-K9 / ESPECIFICAÇÕES GERAIS / • Suporta até 2047 circuitos virtuais por porta / • Leds de status / COMPATIVEL: / • Cisco 12816, 12416, and 12016 / • Cisco 12810, 12410, and 12010 / • Cisco 12406 and 12006 / • Cisco 12012 / • Cisco 12404 / • Cisco 12008 / GERENCIAMENTO: / • Modular QoS CLI (MQC) MIB / • ATM MIB (RFC 1695) / • Cisco ATM EXT MIB / • IF MIB / • SONET MIB (RFC 2558) / • Cisco IETF ATM2 PVCTRAP MIB / • MIB-II / ENERGIA: / • 150W (Max) / AMBIENTE: / • Temperatura operacional: 32 a 104°F (0 a 40°C) / • Temperatura de armazenamento: 32 a 104°F (0 a 40°C) / SEGURANÇA: / • UL 1950 / • CSA 22.2-No. 950 / • EN60950 / • IEC 60950 CB Scheme / • ACA TS001 / • AS/NZS 3260 / EMC: / • FCC CFR 47-PARTE 15 1998 Classe A / • ICES 003 Classe A / • AS/NZS 3548 Classe A / • EN55022 Class B (até 1 GHz) / • VCCI Classe A / • CISPR 22 Classe B (até 1 GHz) / • BSMI/CNS 13438:1997 Classe A	HON HAI PRECISION INDUSTRY CO LTD	CISCO	IR809G-LTE-GA-K9		38/19
u	8517.62.41	Roteador Cisco 829 Industrial ISR, com capacidade de conexao sem fio, 4G/LTE multimodo Global-EU, 802.11n ETSI, codigo IR829GW-LTE-GA-EK9ESPECIFICAÇÕES DO PN : IR829GW-LTE-GA-EK9 / ESPECIFICAÇÕES GERAIS / • Suporta até 2047 circuitos virtuais por porta / • Leds de status / COMPATIVEL: / • Cisco 12816, 12416, and 12016 / • Cisco 12810, 12410, and 12010 / • Cisco 12406 and 12006 / • Cisco 12012 / • Cisco 12404 / • Cisco 12008 / GERENCIAMENTO: / • Modular QoS CLI (MQC) MIB / • ATM MIB (RFC 1695) / • Cisco ATM EXT MIB / • IF MIB / • SONET MIB (RFC 2558) / • Cisco IETF ATM2 PVCTRAP MIB / • MIB-II / ENERGIA: / • 150W (Max) / AMBIENTE: / • Temperatura operacional: 32 a 104°F (0 a 40°C) / • Temperatura de armazenamento: 32 a 104°F (0 a 40°C) / SEGURANÇA: / • UL 1950 / • CSA 22.2-No. 950 / • EN60950 / • IEC 60950 CB Scheme / • ACA TS001 / • AS/NZS 3260 / EMC: / • FCC CFR 47-PARTE 15 1998 Classe A / • ICES 003 Classe A / • AS/NZS 3548 Classe A / • EN55022 Class B (até 1 GHz) / • VCCI Classe A / • CISPR 22 Classe B (até 1 GHz) / • BSMI/CNS 13438:1997 Classe A	Jabil Circuit (Suzhou) Ltd.	CISCO	IR829GW-LTE-GA-EK9		19/19
s	8517.62.41	Roteador digital Cisco 829 ISR, com capacidade de conexao sem fio, 4G/LTE multimodo Global-ANZ 802.11n ANZ, codigo IR829GW-LTE-GA-ZK9ESPECIFICAÇÕES DO PN : IR829GW-LTE-GA-ZK9 / ESPECIFICAÇÕES GERAIS / • Suporta até 2047 circuitos virtuais por porta / • Leds de status / COMPATIVEL: / • Cisco 12816, 12416, and 12016 / • Cisco 12810, 12410, and 12010 / • Cisco 12406 and 12006 / • Cisco 12012 / • Cisco 12404 / • Cisco 12008 / GERENCIAMENTO: / • Modular QoS CLI (MQC) MIB / • ATM MIB (RFC 1695) / • Cisco ATM EXT MIB / • IF MIB / • SONET MIB (RFC 2558) / • Cisco IETF ATM2 PVCTRAP MIB / • MIB-II / ENERGIA: / • 150W (Max) / AMBIENTE: / • Temperatura operacional: 32 a 104°F (0 a 40°C) / • Temperatura de armazenamento: 32 a 104°F (0 a 40°C) / SEGURANÇA: / • UL 1950 / • CSA 22.2-No. 950 / • EN60950 / • IEC 60950 CB Scheme / • ACA TS001 / • AS/NZS 3260 / EMC: / • FCC CFR 47-PARTE 15 1998 Classe A / • ICES 003 Classe A / • AS/NZS 3548 Classe A / • EN55022 Class B (até 1 GHz) / • VCCI Classe A / • CISPR 22 Classe B (até 1 GHz) / • BSMI/CNS 13438:1997 Classe A	HON HAI PRECISION INDUSTRY CO LTD	CISCO	IR829GW-LTE-GA-ZK9		41/19
u	8517.62.41	Roteador digital Cisco industrial, serie ISR 829, multimodo global 4G/LTE, 802.11n ETSI, com capacidade de conexao sem fio ESPECIFICAÇÕES GERAIS / • Suporte a WAN LTE simples e dupla para redundância de WAN, alta confiabilidade e throughput aprimorado / • LTE QoS com suporte para até 8 portadores simultâneos em cada interface WAN celular para classificação e priorização de tráfego / • Auto-SIM: configure automaticamente uma operadora de modem com base no SIM detectado / • Redes de dados de vários pacotes (PDNs) / • Troca/failover automático entre links primários e de backup / • Suporte IPv4 e IPv6 / • Configuração do perfil do processador de interface multicanal (MIP) / • Enviar e receber SMS (máximo de 160 caracteres) / • MIB 4G/3G com extensão e traps / • Retorno de chamada de dados iniciado remotamente usando o Short Message Service (SMS) / • Atualização remota de firmware por 4G LTE / • Monitoramento de diagnóstico virtual / • Recursos de bloqueio e desbloqueio de Personalização de Equipamento Móvel (MEP) / • Recursos de bloqueio e desbloqueio de SIM. / • MIB 3G aprimorado com extensão 4G MIB (parâmetros 4G são cobertos com extensão 3G MIB e 3G MIB) / • ENTIDADE MIB / • SE MIB / • Persistência 3G WWAN MIB / • Cisco LTE FDD 2100 MHz (banda 1), 1800 MHz (banda 3), 850 MHz (banda 5), 2600 (banda 7), 900 (banda 8), 850 (banda 18, banda 19), 1500 (banda 21) , 700 (banda 28) e TDD LTE 2600 (banda 38), 1900 (banda 39), 2300 (banda 40) e 2500 (banda 41) em velocidades LTE de categoria 4 / • Compatibilidade com versões anteriores: / o UMTS e HSPA+: 2100 MHz (banda 1), 850 MHz (banda 5), 800 MHz (banda 6, banda 19), 900 MHz (banda 8), 1700 MHz (banda 9) e TD-SCDMA 1900 MHz ( banda 39) / o Taxa de downlink de pico: 150 Mbps / o Taxa de uplink de pico: 50 Mbps / DIMENSÕES / • 43,9 mm (A) x 279 mm (L) x 196 mm (P) / AMBIENTE: / • -40°C a +60°C e testados a +85°C por 16 horas / SEGURANÇA: / • DES, 3DES, AES 128, AES 192 e AES 256 acelerados por hardware / • Suporte à infraestrutura de chave pública (PKI) / • 20 túneis IPsec / • Cliente e servidor Cisco Easy VPN Solution / • Transparência da tradução de endereço de rede (NAT) / • VPN multiponto dinâmica (DMVPN) / • VPN de transporte criptografado de grupo sem túnel / • VPN flexível / • Failover com estado de IPsec / • IPsec com reconhecimento de VRF / • IPsec sobre IPv6 / EMC: / • 47CFR Part 15 (CFR 47) Class A (FCC Class A) / • AS/NZS CISPR22 Class A / • CISPR22 CLASS A / • EN55022 Class A / • ICES003 Class A / • VCCI Class A / • EN61000-3-2 / • EN61000-3-3 / • KN22 Class A / • CNS13438 Class A / • EN300386 / • TCVN7189 / • EN55024 / • CISPR24 / • EN300386 / • KN24 / • TVCN 7317 / • EN-61000-4-2, EN-61000-4-3, EN-61000-4-4, EN-61000-4-5, EN-61000-4-6, EN-61000-4-8, EN61000 -4-1	HON HAI PRECISION INDUSTRY CO LTD	CISCO	IR829GW-LTE-LA-ZK9		12/22
u	8517.62.41	Roteador digital Cisco 829 ISR, com capacidade de conexao sem fio, LTE, PoE, com conector de SSD, WiFi, SFP, ETSI, codigo IR829M-LTE-LA-ZK9. ESPECIFICAÇÕES DO PN: IR829M-LTE-LA-ZK9 / ESPECIFICAÇÕES GERAIS / • Suporte a WAN LTE simples e dupla para redundância de WAN, alta confiabilidade e throughput aprimorado / • LTE QoS com suporte para até 8 portadores simultâneos em cada interface WAN celular para classificação e priorização de tráfego / • Auto-SIM: configure automaticamente uma operadora de modem com base no SIM detectado / • Redes de dados de vários pacotes (PDNs) / • Troca/failover automático entre links primários e de backup / • Suporte IPv4 e IPv6 / • Configuração do perfil do processador de interface multicanal (MIP) / • Enviar e receber SMS (máximo de 160 caracteres) / • MIB 4G/3G com extensão e traps / • Retorno de chamada de dados iniciado remotamente usando o Short Message Service (SMS) / • Atualização remota de firmware por 4G LTE / • Monitoramento de diagnóstico virtual / • Recursos de bloqueio e desbloqueio de Personalização de Equipamento Móvel (MEP) / • Recursos de bloqueio e desbloqueio de SIM. / • MIB 3G aprimorado com extensão 4G MIB (parâmetros 4G são cobertos com extensão 3G MIB e 3G MIB) / • ENTIDADE MIB / • SE MIB / • Persistência 3G WWAN MIB / • Cisco LTE FDD 2100 MHz (banda 1), 1800 MHz (banda 3), 850 MHz (banda 5), 2600 (banda 7), 900 (banda 8), 850 (banda 18, banda 19), 1500 (banda 21) , 700 (banda 28) e TDD LTE 2600 (banda 38), 1900 (banda 39), 2300 (banda 40) e 2500 (banda 41) em velocidades LTE de categoria 4 / • Compatibilidade com versões anteriores: / o UMTS e HSPA+: 2100 MHz (banda 1), 850 MHz (banda 5), 800 MHz (banda 6, banda 19), 900 MHz (banda 8), 1700 MHz (banda 9) e TD-SCDMA 1900 MHz ( banda 39) / o Taxa de downlink de pico: 150 Mbps / o Taxa de uplink de pico: 50 Mbps / DIMENSÕES / • 43,9 mm (A) x 279 mm (L) x 196 mm (P) / AMBIENTE: / • -40°C a +60°C e testados a +85°C por 16 horas / SEGURANÇA: / • DES, 3DES, AES 128, AES 192 e AES 256 acelerados por hardware / • Suporte à infraestrutura de chave pública (PKI) / • 20 túneis IPsec / • Cliente e servidor Cisco Easy VPN Solution / • Transparência da tradução de endereço de rede (NAT) / • VPN multiponto dinâmica (DMVPN) / • VPN de transporte criptografado de grupo sem túnel / • VPN flexível / • Failover com estado de IPsec / • IPsec com reconhecimento de VRF / • IPsec sobre IPv6 / EMC: / • 47CFR Part 15 (CFR 47) Class A (FCC Class A) / • AS/NZS CISPR22 Class A / • CISPR22 CLASS A / • EN55022 Class A / • ICES003 Class A / • VCCI Class A / • EN61000-3-2 / • EN61000-3-3 / • KN22 Class A / • CNS13438 Class A / • EN300386 / • TCVN7189 / • EN55024 / • CISPR24 / • EN300386 / • KN24 / • TVCN 7317 / • EN-61000-4-2, EN-61000-4-3, EN-61000-4-4, EN-61000-4-5, EN-61000-4-6, EN-61000-4-8, EN61000 -4-1	HON HAI PRECISION INDUSTRY CO LTD	CISCO	IR829M-LTE-LA-ZK9		28/22
u	8517.62.41	Roteador digital de servicos integrados Cisco ISR 4321, com capacidade de conexao sem fio, com 2 onboard GE, 2 slots NIM, memoria flash 4 GB e DRAM 4 GB, Base IP codigo ISR4321/K9ESPECIFICAÇÕES DO PN : ISR4321/K9 / ESPECIFICAÇÕES GERAIS / • Portas LAN RJ-45 onboard: 2 / • Aceleração de criptografia baseada em hardware embarcado ( IPsec + SSL): Sim / • Slot EHWIC: 2 / • Memória DRAM: 4GB / • Memoria flash: 8GB / • Porta Console USB (Ate 115.2 kbps): 1 / • Porta Console Serial (Ate 115.2 kbps): 1 / • Porta Auxiliar serial (Ate 115.2 kbps): 1 / • Fonte de energia integrada: AC / • Opções de Fonte de energia: PoE (Externo). / ENERGIA: / • tensao de entrada AC 100 - 240V ~ / • frequencia de entrada AC 47 - 63 Hz. / AMBIENTE: / • Temperatura operacional: 0 a 40˚C / • Temperatura de armazenamento: –40 a 70˚C. / SEGURANÇA: / • UL 60950-1 / • CAN/CSA C22.2 No. 60950-1 / • EN 60950-1 / • AS/NZS 60950-1 / • IEC 60950-1. / EMC: / • 47 CFR, Part 15 / • ICES-003 Classe A / • EN55022 Classe A / • CISPR22 Classe A / • AS/NZS 3548 Classe A / • VCCI V-3 / • EN 300-386 / • EN 61000 / • EN 55024, CISPR 24 / • EN50082-1.	Foxconn Cz s.r.o.	CISCO	ISR4321/K9		28/19
u	8517.62.41	Roteador digital Cisco serie ISR 4321, com capacidade de conexão sem fio, com 2 portas GE, 2 NIM, memoria 4G Flash, 4G DRAM, IPBESPECIFICAÇÕES DO PN : ISR4321BR/K9 / ESPECIFICAÇÕES GERAIS / • Portas LAN RJ-45 onboard: 2 / • Aceleração de criptografia baseada em hardware embarcado ( IPsec + SSL): / Sim / • Slot EHWIC: 2 / • Memória DRAM: 4GB / • Memoria flash: 4GB / • Porta Console USB (Ate 115.2 kbps): 1 / • Porta Console Serial (Ate 115.2 kbps): 1 / • Porta Auxiliar serial (Ate 115.2 kbps): 1 / • Fonte de energia integrada: AC / • Opções de Fonte de energia: PoE (Externo). / ENERGIA: / • tensao de entrada AC 100 - 240V ~ / • frequencia de entrada AC 47 - 63 Hz. / AMBIENTE: / • Temperatura operacional: 0 a 40 ̊C / • Temperatura de armazenamento: –40 a 70 ̊C. / SEGURANÇA: / • UL 60950-1 / • CAN/CSA C22.2 No. 60950-1 / • EN 60950-1 / • AS/NZS 60950-1 / • IEC 60950-1. / EMC: / • 47 CFR, Part 15 / • ICES-003 Classe A / • EN55022 Classe A / • CISPR22 Classe A / • AS/NZS 3548 Classe A / • VCCI V-3 / • EN 300-386 / • EN 61000 / • EN 55024, CISPR 24 / • EN50082-1.	Foxconn Cz s.r.o.	CISCO	ISR4321BR/K9		40/20
u	8517.62.41	Roteador digital de servcos integrados Cisco ISR 4331, com capacidade de conexao sem fio, com 3 onboard GE, 2 slots NIM, 1 slots SM , memoria flash 4 GB e DRAM 4 GB, Base IP, codigo ISR4331/K9ESPECIFICAÇÕES DO PN : ISR4331/K9 / ESPECIFICAÇÕES GERAIS / • Portas LAN RJ-45 onboard: 2 / • Aceleração de criptografia baseada em hardware embarcado ( IPsec + SSL): Sim / • Slot EHWIC: 2 / • Memória DRAM: 4GB / • Memoria flash: 8GB / • Porta Console USB (Ate 115.2 kbps): 1 / • Porta Console Serial (Ate 115.2 kbps): 1 / • Porta Auxiliar serial (Ate 115.2 kbps): 1 / • Fonte de energia integrada: AC / • Opções de Fonte de energia: PoE (Externo). / ENERGIA: / • tensao de entrada AC 100 - 240V ~ / • frequencia de entrada AC 47 - 63 Hz. / AMBIENTE: / • Temperatura operacional: 0 a 40˚C / • Temperatura de armazenamento: –40 a 70˚C. / SEGURANÇA: / • UL 60950-1 / • CAN/CSA C22.2 No. 60950-1 / • EN 60950-1 / • AS/NZS 60950-1 / • IEC 60950-1. / EMC: / • 47 CFR, Part 15 / • ICES-003 Classe A / • EN55022 Classe A / • CISPR22 Classe A / • AS/NZS 3548 Classe A / • VCCI V-3 / • EN 300-386 / • EN 61000 / • EN 55024, CISPR 24 / • EN50082-1.	Foxconn Cz s.r.o.	CISCO	ISR4331/K9		28/19
u	8517.62.41	Roteador digital Cisco serie ISR 4331, com capacidade de conexão sem fio, com 3 portas GE, 2 NIM, memoria 4G Flash, 4G DRAM, IPBESPECIFICAÇÕES DO PN : ISR4331BR/K9 / ESPECIFICAÇÕES GERAIS / • Portas LAN RJ-45 onboard: 2 / • Aceleração de criptografia baseada em hardware embarcado ( IPsec + SSL): Sim / • Slot EHWIC: 2 / • Memória DRAM: 4GB / • Memoria flash: 4GB / • Porta Console USB (Ate 115.2 kbps): 1 / • Porta Console Serial (Ate 115.2 kbps): 1 / • Porta Auxiliar serial (Ate 115.2 kbps): 1 / • Fonte de energia integrada: AC / • Opções de Fonte de energia: PoE (Externo). / ENERGIA: / • tensao de entrada AC 100 - 240V ~ / • frequencia de entrada AC 47 - 63 Hz. / AMBIENTE: / • Temperatura operacional: 0 a 40˚C / • Temperatura de armazenamento: –40 a 70˚C. / SEGURANÇA: / • UL 60950-1 / • CAN/CSA C22.2 No. 60950-1 / • EN 60950-1 / • AS/NZS 60950-1 / • IEC 60950-1. / EMC: / • 47 CFR, Part 15 / • ICES-003 Classe A / • EN55022 Classe A / • CISPR22 Classe A / • AS/NZS 3548 Classe A / • VCCI V-3 / • EN 300-386 / • EN 61000 / • EN 55024, CISPR 24 / • EN50082-1.	HON HAI PRECISION INDUSTRY CO LTD	CISCO	ISR4331BR/K9		17/20
u	8517.62.41	Roteador digital de servcos integrados Cisco ISR 4351, com capacidade de conexao sem fio, com 3 onboard GE, 3 slots NIM, 1 slot ISC, 2 slots SM , memoria flash 4 GB e DRAM 4 GB, codigo ISR4351/K9ESPECIFICAÇÕES DO PN : ISR4351/K9 / ESPECIFICAÇÕES GERAIS / • Portas LAN RJ-45 onboard: 2 / • Aceleração de criptografia baseada em hardware embarcado ( IPsec + SSL): Sim / • Slot EHWIC: 2 / • Memória DRAM: 4GB / • Memoria flash: 8GB / • Porta Console USB (Ate 115.2 kbps): 1 / • Porta Console Serial (Ate 115.2 kbps): 1 / • Porta Auxiliar serial (Ate 115.2 kbps): 1 / • Fonte de energia integrada: AC / • Opções de Fonte de energia: PoE (Externo). / ENERGIA: / • tensao de entrada AC 100 - 240V ~ / • frequencia de entrada AC 47 - 63 Hz. / AMBIENTE: / • Temperatura operacional: 0 a 40˚C / • Temperatura de armazenamento: –40 a 70˚C. / SEGURANÇA: / • UL 60950-1 / • CAN/CSA C22.2 No. 60950-1 / • EN 60950-1 / • AS/NZS 60950-1 / • IEC 60950-1. / EMC: / • 47 CFR, Part 15 / • ICES-003 Classe A / • EN55022 Classe A / • CISPR22 Classe A / • AS/NZS 3548 Classe A / • VCCI V-3 / • EN 300-386 / • EN 61000 / • EN 55024, CISPR 24 / • EN50082-1.	JABIL CIRCUIT GYARTO K.F.T.	CISCO	ISR4351/K9		19/19
u	8517.62.41	Roteador digital de servicos integrados Cisco serie ISR 4451, com capacidade de conexao serial, com 4 onboard GE, 3 slots NIM, 2 slots SM, memoria flash 8GB e DRAM 4GB, codigo ISR4451-X/K9ESPECIFICAÇÕES DO PN : ISR4451-X/K9 / ESPECIFICAÇÕES GERAIS / • Portas LAN RJ-45 onboard: 2 / • Aceleração de criptografia baseada em hardware embarcado ( IPsec + SSL): Sim / • Slot EHWIC: 2 / • Memória DRAM: 4GB / • Memoria flash: 8GB / • Porta Console USB (Ate 115.2 kbps): 1 / • Porta Console Serial (Ate 115.2 kbps): 1 / • Porta Auxiliar serial (Ate 115.2 kbps): 1 / • Fonte de energia integrada: AC / • Opções de Fonte de energia: PoE (Externo). / ENERGIA: / • tensao de entrada AC 100 - 240V ~ / • frequencia de entrada AC 47 - 63 Hz. / AMBIENTE: / • Temperatura operacional: 0 a 40˚C / • Temperatura de armazenamento: –40 a 70˚C. / SEGURANÇA: / • UL 60950-1 / • CAN/CSA C22.2 No. 60950-1 / • EN 60950-1 / • AS/NZS 60950-1 / • IEC 60950-1. / EMC: / • 47 CFR, Part 15 / • ICES-003 Classe A / • EN55022 Classe A / • CISPR22 Classe A / • AS/NZS 3548 Classe A / • VCCI V-3 / • EN 300-386 / • EN 61000 / • EN 55024, CISPR 24 / • EN50082-1.	Foxconn Cz s.r.o.	CISCO	ISR4451-X/K9		24/19
s	8517.62.41	Roteador digital Cisco MWR 2941, DC, com capacidade de conexao sem fio, com suporte para RAN (radio access network), codigo MWR-2941-DCESPECIFICAÇÕES DO PN : MWR-2941-DC / ESPECIFICAÇÕES GERAIS: / • TIPOS DE PROCESSADORES: CISCO IOS PROCESSADOR HOST SOFTWARE, PROCESSADOR DE REDE , MARCANDO E COMPLEXOS DE SINCRONIZAÇÃO INTEGRADA, SWITCH LAYER 2 / • MEMORIA FLASH: EXTERNA: 128 MB; / • MEMORIA DO SISTEMA: 512 MB (PADRÃO DRAM); / • SLOTS INTEGRADOS HWIC: 2 / • PORTAS ONBOARD T1/E1: 16; / • PORTAS ETHERNET ONBOARD: 4 100/1000 RJ- 45 PORTAS GIGABIT ETHERNET ,2 1000 SFP PORTAS GIGABIT ETHERNET; / • CONSOLE E PORTA AUXILIAR: 1 (ATE 115,2 KBPS ); / • EXTERNAS INTERFACES DE TEMPO: BITS PORTA DE ENTRADA , 10- MHZ DE ENTRADA / SAIDA , 1 PPS DE ENTRADA / SAIDA , HORA DO DIA ( TOD) PORTA DE INTERFACE , E SYNCHRONOUS ETHERNET ( SYNCE ). / ENERGIA: / • SOMENTE DC / • DC DE ENTRADA DE ENERGIA E DISSIPAÇÃO DE ENERGIA: 45W NOMINAL (SEM HWIC ), 65W MÁXIMO; / • ENTRADA DC - TENSAO: 20-60 VCC , 27 VCC OU -48 VDC NOMINAL, 60 VDC MÁXIMO; / • ENTRADA DC - MÉDIA DE VOTOS: MÁXIMO 3.25A; / • CONECTOR DE ALIMENTACAO: 4 POSIÇÃO CONECTOR TIPO EUROPEU , A E B DE ALIMENTACAO DC , AMPHENOL ELFP04210 , MOLEX 0395300004 (P1 = + A PWR , P2 = P3 -A PWR , = -B PWR , P4 = + B PWR. / DIMENSOES (A X L X P): / • (4.37 X 44.45 X 31.75 CM). / : / AMBIENTE: / • TEMPERATURA DE OPERAÇÃO: (-20 A 60 ° C); / • TEMPERATURA NÃO OPERACIONAL:(-40 A 85 ° C); / • UMIDADE RELATIVA DO AR: 5 A 90% NÃO CONDENSÁVEL POR CENTO, ± 5%; / • ALTITUDE DE OPERAÇÃO: ( 4000M ), NO MÁXIMO(40 ° C ) AMBIENTE; / • NÍVEL DE RUÍDO: 63,5 DBA; / • FLUXO DE AR: 18 CFM. / SEGURANÇA: / • UL/CUL 60950-1 / • CAN/CSA-C22.2 NO. 60950-1-03 / • EN 60950-1 / • IEC 60950-1 / • AS/NZS 60950.1 / • CE MARKING. / EMC: / • CFR 47 PARTE 15 CLASSE (FCC) UM / • ICES-003 CLASSE A / • AS / NZS CISPR 22 CLASSE A / • CISPR 22 ( EN55022 ) CLASSE A / • VCCI CLASSE A / • EN300 386: TNE (EMC) / • EN55022: ITE (EMISSÕES) / • EN55024: ITE (IMUNIDADE ) / • EN50082-1/EN61000-6-1 / • MARCAÇÃO CE.	HON HAI PRECISION INDUSTRY CO LTD	CISCO	MWR-2941-DC		41/19
s	8517.62.41	Roteador digital Cisco MWR 2941-DC-A, com capacidade de conexao sem fio, codigo MWR-2941-DC-AESPECIFICAÇÕES DO PN : MWR-2941-DC-A / ESPECIFICAÇÕES GERAIS: / • TIPOS DE PROCESSADORES: CISCO IOS PROCESSADOR HOST SOFTWARE, PROCESSADOR DE REDE , MARCANDO E COMPLEXOS DE SINCRONIZAÇÃO INTEGRADA, SWITCH LAYER 2 / • MEMORIA FLASH: EXTERNA: 128 MB; / • MEMORIA DO SISTEMA: 512 MB (PADRÃO DRAM); / • SLOTS INTEGRADOS HWIC: 2 / • PORTAS ONBOARD T1/E1: 16; / • PORTAS ETHERNET ONBOARD: 4 100/1000 RJ- 45 PORTAS GIGABIT ETHERNET ,2 1000 SFP PORTAS GIGABIT ETHERNET; / • CONSOLE E PORTA AUXILIAR: 1 (ATE 115,2 KBPS ); / • EXTERNAS INTERFACES DE TEMPO: BITS PORTA DE ENTRADA , 10- MHZ DE ENTRADA / SAIDA , 1 PPS DE ENTRADA / SAIDA , HORA DO DIA ( TOD) PORTA DE INTERFACE , E SYNCHRONOUS ETHERNET ( SYNCE ). / • ENERGIA: SOMENTE DC. / DIMENSOES (A X L X P): / • (4.37 X 44.45 X 31.75 CM). / ESPECIFICACOES DE ENERGIA: / • DC DE ENTRADA DE ENERGIA E DISSIPAÇÃO DE ENERGIA: 45W NOMINAL (SEM HWIC ), 65W MÁXIMO; / • ENTRADA DC - TENSAO: 20-60 VCC , 27 VCC OU -48 VDC NOMINAL, 60 VDC MÁXIMO; / • ENTRADA DC - MÉDIA DE VOTOS: MÁXIMO 3.25A; / • CONECTOR DE ALIMENTACAO: 4 POSIÇÃO CONECTOR TIPO EUROPEU , A E B DE ALIMENTACAO DC , AMPHENOL ELFP04210 , MOLEX 0395300004 (P1 = + A PWR , P2 = P3 -A PWR , = -B PWR , P4 = + B PWR. / AMBIENTE: / • TEMPERATURA DE OPERAÇÃO: (-20 A 60 ° C); / • TEMPERATURA NÃO OPERACIONAL:(-40 A 85 ° C); / • UMIDADE RELATIVA DO AR: 5 A 90% NÃO CONDENSÁVEL POR CENTO, ± 5%; / • ALTITUDE DE OPERAÇÃO: ( 4000M ), NO MÁXIMO(40 ° C ) AMBIENTE; / • NÍVEL DE RUÍDO: 63,5 DBA; / • FLUXO DE AR: 18 CFM. / SEGURANÇA: / • UL/CUL 60950-1 / • CAN/CSA-C22.2 NO. 60950-1-03 / • EN 60950-1 / • IEC 60950-1 / • AS/NZS 60950.1 / • CE MARKING. / EMC: / • CFR 47 PARTE 15 CLASSE (FCC) UM / • ICES-003 CLASSE A / • AS / NZS CISPR 22 CLASSE A / • CISPR 22 ( EN55022 ) CLASSE A / • VCCI CLASSE A / • EN300 386: TNE (EMC) / • EN55022: ITE (EMISSÕES) / • EN55024: ITE (IMUNIDADE ) / • EN50082-1/EN61000-6-1 / • MARCAÇÃO CE.	HON HAI PRECISION INDUSTRY CO LTD	CISCO	MWR-2941-DC-A		41/19
u	8517.62.41	ROTEADOR COM CAPACIDADE DE SWITCHING 320 GBITS. DESEMPENHO DE EMCAMINHAMENTO 150 MPPS. PORTAS FIXAS 4 x 10 GE (SFP+) e 40 x GE (SFP). ROTAS FIB: 1 MILHÃO DE ROTAS. Construído com o processador Huawei (Network Processor Chip), os NE20E-M2F routers combinam non-stop routing e encaminhamento de pacotes com as seguintes features: QoS, L2VPN, L3VPN, multicast e multicast VPN; com suporte a IPv6. Roteador versátil para uso no acesso e agregação de redes; eficiência energética, robusto e com hardware redundante para alta disponibilidade	CHENGDU BESTS TECHNOLOGY CO., LTD	HUAWEI	NE20E-M2F		34/19
u	8517.62.41	Dispositivo X10 AD7200 é um roteador ultra-rápido para transmissão de mídia com o servidor de mídia Plex. O Nighthawk X10 com tecnologia WiFi 802.11ac e 802.11ad oferece streaming ultra-suave 4K, jogos VR e downloads instantâneos.O Nighthawk X10 com tecnologia WiFi 802.11ac e 802.11ad oferece streaming ultra-suave 4K, jogos VR e downloads instantâneos. Com um poderoso processador Quad-core de 1.7GHz, arquitetura de fluxo de frequência de 60GHz, 11ad e Quad-stream, você pode desfrutar de velocidades sem fio combinadas de até 7.2Gbps. MU-MIMO suporta streaming simultâneo, enquanto 160 MHz duplica velocidades WiFi para dispositivos móveis. Possui dimensões 22,4cm x 16,8cm x 7,4cm e peso líquido de 4,500kg.	Netgear Nighthawk	Netgear Nighthawk	R9000		39/21
u	8517.62.41	Roteadores WIFI portáteis alimentados por bateria de 3.500mAh, tamanho 127 x 657 x 142mm podendo rotear para até 5 dispositivos, seja através de um cartão SIM ou através de um SIM virtual. O estojo possui tamanho 150 x 150 x 40 mm e contém o roteador wi-fi portátil + 1 manual do usuário + 1 cabo usb + 1 adaptador de plugue/carregador usb.	GLOCALME	TRAVEL WI-FI	S2		09/22
u	8517.62.41	Roteador Gigabit Wireless N TL-WR1043ND é um dispositivo de conexão combinada de rede cabeada/wireless integrado com um roteador de compartilhamento de Internet e um switch de 4 portas. Possui uma porta de armazenamento USB para a conexão de dispositivos de armazenamento USB em rede. Por contar com um Switch Gigabit Ethernet integrado, o roteador TL-WR1043ND oferece recursos de processamento de dados mais potentes na rede cabeada, podendo transmitir até 2000Mbps por porta de rede (em Full-Duplex).Possui dimensões 20cm x 15cm x 3cm e peso total de 0.25Kg.	TP-Link	TP-Link	TL-WR1043ND		43/21
u	8517.62.41	Roteador digital Cisco serie VEDG-1000M-GB, com capacidade de conexão sem fioESPECIFICAÇÕES DO PN : VEDGE-100M-GB-K9= / SEGURANÇA: / • Roteador digital / • Com slot 4G/LTE SIM / • Fonte de energia integrada / • 5 portas Ethernet / SEGURANÇA: / • UL 60950 / • CSA 22.2 No.60950 / • IEC 60950 / • EN 60950 / • AS/NZS 3260 / • TS001. / EMC: / • ICES 003 / • EN55022 / • CISPR 22 / • AS / NZ 3548 / • VCCI / • EN55024 / • EN50082-1 / • EN61000 -6-1	HON HAI PRECISION INDUSTRY CO LTD	CISCO	VEDGE-100M-GB-K9=		49/20
u	8517.62.41	Roteador Banda Larga Wireless-N é um dispositivo três em um. Ele atua como um ponto de acesso sem fio que permite a você conectar seus computadores e dispositivos sem fio a ele sem usar fios. Ele também atua como um switch integrado de 4 portas full-duplex 10/100 para conectar seus dispositivos com fio a ele com o uso de cabos Ethernet. Possui dimensões 20cm x 15,5cm x 3cm e seu peso total é de 0.2Kg.	Linksys	Linksys	WRT160N		41/21
u	8517.62.41	Roteador de banda larga wireless-G com amplificador de alcance que segue os padrões IEEE 802.3, IEEE 802.3u, IEEE 802.11g, IEEE 802.11b, possui de 11 a 13 canais, porta de internet, 4 portas comutadas de LAN e porta de energia. O pico de ganho da antena é de 2dBi, transmite potência de 17±1dBm típico e possui alta sensibilidade de recebimento. É dotado de recursos de segurança tais como Firewalls duplos (NAT e SPI), política de Internet, filtros sem fio e segurança sem fio - criptografia WEP e WPA. Suas dimensões são de 140 mm x 130 mm x 170 mm e seu peso é 0,3kg.	Linksys	Linksys	WRT54GS		41/21
u	8517.62.49	Roteador digital, Cisco serie 8202, sem capacidade de conexão sem fio, com 12 portas 400GE QSFP56-DD e 60 portas 100GE QSFP28 ESPECIFICAÇÕES DO PN : 8202= / ESPECIFICAÇÕES GERAIS: / • Cisco 8202 com 60 portas de 100G e 12 portas de 400G em um fator de 2RU. / • Cisco 8200 2 RU Chassis com 12x400 GbE QSFP56-DD e 60x100 GbE QSFP28 com IOS XR / • Bandwidth - 10.8 Tbps / ENERGIA: / • Consumo de energia: 750W / DIMENSÕES: / 8.77 x 43.9 x 51.1 cm / AMBIENTE: / • Temperatura de armazenamento: -40° a 70°C / • Temperatura de operação normal: 5° a 40°C / • Umidade relativa: 5 a 85% / SEGURANÇA: / • UL 60950-1 Second Edition / • CAN/CSA-C22.2 No. 60950-1 Second Edition / • EN 60950-1 Second Edition / • EC 60950-1 Second Edition / • AS/NZS 60950-1 / • GB4943 / EMI / • 47CFR Part 15 (CFR 47) Class A / • AS/NZS CISPR22 Class A / • CISPR22 Class A / • EN55022 Class A / • ICES003 Class A / • VCCI Class A / • EN61000-3-2 / • EN61000-3-3 / • KN32 Class A / • CNS13438 Class A / • EN55024 / • CISPR24 / • EN300386 / • KN 61000-4 Series	FOXCONN	CISCO	8202=		28/22
u	8517.62.49	Roteador digital Cisco ASR 900, RSP2 (Route Switch Processor 2), de 128G, sem capacidade de conexao sem fio, sem interface serial, codigo A900-RSP2A-128=ESPECIFICAÇÕES DO PN : A900-RSP2A-128= / ESPECIFICAÇÕES GERAIS: / • Sensores na fonte de energia Compativel com as leituras realizadas pelo software Cisco IOS XE / • Encaixe Compativel com chassis dos roteadores Cisco ASR900 / • Supporta fontes redundantes / • Entrade de 85V a 264V; 120V a 240V; 60 ou 50 Hz / SEGURANÇA: / • UL 60950 / • CSA 22.2 No.60950 / • IEC 60950 / • EN 60950 / • AS/NZS 3260 / • TS001. / EMC: / • ICES 003 / • EN55022 / • CISPR 22 / • AS / NZ 3548 / • VCCI / • EN55024 / • EN50082-1 / • EN61000 -6-1	Foxconn Cz s.r.o.	CISCO	A900-RSP2A-128=		28/19
s	8517.62.49	Roteador digital Cisco Serie ASR 900,RSP2 (Route Switch Processor 2), de 64G, Base Escala, sem capacidade de conexao sem fio e sem interface serial, codigo 900-RSP2A-64=ESPECIFICAÇÕES DO PN : A900-RSP2A-64= / ESPECIFICAÇÕES GERAIS: / • Sensores na fonte de energia Compativel com as leituras realizadas pelo software Cisco IOS XE / • Encaixe Compativel com chassis dos roteadores Cisco ASR900 / • Supporta fontes redundantes / • Entrade de 85V a 264V; 120V a 240V; 60 ou 50 Hz / SEGURANÇA: / • UL 60950 / • CSA 22.2 No.60950 / • IEC 60950 / • EN 60950 / • AS/NZS 3260 / • TS001. / EMC: / • ICES 003 / • EN55022 / • CISPR 22 / • AS / NZ 3548 / • VCCI / • EN55024 / • EN50082-1 / • EN61000 -6-1	HON HAI PRECISION INDUSTRY CO LTD	CISCO	A900-RSP2A-64=		41/19
u	8517.62.49	Roteador digital Cisco ASR 900, com processador 3, 200G, escala XL, non-wide, sem capacidade de conexao sem fio e sem interface serialESPECIFICAÇÕES DO PN : A900-RSP3C-200-S= / ESPECIFICAÇÕES GERAIS: / • 8 portas SFP Gigabit Ethernet / • Sensores na fonte de energia Compativel com as leituras realizadas pelo software Cisco IOS XE / • Encaixe Compativel com chassis dos roteadores Cisco ASR900 / • Supporta fontes redundantes / • Entrade de 85V a 264V; 120V a 240V; 60 ou 50 Hz / SEGURANÇA: / • UL 60950 / • CSA 22.2 No.60950 / • IEC 60950 / • EN 60950 / • AS/NZS 3260 / • TS001. / EMC: / • ICES 003 / • EN55022 / • CISPR 22 / • AS / NZ 3548 / • VCCI / • EN55024 / • EN50082-1 / • EN61000 -6-1	JABIL CIRCUIT DE MEXICO SA DE CV	CISCO	A900-RSP3C-200-S=		05/20
u	8517.62.49	Roteador digital Cisco ASR 900, com processador 3, 400G, escala XL, sem capacidade de conexao sem fio e sem interface serial, codigo A900-RSP3C-400-S=ESPECIFICAÇÕES DO PN : A900-RSP3C-400-S= / ESPECIFICAÇÕES GERAIS: / • 8 portas SFP Gigabit Ethernet / • Sensores na fonte de energia Compativel com as leituras realizadas pelo software Cisco IOS XE / • Encaixe Compativel com chassis dos roteadores Cisco ASR900 / • Supporta fontes redundantes / • Entrade de 85V a 264V; 120V a 240V; 60 ou 50 Hz / SEGURANÇA: / • UL 60950 / • CSA 22.2 No.60950 / • IEC 60950 / • EN 60950 / • AS/NZS 3260 / • TS001. / EMC: / • ICES 003 / • EN55022 / • CISPR 22 / • AS / NZ 3548 / • VCCI / • EN55024 / • EN50082-1 / • EN61000 -6-1	Foxconn Cz s.r.o.	CISCO	A900-RSP3C-400-S=		28/19
s	8517.62.49	Rotedor digital Cisco ASR 900, processador 3, 400G, escala XL, sem capacidade de conexao sem fio e sem interface serial, codigo A900-RSP3C-400-W=ESPECIFICAÇÕES DO PN : A900-RSP3C-400-W= / ESPECIFICAÇÕES GERAIS: / • 8 portas SFP Gigabit Ethernet / • Sensores na fonte de energia Compativel com as leituras realizadas pelo software Cisco IOS XE / • Encaixe Compativel com chassis dos roteadores Cisco ASR900 / • Supporta fontes redundantes / • Entrade de 85V a 264V; 120V a 240V; 60 ou 50 Hz / SEGURANÇA: / • UL 60950 / • CSA 22.2 No.60950 / • IEC 60950 / • EN 60950 / • AS/NZS 3260 / • TS001. / EMC: / • ICES 003 / • EN55022 / • CISPR 22 / • AS / NZ 3548 / • VCCI / • EN55024 / • EN50082-1 / • EN61000 -6-1	HON HAI PRECISION INDUSTRY CO LTD	CISCO	A900-RSP3C-400-W=		41/19
u	8517.62.49	Roteador digital serie ASR 901, modelo Ehternet, sem capacidade de conexao sem fio e sem interface serial, codigo A901-12C-F-DESPECIFICAÇÕES DO PN : A901-12C-F-D / ESPECIFICAÇÕES GERAIS: / • Memória flash: 128MB / • Memória DDR3 1GB / • 4 portas Ethernet RJ-45 10/100/1000 / • 4 Portas SFP / • Portas USB / • Porta console / DIMENSÕES(AxLxP): / • 1.7 x 17.5 x 8.3 in. (43.2 x 444.5 x 211 mm) / ENERGIA: / • A901-12C-F-D: 40W / • 1A-0.5A, 50-60Hz / AMBIENTE: / • Temperatura operacional: -40 a 149°F (-40 a 65°C) / • Temperatura de armazenamento: -40 a 158°F (-40 a 70°C) / • Umidade relativa: 10% a 85% sem condensação / SEGURANÇA: / • UL/CSA 60950-1 / • IEC/EN 60950-1 / • AS/NZS 60950.1 / EMC: / • FCC 47CFR15, Classe A / • EN55022, Classe A / • CISPR 22, Classe A / • AS/NZS CISPR 22, Classe A / • ICES 003, Classe A / • VCCI, Classe A / • KN 22, Classe A	HON HAI PRECISION INDUSTRY CO LTD	CISCO	A901-12C-F-D		15/19
u	8517.62.49	Roteador de Serviço de Agregação Cisco serie ASR 901, versao TDM+Ethernet, sem capacidade de conexao sem fio e sem interface serial, codigo A901-12C-FT-DESPECIFICAÇÕES DO PN : A901-12C-FT-D / ESPECIFICAÇÕES GERAIS: / • Memória flash: 128MB / • Memória DDR3 1GB / • 4 portas Ethernet RJ-45 10/100/1000 / • 4 Portas SFP / • Portas USB / • Porta console / DIMENSÕES(AxLxP): / • 1.7 x 17.5 x 8.3 in. (43.2 x 444.5 x 211 mm) / ENERGIA: / • A901-12C-F-D: 40W / • 1A-0.5A, 50-60Hz / AMBIENTE: / • Temperatura operacional: -40 a 149°F (-40 a 65°C) / • Temperatura de armazenamento: -40 a 158°F (-40 a 70°C) / • Umidade relativa: 10% a 85% sem condensação / SEGURANÇA: / • UL/CSA 60950-1 / • IEC/EN 60950-1 / • AS/NZS 60950.1 / EMC: / • FCC 47CFR15, Classe A / • EN55022, Classe A / • CISPR 22, Classe A / • AS/NZS CISPR 22, Classe A / • ICES 003, Classe A / • VCCI, Classe A / • KN 22, Classe A	HON HAI PRECISION INDUSTRY CO LTD	CISCO	A901-12C-FT-D		14/19
u	8517.62.49	Roteador digital Cisco ASR 901, 10G, modelo Ethernet, energia AC, sem capacidade de conexao sem fio e sem interface serial, codigo A901-6CZ-F-AESPECIFICAÇÕES DO PN : A901-6CZ-F-A / ESPECIFICAÇÕES GERAIS: / • Memória flash: 128MB / • Memória DDR3 1GB / • 4 portas Ethernet RJ-45 10/100/1000 / • 4 Portas SFP / • Portas USB / • Porta console / DIMENSÕES(AxLxP): / • 1.7 x 17.5 x 8.3 in. (43.2 x 444.5 x 211 mm) / ENERGIA: / • A901-12C-F-D: 40W / • 1A-0.5A, 50-60Hz / AMBIENTE: / • Temperatura operacional: -40 a 149°F (-40 a 65°C) / • Temperatura de armazenamento: -40 a 158°F (-40 a 70°C) / • Umidade relativa: 10% a 85% sem condensação / SEGURANÇA: / • UL/CSA 60950-1 / • IEC/EN 60950-1 / • AS/NZS 60950.1 / EMC: / • FCC 47CFR15, Classe A / • EN55022, Classe A / • CISPR 22, Classe A / • AS/NZS CISPR 22, Classe A / • ICES 003, Classe A / • VCCI, Classe A / • KN 22, Classe A	Foxconn Cz s.r.o.	CISCO	A901-6CZ-F-A		32/19
u	8517.62.49	Roteador Digital Cisco ASR 901 10G, modelo Ethernet, energia DC, sem capacidade de conexao sem fio e sem interface serial, codigo A901-6CZ-F-DESPECIFICAÇÕES DO PN : A901-6CZ-F-D / ESPECIFICAÇÕES GERAIS: / • Memória flash: 128MB / • Memória DDR3 1GB / • 4 portas Ethernet RJ-45 10/100/1000 / • 4 Portas SFP / • Portas USB / • Porta console / DIMENSÕES(AxLxP): / • 1.7 x 17.5 x 8.3 in. (43.2 x 444.5 x 211 mm) / ENERGIA: / • A901-12C-F-D: 40W / • 1A-0.5A, 50-60Hz / AMBIENTE: / • Temperatura operacional: -40 a 149°F (-40 a 65°C) / • Temperatura de armazenamento: -40 a 158°F (-40 a 70°C) / • Umidade relativa: 10% a 85% sem condensação / SEGURANÇA: / • UL/CSA 60950-1 / • IEC/EN 60950-1 / • AS/NZS 60950.1 / EMC: / • FCC 47CFR15, Classe A / • EN55022, Classe A / • CISPR 22, Classe A / • AS/NZS CISPR 22, Classe A / • ICES 003, Classe A / • VCCI, Classe A / • KN 22, Classe A	Foxconn Cz s.r.o.	CISCO	A901-6CZ-F-D		24/19
u	8517.62.49	Roteador digital Cisco ASR 901, 10G, modelo Ethernet (IPSec), com energia AC, sem capacidade de conexao sem fio e sem interface serial, codigo A901-6CZ-FS-AESPECIFICAÇÕES DO PN : A901-6CZ-FS-A / ESPECIFICAÇÕES GERAIS: / • Memória flash: 128MB / • Memória DDR3 1GB / • 4 portas Ethernet RJ-45 10/100/1000 / • 4 Portas SFP / • Portas USB / • Porta console / AMBIENTE: / • Temperatura operacional: -40 a 149°F (-40 a 65°C) / • Temperatura de armazenamento: -40 a 158°F (-40 a 70°C) / • Umidade relativa: 10% a 85% sem condensação / SEGURANÇA: / • UL/CSA 60950-1 / • IEC/EN 60950-1 / • AS/NZS 60950.1 / EMC: / • FCC 47CFR15, Classe A / • EN55022, Classe A / • CISPR 22, Classe A / • AS/NZS CISPR 22, Classe A / • ICES 003, Classe A / • VCCI, Classe A / • KN 22, Classe A	Foxconn Cz s.r.o.	CISCO	A901-6CZ-FS-A		32/19
u	8517.62.49	Roteador digital Cisco ASR 901 10G, modelo TDM+Ethernet, energia AC, sem capacidade de conexao sem fio e sem interface serial, codigo A901-6CZ-FT-AESPECIFICAÇÕES DO PN : A901-6CZ-FT-A / ESPECIFICAÇÕES GERAIS: / • Memória flash: 128MB / • Memória DDR3 1GB / • 4 portas Ethernet RJ-45 10/100/1000 / • 4 Portas SFP / • Portas USB / • Porta console / AMBIENTE: / • Temperatura operacional: -40 a 149°F (-40 a 65°C) / • Temperatura de armazenamento: -40 a 158°F (-40 a 70°C) / • Umidade relativa: 10% a 85% sem condensação / SEGURANÇA: / • UL/CSA 60950-1 / • IEC/EN 60950-1 / • AS/NZS 60950.1 / EMC: / • FCC 47CFR15, Classe A / • EN55022, Classe A / • CISPR 22, Classe A / • AS/NZS CISPR 22, Classe A / • ICES 003, Classe A / • VCCI, Classe A / • KN 22, Classe A	Foxconn Cz s.r.o.	CISCO	A901-6CZ-FT-A		32/19
u	8517.62.49	Roteador Digital Cisco ASR 903, processador 1, Base de Escala, sem capacidade de conexao sem fio e sem interface serial, codigo A903-RSP1A-55=ESPECIFICAÇÕES DO PN : A903-RSP1A-55= / ESPECIFICAÇÕES GERAIS / • 2 portas USB / • 3 portas Ethernet 10/100/1000 / • 1 porta console / • Leds indicadores de status / • Memória RSP de 2GB / ENERGIA: / • Consumo maximo: 100W / AMBIENTE: / • Temperatura operacional: -40ºC to 65ºC / • Temperatura de armazenamento: -40 to +70ºC / SEGURANÇA: / • UL 60950-1, / • CAN/CSA C22.2 No. 60950-1-07 / • IEC 60950-1, / • EN 60950-1, / • AS/NZS 60950.1:2003 / EMC: / • EN55022, classe A / • CISPR22, classe A / • ICES-003, classe A / • EN 300 386, classe A / • VCCI, classe A / • KN22, classe A / • EN61000-3-2 to EN61000-3-3	HON HAI PRECISION INDUSTRY CO LTD	CISCO	A903-RSP1A-55=		14/19
s	8517.62.49	Roteador digital Cisco Serie ASR 903, de processador 1, larga escala, sem capacidade de conexao sem fio e interface serial, codigo A903-RSP1B-55=ESPECIFICAÇÕES DO PN : A903-RSP1B-55= / ESPECIFICAÇÕES GERAIS / • 2 portas USB / • 3 portas Ethernet 10/100/1000 / • 1 porta console / • Leds indicadores de status / • Memória RSP de 2GB / ENERGIA: / • Consumo maximo: 100W / AMBIENTE: / • Temperatura operacional: -40ºC to 65ºC / • Temperatura de armazenamento: -40 to +70ºC / SEGURANÇA: / • UL 60950-1, / • CAN/CSA C22.2 No. 60950-1-07 / • IEC 60950-1, / • EN 60950-1, / • AS/NZS 60950.1:2003 / EMC: / • EN55022, classe A / • CISPR22, classe A / • ICES-003, classe A / • EN 300 386, classe A / • VCCI, classe A / • KN22, classe A / • EN61000-3-2 to EN61000-3-3	HON HAI PRECISION INDUSTRY CO LTD	CISCO	A903-RSP1B-55=		41/19
s	8517.62.49	Roteador digital Cisco serie ASR 9900, processador 2, para servico Edge, sem conexao sem fio, sem interface serial, codigo A99-RP2-SE=ESPECIFICAÇÕES DO PN : A99-RP2-SE= / ESPECIFICAÇÕES GERAIS / • Densidade de portas : 24 portas de 10 Gigabit Ethernet por cartão de linha / • Ethernet / • 10 Gbps IEEE 802.3 / • 10 Gigabit Ethernet PHY monitoramento / • controle de fluxo IEEE 802.x / • A operação full -duplex / AMBIENTE: / • Temperatura de funcionamento ( nominal) : 5 a 40 º C / • Temperatura de funcionamento ( de curto prazo) -5 a 55 º C / • Temperatura de armazenamento: (-40 a 70 º C) / EMC / • Cisco ASR 9000 Series Routers são projetados para atender : / • FCC Classe A / • ICES 003 Classe A / • AS / NZS 3548 Classe A / • CISPR 22 ( EN55022 ) Classe A / • VCCI Classe A / • BSMI Classe A / • IEC / EN 61000-3-2 : Harmônicos Power Line / • IEC / EN 61000-3-3 : flutuações de tensão e Flicker / • Imunidade / • Cisco ASR 9000 Series Routers são projetados para atender : / • IEC/EN-61000-4-2 : Imunidade à descarga eletrostática ( 8kV Contact, 15kV Air) / • IEC/EN-61000-4-3 : Imunidade irradiada (10V / m) / • IEC/EN-61000-4-4 : Elétrica Imunidade passagem rápida ( 2 kV Energia, Signal 1kV ) / • IEC/EN-61000-4-5 : Surge AC Porto ( 4 kV CM , 2 kV DM ) / • IEC/EN-61000-4-5 : portas de sinal ( 1kV ) / • IEC/EN-61000-4-5 : Surge DC Porto ( 1kV ) / • IEC/EN-61000-4-6 : Imunidade a Perturbações Conduzidas ( 10Vrms ) / • IEC/EN-61000-4-8 : Power Frequency Imunidade ao Campo Magnético ( 30A / m) / • IEC/EN-61000-4-11 : Quedas de tensão, interrupções curtas e variações de tensão / SEGURANÇA: / • Cisco ASR 9000 Series Routers são projetados para atender : / • UL / CSA / IEC / EN 60950-1 / • IEC / EN 60825 Segurança de laser / • ACA TS001 / • AS / NZS 60950	HON HAI PRECISION INDUSTRY CO LTD	CISCO	A99-RP2-SE=		41/19
u	8517.62.49	Roteador digital Cisco ASR 9900, processador 2, para pacote de transporte, sem capacidade de conexao sem fio e sem interface serial, codigo A99-RP2-TR=ESPECIFICAÇÕES DO PN : A99-RP2-TR= / ESPECIFICAÇÕES GERAIS / • Densidade de portas : 24 portas de 10 Gigabit Ethernet por cartão de linha / • Ethernet / • 10 Gbps IEEE 802.3 / • 10 Gigabit Ethernet PHY monitoramento / • controle de fluxo IEEE 802.x / • A operação full -duplex / AMBIENTE: / • Temperatura de funcionamento ( nominal) : 5 a 40 º C / • Temperatura de funcionamento ( de curto prazo) -5 a 55 º C / • Temperatura de armazenamento: (-40 a 70 º C) / EMC / • Cisco ASR 9000 Series Routers são projetados para atender : / • FCC Classe A / • ICES 003 Classe A / • AS / NZS 3548 Classe A / • CISPR 22 ( EN55022 ) Classe A / • VCCI Classe A / • BSMI Classe A / • IEC / EN 61000-3-2 : Harmônicos Power Line / • IEC / EN 61000-3-3 : flutuações de tensão e Flicker / • Imunidade / • Cisco ASR 9000 Series Routers são projetados para atender : / • IEC/EN-61000-4-2 : Imunidade à descarga eletrostática ( 8kV Contact, 15kV Air) / • IEC/EN-61000-4-3 : Imunidade irradiada (10V / m) / • IEC/EN-61000-4-4 : Elétrica Imunidade passagem rápida ( 2 kV Energia, Signal 1kV ) / • IEC/EN-61000-4-5 : Surge AC Porto ( 4 kV CM , 2 kV DM ) / • IEC/EN-61000-4-5 : portas de sinal ( 1kV ) / • IEC/EN-61000-4-5 : Surge DC Porto ( 1kV ) / • IEC/EN-61000-4-6 : Imunidade a Perturbações Conduzidas ( 10Vrms ) / • IEC/EN-61000-4-8 : Power Frequency Imunidade ao Campo Magnético ( 30A / m) / • IEC/EN-61000-4-11 : Quedas de tensão, interrupções curtas e variações de tensão / SEGURANÇA: / • Cisco ASR 9000 Series Routers são projetados para atender : / • UL / CSA / IEC / EN 60950-1 / • IEC / EN 60825 Segurança de laser / • ACA TS001 / • AS / NZS 60950	JABIL CIRCUIT DE MEXICO SA DE CV	CISCO	A99-RP2-TR=		38/19
u	8517.62.49	Roteador digital Cisco serie ASR 9900, processador 3, para servico Edge, sem capacidade de conexao sem fio e sem interface serial ESPECIFICAÇÕES DO PN : A99-RP3-SE= / ESPECIFICAÇÕES GERAIS / • Projetado para suportar altas densidades de porta de 1, 10, 25, 40, 100 e 400 Gbps / • Fornece escalabilidade integrada para proteção do investimento / • Controle de até sete placas de switch fabric Cisco ASR 9900 / • ASR 9900 Route Processor 3 for Packet Transport 24 GB (número do produto: A99-RP3-TR): 24 GB DRAM protegido por código de correção de erros (ECC) / • ASR 9900 Route Processor 3 for Packet Transport 16GB (número do produto: A99-RP3-TR): 16GB DRAM protegido por ECC. Opção atualizável em campo para 24 GB / • ASR 9900 Route Processor 3 para Service Edge 40 GB (número do produto: A99-RP3-SE): 40 GB DRAM protegido por ECC / • Disco de estado sólido: dois SSDs de 128 GB / • USB embutido de 8 GB / • Receptáculo USB 2.0 Tipo A / • Temporização: Duas conexões de fonte de relógio independentes / • Suporte IEEE 1588: porta Ethernet RJ-45 de cobre de 10 Mbps e 100 Mbps / • ToD (RS-422 e RS-232) / • 1 pps RS-422 ou conector RF 1.0/2.3 de 50 ohms / • Conector RF de entrada/saída de 10 MHz 1.0/2.3 de 50 ohms / • Duas portas de gerenciamento de LAN 100/1000BASE-T (RJ-45) / • Uma porta de console / • Uma porta auxiliar / AMBIENTE: / • Temperatura de funcionamento ( nominal) : 5 a 40 º C / • Temperatura de funcionamento ( de curto prazo) -5 a 55 º C / • Temperatura de armazenamento: (-40 a 70 º C) / EMC / • EN300 386: Equipamento de Rede de Telecomunicações (EMC) / • ETSI 300 019 Classe de Armazenamento 1.1 / • ETSI 300 019 Transporte Classe 2.3 / • ETSI 300 019 Classe de Uso Estacionário 3.1 / • EN55022: Equipamento de Tecnologia da Informação (Emissões) / • EN55024: Equipamento de Tecnologia da Informação (Imunidade) / • EN50082-1/EN-61000-6-1: Padrão de Imunidade Genérico / • FCC Classe A / • CIEM 003 Classe A / • AS/NZS 3548 Classe A / • CISPR 22 (EN55022) Classe A / • VCCI Classe A / • BSMI Classe A / • IEC/EN 61000-3-2: Harmônicos de linha de energia / • IEC/EN 61000-3-3: Flutuações de tensão e cintilação / • EN 50121-4: Ferrovia EMC / • IEC/EN-61000-4-2: Imunidade a Descarga Eletrostática (Contato de 8kV, Ar de 15kV) / • IEC/EN-61000-4-3: Imunidade à radiação (10V/m) / • IEC/EN-61000-4-4: Imunidade a transientes elétricos rápidos (potência de 2kV, sinal de 1kV) / • IEC/EN-61000-4-5: Porta AC Surge (4kV CM, 2kV DM) / • IEC/EN-61000-4-5: Portas de sinal (1kV) / • IEC/EN-61000-4-5: Porta DC Surge (1kV) / • IEC/EN-61000-4-6: Imunidade a Perturbações Conduzidas (10Vrms) / • IEC/EN-61000-4-8: Imunidade a Campo Magnético de Frequência de Potência (30A/m) / • IEC/EN-61000-4-11: DIPS de tensão, interrupções curtas e variações de tensão / • EN 50121-4: Ferrovia EMC / SEGURANÇA: / • UL/CSA/IEC/EN 60950-1 / • Segurança do Laser IEC/EN 60825 / • ACA TS001 / • AS/NZS 60950 / • FDA: Código de Regulamentos Federais de Segurança do Laser	FOXCONN	CISCO	A99-RP3-SE=		28/22
u	8517.62.49	Routeador digital, processador para servicos Edge para equipamentos Cisco serie ASR 9910 e 9906, sem capacidade de conexao sem fio e sem interface serialESPECIFICAÇÕES DO PN : A99-RSP-SE= / ESPECIFICAÇÕES GERAIS / • controle de fluxo IEEE 802.x / • A operação full -duplex / AMBIENTE: / • Temperatura de funcionamento ( nominal) : 5 a 40 º C / • Temperatura de funcionamento ( de curto prazo) -5 a 55 º C / • Temperatura de armazenamento: (-40 a 70 º C) / EMC / • Cisco ASR 9000 Series Routers são projetados para atender : / • FCC Classe A / • ICES 003 Classe A / • AS / NZS 3548 Classe A / • CISPR 22 ( EN55022 ) Classe A / • VCCI Classe A / • BSMI Classe A / • IEC / EN 61000-3-2 : Harmônicos Power Line / • IEC / EN 61000-3-3 : flutuações de tensão e Flicker / • Imunidade / • Cisco ASR 9000 Series Routers são projetados para atender : / • IEC/EN-61000-4-2 : Imunidade à descarga eletrostática ( 8kV Contact, 15kV Air) / • IEC/EN-61000-4-3 : Imunidade irradiada (10V / m) / • IEC/EN-61000-4-4 : Elétrica Imunidade passagem rápida ( 2 kV Energia, Signal 1kV ) / • IEC/EN-61000-4-5 : Surge AC Porto ( 4 kV CM , 2 kV DM ) / • IEC/EN-61000-4-5 : portas de sinal ( 1kV ) / • IEC/EN-61000-4-5 : Surge DC Porto ( 1kV ) / • IEC/EN-61000-4-6 : Imunidade a Perturbações Conduzidas ( 10Vrms ) / • IEC/EN-61000-4-8 : Power Frequency Imunidade ao Campo Magnético ( 30A / m) / • IEC/EN-61000-4-11 : Quedas de tensão, interrupções curtas e variações de tensão / SEGURANÇA: / • Cisco ASR 9000 Series Routers são projetados para atender : / • UL / CSA / IEC / EN 60950-1 / • IEC / EN 60825 Segurança de laser / • ACA TS001 / • AS / NZS 60950	JABIL CIRCUIT DE MEXICO SA DE CV	CISCO	A99-RSP-SE=		27/19
u	8517.62.49	Roteador digital, processador para transporte para equipamentos Cisco series ASR 9910 e ASR 9906, sem capacidade de conexao sem fio e sem interface serial, codigo A99-RSP-TR=ESPECIFICAÇÕES DO PN : A99-RSP-TR= / ESPECIFICAÇÕES GERAIS / • controle de fluxo IEEE 802.x / • A operação full -duplex / AMBIENTE: / • Temperatura de funcionamento ( nominal) : 5 a 40 º C / • Temperatura de funcionamento ( de curto prazo) -5 a 55 º C / • Temperatura de armazenamento: (-40 a 70 º C) / EMC / • Cisco ASR 9000 Series Routers são projetados para atender : / • FCC Classe A / • ICES 003 Classe A / • AS / NZS 3548 Classe A / • CISPR 22 ( EN55022 ) Classe A / • VCCI Classe A / • BSMI Classe A / • IEC / EN 61000-3-2 : Harmônicos Power Line / • IEC / EN 61000-3-3 : flutuações de tensão e Flicker / • Imunidade / • Cisco ASR 9000 Series Routers são projetados para atender : / • IEC/EN-61000-4-2 : Imunidade à descarga eletrostática ( 8kV Contact, 15kV Air) / • IEC/EN-61000-4-3 : Imunidade irradiada (10V / m) / • IEC/EN-61000-4-4 : Elétrica Imunidade passagem rápida ( 2 kV Energia, Signal 1kV ) / • IEC/EN-61000-4-5 : Surge AC Porto ( 4 kV CM , 2 kV DM ) / • IEC/EN-61000-4-5 : portas de sinal ( 1kV ) / • IEC/EN-61000-4-5 : Surge DC Porto ( 1kV ) / • IEC/EN-61000-4-6 : Imunidade a Perturbações Conduzidas ( 10Vrms ) / • IEC/EN-61000-4-8 : Power Frequency Imunidade ao Campo Magnético ( 30A / m) / • IEC/EN-61000-4-11 : Quedas de tensão, interrupções curtas e variações de tensão / SEGURANÇA: / • Cisco ASR 9000 Series Routers são projetados para atender : / • UL / CSA / IEC / EN 60950-1 / • IEC / EN 60825 Segurança de laser / • ACA TS001 / • AS / NZS 60950	JABIL CIRCUIT DE MEXICO SA DE CV	CISCO	A99-RSP-TR=		05/20
u	8517.62.49	Dispositivo para emissão, transmissão e recepção de dados, cartão de linha (LC), de pacote de transporte otimizado, com 2 portas 100GE, para roteador Cisco ASR 9000, código A9K-2X100GE-TR=ESPECIFICAÇÕES DO PN: A9K-2X100GE-TR=ESPECIFICAÇÕES GERAIS: Compatibilidade Chassis: Compatível com o Cisco ASR 9000 Series 22 -slot , 10 slot, e chassis 6 -slot; Densidade de portas: 24 portas de 10 Gigabit Ethernet por cartão de linha; Ethernet; 10 Gbps IEEE 802.3; 10 Gigabit Ethernet PHY monitoramento; controle de fluxo IEEE 802.x; A operação full -duplex - AMBIENTE: Temperatura de funcionamento ( nominal) : 5 a 40 º C; Temperatura de funcionamento ( de curto prazo) -5 a 55 º C; Temperatura de armazenamento: (-40 a 70 º C) - EMC: Cisco ASR 9000 Series Routers são projetados para atender: FCC Classe A; ICES 003 Classe A; AS / NZS 3548 Classe A; CISPR 22 ( EN55022 ) Classe A; VCCI Classe A; BSMI Classe A; IEC / EN 61000-3-2 :Harmônicos Power Line; IEC / EN 61000-3-3 : flutuações de tensão e Flicker; Imunidade; Cisco ASR 9000 Series Routers são projetados para atender: IEC/EN-61000-4-2 : Imunidade à descarga eletrostática ( 8kV Contact, 15kV Air); IEC/EN-61000-4-3 : Imunidade irradiada (10V / m); IEC/EN-61000-4-4 :Elétrica Imunidade passagem rápida ( 2 kV Energia, Signal 1kV ); IEC/EN-61000-4-5 : Surge AC Porto ( 4 kV CM , 2 kV DM ); IEC/EN-61000-4-5 : portas de sinal ( 1kV ); IEC/EN-61000-4-5 : Surge DC Porto ( 1kV ); IEC/EN-61000-4-6 : Imunidade a Perturbações Conduzidas ( 10Vrms ); IEC/EN-61000-4-8 : Power Frequency Imunidade ao Campo Magnético ( 30A / m); IEC/EN-61000-4-11 : Quedas de tensão, interrupções curtas e variações de tensão - SEGURANÇA: Cisco ASR 9000 Series Routers são projetados para atender : UL / CSA / IEC / EN 60950-1; IEC / EN 60825 Segurança de laser; ACA TS001; AS / NZS 60950	Foxconn Cz s.r.o.	CISCO	A9K-2X100GE-TR		20/22
u	8517.62.49	Roteador digital Cisco serie ASR9K RSP, com slot 180G expansivel para 440G, com memoria de 8GB RAM, sem capacidade de conexao sem fio e sem interface serial, codigo A9K-RSP440-LT=ESPECIFICAÇÕES DO PN : A9K-RSP440-LT= / ESPECIFICAÇÕES GERAIS: / • Alta capacidade full-duplex switch integrado de Switch fabric / • Memória interna / • 6 GB de ( ECC) DRAM - protegido para A9K-RSP440-TR / • 12 GB ECC protegido DRAM para A9K-RSP440-SE / • Solid state disk: dois de 16 GB SSDs / • 8-GB USB incorporado / • Memória externa / • USB 2.0 Tipo A receptáculo / • Sistema de sincronismo / • Tempo : Duas conexões de fontes independentes de relógio / • Suporte ao IEEE 1588 : 10/100-Mbps cobre RJ -45 Ethernet / • GPS / • ToD (RS422 and RS232) / • 1-pps RS422 or 1.0/2.3 50-ohm RF connector / • 10MHz in/out 1.0/2.3 50-ohm RF connector / • Gestão / • 2 - 100/1000 BASE-T (RJ-45) ports de gestão da LAN / • Uma porta de console / • Uma porta auxiliar / • (SFP +) Portas de cluster de virtualização • Two 10-GE Small Form-Factor Pluggable positivos / • Alarmes / • Saídas de alarme: Alarme Crítico (CR), major alarme (MJ) e alarme menor (MN) / LEDs / • Âmbar alarme cut-off (ACO) e teste de lâmpada / • alarme de sincronização do sistema (SYNC) / • atividade Compact Flash (CF) / • Solid State Drive (SSD) / • Fan bandeja indicador visual (Ufan / LFAN) / ENERGIA / • Consumo de energia / • Typical: 170 W / • Maximum: 450 W / AMBIENTE: / • Temperatura de operação : (0 a 40 ° C) / • Temperatura de armazenamento : (-40 a 75 ° C) / • Umidade relativa : 10 a 90 %, sem condensação. / EMC: / • FCC Classe A / • ICES 003 Classe A / • AS/NZS 3548 Classe A / • CISPR 22 (EN55022) Classe A / • VCCI Classe A / • BSMI Classe A. / SEGURANÇA: / • UL/CSA/IEC/EN 60950-1 / • IEC/EN 60825 / • ACA TS001 / • AS/NZS 60950 / • FDA :	HON HAI PRECISION INDUSTRY CO LTD	CISCO	A9K-RSP440-LT=		19/19
u	8517.62.49	Roteador digital Cisco, serie ASR9K, com slot Fabric 440G e 12GB de memoria, sem capacidade de conexao sem fio e sem inteface serial, codigo A9K-RSP440-SE=ESPECIFICAÇÕES DO PN : A9K-RSP440-SE= / ESPECIFICAÇÕES GERAIS: / • Alta capacidade full-duplex switch integrado de Switch fabric / • Memória interna / • 6 GB de ( ECC) DRAM - protegido para A9K-RSP440-TR / • 12 GB ECC protegido DRAM para A9K-RSP440-SE / • Solid state disk: dois de 16 GB SSDs / • 8-GB USB incorporado / • Memória externa / • USB 2.0 Tipo A receptáculo / • Sistema de sincronismo / • Tempo : Duas conexões de fontes independentes de relógio / • Suporte ao IEEE 1588 : 10/100-Mbps cobre RJ -45 Ethernet / • GPS / • ToD (RS422 and RS232) / • 1-pps RS422 or 1.0/2.3 50-ohm RF connector / • 10MHz in/out 1.0/2.3 50-ohm RF connector / • Gestão / • 2 - 100/1000 BASE-T (RJ-45) ports de gestão da LAN / • Uma porta de console / • Uma porta auxiliar / • (SFP +) Portas de cluster de virtualização • Two 10-GE Small Form-Factor Pluggable positivos / • Alarmes / • Saídas de alarme: Alarme Crítico (CR), major alarme (MJ) e alarme menor (MN) / LEDs / • Âmbar alarme cut-off (ACO) e teste de lâmpada / • alarme de sincronização do sistema (SYNC) / • atividade Compact Flash (CF) / • Solid State Drive (SSD) / • Fan bandeja indicador visual (Ufan / LFAN) / ENERGIA / • Consumo de energia / • Typical: 170 W / • Maximum: 450 W / AMBIENTE: / • Temperatura de operação : (0 a 40 ° C) / • Temperatura de armazenamento : (-40 a 75 ° C) / • Umidade relativa : 10 a 90 %, sem condensação. / EMC: / • FCC Classe A / • ICES 003 Classe A / • AS/NZS 3548 Classe A / • CISPR 22 (EN55022) Classe A / • VCCI Classe A / • BSMI Classe A. / SEGURANÇA: / • UL/CSA/IEC/EN 60950-1 / • IEC/EN 60825 / • ACA TS001 / • AS/NZS 60950 / • FDA :	Foxconn Cz s.r.o.	CISCO	A9K-RSP440-SE=		14/19
u	8517.62.49	Roteador digital Cisco serie ASR9K com 440G/slot Fabric e 6GB de memória, sem capacidade de conexao sem fio e sem interface serial, codigo A9K-RSP440-TR=ESPECIFICAÇÕES DO PN : A9K-RSP440-TR= / ESPECIFICAÇÕES GERAIS: / • Alta capacidade full-duplex switch integrado de Switch fabric / • Memória interna / • 6 GB de ( ECC) DRAM - protegido para A9K-RSP440-TR / • 12 GB ECC protegido DRAM para A9K-RSP440-SE / • Solid state disk: dois de 16 GB SSDs / • 8-GB USB incorporado / • Memória externa / • USB 2.0 Tipo A receptáculo / • Sistema de sincronismo / • Tempo : Duas conexões de fontes independentes de relógio / • Suporte ao IEEE 1588 : 10/100-Mbps cobre RJ -45 Ethernet / • GPS / • ToD (RS422 and RS232) / • 1-pps RS422 or 1.0/2.3 50-ohm RF connector / • 10MHz in/out 1.0/2.3 50-ohm RF connector / • Gestão / • 2 - 100/1000 BASE-T (RJ-45) ports de gestão da LAN / • Uma porta de console / • Uma porta auxiliar / • (SFP +) Portas de cluster de virtualização • Two 10-GE Small Form-Factor Pluggable positivos / • Alarmes / • Saídas de alarme: Alarme Crítico (CR), major alarme (MJ) e alarme menor (MN) / LEDs / • Âmbar alarme cut-off (ACO) e teste de lâmpada / • alarme de sincronização do sistema (SYNC) / • atividade Compact Flash (CF) / • Solid State Drive (SSD) / • Fan bandeja indicador visual (Ufan / LFAN) / ENERGIA / • Consumo de energia / • Typical: 170 W / • Maximum: 450 W / AMBIENTE: / • Temperatura de operação : (0 a 40 ° C) / • Temperatura de armazenamento : (-40 a 75 ° C) / • Umidade relativa : 10 a 90 %, sem condensação. / EMC: / • FCC Classe A / • ICES 003 Classe A / • AS/NZS 3548 Classe A / • CISPR 22 (EN55022) Classe A / • VCCI Classe A / • BSMI Classe A. / SEGURANÇA: / • UL/CSA/IEC/EN 60950-1 / • IEC/EN 60825 / • ACA TS001 / • AS/NZS 60950 / • FDA	HON HAI PRECISION INDUSTRY CO LTD	CISCO	A9K-RSP440-TR=		14/19
u	8517.62.49	Roteador Cisco serie ASR9K, com memoria de 4G, sem capacidade de conexao sem fio e sem interface serial, codigo A9K-RSP-4G=ESPECIFICAÇÕES DO PN : A9K-RSP-4G= / ESPECIFICAÇÕES GERAIS: / • Alto desempenho dual- core / • memoria interna / • GB - (ECC ) DRAM protegido por A9K - RSP- 4G / • 8- GB - (ECC )- protegido DRAM para A9K - RSP- 8G / • Disco rígido : 40 GB SAS HDD / • 4- GB de memoria Flash eUSB / • memória externa / • GB Compact Flash / • Tempo ( duas conexões de fontes independentes de clock) / • conector RJ-45 para interfaces de referência externa de tempo (por exemplo , o BITS / SSU ) / • Dois 10/100/1000 BASE- T ( RJ-45)LAN management ports / • Uma porta de console / • Uma porta auxiliar / DIMENSOES: / • Largura:(40,64 cm). / • Profundidade:( 67,38 cm). / ENERGIA DE ENTRADA: / • AC (200- 240V ; 50-60 Hz; 16A nominal) / • DC (-48V to -60V; -54V; 50A nominal) / AMBIENTE: / • Temperatura Operacional: (0 a 40°C) / • Temperatura de Armazenamento: (-40 a 75°C) / • Umidade relativa : 10 a 90 %, sem condensação / SEGURANÇA: / • UL/CSA/IEC/EN 60950-1 / • IEC/EN 60825 / • ACA TS001 / • AS/NZS 60950 / EMC: / • FCC Classe A / • ICES 003 Classe A / • AS/NZS 3548 Classe A / • CISPR 22 (EN55022) Classe A / • VCCI Classe A / • BSMI Classe A / • IEC/EN 61000-3-2:	Foxconn Cz s.r.o.	CISCO	A9K-RSP-4G=		28/19
u	8517.62.49	Roteador digital Cisco, serie ASR 9000, com processador switch 5, para serviço Edge, sem capacidade de conexão sem fio e sem interface serial ESPECIFICAÇÕES DO PN: A9K-RSP5-SE= ESPECIFICAÇÕES GERAIS Alto desempenho dual- core Memória interna GB - (ECC ) DRAM protegido por A9K - RSP- 4G Memória externa GB Compact Flash Tempo ( duas conexões de fontes independentes de clock) conector RJ-45 para interfaces de referência externa de tempo (por exemplo , o BITS / SSU ) Dois 10/100/1000 BASE- T (RJ-45) LAN management ports Uma porta de console Uma porta auxiliar ENERGIA DE ENTRADA AC (200- 240V ; 50-60 Hz; 16A nominal) DC (-48V to -60V; -54V; 50A nominal) AMBIENTE Temperatura Operacional: (0 a 40°C) Temperatura de Armazenamento: (-40 a 75°C) Umidade relativa: 10 a 90 %, sem condensação SEGURANÇA UL/CSA/IEC/EN 60950-1 IEC/EN 60825 ACA TS001 AS/NZS 60950 EMC FCC Classe A ICES 003 Classe A AS/NZS 3548 Classe A CISPR 22 (EN55022) Classe A VCCI Classe A BSMI Classe A IEC/EN 61000-3-2 Aplicação: Utilizado para emissão, transmissão e recepção de dados.	HON HAI PRECISION INDUSTRY CO	CISCO	A9K-RSP5-SE=		45/21
u	8517.62.49	Roteador Cisco serie ASR 9000, processador 5, para roteador Cisco ASR 9000, para pacote de transporte, sem capacidade de conexão sem fio e sem interface serialESPECIFICAÇÕES DO PN : A9K-RSP5-TR= / ESPECIFICAÇÕES GERAIS: / • Alto desempenho dual- core / • memoria interna / • GB - (ECC ) DRAM protegido por A9K - RSP- 4G / • memória externa / • GB Compact Flash / • Tempo ( duas conexões de fontes independentes de clock) / • conector RJ-45 para interfaces de referência externa de tempo (por exemplo , o BITS / SSU ) / • Dois 10/100/1000 BASE- T ( RJ-45)LAN management ports / • Uma porta de console / • Uma porta auxiliar / ENERGIA DE ENTRADA: / • AC (200- 240V ; 50-60 Hz; 16A nominal) / • DC (-48V to -60V; -54V; 50A nominal) / AMBIENTE: / • Temperatura Operacional: (0 a 40°C) / • Temperatura de Armazenamento: (-40 a 75°C) / • Umidade relativa : 10 a 90 %, sem condensação / SEGURANÇA: / • UL/CSA/IEC/EN 60950-1 / • IEC/EN 60825 / • ACA TS001 / • AS/NZS 60950 / EMC: / • FCC Classe A / • ICES 003 Classe A / • AS/NZS 3548 Classe A / • CISPR 22 (EN55022) Classe A / • VCCI Classe A / • BSMI Classe A / • IEC/EN 61000-3-2:	Foxconn Cz s.r.o.	CISCO	A9K-RSP5-TR=		29/21
u	8517.62.49	Roteador Cisco serie ASR9000, processador 880-LT, para servico Edge, sem capacidade de conexaão sem fio e sem interface serial ESPECIFICAÇÕES GERAIS / • 880 GB não redundante (AS9904, ASR9010 e ASR9006) / • 440 GB redundantes (ASR9904, ASR9010 e ASR9006) / • 230 Gbps por RSP em ASR9910 e ASR9906 / • Controle de até sete placas de switch fabric Cisco ASR 9000 Series com RSP880-LT / • ASR 9000 RSP 880 para transporte de pacotes 16G (número do produto: A9K-RSP880-TR, A9K-RSP880-LT-TR): DRAM protegida por código de correção de erros (ECC) de 16 GB / • ASR 9000 RSP 880 para Service Edge 32G (número do produto: A9K-RSP880-SE, A9K-RSP880-LT-SE): DRAM de 32 GB com proteção ECC / • Disco de estado sólido: RSP 880 - Dois SSDs de 32 GB, RSP880-LT – Dois SSDs de 128 GB / • USB embutido de 8 GB / • Receptáculo USB 2.0 Tipo A / • ToD (RS-422 e RS-232) / • 1 pps RS-422 ou conector RF 1.0/2.3 de 50 ohms / • Conector RF de entrada/saída de 10 MHz 1.0/2.3 de 50 ohms / DIMENSÕES: / • 4,60 cm (A) x 42,85 cm (L) x 62,89 cm (D) / TEMPERATURA: / • Faixa de temperatura operacional: 0 a 40 °C / • Faixa de umidade relativa: 10 a 85% / SEGURANÇA: / • UL /CSA/IEC/EN 60950-1 / • Segurança do Laser IEC/EN 60825 / • ACA TS001 / • AS/NZS 60950 / • FDA: Código de Regulamentos Federais de Segurança do Laser / EMI: / • FCC Classe A / • CIEM 003 Classe A / • AS/NZS 3548 Classe A / • CISPR 22 (EN55022) Classe A / • VCCI Classe A / • BSMI Classe A / • IEC/EN 61000-3-2: Harmônicos de linha de energia / • IEC/EN 61000-3-3: Flutuações de tensão e cintilação / • EN 50121-4: Ferrovia EMC	FOXCONN	CISCO	A9K-RSP880-LT-SE=		12/22
u	8517.62.49	Roteador Cisco serie ASR9000, processador 880-LT, para pacote de transporte, sem capacidade de conexaão sem fio e sem interface serial ESPECIFICAÇÕES DO PN : A9K-RSP880-LT-TR= / ESPECIFICAÇÕES GERAIS: / • Alto desempenho dual- core / • memoria interna / • GB - (ECC ) DRAM protegido por A9K - RSP- 4G / • 8- GB - (ECC )- protegido DRAM para A9K - RSP- 8G / • Disco rígido : 40 GB SAS HDD / • 4- GB de memoria Flash eUSB / • memória externa / • GB Compact Flash / • Tempo ( duas conexões de fontes independentes de clock) / • conector RJ-45 para interfaces de referência externa de tempo (por exemplo , o BITS / SSU ) / • Dois 10/100/1000 BASE- T ( RJ-45)LAN management ports / • Uma porta de console / • Uma porta auxiliar / DIMENSOES: / • Largura:(40,64 cm). / • Profundidade:( 67,38 cm). / ENERGIA DE ENTRADA: / • AC (200- 240V ; 50-60 Hz; 16A nominal) / • DC (-48V to -60V; -54V; 50A nominal) / AMBIENTE: / • Temperatura Operacional: (0 a 40°C) / • Temperatura de Armazenamento: (-40 a 75°C) / • Umidade relativa : 10 a 90 %, sem condensação / SEGURANÇA: / • UL/CSA/IEC/EN 60950-1 / • IEC/EN 60825 / • ACA TS001 / • AS/NZS 60950 / EMC: / • FCC Classe A / • ICES 003 Classe A / • AS/NZS 3548 Classe A / • CISPR 22 (EN55022) Classe A / • VCCI Classe A / • BSMI Classe A / • IEC/EN 61000-3-2:	Foxconn Cz s.r.o.	CISCO	A9K-RSP880-LT-TR=		49/19
s	8517.62.49	Roteador Cisco ASR 9000, processador 880, para servico Edge, sem capacidade de conexao sem fio e sem interface serial, codigo A9K-RSP880-SE=ESPECIFICAÇÕES DO PN : A9K-RSP880-SE= / ESPECIFICAÇÕES GERAIS: / • Alto desempenho dual- core / • memoria interna / • GB - (ECC ) DRAM protegido por A9K - RSP- 4G / • 8- GB - (ECC )- protegido DRAM para A9K - RSP- 8G / • Disco rígido : 40 GB SAS HDD / • 4- GB de memoria Flash eUSB / • memória externa / • GB Compact Flash / • Tempo ( duas conexões de fontes independentes de clock) / • conector RJ-45 para interfaces de referência externa de tempo (por exemplo , o BITS / SSU ) / • Dois 10/100/1000 BASE- T ( RJ-45)LAN management ports / • Uma porta de console / • Uma porta auxiliar / DIMENSOES: / • Largura:(40,64 cm). / • Profundidade:( 67,38 cm). / ENERGIA DE ENTRADA: / • AC (200- 240V ; 50-60 Hz; 16A nominal) / • DC (-48V to -60V; -54V; 50A nominal) / AMBIENTE: / • Temperatura Operacional: (0 a 40°C) / • Temperatura de Armazenamento: (-40 a 75°C) / • Umidade relativa : 10 a 90 %, sem condensação / SEGURANÇA: / • UL/CSA/IEC/EN 60950-1 / • IEC/EN 60825 / • ACA TS001 / • AS/NZS 60950 / EMC: / • FCC Classe A / • ICES 003 Classe A / • AS/NZS 3548 Classe A / • CISPR 22 (EN55022) Classe A / • VCCI Classe A / • BSMI Classe A / • IEC/EN 61000-3-2:	HON HAI PRECISION INDUSTRY CO LTD	CISCO	A9K-RSP880-SE=		41/19
u	8517.62.49	Roteador Cisco serie ASR 9000, processador 880, para pacote de transporte, sem capacidade de conexao sem fio e sem interface serial, codigo A9K-RSP880-TR=ESPECIFICAÇÕES DO PN : A9K-RSP880-TR= / ESPECIFICAÇÕES GERAIS: / • Alto desempenho dual- core / • memoria interna / • GB - (ECC ) DRAM protegido por A9K - RSP- 4G / • 8- GB - (ECC )- protegido DRAM para A9K - RSP- 8G / • Disco rígido : 40 GB SAS HDD / • 4- GB de memoria Flash eUSB / • memória externa / • GB Compact Flash / • Tempo ( duas conexões de fontes independentes de clock) / • conector RJ-45 para interfaces de referência externa de tempo (por exemplo , o BITS / SSU ) / • Dois 10/100/1000 BASE- T ( RJ-45)LAN management ports / • Uma porta de console / • Uma porta auxiliar / DIMENSOES: / • Largura:(40,64 cm). / • Profundidade:( 67,38 cm). / ENERGIA DE ENTRADA: / • AC (200- 240V ; 50-60 Hz; 16A nominal) / • DC (-48V to -60V; -54V; 50A nominal) / AMBIENTE: / • Temperatura Operacional: (0 a 40°C) / • Temperatura de Armazenamento: (-40 a 75°C) / • Umidade relativa : 10 a 90 %, sem condensação / SEGURANÇA: / • UL/CSA/IEC/EN 60950-1 / • IEC/EN 60825 / • ACA TS001 / • AS/NZS 60950 / EMC: / • FCC Classe A / • ICES 003 Classe A / • AS/NZS 3548 Classe A / • CISPR 22 (EN55022) Classe A / • VCCI Classe A / • BSMI Classe A / • IEC/EN 61000-3-2:	Foxconn Cz s.r.o.	CISCO	A9K-RSP880-TR=		15/19
u	8517.62.49	Roteador digital Cisco serie A9K, com 8GB de capacidade de memória, sem capacidade de conexao sem fio e sem interface serial, codigo A9K-RSP-8G=ESPECIFICAÇÕES DO PN : A9K-RSP-8G= / ESPECIFICAÇÕES GERAIS: / • Alto desempenho dual- core / • memoria interna / • GB - (ECC ) DRAM protegido por A9K - RSP- 4G / • 8- GB - (ECC )- protegido DRAM para A9K - RSP- 8G / • Disco rígido : 40 GB SAS HDD / • 4- GB de memoria Flash eUSB / • memória externa / • GB Compact Flash / • Tempo ( duas conexões de fontes independentes de clock) / • conector RJ-45 para interfaces de referência externa de tempo (por exemplo , o BITS / SSU ) / • Dois 10/100/1000 BASE- T ( RJ-45)LAN management ports / • Uma porta de console / • Uma porta auxiliar / DIMENSOES: / • Largura:(40,64 cm). / • Profundidade:( 67,38 cm). / ENERGIA DE ENTRADA: / • AC (200- 240V ; 50-60 Hz; 16A nominal) / • DC (-48V to -60V; -54V; 50A nominal) / AMBIENTE: / • Temperatura Operacional: (0 a 40°C) / • Temperatura de Armazenamento: (-40 a 75°C) / • Umidade relativa : 10 a 90 %, sem condensação / SEGURANÇA: / • UL/CSA/IEC/EN 60950-1 / • IEC/EN 60825 / • ACA TS001 / • AS/NZS 60950 / EMC: / • FCC Classe A / • ICES 003 Classe A / • AS/NZS 3548 Classe A / • CISPR 22 (EN55022) Classe A / • VCCI Classe A / • BSMI Classe A / • IEC/EN 61000-3-2:	HON HAI PRECISION INDUSTRY CO LTD	CISCO	A9K-RSP-8G=		15/19
u	8517.62.49	Roteador digital Cisco serie ASR 9000v-V2, com 44 portas GE, 4 portas 10GE, energia AC, sem capacidade de conexão sem fio ESPECIFICAÇÕES DO PN : A9KV-V2-AC= / • 44 portas Small Form-Factor Pluggable (SFP) (10, 100 e 1000 Mbps) / • 4 portas conectáveis SFP+ 10-GE / • GR-1089 Edição 5 e GR-63 Edição 3 / DIMENSÕES(AxLxP): / • 39,62 mm x 442,39 mm x 231,01 mm / ENERGIA: / • Maximo: 120W – 170W / AMBIENTE: / • Temperatura operaiconal: 41 a 104ºF (5 a 40ºC) / • Temperatura de armazenamento: –40 a 158ºF (–40 a 70ºC) / • Umidade relativa: 5 a 95% sem condensação / SEGURANÇA: / • UL/CSA/IEC/EN 60950-1 / • IEC/EN 60825 / • ACA TS001 / • AS/NZS 60950 / • FDA / EMC: / • FCC Classe A / • ICES 003 Classe A / • AS/NZS 3548 Classe A / • CISPR 22 (EN55022) Classe A / • VCCI Classe A / • BSMI Classe A / • IEC/EN 61000-3-2: / • IEC/EN 61000-3-3: / • EN 50121-4:	FOXCONN	CISCO	A9KV-V2-AC=		28/22
u	8517.62.49	Roteador digital Cisco serie ASR 9000v-V2, com 44 portas GE e 4 portas 10GE, energia DC, chassis ETSI, sem capacidade de conexao sem fio e sem interface serial, codigo A9KV-V2-DC-E=ESPECIFICAÇÕES DO PN : A9KV-V2-DC-E= / ESPECIFICAÇÕES GERAIS / • controle de fluxo IEEE 802.x / • A operação full -duplex / AMBIENTE: / • Temperatura de funcionamento ( nominal) : 5 a 40 º C / • Temperatura de funcionamento ( de curto prazo) -5 a 55 º C / • Temperatura de armazenamento: (-40 a 70 º C) / EMC / • Cisco ASR 9000 Series Routers são projetados para atender : / • FCC Classe A / • ICES 003 Classe A / • AS / NZS 3548 Classe A / • CISPR 22 ( EN55022 ) Classe A / • VCCI Classe A / • BSMI Classe A / • IEC / EN 61000-3-2 : Harmônicos Power Line / • IEC / EN 61000-3-3 : flutuações de tensão e Flicker / • Imunidade / • Cisco ASR 9000 Series Routers são projetados para atender : / • IEC/EN-61000-4-2 : Imunidade à descarga eletrostática ( 8kV Contact, 15kV Air) / • IEC/EN-61000-4-3 : Imunidade irradiada (10V / m) / • IEC/EN-61000-4-4 : Elétrica Imunidade passagem rápida ( 2 kV Energia, Signal 1kV ) / • IEC/EN-61000-4-5 : Surge AC Porto ( 4 kV CM , 2 kV DM ) / • IEC/EN-61000-4-5 : portas de sinal ( 1kV ) / • IEC/EN-61000-4-5 : Surge DC Porto ( 1kV ) / • IEC/EN-61000-4-6 : Imunidade a Perturbações Conduzidas ( 10Vrms ) / • IEC/EN-61000-4-8 : Power Frequency Imunidade ao Campo Magnético ( 30A / m) / • IEC/EN-61000-4-11 : Quedas de tensão, interrupções curtas e variações de tensão / SEGURANÇA: / • Cisco ASR 9000 Series Routers são projetados para atender : / • UL / CSA / IEC / EN 60950-1 / • IEC / EN 60825 Segurança de laser / • ACA TS001 / • AS / NZS 60950	Foxconn Cz s.r.o.	CISCO	A9KV-V2-DC-E=		32/19
s	8517.62.49	ROTEADOR DIGITAL TIPO PONTO DE ACESSO, PARA COMUNICACAO DE DADOS WI-FI, CLOUD-READY, DUAL 5GHZ, DUAL BAND, SENSOR RADIO, DUAL RADIO 802.11AX/AC/ABGN, 4X4:4 MIMO INDOOR 11AX ACCESS POINT. INTERNAL ANTENNA, EMEA AND REST OF WORLD; COMPOSTO DE COMPONENTES ELETRÔNICOS (CIRCUITOS INTEGRADOS, TRANSISTORES, CAPACITORES, RESISTÊNCIAS E BOBINAS), MONTADOS EM PLACA DE CIRCUITO IMPRESSO E ACONDICIONADO EM CAIXA DE PLÁSTICO.	EXTREME NETWORKS	EXTREME NETWORKS	AP305C-WR		08/22
u	8517.62.49	FIREWALL DE SEGURANCA. CARACTERISTICAS: STATEFUL INSPECAO TAXA DE TRANSFERENCIA (MAXIMO2): 2 GBPS; STATEFUL INSPECAO TAXA DE TRANSFERENCIA (MULTIPROTOCOLO3): 1 GBPS; TAXA DE TRANSFERENCIA DE IPS4: 600MBPS; PROXIMA GERACAO TAXA DE TRANSFERENCIA5 (MULTIPROTOCOLO): 650MBPS; VPN 3DES/AES TAXA DE TRANSFERENCIA6: 300MBPS; USUARIOS/NOS: ILIMITADO; PARES DE VPN IPSEC: 750; PREMIO VPN ANYCONNECT PARES: 2/750; CONEXOES SIMULTANEAS: 500.000; NOVAS CONEXOES / SEGUNDO: 20.000; INTERFACES VIRTUAIS (VLANS): 200; SEGURANCA CONTEXTOS (INCLUIDO/MAXIMO)7: 20/02; ALTA DISPONIBILIDADE: ATIVO/ATIVO E ATIVO/EM ESPERA; SLOT DE EXPANSAO: 1 PLACA DE INTERFACE; PORTAS USB 2.0: 2; PORTAS SERIAIS: 1 RJ-45; MEMORIA: 8GB.	CISCO SYSTEMS, INC	CISCO	ASA 5525X		05/22
u	8517.62.49	ROTEADOR PARA REDES DE ALTA CAPACIDADE - O roteador Cisco ASR 1004 consiste nos seguintes componentes de nível de sistema: Dois processadores de interface Cisco ASR 1000 Series SPA; Um processador de serviços integrados Cisco ASR 1000 Series; Um processador de rota Cisco ASR 1000 Series; Fontes de alimentação AC e DC duplas (redundantes); Memória Padrão: DRAM RP1 de 4 GB, DRAM RP2 de 8 GB; Adaptadores de porta compartilhada: 8 slots SPA; Processador de rota: 1 slot de processador de rota; Largura de banda ESP: 10 a 40 Gbps; Padrões EMC: FCC 47 CFR Parte 15 Classe A, VCCI Classe A, AS / NSZ Classe A, ICES-003 Classe A, EN55022 / CISPR 22 Equipamento de Tecnologia da Informação (Emissões), EN55024 / CISPR 24 Equipamento de Tecnologia da Informação (Imunidade), EN300 386 Equipamento de Rede de Telecomunicações (EMC), EN50082-1 / EN61000-6-1 Padrão de imunidade genérico, KN22 Classe A -	Cisco Systems Malaysia	CISCO	ASR 1004		35/21
u	8517.62.49	Roteador digital Cisco serie ASR1000, com Processador 1 e memoria de 4GB DRAM, sem capacidade de conexao sem fio e sem interface serial, codigo ASR1000-RP1=ESPECIFICAÇÕES DO PN : ASR1000-RP1= / ESPECIFICAÇÕES GERAIS: / • Software suportado: Cisco IOS XE sistema operacional, que é baseado no Cisco IOS Software Release 12.2SR / • Protocolos de software: Consulte o suporte de protocolo do Cisco IOS Software 12.2SR / • Conectividade: Porta Console ( conector RJ-45 ), Porta Auxiliar( conector RJ-45 ), 10/100/1000 Ethernet ( conector RJ-45 ), Dois conectores RJ-48 BITS de entrada de pulsos de disparo / • Opções de memoria: Dois 1- GB Double Data Rate 2 ( DDR2) mini- DIMMs, Duas 2- GB DDR2 mini- DIMMs, memoria ampliável a partir de 2 GB a 4 GB de DRAM / • Opções de armazenamento: 40-GB HDD, 1-GB USB memoria Flash compacta. / PERFORMANCE: / • Escalabilidade para 1.000.000 250.000 IPv4 ou IPv6 rotas ( RP1 ) / • (BGP RR) a 5.000.000 ou 1.000.000 IPv4/VPNv4 IPv6/VPNv6. / DIMENSOES (A x L x P): / • (0.02 x 0.428 x 0.36m). / AMBIENTE: / • Temperatura operacional: (5 a 40°C) / • Temperatura de armazenmaneto: (-40 a 70°C) / • Umidade relativa operacional: 5 a 85% RH. / SEGURANÇA: / • UL60950-1 and CAN/CSA-C22.2 No. 60950-1-03 / • AS/NZS 60950-1 / • IEC/EN 60950-1 / • 73/23/EEC. / EMC: / • AS/NZ 3548: 1995 Classe B / • EN55022: 1998 Classe B / • CISPR 22: 1997 / • EN55022: 1994 / • 47 CFR Parte 15: 2000 (FCC) Classe B / • VCCI V-3/01.4 Classe 2 / • CNS-13438: 1997 Classe B / • GR1089: 1997	Foxconn Cz s.r.o.	CISCO	ASR1000-RP1=		19/19
u	8517.62.49	Roteador digital Cisco serie ASR1000, com Processador 2 e memoria de 8GB DRAM, sem capacidade de conexao sem fio e sem interface serial, codigo ASR1000-RP2=ESPECIFICAÇÕES DO PN : ASR1000-RP2= / ESPECIFICAÇÕES GERAIS: / • Chassis suportados: Cisco ASR 1004 e ASR 1006 chassis / • Compatibilidade de software: Cisco IOS XE Software, que é baseado no software Cisco IOS versão 12.2SR / • Opções de memória: Quatro de 2 GB DDR2 mini- DIMMs, Quatro 4 GB DDR2 mini- DIMMs, Memória ampliável a partir de 8 GB a 16 GB DRAM / • opções de armazenamento: 80 GB HDD ( hot-swappable), 1 GB de memória Compact Flash USB. / DIMENSÕES (A x L x P): / • (0.02 x 0.428 x 0.36m). / SEGURANÇA: / • UL60950-1 and CAN/CSA-C22.2 No. 60950-1-03 / • AS/NZS 60950-1 / • IEC/EN 60950-1 73/23/EEC. / EMC: / • CFR 47 Part 15: (FCC) Class A / • ICES 003 Class A / • AS/NZ CISPR 22: Class A / • CISPR 22 (EN55022) Class A / • VCCI Class A / • KN22 / • IEC/EN 61000-3-2 / • IEC/EN 61000-3-3	Foxconn Cz s.r.o.	CISCO	ASR1000-RP2=		19/19
u	8517.62.49	Roteador digital Cisco ASR1000, Processador 3, sem capacidade de conexao sem fio e sem interface serial, codigo ASR1000-RP3= ESPECIFICAÇÕES DO PN : ASR1000-RP3= / ESPECIFICAÇÕES GERAIS: / • Chassis suportados: Cisco ASR 1004 e ASR 1006 chassis / • Compatibilidade de software: Cisco IOS XE Software, que é baseado no software Cisco IOS versão 12.2SR / • Opções de memória: Quatro de 2 GB DDR2 mini- DIMMs, Quatro 4 GB DDR2 mini- DIMMs, Memória ampliável a partir de 8 GB a 16 GB DRAM / • opções de armazenamento: 80 GB HDD ( hot-swappable), 1 GB de memória Compact Flash USB. / DIMENSÕES (A x L x P): / • (0.02 x 0.428 x 0.36m). / SEGURANÇA: / • UL60950-1 and CAN/CSA-C22.2 No. 60950-1-03 / • AS/NZS 60950-1 / • IEC/EN 60950-1 73/23/EEC. / EMC: / • CFR 47 Part 15: (FCC) Class A / • ICES 003 Class A / • AS/NZ CISPR 22: Class A / • CISPR 22 (EN55022) Class A / • VCCI Class A / • KN22 / • IEC/EN 61000-3-2 / • IEC/EN 61000-3-3	Foxconn Cz s.r.o.	CISCO	ASR1000-RP3=		49/19
u	8517.62.49	Roteador Cisco ASR 1001, criptografado, com 4 potas GE imbutidos, dual P/S, sem capacidade de conexao sem fio, sem interface serial, codigo ASR1001=ESPECIFICAÇÕES DO PN : ASR1001= / ESPECIFICAÇÕES GERAIS: / • Suporte ESP: Cisco ASR 1000 Series 2,5 Gbps ESP (padrão), Expansível através de uma licença recurso de software ativado para 5 Gbps / • Largura de banda ESP: 2.5 até 5 Gbps / • Memória ESP: Compartilhar a memória mesmo controle no processador rota / • Processador do roteador: Integrado no chassis : Cisco ASR 1001 Series Processador Route com processador Dual Core , não atualizável / • Rota Processador - Memória: Cisco ASR Processador Route 1001: Vem com 4 GB de DRAM (padrão); expansível até 8 - e 16- GB DRAM; 16-GB DRAM é máxima, Cisco ASR 1001: oferece 8 GB de memória USB incorporado apoio ( eUSB ) ( particionado: dois de 32 MB para RAM não-volátil [ NVRAM ] e o resto para armazenamento em massa ) / • Memória USB externa: 1-GB USB flash-memory. / AMBIENTE: / • Temperatura operacional: (5 a 40ºC) / • Temperatura de armazenamento: (-39 a 70°C). / EMC: / • FCC 47 CFR Parte 15 Classe A / • VCCI Classe A / • AS/NSZ Classe A / • ICES-003 Classe A / • EN55022/CISPR 22. / SEGURANÇA: / • UL60950-1 / • CSA C22.2 No. 60950-1-03 / • EN 60950-1 / • IEC 60950-1 / • AS/NZS 60950.1.	Foxconn Cz s.r.o.	CISCO	ASR1001=		19/19
u	8517.62.49	Roteador Digital Cisco ASR-1001, com 4 portas GE imbutidas, 2 portas OC3 IDC, fonte de alimentacao dupla, sem capacidade de conexao sem fio e sem interface serial, código ASR1001-2XOC3POS=ESPECIFICAÇÕES DO PN : ASR1001-2XOC3POS= / ESPECIFICAÇÕES GERAIS: / • 4 portas Gb Ethernet / • 1 porta console / • Memória flash externa de 1GB / • Leds indicadores de status / • Porta console / DIMENSÕES: / • Altura: 1.71 in. (43.43 mm) / • Largura: 17.3 in. (439.42 mm) / • Profundidade: 18.42 in. (467.9mm) / ENERGIA: / • Maximo DC: 500W / • MAXIMO AC: 471W / AMBIENTE: / • Temperatura operacional: 41 até 104ºF (5 até 40ºC) / • Umidade relativa: 10 até 85% / • Temperatura de armazenamento: -38 até 150°F (-39 até 70°C) / EMC: / • FCC 47 CFR Parte 15 Classe A / • VCCI Classe A / • AS/NSZ Classe A / • ICES-003 Class A / • EN55022/CISPR 22 / • EN55024/CISPR 24 / • EN300 386 / • EN50082-1/EN61000-6-1 / • KN22 Classe A / SEGURANÇA: / • UL60950-1 / • CSA C22.2 No.60950-1-03 / • EN 60950-1 / • IEC 60950-1 / • AS/NZS 60950.1	Foxconn Cz s.r.o.	CISCO	ASR1001-2XOC3POS=		19/19
u	8517.62.49	Roteador digital Cisco ASR 1001, com 4 portas GE imbutidas, 4 portas 1GE IDC, fonte de alimentacao dupla, sem capacidade de conexao sem fio, sem interface serial, codigo ASR1001-4X1GE=ESPECIFICAÇÕES DO PN : ASR1001-4X1GE= / ESPECIFICAÇÕES GERAIS: / • 4 portas Gb Ethernet / • 1 porta console / • Memória flash externa de 1GB / DIMENSÕES: / • Altura: 1.71 in. (43.43 mm) / • Largura: 17.3 in. (439.42 mm) / • Profundidade: 18.42 in. (467.9mm) / ENERGIA: / • Maximo DC: 500W / • MAXIMO AC: 471W / AMBIENTE: / • Temperatura operacional: 41 até 104ºF (5 até 40ºC) / • Umidade relativa: 10 até 85% / • Temperatura de armazenamento: -38 até 150°F (-39 até 70°C) / EMC: / • FCC 47 CFR Parte 15 Classe A / • VCCI Classe A / • AS/NSZ Classe A / • ICES-003 Class A / • EN55022/CISPR 22 / • EN55024/CISPR 24 / • EN300 386 / • EN50082-1/EN61000-6-1 / • KN22 Classe A / SEGURANÇA: / • UL60950-1 / • CSA C22.2 No.60950-1-03 / • EN 60950-1 / • IEC 60950-1 / • AS/NZS 60950.1	Foxconn Cz s.r.o.	CISCO	ASR1001-4X1GE=		19/19
u	8517.62.49	Roteador digital Cisco ASR1001-HX, com 4 portas 10GE, 4 portas 1GE, 2 fontes de alimentacao, criptografia opcional, com velocidade de interface serial maior que 4 Mbit/s, próprio para interconexão de redes locais com protocolos distintos, codigo ASR1001-HX=ESPECIFICAÇÕES DO PN : ASR1001-HX= / ESPECIFICAÇÕES GERAIS: / AMBIENTE: / • Temperatura operacional: 41 até 104ºF (5 até 40ºC) / • Umidade relativa: 10 até 85% / • Temperatura de armazenamento: -38 até 150°F (-39 até 70°C) / EMC: / • FCC 47 CFR Parte 15 Classe A / • VCCI Classe A / • AS/NSZ Classe A / • ICES-003 Class A / • EN55022/CISPR 22 / • EN55024/CISPR 24 / • EN300 386 / • EN50082-1/EN61000-6-1 / • KN22 Classe A / SEGURANÇA: / • UL60950-1 / • CSA C22.2 No.60950-1-03 / • EN 60950-1 / • IEC 60950-1 / • AS/NZS 60950.1	Foxconn Cz s.r.o.	CISCO	ASR1001-HX=		19/19
u	8517.62.49	Roteador digital, com 8 portas 10GE, 8 portas 1GE, 2 fonte de alimentação, criptografia opcional, sem capacidade de conexão sem fio e sem interface serial. ESPECIFICAÇÕES DO PN : ASR1001-HX= ESPECIFICAÇÕES GERAIS: CALABILIDADE 44 gbps - 60 gbps SLOTS DE PROCESSADOR DE SERVIÇO INTEGRADO Integrado SLOTS DE PROCESSADOR DE ROTA Integrados PROCESSADORES DE INTERFACE SPA (SIPS) COM SUPORTE Nenhum REDUNDÂNCIA Software FONTE DE ALIMENTAÇÃO REDUNDANTE Dual ATUALIZAÇÃO DE SOFTWARE HITLESS N/A INTERFACE DE PROGRAMAÇÃO XML e script de interface de linha de comando (CLI) FERRAMENTA DE GERENCIAMENTO Módulo de análise de rede Cisco Prime OS RECURSOS DO ASR 1001-HX INCLUEM Até 60 Gbps de largura de banda total do sistema Módulo de criptografia opcional substituível em campo com capacidade de largura de banda de até 29 Gb Suporte para painel frontal integrado 4x10GE, 8x1GE e 4 portas 10-Gibabit-Ethernet (GE) e 1-GE configuráveis Duas fontes de alimentação AC ou DC Uma bandeja de ventilador substituível em campo para fluxo de ar da frente para trás DESEMPENHO WAN aggregation and secure WAN Internet edge Data center interconnect Cisco Intelligent WAN (IWAN) AMBIENTE Temperatura operacional: 41 até 104ºF (5 até 40ºC) Umidade relativa: 10 até 85% Temperatura de armazenamento: -38 até 150°F (-39 até 70°C) EMC FCC 47 CFR Parte 15 Classe A VCCI Classe A AS/NSZ Classe A ICES-003 Class A EN55022/CISPR 22 EN55024/CISPR 24 EN300 386 EN50082-1/EN61000-6-1 KN22 Classe A SEGURANÇA UL60950-1 CSA C22.2 No.60950-1-03 EN 60950-1 IEC 60950-1 AS/NZS 60950.1 Aplicação: Utilizado para emissão, transmissão e recepção de dados	JABIL CIRCUIT DE MEXICO SA	CISCO	ASR1001-HX=1		42/21
u	8517.62.49	Roteador digital Cisco ASR1001-X, com com 6 portas GE imbutidas, crypto, 8GB DRAM, dual P/S, sem capacidade de conexao sem fio, sem interface serial, codigo ASR1001-X=ESPECIFICAÇÕES DO PN : ASR1001-X= / ESPECIFICAÇÕES GERAIS: / • Memória flash externa de 1GB / • 8GB DRAM / DIMENSÕES: / • Altura: 1.71 in. (43.43 mm) / • Largura: 17.3 in. (439.42 mm) / • Profundidade: 18.42 in. (467.9mm) / AMBIENTE: / • Temperatura operacional: 41 até 104ºF (5 até 40ºC) / • Umidade relativa: 10 até 85% / • Temperatura de armazenamento: -38 até 150°F (-39 até 70°C) / EMC: / • FCC 47 CFR Parte 15 Classe A / • VCCI Classe A / • AS/NSZ Classe A / • ICES-003 Class A / • EN55022/CISPR 22 / • EN55024/CISPR 24 / • EN300 386 / • EN50082-1/EN61000-6-1 / • KN22 Classe A / SEGURANÇA: / • UL60950-1 / • CSA C22.2 No.60950-1-03 / • EN 60950-1 / • IEC 60950-1 / • AS/NZS 60950.1	Foxconn Cz s.r.o.	CISCO	ASR1001-X=		19/19
u	8517.62.49	ROTEADOR DIGITAL, PARA CONEXÃO EM REDES COM FIO, ESPECIE: ROTADOR DIGITAL; NOME CIENTIFICO: APARELHO DIGITAL PARA ROTAMENTO DE DADOS EM SISTEMAS DE REDE POR FIO; NOME VULGAR: ROTADOR DE REDE; FUNÇÃO PRINCIPAL: PROVER O ROTEAMENTO DE PACOTE DE DADOS EM REDES DE COMPUTADORES, DE FORMA AUTOMATIZADA EM REDES COM FIO; FUNÇÃO SECUNDÁRIA: NÃO HÁ; PRINCIPIO E DESCRIÇÃO DO FUNCIONAMENTO: DISPOSITIVO QUE ENCAMINHA PACOTES DE DADOS ENTRE REDES DE COMPUTADORES, CRIANDO UM CONJUNTO DE REDES DE SOBREPOSIÇÃO. UM ROTEADOR É CONECTADO A DUAS OU MAIS LINHAS DE DADOS DE REDES DIFERENTES. QUANDO UM PACOTE DE DADOS CHEGA, EM UMA DAS LINHAS, O ROTEADOR LÊ A INFORMAÇÃO DE ENDEREÇO NO PACOTE PARA DETERMINAR O SEU DESTINO FINAL. EM SEGUIDA, USANDO A INFORMAÇÃO NA SUA POLÍTICA TABELA DE ROTEAMENTO OU ENCAMINHAMENTO, ELE DIRECIONA O PACOTE PARA A REDE DE PRÓXIMA EM SUA VIAGEM, COM 2 FONTES DE ALIMENTAÇÃO AC E CONTROLADORA ESP10.	Cisco Systems Malaysia	CISCO	ASR1002		35/20
u	8517.62.49	Roteador digital Cisco serie ASR1002, sem capacidade de conexão sem fio, com 4 portas GE imbutidas e memoria de 4GB DRAMESPECIFICAÇÕES DO PN : ASR1002= / ESPECIFICAÇÕES GERAIS / • Largura de banda ESP: 5 a 10 Gbps / • memoria ESP: Cisco ASR 1000 Series 5 Gbps ESP ( ASR1000 - ESP5 ): 1- GB padrão de DRAM , 1 GB de DRAM, Cisco ASR 1000 Series 10-Gbps ESP ( ASR1000 - ESP10 ): 2- GB DRAM padrão , 2- GB de DRAM / • Processador de rota: integrado ao gabinete: Cisco ASR 1000 serie RP1 (ASR1000-RP1) / • memoria Flash Externa "USB": 1- GB memoria flash USB de suporte. / • IOS: / ENERGIA: / • AC (85 a 264V; 120 ou 240V; 60 ou 50 Hz nominal) / • DC (-40.5 to -72: -48V nominal). / AMBIENTE: / • Temperatura operacional: (5 a 40ºC) / • Temperatura de armazenamento: (-39 a 70°C). / EMC: / • FCC 47 CFR Parte 15 Classe A / • VCCI Classe A / • AS/NSZ Classe A / • ICES-003 Classe A / • EN55022/CISPR 22. / • CE MARKING: / • UL60950-1 / • CSA C22.2 No. 60950-1-03 / • EN 60950-1 / • IEC 60950-1 / • AS/NZS 60950.1.	Jabil Circuit	CISCO	ASR1002=1		08/21
u	8517.62.49	Roteador digital Cisco ASR1002-HX, com 4 portas 10GE, 4 portas 1GE e 2 fonte de alimentacao, criptografia opcional, sem capacidade de conexao sem fio e sem interface serial, codigo ASR1002-HX=ESPECIFICAÇÕES DO PN : ASR1002-HX= / ESPECIFICAÇÕES GERAIS: / AMBIENTE: / • Temperatura operacional: 41 até 104ºF (5 até 40ºC) / • Umidade relativa: 10 até 85% / • Temperatura de armazenamento: -38 até 150°F (-39 até 70°C) / EMC: / • FCC 47 CFR Parte 15 Classe A / • VCCI Classe A / • AS/NSZ Classe A / • ICES-003 Class A / • EN55022/CISPR 22 / • EN55024/CISPR 24 / • EN300 386 / • EN50082-1/EN61000-6-1 / • KN22 Classe A / SEGURANÇA: / • UL60950-1 / • CSA C22.2 No.60950-1-03 / • EN 60950-1 / • IEC 60950-1 / • AS/NZS 60950.1	Foxconn Cz s.r.o.	CISCO	ASR1002-HX=		19/19
u	8517.62.49	Roteador digital Cisco ASR1002-X, com 6 portas imbutidas GE, fonte de alimentacao dupla, e 4GB DRAM, sem capacidade de conexão sem fio e sem interface serial, código ASR1002-X=ESPECIFICAÇÕES DO PN : ASR1002-X= / ESPECIFICAÇÕES GERAIS / • Largura de banda ESP: 5 a 10 Gbps / • memoria ESP: Cisco ASR 1000 Series 5 Gbps ESP ( ASR1000 - ESP5 ): 1- GB padrão de DRAM , 1 GB de DRAM, Cisco ASR 1000 Series 10-Gbps ESP ( ASR1000 - ESP10 ): 2- GB DRAM padrão , 2- GB de DRAM / • Processador de rota: integrado ao gabinete: Cisco ASR 1000 serie RP1 (ASR1000-RP1) / • memoria Flash Externa "USB": 1- GB memoria flash USB de suporte. / • IOS: / ENERGIA: / • AC (85 a 264V; 120 ou 240V; 60 ou 50 Hz nominal) / • DC (-40.5 to -72: -48V nominal). / AMBIENTE: / • Temperatura operacional: (5 a 40ºC) / • Temperatura de armazenamento: (-39 a 70°C). / EMC: / • FCC 47 CFR Parte 15 Classe A / • VCCI Classe A / • AS/NSZ Classe A / • ICES-003 Classe A / • EN55022/CISPR 22. / • CE MARKING: / • UL60950-1 / • CSA C22.2 No. 60950-1-03 / • EN 60950-1 / • IEC 60950-1 / • AS/NZS 60950.1.	Foxconn Cz s.r.o.	CISCO	ASR1002-X=		19/19
u	8517.62.49	Roteador digital Cisco ASR1006-X, sem capacidade de conexao sem fio e sem interface serialESPECIFICAÇÕES DO PN : ASR1006-X= / ESPECIFICAÇÕES GERAIS: / • Sensores na fonte de energia Compativel com as leituras realizadas pelo software Cisco IOS XE / • Supporta fontes redundantes / SEGURANÇA: / • UL 60950 / • CSA 22.2 No.60950 / • IEC 60950 / • EN 60950 / • AS/NZS 3260 / • TS001. / EMC: / • ICES 003 / • EN55022 / • CISPR 22 / • AS / NZ 3548 / • VCCI / • EN55024 / • EN50082-1 / • EN61000 -6-1	Foxconn Cz s.r.o.	CISCO	ASR1006-X=		32/19
u	8517.62.49	Roteador digital Cisco serie ASR 9000V, com 44 portas GE e 4 portas 10GE, energia AC, sem capacidade de conexao sem fio e sem interface serial, codigo ASR-9000V-AC=ESPECIFICAÇÕES DO PN : ASR-9000V-AC= / ESPECIFICAÇÕES GERAIS: / HARDWARE: / • Cisco ASR 9000 Series RSP: / • Dupla RSPs redundantes em 2 slots. / • Cisco ASR 9000 cartões de linha da serie: / • 8 slots de linha. / • Componentes: / • 2 DER / • 2 bandejas de ventiladores / DIMENSOES: / • Altura: ( 933,5 milímetros ); / • Largura : ( 444,5 milímetros ); / • profundidade: / • Com portas: ( 798,8 milímetros ) / • Sem portas: ( 727,2 milímetros ). / ENERGIA: / • Potência de entrada: / • AC (200- 240V ; 50-60 Hz; máximo 16A ). / • DC variando Worldwide (-40 a / • 72V ; nominal 50A, 60A máximo). / AMBIENTE: / • Temperatura operacional: (5 to 40ºC). / • temperatura de operação (curto prazo ) 1: (-5 to 55ºC). / • Umidade de operação (nominal) ( umidade relativa ): 5 a 95%. / • Temperatura de armazenamento: (-40 to 70ºC). / SEGURANÇA: / • UL / CSA / IEC / EN 60950-1 / • IEC / EN 60825 Segurança Laser / • ACA TS001 / • AS / NZS 60950 / • FDA Código de Regulamentos Federais Laser Segurança / • Os requisitos acústicos da OSHA.	Foxconn Cz s.r.o.	CISCO	ASR-9000V-AC=		14/19
u	8517.62.49	Roteador Cisco ASR 9000V, com 44 portas GE, 4 portas 10Ge, energia DC, chassis ANSI, sem capacidade de conexao sem fio e sem interface serial, codigo ASR-9000V-DC-A=ESPECIFICAÇÕES DO PN : ASR-9000V-DC-A= / ESPECIFICAÇÕES GERAIS: / HARDWARE: / • Cisco ASR 9000 Series RSP: / • Dupla RSPs redundantes em 2 slots. / • Cisco ASR 9000 cartões de linha da serie: / • 8 slots de linha. / • Componentes: / • 2 DER / • 2 bandejas de ventiladores / DIMENSOES: / • Altura: ( 933,5 milímetros ); / • Largura : ( 444,5 milímetros ); / • profundidade: / • Com portas: ( 798,8 milímetros ) / • Sem portas: ( 727,2 milímetros ). / ENERGIA: / • Potência de entrada: / • AC (200- 240V ; 50-60 Hz; máximo 16A ). / • DC variando Worldwide (-40 a / • 72V ; nominal 50A, 60A máximo). / AMBIENTE: / • Temperatura operacional: (5 to 40ºC). / • temperatura de operação (curto prazo ) 1: (-5 to 55ºC). / • Umidade de operação (nominal) ( umidade relativa ): 5 a 95%. / • Temperatura de armazenamento: (-40 to 70ºC). / SEGURANÇA: / • UL / CSA / IEC / EN 60950-1 / • IEC / EN 60825 Segurança Laser / • ACA TS001 / • AS / NZS 60950 / • FDA Código de Regulamentos Federais Laser Segurança / • Os requisitos acústicos da OSHA.	JABIL CIRCUIT GYARTO K.F.T.	CISCO	ASR-9000V-DC-A=		19/19
u	8517.62.49	Roteador digital Cisco serie ASR 9000v, com 44 portas GE, 4 portas 10GE, energia DC, chassis ETSI, sem capacidade de conexao sem fio e sem interface serial, código ASR-9000V-DC-E=ESPECIFICAÇÕES DO PN : ASR-9000V-DC-E= / ESPECIFICAÇÕES GERAIS: / HARDWARE: / • Cisco ASR 9000 Series RSP: / • Dupla RSPs redundantes em 2 slots. / • Cisco ASR 9000 cartões de linha da serie: / • 8 slots de linha. / • Componentes: / • 2 DER / • 2 bandejas de ventiladores / DIMENSOES: / • Altura: ( 933,5 milímetros ); / • Largura : ( 444,5 milímetros ); / • profundidade: / • Com portas: ( 798,8 milímetros ) / • Sem portas: ( 727,2 milímetros ). / ENERGIA: / • Potência de entrada: / • AC (200- 240V ; 50-60 Hz; máximo 16A ). / • DC variando Worldwide (-40 a / • 72V ; nominal 50A, 60A máximo). / AMBIENTE: / • Temperatura operacional: (5 to 40ºC). / • temperatura de operação (curto prazo ) 1: (-5 to 55ºC). / • Umidade de operação (nominal) ( umidade relativa ): 5 a 95%. / • Temperatura de armazenamento: (-40 to 70ºC). / SEGURANÇA: / • UL / CSA / IEC / EN 60950-1 / • IEC / EN 60825 Segurança Laser / • ACA TS001 / • AS / NZS 60950 / • FDA Código de Regulamentos Federais Laser Segurança / • Os requisitos acústicos da OSHA.	Foxconn Cz s.r.o.	CISCO	ASR-9000V-DC-E=		24/19
u	8517.62.49	Roteador digital Cisco ASR 9001, com 4 portas 10GE, com velocidade de interface serial superior a 4 Mbit/s, próprio para interconexão de redes locais com protocolos distintos, código ASR-9001=ESPECIFICAÇÕES DO PN : ASR-9001= / ESPECIFICAÇÕES GERAIS / • 4 portas 10GE Ethernet / • 1 porta console / • 6 portas SFP / • 1 porta auxiliar / • Fontes de energia redundantes / ENERGIA: / • A9K-750W-AC / • A9K-750W-DC / • (90-265V; 50-60 Hz) / DIMENSÕES: / • Altura: 3.472 inches (88.2 mm) / • Largura: 17.42 inches (442 mm) / • Profundidade: 18.5 inches (470 mm) / AMBIENTE: / • Temperatura operacional: 41 to 104ºF (5 to 40ºC) / • Temperatura de armazenamento: 23 to 131ºF (-5 to 55ºC) / SEGURANÇA: / • UL/CSA/IEC/EN 60950-1 / • IEC/EN 60825 / • ACA TS001 / • AS/NZS 60950 / EMC: / • FCC Classe A / • ICES 003 Classe A / • AS/NZS 3548 Classe A / • CISPR 22 (EN55022) Classe A / • VCCI Classe A / • BSMI Classe A	HON HAI PRECISION INDUSTRY CO LTD	CISCO	ASR-9001=		14/19
u	8517.62.49	Roteador digital Cisco ASR 9001, com 4 portas 10GE, sem capacidade de conexão sem fio ESPECIFICAÇÕES DO PN : ASR-9001= ESPECIFICAÇÕES GERAIS / • 4 portas 10GE Ethernet / • 1 porta console / • 6 portas SFP / • 1 porta auxiliar / • Fontes de energia redundantes / ENERGIA: • A9K-750W-AC • A9K-750W-DC • (90-265V; 50-60 Hz) DIMENSÕES: • Altura: 3.472 inches (88.2 mm) • Largura: 17.42 inches (442 mm) • Profundidade: 18.5 inches (470 mm) AMBIENTE: • Temperatura operacional: 41 to 104ºF (5 to 40ºC) • Temperatura de armazenamento: 23 to 131ºF (-5 to 55ºC) SEGURANÇA: • UL/CSA/IEC/EN 60950-1 • IEC/EN 60825 • ACA TS001 • AS/NZS 60950 / EMC: • FCC Classe A • ICES 003 Classe A • AS/NZS 3548 Classe A • CISPR 22 (EN55022) Classe A • VCCI Classe A • BSMI Classe A	JABIL CIRCUITS	CISCO	ASR-9001=1		15/22
u	8517.62.49	Roteador Cisco serie ASR 9001, com badwith 60G, sem capacidade de conexao sem fio e sem interface serial, codigo ASR-9001-S=ESPECIFICAÇÕES DO PN : ASR-9001-S= / ESPECIFICAÇÕES GERAIS / • 4 portas 10GE Ethernet / • 1 porta console / • 6 portas SFP / • 1 porta auxiliar / • Fontes de energia redundantes / ENERGIA: / • A9K-750W-AC / • A9K-750W-DC / • (90-265V; 50-60 Hz) / DIMENSÕES: / • Altura: 3.472 inches (88.2 mm) / • Largura: 17.42 inches (442 mm) / • Profundidade: 18.5 inches (470 mm) / AMBIENTE: / • Temperatura operacional: 41 to 104ºF (5 to 40ºC) / • Temperatura de armazenamento: 23 to 131ºF (-5 to 55ºC) / SEGURANÇA: / • UL/CSA/IEC/EN 60950-1 / • IEC/EN 60825 / • ACA TS001 / • AS/NZS 60950 / EMC: / • FCC Classe A / • ICES 003 Classe A / • AS/NZS 3548 Classe A / • CISPR 22 (EN55022) Classe A / • VCCI Classe A / • BSMI Classe A	Foxconn Cz s.r.o.	CISCO	ASR-9001-S=		14/19
u	8517.62.49	Chassis de roteador Cisco da série ASR-9000 , com expansão para 10 slots de placas da série A9K, sem capacidade de conexão sem fio e sem interface serial, com capacidade de roteamento de até 880GB, densidade e escala de 10 Gigabit Ethernet e 100 Gigabit Ethernet, apropriado para para interconexão de LANs (redes locais) e WANs (redes externas), com protocolos distintos, código ASR- 9010-DC. = Especificações Cisco ASR 9010 Físicas: Altura: 36,75 pol. (933,45 mm) (21 RU) Largura: 17,38 pol. (441,45 mm) Profundidade: 28,24 pol. (717,3 mm) Peso: 231,6 lb (105,27 kg) Orientação de Slot: Vertical RSP da série do Cisco ASR 9000 RSPs duplos redundantes com malha integrada em 2 slots Placas de linha Cisco A9K Series 8 slots de cartão de linha Componentes: 2 RSPs 2 bandejas de ventilador 2 PEMs (DC ou AC) 1 filtro de ventilador Confiabilidade e Disponibilidade: Redundância de tecido Redundância de fãs Redundância de alimentação Redundância de fonte de alimentação Redundância de RSP Redundância de software Capacidade Térmica: Duas bandejas de ventilador: 12 ventoinhas de alta eficiência por bandeja Ventiladores de velocidade variável para desempenho térmico ideal Energia: AC (200-240V; 50-60 Hz; 16A no máximo) DC (-40 a -72V; 50A nominal, 60A no máximo) Ambiente: Temperatura de Funcionamento: 41 a 104ºF (5 a 40ºC) Temperatura de Armazenamento: -40 a 158ºF (-40 a 70ºC) Padrões Internacionais: SR-3580: Níveis de Critérios NEBS (Nível 3) GR-1089-CORE: NEBS EMC e Segurança GR-63-CORE: Proteção Física NEBS VZ.TPR.9205: Verizon TEEER EN300 386: Equipamentos de Rede de Telecomunicações (EMC) Classe de Armazenamento ETSI 300 019 1.1 Especificações Cisco ASR 9010 Classe de Transporte ETSI 300 019 2.3 Classe de Uso Estacionário ETSI 300 019 3.1 Classe FCC 47CFR15 A ICES 003 Classe A AS / NZS CISRP22, Classe A CISPR 22 (EN55022) Classe A Classe VCCI A BSMI Classe A IEC / EN 61000-3-12: harmônicas de linha de energia IEC / EN 61000-3-11: Flutuações de Voltagem e Flicker EN55022: Equipamento de Tecnologia da Informação (Emissões) EN 50121-4: EMC ferroviário IEC / EN-61000-4-2: imunidade contra descarga eletrostática (contato de 8kV, ar de 15kV) IEC / EN-61000-4-3: Imunidade irradiada (10V / m) IEC / EN-61000-4-4: Imunidade transitória elétrica (potência de 2kV, sinal de 1kV) IEC / EN-61000-4-5: Porta CA de surto (4kV CM, 2kV DM) IEC / EN-61000-4-5: Portas de surto de sinal (1kV) IEC / EN-61000-4-5: Porta DC de sobretensão (1kV CM, 1kV DM) IEC / EN-61000-4-6: Imunidade a Distúrbios Conduzidos (10Vrms) IEC / EN-61000-4-8: Imunidade de campo magnético de frequência de energia (30 A / m) IEC / EN-61000-4-11: DIPS de tensão, interrupções curtas e variações de tensão EN55024: Equipamento de Tecnologia da Informação (Imunidade) EN50082-1 / EN-61000-6-1: Padrão de imunidade genérica EN 50121-4: EMC ferroviário Segurança: UL / CSA / IEC / EN 60950-1 IEC / EN 60825 ACA TS001 AS / NZS 60950 EMC: FCC Classe A ICES 003 Classe A AS/NZS 3548 Classe A CISPR 22 (EN55022) Classe A VCCI Classe A BSMI Classe A	CISCO SYSTEMS RESEARCH & DEVELOPMENT CO., LTD.	CISCO	ASR-9010-DC		27/19
u	8517.62.49	Roteador Cisco serie ASR920, com 10 portas GE e 2 portas 10GE, modelo DC, sem capacidade de conexao sem fio e sem interface serial, codigo ASR-920-10SZ-PDESPECIFICAÇÕES DO PN : ASR-920-10SZ-PD / ESPECIFICAÇÕES GERAIS: / HARDWARE: / • Cisco ASR 9000 Series RSP: / • Dupla RSPs redundantes em 2 slots. / • Cisco ASR 9000 cartões de linha da serie: / • Componentes: / • 2 DER / • 2 bandejas de ventiladores / ENERGIA: / • Potência de entrada: / • AC (200- 240V ; 50-60 Hz; máximo 16A ). / • DC variando Worldwide (-40 a / • 72V ; nominal 50A, 60A máximo). / AMBIENTE: / • Temperatura operacional: (5 to 40ºC). / • temperatura de operação (curto prazo ) 1: (-5 to 55ºC). / • Umidade de operação (nominal) ( umidade relativa ): 5 a 95%. / • Temperatura de armazenamento: (-40 to 70ºC). / SEGURANÇA: / • UL / CSA / IEC / EN 60950-1 / • IEC / EN 60825 Segurança Laser / • ACA TS001 / • AS / NZS 60950 / • FDA Código de Regulamentos Federais Laser Segurança / • Os requisitos acústicos da OSHA.	JABIL CIRCUIT DE MEXICO SA DE CV	CISCO	ASR-920-10SZ-PD		38/19
u	8517.62.49	Roteador Cisco ASR920, com 12 portas GE e 2 portas 10GE, modelo AC, sem capacidade de conexao sem fio e sem interface serial, codigo ASR-920-12CZ-AESPECIFICAÇÕES DO PN : ASR-920-12CZ-A / ESPECIFICAÇÕES GERAIS: / HARDWARE: / • Cisco ASR 9000 Series RSP: / • Dupla RSPs redundantes em 2 slots. / • Cisco ASR 9000 cartões de linha da serie: / • Componentes: / • 2 DER / • 2 bandejas de ventiladores / ENERGIA: / • Potência de entrada: / • AC (200- 240V ; 50-60 Hz; máximo 16A ). / • DC variando Worldwide (-40 a / • 72V ; nominal 50A, 60A máximo). / AMBIENTE: / • Temperatura operacional: (5 to 40ºC). / • temperatura de operação (curto prazo ) 1: (-5 to 55ºC). / • Umidade de operação (nominal) ( umidade relativa ): 5 a 95%. / • Temperatura de armazenamento: (-40 to 70ºC). / SEGURANÇA: / • UL / CSA / IEC / EN 60950-1 / • IEC / EN 60825 Segurança Laser / • ACA TS001 / • AS / NZS 60950 / • FDA Código de Regulamentos Federais Laser Segurança / • Os requisitos acústicos da OSHA.	JABIL CIRCUIT DE MEXICO SA DE CV	CISCO	ASR-920-12CZ-A		38/19
u	8517.62.49	Roteador Cisco ASR920, com 12 portas GE e 2 portas 10GE, modelo DC, sem capacidade de conexao sem fio e sem interface serial, codigo ASR-920-12CZ-DESPECIFICAÇÕES DO PN : ASR-920-12CZ-D / ESPECIFICAÇÕES GERAIS: / HARDWARE: / • Cisco ASR 9000 Series RSP: / • Dupla RSPs redundantes em 2 slots. / • Cisco ASR 9000 cartões de linha da serie: / • 8 slots de linha. / • Componentes: / • 2 DER / • 2 bandejas de ventiladores / DIMENSOES: / • Altura: ( 933,5 milímetros ); / • Largura : ( 444,5 milímetros ); / • profundidade: / • Com portas: ( 798,8 milímetros ) / • Sem portas: ( 727,2 milímetros ). / ENERGIA: / • Potência de entrada: / • AC (200- 240V ; 50-60 Hz; máximo 16A ). / • DC variando Worldwide (-40 a / • 72V ; nominal 50A, 60A máximo). / AMBIENTE: / • Temperatura operacional: (5 to 40ºC). / • temperatura de operação (curto prazo ) 1: (-5 to 55ºC). / • Umidade de operação (nominal) ( umidade relativa ): 5 a 95%. / • Temperatura de armazenamento: (-40 to 70ºC). / SEGURANÇA: / • UL / CSA / IEC / EN 60950-1 / • IEC / EN 60825 Segurança Laser / • ACA TS001 / • AS / NZS 60950 / • FDA Código de Regulamentos Federais Laser Segurança / • Os requisitos acústicos da OSHA.	Foxconn Cz s.r.o.	CISCO	ASR-920-12CZ-D		24/19
u	8517.62.49	Roteador Cisco Serie ASR920, com 12 portas GE e 4 portas 10GE e 1 slot IM, sem capacidade de conexao sem fio e sem interface serial, codigo ASR-920-12SZ-IMESPECIFICAÇÕES DO PN : ASR-920-12SZ-IM / ESPECIFICAÇÕES GERAIS: / HARDWARE: / • Cisco ASR 9000 Series RSP: / • Dupla RSPs redundantes em 2 slots. / • Cisco ASR 9000 cartões de linha da serie: / • 8 slots de linha. / • Componentes: / • 2 DER / • 2 bandejas de ventiladores / DIMENSOES: / • Altura: ( 933,5 milímetros ); / • Largura : ( 444,5 milímetros ); / • profundidade: / • Com portas: ( 798,8 milímetros ) / • Sem portas: ( 727,2 milímetros ). / ENERGIA: / • Potência de entrada: / • AC (200- 240V ; 50-60 Hz; máximo 16A ). / • DC variando Worldwide (-40 a / • 72V ; nominal 50A, 60A máximo). / AMBIENTE: / • Temperatura operacional: (5 to 40ºC). / • temperatura de operação (curto prazo ) 1: (-5 to 55ºC). / • Umidade de operação (nominal) ( umidade relativa ): 5 a 95%. / • Temperatura de armazenamento: (-40 to 70ºC). / SEGURANÇA: / • UL / CSA / IEC / EN 60950-1 / • IEC / EN 60825 Segurança Laser / • ACA TS001 / • AS / NZS 60950 / • FDA Código de Regulamentos Federais Laser Segurança / • Os requisitos acústicos da OSHA.	Foxconn Cz s.r.o.	CISCO	ASR-920-12SZ-IM		32/19
u	8517.62.49	Roteador Cisco serie ASR920, com 24 portas GE e 4 portas 10GE, PSU modular e IM, sem capacidade de conexao sem fio e sem interface serial, codigo ASR-920-24SZ-IMESPECIFICAÇÕES DO PN : ASR-920-24SZ-IM / ESPECIFICAÇÕES GERAIS: / HARDWARE: / • Cisco ASR 9000 Series RSP: / • Dupla RSPs redundantes em 2 slots. / • Cisco ASR 9000 cartões de linha da serie: / • 8 slots de linha. / • Componentes: / • 2 DER / • 2 bandejas de ventiladores / DIMENSOES: / • Altura: ( 933,5 milímetros ); / • Largura : ( 444,5 milímetros ); / • profundidade: / • Com portas: ( 798,8 milímetros ) / • Sem portas: ( 727,2 milímetros ). / ENERGIA: / • Potência de entrada: / • AC (200- 240V ; 50-60 Hz; máximo 16A ). / • DC variando Worldwide (-40 a / • 72V ; nominal 50A, 60A máximo). / AMBIENTE: / • Temperatura operacional: (5 to 40ºC). / • temperatura de operação (curto prazo ) 1: (-5 to 55ºC). / • Umidade de operação (nominal) ( umidade relativa ): 5 a 95%. / • Temperatura de armazenamento: (-40 to 70ºC). / SEGURANÇA: / • UL / CSA / IEC / EN 60950-1 / • IEC / EN 60825 Segurança Laser / • ACA TS001 / • AS / NZS 60950 / • FDA Código de Regulamentos Federais Laser Segurança / • Os requisitos acústicos da OSHA.	Foxconn Cz s.r.o.	CISCO	ASR-920-24SZ-IM		15/19
s	8517.62.49	Roteador Cisco serie ASR920, com 24 portas GE fiber e 4 portas 10GE, PSU modular, sem capacidade de conexao sem fio e sem interface serial, codigo ASR-920-24SZ-MESPECIFICAÇÕES DO PN : ASR-920-24SZ-M / ESPECIFICAÇÕES GERAIS: / HARDWARE: / • Cisco ASR 9000 Series RSP: / • Dupla RSPs redundantes em 2 slots. / • Cisco ASR 9000 cartões de linha da serie: / • Componentes: / • 2 DER / • 2 bandejas de ventiladores / ENERGIA: / • Potência de entrada: / • AC (200- 240V ; 50-60 Hz; máximo 16A ). / • DC variando Worldwide (-40 a / • 72V ; nominal 50A, 60A máximo). / AMBIENTE: / • Temperatura operacional: (5 to 40ºC). / • temperatura de operação (curto prazo ) 1: (-5 to 55ºC). / • Umidade de operação (nominal) ( umidade relativa ): 5 a 95%. / • Temperatura de armazenamento: (-40 to 70ºC). / SEGURANÇA: / • UL / CSA / IEC / EN 60950-1 / • IEC / EN 60825 Segurança Laser / • ACA TS001 / • AS / NZS 60950 / • FDA Código de Regulamentos Federais Laser Segurança / • Os requisitos acústicos da OSHA.	HON HAI PRECISION INDUSTRY CO LTD	CISCO	ASR-920-24SZ-M		41/19
u	8517.62.49	Roteador Cisco serie ASR920, com 24 portas GE Cooper e 4 portas 10GE, PSU modular, sem capacidade de conexao sem fio e sem interface serial, codigo ASR-920-24TZ-MESPECIFICAÇÕES DO PN : ASR-920-24TZ-M / ESPECIFICAÇÕES GERAIS: / HARDWARE: / • Cisco ASR 9000 Series RSP: / • Dupla RSPs redundantes em 2 slots. / • Cisco ASR 9000 cartões de linha da serie: / • Componentes: / • 2 DER / • 2 bandejas de ventiladores / ENERGIA: / • Potência de entrada: / • AC (200- 240V ; 50-60 Hz; máximo 16A ). / • DC variando Worldwide (-40 a / • 72V ; nominal 50A, 60A máximo). / AMBIENTE: / • Temperatura operacional: (5 to 40ºC). / • temperatura de operação (curto prazo ) 1: (-5 to 55ºC). / • Umidade de operação (nominal) ( umidade relativa ): 5 a 95%. / • Temperatura de armazenamento: (-40 to 70ºC). / SEGURANÇA: / • UL / CSA / IEC / EN 60950-1 / • IEC / EN 60825 Segurança Laser / • ACA TS001 / • AS / NZS 60950 / • FDA Código de Regulamentos Federais Laser Segurança / • Os requisitos acústicos da OSHA.	JABIL CIRCUIT DE MEXICO SA DE CV	CISCO	ASR-920-24TZ-M		38/19
s	8517.62.49	Roteador Cisco ASR920, com 2 portas GE e 4 portas 10GE, modelo AC, sem capacidade de conexao sem fio e sem interface serial, codigo ASR-920-4SZ-AESPECIFICAÇÕES DO PN : ASR-920-4SZ-A / ESPECIFICAÇÕES GERAIS: / HARDWARE: / • Cisco ASR 9000 Series RSP: / • Dupla RSPs redundantes em 2 slots. / • Cisco ASR 9000 cartões de linha da serie: / • Componentes: / • 2 DER / • 2 bandejas de ventiladores / ENERGIA: / • Potência de entrada: / • AC (200- 240V ; 50-60 Hz; máximo 16A ). / • DC variando Worldwide (-40 a / • 72V ; nominal 50A, 60A máximo). / AMBIENTE: / • Temperatura operacional: (5 to 40ºC). / • temperatura de operação (curto prazo ) 1: (-5 to 55ºC). / • Umidade de operação (nominal) ( umidade relativa ): 5 a 95%. / • Temperatura de armazenamento: (-40 to 70ºC). / SEGURANÇA: / • UL / CSA / IEC / EN 60950-1 / • IEC / EN 60825 Segurança Laser / • ACA TS001 / • AS / NZS 60950 / • FDA Código de Regulamentos Federais Laser Segurança / • Os requisitos acústicos da OSHA.	HON HAI PRECISION INDUSTRY CO LTD	CISCO	ASR-920-4SZ-A		41/19
u	8517.62.49	Roteador digital Cisco ASR920, com 2 portas GE e 4 portas 10GE, modelo DC, sem capacidade de conexao sem fio e sem interface serial, codigo ASR-920-4SZ-DESPECIFICAÇÕES DO PN : ASR-920-4SZ-D / ESPECIFICAÇÕES GERAIS: / HARDWARE: / • Cisco ASR 9000 Series RSP: / • Dupla RSPs redundantes em 2 slots. / • Cisco ASR 9000 cartões de linha da serie: / • Componentes: / • 2 DER / • 2 bandejas de ventiladores / ENERGIA: / • Potência de entrada: / • AC (200- 240V ; 50-60 Hz; máximo 16A ). / • DC variando Worldwide (-40 a / • 72V ; nominal 50A, 60A máximo). / AMBIENTE: / • Temperatura operacional: (5 to 40ºC). / • temperatura de operação (curto prazo ) 1: (-5 to 55ºC). / • Umidade de operação (nominal) ( umidade relativa ): 5 a 95%. / • Temperatura de armazenamento: (-40 to 70ºC). / SEGURANÇA: / • UL / CSA / IEC / EN 60950-1 / • IEC / EN 60825 Segurança Laser / • ACA TS001 / • AS / NZS 60950 / • FDA Código de Regulamentos Federais Laser Segurança / • Os requisitos acústicos da OSHA.	JABIL CIRCUIT DE MEXICO SA DE CV	CISCO	ASR-920-4SZ-D		38/19
u	8517.62.49	Roteador digital Cisco Serie ASR 99XX, processador 12GB, para servico Edge, sem capacidade de conexao sem fio e sem interface serial, codigo ASR-9900-RP-SE=ESPECIFICAÇÕES DO PN : ASR-9900-RP-SE= / ESPECIFICAÇÕES GERAIS / • 4 portas 10GE Ethernet / • 1 porta console / • 6 portas SFP / • 1 porta auxiliar / • Fontes de energia redundantes / ENERGIA: / • A9K-750W-AC / • A9K-750W-DC / • (90-265V; 50-60 Hz) / DIMENSÕES: / • Altura: 3.472 inches (88.2 mm) / • Largura: 17.42 inches (442 mm) / • Profundidade: 18.5 inches (470 mm) / AMBIENTE: / • Temperatura operacional: 41 to 104ºF (5 to 40ºC) / • Temperatura de armazenamento: 23 to 131ºF (-5 to 55ºC) / SEGURANÇA: / • UL/CSA/IEC/EN 60950-1 / • IEC/EN 60825 / • ACA TS001 / • AS/NZS 60950 / EMC: / • FCC Classe A / • ICES 003 Classe A / • AS/NZS 3548 Classe A / • CISPR 22 (EN55022) Classe A / • VCCI Classe A / • BSMI Classe A	JABIL CIRCUIT DE MEXICO SA DE CV	CISCO	ASR-9900-RP-SE=		38/19
u	8517.62.49	Roteador digital Cisco ASR 99xx, de 6GB, para pacote de transporte, sem capacidade de conexao sem fio e sem interface serial, codigo ASR-9900-RP-TR=ESPECIFICAÇÕES DO PN : ASR-9900-RP-TR= / ESPECIFICAÇÕES GERAIS / • 4 portas 10GE Ethernet / • 1 porta console / • 6 portas SFP / • 1 porta auxiliar / • Fontes de energia redundantes / ENERGIA: / • A9K-750W-AC / • A9K-750W-DC / • (90-265V; 50-60 Hz) / DIMENSÕES: / • Altura: 3.472 inches (88.2 mm) / • Largura: 17.42 inches (442 mm) / • Profundidade: 18.5 inches (470 mm) / AMBIENTE: / • Temperatura operacional: 41 to 104ºF (5 to 40ºC) / • Temperatura de armazenamento: 23 to 131ºF (-5 to 55ºC) / SEGURANÇA: / • UL/CSA/IEC/EN 60950-1 / • IEC/EN 60825 / • ACA TS001 / • AS/NZS 60950 / EMC: / • FCC Classe A / • ICES 003 Classe A / • AS/NZS 3548 Classe A / • CISPR 22 (EN55022) Classe A / • VCCI Classe A / • BSMI Classe A	HON HAI PRECISION INDUSTRY CO LTD	CISCO	ASR-9900-RP-TR=		15/19
u	8517.62.49	Roteador digital Cisco ASR 9901, sem capacidade de conexão sem fio e sem interface serialESPECIFICAÇÕES DO PN: ASR-9901= / ESPECIFICAÇÕES GERAIS / • 42 portas integradas (16x1G, 24x1/10G(Dual rate), 2x100G) / • Processador 4 núcleos 2.4 Ghz Intel CPU / • RSPs redundantes duplos com malha integrada em 2 slots / • Orientação de slots horizontal / • Capacidade de uma Fabric por RSP / • Módulos de força compatíveis (PSU) / o A9K-1600W-AC (90-265V; 50-60 Hz) / o A9K-1600W-DC (-40V to -72V) / • Consumo de energia: 850 watts nominal, 1100 watts maximo / AMBIENTE / • Temperatura operacional (nominal): 5° a 40ºC / • Temperatura de armazenamento: -40° a 70ºC / • Umidade relativa operacional (nominal): 5 a 90% / • Umidade relativa de armazenamento: 5 a 93% / • Altitude operacional: -60 a 4000 m / DIMENSÕES / • 8,7 x 44 x 60 (A x L x P) / • 2 RU / CONFORMIDADE REGULATÓRIA / NEBS / • SR-3580: NEBS Criteria Levels (Level 3) / • GR-1089-CORE: NEBS EMC and Safety / • GR-63-CORE: NEBS Physical Protection / • VZ.TPR.9205: Verizon TEEER / PADRÕES ETSI / • EN300 386: Telecommunications Network Equipment (EMC) / • ETSI 300 019 Storage Class 1.1 / • ETSI 300 019 Transportation Class 2.3 / • ETSI 300 019 Stationary Use Class 3.1 / EMC EMISSÕES / • FCC Classe A / • ICES 003 Classe A / • AS/NZS 3548 Classe A / • CISPR 22 (EN55022) Classe A / • VCCI Classe A / • BSMI Classe A / • IEC/EN 61000-3-12: Power Line Harmonics / • IEC/EN 61000-3-11: Voltage Fluctuations and Flicker / • EN55022: Information Technology Equipment (Emissions) / • EN 50121-4: Railway EMC / EMC IMUNIDADE / • IEC/EN-61000-4-2: Electrostatic Discharge Immunity (8kV Contact, 15kV Air) / • IEC/EN-61000-4-3: Radiated Immunity (10V/m) / • IEC/EN-61000-4-4: Electrical Fast Transient Immunity (2kV Power, 1kV Signal) / • IEC/EN-61000-4-5: Surge AC Port (4kV CM, 2kV DM) / • IEC/EN-61000-4-5: Signal Surge Ports (1kV) / • IEC/EN-61000-4-5: Surge DC Port (1kV CM, 1kV DM) / • IEC/EN-61000-4-6: Immunity to Conducted Disturbances (10Vrms) / • IEC/EN-61000-4-8: Power Frequency Magnetic Field Immunity (30A/m) / • IEC/EN-61000-4-11: Voltage DIPS, Short Interruptions, and Voltage Variations / • EN55024: Information Technology Equipment (Immunity) / • EN50082-1/EN-61000-6-1: Generic Immunity Standard / • EN 50121-4: Railway EMC / SEGURANÇA / • UL/CSA/IEC/EN 60950-1 / • IEC/EN 60825 Laser Safety / • ACA TS001 / • AS/NZS 60950	HON HAI PRECISION INDUSTRY CO LTD	CISCO	ASR-9901=		08/21
u	8517.62.49	Roteador Digital Cisco ASR 9922, 6GB, para pacote de transporte, sem capacidade de conexao sem fio e sem interface serial, codigo ASR-9922-RP-TR=ESPECIFICAÇÕES DO PN : ASR-9922-RP-TR= / ESPECIFICAÇÕES GERAIS / • 4 portas 10GE Ethernet / • 1 porta console / • 6 portas SFP / • 1 porta auxiliar / • Fontes de energia redundantes / ENERGIA: / • A9K-750W-AC / • A9K-750W-DC / • (90-265V; 50-60 Hz) / DIMENSÕES: / • Altura: 3.472 inches (88.2 mm) / • Largura: 17.42 inches (442 mm) / • Profundidade: 18.5 inches (470 mm) / AMBIENTE: / • Temperatura operacional: 41 to 104ºF (5 to 40ºC) / • Temperatura de armazenamento: 23 to 131ºF (-5 to 55ºC) / SEGURANÇA: / • UL/CSA/IEC/EN 60950-1 / • IEC/EN 60825 / • ACA TS001 / • AS/NZS 60950 / EMC: / • FCC Classe A / • ICES 003 Classe A / • AS/NZS 3548 Classe A / • CISPR 22 (EN55022) Classe A / • VCCI Classe A / • BSMI Classe A	Foxconn Cz s.r.o.	CISCO	ASR-9922-RP-TR=		24/19
u	8517.62.49	Roteador digital Cisco ISR 1104, Ethernet, sem capacidade de conexão sem fio, com 4 portas Dual GE WANESPECIFICAÇÕES DO PN: C1111-4P / ESPECIFICAÇÕES GERAIS / • Roteador Cisco ISR 1104 / • 4 portas / • Dual GE WAN / ENERGIA / • Fonte de energia AC / • Frequência: 50 a 60 Hz / • Tensão de entrada: 100 a 240 VAC / AMBIENTE / • Temperatura operacional: 0 to 40°C / • Temperatura de armazenamento: -40 to 70°C / • Umidade operacional: 10% a 85% sem condensação / • Umidade de armazenamento: 5% a 95% sem condensação / Aplicação: Utilizado para encaminhar pacotes de dados entre redes de computadores. Fazendo uma entrega consistente dos pacotes fim-a-fim.	HON HAI PRECISION INDUSTRY CO LTD	CISCO	C1111-4P		19/21
u	8517.62.49	Roteador digital Cisco ISR 1100, com 8 portas Dual WAN Ethernet, sem capacidade de conexão sem fio e sem interface serialESPECIFICAÇÕES DO PN: C1111-8P / ESPECIFICAÇÕES GERAIS / • Roteador Cisco ISR 1100 / • 8 portas / ENERGIA / • Fonte de energia AC / • Frequência: 50 a 60 Hz / • Tensão de entrada: 100 a 240 VAC / AMBIENTE / • Temperatura operacional: 0 to 40°C / • Temperatura de armazenamento: -40 to 70°C / • Umidade operacional: 10% a 85% sem condensação / • Umidade de armazenamento: 5% a 95% sem condensação / 2	Foxconn Cz s.r.o.	CISCO	C1111-8P		40/20
u	8517.62.49	Roteador digital Cisco serie ISR 1100, com 8 portas Dual GE WAN Ethernet, com memória de 8G, sem capacidade de conexão sem fio e sem interface serial ESPECIFICAÇÕES DO PN: C1111X-8P / ESPECIFICAÇÕES GERAIS / • Roteador Cisco ISR 1100 / • 8 portas / • Memória 8G / ENERGIA / • Fonte de energia AC / • Frequência: 50 a 60 Hz / • Tensão de entrada: 100 a 240 VAC / AMBIENTE / • Temperatura operacional: 0 to 40°C / • Temperatura de armazenamento: -40 to 70°C / • Umidade operacional: 10% a 85% sem condensação / • Umidade de armazenamento: 5% a 95% sem condensação / Aplicação: Utilizado para encaminhar pacotes de dados entre redes de computadores. Fazendo uma entrega consistente dos pacotes fim-a-fim.	HON HAI PRECISION INDUSTRY CO LTD	CISCO	C1111X-8P		19/21
u	8517.62.49	Roteador Cisco serie ISR 1100, com velocidade de interface serial de pelo menos 4 Mbit/s, próprio para interconexão de redes locais com protocolos distintos, com 4 portas DSL Annex A/M e GE WAN ESPECIFICAÇÕES DO PN: C1117-4P ESPECIFICAÇÕES GERAIS Cisco 1120 and 1160 with LTE pluggable and 802.11ac Wi-Fi options 1 x GE/SFP combo 4 x GE LAN switch 2 x PoE or PoE+ ADSL2/VDSL2 + or G.FAST or G.SHDSL: 1 VA-DSL Integrated Micro USB console: Sim Plugáveis: N/A SISTEMA Cisco LTE 2.5 para P-LTE-VZ - LTE bands 4, 13. FDD LTE 700 MHz (band 13), 1700 MHz e 2100 MHz (band 4 AWS). Cisco LTE 2.5 para P-LTE-GB - LTE bands 1, 3, 7, 8, 20, 28. FDD LTE 700 MHz (band 28), 800 MHz (band 20), 900 MHz (band 8), 1800 MHz (band 3), 2100 MHz (band 1), e 2600 MHz (band 7). VELOCIDADES DE DOWNLOAD / UPLOAD 150 Mbps/50 Mbps FATOR DE FORMA DO MODEM LTE Incorporado (incluído com o roteador) ou Tecnologia LTE Pluggable com PIDs LTEP. Cisco LTE Advanced 3.0 LTEEA (CAT6) e SKU Pluggable P-LTEA-EA: FW-7455-LTE-VZ (Verizon) ou FW-7455-LTE-AT (ATT) ou FW-7455-LTE-ST (Sprint) ou FW-7455-LTE-BE (Bell) ou FW-7455-LTERO (Rogers) ou FW-7455-LTE-TE (Telus) ou FW-7455-LTE-GN (genérico para T-Mobile, Europa e Médio Leste) opção de seleção. isco LTE Advanced 3.0 LTELA (CAT6) e SKU Pluggable P-LTEA-LA: FW-7430-LTE-AU (Austrália) ou FW-7430-LTE-JN (Japão) ou FW-7430-LTE-GN (genérico) opção de seleção. SKU P-LTEAP18-GL conectável Cisco LTE Advanced Pro (CAT18): FW-LM960-LTE-VZ (Verizon), FW-LM960-LTE-ST (Sprint), FW-LM960-LTE-AT AT&T), FW- Opções de seleção do LM960-LTE-GN (Genérico / Global). RECURSOS LTE IMPORTANTES Failover de troca automática entre o link principal e o de backup. Configuração do perfil do processador de interface multicanal (MIP). Chamada de retorno de dados iniciada remotamente usando voz ou serviço de mensagens curtas (SMS). Atualização remota de firmware por LTE. Recursos de bloqueio e desbloqueio do SIM. Dying gasp disponível em módulos LTE plugáveis. INFORMAÇÃO DO MODEM (M.2) Série EM7455 ou (M.2) EM7430 para Cisco LTE Advanced 3.0, série WP7600 para Cisco LTE 2.5, (mPCIe) série LM960 para Cisco LTE Advanced Pro. TECNOLOGIAS SEM FIO SUPORTADAS (DESEMPENHO E TAXA DE TRANSFERÊNCIA) Cisco LTE Advanced 3.0 LTEEA e LTELA (consulte a Tabela 11 acima: Bandas LTE avançadas suportadas) Compatibilidade com versões anteriores: UMTS e HSPA +. Download de velocidade DC-HSPA + com Categoria 24 (42 Mbps) e upload até Categoria 8 (11,5 Mbps). LTELA suporta DC-HSPA + banda 1, 5, 6, 8, 9, 19. LTEEA suporta DC-HSPA + banda 1, 2, 3, 4, 5, 8. TD-SCDMA 39 (suporte LTELA China Mobile). Cisco LTE 2.5 (consulte a Tabela 10: Bandas LTE com suporte) Compatibilidade com versões anteriores: P-LTE-US: HSPA + (Banda 2, 4, 5). P-LTE-GB: UMTS, HSPA + (Banda 1, 8), EDGE, GSM, GPRS (900/1800) FONTE DE ENERGIA EXTERNA Tensão de entrada CA: Universal 100 a 240 VCA. Frequência: 50 a 60 Hz. Potência máxima de saída: 66W (padrão). PoE e PoE + opcionais: Fonte de alimentação única de 150 W necessária para o roteador Cisco série 1100-8P Tensão de saída externa: 48 VCC. Tensão de entrada CA: Universal 100 a 240 VCA. Frequência: 50 a 60 Hz. Aplicação: Utilizado para emissão, transmissão e recepção de dados	HON HAI PRECISION INDUSTRY CO	CISCO	C1117-4P		46/21
u	8517.62.49	Roteador Cisco serie ISR 1100, sem capacidade de conexão sem fio, com 4 portas DSL Annex A/M e GE WAN ESPECIFICAÇÕES DO PN: C1117-4P / ESPECIFICAÇÕES GERAIS • Cisco 1120 and 1160 with LTE pluggable and 802.11ac Wi-Fi options • 1 x GE/SFP combo • 4 x GE LAN switch • 2 x PoE or PoE+ • ADSL2/VDSL2 + or G.FAST or G.SHDSL: 1 VA-DSL • Integrated Micro USB console: Sim • Plugáveis: N/A / SISTEMA / • Cisco LTE 2.5 para P-LTE-VZ - LTE bands 4, 13. FDD LTE 700 MHz (band 13), 1700 MHz e 2100 MHz (band 4 AWS). / • Cisco LTE 2.5 para P-LTE-GB - LTE bands 1, 3, 7, 8, 20, 28. FDD LTE 700 MHz (band 28), 800 MHz (band 20), 900 MHz (band 8), 1800 MHz (band 3), 2100 MHz (band 1), e 2600 MHz (band 7). / VELOCIDADES DE DOWNLOAD / UPLOAD / • 150 Mbps/50 Mbps / FATOR DE FORMA DO MODEM LTE / • Incorporado (incluído com o roteador) ou Tecnologia LTE Pluggable com PIDs LTEP. / • Cisco LTE Advanced 3.0 LTEEA (CAT6) e SKU Pluggable P-LTEA-EA: FW-7455-LTE-VZ (Verizon) ou FW-7455-LTE-AT (ATT) ou FW-7455-LTE-ST (Sprint) ou FW-7455-LTE-BE (Bell) ou FW-7455-LTERO (Rogers) ou FW-7455-LTE-TE (Telus) ou FW-7455-LTE-GN (genérico para T-Mobile, Europa e Médio Leste) opção de seleção. / • isco LTE Advanced 3.0 LTELA (CAT6) e SKU Pluggable P-LTEA-LA: FW-7430-LTE-AU (Austrália) ou FW-7430-LTE-JN (Japão) ou FW-7430-LTE-GN (genérico) opção de seleção. / • SKU P-LTEAP18-GL conectável Cisco LTE Advanced Pro (CAT18): FW-LM960-LTE-VZ (Verizon), FW-LM960-LTE-ST (Sprint), FW-LM960-LTE-AT AT&T), FW- Opções de seleção do LM960-LTE-GN (Genérico / Global). / RECURSOS LTE IMPORTANTES / • Failover de troca automática entre o link principal e o de backup. / • Configuração do perfil do processador de interface multicanal (MIP). / • Chamada de retorno de dados iniciada remotamente usando voz ou serviço de mensagens curtas (SMS). / • Atualização remota de firmware por LTE. / • Recursos de bloqueio e desbloqueio do SIM. / • Dying gasp disponível em módulos LTE plugáveis. / INFORMAÇÃO DO MODEM / • (M.2) Série EM7455 ou (M.2) EM7430 para Cisco LTE Advanced 3.0, série WP7600 para Cisco LTE 2.5, (mPCIe) série LM960 para Cisco LTE Advanced Pro. / TECNOLOGIAS SEM FIO SUPORTADAS (DESEMPENHO E TAXA DE TRANSFERÊNCIA) / • Cisco LTE Advanced 3.0 LTEEA e LTELA (consulte a Tabela 11 acima: Bandas LTE avançadas suportadas) / • Compatibilidade com versões anteriores: / • UMTS e HSPA +. / • Download de velocidade DC-HSPA + com Categoria 24 (42 Mbps) e upload até Categoria 8 (11,5 Mbps). LTELA suporta DC-HSPA + banda 1, 5, 6, 8, 9, 19. LTEEA suporta DC-HSPA + banda 1, 2, 3, 4, 5, 8. / • TD-SCDMA 39 (suporte LTELA China Mobile). / Cisco LTE 2.5 (consulte a Tabela 10: Bandas LTE com suporte) Compatibilidade com versões anteriores: / • P-LTE-US: HSPA + (Banda 2, 4, 5). / • P-LTE-GB: UMTS, HSPA + (Banda 1, 8), EDGE, GSM, GPRS (900/1800) / FONTE DE ENERGIA EXTERNA / • Tensão de entrada CA: Universal 100 a 240 VCA. / • Frequência: 50 a 60 Hz. / • Potência máxima de saída: 66W (padrão). / • PoE e PoE + opcionais: / • Fonte de alimentação única de 150 W necessária para o roteador Cisco série 1100-8P / • Tensão de saída externa: 48 VCC. / • Tensão de entrada CA: Universal 100 a 240 VCA. / • Frequência: 50 a 60 Hz.	HON HAI PRECISION INDUSTRY CO LTD	CISCO	C1117-4P1		15/22
u	8517.62.49	ROTEADOR DIGITAL COM CAPACIDADE DE CONEXAO PARA REDE COM FIO, COM ESCALABILIDADE DE 5 A 36GBPS, CONTENDO 6 PORTAS DO TIPO SFP, COM MEMORIA PADRAO DE 4GB, COM TEMPERATURA DE OPERACAO DE 0 A 40oC	CISCO SYSTEMS	CISCO	C1-ASR1002-X K9		37/19
s	8517.62.49	Roteador digital Cisco, serie ISR 3925, com motor de desempenho de servicos 100, sem capacidade de conexao sem fio e sem interface serial, código C3900-SPE100/K9=ESPECIFICAÇÕES DO PN : C3900-SPE100/K9= / ESPECIFICAÇÕES GERAIS / • Memoria flash padrão/maxima: 256MB / 4GB / • memoria DRAM padrão / maxima: 1GB / 4GB / • Slots de Flash Compacta: 2 / • ISMs: 1 / • EHWICs: 4 / • PVDM3: 4 / • Interfaces Gigabit Ethernet: / • 1 RJ-45 + / • 2 RJ-45 ou 2 SFP 2 RJ-45 + / • 2 RJ-45 ou 2 SFP / ENERGIA: / • tensao de entrada AC: 100 a 240 VAC variando; / • frequencia de entrada AC: 47 a 63 Hz; / • AC faixa de entrada atual, fonte de alimentacao AC (máximo): 7.1 a 3.0A. / DIMENSOES (A x L x P): / • (133.35 x 438.15 x 476.25 mm). / SEGURANÇA: / • UL 60950-1 / • CAN/CSA C22.2 No. 60950-1 / • EN 60950-1 / • AS/NZS 60950-1 / • IEC 60950-1. / EMC: / • 47 CFR, Parte 15 / • ICES-003 Classe A / • EN55022 Classe A / • CISPR22 Classe A / • AS/NZS 3548 Classe A / • VCCI V-3 / • CNS 13438 / • EN 300-386 / • EN 61000 / • EN 55024, CISPR 24 / • EN50082-1.	HON HAI PRECISION INDUSTRY CO LTD	CISCO	C3900-SPE100/K9=		41/19
s	8517.62.49	Roteador digital Cisco, serie ISR 3945, sem capacidade de conexao sem fio e sem interface serial, com motor de desempenho de servicos 150ESPECIFICAÇÕES DO PN : C3900-SPE150/K9= / ESPECIFICAÇÕES GERAIS / • Sessões SRST: 1200; / • Total de portas onboard WAN ou LAN 10/100/1000: 3; / • RJ-45-portas baseadas: 3; / • SFP-portas baseadas: 2; / • Service-module slots: 4; / • Módulos de serviço Doublewide: 1; / • EHWIC slots:4; / • Doublewide EHWIC slots: 2; / • ISM slots: 1; / • OIR: Módulos de serviço; / • Onboard DSP: 4; / • memoria DDR2 ECC DRAM: padrão: 1 GB; / • memoria DDR2 ECC DRAM: Máximo: 2 GB; / • Flash compacta (externa): Padrão: Slot 0 : 256 MB, Slot 1: Nenhum; / • Flash compacta (externa): Máximo: Slot 0: 4 GB, Slot 1: 4 GB; / • Externa USB 2.0 slots (Tipo A): 2 ; / • USB porta de console (Tipo B ) (Ate 115,2 kbps): 1; / • Porta de console serial (Ate 115,2 kbps): 1; / • Porta auxiliar Serial (Ate 115,2 kbps): 1. / ENERGIA: / • tensao de entrada AC: 100 a 240 VAC; / • frequencia de entrada AC: 47 to 63 Hz. / DIMENSOES: (A x L x P): / • (133.35 x 438.15 x 476.25 mm). / SEGURANÇA: / • UL 60950-1 / • CAN/CSA C22.2 No. 60950-1 / • EN 60950-1 / • AS/NZS 60950-1 / • IEC 60950-1. / EMC: / • 47 CFR, Parte 15 / • ICES-003 Classe A / • EN55022 Classe A / • CISPR22 Classe A / • AS/NZS 3548 Classe A / • VCCI V-3 / • CNS 13438 / • EN 300-386 / • EN 61000 (Immunity) / • EN 55024, CISPR 24 / • EN50082-1.	HON HAI PRECISION INDUSTRY CO LTD	CISCO	C3900-SPE150/K9=		41/19
u	8517.62.49	Dispositivo para emissao, transmissao e recepcao de dados, modulo 10GBASE-DWDM, com comprimento de onda de 1550.12nm, XENPAK (100GHz ITU grid)ESPECIFICAÇÕES DO PN : C3900-SPE150/K9= / ESPECIFICAÇÕES GERAIS / • Sessões SRST: 1200; / • Total de portas onboard WAN ou LAN 10/100/1000: 3; / • RJ-45-portas baseadas: 3; / • SFP-portas baseadas: 2; / • Service-module slots: 4; / • Módulos de serviço Doublewide: 1; / • EHWIC slots:4; / • Doublewide EHWIC slots: 2; / • ISM slots: 1; / • OIR: Módulos de serviço; / • Onboard DSP: 4; / • memoria DDR2 ECC DRAM: padrão: 1 GB; / • memoria DDR2 ECC DRAM: Máximo: 2 GB; / • Flash compacta (externa): Padrão: Slot 0 : 256 MB, Slot 1: Nenhum; / • Flash compacta (externa): Máximo: Slot 0: 4 GB, Slot 1: 4 GB; / • Externa USB 2.0 slots (Tipo A): 2 ; / • USB porta de console (Tipo B ) (Ate 115,2 kbps): 1; / • Porta de console serial (Ate 115,2 kbps): 1; / • Porta auxiliar Serial (Ate 115,2 kbps): 1. / ENERGIA: / • tensao de entrada AC: 100 a 240 VAC; / • frequencia de entrada AC: 47 to 63 Hz. / DIMENSOES: (A x L x P): / • (133.35 x 438.15 x 476.25 mm). / SEGURANÇA: / • UL 60950-1 / • CAN/CSA C22.2 No. 60950-1 / • EN 60950-1 / • AS/NZS 60950-1 / • IEC 60950-1. / EMC: / • 47 CFR, Parte 15 / • ICES-003 Classe A / • EN55022 Classe A / • CISPR22 Classe A / • AS/NZS 3548 Classe A / • VCCI V-3 / • CNS 13438 / • EN 300-386 / • EN 61000 (Immunity) / • EN 55024, CISPR 24 / • EN50082-1.	HON HAI PRECISION INDUSTRY CO LTD	CISCO	C3900-SPE150/K91=		32/19
u	8517.62.49	Roteador de Serviços Integrados Cisco Serie 880, com velocidade de interface serial de 12 Mbit/s, próprio para interconexão de redes locais com protocolos distintos ESPECIFICAÇÕES DO PN : C881-K9 ESPECIFICAÇÕES GERAIS: 4 portas 10/100 LAN (suporte a VLAN) WAN 10/100-Mbps Fast Ethernet Wireless Mode (2,4 GHz) 8 Wireless Vlan Memória flash 128 MB (256 MB nos modelos mais recentes) TECNOLOGIA SUPORTADA 802.11b: 1, 2, 5.5, 6, 9, and 11 Mbps 802.11g: 1, 2, 5.5, 6, 9, 11, 12, 18, 24, 36, 48, and 54 Mbps 802.11n: 1, 2, 5.5, 6, 9, 11, 12, 18, 24, 36, 48, 54,and m0-m15 DIMENSÕES (A x L x P) 48 x 325 x 264 mm ENERGIA Fonte externa: entrada 100 a 240 VAC; 60 W; saída 12 VDC Frequência: 50 to 60 Hz AMBIENTE Temperatura operacional o Ao nível do mar: 0° a 40°C o Até 3.000m: 0° a 25°C Temperatura de armazenamento: -20° a 65°C Umidade relativa (sem condensação) o Operacional: 10 a 85% oArmazenamento: 5 a 95% CONFORMIDADE REGULATÓRIA EMISSÕES o 47 CFR Parte 15: 2006 o CISPR22: 2005 o EN300386: V1.3.3: 2005 o EN55022: 2006 o EN61000-3-2: 2000 [Inc amd 1 and 2] o EN61000-3-3: 1995 [+ amd 1: 2001] o ICES-003 Issue 4: 2004 o KN 22: 2005 o VCCI: V-3/2006.04 IMUNIDADE o CISPR24: 1997 [+ amd 1 e 2] o EN300386: V1.3.3: 2005 o EN50082-1: 1992 o EN50082-1: 1997 o EN55024: 1998 [+ amd 1 e 2] o EN61000-6-1: 2001 Aplicação: Utilizado para encaminhar pacotes de dados entre redes de computadores. Fazendo uma entrega consistente dos pacotes fim-a-fim.	FOXCONN	CISCO	C881-K91		48/19
u	8517.62.49	Roteador de Serviços Integrados Cisco Serie 880, sem capacidade de conexão sem fio ESPECIFICAÇÕES DO PN : C881-K9 / ESPECIFICAÇÕES GERAIS: / • 4 portas 10/100 LAN (suporte a VLAN) / • WAN 10/100-Mbps Fast Ethernet / • Wireless Mode (2,4 GHz) / • 8 Wireless Vlan / • Memória flash 128 MB (256 MB nos modelos mais recentes) / TECNOLOGIA SUPORTADA / • 802.11b: 1, 2, 5.5, 6, 9, and 11 Mbps / • 802.11g: 1, 2, 5.5, 6, 9, 11, 12, 18, 24, 36, 48, and 54 Mbps / • 802.11n: 1, 2, 5.5, 6, 9, 11, 12, 18, 24, 36, 48, 54,and m0-m15 / DIMENSÕES (A x L x P) / • 48 x 325 x 264 mm / ENERGIA / • Fonte externa: entrada 100 a 240 VAC; 60 W; saída 12 VDC / • Frequência: 50 to 60 Hz / AMBIENTE / • Temperatura operacional / o Ao nível do mar: 0° a 40°C / o Até 3.000m: 0° a 25°C / • Temperatura de armazenamento: -20° a 65°C / • Umidade relativa (sem condensação) / o Operacional: 10 a 85% / o Armazenamento: 5 a 95% / CONFORMIDADE REGULATÓRIA / • EMISSÕES / o 47 CFR Parte 15: 2006 / o CISPR22: 2005 / o EN300386: V1.3.3: 2005 / o EN55022: 2006 / o EN61000-3-2: 2000 [Inc amd 1 and 2] / o EN61000-3-3: 1995 [+ amd 1: 2001] / o ICES-003 Issue 4: 2004 / o KN 22: 2005 / o VCCI: V-3/2006.04 / • IMUNIDADE / o CISPR24: 1997 [+ amd 1 e 2] / o EN300386: V1.3.3: 2005 / o EN50082-1: 1992 / o EN50082-1: 1997 / o EN55024: 1998 [+ amd 1 e 2] / o EN61000-6-1: 2001	HON HAI PRECISION INDUSTRY CO LTD	CISCO	C881-K92		18/22
u	8517.62.49	Roteador digital Cisco serie 891, com 2GE/2SFP e 24 portas Switch, sem capacidade de conexão sem fio e sem interface serialESPECIFICAÇÕES DO PN : C891-24X/K9 / ESPECIFICAÇÕES GERAIS: / • 1 porta console / • 1 porta auxiliar / • Leds indicadores de status / • Memória FLASH USB / ENERGIA: / • Entrada AC: 100 to 240 VAC / • Frequencia: 50 to 60 Hz / AMBIENTE: / • Temperatura operacional: 32 to 104°F (0 to 40°C) / • Temperatura de armazenamento: : -4 to 149°F (-20 to 65°C) / SEGURANÇA: / • 47 CFR Parte 15: 2006 / • CISPR22: 2005 / • EN300386: V1.3.3: 2005 / • EN55022: 2006 / • EN61000-3-2: 2000 [Inc amd 1 and 2] / • EN61000-3-3: 1995 [+ amd 1: 2001] / • ICES-003 Issue 4: 2004 / • KN 22: 2005 / • VCCI: V-3/2006.04	Foxconn Cz s.r.o.	CISCO	C891-24X/K9		27/20
u	8517.62.49	Roteador digital, sem capacidade de conexão sem fio, placa Supervisor para equipamentos serie cBR, incluindo funcionalidades RP e FP ESPECIFICAÇÕES DO PN: CBR-CCAP-SUP-160G= ESPECIFICAÇÕES GERAIS Sistema de classe de operadora Interruptor rf n+1 integrado ? Suporta n+1 econômico e eficiente Recursos de roteamento líderes do setor ? A plataforma de roteamento de borda altamente inteligente fornece funcionalidade de roteamento completa, incluindo conjunto completo de recursos de roteamento ipv6, mpls etc. Capacidade e taxa de transferência sem precedentes e escaláveis Chassi de 13 ru e 10 slots (8 slots laterais do assinante, 2 slots de supervisor) ? O ccap mais compacto e denso da indústria 64 grupos de serviço (56 sg com n+1) para aplicações iccap ? Portas 8ds x 16 portas us garantem que a capacidade do grupo de serviço seja preservada, independentemente da proporção 1:1 ou 1:2 ds:us sg Até 256 grupos de serviço com phy remoto ? Escalabilidade sg sem precedentes com phy remoto Proteção do investimento ESPECIFICAÇÕES FÍSICAS ? Altura: 57,78 cm ? Largura: 44,32 cm ? Profundidade total: 71,3 cm Processador de rota ? Plano de controle de 64 bits de alto desempenho Retorno de wan ? 8 + 8 portas WAN 10ge e 80 + 80 gbps [ 100 + 100 gbps wan backhaul Memória ? 48 gb expansível para 96 gb no futuro Entrada de energia ? Ac de alcance mundial (200-240v; 50-60 hz; máximo de 16a) ? Dc de alcance mundial (-40 a -72v; 50a nominal, 60a máximo) ESPECIFICAÇÕES AMBIENTAIS Temperatura de operação (nominal) ? Nível do mar de 0 a 40ºC Umidade operacional (nominal) (umidade relativa) ? 5 a 85% Umidade operacional (curto prazo) ? 5 a 90% Temperatura de armazenamento ? -40 a 70ºC Armazenamento (umidade relativa) ? 5 a 95% SEGURANÇA ? UL/CSA/IEC/EN 60950-1 2ª ED. - ESTADOS UNIDOS, CANADÁ, EUROPA ? SEGURANÇA DO LASER EN60825/IEC 60825 ? FDA - CÓDIGO DE REGULAMENTOS FEDERAIS DE SEGURANÇA DO LASER ? CERTIFICAÇÃO DE EMISSÕES ELETROMAGNÉTICAS ? EN50083-2 - EUROPA ? KN 22 CLASSE A - CORÉIA ? FCC PARTE 15 CLASSE A - ESTADOS UNIDOS ? ICES 003 CLASSE A - CANADÁ ? AS/NZS CLASSE A - AUSTRÁLIA ? CISPR 22 CLASSE A - EUROPA ? EN55022 CLASSE A - EUROPA ? IEC/EN61000-3-2 HARMÔNICOS DE LINHA DE ENERGIA - EUROPA ? FLUTUAÇÕES E OSCILAÇÕES DE TENSÃO IEC/EN61000-3-3 - EUROPA ? IMUNIDADE ? EN50083-2 - EUROPA ? CISPR 24 - EUROPA ? KN 24 - COREIA ? IEC/EN61000-4-2 IMUNIDADE A DESCARGA ELETROSTÁTICA (CONTATO DE 8KV, AR DE 15KV) ? IEC/EN61000-4-3 IMUNIDADE À RADIAÇÃO (10V/M) ? PORTA DE SINAL DE SURTO IEC/EN61000-4-5 (1KV) ? PORTA CC DE SURTO IEC/EN61000-4-5 (1KV) ? IEC/EN61000-4-6 IMUNIDADE A PERTURBAÇÕES CONDUZIDAS (10VRMS) ? IEC/EN61000-4-8 IMUNIDADE A CAMPO MAGNÉTICO DE FREQUÊNCIA DE POTÊNCIA (30A/M) ? IEC/EN61000-4-11 QUEDAS DE TENSÃO, INTERRUPÇÕES CURTAS E VARIAÇÕES DE TENSÃO ? PADRÕES DE CONSTRUÇÃO DE EQUIPAMENTOS DE REDE ? O SISTEMA FOI PROJETADO PARA ATENDER AOS SEGUINTES PADRÕES DE CONSTRUÇÃO DE EQUIPAMENTOS DE REDE (NEBS): ? NEBS NÍVEL 3, BELLCORE: GR-63-CORE, GR-1089-CORE ? EN 300 386 EQUIPAMENTO DE REDE DE TELECOMUNICAÇÕES (EMC) ? EN50083-2 REDES DE CABO PARA SINAIS DE TELEVISÃO, SINAIS SONOROS E SERVIÇOS INTERATIVOS ? EN55022 EQUIPAMENTOS DE TECNOLOGIA DA INFORMAÇÃO (EMISSÕES) ? EQUIPAMENTO DE TECNOLOGIA DA INFORMAÇÃO EN55024 (IMUNIDADE) ? PADRÃO DE IMUNIDADE GENÉRICO EN61000-6-1 ? EN61000-6-2 PADRÃO DE IMUNIDADE GENÉRICO PARA AMBIENTES INDUSTRIAIS ? CERTIFICAÇÃO ANSSI Aplicação: Dispositivo para emissão, transmissão e recepção de dados.	CELESTICA (THAILAND) LIMITED	CISCO	CBR-CCAP-SUP-160G=1		24/22
u	8517.62.49	Roteador digital Supervisor, Cisco serie cBR, 250G, sem capacidade de conexão sem fio e sem interface serial ESPECIFICAÇÕES DO PN : CBR-SUP-250G= ESPECIFICAÇÕES GERAIS Faixa de frequencia: 950 MHz a 2150 MHz Ajustando Tamanho do Passo: 125 kHz Faixa Symbol Rate: 1,0-45 Msymbols / s Faixa de captura transportadora: ± 3,0 MHz ( 5-45 Msym ) SAtelites de banda: C e Ku -band Padrão de vídeo NTSC: e PAL B / G / I / D / M / N NTSC: 0,0-4,2 MHz 0,5 dB dB/-0.75 PAL: 0,0-5,0 dB MHz 0,5 / -1,25 Resolução de vídeo maxima: 720x480/576 Taxa maxima de bits de vídeo: 15 Mb / s Ethernet de Saida para dados IP RJ-45, 10/100BaseT , Ate 50 Mbps AMBIENTE: Temperatura operacional: 32 até 104°F (0 até 40°C) Temperatura de armazenamento: -40 até 158°F (-40 até 70°C) ENERGIA: 3.75W Por QAM 180W maximo SEGURANÇA: GR-1089-Core Level 3, ETS 300 019 armazenamento Classe 1.1, ETS 300 019 Transporte Classe 2.3 (pending), ETS 300 019 Classe 3.1, ETS 300 386 Aplicação: Utilizado para emissão, transmissão e recepção de dados	CELESTICA (THAILAND) LIMITED	CISCO	CBR-SUP-250G=1		35/21
u	8517.62.49	Roteador modular digital Cisco para seguranca de acesso, com velocidade de interface serial superior a 4 Mbit/s, próprio para interconexão de redes locais com protocolos distintos, com suporte para Rede Particular Virtual (VPN), rede 10/100BaseT, 2 conectores para WAN (rede de longa distancia), memoria de 32 megabytes Flash e 64 megabytes DRAMESPECIFICAÇÕES DO PN : CISCO1721 / ESPECIFICAÇÕES GERAIS: / • Uma porta RJ -11 interface ADSL / • Suporta ADSL sobre POTS com o anexo A da UIT 992,1 (G.dmt) / • Em conformidade com ANSI T1.413 Edição 2 / • Suporta ATM AAL5 / • Suporta ATM classe de serviço características CBR , VBR -nrt , VBR -rt , UBR / • Suporta IP QoS / • Suporta até 23 circuitos virtuais em WIC / • Interopera com terceiros e DSLAMs Cisco. / PERFORMANCE: / • Desempenho ADSL varia de acordo com uma variedade de factores incluindo tipo linecard DSLAM , versão do software DSLAM , a taxa de formação de ruído de linha , eo comprimento da laçada.	Foxconn Cz s.r.o.	CISCO	CISCO1721		14/19
u	8517.62.49	Roteador digital multiprotocolo modular Cisco de acesso seguro, Ethernet Dual, com V.92 Modem Backup (reserva) embutido, sem capacidade de conexao sem fio e sem interface serialESPECIFICAÇÕES DO PN : CISCO1811/K9 / ESPECIFICAÇÕES GERAIS / • memoria Flash: Compact Flash Externa removível / • Capacidade da memoria Flash: Padrão: 64 MB, Máximo: 128 MB / • DRAM: Modulo síncrono de memoria em linha dupla (DIMM) SDRAM (1 slot do DIMM) / • Capacidade da DRAM: Padrão: 256 MB, Máximo: 384 MB / • Portas 10/100 WAN: Portas de 10/100BASE-T para modems a cabo e DSL e Ethernet de conexão WAN acessar serviços. (Uma porta está disponível na Cisco 1801, 1802 e 1803. Duas portas estão disponíveis em Cisco 1811 e 1812). / • LAN Switch 10/100: Oito 10/100BASE-T totalmente gerenciadas portas de switch com 802.1 q VLAN e 802.3 AF PoE suporte / • Porta console: Ate 115.2 kbps / • Porta auxiliar: Ate 115.2 kbps. / WIRELESS: / • Selecção automática de taxa para 11a/11b/11g / • antenas substituível em campo / • Antena externa / • Antena Padrão ganho de 2,2 dBi / TAXAS DE DADOS SUPORTADAS: / • 802.11a: 6, 9, 12, 18, 24, 36, 48, e 54 Mbps / • 802.11g: 1, 2, 5.5, 6, 9, 11, 12, 18, 24, 36, 48, e 54 Mbps. / ENERGIA: / • tensão de entrada AC: 100 a 240 VCA / • frequencia: 50 a 60 Hz. / AMBIENTE: / • Temperatura operacional: (0 a 40°C) / • Temperatura não operacional: (-25 a 65°C). / SEGURANÇA: / • UL 60950 / • CAN/CSA C22.2 No. 60950 / • IEC 60950-1 / • EN 60950-1 / • AS/NZS 60950. / EMC: / • CFR 47 Part 15, Classe A / • ICES-003 Classe A / • EN55022 Classe A / • CISPR22 Classe A / • AS/NZS 3548 Classe A / • VCCI Classe A / • EN 300386 / • EN61000-3-2 / • EN61000-3-3.	HON HAI PRECISION INDUSTRY CO LTD	CISCO	CISCO1811/K9		32/19
u	8517.62.49	Roteador digital multiprotocolo modular Cisco de acesso seguro, Etherne Dual, com ISDN (Rede Digital de Servicos Integrados) S/T Backup (reserva) embutido, sem capacidade de conexao sem fio e sem interface serialESPECIFICAÇÕES DO PN : CISCO1812/K9 / ESPECIFICAÇÕES GERAIS / • 2 portas WAN 10/100 / • 8 portas 10/100BASE-T / • ISDN / • 32MB de memória flash / • 128MB de memória DRAM / • Leds indicadores de status / • 1 porta console / • 1 porta auxiliar / DIMENSÕES(AxLxP): / • 1.75 in. (4.45 cm) 12.74 x 9.7 in. (32.36 x 24.64 cm) / ENERGIA: / • Frequência: 50 a 60Hz / • Saída: 50W maximo / • Entrada: 100 a 240VAC / AMBIENTE: / • Temperatura operacional: 32 a 104°F (0 a 40°C) / • Temperatura de armazenamento: -4 a 149°F (-25 a 65°C) / SEGURANÇA: / • UL 60950 / • CAN/CSA C22.2 No. 60950 / • IEC 60950-1 / • EN 60950-1 / • AS/NZS 60950 / EMC: / • CFR 47 Parte 15, Classe A / • ICES-003 Classe A / • EN55022 Classe A / • CISPR22 Classe A / • AS/NZS 3548 Classe A / • VCCI Classe A / • EN 300386 / • EN61000-3-2 / • EN61000-3-3	Foxconn Cz s.r.o.	CISCO	CISCO1812/K9		32/19
u	8517.62.49	Roteador digital modular multiprotocolo Cisco 1841, com 2 portas FE, 2 slots WAN e memorias 64FL/256DR, sem capacidade de conexao sem fio, sem interface serial, codigo CISCO1841ESPECIFICAÇÕES DO PN: CISCO1841 / ESPECIFICAÇÕES GERAIS / • Memória Flash: Compact Flash Externa removível / • Capacidade da memória Flash: Padrão: 64 MB, Máximo: 128 MB / • DRAM: Modulo síncrono de memória em linha dupla (DIMM) SDRAM (1 slot do DIMM) / • Capacidade da DRAM: Padrão: 256 MB, Máximo: 384 MB / • Portas 10/100 WAN: Portas de 10/100BASE-T para modems a cabo e DSL e Ethernet de conexão WAN acessar serviços. (Uma porta está disponível na Cisco 1801, 1802 e 1803. Duas portas estão disponíveis em Cisco 1811 e 1812). / • LAN Switch 10/100: Oito 10/100BASE-T totalmente gerenciadas portas de switch com 802.1 q VLAN e 802.3 AF PoE suporte / • Porta console: Até 115.2 kbps / • Porta auxiliar: Até 115.2 kbps. / WIRELESS: / • Seleção automática de taxa para 11a/11b/11g / • Antenas substituível em campo / • Antena externa / • Antena Padrão ganho de 2,2 dBi / TAXAS DE DADOS SUPORTADAS: / • 802.11a: 6, 9, 12, 18, 24, 36, 48, e 54 Mbps / • 802.11g: 1, 2, 5.5, 6, 9, 11, 12, 18, 24, 36, 48, e 54 Mbps. / ENERGIA: / • Tensão de entrada AC: 100 a 240 VCA / • Frequência: 50 a 60 Hz. / AMBIENTE: / • Temperatura operacional: (0 a 40°C) / • Temperatura não operacional: (-25 a 65°C). / SEGURANÇA: / • UL 60950 / • CAN/CSA C22.2 No. 60950 / • IEC 60950-1 / • EN 60950-1 / • AS/NZS 60950. / EMC: / • CFR 47 Part 15, Classe A / • ICES-003 Classe A / • EN55022 Classe A / • CISPR22 Classe A / • AS/NZS 3548 Classe A / • VCCI Classe A / • EN 300386 / • EN61000-3-2 / • EN61000-3-3	Foxconn Cz s.r.o.	CISCO	CISCO1841		14/19
u	8517.62.49	Roteador digital modular Cisco 2821, sem capacidade de conexao sem fio e sem interface serial, energia AC , 2 portas Gigabit Ethernet, 4 conectores HWIC, 3 modulos para compressao de voz PVDM, 2AIM, 1NME-X, IP BASE e memorias 64F/256DESPECIFICAÇÕES DO PN: CISCO2821 / ESPECIFICAÇÕES GERAIS: / • DRAM: Padrão: 256 MB, Máximo: 1 GB / • Portas LAN Onboard: 2-10/100/1000 / • Slot de rede: 1 slot , suporta NM, NME e Modulos do tipo NME-X / • Extensão de slot para módulo de Voz: 1 / • PVDM ( DSP) Slots na Motherboard: 3. / ENERGIA: / • AC Corrente de Entrada: 3A (110V) 2A (230V) / • Distribuição de Energia AC- IP maxima em Linha: 240W / • AC- IP Corrente de Entrada: 8A (110V) 4A (230V) / • DC Corrente de Entrada: 12A (24V), 5A (60V), Startup atual 50A <10 ms / DIMENSOES (A x L x P): / • (88.9 x 438.2 x 416.6 mm). / SEGURANÇA: / • UL 60950 / • CAN/CSA C22.2 No. 60950 / • IEC 60950 / • EN 60950-1 / • AS/NZS 60950. / EMC: / • FCC Parte 15 / • ICES-003 Classe A / • EN55022 Classe A / • CISPR22 Classe A / • AS/NZS 3548 Classe A / • VCCI Classe A / • EN 300386 / • EN61000-3-3 / • EN61000-3-2.	Foxconn Cz s.r.o.	CISCO	CISCO2821		14/19
u	8517.62.49	Roteador digital Cisco 2921, sem capacidade de conexao sem fio e sem interface serial, com 3 portas GE, 4 slots EHWIC, 3 sots DSP, 1 slot para modulo de servico, memoria flash de 256MB, memoria DRAM de 512MB, software IP Base, codigo CISCO2921/K9ESPECIFICAÇÕES DO PN : CISCO2921/K9 / ESPECIFICAÇÕES GERAIS: / • Roteador modelo CISCO2921/K9 com os seguintes padrões e funcionalidades suportados: / • Hardware de aceleração de criptografia embutido / • Supporta VPNs com protocolos IPSec e SSL / • Sistema de detecção de intrusão / • Processamento de chamadas / • Correio de voz / • Interfaces Ethernet WAN 10/100/1000 / • Acesso à console usando USB / • PoE compativel com padrões 802.3af e Cisco Inline Power / • Compatibilidade com Modulos Internos de Serviço Cisco (ISM) / • 2 portas de alta velocidade USB / • Entre os protocolos suportados estão EIRGP, OSPF, IS-IS, IPv4, IPv6, IPSec, IGMPv3, PIM SM,PIM SSM / • / GERENCIAMENTO: / • WSMA (Web Services Management Agent), EEM Cisco IOS Embedded Event Manager), IPSLA (Cisco IOS Embedded Event Manager), SNMP (Simple Network Management Protocol), RMON (Remote Monitoring), Syslog, NetFlow, e TR-069 / SEGURANÇA: / • UL 60950 / • CAN/CSA C22.2 No. 60950 / • IEC 60950 / • EN 60950-1 / • AS/NZS 60950. / EMC: / • FCC Parte 15 / • ICES-003 Classe A / • EN55022 Classe A / • CISPR22 Classe A / • AS/NZS 3548 Classe A / • VCCI Classe A / • EN 300386 / • EN61000-3-3 / • EN61000-3-2.	Foxconn Cz s.r.o.	CISCO	CISCO2921/K9		14/19
u	8517.62.49	Roteador digital de serviços integrados Cisco série 3900, com 3 onboard GE, 4 slots EHWIC, 4 slots DSP e 4 slots SM, 256M CF e DRAM 1GB, Base IP, sem capacidade de conexao sem fio e sem interface serial, código CISCO3945/K9ESPECIFICAÇÕES DO PN : CISCO3945/K9 / ESPECIFICAÇÕES GERAIS: / • Total onboard WAN ou LAN 10/100/1000 ports: 4; / • Portas Baseadas RJ-45: 4; / • Portas baseadas SFP: 2; / • Slots de serviço de Modulo: 4; / • Slots de Serviço de Modulo Doublewide: 1; / • Slots EHWIC: 3; / • Slots Doublewide EHWIC: 1; / • Online insertion and removal (OIR): Modulos de serviços; / • memoria DDR2 ECC DRAM: Padrão: 1 GB; / • memoria DDR2 ECC DRAM : Máximo: 2 GB; / • Compact Flash ( externo) : padrão: Slot 0 : 256 MB, Slot 1: Nenhum; / • Compact Flash ( externo) : Máximo: Slot 0: 4 GB, Slot 1: 4 GB; / • USB porta console (Tipo B ) (Ate 115,2 kbps): 1; / • Porta console serial (Ate 115,2 kbps): 1; / • Porta auxiliar Serial (Ate 115,2 kbps):1 ; / ENERGIA: / • tensao de entrada AC: 100 a 240 VAC variando; / • frequencia de entrada AC: 47 a 63 Hz; / • AC faixa de entrada atual, fonte de alimentacao AC (máximo): 7.1 a 3.0A. / DIMENSOES (A x L x P): / • (133.35 x 438.15 x 476.25 mm). / SEGURANÇA: / • UL 60950-1 / • CAN/CSA C22.2 No. 60950-1 / • EN 60950-1 / • AS/NZS 60950-1 / • IEC 60950-1. / EMC: / • 47 CFR, Parte 15 / • ICES-003 Classe A / • EN55022 Classe A / • CISPR22 Classe A / • AS/NZS 3548 Classe A / • VCCI V-3 / • CNS 13438 / • EN 300-386 / • EN 61000 / • EN 55024, CISPR 24 / • EN50082-1.	Foxconn Cz s.r.o.	CISCO	CISCO3945/K9		14/19
u	8517.62.49	Roteador digital Cisco, HSEC, para plataforma 3945 ISR, sem modulo ISM VPN, sem capacidade de conexao sem fio e interface serial, codigo CISCO3945-HSEC/K9ESPECIFICAÇÕES DO PN : CISCO3945-HSEC/K9 / ESPECIFICAÇÕES GERAIS: / • Total onboard WAN ou LAN 10/100/1000 ports: 4; / • Portas Baseadas RJ-45: 4; / • Portas baseadas SFP: 2; / • Slots de serviço de Modulo: 4; / • Slots de Serviço de Modulo Doublewide: 1; / • Slots EHWIC: 3; / • Slots Doublewide EHWIC: 1; / • Online insertion and removal (OIR): Modulos de serviços; / • memoria DDR2 ECC DRAM: Padrão: 1 GB; / • memoria DDR2 ECC DRAM : Máximo: 2 GB; / • Compact Flash ( externo) : padrão: Slot 0 : 256 MB, Slot 1: Nenhum; / • Compact Flash ( externo) : Máximo: Slot 0: 4 GB, Slot 1: 4 GB; / • USB porta console (Tipo B ) (Ate 115,2 kbps): 1; / • Porta console serial (Ate 115,2 kbps): 1; / • Porta auxiliar Serial (Ate 115,2 kbps):1 ; / ENERGIA: / • tensao de entrada AC: 100 a 240 VAC variando; / • frequencia de entrada AC: 47 a 63 Hz; / • AC faixa de entrada atual, fonte de alimentacao AC (máximo): 7.1 a 3.0A. / DIMENSOES (A x L x P): / • (133.35 x 438.15 x 476.25 mm). / SEGURANÇA: / • UL 60950-1 / • CAN/CSA C22.2 No. 60950-1 / • EN 60950-1 / • AS/NZS 60950-1 / • IEC 60950-1. / EMC: / • 47 CFR, Parte 15 / • ICES-003 Classe A / • EN55022 Classe A / • CISPR22 Classe A / • AS/NZS 3548 Classe A / • VCCI V-3 / • CNS 13438 / • EN 300-386 / • EN 61000 / • EN 55024, CISPR 24 / • EN50082-1.	HON HAI PRECISION INDUSTRY CO LTD	CISCO	CISCO3945-HSEC/K9		38/19
u	8517.62.49	Roteador digital Cisco CRS/16, de 12G, de performance RP (processador Route), sem capacidade de conexao sem fio e sem interface serial, codigo CRS-16-PRP-12G=ESPECIFICAÇÕES DO PN : CRS-16-PRP-12G= / ESPECIFICAÇÕES GERAIS: / COMPATIBILIDADE CHASSIS: / • Compativel com o Cisco CRS-1 e CRS- 3 16 -Slot Chassis cartão de linha e Multi- Plataforma Sistema. / COMPATIBILIDADE DE SOFTWARE / • Cisco IOS XR Software Release 4.0.2PX , 4.1.0PX , ou posterior para o Cisco CRS-1 e CRS-3. / CONECTIVIDADE: / • porta Console ( conector RJ-45 ) / • Porta Auxiliar ( conector RJ-45 ) / • Gestão 10/100/1000 Ethernet ( conector RJ-45 ) / • Duas portas 10/100/1000 Ethernet (1000Base -LX Small Form -Factor Pluggable [ SFP ] - conector LC , 10 km) para conectividade de plano de controle / • Serviço porta Ethernet 10/100/1000 (RJ -45) / • Embutido USB ( eUSB ) 2.0 (alta velocidade). / MEMORIA: / • 6 GB ou 12 GB de memoria ECC DDR3 rota protegida (não expansível ) / • Dois SSDs 32 GB (interno). / PERFORMANCE: / • Intel Xeon C5528 Processador Quad-Core de 2.13 GHz. / ENERGIA: / • Máximo de 275W. / AMBIENTE: / • Temperatura de armazenamento: -40 a 70 ° C / • Temperatura de operação: Normal : 5 a 40 ° C. / SEGURANÇA: / • UL/CSA/IEC/EN 60950-1 / • AS/NZS 60950.1 / • IEC/EN 60825	Foxconn Cz s.r.o.	CISCO	CRS-16-PRP-12G=		24/19
u	8517.62.49	Roteador digital Cisco CRS/16, chassis com 16 slots, processador de roteamento peformance de 6G, sem capacidade de conexao sem fio e sem interface serial, codigo CRS-16-PRP-6G=ESPECIFICAÇÕES DO PN : CRS-16-PRP-6G= / ESPECIFICAÇÕES GERAIS: / COMPATIBILIDADE CHASSIS: / • Compativel com o Cisco CRS-1 e CRS- 3 16 -Slot Chassis cartão de linha e Multi- Plataforma Sistema. / COMPATIBILIDADE DE SOFTWARE / • Cisco IOS XR Software Release 4.0.2PX , 4.1.0PX , ou posterior para o Cisco CRS-1 e CRS-3. / CONECTIVIDADE: / • porta Console ( conector RJ-45 ) / • Porta Auxiliar ( conector RJ-45 ) / • Gestão 10/100/1000 Ethernet ( conector RJ-45 ) / • Duas portas 10/100/1000 Ethernet (1000Base -LX Small Form -Factor Pluggable [ SFP ] - conector LC , 10 km) para conectividade de plano de controle / • Serviço porta Ethernet 10/100/1000 (RJ -45) / • Embutido USB ( eUSB ) 2.0 (alta velocidade). / MEMORIA: / • 6 GB ou 12 GB de memoria ECC DDR3 rota protegida (não expansível ) / • Dois SSDs 32 GB (interno). / PERFORMANCE: / • Intel Xeon C5528 Processador Quad-Core de 2.13 GHz. / ENERGIA: / • Máximo de 275W. / AMBIENTE: / • Temperatura de armazenamento: -40 a 70 ° C / • Temperatura de operação: Normal : 5 a 40 ° C. / SEGURANÇA: / • UL/CSA/IEC/EN 60950-1 / • AS/NZS 60950.1 / • IEC/EN 60825	SOLECTRON(PENANG) TECHNOLOGY SDN BHD	CISCO	CRS-16-PRP-6G=		38/19
u	8517.62.49	Roteador digital Cisco CRS/4/8, de performance RP, 12 G, sem capacidade de conexao sem fio e sem interface serial, codigo CRS-8-PRP-12G=ESPECIFICAÇÕES DO PN : CRS-8-PRP-12G= / ESPECIFICAÇÕES GERAIS: / • Terceiro grupo externo para USB flash drive. / • Intel Xeon C3528 dual-core de 1,73 GHz( Arquitetura 64 bits). / • Porta Console (conector RJ-45) / • porta auxiliar (conector RJ-45) / • 10, 100, e 1000 Gigabit porta de gerenciamento Ethernet (RJ-45) / • Two 10, 100 e Gigabit Ethernet 1000 (1000BASE-LX Small Form-Factor Pluggable [SFP] conector LC, 10 km) para o controle de conectividade avião / • 10, 100, e 1000 Gigabit porta de serviço Ethernet (RJ-45) / • Embutido USB (eUSB) porta 2.0 (alta velocidade). / MEMÓRIA: / • 12 GB de ECC protegida DDR 3 memória de rotas (não expansível). / • Dois 32GB SSD(interno) / ENERGIA: / • Máxima de 175 W / TEMPERATURA: / • De armazenamento : (-40 a 70°) / • Operação normal (5 a 40º) / SEGURANÇA: / • UL/CSA/IEC/EN 60950-1 / • AS/NZS 60950.1 / • IEC/EN 60825 / EMI: / • FCC Classe A / • ICES 003 Classe A / • AS/NZS CISPR 22 Classe A / • ISPR 22 (EN55022) Classe A / • VCCI Classe A / • IEC/EN 61000-3-2: / • IEC/EN 61000-3-3:	Foxconn Cz s.r.o.	CISCO	CRS-8-PRP-12G=		28/19
u	8517.62.49	Roteador digital Cisco CRS/4/8, de performance RP, 6 G, sem capacidade de conexao sem fio e sem interface serial, codigo CRS-8-PRP-6G=ESPECIFICAÇÕES DO PN : CRS-8-PRP-6G= / ESPECIFICAÇÕES GERAIS: / • Terceiro grupo externo para USB flash drive. / • Intel Xeon C3528 dual-core de 1,73 GHz( Arquitetura 64 bits). / • Porta Console (conector RJ-45) / • porta auxiliar (conector RJ-45) / • 10, 100, e 1000 Gigabit porta de gerenciamento Ethernet (RJ-45) / • Two 10, 100 e Gigabit Ethernet 1000 (1000BASE-LX Small Form-Factor Pluggable [SFP] conector LC, 10 km) para o controle de conectividade avião / • 10, 100, e 1000 Gigabit porta de serviço Ethernet (RJ-45) / • Embutido USB (eUSB) porta 2.0 (alta velocidade). / MEMÓRIA: / • 12 GB de ECC protegida DDR 3 memória de rotas (não expansível). / • Dois 32GB SSD(interno) / ENERGIA: / • Máxima de 175 W / TEMPERATURA: / • De armazenamento : (-40 a 70°) / • Operação normal (5 a 40º) / SEGURANÇA: / • UL/CSA/IEC/EN 60950-1 / • AS/NZS 60950.1 / • IEC/EN 60825 / EMI: / • FCC Classe A / • ICES 003 Classe A / • AS/NZS CISPR 22 Classe A / • ISPR 22 (EN55022) Classe A / • VCCI Classe A / • IEC/EN 61000-3-2: / • IEC/EN 61000-3-3:	JABIL CIRCUIT GYARTO K.F.T.	CISCO	CRS-8-PRP-6G=		19/19
u	8517.62.49	Roteador digital Cisco Serie CRS-1 como 8 slots, sem capacidade de conexao sem fio e sem inteface serial, codigo CRS-8-RP=ESPECIFICAÇÕES DO PN : CRS-8-RP= / ESPECIFICAÇÕES GERAIS / • Compatibilidade de chassis: Compatível com o Cisco CRS -1 e CRS- 3 8 -Slot de placa de linha de chassis / • Compatibilidade de software: Cisco IOS XR 3.00 ou posterior para CRS-1, Cisco IOS XR 4.0.0 ou posterior para CRS-3 / MEMÓRIAS: / • 4 GB de memória rota / • 64 MB de memória Flash de boot / • 2 MB de NVRAM / • 1 GB de cartão PCMCIA ( interno) / • Uma unidade de 40 GB. / PERFORMANCE: / • 1.2-GHz Power PC. / • CONECTIVIDADE: / • Porta Console ( conector RJ-45 ) / • Porta Auxiliar ( conector RJ-45 ) / • Uma porta Ethernet 10/100/1000 (RJ -45). / ENERGIA: / • 96W. / SEGURANÇA: / • UL/CSA/IEC/EN 60950-1 / • IEC/EN 60825 / • ACA TS001 / • AS/NZS 60950 / • FDA. / EMI: / • FCC Class A / • ICES 003 Classe A / • AS/NZS 3548 Classe A / • CISPR 22 (EN55022) Classe A / • VCCI Classe A / • BSMI Classe A.	HON HAI PRECISION INDUSTRY CO LTD	CISCO	CRS-8-RP=		32/19
u	8517.62.49	Roteador digital Cisco serie ENCS 5412, de serviço, (12 core Intel, sem RAM e sem Disco), sem capacidade de conexão sem fio e sem interface serial ESPECIFICAÇÕES E FOTO DE: 5000 Enterprise Network Compute System Descrição: O Cisco 5000 Enterprise Network Compute System é uma família de dispositivos de computação projetada para uma arquitetura de rede virtualizada de filial definida por software (SD-Branch). O sistema oferece flexibilidade de serviço e desempenho Dados Técnico: Cisco SD-Branch oferece uma solução virtualizada totalmente funcional para serviços de rede e aplicativos. Os principais blocos de construção da solução incluem: Um ambiente de orquestração para permitir fácil automação da implantação de serviços de rede virtualizados, consistindo em várias funções de rede virtualizada (VNF) Os VNFs, que fornecem a funcionalidade de rede desejada, ou mesmo aplicativos de software que não sejam de rede, necessários em um local de implantação A plataforma de software de infraestrutura NFV para facilitar a implantação e operação de VNFs e componentes de hardware recursos de computação baseados em x86, como o Enterprise Network Compute System, para fornecer a CPU, a memória e o armazenamento necessários para implantar e operar VNFs e executar aplicativos Aplicação: Utilizado para emissão, transmissão e recepção de dados.	HON HAI PRECISION	CISCO	ENCS5412P/K9		37/21
u	8517.62.49	Roteador digital Cisco, 512 DRAM e 32M Flash, sem capacidade de conexão sem fio ESPECIFICAÇÕES DO PN : ESR-PRE1= ESPECIFICAÇÕES GERAIS: Compatível com o Cisco 10008 chassis de 8 slots. Compatibilidade de Software: Compatível com Cisco IOS ® Software Release 12.2 ( 33) SB e posterior liberação de 12,2 imagens suportadas na série Cisco 10000. 10/100 Ethernet porta da interface de gerenciamento de rede com conector RJ-45, Porta Console serial, Porta Auxiliar ( modem). memória onboard : 128 MB Compact Flash, 14 MB NVRAM ( 7 MB Primário e 7 de backup MB) memória removível : 512 MB ou 1 GB Compacta Flash Packet memória : 512 MB ECC protegido PXF desempenho: 10 milhões de pacotes por segundo RP desempenho de encaminhamento : 400.000 pacotes por segundo. DIMENSOES (A x L x P): (40.64 x 4.84 x 25.32 cm). ENERGIA: Energia: 210W. AMBIENTE: Temperatura de armazenamento: (-40 a 70 ° C) Temperatura de funcionamento, nominal: (5 a 40 ° C). SEGURANÇA: UL60950 & CAN/CSA-C22.2 No. 60950. AS/NZS 60950 IEC/EN 60950 73/23/EEC. EMC: AS/NZ 3548: EN55022: 1998 Classe B CISPR 22: 1997 EN55022: 1994 47 CFR Parte 15: 2000 (FCC) Classe B VCCI V-3/01.4 Classe 2 CNS-13438: 1997 Classe B GR1089: 1997. Aplicação: Utilizado para emissão, transmissão e recepção de dados.	CELESTICA (THAILAND) LIMITED	CISCO	ESR-PRE1=		35/22
u	8517.62.49	Rotetador Cisco, com procesador de performance, sem capaciade de conexao sem fio e sem interface serial, codigo ESR-PRE2=ESPECIFICAÇÕES DO PN : ESR-PRE2= / ESPECIFICAÇÕES GERAIS: / • Compativel com o Cisco 10008 chassis de 8 slots. / • Compatibilidade de Software: / • Compativel com Cisco IOS ® Software Release 12.2 ( 33) SB e posterior liberação de 12,2 imagens suportadas na serie Cisco 10000. / • 10/100 Ethernet porta da interface de gerenciamento de rede com conector RJ-45, Porta Console serial, Porta Auxiliar ( modem). / • memória onboard : 128 MB Compact Flash, 14 MB NVRAM ( 7 MB primário e 7 de backup MB) / • memória removível : 512 MB ou 1 GB Compact Flash / • Packet memória : 512 MB ECC protegido / • PXF desempenho: 10 milhões de pacotes por segundo / • RP desempenho de encaminhamento : 400.000 pacotes por segundo. / DIMENSOES (A x L x P): / • (40.64 x 4.84 x 25.32 cm). / ENERGIA: / • Energia: 210W. / AMBIENTE: / • Temperatura de armazenamento: (-40 a 70 ° C) / • Temperatura de funcionamento, nominal: (5 a 40 ° C). / SEGURANÇA: / • UL60950 & CAN/CSA-C22.2 No. 60950. / • AS/NZS 60950 / • IEC/EN 60950 / • 73/23/EEC. / EMC: / • AS/NZ 3548: / • EN55022: 1998 Classe B / • CISPR 22: 1997 / • EN55022: 1994 / • 47 CFR Parte 15: 2000 (FCC) Classe B / • VCCI V-3/01.4 Classe 2 / • CNS-13438: 1997 Classe B / • GR1089: 1997	HON HAI PRECISION INDUSTRY CO LTD	CISCO	ESR-PRE2=		32/19
u	8517.62.49	Roteador Cisco, de processamento de perfomance PRE4, para chassis Cisco series 10008, sem capacidade de conexao sem fio, sem inteface serial, com porta 10/100 Ehternet, conector RJ-45 e porta auxilar, memoria onboard Compact Flash de 128MB, codigo ESR-PRE4=ESPECIFICAÇÕES DO PN : ESR-PRE4= / ESPECIFICAÇÕES GERAIS: / • Compativel com o Cisco 10008 chassis de 8 slots. / • Compatibilidade de Software: / • Compativel com Cisco IOS ® Software Release 12.2 ( 33) SB e posterior liberação de 12,2 imagens suportadas na serie Cisco 10000. / • 10/100 Ethernet porta da interface de gerenciamento de rede com conector RJ-45, Porta Console serial, Porta Auxiliar ( modem). / • memória onboard : 128 MB Compact Flash, 14 MB NVRAM ( 7 MB primário e 7 de backup MB) / • memória removível : 512 MB ou 1 GB Compact Flash / • Packet memória : 512 MB ECC protegido / • PXF desempenho: 10 milhões de pacotes por segundo / • RP desempenho de encaminhamento : 400.000 pacotes por segundo. / DIMENSOES (A x L x P): / • (40.64 x 4.84 x 25.32 cm). / ENERGIA: / • Energia: 210W. / AMBIENTE: / • Temperatura de armazenamento: (-40 a 70 ° C) / • Temperatura de funcionamento, nominal: (5 a 40 ° C). / SEGURANÇA: / • UL60950 & CAN/CSA-C22.2 No. 60950. / • AS/NZS 60950 / • IEC/EN 60950 / • 73/23/EEC. / EMC: / • AS/NZ 3548: / • EN55022: 1998 Classe B / • CISPR 22: 1997 / • EN55022: 1994 / • 47 CFR Parte 15: 2000 (FCC) Classe B / • VCCI V-3/01.4 Classe 2 / • CNS-13438: 1997 Classe B / • GR1089: 1997	Foxconn Cz s.r.o.	CISCO	ESR-PRE4=		28/19
u	8517.62.49	Comutador de rede Ethernet 10/100 de 5 portas. Possui 5 portas 10/100 com auto MDI/MDI-X; Detecção automática de 10 ou 100 Mbps; Integração com 10BaseT e 100BaseTX; Canais full-duplex com largura de banda dedicada por porta; Padrão IEEE 802.3 e IEE802.3u; 5 portas 10/100 RJ45 e uma porta RJ-45 de Uplink compartilhada; LED´s: Power, Link/Act, Full/Col, 100 (um por porta); Alimentacao: 7.5V DC 700 mA; Dimensões: 11.2cm x 9 cmx 3cm; Peso: 0.17Kg.	Linksys	Linksys	EZXS55W	Multilaser Industrial S.A. / Rua Josepha Gomes de Souza, nº 382 - Bairro dos Pires - 37640-000 - Extrema/MG / Telefone: (11) 3076-3734 / E-mail: rafael.furukawa@multilaser.com.br / Responsável: Rafael Hidemasa Furukawa	08/22
u	8517.62.49	Comutador de rede de dados Ethernet de bancada de 5 portas. Especificações são Entradas Max MAC: 2K; Tamanho de buffer: 128 KB; Largura de banda: 10 Gbps; Tempo médio entre falhas (MTBF): 3.19745; Qualidade de serviço: DSCP, IEE 802.1p COS, WRED (Weighted Deficit Round Robin); Taxa Queue WRR: 1:2:4:8; Dimensões: 9.3cm x 10cm x 2.8cm, Peso: 0.2 Kg.	Netgear	Netgear	GS105		08/22
s	8517.62.49	ROTEADOR DIGITAL EM REDES COM OU SEM FIO - WIFI. APLICACAO: EXPANDIR CONEXOES RJ45 DA REDE PARA SUPERFICIES DE CONTROLE E INTERFACE.	NETGEAR, INC.	NETGEAR	GS308E-100NAS		21/21
u	8517.62.49	Roteador digital Cisco serie IR 1101, sem capacidade de conexão em fio, de serviços integrados industriais ESPECIFICAÇÕES DO PN : IR1101-K9 / ESPECIFICAÇÕES GERAIS: / • Permite que vários dispositivos Ethernet (sensores, Unidade Terminal Remota [RTU], PLCs) em um ambiente industrial se conectem para visibilidade e gerenciamento de ativos / • VLANs IEEE 802.1Q / • Suporte à camada 3 por meio de interfaces VLAN / • Isolamento de 4KV para proteção contra descarga eletrostática (ESD) / • Vários links WAN para alta confiabilidade: Gigabit Ethernet camada 3 SFP (cobre e fibra) e 4G LTE fornecem diversidade de WAN e continuidade de negócios / • A interface WAN Gigabit Ethernet pode ser configurada para roteamento de camada 3 ou comutação de camada 2 / • Conectividade simultânea a duas redes celulares para alta confiabilidade, balanceamento de carga e serviços diferenciados. / • Fornece conectividade ativa e de backup para alta confiabilidade em redes LTE e HSPA. / • Roaming transparente para redes móveis, permitindo que aplicativos de missão crítica permaneçam conectados, mesmo ao se mover entre redes / • Os endereços IP atribuídos à rede doméstica são mantidos em redes públicas e privadas / • Suporta Proxy Mobile IP (PMIPv6) e Mobilidade de Rede (NEMO) / • Routing Information Protocol Versões 1 e 2 (RIPv1 e RIPv2) / • Encapsulamento de roteamento genérico (GRE) e GRE multiponto (MGRE) / • Protocolo Spanning Tree (STP) padrão 802.1d / • Tradução de Endereço de Rede (NAT) / • Servidor, retransmissão e cliente do protocolo de configuração dinâmica de host (DHCP) / • DNS dinâmico (DDNS) / • proxy DNS / • Falsificação de DNS / • Listas de controle de acesso (ACLs) / • Multicast IPv4 e IPv6 / • Contrato de nível de serviço IP (SLA IP) / • Abra o caminho mais curto primeiro (OSPFv2 e OSPFv3) / • Border Gateway Protocol (BGP) / • Protocolo de roteamento de gateway interno aprimorado (EIGRP) / • Encaminhamento de rota virtual (VRF) Lite / • Protocolo de resolução do próximo salto (NHRP) / • Encapsulamento e retransmissão de dados seriais / • L2TPv3 sobre subinterfaces e VLAN / ENERGIA: / • Tensão nominal: +/-12V a +/-48V DC / • Tensão de entrada mínima e máxima: 9,6-60V DC / • Corrente de entrada máxima e mínima: 1,24 A (9,6 V CC) e 0,26 A (60 V CC) / DIMENSÃO: / • 3.3 (A) x 13.2 (L) x 12.4 (P) cm / AMBIENTE: / • Temperatura de funcionamento:(5 ° C a 40 ° C) / • Temperatura de armazenamento :(-40 ° a 70 ° C) / • Umidade de operação: 5 a 85% de umidade relativa. / SEGURANÇA: / • UL 60950-1, 2ª edição / • CAN/CSA C22.2 No. 60950-1, 2ª edição / • EN 60950-1, 2ª edição / • CB para IEC 60950-1, 2ª edição com todas as diferenças de grupo e desvios nacionais / EMC: / • EN 61000-4-2, 3, 4, 5, 6, 8, 9, 16, 17, 18 e 29 / • CISPR24: 2010 + A1: 2015 / • EN 300 386 V1.6.1 / • EN 55024: 2010 + A1: 2015 / • EN 55035:2017 / • KN35: 2015 / • TCVN 7317:2003 / • QCVN 18:2014	HON HAI PRECISION INDUSTRY CO LTD	CISCO	IR1101-K9		16/22
u	8517.62.49	Roteador digital de serviços integrados Cisco ISR 4331, com capacidade de conexão sem fio, com 3 portas GE, 2 NIM, memória Flash 4 GB e DRAM 4 GB, Base IP, código ISR4331-K9. ESPECIFICAÇÕES DO PN : ISR4331-K9. ESPECIFICAÇÕES GERAIS: Portas LAN RJ-45 onboard: 2, Aceleração de criptografia baseada em hardware embarcado ( IPsec + SSL): Sim, Slot EHWIC: 2, Memória DRAM: 4GB, Memoria flash: 8GB, Porta Conle USB (Ate 115.2 kbps): 1, Porta Console Serial (Ate 115.2 kbps): 1, Porta Auxiliar serial (Ate 115.2 kbps): 1, Fonte de energia integrada: AC, Opções de Fonte de energia: PoE (Externo). ENERGIA: tensao de entrada AC 100 - 240V ~ frequencia de entrada AC 47 - 63 Hz. AMBIENTE: Temperatura operacional: 0 a 40C. Temperatura de armazenamento: 40 a 70C.	CISCO SYSTEMS, INC	CISCO	ISR 4331-K9		30/22
u	8517.62.49	Roteador digital Cisco ISR 4221, com 2 onboard GE, 2 slots NIM, memoria flash 8G e DRAM 4G, Base IP, sem capacidade de conexao sem fio e sem interface serial, codigo ISR4221/K9ESPECIFICAÇÕES DO PN : ISR4221/K9 / ESPECIFICAÇÕES GERAIS / • Portas LAN RJ-45 onboard: 2 / • Aceleração de criptografia baseada em hardware embarcado ( IPsec + SSL): Sim / • Slot EHWIC: 2 / • Memória DRAM: 8GB / • Memoria flash: 4GB / • Porta Console USB (Ate 115.2 kbps): 1 / • Porta Console Serial (Ate 115.2 kbps): 1 / • Porta Auxiliar serial (Ate 115.2 kbps): 1 / • Fonte de energia integrada: AC / • Opções de Fonte de energia: PoE (Externo). / ENERGIA: / • tensao de entrada AC 100 - 240V ~ / • frequencia de entrada AC 47 - 63 Hz. / AMBIENTE: / • Temperatura operacional: 0 a 40˚C / • Temperatura de armazenamento: –40 a 70˚C. / SEGURANÇA: / • UL 60950-1 / • CAN/CSA C22.2 No. 60950-1 / • EN 60950-1 / • AS/NZS 60950-1 / • IEC 60950-1. / EMC: / • 47 CFR, Part 15 / • ICES-003 Classe A / • EN55022 Classe A / • CISPR22 Classe A / • AS/NZS 3548 Classe A / • VCCI V-3 / • EN 300-386 / • EN 61000 / • EN 55024, CISPR 24 / • EN50082-1.	Foxconn Cz s.r.o.	CISCO	ISR4221/K9		27/20
u	8517.62.49	Roteador digital Cisco serie ISR 4221, com 2 onboard GE, 2 slots NIM, memoria flash 8G e DRAM 8G, Base IP, sem capacidade de conexao sem fio e sem interface serialESPECIFICAÇÕES DO PN : ISR4221X/K9 / ESPECIFICAÇÕES GERAIS / • Portas LAN RJ-45 onboard: 2 / • Aceleração de criptografia baseada em hardware embarcado ( IPsec + SSL): Sim / • Slot EHWIC: 2 / • Memória DRAM: 8GB / • Memoria flash: 4GB / • Porta Console USB (Ate 115.2 kbps): 1 / • Porta Console Serial (Ate 115.2 kbps): 1 / • Porta Auxiliar serial (Ate 115.2 kbps): 1 / • Fonte de energia integrada: AC / • Opções de Fonte de energia: PoE (Externo). / ENERGIA: / • tensao de entrada AC 100 - 240V ~ / • frequencia de entrada AC 47 - 63 Hz. / AMBIENTE: / • Temperatura operacional: 0 a 40˚C / • Temperatura de armazenamento: –40 a 70˚C. / SEGURANÇA: / • UL 60950-1 / • CAN/CSA C22.2 No. 60950-1 / • EN 60950-1 / • AS/NZS 60950-1 / • IEC 60950-1. / EMC: / • 47 CFR, Part 15 / • ICES-003 Classe A / • EN55022 Classe A / • CISPR22 Classe A / • AS/NZS 3548 Classe A / • VCCI V-3 / • EN 300-386 / • EN 61000 / • EN 55024, CISPR 24 / • EN50082-1.	HON HAI PRECISION INDUSTRY CO LTD	CISCO	ISR4221X/K9		08/21
u	8517.62.49	Roteador digital Cisco ISR 4331, com velocidade de interface serial padrão do USB 1.1, seria 12Mbits/s, próprio para interconexão de redes locais com protocolos distintos, com 3 portas GE,2 modulos NIM, 1 SM, memoria 4G FLASH e 4G DRAM, imagem IPB, com fonte de alimentação DCESPECIFICAÇÕES DO PN : ISR4331-DC/K9 / ESPECIFICAÇÕES GERAIS / • Portas LAN RJ-45 onboard: 3 / • Aceleração de criptografia baseada em hardware embarcado ( IPsec + SSL): / Sim / • Slot EHWIC: 2 / • Memória DRAM: 4GB / • Memoria flash: 4GB (max 16GB) / • Porta Console USB (Ate 115.2 kbps): 1 / • Porta Console Serial (Ate 115.2 kbps): 1 / • Porta Auxiliar serial (Ate 115.2 kbps): 1 / • Fonte de energia integrada: AC / • Opções de Fonte de energia: PoE (Externo). / ENERGIA: / • tensao de entrada DC 24 – 60V / • Corrente nominal de entrada: 14 – 5A / AMBIENTE: / • Temperatura operacional: 0 a 40 ̊C / • Temperatura de armazenamento: –40 a 70 ̊C. / SEGURANÇA: / • UL 60950-1 / • CAN/CSA C22.2 No. 60950-1 / • EN 60950-1 / • AS/NZS 60950-1 / • IEC 60950-1. / EMC: / • 47 CFR, Part 15 / • ICES-003 Classe A / • EN55022 Classe A / • CISPR22 Classe A / • AS/NZS 3548 Classe A / • VCCI V-3 / • EN 300-386 / • EN 61000 / • EN 55024, CISPR 24 / • EN50082-1.	Foxconn Cz s.r.o.	CISCO	ISR4331-DC/K9		40/20
u	8517.62.49	Roteador digital Cisco ISR 4331, sem capacidade de conexão sem fio, com 3 portas GE,2 modulos NIM, 1 SM, memoria 4G FLASH e 4G DRAM, imagem IPB, com fonte de alimentação DC ESPECIFICAÇÕES DO PN : ISR4331-DC/K9 ESPECIFICAÇÕES GERAIS / • Portas LAN RJ-45 onboard: 3 / • Aceleração de criptografia baseada em hardware embarcado ( IPsec + SSL): Sim / • Slot EHWIC: 2 / • Memória DRAM: 4GB / • Memoria flash: 4GB (max 16GB) / • Porta Console USB (Ate 115.2 kbps): 1 / • Porta Console Serial (Ate 115.2 kbps): 1 / • Porta Auxiliar serial (Ate 115.2 kbps): 1 / • Fonte de energia integrada: AC / • Opções de Fonte de energia: PoE (Externo). / ENERGIA: / • tensao de entrada DC 24 – 60V / • Corrente nominal de entrada: 14 – 5A / AMBIENTE: / • Temperatura operacional: 0 a 40˚C / • Temperatura de armazenamento: –40 a 70˚C. / SEGURANÇA: / • UL 60950-1 / • CAN/CSA C22.2 No. 60950-1 / • EN 60950-1 / • AS/NZS 60950-1 / • IEC 60950-1. / EMC: / • 47 CFR, Part 15 / • ICES-003 Classe A / • EN55022 Classe A / • CISPR22 Classe A / • AS/NZS 3548 Classe A / • VCCI V-3 / • EN 300-386 / • EN 61000 / • EN 55024, CISPR 24 / • EN50082-1.	FLEXTRONICS	CISCO	ISR4331-DC/K91		15/22
u	8517.62.49	Roteador digital de servcos integrados Cisco ISR 4431, com 4 onboard GE, 3 slots NIM, memoria flash 8 GB e DRAM 4 G,Bsase IP, sem capacidade de conexao sem fio e sem interface serial, codigo ISR4431/K9ESPECIFICAÇÕES DO PN : ISR4431/K9 / ESPECIFICAÇÕES GERAIS / • Portas LAN RJ-45 onboard: 2 / • Aceleração de criptografia baseada em hardware embarcado ( IPsec + SSL): Sim / • Slot EHWIC: 2 / • Memória DRAM: 4GB / • Memoria flash: 8GB / • Porta Console USB (Ate 115.2 kbps): 1 / • Porta Console Serial (Ate 115.2 kbps): 1 / • Porta Auxiliar serial (Ate 115.2 kbps): 1 / • Fonte de energia integrada: AC / • Opções de Fonte de energia: PoE (Externo). / ENERGIA: / • tensao de entrada AC 100 - 240V ~ / • frequencia de entrada AC 47 - 63 Hz. / AMBIENTE: / • Temperatura operacional: 0 a 40˚C / • Temperatura de armazenamento: –40 a 70˚C. / SEGURANÇA: / • UL 60950-1 / • CAN/CSA C22.2 No. 60950-1 / • EN 60950-1 / • AS/NZS 60950-1 / • IEC 60950-1. / EMC: / • 47 CFR, Part 15 / • ICES-003 Classe A / • EN55022 Classe A / • CISPR22 Classe A / • AS/NZS 3548 Classe A / • VCCI V-3 / • EN 300-386 / • EN 61000 / • EN 55024, CISPR 24 / • EN50082-1.	Foxconn Cz s.r.o.	CISCO	ISR4431/K9		15/19
u	8517.62.49	ROTEADOR DE SERVIÇOS INTEGRADOS CISCO 4451-X - Cisco ISR4451 routers - ESPECIE: ROTEADOR DIGITAL DE SERVIÇOS INTEGRADOS PARA REDES COM FIO - NOME COMERCIAL: CISCO 4451 INTEGRATED SERVICES ROUTER - NOME CIENTIFICO: ROTEADOR DIGITAL - NOME VULGAR: ROTEADOR - FUNÇÃO PRINCIPAL: ORIENTAR E DIRECIONAR OS DADOS DA REDE, USANDO PACOTES QUE CONTÊM VÁRIOS TIPOS DE DADOS, COMO ARQUIVOS E COMUNICAÇÕES E TRANSMISSÕES SIMPLES, COMO INTERAÇÕES NA WEB.	CISCO SYSTEMS, INC.	CISCO	ISR4451		15/21
u	8517.62.49	Roteador digital de servicos integrados Cisco serie ISR 4461, sem capacidade de conexao sem fio e sem iinterface serial, 2 portas 10GE, com 4 onboard GE, 3 slots NIM, 3 slots SM, memoria flash 8GB e DRAM 4GB, codigo ISR4461/K9ESPECIFICAÇÕES DO PN : ISR4461/K9 / ESPECIFICAÇÕES GERAIS / • Portas LAN RJ-45 onboard: 4 / • Aceleração de criptografia baseada em hardware embarcado ( IPsec + SSL): / Sim / • Slot EHWIC: 3 / • Memória DRAM: 4GB / • Memoria flash: 8GB / • Porta Console USB (Ate 115.2 kbps): 1 / • Porta Console Serial (Ate 115.2 kbps): 1 / • Porta Auxiliar serial (Ate 115.2 kbps): 1 / • Fonte de energia integrada: AC / • Opções de Fonte de energia: PoE (Externo). / • Especificações completas em: / https://www.cisco.com/c/en/us/products/collateral/routers/4000-series-integrated-services- routers-isr/data_sheet-c78-732542.html / ENERGIA: / • tensao de entrada AC 100 - 240V ~ / • frequencia de entrada AC 47 - 63 Hz. / AMBIENTE: / • Temperatura operacional: 0 a 40 ̊C / • Temperatura de armazenamento: –40 a 70 ̊C. / SEGURANÇA: / • UL 60950-1 / • CAN/CSA C22.2 No. 60950-1 / • EN 60950-1 / • AS/NZS 60950-1 / • IEC 60950-1. / EMC: / • 47 CFR, Part 15 / • ICES-003 Classe A / • EN55022 Classe A / • CISPR22 Classe A / • AS/NZS 3548 Classe A / • VCCI V-3 / • EN 300-386 / • EN 61000 / • EN 55024, CISPR 24 / • EN50082-1.	Foxconn Cz s.r.o.	CISCO	ISR4461/K9		40/20
u	8517.62.49	Roteador digital Cisco Ethernet serie ME3800X, com 24 portas GE SFP+, 2 portas 10GE SFP+, sem capacidade de conexao sem fio e sem interface serial, codigo ME-3800X-24FS-M=ESPECIFICAÇÕES DO PN : ME-3800X-24FS-M= / ESPECIFICAÇÕES GERAIS: / • Leds indicadores de status / • Porta console / • Porta Auxiliar / • 24 Portas Ethernet 10/100 / • 2 portas Ethernet 10/100/1000 / DIMENSÕES(AxLxP): / • 1.75 x 17.5 x 9.3 in. (4.45 x 44.5 x 23.6 cm) / ENERGIA: / • 18 a 72 VDC, 8 a 4A (18 A 36V), 4 a 2A (36 a 72V) / PADRÕES DE PROTOCOLOS: / • IEEE 802.1s / • IEEE 802.1w / • IEEE 802.1x / • IEEE 802.3ad / • IEEE 802.3ah / • IEEE 802.1ag / • IEEE 802.3x full duplex / • IEEE 802.1D / • IEEE 802.1p CoS / • IEEE 802.1Q VLAN / • IEEE 802.3 10BASE-T / • IEEE 802.3u 100BASE-T / • IEEE 802.3ab 1000BASE-T / • IEEE 802.3z 1000BASE-X / AMBIENTE: / • Temperatura operacional: 0 a 65ºC / • Temperatura de armazenamento: -40 a 70ºC / SEGURANÇA: / • UL 60950-1 / • CUL to CAN/CSA 22.2 No.60950-1 / • TUV/GS a EN 60950-1 / • CB IEC 60950 / • NOM a NOM-019-SCFI / EMC: / • FCC Parte 15 Classe A / • EN 55022 Classe A (CISPR22 Classe A) / • EN 55024 / • EN 300 386 / • GR-1089 CORE 4 / • GR-63 CORE 3 / • VCCI Classe A / • AS/NZS 3548 Classe A ou AS/NZS CISPR22 Classe A / • KCC	Foxconn Cz s.r.o.	CISCO	ME-3800X-24FS-M=		14/19
s	8517.62.49	ROTEADOR DIGITAL EM REDES COM OU SEM FIO - WIFI. APLICACAO: CONEXAO MU-MIMO (MULTI-USER MULTIPLE-INPUT MULTIPLE-OUTPUT) ENTRE OS TABLETS DO SISTEMA DE SONORIZACAO PROTOOLS QUE RODARAO A APLICACAO AVID CONTROL APP.	LINKSYS	LINKSYS	MR8300		21/21
u	8517.62.49	Roteador digital Cisco serie NCS 540, com 24 portas 10G, 8 portas 25G e 2 portas 100G, chassis fixo, com velocidade de interface serial de 4Mbit/s, próprio para interconexão de redes locais com protocolos distintosESPECIFICAÇÕES DO PN : N540-24Z8Q2C-M= / ESPECIFICAÇÕES GERAIS / • 24 portas 10G, 8 portas 25G e 2 portas 100G / • Leds indicadores de status / AMBIENTE: / • Temperatura operacional: 32 a 104°F (0 a 40°C) / • Temperatura de armazenamento: -40 a 158°F (-40 a 70°C) / SEGURANÇA: / • UL 60950-1 segunda edição / • CAN/CSA-C22.2 No. 60950-1 segunda edição / • EN 60950-1 segunda edição / • IEC 60950-1 segunda edição / • AS/NZS 60950-1 / • GB4943 / EMC: / • 47CFR Parte 15 (CFR 47) Classe A / • AS/NZS CISPR22 Classe A / • CISPR22 Classe A / • EN55022 Classe A / • ICES003 Classe A / • VCCI Classe A / • EN61000-3-2 / • EN61000-3-3 / • KN22 Classe A / • CNS13438 Classe A	Foxconn Cz s.r.o.	CISCO	N540-24Z8Q2C-M=		49/19
u	8517.62.49	Roteador digital Cisco serie NCS 540, com 24 portas 10G, 8 portas 25G e 2 portas 100G, chassis fixo, sem capacidade de conexão sem fio ESPECIFICAÇÕES DO PN : N540-24Z8Q2C-M= ESPECIFICAÇÕES GERAIS 24 portas 10G, 8 portas 25G e 2 portas 100G Leds indicadores de status AMBIENTE: Temperatura operacional: 32 a 104°F (0 a 40°C) Temperatura de armazenamento: -40 a 158°F (-40 a 70°C) SEGURANÇA: UL 60950-1 segunda edição CAN/CSA-C22.2 No. 60950-1 segunda edição EN 60950-1 segunda edição IEC 60950-1 segunda edição AS/NZS 60950-1 GB4943 EMC: 47CFR Parte 15 (CFR 47) Classe A AS/NZS CISPR22 Classe A CISPR22 Classe A EN55022 Classe A ICES003 Classe A VCCI Classe A EN61000-3-2 EN61000-3-3 KN22 Classe A CNS13438 Classe A Aplicação: Dispositivo para emissão, transmissão e recepção de dados.	HON HAI PRECISION INDUSTRY	CISCO	N540-24Z8Q2C-M=1		26/22
u	8517.62.49	Roteador digital Cisco serie NCS540, sem capacidade de conexão sem fio, com 24 portas 10G SFP+, 8 portas 1/10/25G SFP+/SFP28, 2 portas 100G QSFP28 ESPECIFICAÇÕES DO PN : N540-ACC-SYS= / ESPECIFICAÇÕES GERAIS / • Fator de forma pequeno de 1 RU com profundidade <300 mm / • Fluxo de ar de lado a lado ou de frente para trás / • Endurecido ambientalmente, adequado para implantações em gabinetes internos ou externos / • Baixo consumo de energia, mínimo <100W, típico <200W, máximo 250W / • Opções de interface Ethernet versáteis: 10/100/1000M, 1/10/25/40/100G / • Encaminhamento de baixa latência, normalmente <10 µs / • Sincronização precisa de frequência e fase/tempo usando os mais recentes padrões do setor / • Receptor GNSS integrado em algum modelo / • Recursos avançados de qualidade de serviço para diferentes SLAs / • Infraestrutura Security-Trust Anchor, inicialização segura, assinatura de imagem, defesa em tempo de execução / • Compatível com MEF 3.0 / • Excelente capacidade de gerenciamento / • Modelo de consumo flexível / • Hospedagem de aplicativos de terceiros / AMBIENTE: / • Temperatura industrial: –40°C a +70°C (1.000 pés), +65°C (6.000 pés), +55°C (13.000 pés) / • Temperatura comercial: –5°C a +55°C (6.000 pés), +40°C (13.000 pés) / • 5% a 95% a 40°C por NEBS GR-63-Core / SEGURANÇA: / • UL 60950-1 Segunda Edição / • CAN/CSA-C22.2 No. 60950-1 Segunda Edição / • EN 60950-1 Segunda Edição / • IEC 60950-1 Segunda Edição / • AS/NZS 60950-1 / • GB4943 / EMC: / • 47CFR Parte 15 (CFR 47) Classe A / • AS/NZS CISPR22 Classe A / • CISPR22 Classe A / • EN55022 Classe A / • ICES003 Classe A / • VCCI Classe A / • EN61000-3-2 / • EN61000-3-3 / • KN22 Classe A / • CNS13438 Classe A	FOXCONN	CISCO	N540-ACC-SYS=		16/22
u	8517.62.49	Roteador digital, Cisco serie N540, sem capacidade de conexão sem fio, de local de célula de transporte frontal ESPECIFICAÇÕES DO PN : N540-FH-CSR-SYS= / ESPECIFICAÇÕES GERAIS / • Fator de forma pequeno de 1 RU com profundidade <300 mm / • Fluxo de ar de lado a lado ou de frente para trás / • Endurecido ambientalmente, adequado para implantações em gabinetes internos ou externos / • Baixo consumo de energia, mínimo <100W, típico <200W, máximo 250W / • Opções de interface Ethernet versáteis: 10/100/1000M, 1/10/25/40/100G / • Encaminhamento de baixa latência, normalmente <10 µs / • Sincronização precisa de frequência e fase/tempo usando os mais recentes padrões do setor / • Receptor GNSS integrado em algum modelo / • Recursos avançados de qualidade de serviço para diferentes SLAs / • Infraestrutura Security-Trust Anchor, inicialização segura, assinatura de imagem, defesa em tempo de execução / • Compatível com MEF 3.0 / • Excelente capacidade de gerenciamento / • Modelo de consumo flexível / • Hospedagem de aplicativos de terceiros / AMBIENTE: / • Temperatura industrial: –40°C a +70°C (1.000 pés), +65°C (6.000 pés), +55°C (13.000 pés) / • Temperatura comercial: –5°C a +55°C (6.000 pés), +40°C (13.000 pés) / • 5% a 95% a 40°C por NEBS GR-63-Core / SEGURANÇA: / • UL 60950-1 Segunda Edição / • CAN/CSA-C22.2 No. 60950-1 Segunda Edição / • EN 60950-1 Segunda Edição / • IEC 60950-1 Segunda Edição / • AS/NZS 60950-1 / • GB4943 / EMC: / • 47CFR Parte 15 (CFR 47) Classe A / • AS/NZS CISPR22 Classe A / • CISPR22 Classe A / • EN55022 Classe A / • ICES003 Classe A / • VCCI Classe A / • EN61000-3-2 / • EN61000-3-3 / • KN22 Classe A / • CNS13438 Classe A	FOXCONN	CISCO	N540-FH-CSR-SYS=		16/22
u	8517.62.49	Roteador digital Cisco, serie NCS 560, processador 4E, com 800G ESPECIFICAÇÕES DO PN : N560-4-RSP4E= ESPECIFICAÇÕES GERAIS Consumo de energia típico : 166 W Consumo máximo de energia : 190 W Memória DRAM da CPU RSP : 32 GB Memória flash : 64 GB Escala de serviço : Extra grande Compatibilidade do módulo de interface Ethernet : N560-IMA-2C o A900-IMA-8Z o A900-IMA-8CS1Z o N560-IMA-1W o N560-IMA-2C-DD o A900-IMA-8Z-L Unidade máxima de transmissão (MTU) : MTU configurável de até 9646 bytes, para ponte em Gigabit Ethernet, 10, 40 e 100 Gigabit Ethernet Taxa de transferência máxima da interface : 800 Gbps Desempenho do IP versão 4 : 720 Mpps Desempenho do IP versão 6 : 720 Mpps Portas de gerenciamento : o Porta de gerenciamento LAN 10/100/1000Base-T de cobre - porta do conector RJ45 o Portas seriais RS232 do console/auxiliar - porta do conector RJ45 o Console - porta do conector do receptáculo USB 2.0 tipo A Entrada e saída simultâneas BITS (J1/T1/E1) - porta do conector RJ48 1 entrada pps - porta do conector mini-coaxial 1 pps de saída - porta do conector mini-coaxial Entrada de 2.048/10 MHz - porta de conector mini-coaxial Saída de 2.048/10 MHz - porta de conector mini-coaxial Armazenamento em massa - porta do conector do receptáculo USB 2.0 tipo A MTU configurável de até 9646 bytes, para ponte em Gigabit Ethernet, 10, 40 e 100 Gigabit Ethernet ENERGIA: Entrada: 400W Frequência: 47 a 63 Hz DIMENSÕES: 33,98 x 36,52 x 15,87 cm AMBIENTE: -40 a 65°C de temperatura operacional (operação DC, com as fontes de alimentação de 900W ou 1200W) -40 a 65°C de temperatura operacional (operação CA, com as fontes de alimentação de 900W ou 1200W) -60 a 1800 m de altitude operacional (para faixa de temperatura operacional completa) Até 4000 m de altitude operacional (com temperatura de até 40°C) Humidade relativa : 5% a 95%, sem condensação SEGURANÇA: UL 60950-1, 2ª edição CAN/CSA C22.2 No. 60950-1-07 2ª edição IEC 60950-1, 2ª edição EN 60950-1, 2ª edição AS/NZS 60950.1:2003 EMC: EN55022, Classe A CISPR22, Classe A ICES-003, Classe A EN 300 386, Classe A VCCI, Classe A KN22, Classe A EN61000-3-2 a EN61000-3-3 EN 300 386 EN 61000-6-1 EN 50082-1 CISPR24 EN 55024 KN 24 EN 50121-4 EN/KN 61000-4-2 a EN/KN 61000-4-6 EN/KN 61000-4-8 EN/KN 61000-4-11 Aplicação: Utilizado para emissão, transmissão e recepção de dados	HON HAI PRECISION INDUSTRY CO	CISCO	N560-4-RSP4E=		16/22
u	8517.62.49	Roteador digital Cisco NCS 560, com processador 4, 800G, escala XL, sem capacidade de conexao sem fio. ESPECIFICAÇÕES DO PN : N560-RSP4-E= / ESPECIFICAÇÕES GERAIS / • Consumo de energia típico : 195 W / • Consumo máximo de energia : 264 W / • Memória DRAM da CPU RSP : 32 GB / • Memória flash : 64 GB / • Escala de serviço : Extra grande / • Compatibilidade do módulo de interface Ethernet : / o N560-IMA-2C / o A900-IMA-8Z / o A900-IMA-8CS1Z / o N560-IMA-1W / o N560-IMA-2C-DD / o A900-IMA-8Z-L / • Unidade máxima de transmissão (MTU) : MTU configurável de até 9646 bytes, para ponte em Gigabit Ethernet, 10, 40 e 100 Gigabit Ethernet / • Taxa de transferência máxima da interface : 800 Gbps / • Desempenho do IP versão 4 : 720 Mpps / • Desempenho do IP versão 6 : 720 Mpps / • Portas de gerenciamento : / o Porta de gerenciamento LAN 10/100/1000Base-T de cobre - porta do conector RJ45 / o Portas seriais RS232 do console/auxiliar - porta do conector RJ45 / o Console - porta do conector do receptáculo USB 2.0 tipo A / • Entrada e saída simultâneas BITS (J1/T1/E1) - porta do conector RJ48 / • 1 entrada pps - porta do conector mini-coaxial / • 1 pps de saída - porta do conector mini-coaxial / • Entrada de 2.048/10 MHz - porta de conector mini-coaxial / • Saída de 2.048/10 MHz - porta de conector mini-coaxial / • Armazenamento em massa - porta do conector do receptáculo USB 2.0 tipo A / • MTU configurável de até 9646 bytes, para ponte em Gigabit Ethernet, 10, 40 e 100 Gigabit Ethernet / ENERGIA: / • Entrada: 400W / • Frequência: 47 a 63 Hz / DIMENSÕES: / • 33,98 x 36,52 x 15,87 cm / AMBIENTE: / • –40 a 70°C de temperatura operacional (operação DC, com as fontes de alimentação de 900W ou 1200W) / • –40 a 70°C de temperatura operacional (operação CA, com as fontes de alimentação de 900W ou 1200W) / • –60 a 1800 m de altitude operacional (para faixa de temperatura operacional completa) / • Até 4000 m de altitude operacional (com temperatura de até 40°C) / • Humidade relativa : 5% a 95%, sem condensação / SEGURANÇA: / • UL 60950-1, 2ª Edição / • CAN/CSA C22.2 No. 60950-1-07 2ª Edição / • IEC 60950-1, 2ª Edição / • EN 60950-1, 2ª Edição / • AS/NZS 60950.1:2003 / EMC: / • EN55022, Classe A / • CISPR22, Classe A / • ICES-003, Classe A / • EN 300 386, Classe A / • VCCI, Classe A / • KN22, Classe A / • EN61000-3-2 a EN61000-3-3 / • EN 300 386 / • EN 61000-6-1 / • EN 50082-1 / • CISPR24 / • EN 55024 / • KN 24 / • EN 50121-4 / • EN/KN 61000-4-2 a EN/KN 61000-4-6 / • EN/KN 61000-4-8 / • EN/KN 61000-4-11	FOXCONN	CISCO	N560-RSP4-E=		28/22
u	8517.62.49	Roteador digital Cisco serie NCS 5500, sem capacidade de conexao sem fio e sem interface serial, codigo NC55-RP=ESPECIFICAÇÕES DO PN: NC55-RP= / ESPECIFICAÇÕES GERAIS: / • 6 núcleos 2.2 GHz / • 24 GB DRAM / • 256 GB flash / • 2 USB / • Console / • Management Ethernet / • Clock inputs / AMBIENTE / • Temperatura de operação: 0° a 40°C / • Temperatura de armazenamento: -40° a 70°C / • Umidade operacional: 5 a 95% sem condensação / SEGURANÇA / • UL 60950-1 Segunda Edição / • CAN/CSA-C22.2 No. 60950-1 Segunda Edição / • EN 60950-1 Segunda Edição / • IEC 60950-1 Segunda Edição / • AS/NZS 60950-1 / • GB4943 / EMC (PADRÕES) / • 47CFR Parte 15 (CFR 47) Classe A / • AS/NZS CISPR22 Classe A / • CISPR22 Classe A / • EN55022 Classe A / • ICES003 Classe A / • VCCI Classe A / • EN61000-3-2 / • EN61000-3-3 / • KN22 Classe A / • CNS13438 Classe A / EMC (IMUNIDADE) / • EN55024 / • CISPR24 / • EN300386 / • KN 61000-4 series	HON HAI PRECISION INDUSTRY CO LTD	CISCO	NC55-RP=		49/20
s	8517.62.49	Roteador digital Cisco NCS 6008, sem capacidade de conexao sem fio e sem interface serial, codigo NC6-RP=ESPECIFICAÇÕES DO PN: NC6-RP= / ESPECIFICAÇÕES GERAIS / • Compatível com Cisco NCS 6008 single-chassis system / AMBIENTE: / • Temperatura operacional: 5° to 4 0°C / • Temperatura de armazenamento: -40º a 70ºC / • Umidade relativa: 5 a 85% (sem condensação) / PROGAMAÇÃO DE INTERFACES: / • XML schema support / GERENCIAMENTO DE REDE: / • Enhanced CLI / • XML interface / • Simple Network Management Protocol (SNMP) and MIB support / • Cisco Prime™ Network / • Netconf/Yang / • Model Driven Telemetry / PROTOCOLOS: / • Cisco Discovery Protocol / • IPv4 and IPv6 addressing / • Internet Control Message Protocol (ICMP) / • Layer 3 routing protocols, including Border Gateway Protocol Version 4 (BGPv4), Open Shortest Path First Version 2 (OSPFv2), OSPFv3, and Intermediate System-to-Intermediate System (IS-IS) Protocol / • Multicast forwarding with support for source-based and shared distribution trees and the following protocols: / o Protocol Independent Multicast Sparse Mode (PIM-SM) / o Bi-directional PIM (Bidir-PIM) / o PIM Source Specific Multicast (PIM SSM) / o Automatic route processing (AutoRP) / o Internet Group Management Protocol (IGMP) versions, 2 and 3 / o Multiprotocol BGP (MBGP) / o Multicast Source Discovery Protocol (MSDP) / • Multiprotocol Label Switching (MPLS) / o MPLS Label Distribution Protocol (LDP) / o Resource Reservation Protocol (RSVP) / o Diffserv Aware Traffic Engineering (TE) / • MPLS Traffic Engineering control plane (RFCs 2702 and 2430) / • Segment Routing / • Route Policy Language (RPL) / • MPLS Traffic Engineering control plane / • Management: / o Simple Network Management Protocol (SNMP) / o Programmatic interfaces (XML) / o Model Driven Telemetry / o Netconf/Yang / • Security / o Message Digest Algorithm (MD5) / o IP Security (IPsec) Protocol / o Secure Shell Protocol Version 2 (SSHv2) / o Secure FTP (SFTP) / o Secure Sockets Layer (SSL) / • Ethernet / o 100 Gigabit Ethernet IEEE 802.3 / o 40 Gigabit Ethernet IEEE 802.3 / o 10 Gigabit Ethernet IEEE 802.3 / o Support for short- and long-reach IEEE standards / SEGURANÇA: / • UL/CSA/IEC/EN 60950-1 / • IEC/EN 60825 Laser Safety / • FDA: Code of Federal Regulations Laser Safety / INTERFERÊNCIA ELETROMAGNÉTICA (EMI): / • FCC Class A / • ICES 003 Class A / • CISPR 22 (EN55022) Class A / • VCCI Class A / • IEC/EN 61000-3-2: Power Line Harmonics / • IEC/EN 61000-3-3: Voltage Fluctuations and Flicker / IMUNIDADE: / • IEC/EN-61000-4-2: Electrostatic Discharge Immunity (8-kV contact, 15-kV air) / • IEC/EN-61000-4-3: Radiated Immunity (10V/m) / • IEC/EN-61000-4-4: Electrical Fast Transient Immunity (2-kV power, 1-kV signal) / • IEC/EN-61000-4-5: Surge AC Port (4-kV CM, 2-kV DM) / • IEC/EN-61000-4-5: Signal Ports (1 kV) / • IEC/EN-61000-4-5: Surge DC Port (1 kV) / • IEC/EN-61000-4-6: Immunity to Conducted Disturbances (10 Vrms) / • IEC/EN-61000-4-8: Power Frequency Magnetic Field Immunity (30A/m) / • IEC/EN-61000-4-11: Voltage Dips, Short Interruptions, and Voltage Variations	HON HAI PRECISION INDUSTRY CO LTD	CISCO	NC6-RP=		41/19
u	8517.62.49	Roteador digital Cisco NCS 5001, com velocidade de interface serial, velocidade padrão do USB 1.1,12Mbits/s, próprios para interconexão de redes locais com protocolos distintosESPECIFICAÇÕES DO PN: NCS-5001= / ESPECIFICAÇÕES GERAIS / • Interface integrada (32 portas de 100 GE / 32 portas de 40 GE / 128 portas de 25 GE / 128 portas de 10GE) / • Software Cisco IOS XR / • Taxa de transferência de até 3,2 Tbps / • Processador de rotas integrado com 16 GB de RAM / • Armazenamento USB (eUSB) incorporado (32 GB) / MEMÓRIA E ARMAZENAMENTO / • 16 GB DRAM / • 64 GB mSATA / ENERGIA / • Entrada AC: 100 a 240V / • Entrada DC: -48 a -60V / • Consumo: / o Típico: 228W / o Máximo: 508W / AMBIENTE / • Temperatura operacional: 0° a 40°C / • Humidade relativa operacional: 5% a 95% / • Temperatura de armazenamento: -40° a 70°C / NEBS / • GR-63-CORE / • GR-1089-CORE / GERENCIAMENTO / • SNMP / • TACACS / EMC (PADRÕES) / • 47 CFR Parte 15 / • CISPR22: Edição 6.0: 2008 / • CNS13438: 2006 / • EN 300 386 V1.6.1 / • EN 55022:2010 / • EN61000-3-2: 2014 / • EN61000-3-3: 2008 / • ICES-003 Ponto 5: 2012 / • KN 22: 2009 / • TCVN 7189: 2009 / • V-3/2015.04 / EMC (IMUNIDADE) / • CISPR24: 2010 / • EN 300 386 V1.6.1 / • EN55024: 2010 / • KN24: 2011 / • TCVN 7317: 2003	Scientific Atlanta, Inc. SA Distributio	CISCO	NCS-5001=		05/20
u	8517.62.49	Roteador digital Cisco NCS 5001, sem capacidade de conexao sem fio ESPECIFICAÇÕES DO PN: NCS-5001= / ESPECIFICAÇÕES GERAIS / • Interface integrada (32 portas de 100 GE / 32 portas de 40 GE / 128 portas de 25 GE / 128 portas de 10GE) / • Software Cisco IOS XR / • Taxa de transferência de até 3,2 Tbps / • Processador de rotas integrado com 16 GB de RAM / • Armazenamento USB (eUSB) incorporado (32 GB) / MEMÓRIA E ARMAZENAMENTO / • 16 GB DRAM / • 64 GB mSATA / ENERGIA / • Entrada AC: 100 a 240V / • Entrada DC: -48 a -60V / • Consumo: / o Típico: 228W / o Máximo: 508W / AMBIENTE / • Temperatura operacional: 0° a 40°C / • Humidade relativa operacional: 5% a 95% / • Temperatura de armazenamento: -40° a 70°C / NEBS / • GR-63-CORE / • GR-1089-CORE / 3 / GERENCIAMENTO / • SNMP / • TACACS / EMC (PADRÕES) / • 47 CFR Parte 15 / • CISPR22: Edição 6.0: 2008 / • CNS13438: 2006 / • EN 300 386 V1.6.1 / • EN 55022:2010 / • EN61000-3-2: 2014 / • EN61000-3-3: 2008 / • ICES-003 Ponto 5: 2012 / • KN 22: 2009 / • TCVN 7189: 2009 / • V-3/2015.04 / EMC (IMUNIDADE) / • CISPR24: 2010 / • EN 300 386 V1.6.1 / • EN55024: 2010 / • KN24: 2011 / • TCVN 7317: 2003	FLEXTRONICS	CISCO	NCS-5001=1		15/22
u	8517.62.49	Roteador digital Cisco serie NCS 5011ESPECIFICAÇÕES DO PN: NCS-5011= / ESPECIFICAÇÕES GERAIS / • Interface integrada (32 portas de 100 GE / 32 portas de 40 GE / 128 portas de 25 GE / 128 portas de 10GE) / • Software Cisco IOS XR / • Taxa de transferência de até 3,2 Tbps / • Processador de rotas integrado com 16 GB de RAM / • Armazenamento USB (eUSB) incorporado (32 GB) / MEMÓRIA E ARMAZENAMENTO / • 16 GB DRAM / • 64 GB mSATA / DIMENSÕES (H x L x P) / • 4,37 x 43,94 x 57,15 cm / ENERGIA / • Entrada AC: 100 a 240V / • Entrada DC: -48 a -60V / • Consumo: / o Típico: 228W / o Máximo: 508W / AMBIENTE / • Temperatura operacional: 0° a 40°C / • Humidade relativa operacional: 5% a 95% / • Temperatura de armazenamento: -40° a 70°C / NEBS / • GR-63-CORE / • GR-1089-CORE / GERENCIAMENTO / • SNMP / • TACACS / EMC (PADRÕES) / • 47 CFR Parte 15 / • CISPR22: Edição 6.0: 2008 / • CNS13438: 2006 / • EN 300 386 V1.6.1 / • EN 55022:2010 / • EN61000-3-2: 2014 / • EN61000-3-3: 2008 / • ICES-003 Ponto 5: 2012 / • KN 22: 2009 / • TCVN 7189: 2009 / • V-3/2015.04 / EMC (IMUNIDADE) / • CISPR24: 2010 / • EN 300 386 V1.6.1 / • EN55024: 2010 / • KN24: 2011 / • TCVN 7317: 2003	Jabil Circuit (Suzhou) Ltd.	CISCO	NCS-5011=		24/19
u	8517.62.49	Roteador digital Cisco serie NCS5501 Fixo, com 48 portas 10G e 6 portas 100G, sem capacidade de conexao sem fio e sem interface serialESPECIFICAÇÕES DO PN : NCS-5501= / ESPECIFICAÇÕES GERAIS: / GERENCIAMENTO: / • SNMP / • TACACS / SEGURANÇA / • UL 1950 / • EN 60950 / • CSA-C22.2 no. 950 / • IEC 60950 / • AS/NZA 3260 / • 21 CFR 1040 / • EN 60825-1 / • IEC 60825-1 / • TS 001. / EMC: / • FCC (CFR 47, Part 15) Classe A / • VCCI / • EN 55022 / • EN 55024 / • CISPR 22 / • AS/NZS 3548.	HON HAI PRECISION INDUSTRY CO LTD	CISCO	NCS-5501=		32/19
u	8517.62.49	Roteador digital, com velocidade de interface serial de 12 Mbits/s, próprio para interconexão de redes locais com protocolos distintos, serie NCS 5501, com 40 portas 10G e 4 portas 100G, codigo NCS-5501-SE=ESPECIFICAÇÕES DO PN : NCS-5501-SE= / ESPECIFICAÇÕES GERAIS: / GERENCIAMENTO: / • SNMP / • TACACS / SEGURANÇA / • UL 1950 / • EN 60950 / • CSA-C22.2 no. 950 / • IEC 60950 / • AS/NZA 3260 / • 21 CFR 1040 / • EN 60825-1 / • IEC 60825-1 / • TS 001. / EMC: / • FCC (CFR 47, Part 15) Classe A / • VCCI / • EN 55022 / • EN 55024 / • CISPR 22 / • AS/NZS 3548.	HON HAI PRECISION INDUSTRY CO LTD	CISCO	NCS-5501-SE=		32/19
u	8517.62.49	Roteador digital serie NCS 5501, com 40 portas 10G e 4 portas 100G, sem capacidade de conexão sem fio ESPECIFICAÇÕES DO PN : NCS-5501-SE= / GERENCIAMENTO: / • SNMP / • TACACS / SEGURANÇA / • UL 1950 / • EN 60950 / • CSA-C22.2 no. 950 / • IEC 60950 / • AS/NZA 3260 / • 21 CFR 1040 / • EN 60825-1 / • IEC 60825-1 / • TS 001. / EMC: / • FCC (CFR 47, Part 15) Classe A / • VCCI / • EN 55022 / • EN 55024 / • CISPR 22 / • AS/NZS 3548	HON HAI PRECISION INDUSTRY CO LTD	CISCO	NCS-5501-SE=1		18/22
u	8517.62.49	Roteador digital serie NCS5502, Fixo, com 48 portas 100G, com velocidade de interface serial de pelo menos 4 Mbit/s, próprio para interconexão de redes locais com protocolos distintosESPECIFICAÇÕES DO PN : NCS-5502= / ESPECIFICAÇÕES GERAIS: / GERENCIAMENTO: / • SNMP / • TACACS / SEGURANÇA / • UL 1950 / • EN 60950 / • CSA-C22.2 no. 950 / • IEC 60950 / • AS/NZA 3260 / • 21 CFR 1040 / • EN 60825-1 / • IEC 60825-1 / • TS 001. / EMC: / • FCC (CFR 47, Part 15) Classe A / • VCCI / • EN 55022 / • EN 55024 / • CISPR 22 / • AS/NZS 3548.	Scientific Atlanta, Inc. SA Distributio	CISCO	NCS-5502=		27/19
u	8517.62.49	Roteador digital serie NCS5502, Fixo, com 48 portas 100G, sem capacidade de conexão sem fio ESPECIFICAÇÕES DO PN : NCS-5502= / ESPECIFICAÇÕES GERAIS: / GERENCIAMENTO: / • SNMP / • TACACS / SEGURANÇA / • UL 1950 / • EN 60950 / • CSA-C22.2 no. 950 / • IEC 60950 / • AS/NZA 3260 / • 21 CFR 1040 / • EN 60825-1 / • IEC 60825-1 / • TS 001. / EMC: / • FCC (CFR 47, Part 15) Classe A / • VCCI / • EN 55022 / • EN 55024 / • CISPR 22 / • AS/NZS 3548.	HON HAI PRECISION INDUSTRY CO LTD	CISCO	NCS-5502=1		18/22
u	8517.62.49	Roteador digital com velocidade de interface serial maior que 4 Mbit/s, próprio para interconexão de redes locais com protocolos distintos, NCS5502 - 48x100G Scale Chassis, codigo NCS-5502-SE=ESPECIFICAÇÕES DO PN : NCS-5502-SE= / ESPECIFICAÇÕES GERAIS: / GERENCIAMENTO: / • SNMP / • TACACS / SEGURANÇA / • UL 1950 / • EN 60950 / • CSA-C22.2 no. 950 / • IEC 60950 / • AS/NZA 3260 / • 21 CFR 1040 / • EN 60825-1 / • IEC 60825-1 / • TS 001. / EMC: / • FCC (CFR 47, Part 15) Classe A / • VCCI / • EN 55022 / • EN 55024 / • CISPR 22 / • AS/NZS 3548.	Jabil Circuit (Suzhou) Ltd.	CISCO	NCS-5502-SE=		19/19
u	8517.62.49	Roteador digital Cisco serie NCS5502, 48 x 100G, Chassis Scale, sem capacidade de conexão sem fio ESPECIFICAÇÕES DO PN : NCS-5502-SE= / ESPECIFICAÇÕES GERAIS: / GERENCIAMENTO: / • SNMP / • TACACS / SEGURANÇA / • UL 1950 / • EN 60950 / • CSA-C22.2 no. 950 / • IEC 60950 / • AS/NZA 3260 / • 21 CFR 1040 / • EN 60825-1 / • IEC 60825-1 / • TS 001. / EMC: / • FCC (CFR 47, Part 15) Classe A / • VCCI / • EN 55022 / • EN 55024 / • CISPR 22 / AS/NZS 3548	HON HAI PRECISION INDUSTRY CO LTD	CISCO	NCS-5502-SE=1		18/22
u	8517.62.49	Roteador digital Cisco serie NCS5500, sem capacidade de conexão sem fio, de chassis de 16 slots Single. ESPECIFICAÇÕES DO PN : NCS-5516= / ESPECIFICAÇÕES GERAIS: / GERENCIAMENTO: / • SNMP / • TACACS / SEGURANÇA / • UL 60950-1 Segunda Edição / • CAN/CSA-C22.2 No. 60950-1 Segunda Edição / • EN 60950-1 Segunda Edição / • IEC 60950-1 Segunda Edição / • AS/NZS 60950-1 / • GB4943 / EMC: / • 47CFR Part 15 (CFR 47) Class A / • AS/NZS CISPR22 Class A / • CISPR22 Class A / • EN55022 Class A / • ICES003 Class A / • VCCI Class A / • EN61000-3-2 / • EN61000-3-3 / • KN22 Class A / • CNS13438 Class A / • EN55024 / • CISPR24 / • EN300386 / • KN 61000-4 series	FLEXTRONICS	CISCO	NCS-5516=		28/22
u	8517.62.49	Roteador digital Cisco para serie NCS55A1 Fixo, com 24 portas 100G, sem capacidade de conexao sem fio, e sem interface serialESPECIFICAÇÕES DO PN : NCS-55A1-24H= / ESPECIFICAÇÕES GERAIS: / GERENCIAMENTO: / • SNMP / • TACACS / SEGURANÇA / • UL 1950 / • EN 60950 / • CSA-C22.2 no. 950 / • IEC 60950 / • AS/NZA 3260 / • 21 CFR 1040 / • EN 60825-1 / • IEC 60825-1 / • TS 001. / EMC: / • FCC (CFR 47, Part 15) Classe A / • VCCI / • EN 55022 / • EN 55024 / • CISPR 22 / • AS/NZS 3548.	Scientific Atlanta, Inc. SA Distributio	CISCO	NCS-55A1-24H=		05/20
u	8517.62.49	Roteador digital, Cisco série NCS55A1, fixo, sem capacidade de conexão sem fio e sem interface serial, com 36 portas 100GESPECIFICAÇÕES DO PN : NCS-55A1-36H-S= / ESPECIFICAÇÕES GERAIS: / GERENCIAMENTO: / • SNMP / • TACACS / SEGURANÇA / • UL 1950 / • EN 60950 / • CSA-C22.2 no. 950 / • IEC 60950 / • AS/NZA 3260 / • 21 CFR 1040 / • EN 60825-1 / • IEC 60825-1 / • TS 001. / EMC: / • FCC (CFR 47, Part 15) Classe A / • VCCI / • EN 55022 / • EN 55024 / • CISPR 22 / • AS/NZS 3548.	HON HAI PRECISION INDUSTRY CO LTD	CISCO	NCS-55A1-36H-S=		17/20
u	8517.62.49	Roteador digital Cisco serie NCS55A1, fixo, sem capacidade de conexão sem fio e sem interface serial, com 36 portas 100G, chassis de escalaESPECIFICAÇÕES DO PN : NCS-55A1-36H-SE-S= / ESPECIFICAÇÕES GERAIS: / • 36 portas 100G / • SSD 128GB / • Performance de até 3,6 Tbps / • Potência típica: 1300W / • Potência máxima: 1700W / GERENCIAMENTO: • SNMP / • TACACS / SEGURANÇA / • UL 1950 / • EN 60950 / • CSA-C22.2 no. 950 / • IEC 60950 / • AS/NZA 3260 / • 21 CFR 1040 / • EN 60825-1 / • IEC 60825-1 / • TS 001. / EMC: / • FCC (CFR 47, Part 15) Classe A / • VCCI / • EN 55022 / • EN 55024 / • CISPR 22 / • AS/NZS 3548.	Foxconn Cz s.r.o.	CISCO	NCS-55A1-36H-SE-S=		40/20
u	8517.62.49	Roteador digital Cisco, serie NCS55A2, fixo, com velocidade de interface serial de 12 Mbit/s, próprio para interconexão de redes locais com protocolos distintos, com 24 portas 10G e 16 portas 25G e MPA ESPECIFICAÇÕES DO PN : NCS-55A2-MOD-SE-S= / ESPECIFICAÇÕES GERAIS: / • 24 portas 10G + 16 portas 25G fixas / • Chassis MPA / • CPU @ 2Ghz 8 núcleos / • Memória de sistema 32 GB / • SSD 128GB / • Potência típica: 320W / • Potência máxima: 440W / AMBIENTE / • Temperatura operacional: 0º a 55ºC / • Umidade operacional: 5 a 95% sem condensação / DIMENSÕES / • 88 x 280 x 440 mm (A x L x P) / SEGURANÇA / • UL 60950-1 Second Edition / • CAN/CSA-C22.2 No. 60950-1 Second Edition / • EN 60950-1 Second Edition / • IEC 60950-1 Second Edition / • AS/NZS 60950-1 / • GB4943 / EMC: / • 47CFR Part 15 (CFR 47) Class A / • CISPR32 Class A / • EN55032 Class A / • EN 300 386 Class A / • ICES-003 Class A / • TCVN 7189 Class A / • CNS13438 Class A / • VCCI Class A / • EN61000-3-2 / • EN61000-3-3 / • KN32 Class A / Aplicação: Utilizado para encaminhar pacotes de dados entre redes de computadores. Fazendo uma entrega consistente dos pacotes fim-a-fim.	HON HAI PRECISION INDUSTRY CO LTD	CISCO	NCS-55A2-MOD-HD-S=		19/21
u	8517.62.49	Roteador digital Cisco, serie NCS55A2, fixo, com 24 portas 10G e 16 portas 25G e MPA, sem capacidade de conexão sem fio ESPECIFICAÇÕES DO PN : NCS-55A2-MOD-SE-S= / ESPECIFICAÇÕES GERAIS: / • 24 portas 10G + 16 portas 25G fixas / • Chassis MPA / • CPU @ 2Ghz 8 núcleos / • Memória de sistema 32 GB / • SSD 128GB / • Potência típica: 320W / • Potência máxima: 440W / AMBIENTE / • Temperatura operacional: 0º a 55ºC / • Umidade operacional: 5 a 95% sem condensação / DIMENSÕES / • 88 x 280 x 440 mm (A x L x P) / SEGURANÇA / • UL 60950-1 Second Edition / • CAN/CSA-C22.2 No. 60950-1 Second Edition / • EN 60950-1 Second Edition / • IEC 60950-1 Second Edition / • AS/NZS 60950-1 / • GB4943 / EMC: / • 47CFR Part 15 (CFR 47) Class A / • CISPR32 Class A / • EN55032 Class A / • EN 300 386 Class A / • ICES-003 Class A / • TCVN 7189 Class A / • CNS13438 Class A / • VCCI Class A / • EN61000-3-2 / • EN61000-3-3 / • KN32 Class A	HON HAI PRECISION INDUSTRY CO LTD	CISCO	NCS-55A2-MOD-HD-S=1		18/22
u	8517.62.49	Roteador digital NCS55A2 em redes mesmo com fio, com velocidade de interface serial de USB 1.1 de 12Mbits/s, próprio para interconexão de redes locais com protocolos distintos, com 24 portas 10G + 16 portas 25G Fixas e chassis MPAESPECIFICAÇÕES DO PN : NCS-55A2-MOD-S= / ESPECIFICAÇÕES GERAIS: / • 24 portas 10G + 16 portas 25G fixas / • Chassis MPA / • CPU @ 2Ghz 6 núcleos / • Memória de sistema 32 GB / • SSD 128GB / • Potência típica: 270W / • Potência máxima: 370W / AMBIENTE / • Temperatura operacional: 0º a 55ºC / • Umidade operacional: 5 a 95% sem condensação / DIMENSÕES / • 88 x 280 x 440 mm (A x L x P) / SEGURANÇA / • UL 60950-1 Second Edition / • CAN/CSA-C22.2 No. 60950-1 Second Edition / • EN 60950-1 Second Edition / • IEC 60950-1 Second Edition / • AS/NZS 60950-1 / • GB4943 / EMC: / • 47CFR Part 15 (CFR 47) Class A / • CISPR32 Class A / • EN55032 Class A / • EN 300 386 Class A / • ICES-003 Class A / • TCVN 7189 Class A / • CNS13438 Class A / • VCCI Class A / • EN61000-3-2 / • EN61000-3-3 / • KN32 Class A	HON HAI PRECISION INDUSTRY CO LTD	CISCO	NCS-55A2-MOD-S=		08/21
u	8517.62.49	Roteador digital Cisco, serie NCS55A2, fixo, sem capacidade de conexão sem fio, com 24 portas 10G e 16 portas 25G e MPA ESPECIFICAÇÕES DO PN : NCS-55A2-MOD-S= / ESPECIFICAÇÕES GERAIS: / • 24 portas 10G + 16 portas 25G fixas / • Chassis MPA / • CPU @ 2Ghz 6 núcleos / • Memória de sistema 32 GB / • SSD 128GB / • Potência típica: 270W / • Potência máxima: 370W / AMBIENTE / • Temperatura operacional: 0º a 55ºC / • Umidade operacional: 5 a 95% sem condensação / DIMENSÕES / • 88 x 280 x 440 mm (A x L x P) / SEGURANÇA / • UL 60950-1 Second Edition / • CAN/CSA-C22.2 No. 60950-1 Second Edition / • EN 60950-1 Second Edition / • IEC 60950-1 Second Edition / • AS/NZS 60950-1 / • GB4943 / EMC: / • 47CFR Part 15 (CFR 47) Class A / • CISPR32 Class A / • EN55032 Class A / • EN 300 386 Class A / • ICES-003 Class A / • TCVN 7189 Class A / • CNS13438 Class A / • VCCI Class A / • EN61000-3-2 / • EN61000-3-3 / • KN32 Class A	HON HAI PRECISION INDUSTRY CO LTD	CISCO	NCS-55A2-MOD-S=1		18/22
u	8517.62.49	Roteador digital Cisco, serie NCS55A2, fixo, com velocidade de interface serial de 12 Mbit/s, próprio para interconexão de redes locais com protocolos distintos, com 24 portas 10G e 16 portas 25G e MPA ESPECIFICAÇÕES DO PN : NCS-55A2-MOD-SE-S= / ESPECIFICAÇÕES GERAIS: / • 24 portas 10G + 16 portas 25G fixas / • Chassis MPA / • CPU @ 2Ghz 8 núcleos / • Memória de sistema 32 GB / • SSD 128GB / • Potência típica: 320W / • Potência máxima: 440W / AMBIENTE / • Temperatura operacional: 0º a 55ºC / • Umidade operacional: 5 a 95% sem condensação / DIMENSÕES / • 88 x 280 x 440 mm (A x L x P) / SEGURANÇA / • UL 60950-1 Second Edition / • CAN/CSA-C22.2 No. 60950-1 Second Edition / • EN 60950-1 Second Edition / • IEC 60950-1 Second Edition / • AS/NZS 60950-1 / • GB4943 / EMC: / • 47CFR Part 15 (CFR 47) Class A / • CISPR32 Class A / • EN55032 Class A / • EN 300 386 Class A / • ICES-003 Class A / • TCVN 7189 Class A / • CNS13438 Class A / • VCCI Class A / • EN61000-3-2 / • EN61000-3-3 / • KN32 Class A	HON HAI PRECISION INDUSTRY CO LTD	CISCO	NCS-55A2-MOD-SE-S=		08/21
u	8517.62.49	Roteador digital Cisco, serie NCS55A2, fixo, sem capacidade de conexão sem fio, com 24 portas 10G e 16 portas 25G e MPA Escala ESPECIFICAÇÕES DO PN : NCS-55A2-MOD-SE-S= / ESPECIFICAÇÕES GERAIS: / • 24 portas 10G + 16 portas 25G fixas / • Chassis MPA / • CPU @ 2Ghz 8 núcleos / • Memória de sistema 32 GB / • SSD 128GB / • Potência típica: 320W / • Potência máxima: 440W / AMBIENTE / • Temperatura operacional: 0º a 55ºC / • Umidade operacional: 5 a 95% sem condensação / DIMENSÕES / • 88 x 280 x 440 mm (A x L x P) / SEGURANÇA / • UL 60950-1 Second Edition / • CAN/CSA-C22.2 No. 60950-1 Second Edition / • EN 60950-1 Second Edition / • IEC 60950-1 Second Edition / • AS/NZS 60950-1 / • GB4943 / EMC: / • 47CFR Part 15 (CFR 47) Class A / • CISPR32 Class A / • EN55032 Class A / • EN 300 386 Class A / • ICES-003 Class A / • TCVN 7189 Class A / • CNS13438 Class A / • VCCI Class A / • EN61000-3-2 / • EN61000-3-3 / • KN32 Class A	HON HAI PRECISION INDUSTRY CO LTD	CISCO	NCS-55A2-MOD-SE-S=1		15/22
u	8517.62.49	Roteador digital de processamento com memoria padrao de 128MB, 7200VXR NPE-400, sem capacidade de conexao sem fio e sem interface serialESPECIFICAÇÕES DO PN : NPE-400= / ESPECIFICAÇÕES GERAIS / • 350- MHz RM7000A processador RISC / • 4 MB de cache L3 / • 128 MB de memória padrão SDRAM ( expansível a 512 MB) / • 16 MB de memória de pacote em 128/256 MB SDRAM e 32 MB de memória de pacote em 512 MB SDRAM / • Suporte ECC / • Software: O NPE -400 é apoiado em 12,1 (3A) E, (5 ) 12,1 T1, 12,0 ( 14) S, e posteriores Cisco IOS ® lançamentos. / DIMENSÕES (A x L x P): / • (3.556 x 38.481 x 28.245 cm). / AMBIENTE: / • Temperatura operacional: (-5° a 55°C) / • Temperatura de armazenamento: (-40° a 70°C). / SEGURANÇA: / • UL CSA / • EN / • IEC / • AS/NZS / • FCC Part 15 Classe A / • FCC Parte 68	HON HAI PRECISION INDUSTRY CO LTD	CISCO	NPE-400=		32/19
u	8517.62.49	Roteador digital Cisco serie 7200, de processamento, com 3 portas GE/FE/E, sem capacidade de conexao sem fio e sem interface serial, codigo NPE-G1=ESPECIFICAÇÕES DO PN : NPE-G1= / ESPECIFICAÇÕES GERAIS / • 3 portas Ethernet 10/100/1000 / • 1GB de memória RAM / • 2 portas USB / • 1 porta console / • Leds indicadores de status / AMBIENTE: / • Temperatura operacional: 41 a 104ºF (5 a 40ºC) / • Temperatura de armazenamento: -38 a 150ºF (-40 a 70 ºC) / • Umidade relativa: 5 a 85% / DIMENSÕES: / • Altura: 1.40 in. (3.556 cm) / • Largura: 15.15 in. (38.481 cm) / • Profunidade: 11.12 in. (28.245 cm) / SEGURANÇA: / • UL/CSA/IEC/EN 60950-1 / • AS/NZS 60950 / • EN60825/IEC 60825 Laser Safety / EMC: / • FCC 47 CFR Part 15 Classe A / • VCCI Classe A / • AS/NSZ Classe A / • ICES-003 Classe A / • EN55022/CISPR 22 / • EN55024/CISPR 24 / • EN300 386 / • EN50082-1/EN61000-6-1	HON HAI PRECISION INDUSTRY CO LTD	CISCO	NPE-G1=		15/19
u	8517.62.49	Roteador digital Cisco serie 7200, de processamento, com 3 portas GE/FE/E, sem capacidade de conexao sem fio e sem interface serial, codigo NPE-G2=ESPECIFICAÇÕES DO PN : NPE-G2= / ESPECIFICAÇÕES GERAIS / • 3 portas Ethernet 10/100/1000 / • 1GB de memória RAM / • 2 portas USB / • 1 porta console / • Leds indicadores de status / AMBIENTE: / • Temperatura operacional: 41 a 104ºF (5 a 40ºC) / • Temperatura de armazenamento: -38 a 150ºF (-40 a 70 ºC) / • Umidade relativa: 5 a 85% / DIMENSÕES: / • Altura: 1.40 in. (3.556 cm) / • Largura: 15.15 in. (38.481 cm) / • Profunidade: 11.12 in. (28.245 cm) / SEGURANÇA: / • UL/CSA/IEC/EN 60950-1 / • AS/NZS 60950 / • EN60825/IEC 60825 Laser Safety / EMC: / • FCC 47 CFR Part 15 Classe A / • VCCI Classe A / • AS/NSZ Classe A / • ICES-003 Classe A / • EN55022/CISPR 22 / • EN55024/CISPR 24 / • EN300 386 / • EN50082-1/EN61000-6-1	HON HAI PRECISION INDUSTRY CO LTD	CISCO	NPE-G2=		32/19
s	8517.62.49	TRANSCODIFICADOR DE SINAL ÓPTICO PARA ELÉTRICO COM CAPACIDADE DE TRÁFEGO DE 2 CANAIS INDEPENDENTES DE SINAL SD/HD/3G. APLICAÇÃO: TRAFEGAR SINAL DE VÍDEO EM LONGAS DISTÂNCIAS VALENDO-SE DA TECNOLOGIA DE TRANSMISSÃO ÓPTICA.	ICC IMAGINE	IMAGINE COMMUNICATIONS	OP+OXS+2SFP+D		19/21
s	8517.62.49	TRANSCODIFICADOR DE SINAL ELÉTRICO PARA ÓPTICO COM CAPACIDADE DE TRÁFEGO DE 2 CANAIS INDEPENDENTES DE SINAL SD/HD/3G. APLICAÇÃO: TRAFEGAR SINAL DE VÍDEO EM LONGAS DISTÂNCIAS VALENDO-SE DA TECNOLOGIA DE TRANSMISSÃO ÓPTICA.	ICC IMAGINE	IMAGINE COMMUNICATIONS	OP+XOS+2SFP+D		19/21
s	8517.62.49	Roteador Digital Cisco serie 12000, com processador de Performance de roteamento 2 (PRP-2), sem capacidade de conexao sem fio, sem interface serial, codigo PRP-2=ESPECIFICAÇÕES DO PN : PRP-2= / ESPECIFICAÇÕES GERAIS: / • EXECUTA OS PROTOCOLOS DE ROTEAMENTO / • CONTROLA TODA A COMUNICACAO COM OUTROS ROTEADORES / • CONSTRÓI E DISTRIBUI AS TABELAS DE ROTAMENTO PARA TODOS OS CARTÕES DE INTERFACES / • CARREGA AS IMAGENS DE SISTEMAS OPERACIONAIS PARA TODOS OS CARTÕES DE INTERFACES DURANTE O PROCESSO DE INICIALIZAÇÃO / • PROVE CONSOLE E PORTAS AUXILIARES E UMA PORTA ETHERNET PARA CONFIGURAÇÃO E MANUTENÇÃO / • MONITORA E GERENCIA A ALIMENTACAO E TEMPERATURA DOS COMPONENTES DO CHASSIS (CARTÕES DE INTERFACE, FONTES DE ALIMENTACAO E VENTILADORES / SEGURANÇA: / • UL/CUL 60950-1 / • CAN/CSA-C22.2 NO. 60950-1-03 / • EN 60950-1 / • IEC 60950-1 / • AS/NZS 60950.1 / • CE MARKING. / EMC: / • CFR 47 PARTE 15 CLASSE (FCC) UM / • ICES-003 CLASSE A / • AS / NZS CISPR 22 CLASSE A / • CISPR 22 ( EN55022 ) CLASSE A / • VCCI CLASSE A / • EN300 386: TNE (EMC) / • EN55022: ITE (EMISSÕES) / • EN55024: ITE (IMUNIDADE ) / • EN50082-1/EN61000-6-1 / • MARCAÇÃO CE.	HON HAI PRECISION INDUSTRY CO LTD	CISCO	PRP-2=		41/19
u	8517.62.49	Roteador Digital Cisco serie XR 12000, com processador de Performance de roteamento 3, sem capacidade de conexao sem fio e sem interface serial, codigo PRP-3=ESPECIFICAÇÕES DO PN : PRP-3= / ESPECIFICAÇÕES GERAIS / • Capacidade de slots: 16 / • Capacidade de comutação agregado: 1280 Gbps / • Transferência full-duplex por slot: 40 Gbps/slot. / ENERGIA: / • Tensão nominal de entrada: 100-120 VAC (Low Line) 200-240 VAC (High Line) nominal (variação: 85-264 VAC ) / • Frequência nominal da linha de entrada: 50-60 Hz nominal (range: 47-63 Hz). / AMBIENTE: / • Temperatura operacional: (0 a 40°C) / • Temperatura não operacional: (-20 a 65°C). / SEGURANÇA: / • UL 1950 / • CSA-22.2 No. 950 / • EN60950 / • IEC 60950 CB Scheme / • ACA TS001 / • AS/NZS 3260 / • EN60825\IEC60825 laser safety. / EMC: / • FCC Classe A / • ICES-003 Classe A / • EN55022 Classe B (to 1 GHz) / • VCCI Classe B (to 1 GHz) / • AS/NZS 3548 Classe B / • MSZEN55022 Classe A / • CISPR 22 Classe B	Foxconn Cz s.r.o.	CISCO	PRP-3=		24/19
u	8517.62.49	Roteador digital modelo RB750r2, frequência nominal 850 MHz CPU, memória 64MB RAM, entrada 5x Ethernet, marca MikroTik com fonte adaptadora de tensão 6V 30V, para interface de aquisição de dados entre scanner MAPS-FR e o computador. ANO DE FABRICAÇÃO 2018 - SERIAL NUMBER: 67D206FB4C1B/629. (P/N: NST_006361)	MikroTik	MIKROTIK	RB750r2		32/21
u	8517.62.49	Roteador digital Marca Cisco Série 7600 com 720Gbps e placa PFC3C, 10G, sem capacidade de conexao sem fio e sem interface serial, código RSP720-3C-10GE=ESPECIFICAÇÕES DO PN : RSP720-3C-10GE= / ESPECIFICAÇÕES GERAIS: / • 2 interfaces 10 Gigabit Ethernet com conectores do tipo X2 / • 2 interfaces Gigabit Ethernet com conectores SFP / • Compativel com software Cisco IOS / • Função de roteamento IPv4 e IPv6 em hardware de Ate 400 Mppps / • Processamento de pacotes MPLS, GRE em hardware / • Capacidade de comutação de 720 Gbps / • Inclui o componentes PFC-3CXL com memoria 2 GB DRAM (padrão) / • Inclui o componentes MSFC4 com memoria 1 GB DRAM (padrão) / • 1 encaixe externo para Compact Flash / • 4 MB de memoria RAM não volátil (NVRAM) / • 512 MB de disco interno (Compact Flash) / DIMENSÕES: / • (A x L x P): 4.0 x 37.9 x 40.3 cm / AMBIENTE: / • Temperatura de operação: 0 a 40°C / • Temperatura de armazengem: -40 a 75°C / • Humidade relativa: 10 a 90%, sem-condensação / SEGURANÇA / • UL 60950 / • EN 60950 / • CSA-C22.2 No. 60950 / • IEC 60950 / • AS/NZS 3260 / • IEC 60825-1,-2 / • EN 60825 -1,-2 / • 21CFR1040-10 / • TS001	JABIL CIRCUIT GYARTO K.F.T.	CISCO	RSP720-3C-10GE=		19/19
s	8517.62.49	Roteador digital Cisco Cisco 7600, com Switch fabric 720Gbps integrado, com 2 portas GE e placa PFC3C, sem capacidade de conexao sem fio e sem interface serial, codigo RSP720-3C-GE=ESPECIFICAÇÕES DO PN : RSP720-3C-GE= / ESPECIFICAÇÕES GERAIS: / DIMENSÕES (A x L x P): / • 1.6 x 15.3 x 16.3 in. (4.0 x 37.9 x 40.3 cm) / ENERGIA: / • Consumo: 310W / AMBIENTE: / • Temperatura operacional: 32 até 104°F (0 até 40°C) / • Temperatura de armazenamento: -40 até 167°F (-40 até 75°C) / • Umidade relative: 10 até 90% sem condensação / Segurança: / • UL 60950 / • EN 60950 / • CSA-C22.2 No. 60950 / • IEC 60950 / • AS/NZS 3260 / • IEC 60825-1,-2 / • EN 60825 -1,-2 / • 21CFR1040-10 / • TS001 / EMC: / • FCC Part / • 15 (CFR 47) Class A / • ICES-003 Class A / • EN 55022 Class A / • CISPR 22 Class A / • AS/NZS 3548 Class A / • VCCI Class A / • EN55024 / • ETS300 386 / • EN50082-1 / • EN61000-6-1	HON HAI PRECISION INDUSTRY CO LTD	CISCO	RSP720-3C-GE=		41/19
u	8517.62.49	Roteador digital Cisco Série 7600, processador 720Gbs, com PFC3CXL, 10G, sem capacidade de conexao sem fio e sem interface serial, codigo RSP720-3CXL-10GE=ESPECIFICAÇÕES DO PN : RSP720-3CXL-10GE= / ESPECIFICAÇÕES GERAIS / • CHASSI E LINE CARDs SUPORTADAS: / • Cisco 7604, 7606, 7606-S, 7609, 7609-S e 7613. / • Processadores de interface SPA (SIPs) e adaptadores de porta compartilhada (SPAs): / • Processador de Interface SPA-600 Cisco 7600 Series (Cisco 7600 SIP 600) / REQUERIMENTOS DE SOLTS: / • Ocupa o slot de fabric de comutação: / • No chassi de 4-slots: slots 1 e 2 / • No chassi de 6-slots: slots 5 e 6 / • No chassi de 9-slots: slots 5 e 6 / • No chassi de 13-slots: slots 7 e 8 / COMPATIBILIDADE DE SOFTWARE: / • Cisco 7600 Series / • Cisco IOS® Software Versão 12.2.33SRB / CONFIABILIDADE E DISPONIBILIDADE: / • Atualização de software rápida (FSU) / • Redundancia de Processador de Rota+ (RPR+) / • Comutação Stateful + Encaminhamento Contínua (SSO + NSF) / • Inserção e Remoção Online (OIR) hot-swap / DIMENSÕES: / • (A x L x P): 4.0 x 37.9 x 40.3 cm / CONSUMO DE ENERGIA: / • 310W / AMBIENTE: / • Temperatura de operação: 0 a 40°C / • Temperatura de armazengem: -40 a 75°C / • Humidade relativa: 10 a 90%, sem-condensação / SEGURANÇA / • UL 60950 / • EN 60950 / • CSA-C22.2 No. 60950 / • IEC 60950 / • AS/NZS 3260 / • IEC 60825-1,-2 / • EN 60825 -1,-2 / • 21CFR1040-10 / • TS001 / EMC / • FCC Parte 15 (CFR 47) Classe A / • ICES-003 Classe A / • EN 55022 Classe A / • CISPR 22 Classe A / • AS/NZS 3548 Classe A / • VCCI Classe A / • EN55024 / • ETS300 386 / • EN50082-1 / • EN61000-6-1	HON HAI PRECISION INDUSTRY CO LTD	CISCO	RSP720-3CXL-10GE=		15/19
s	8517.62.49	Roteador Digital Cisco 7600, com processador fabric 720Gpbs, placa PFC3CXL, GE, sem capacidade de conexao sem fio, sem interface serial, codigo RSP720-3CXL-GE=ESPECIFICAÇÕES DO PN : RSP720-3CXL-GE= / ESPECIFICAÇÕES GERAIS: / • O processador RSP720-3CXL-GE possui as seguintes Caracteristicas, entre outras: / • CHASSI E LINE CARDs SUPORTADAS: / • Cisco 7604, 7606, 7606-S, 7609, 7609-S e 7613. / • Processadores de interface SPA (SIPs) e adaptadores de porta compartilhada (SPAs): / • Processador de Interface SPA-600 Cisco 7600 Series (Cisco 7600 SIP 600) / • Cisco 7600 SIP 400 / • Cisco 7600 SIP 200 / • Modulo FlexWAN Avançado Cisco 7600 Series/Catalyst 6500 Series / • Modulos de serviços ethernet (part numbers): / • 7600-ES20-GE3C / • 7600-ES20-GE3CXL / • 7600-ES20-10G3C / • 7600-ES20-10G3CXL / • Todas as variantes 7600-ES+ desde SRD / • Todas as variantes 76-ES+XT desde SRE / • Todas as variantes 76-ES+XC desde SRE / • Todas as variantes 76-ES+T desde SRD4 / • Placas de Encaminhamento Distribuido (part numbers): / • DFC3C / • DFC3CXL / • DFC3B / • DFC3BXL / • Placas Ethernet de Alta-Densidade (part numbers): / • WS-X6700 / • WS-6500 / • WS-X6400 / • WS-X6100 / REQUERIMENTOS DE SOLTS: / • Ocupa o slot de fabric de comutação: / • No chassi de 4-slots: slots 1 e 2 / • No chassi de 6-slots: slots 5 e 6 / • No chassi de 9-slots: slots 5 e 6 / • No chassi de 13-slots: slots 7 e 8 / ESPECIFICACOES FÍSICAS: / • (A x L x P): 4.0 x 37.9 x 40.3 cm / CONSUMO DE ENERGIA: / • 310W / AMBIENTE: / • Temperatura de operação: 0 a 40°C / • Temperatura de armazengem: -40 a 75°C / • Humidade relativa: 10 a 90%, sem-condensação / • Aderente à regulamentação / SEGURANÇA / • UL 60950 / • EN 60950 / • CSA-C22.2 No. 60950 / • IEC 60950 / • AS/NZS 3260 / • IEC 60825-1,-2 / • EN 60825 -1,-2 / • 21CFR1040-10 / • TS001 / EMC / • FCC Parte 15 (CFR 47) Classe A / • ICES-003 Classe A / • EN 55022 Classe A / • CISPR 22 Classe A / • AS/NZS 3548 Classe A / • VCCI Classe A / • EN55024 / • ETS300 386 / • EN50082-1 / • EN61000-6-1 / EMISSÕES / • 47 CFR Parte 15: 2005 / • CISPR22: 2005 / • EN300386: V1.3.3 : 2005 / • EN55022: 1994 [+ amd 1 & 2] / • EN55022: 1998 / • EN61000-3-2: 2000 / • EN61000-3-3: 1995 [+ amd 1: 2001] / • ICES-003 Issue 4 : 2004 / • KN 22: 2005 / • VCCI: V-3/2006.04 / IMUNIDADE / • CISPR24: 1997 [+ amd 1 & 2] / • EN300386: V1.3.3 : 2005 / • EN50082-1: 1992 / • EN50082-1: 1997 / • EN55024: 1998 [+ amd 1 & 2] / • EN61000-6-1: 2001	HON HAI PRECISION INDUSTRY CO LTD	CISCO	RSP720-3CXL-GE=		41/19
u	8517.62.49	Roteador digital Cisco RV042, Dual WAN VPN, 10/100 Mps com 4 portas FE, sem capacidade de conexao sem fio e sem interface serial, codigo RV042 ESPECIFICACOES GERAIS Portas WAN Gigabit Ethernet duplas para balanceamento de carga e / ou continuidade de negócios Comutador (Switch) Ethernet Gigabit de 4 portas integrado Seguranca forte: Firewall de inspecao de pacotes com estado comprovado (SPI) e criptografia de hardware Recursos VPN de IP de alta capacidade e alto desempenho (IPsec) Assistente de configuracao e gerenciador de dispositivos intuitivo baseado em navegador Portas: o Quatro 10/100/1000 RJ-45 o Uma 10/100/1000 RJ-45 Internet o Uma 10/100/1000 RJ-45 DMZ/Internet Certificacao FCC Class B, CE Class B, UL, cUL, CB PADROES 802.3, 802.3u IPv4 (RFC 791) IPv6 (RFC 2460) PROTOCOLOS DE REDE Servidor DHCP (Dynamic Host Configuration Protocol), cliente DHCP, agente de retransmissao DHCP IP estatico Protocolo ponto-a-ponto sobre Ethernet (PPPoE) Protocolo de encapsulamento ponto a ponto (PPTP) Transparent bridge (ponte transparente) DNS relay, DNS Dinamico (DynDNS, 3322) IPv6 PROTOCOLO DE ROTEAMENTO Estatico Protocolo de Informacoes de Roteamento (RIP) v1, v2 e RIP para IPv6 (RIPng) VPN 50 túneis IPsec site-a-site para conectividade de filiais 50 túneis VPN rapidos para acesso remoto ao cliente (Quick VPN) 5 túneis PPTP para acesso remoto Padrao de Criptografia de Dados (DES), padrao triplo de criptografia de dados (3DES) e criptografia AES (Advanced Encryption Standard); AES-128, AES-192, AES-256 Autenticacao MD5 / SHA1 IPsec NAT transversal - Suportado para túneis gateway-para-gateway e cliente-para-gateway PPTP, protocolo de encapsulamento de camada 2 (L2TP), IPsec VPN avancada - Deteccao Dead Peer (DPD), Internet Key Exchange (IKE), DNS dividido, backup de VPN PERFORMANCE Taxa de transferência NAT: 800 Mbps Taxa de transferência IPsec VPN: 75 Mbps DIMENSOES (L x A x P) 130 mm x 38.5 mm x 200 mm ENERGIA Tensao nominal 12V Corrente nominal 1A AMBIENTE Temperatura operacional: 0° a 40°C Temperatura de armazenamento: 0° a 70°C Umidade operacional: 10% a 85% sem condensacao Umidade de armazenamento: 5% a 90% sem condensacao Aplicacao: Utilizado para encaminhar pacotes de dados entre redes de computadores. Fazendo uma entrega consistente dos pacotes fim-a-fim.	NETKLASS TECHNOLOGY INC	CISO	RV042		19/19
u	8517.62.49	Roteador digital Cisco serie RV320, Dual Gigabit WAN VPN, sem capacidade de conexao sem fio e sem interface serial, codigo RV320-K9-NAESPECIFICAÇÕES DO PN : RV320-K9-NA / ESPECIFICAÇÕES GERAIS / • 2 portas Gigabit Ethernet / • 2 portas USB / • 4 portas Ethernet 10/100 / • Leds indicadores de status / • NAT / • VLANs / • Firewall Interno / • QoS / DIMENSÕES(AxLxP): / • 206 x 132 x 44 mm (8.1 x 5.2 x 1.7 in) / ENERGIA: / • 12V 1.5A / AMBIENTE: / • Temperatura operacional: 0° até 40°C (32° até 104°F) / • Temperatura de armazenamento: 0° até 70°C (32° até 158°F) / EMC: / • FCC Classe B / • CE Classe B / • UL cUL / • CB / • CCC / • BSMI / • KC / • Anatel	Foxconn Cz s.r.o.	CISCO	RV320-K9-NA		24/19
u	8517.62.49	Comutador de rede Ethernet (switch) de 5 portas 0/100/1000Mbps para uso em bancada. Todas suas portas suportam Auto-MDI/MDIX e, modo full duplex, pode processar dados a uma taxa de 2000 Mbps em cada porta, tendo portanto capacidade total de comutação de 10 Gbps. Padronizações empregadas: IEEE 802.3, IEEE 802.3u, IEEE 802.3ab, IEEE 802.3x, IEEE 802.1p; Memoria buffer: 1MB; Consumo máximo de energia: 3.2W; Leds de sinalização: Power, Link, Speed and Activity; Fonte de energia: adaptador externo (saída 9v 0.6A); Dimensões: 10cm x 10cm x 2.5cm, Peso: 0.2kg.	TP-Link Technologies	TP-Link Technologies	TL-SG105		08/22
u	8517.62.49	Roteador Gigabit sem fio. Todas suas portas são Gigabit. Possui interface USB, emprega conexão segura criptografada WPA e controle de largura de banda. Fonte de alimentação externa de 12VDC / 1,5Amp; Antena: 5dBi*3 Omni; Padrões sem fio: IEEE 802.11n, IEEE 802.11g, IEEE 802.11b; Frequência: 2,4-2,4835GHz; Segurança sem fio: WEP de 64/128/152 bits, WPA / WPA2, WPA-PSK / WPA2-PSK. Dimensões: 20cm x 15cm x 3cm, Peso: 0.25Kg.	TP-Link Technologies	TP-Link Technologies	TL-WR1043ND		08/22
u	8517.62.49	Roteador digital Cisco, serie UBR10, PRE 5 (motor de roteamento de performance 5), com 0 licença, sem capacidade de conexao sem fio e sem interface serial, codigo UBR10-PRE5-SP=ESPECIFICAÇÕES DO PN : UBR10-PRE5-SP= / ESPECIFICAÇÕES GERAIS / ENERGIA: / • DC tensao de entrada de -48 a -60 VDC com consumo de energia de 3000W máximo , 230 VAC com opção de consumo de energia máximo 2400W. / OUTRAS OPÇÕES DE ALIMENTACAO : / • tensao de entrada DC de -40,5 a -72 VDC com consumo de energia máximo 3300W; / • 230 VAC , consumo de energia máximo 3300W. / AMBIENTE: / • Temperatura operacional: (5 to 40°C); / • Temperatura não operacional: (-40 to 70°C) . / INTERFACES: / • Oito slots de placa de linha , quatro slots de LAN / WAN de interface , interfaces incluem Gigabit Ethernet e SPA Wideband. / • IOS: / • Software Cisco IOS versão 12.3 ( 13) BC mínimo para apoiar PCMM , controle de admissão, DSG Modo avançado e SII. / FCC: / • FCC 47CFR15, Class B, CISPR22 Class B, EN55022 Class B, AS/NZS CISPR 22 Class B, ICES-003 Class B, VCCI Class B, IEC/EN61000-3-2, IEC/EN61000-3-3, IEC/EN61000-4-2, IEC/EN61000-4-3, IEC/EN61000-4-4, IEC/EN61000-4-5, IEC/EN61000-4-6, IEC/EN61000-4-11.	Foxconn Cz s.r.o.	CISCO	UBR10-PRE5-SP=		28/19
u	8517.62.49	Processador roteador digital Cisco uBR7200 NPE-G2, com 3 portas GE/FE/E, sem capacidade de conexao sem fio e sem interface serial, codigo UBR7200-NPE-G2=ESPECIFICAÇÕES DO PN : UBR7200-NPE-G2= / ESPECIFICAÇÕES GERAIS: / • Ocupa um slot simples no chassi Cisco uBR7200VXR; / • Máximo de 2 (duas) placas por chassi uBR7225VXR e 4 (quatro) placas por chassi uBR7246VXR; / • Hot-swappable; no slot dependency / DIMENSOES: / • A x L x P: 3.55 x 38.49 x 29.29 cm / ENERGIA: / • Consumo de energia: 90 watts (307 BTUs por hora) a 25°C / • Intervalo de potência de aída RF: 52 a 62 dBmV / MODULAÇÃO: / • Downstream: 64-QAM, 256-QAM / • Upstream: QPSK 8-, 16-, 32-, 64-QAM / • Intervalo de frequencia de downstream: / • DOCSIS: 6 MHz Anexo B, 69MHz-999MHz / • Euro-DOCSIS: 8 MHz Anexo A, 69MHz-999GHz / • Intervalo de frequencia de upstream: / • DOCSIS: 6 MHz Anexo B, 5-42 MHz / • Euro-DOCSIS: 8 MHz Anexo A, 5-65 MHz / SEGURANÇA: / • UL 1950 / • CSA-C22.2 No. 950 / • EN 60950 / • IEC 950 / • AS/NZS 3260 / • IEC 825 / • EN 60825 / • 21CFR1040. / EMC: / • IF-MIB (RFC 1573) / • CISCO-STACK-MIB / • CISCO-VTP-MIB / • CISCO-CDP-MIB / • RMON MIB (RFC 1757) / • CISCO-PAGP-MIB / • CISCO-UDLDP-MIB / • ENTITY-MIB (RFC 2037) / • HC-RMON	Foxconn Cz s.r.o.	CISCO	UBR7200-NPE-G2=		38/19
u	8517.62.49	Roteador digital Cisco serie VEDG-1000, energia AC, sem capacidade de conexão sem fio e sem interface serialESPECIFICAÇÕES DO PN : VEDGE-1000-AC-K9= / SEGURANÇA: / • UL 60950 / • CSA 22.2 No.60950 / • IEC 60950 / • EN 60950 / • AS/NZS 3260 / • TS001. / EMC: / • ICES 003 / • EN55022 / • CISPR 22 / • AS / NZ 3548 / • VCCI / • EN55024 / • EN50082-1 / • EN61000 -6-1	Foxconn Cz s.r.o.	CISCO	VEDGE-1000-AC-K9=		27/20
u	8517.62.49	Roteador digital Cisco VEDGE-100b, AC, sem capacidade de conexao sem fio e sem interface serialESPECIFICAÇÕES DO PN : VEDGE-100B-AC-K9= / SEGURANÇA: / • UL 60950 / • CSA 22.2 No.60950 / • IEC 60950 / • EN 60950 / • AS/NZS 3260 / • TS001. / EMC: / • ICES 003 / • EN55022 / • CISPR 22 / • AS / NZ 3548 / • VCCI / • EN55024 / • EN50082-1 / • EN61000 -6-1	Foxconn Cz s.r.o.	CISCO	VEDGE-100B-AC-K9=		27/20
u	8517.62.49	Roteador Cisco VEDGE-2000, AC, chassis base, sem capacidade de conexão sem fio e sem interface serialESPECIFICAÇÕES DO PN : VEDGE-2000-AC-K9= / ESPECIFICAÇÕES: / • Fonte redundante plug-in modulo / • Fonte Hot-plug podendo ser retirado com o equipamento ligado. / SEGURANÇA: / • UL 60950 / • CSA 22.2 No.60950 / • IEC 60950 / • EN 60950 / • AS/NZS 3260 / • TS001. / EMC: / • ICES 003 / • EN55022 / • CISPR 22 / • AS / NZ 3548 / • VCCI / • EN55024 / • EN50082-1 / • EN61000 -6-1	Scientific Atlanta, Inc. SA Distributio	CISCO	VEDGE-2000-AC-K9=		27/19
u	8517.62.49	Roteador Cisco serie VEDGE-5000, energia AC, sem capacidade de conexao sem fio e sem interface serial, codigo VEDGE-5000-AC-K9=ESPECIFICAÇÕES DO PN : VEDGE-5000-AC-K9= / SEGURANÇA: / • UL 60950 / • CSA 22.2 No.60950 / • IEC 60950 / • EN 60950 / • AS/NZS 3260 / • TS001. / EMC: / • ICES 003 / • EN55022 / • CISPR 22 / • AS / NZ 3548 / • VCCI / • EN55024 / • EN50082-1 / • EN61000 -6-1	Foxconn Cz s.r.o.	CISCO	VEDGE-5000-AC-K9=		27/20
s	8517.62.51	PAINEL DE COMANDO ELÉTRICO UTILIZADO PELO USUÁRIO PARA CONTROLE DO SISTEMA DE COMUNICAÇÃO DE ÁUDIO CLEAR-COM. CONCEBIDO PARA MONTAGEM EM RACK, TAMANHO 1RU, CONTENDO 14 TECLAS CONFIGURÁVEIS PARA FALAR/ESCUTAR, 1 TECLA PARA LIMPAR SINALIZAÇÃO, 1 TECLA PARA RESPOSTA IMEDIATA. CONEXÕES FRONTAIS PARA UTILIZAÇÃO DE MICROFONE (P10) OU HEADSET (XLR 4 PINOS). TECLAS AUXILIARES FRONTAIS PARA AJUSTES E CONTROLE DAS FUNCIONALIDADES. CONEXÕES TRASEIRAS PARA EXPANSÃO (CONECTOR DB9), RJ-45 (PARA CONEXÃO ANALÓGICA À MATRIZ) E BOTÕES PARA AJUSTE NÍVEL DE VOLUME. APLICAÇÃO: PAINEL DE COMUNICAÇÃO UTILIZADO EM AMBIENTES DE OPERAÇÃO.	CLEAR-COM LLC	CLEAR-COM	ICS-1008E		26/22
u	8517.62.51	DISTRIBUIDOR SINAL T PASSIVO; DERIVADOR RS485 PHOENIX PSM PTK; TENSAO ALIMENTACAO: 60V; CORRENTE TIPO: CA/CC; NUMERO CONEXAO: 3 CONEXOES; TIPO CONEXAO: DB9 FEMEA/MACHO; LARGURA: 56,00MM; ALTURA: 89,60MM; PROFUNDIDADE: 48,00MM; APLICACAO: SENSOR CHAMA DAS CALDEIRAS; FUNCAO: COMUNICACAO PROFIBUS ENTRE O SENSOR DE CHAMA UVISOR SF810I COM O SISTEMA DE AUTOMACAO; PSM PTK	Asea Brown Boveri Portugal, Unipessoal Lda.	PHOENIX	PSM PTK		24/21
s	8517.62.51	PAINEL DE COMANDO ELÉTRICO, UTILIZADO PELO USUÁRIO PARA CONTROLE DE SISTEMA DE INTERCOMUNICAÇÃO DIGITAL DE ÁUDIO E DADOS. CONCEBIDO PARA MONTAGEM EM RACK 1RU E CONTENDO 12 TECLAS, POSSUI CONEXÕES FRONTAIS XLR, LAN (RJ-45), USB E GPIO, SENDO DESTINADO A OPERAR EM CONJUNTO COM A PLATAFORMA DE INTERCOMUNICAÇÃO DIGITAL ECLIPSE HX. APLICAÇÃO: ESTÚDIOS DE PRODUÇÃO DE TV.	CLEAR-COM LLC	CLEAR-COM	VI-PNL-12L-X4		21/22
u	8517.62.52	Dispositivo para emissao, transmissao e recepcao de dados em rede sobre fibras opticas, modulo potencializar de envio e recebimento de sinal (P2-15TXL-10-GHZ-LOBCH-SA-4548) 1550Tx, LOB, 2/10dBm, SA,4548, velocidade superior a 2.5GbitsESPECIFICAÇÕES DO PN : 737269 / ESPECIFICAÇÕES GERAIS / AMBIENTE: / • Temperatura de armazenamento: (-40 a 70ºC) / • Temperatura de operação: (0 a 55ºC) / • Umidade relativa do ar: Normal: 5 a 85% sem condensação. / SEGURANÇA: / • EN e IEC-60825-2 Third edition (2004-06) / • EN e IEC 60825-1 Consol. Ed. 1.2 - incl. am1+am2 (2001-08) / • 21CFR1040 (2004/04) / • IEC-60825-2 (2004-06) / • ITU-T G.664 (2006). / EMC: / • ICES-003 4(2004) / • GR-1089-CORE / • GR-1089-CORE - (Oct 2002) / • FCC 47CFR15, Classe A	Scientific Atlanta, Inc.	CISCO	737269	Padtec S/A / Rua Ricardo Benetton Martins, s/n, Parque II do Polo de Alta Tecnologia - 13086-902 - Campinas/SP / Telefone: (19) 2104-9702 / E-mail: contestacao.ex@padtec.com.br / Responsável: Eduardo Tadashi Hirata	49/20
u	8517.62.52	Dispositivo para emissao, transmissao e recepcao de dados em rede sobre fibras opticas, modulo potencializar de envio e recebimento de sinal (P2-15TXL-10-GHZ-LOBCH-SA-ITU18) 1550Tx, LOB, 2/10dBm, SA, ITU1, velocidade superior a 2.5Gbits, codigo 737287ESPECIFICAÇÕES DO PN : 737287 / ESPECIFICAÇÕES GERAIS / AMBIENTE: / • Temperatura de armazenamento: (-40 a 70ºC) / • Temperatura de operação: (0 a 55ºC) / • Umidade relativa do ar: Normal: 5 a 85% sem condensação. / SEGURANÇA: / • EN e IEC-60825-2 Third edition (2004-06) / • EN e IEC 60825-1 Consol. Ed. 1.2 - incl. am1+am2 (2001-08) / • 21CFR1040 (2004/04) / • IEC-60825-2 (2004-06) / • ITU-T G.664 (2006). / EMC: / • ICES-003 4(2004) / • GR-1089-CORE / • GR-1089-CORE - (Oct 2002) / • FCC 47CFR15, Classe A	Scientific Atlanta, Inc.	CISCO	737287	Padtec S/A / Rua Ricardo Benetton Martins, s/n, Parque II do Polo de Alta Tecnologia - 13086-902 - Campinas/SP / Telefone: (19) 2104-9702 / E-mail: contestacao.ex@padtec.com.br / Responsável: Eduardo Tadashi Hirata	49/20
u	8517.62.52	Terminal sobre linhas de fibras ópticas, com velocidade de transmissão a 10 Gbits/s, P2-ICIM2-MSO, código 4025187ESPECIFICAÇÕES DO PN: 4025187 / ESPECIFICAÇÕES GERAIS / Este é um equipamento de transmissão avançada que foi desenvolvido para otimizar a arquitetura de rede e melhorar confiabilidade, escalabilidade e eficiência de custo. / Monitoramento remoto via ROSA/TNCS / Modo de Redundância Independente ou Master/Slave / Controle local via LCI (Local Craft Interface) e/ou ICIM (Intelligent Communications Interface Module) / Múltiplas opções de configuração e controle / Controle de ganho automático óptico / Níveis de saída RF ajustáveis / Pontos de teste RF (um para cada receptor óptico independente) / Conexões para RF, energia e dados tipo Blind-mate (push-on) / ESPECIFICAÇÕES ÓPTICAS / Potência de Entrada: -17 a 0 dBm / Comprimento de Onda: 1290 to 1620 nm / Perda de Retorno Óptico: >30 dB / Interface Óptica: SC/APC Padrão / ESPECIFICAÇÕES ELÉTRICAS / Largura de Banda RF: 5 a 90 Mhz / Nível de Saída RF Máximo: 58 dBmV (composto) / Faixa de Atenuação RF: 0 a 26 em degraus de 0.75 dB / Faixa AGC Óptico: 13 dB / Resposta em Frequência RF: ±0,5 dB / Ponto de Teste RF: -20 (±1,0) dB / Perda de Retorno: >16 dB / Tilt: +0,5 a -0,5 dB / Potência Equivalente de Ruído: <10 pA√Hz / Consumo de Energia: < 5 W DC / AMBIENTE / Temperatura Operacional: 0° a +50°C / Umidade Relativa: 0 a 95%	Scientific Atlanta, Inc. SA Distributio	CISCO	4025187	Padtec S/A / Rua Ricardo Benetton Martins, s/n, Parque II do Polo de Alta Tecnologia - 13086-902 - Campinas/SP / Telefone: (19) 2104-9719 / E-mail: eduardo.hirata@padtec.com.br / Responsável: Eduardo Tadashi Hirata	27/20
u	8517.62.52	Dispositivo para emissao, transmissao e recepcao de dados sobre linhas de fibra opticas, cartao Ethernet transportador, com 6 portas Multitaxa 10/100/1000 Mbps de velocidade, codigo 15310-CE-MR-6=ESPECIFICAÇÕES DO PN : 15310-CE-MR-6= / ESPECIFICAÇÕES GERAIS / • 24 Portas Ethernet 100FX / • 2 Portas Ethernet 1000Base-X / • 1 Porta console / • Leds indicadores de status / • EMI instalado / • Switch gerenciável / GERENCIAMENTO: / • BRIDGE-MIB / • CISCO-BULK-FILE-MIB / • CISCO-CDP-MIB / • CISCO-CLUSTER-MIB / • CISCO-CONFIG-COPY-MIB / • CISCO-CONFIG-MAN-MIB / • CISCO-ENVMON-MIB / • CISCO-FLASH-MIB / • CISCO-FTP-CLIENTE-MIB / • CISCO-HSRP-EXT-MIB / • CISCO-HSRP-MIB / • CISCO-IGMP-FILTER-MIB / • CISCO-IMAGE-MIB / • CISCO-IPMROUTE-MIB / • CISCO-MAC-NOTIFICATION-MIB / • CISCO-MEMORY-POOL-MIB / PADRÕES: / • IEEE 802.1x / • IEEE 802.1w / • IEEE 802.1s / • 1000BASE-LX/LH / • 1000BASE-ZX / • 1000BASE-CWDM GBIC 1470nm / • 1000BASE-CWDM GBIC 1490nm / • 1000BASE-CWDM GBIC 1510nm / • 1000BASE-CWDM GBIC 1530nm / • 1000BASE-CWDM GBIC 1550nm / • 1000BASE-CWDM GBIC 1570nm / • 1000BASE-CWDM GBIC 1590nm / • 1000BASE-CWDM GBIC 1610nm / • IEEE 802.1Q VLAN / • IEEE 802.3ad / DIMENSÕES(AxLxP): / • 1.75 x 17.5 x 17.4 in (4.45 x 44.5 x 44 cm) / AMBIENTE: / • Temperatura operacional: 32° to 113°F (0° to 45°C) / • Temperatura de armazenamento: -13° to 158°F (-25° to 70°C) / ENERGIA: / • Maximo: 190W / • Frequência: 50 a 60Hz / • Entrada: 100 a 240 / SEGURANÇA: / • UL a UL 1950, / • c-UL a CAN/CSA 22.2 No. 950-95, / • TUV/GS to EN 60950 / • CB to IEC 60950 / • NOM to NOM-019-SCFI / EMC: / • FCC Parte 15 Classe A / • EN 55022 Classe A (CISPR 22 Classe A) / • VCCI Classe A / • AS/NZS 3548 Classe A / • BSMI	Foxconn Cz s.r.o.	CISCO	15310-CE-MR-6=		24/19
u	8517.62.52	Dispositivo para emissao, transmissao e recepcao de dados sobre linha fibra optica, crossponder aprimorado de 20Gbe, código 15454-GE-XPE=ESPECIFICAÇÕES DO PN : 15454-GE-XPE= / ESPECIFICAÇÕES GERAIS: / • M2 AC Modulo de potência: máximo 300w / • M2 DC ANSI Modulo de potência: máximo de 30w / • M2 DC ETSI Modulo de potência: máximo de 30w. / DIMENSOES (A x L x P): / • (87.9 x 436.4 x 280 mm). / AMBIENTE: / • Temperatura de armazenamento: (-40 a 70ºC) / • Temperatura de operação: (0 a 55ºC) / • Umidade relativa do ar: Normal: 5 a 85% sem condensação. / SEGURANÇA: / • EN or IEC-60825-2 (2004-06) / • EN or IEC 60825-1 Consol. Ed. 1.2 - incl. am1+am2 (2001-08) / • 21CFR1040 (2004/04) / • IEC-60825-2 (2004-06) / • ITU-T G.664 (2006). / EMC: / • ICES-003 Issue 4(2004) / • GR-1089-CORE,Issue 4 / • GR-1089-CORE / • FCC 47CFR15, Classe A ,B (2006)	Foxconn Cz s.r.o.	CISCO	15454-GE-XPE=		24/19
u	8517.62.52	Dispositivo para emissao, transmissao e recepcao de dados sob linhas de fibra optica, modulo de protecao optico, de velocidade variavel superior a 2,5Gbits/sESPECIFICAÇÕES GERAIS / • 40 Canais, 80 Canais, 20 Canais / • Conectores LC / SEGURANÇA DE REDE: / • SSL / • SSH / • HTTP / • HTTPS / • RADIUS / DIMENSÕES(AxLxP): / • 3.46 x 17.18 x 11.02 in. (87.9 x 436.4 x 280 mm) / AMBIENTE: / • Temperatura operacional: 32 a 131ºF (0 a 55ºC) / • Temperatura de armazenamento: –40 a 158ºF (–40 a 70ºC) / ENERGIA: / • Maximo: 900W / SEGURANÇA: / • ETS 300-019-2-1 V2.1.2 ( Armazenamento, Classe 1.1) / • ETS 300-019-2-2 V2.1.2 (Transporte, Classe 2.3) / • ETS 300-019-2-3 V2.1.2 (Operacional, Classe 3.1E) / • EU WEEE / • EU RoHS / • GR-63-CORE, / EMC: / • EN 300 386 v1.3.3 (2005) and v1.4.1 (2007) / • CISPR 22 / • CISPR 24 . / • EN 55022:1998 Classe A / • EN 55024:1998 / • VCCI V-3/2006.04 / • EN 61000-6-1:2001 / • EN 61000-6-2:1999	JABIL CIRCUIT DE MEXICO SA DE CV	CISCO	15454-PSM=	Padtec S/A / Rua Ricardo Benetton Martins, s/n, Parque II do Polo de Alta Tecnologia - 13086-902 - Campinas/SP / Telefone: (19) 2104-9719 / E-mail: eduardo.hirata@padtec.com.br / Responsável: Eduardo Tadashi Hirata	05/20
u	8517.62.52	Instrumento de bancada, de uso laboratorial, cuja função é amplificar sinais luminosos em fibra óptica na faixa de comprimento de onda de 1520nm a 1570nm, com potencia de saida de 27dBm. Este instrumento é empregado em conjunção com outros instrumentos de testes, permitindo expandir as capacidades de teste de componentes de fibras ópticas em de pesquisa e desenvolvimento tecnológico.	Optigain	Optigain	2000		26/21
u	8517.62.52	Dispositivo para emissao, transmissao e recepcao de dados sobre fibras opticas, modulo interface, com 4 portas 40GE LAN/OTN, para roteador Cisco serie CRS, velocidade superior a 2,5Gbits, codigo 4-40GE-L/OTN=ESPECIFICAÇÕES DO PN : 4-40GE-L/OTN= / ESPECIFICAÇÕES GERAIS / • Este é um equipmaneto de transmição avançada que foi desenvolvido para otimizar a arquitetura de rede e melhor a confiabilidade dos dados, escalabilidade e eficiente. / • Monitoração remota via ROSA/TNCS / • Modo de Redundancia independente ou Master/Slave / • Controle local via Local Craft Interface (LCI) ou Modulo de comunicação de interface • inteligente (ICIM) / • Controle optical automatic / • Niveis de saida ajustaveis RF / • Pontos de teste RF ( um receptor optical independete para cada um ) / • Blind-mate (push-on) conexões para RF, Energia e dados / AMBIENTE: / • Faixa de temperature: 0 até +50 / • Faixa de umidade: 0 até 95 / DIMENSÕES: / • Profundidade: 22.4cm / • Largura: 2.6cm / • Altura: 8.8 / Energia ( Optical ): / • Entrada: -17 to -8 (High Gain) -17 to 0 (Standard Gain) dBm / • RF bandwith: 5 até 90Mhz / • Consumo de energia: < 5w DC / • RF ponto de teste: -20 (±1.0) dB / EMC: / • FCC Parte 15 (CFR 47) Classe A / • ICES-003 Classe A / • EN55022 Classe A / • CISPR22 Classe A / • AS/NZS 3548 Classe A / • VCCI Classe A / • ETS 300 386 / • EN 55022 / • EN 55024. / SEGURANÇA: / • UL 60950CAN/CSA-C22.2 No. 60950 / • EN 60950 / • IEC 60950 / • TS 001 / • AS/NZS 3260	SOLECTRON(PENANG) TECHNOLOGY SDN BHD	CISCO	4-40GE-L/OTN=		38/19
u	8517.62.52	Dispositivo para emissao, transmissao e recepcao de dados sobre linhas de fibra optica, com 4 portas OC12 POS B, de velocidade a 10Gbits/s, codigo 4OC12X/POS-I-SC-B=ESPECIFICAÇÕES DO PN : 4OC12X/POS-I-SC-B= / ESPECIFICAÇÕES GERAIS: / • Leds de status / • 4 portas Ethernet / MEMÓRIA DRAM: / • Padrão:256MB / • Maximo: 512MB / DIMENSÕES: / • Altura: 14.5 in. (36.5 cm) / • Profundidade: Depth: 18 in. (45.7 cm) / AMBIENTE: / • Temperatura operacional: 32 a 104°F (0 a 40°C) / • Temperatura de armazenamento: -4 a 149°F (-20 a 65°C) / SEGURANÇA: / • UL/CSA/IEC/EN 60950-1 / • AS/NZS 60950 / • EN60825/IEC 60825 / EMC: / • FCC Part 15 Classe A / • ICES 003 Classe A / • AS/NZS Classe A / • CISPR 22 / • EN55022 / • VCCI Classe A / • BSMI Classe A	HON HAI PRECISION INDUSTRY CO LTD	CISCO	4OC12X/POS-I-SC-B=		27/20
u	8517.62.52	Dispositivo para emissao, transmissao e recepcao de dados, sobre linhas de fibra optica, para roteador Cisco ASR 9000, com 24 portas 10GE de velocidade, Servico LC otimizado, codigo A9K-24X10GE-SE=ESPECIFICAÇÕES DO PN : A9K-24X10GE-SE= / ESPECIFICAÇÕES GERAIS / • Compatibilidade Chassis : Compatível com o Cisco ASR 9000 Series 22 -slot , 10 slot, e chassis 6 -slot / • Densidade de portas : 24 portas de 10 Gigabit Ethernet por cartão de linha / • Ethernet / • 10 Gbps IEEE 802.3 / • 10 Gigabit Ethernet PHY monitoramento / • controle de fluxo IEEE 802.x / • A operação full -duplex / AMBIENTE: / • Temperatura de funcionamento ( nominal) : 5 a 40 º C / • Temperatura de funcionamento ( de curto prazo) -5 a 55 º C / • Temperatura de armazenamento: (-40 a 70 º C) / EMC / • Cisco ASR 9000 Series Routers são projetados para atender : / • FCC Classe A / • ICES 003 Classe A / • AS / NZS 3548 Classe A / • CISPR 22 ( EN55022 ) Classe A / • VCCI Classe A / • BSMI Classe A / • IEC / EN 61000-3-2 : Harmônicos Power Line / • IEC / EN 61000-3-3 : flutuações de tensão e Flicker / • Imunidade / • Cisco ASR 9000 Series Routers são projetados para atender : / • IEC/EN-61000-4-2 : Imunidade à descarga eletrostática ( 8kV Contact, 15kV Air) / • IEC/EN-61000-4-3 : Imunidade irradiada (10V / m) / • IEC/EN-61000-4-4 : Elétrica Imunidade passagem rápida ( 2 kV Energia, Signal 1kV ) / • IEC/EN-61000-4-5 : Surge AC Porto ( 4 kV CM , 2 kV DM ) / • IEC/EN-61000-4-5 : portas de sinal ( 1kV ) / • IEC/EN-61000-4-5 : Surge DC Porto ( 1kV ) / • IEC/EN-61000-4-6 : Imunidade a Perturbações Conduzidas ( 10Vrms ) / • IEC/EN-61000-4-8 : Power Frequency Imunidade ao Campo Magnético ( 30A / m) / • IEC/EN-61000-4-11 : Quedas de tensão, interrupções curtas e variações de tensão / SEGURANÇA: / • Cisco ASR 9000 Series Routers são projetados para atender : / • UL / CSA / IEC / EN 60950-1 / • IEC / EN 60825 Segurança de laser / • ACA TS001 / • AS / NZS 60950	Jabil Circuit (Suzhou) Ltd.	CISCO	A9K-24X10GE-SE=		24/19
u	8517.62.52	Dispositivo para emissao, transmissao e recepcao de dados sobre linha de fibra optica, cartao de linha extendido, com 40 portas GE de velocidade, requer SFPs, código A9K-40GE-E=ESPECIFICAÇÕES DO PN : A9K-40GE-E= / ESPECIFICAÇÕES GERAIS: / • Conectividade: De 10 Mbps , 100 Mbps , 1 Gbps e 10 Gbps Ethernet 802.3 / • Memória: 4 GB de DRAM. / DIMENSÕES (A x L x P): / • (35.56 x 4.37 x 52.07 cm). / ENERGIA: / • Energia: Máxima 350W - 630W (dependendo do tipo de cartão) ; típico 310W - 565W (dependendo do tipo de cartão). / AMBIENTE: / • Temperatura operacional: (5 a 40ºC) / • Temperatura de armazenamento: (-40 a 70ºC). / SEGURANÇA: / • UL/CSA/IEC/EN 60950-1 / • IEC/EN 60825 Laser Safety / • ACA TS001 / • AS/NZS 60950 / • FDA: / EMC: / • FCC Classe A / • ICES 003 Classe A / • AS/NZS 3548 Classe A / • CISPR 22 (EN55022) Classe A / • VCCI Classe A / • BSMI Classe A.	JABIL CIRCUIT DE MEXICO SA DE CV	CISCO	A9K-40GE-E=		38/19
u	8517.62.52	Dispositivo para emissao, transmissão e recepção de dados sobre linhas de fibra opticas, cartao de linha XGLC, com 1 porta 10GE, 10Gpbs, com multimodo MM SFP+, codigo ASR5K-0110G-MM-K9=ESPECIFICAÇÕES DO PN : ASR5K-0110G-MM-K9= / ESPECIFICAÇÕES GERAIS: / INTERFACES: / • Interface da porta console: A porta Console é uma interface RJ-45 RS-232 utilizado para acessar a interface de linha de comando. A interface comunica / a uma taxa de transmissao de 9600 para 115.200 bps ( 115,2 Kbps). O padrão é de 115.200 bps. / • Interface 10/100/1000 Mbps RJ-45: Os dois conectores RJ-45 interfaces são 10/100/1000 Ethernet ( 10Base-T/100Base-TX/1000Base-T ) que requerem cabo de par trançado (UTP) cabo de cobre. / DIMENSOES: / • Altura: (62.23 cm); / • Largura: (44.45 cm); / • Profundade: (60.96 cm). / ENERGIA: / • tensao de entrada: Faixa maxima: -40VDC to -60VDC, faixa Nominal: -48VDC to -60 VDC; / • UV carga nominal Corrente de pico: 165A @ -48 VDC; / • Pico máximo: 5760W; / • Chassis carga maxima de potência: 800W. / AMBIENTE: / • Temperatura operacional: 0ºC a +55º C; / • Temperatura de armazenamento: -40ºC a +70ºC; / • Umidade operacional: 20-80% sem condensação; / • Umidade de armazenamento: 10-95% sem condensação. / SEGURANÇA: / • UL60950 / • União Europeia EN 60950 / • FCC, Part 15 B, Classe A / • ETSI EN 300 019 / • ETSI 300 386 / • ETSI/EN 300 386-2 / • SBC TP76200MP	Foxconn Cz s.r.o.	CISCO	ASR5K-0110G-MM-K9=		19/19
u	8517.62.52	Dispositivo para emissao, transmissao e recepcao de dados sob linha optica, cartao com porta Multi Rate (Tabelas XL), para comutador Serie Catalyst 6880-X, velocidade superior a 2,5Gbits, codigo C6880-X-16P10G=ESPECIFICAÇÕES DO PN : C6880-X-16P10G= / ESPECIFICAÇÕES GERAIS / ENERGIA: / • DC tensao de entrada de -48 a -60 VDC com consumo de energia de 3000W máximo , 230 VAC com opção de consumo de energia máximo 2400W. / OUTRAS OPÇÕES DE ALIMENTACAO : / • tensao de entrada DC de -40,5 a -72 VDC com consumo de energia máximo 3300W; / • 230 VAC , consumo de energia máximo 3300W. / AMBIENTE: / • Temperatura operacional: (5 to 40°C); / • Temperatura não operacional: (-40 to 70°C) . / INTERFACES: / • Oito slots de placa de linha , quatro slots de LAN / WAN de interface , interfaces incluem Gigabit Ethernet e SPA Wideband. / • IOS: / • Software Cisco IOS versão 12.3 ( 13) BC mínimo para apoiar PCMM , controle de admissão, DSG Modo avançado e SII. / FCC: / • FCC 47CFR15, Class B, CISPR22 Class B, EN55022 Class B, AS/NZS CISPR 22 Class B, ICES-003 Class B, VCCI Class B, IEC/EN61000-3-2, IEC/EN61000-3-3, IEC/EN61000-4-2, IEC/EN61000-4-3, IEC/EN61000-4-4, IEC/EN61000-4-5, IEC/EN61000-4-6, IEC/EN61000-4-11.	SOLECTRON(PENANG) TECHNOLOGY SDN BHD	CISCO	C6880-X-16P10G=		38/19
u	8517.62.52	Dispositivo para emissao, transmissao e recepcao de dados sobre linha de fibra optica, transceptor CWDM, comprimento de onda 1490nm, SFP e 1G/2G FC, velocidade superior a 2,5Gbits, codigo CWDM-SFP-1490=ESPECIFICAÇÕES DO PN : CWDM-SFP-1490= / ESPECIFICAÇÕES GERAIS / • Ligações de 1,25 Gbps full duplex / • Orçamento de link óptico de 30 decibéis (dB) / • Regulamentação e conformidade com padrões / • Compatível com o padrão 1000BASE-X, conforme especificado no IEEE 802.3 z / • Segurança: Laser classe I 21CFR1040 / AMBIENTE: / • Temperatura de operação:0 a 50 ° C) / • Temperatura de armazenamento:-40 e 85 ° C / • Umidade relativa: 10 a 90 por cento , sem condensação. / SEGURANÇA: / • UL60950-1 / • C-UL to CAN/CSA 22.2 No.60950-1 / • TUV/GS a EN 60950-1 / • CB to IEC 60950-1 / • AS/NZS 60950-1 / EMC: / • FCC Parte 15 Classe A / • EN 55022B Classe A (CISPR22 Classe A) / • VCCI Classe A / • AS/NZS 3548 Classe A e AS/NZS CISPR22 Classe A / • KCC / • CCC for PS FRU Redundante.	HON HAI PRECISION INDUSTRY CO LTD	CISCO	CWDM-SFP-1490=		15/19
u	8517.62.52	Dispositivo para emissao, transmissao e recepcao de dados em rede sobre fibras opticas, transceptor para Gigabit Ethernet e comprimento de onda de 1510nm e canal fibra (FC) de 1G/2G, velocidade de 2,67Gb/scodigo CWDM-SFP-1510=ESPECIFICAÇÕES DO PN : CWDM-SFP-1510= / ESPECIFICAÇÕES GERAIS / • Ligações de 1,25 Gbps full duplex / • Orçamento de link óptico de 30 decibéis (dB) / • Regulamentação e conformidade com padrões / • Compatível com o padrão 1000BASE-X, conforme especificado no IEEE 802.3 z / • Segurança: Laser classe I 21CFR1040 / AMBIENTE: / • Temperatura de operação:0 a 50 ° C) / • Temperatura de armazenamento:-40 e 85 ° C / • Umidade relativa: 10 a 90 por cento , sem condensação. / SEGURANÇA: / • UL60950-1 / • C-UL to CAN/CSA 22.2 No.60950-1 / • TUV/GS a EN 60950-1 / • CB to IEC 60950-1 / • AS/NZS 60950-1 / EMC: / • FCC Parte 15 Classe A / • EN 55022B Classe A (CISPR22 Classe A) / • VCCI Classe A / • AS/NZS 3548 Classe A e AS/NZS CISPR22 Classe A / • KCC / • CCC for PS FRU Redundante.	Foxconn Cz s.r.o.	CISCO	CWDM-SFP-1510=		38/19
u	8517.62.52	Dispositivo para transmissao e recepcao de dados sobre linhas de fibra optica, transceptor SFP CWDM, Gigabit Ethernet, velocidade de 1G/2G FC, comprimento de onda de 1610nm, codigo CWDM-SFP-1610=ESPECIFICAÇÕES DO PN : CWDM-SFP-1610= / ESPECIFICAÇÕES GERAIS / • Ligações de 1,25 Gbps full duplex / • Orçamento de link óptico de 30 decibéis (dB) / • Regulamentação e conformidade com padrões / • Compatível com o padrão 1000BASE-X, conforme especificado no IEEE 802.3 z / • Segurança: Laser classe I 21CFR1040 / AMBIENTE: / • Temperatura de operação:0 a 50 ° C) / • Temperatura de armazenamento:-40 e 85 ° C / • Umidade relativa: 10 a 90 por cento , sem condensação. / SEGURANÇA: / • UL60950-1 / • C-UL to CAN/CSA 22.2 No.60950-1 / • TUV/GS a EN 60950-1 / • CB to IEC 60950-1 / • AS/NZS 60950-1 / EMC: / • FCC Parte 15 Classe A / • EN 55022B Classe A (CISPR22 Classe A) / • VCCI Classe A / • AS/NZS 3548 Classe A e AS/NZS CISPR22 Classe A / • KCC / • CCC for PS FRU Redundante.	Foxconn Cz s.r.o.	CISCO	CWDM-SFP-1610=		38/19
u	8517.62.52	Dispositivo para emissao, transmissao e recepcao de dados sobre linhas de fibra optica, modulo de comutacao para canal de fibra, com 32 portas e velocidade de transmissao de 8 Gbp/s, código DS-X9232-256K9=ESPECIFICAÇÕES DO PN : DS-X9232-256K9= / ESPECIFICAÇÕES GERAIS / • Dispositivo de dados dados sobre linhas de fibra optica / • Móodulo de comutação para canal de fibra / • Módulo de switch avançado para canais de fibra optica / • Configurações de alta performace para fibra / • 32 portas de 8Gbps / AMBIENTE: / • Temperatura operacional: 32 to 104°F (0 to 40°C) / • Temperatura de armazenamento: -40 to 167°F (-40 to 75°C) / • Umidade relativa: 10 até 90% sem condensação / DIMENSÕES: ( H x W x D ) / • 1.75 x 14.4 x 16 in. (3.0 x 35.6 x 40.6 cm) / SEGURANÇA: / • UL 60950-1 Second Edition / • CAN/CSA-C22.2 No. 60950-1 Second Edition / • EN 60950-1 Second Edition / • IEC 60950-1 Second Edition / • AS/NZS 60950-1 / • GB4943 2001 / EMC: / • 47CFR Part 15 (CFR 47) Class A / • AS/NZS CISPR22 Class A / • CISPR22 Class A / • EN55022 Class A / • ICES003 Class A / • VCCI Class A / • EN61000-3-2 / • EN61000-3-3 / • KN22 Class A / • CNS13438 Class A / • EN55024 / • CISPR24 / • EN300386 / • KN24	Foxconn Cz s.r.o.	CISCO	DS-X9232-256K9=		14/19
u	8517.62.52	Dispositivo para emissao, transmissao e recepcao de dados sobre linhas de fibra optica, modulo de comutacao para canal de fibra, com 48 portas e velocidade de 8 Gbps, código DS-X9248-256K9=ESPECIFICAÇÕES DO PN : DS-X9248-256K9= / ESPECIFICAÇÕES GERAIS / • 48 portas 8-Gbps / • NETWORK SECURITY / • VSANs / • ACLs / • Per-VSAN RBAC / • (WWN) / • (FC-ID) / • Fx-port WWN / • Fx-port WWN and interface index / • (LUN) / • (FC-SP) / • (DH-CHAP) / • DH-CHAP / • SFTP / AMBIENTE: / • Temperatura operacional: 32 to 104°F (0 to 40°C) / • Temperatura de armazenamento: -40 to 167°F (-40 to 75°C) / • Umidade relativa: 10 até 90% sem condensação / DIMENSÕES: ( H x W x D ) / • 1.75 x 14.4 x 16 in. (3.0 x 35.6 x 40.6 cm) / SEGURANÇA: / • UL 60950-1 Second Edition / • CAN/CSA-C22.2 No. 60950-1 Second Edition / • EN 60950-1 Second Edition / • IEC 60950-1 Second Edition / • AS/NZS 60950-1 / • GB4943 2001 / EMC: / • 47CFR Part 15 (CFR 47) Class A / • AS/NZS CISPR22 Class A / • CISPR22 Class A / • EN55022 Class A / • ICES003 Class A / • VCCI Class A / • EN61000-3-2 / • EN61000-3-3 / • KN22 Class A / • CNS13438 Class A / • EN55024 / • CISPR24 / • EN300386 / • KN24	HON HAI PRECISION INDUSTRY CO LTD	CISCO	DS-X9248-256K9=		14/19
u	8517.62.52	Dispositivo para emissao, transmissao e recepcao de dados sobre linhas de fibra optica, modulo XENPAK 10GBASE-DWDM, de 10Gbps, 1542.94nm e 100GHz ITU, codigo DWDM-XENPAK-42.94=ESPECIFICAÇÕES DO PN : DWDM-XENPAK-42.94= / ESPECIFICAÇÕES GERAIS: / • 2 conectores SC/PC / • 10G Base Ethernet / • Hot-swap – pode ser retirado com o equipamento ligado / AMBIENTE: / • Temperatura operacional: 32 a 122°F (0 a 55°C) / • Temperatura de armazenamento: -40 a 185°F (-40 a 85°C) / ENERGIA: / • Cosumo de 8W / SEGURANÇA: / • Laser Classe I 21CFR1040 / • GR-20-CORE: / • GR-326-CORE: / • GR-1435-CORE:	Foxconn Cz s.r.o.	CISCO	DWDM-XENPAK-42.94=		24/19
u	8517.62.52	Dispositivo para emissao, transmissao e recepcao de dados sobre linha de fibra optica, modulo 10GBASE-DWDM, com comprimento de onda de 1550.12nm, XENPAK (100GHz ITU grid), velocidade superior a 2,5GbitsESPECIFICAÇÕES DO PN: DWDM-XENPAK-50.12= / ESPECIFICAÇÕES GERAIS: /  2 conectores SC/PC /  10G Base Ethernet /  Hot-swap – pode ser retirado com o equipamento ligado / AMBIENTE:  Temperatura operacional: 32 a 122°F (0 a 55°C)  Temperatura de armazenamento: -40 a 185°F (-40 a 85°C) / ENERGIA:  Consumo de 8W / SEGURANÇA:  Laser Classe I 21CFR1040  GR-20-CORE:  GR-326-CORE:  GR-1435-CORE:	Foxconn Cz s.r.o.	CISCO	DWDM-XENPAK-50.12=		38/19
u	8517.62.52	Dispositivo para emissao, transmissao e recepcao de dados sob linha de fibra optica, modulo de rede LR, com 2 portas 10Gbs, codigo FPNM-2LR-10G-BP=ESPECIFICAÇÕES DO PN : FPNM-2LR-10G-BP= / ESPECIFICAÇÕES GERAIS: / • 4 QSFP portas suportam 4 x 10 Gigabit Ethernet ou 40 Gigabit Ethernet cada / • Cisco Nexus 3064 -32T : 48 x 10 portas 32 Gigabit Ethernet ( 10GBASE -T e 4 QSFP +) / • 32 conectores RJ-45 portas suportam 100 Mbps e 1 e 10 Gigabit Ethernet / • 4 QSFP portas suportam 4 x 10 Gigabit Ethernet ou 40 Gigabit Ethernet cada / • duas fontes de alimentação redundantes / • 1 bandeja de ventilação com ventiladores redundantes / • um módulo de E / S com a gestão , console e portas de memória flash USB / PERFORMANCE: / • 1,28 Tbps de capacidade de comutação / • taxa de encaminhamento de 950 Mpps / • transferência de tráfego de taxa de linha (ambos Layer 2 e 3) em todas as portas / • unidades de transmissão configuráveis máximo ( MTU ) de até 9.216 bytes ( jumbo frames ) . / • Endereços MAC : 128000 / • Número de VLANs : 4096 / • Instâncias Spanning-Tree : / • Rapid Spanning Tree Protocol ( RSTP ) : 512 / • Árvore Multiple Spanning (MST) Protocolo: 64 / • Entradas ACL: / • 2000 ingresso / • 1000 egresso / • Tabela de roteamento : / • prefixos 16000 e 16000 entradas de host * / • 8000 multicast rotas * / • Número de Etherchannels : / • 64 (com VPC ) / • Número de portas por EtherChannel : 32 / • Buffers : 9 MB compartilhada / • Bota de memória flash : 2 GB / ENERGIA: / • 143 watts ( W; 64p Twinax com 100% de carga , 2 unidades de fornecimento de energia [ UPAs ] ) / • 177W ( 64p com SR óptica 100% de carga ; duas UPAs) / AMBIENTE: / • Temperatura de operação: 0 a 40 ° C / • Temperatura de armazenamento: -40 a 70 ° C / SEGURANÇA: / • UL 60950-1 Second Edition / • CAN/CSA-C22.2 No. 60950-1 Second Edition / • EN 60950-1 Second Edition / • IEC 60950-1 Second Edition / • AS / NZS 60950-1 / • GB4943	SOLECTRON(PENANG) TECHNOLOGY SDN BHD	CISCO	FPNM-2LR-10G-BP=		38/19
u	8517.62.52	Dispositivo para emissão, transmissão e recepção de dados sobre linha de fibra optica, modulo 4x, TPs, Fb/Tr, 85/105, 8 portas, SA, R-Rx, CWDM1470, 2PS, DOC, que suporta velocidade acima de 10 Gpbs, para equipamento Cisco GS7000ESPECIFICAÇÕES DO PN : G5A8AA111A1TXXXB3X / ESPECIFICAÇÕES GERAIS / • Modulo 4x / • TPs, Fb/Tr / • 85/105 / • 8 portas / AMBIENTE / • Temperatura operacional: -40 to 55°C (-40 to 131°F) / • Temperatura de armazenamento: -50 to 85°C (-58 to 185°F) / • Resistência de vento: até 100-MPH vento sustentado ou 165-MPH rajadas de vento / SEGURANÇA: / • UL 60950, 2nd Edição / • CAN/CSA-C22.2 No. 60950, 2nd Edição / • IEC 60950, 2nd Edição / • EN 60950, 2nd Edição	HON HAI PRECISION INDUSTRY CO LTD	CISCO	G5A8AA111A1TXXXB3X		17/20
u	8517.62.52	Dispositivo para emissão, transmissão e recepção de dados, modulo Housing SHO, 1.2GHZ, com OIB e trilho de fibra, para equipamento Cisco GS7000ESPECIFICAÇÕES DO PN : GS7K-SHO-HSG-1.2G= / ESPECIFICAÇÕES GERAIS / • para equipamento Cisco GS7000 / AMBIENTE / • Temperatura operacional: -40 to 55°C (-40 to 131°F) / • Temperatura de armazenamento: -50 to 85°C (-58 to 185°F) / • Resistência de vento: até 100-MPH vento sustentado ou 165-MPH rajadas de / vento / SEGURANÇA: / • UL 60950, 2nd Edição / • CAN/CSA-C22.2 No. 60950, 2nd Edição / • IEC 60950, 2nd Edição / • EN 60950, 2nd Edição	Foxconn Cz s.r.o.	CISCO	GS7K-SHO-HSG-1.2G=		40/20
s	8517.62.52	DISPOSITIVOS DE DISTRIBUIÇÃO E PROCESSAMENTO DE SINAIS MEDIORNET. COM BASE NO CONCEITO DISTRIBUÍDO E DEFINIDO POR SOFTWARE DA RIEDEL, ESSE NOVO NÓ ADICIONA MAIS LARGURA DE BANDA, MAIS I/OS, RESOLUÇÕES MAIS ALTAS E MAIS PODER DE PROCESSAMENTO À PLATAFORMA MEDIORNET. A NOVA ADIÇÃO À FAMÍLIA MEDIORNET FORNECE CONECTIVIDADE DE BACKBONE 400G PARA DISTRIBUIÇÃO DE SINAL EM ARQUITETURAS EM MALHA, INCLUI 12G-SDI PARA FLUXOS DE TRABALHO NATIVOS UHD (4K) E PERMITE OPERAÇÃO CONFIÁVEL DEVIDO À REDUNDÂNCIA DE LINK.INTEGRAÇÃO - 4X 100G LINKS DE ALTA VELOCIDADE- 8X 12G/3G/HD/SD - ENTRADA SDI E 8X 12G/3G/HD/SD - SAÍDA SDI 8X ENTRADA 3G/HD/SD-SDI E SAÍDA 8X 3G/HD/SD-SDI- ENTRADA / SAÍDA 3G / HD / SD-SDI 16X (COMUTÁVEL)- 2X PORTAS SFP (PARA MADI)- REFERÊNCIA DE SINCRONIZAÇÃO IN/OUT (BB, TRI-LEVEL, WC)CARACTERÍSTICAS PRINCIPAIS DO SISTEMA- DESIGN COMPACTO 1RU PARA APLICAÇÕES DE MONTAGEM EM RACK- ROTEADOR INTEGRADO DE VÍDEO, ÁUDIO E DADOS- FONTE DE ALIMENTAÇÃO BIVOLT REDUNDANTE- MONITORAMENTO DE TEMPERATURA E CONTROLE ADAPTATIVO DO VENTILADORRECURSOS DE PROCESSAMENTO DE VÍDEO E ÁUDIO- DETECÇÃO AUTOMÁTICA DE FORMATO- FRAME SYNCHRONIZER E FRAMESTORE EM TODAS AS SAÍDAS DE VÍDEO- 16 CANAIS DE ÁUDIO EMBEDDER / DE-EMBEDDER - GERADOR DE PADRÃO DE TESTE- EXIBIÇÃO NA TELA (OSD)- DISPLAY VITC DO SISTEMA- CONVERSOR DE TAXA DE AMOSTRA INTEGRADO- LINHAS DE ATRASO DE ÁUDIO E VÍDEOENTRADAS E SAÍDAS DE SINAIS- 4X 100G LINKS DE ALTA VELOCIDADE- 8X 12G/3G/HD/SD - ENTRADA SDI E 8X 12G/3G/HD/SD - SAÍDA SDI 8X ENTRADA 3G/HD/SD-SDI E SAÍDA 8X 3G/HD/SD-SDI- ENTRADA / SAÍDA 3G / HD / SD-SDI 16X (COMUTÁVEL)- 2X PORTAS SFP (PARA MADI)- REFERÊNCIA DE SINCRONIZAÇÃO IN/OUT (BB, TRI-LEVEL, WC)	RIEDEL COMMUNICATIONS GMBH & CO.	RIEDEL COMMUNICATIONS	MICRON UHD		23/21
s	8517.62.52	TRANSCEPTORES ÓPTICOS CWDM4 QSFP28, SÃO PROJETADOS PARA UM LINK DE ALTA VELOCIDADE COM TAXA DE DADOS AGREGADA DE 103,13 GB / S COM ATÉ 2 KM DE DISTÂNCIA DE TRANSMISSÃO DE FIBRA MONOMODO. O TRANSCEPTOR INTEGRA QUATRO LASERS COM COMPRIMENTOS DE ONDA CENTRAIS DE 1271NM, 1291NM, 1311NM E 1331NM PARA SEREM MULTIPLEXADOS EM UMA FIBRA MONOMODO. O LADO DO RECEPTOR USA UM DESMULTIPLEXADO ÓPTICO INTEGRADO PARA QUATRO FAIXAS DE FLUXOS DE DADOS ÓPTICOS. O TRANSCEPTOR É COMPATÍVEL COM QSFP28 MSA, CWDM4 MSA E PARTES APLICÁVEIS DE IEEE802.3BM.RECURSOS- PLUG QSFP28 - SUPORTA OPERAÇÃO MULTI-TAXA 4X25GB / S, 4X10GBPS E 4X4,25 GBPS- FUNÇÕES DE DIAGNÓSTICO DIGITAL INTEGRADAS- 4X25GB / S CWDM DFB TRANSMISSORES E RECEPTORES DE PIN- CONECTOR ÓPTICO DUPLEX LC / PC- ALCANCE DE 2 KM EM FIBRA MONOMODO- FONTE DE ALIMENTAÇÃO ÚNICA + 3,3 V- BAIXO CONSUMO DE ENERGIA &amp;lt;3,5W- TEMPERATURA DA CAIXA OPERACIONAL: 0 ~ + 70 ° CAPLICACAO- APLICATIVOS 100G CWDM4- SWITCHES E ROTEADORES DE DATACENTER DE ALTA DENSIDADE	RIEDEL COMMUNICATIONS GMBH & CO.	RIEDEL COMMUNICATIONS	MN-ZQSFP28		24/21
u	8517.62.52	Dispositivo para emissao, transmissao e recepcao de dados sob linhas de fibra optica, com 48 portas 1/10G-T plus e 4 portas QSFP, velocidade superior a 2,5Gbits, para comutador Cisco serie Nexus 9500, codigo N9K-X9464TX=ESPECIFICAÇÕES DO PN : N9K-X9464TX= / ESPECIFICAÇÕES GERAIS / LEDs FRONTAIS: / • Status: Verde (operacional), vermelho (falha) ou laranja (inicialização de modulo) / • Link: Verde (porta habilitada e conectada), laranja (porta desabilitada), laranja piscando (porta falhada), desligado (porta habilidade e não conectada) ou piscando verde e laranja em conjunto com LED ID azul (porta marcada para identificação; sinal) / • ID: Azul (operador marcou esta placa para identificação; sinal) ou desligado (modulo não marcado) / PROGAMAÇÃO DE INTERFACES: / • (XML) / • (CLI) / • (DCNM) GUI / GERENCIAMENTO DE REDE: / • Cisco DCNM 5.0 / SEGURANÇA DE MAC: / • Todas as 48 portas tem segurança de MAC IEEE 802.1AE de fábrica e um criptografo AES com uma chave de 128-bit (requer uma licença de software para ser habilitado) / FILAS POR PORTAS: / • Entrada: 2 filas e 4 limites (RX: 2q4t) / • Saida: 1 fila de prioridade estrita, 3 filas deficit-weighted round-robin (DWRR) e 4 limites (TX: 1p3q4t) / BUFFER DE PORTA: / • 7.56 MB entrada e 6.15 MB Saida por porta / • ENTRADAS MAC: 128K / SEGURANÇA: / • IEC 60950-1 / • AS/NZS 60950-1 / • GB4943 / EMC: / • CISPR22 Classe A / • EN55022 Classe A / • ICES003 Classe A / • VCCI Classe A / • EN61000-3-2 / • EN61000-3-3 / • KN22 Classe A / • CNS13438 Classe A	Jabil Circuit (Suzhou) Ltd.	CISCO	N9K-X9464TX=		38/19
u	8517.62.52	Dispositivo para transmissao e recepcao de dados sobre linhas de fibras oticas, modulo ATM OC3, com slot POM (SFP), de velocidade superior a 2,5 Gbits, codigo NM-1A-OC3-POM=ESPECIFICAÇÕES DO PN : NM-1A-OC3-POM= / ESPECIFICAÇÕES GERAIS / • Interface nível DSX3 com duas femeas 75- ohm BNC conectores coaxiais por porta ( RX separado e TX) / • A conectividade total e half-duplex a uma taxa DS3 (44,736 MHz) / • A conectividade total e half-duplex a uma taxa E3 (34,368 MHz) / • Scrambling e apoio de grandes fornecedores subtaxa DSU / • Linha de build- out- programável para Ate 450 metros de 734A ou equivalente cabo coaxial ou Ate 225 pés de 728A ou equivalente cabo coaxial / • Enquadramento C -bit, ou M23 para bypass, T3 e G.751 enquadramento para a E3 (selecionável por software ) / • Suporte para 16 - e 32-bit CRC (16 bits padrão) / ENCAPSULAMENTOS SERIAIS: / • HDLC / • PPP / • Frame Relay. / DIMENSOES (A x L x P): / • (3.9 x 18.0 x 18.3 cm). / AMBIENTE: / • Temperatura de operação : (0 a 40 ° C) / • Temperatura de armazenamento : (-20 a 65 ° C) / • Umidade relativa: 10 a 90% , sem condensação. / CERTIFICAÇÕES: / • ANSI T1.102, T1.107. / • TBR24 / • ITU-T G.703 & G.823 / • ACA TS016. / SEGURANÇA: / • Canada (C1950) / • UK (BS6301, EN60950, EN41003) / • France (EN60950, EN41003, NFC98020) / • AS/NZS 3260 / • EN60950/EN41003	JABIL CIRCUIT GYARTO K.F.T.	CISCO	NM-1A-OC3-POM=		19/19
u	8517.62.52	Dispositivo para emissao, transmissao e recepcao de dados sobre linha de fibra optica, transceptor GBIC, 1000Base-LX (de velocidade), com SC, SM ou MM, código ONS-GC-GE-LX=ESPECIFICAÇÕES DO PN : ONS-GC-GE-LX= / ESPECIFICAÇÕES GERAIS / • Performance: Encaminhamento de hardware em 176 Gbps ou 131 milhões de pacotes por segundo (Mbps) / • Cisco parent switch: Cisco Nexus 5000 Series / • Software: Cisco NX-OS Software Release 4.0(1A)N2(1) (Cisco Nexus 5000 Series) / • 40 Gbps em cada direção (80 Gbps full duplex). / AMBIENTE: / • Temperatura operacional: (0 a 40°C) / • Temperatura não operacional: (-20 a 70°C). / SEGURANÇA: / • UL 60950-1 / • CAN/CSA-C22.2 No. 60950-1EN 60950-1 / • IEC 60950-1AS/NZS 60950-1GB4943. / EMC: / • 47CFR Parte 15 (CFR 47) Classe A / • AS/NZS CISPR22 Classe A / • CISPR22 Classe A / • EN55022 Classe A / • ICES003 Classe A / • VCCI Classe A / • EN61000-3-2 / • EN61000-3-3.	HON HAI PRECISION INDUSTRY CO LTD	CISCO	ONS-GC-GE-LX=		15/19
u	8517.62.52	Dispositivo para emissão, transmissão e recepção de dados sobre linhas de fibra ótica, modulo transceptor QSFP, 40GBASE-SR4, conexão MPO, Classe Enterprise, 10Gbps, código QSFP-40G-SR4-S= ESPECIFICAÇÕES DO PN : QSFP-40G-SR4-S= ESPECIFICAÇÕES GERAIS Hot-swappable podendo ser retirado com o equipamento ligado Interface elétrica de alta velocidade compatível com IEEE 802.3ba Suporta links ópticos de banda larga de 40G sobre fibra paralela de 12 fibras Suporta conexões de: o 100 m em fibra OM3 laser-optimized o 150 m em fibra OM4 multimode DADOS TÉCNICOS Comprimento de onda: 850 nm Cabeamento: MMF G.652 Consumo de energia: 3,5 W Conector MPO-12 DIMENSÕES (A x L x P) 13.5 x 18.4 x 72.4 mm. AMBIENTE Temperatura operacional: 0 a 70°C (32 a 158°F) Temperatura de armazenamento: -40 a 85°C (-40 a 185°F) PADRÕES GR-20-CORE: GR-326-CORE: GR-1435-CORE: IEEE 802.3ba QSFP+ MSA SFF-8436 SFP+ MSA SFF-8431 e -8461 RoHS 6 Aplicação: Utilizado para emissão, transmissão e recepção de dados sobre linhas de fibra ótica.	AVAGO TECHNOLOGIES	CISCO	QSFP-40G-SR4-S=		13/20
u	8517.62.52	Dispositivo para emissão, transmissão e recepção de dados sobre linhas de fibra optica, adaptador de porta compartilhada, com 1 porta canalizada STM-1/OC-3c para DS0, de velocidade superior a 2,5Gbits/s, codigo SPA-1XCHSTM1/OC3=ESPECIFICAÇÕES DO PN : SPA-1XCHSTM1/OC3= / ESPECIFICAÇÕES GERAIS: / • Compatível com o Cisco 6500 / • Compatível com o Cisco 7600 / • Compatível com o Cisco 12000 / • Compatível com o Cisco XR 12000 / • Compatível com o Cisco ASR9000 / • 1 Slot / PROTOCOLOS: / • HDLC / • FRAME-RELAY / • MLPPP / • PPP / DIMENSÕES: / • Altura: 0.8 inches (2.03 cm) / • Largura: 6.75 inches (17.15 cm) / • Profundidade: 7.28 inches (18.49 cm) / AMBIENTE: / • Temperatura operacional: 41 a 104°F (5 a 40°C) / • Temperatura de armazenamento: -38 a 150°F (-40 a 70°C) / SEGURANÇA: / • UL/CSA/IEC/EN 60950-1 / • IEC/EN 60825 / • AS/NZS 60950	Foxconn Cz s.r.o.	CISCO	SPA-1XCHSTM1/OC3=		14/19
u	8517.62.52	Dispositivo para transmissão e recepção de dados sobre linha de fibra optica, adaptador de porta compartilhada, com 1 porta OC3/STM1 ATM, velocidade superior a 2,5Gbits, codigo SPA-1XOC3-ATM-V2=ESPECIFICAÇÕES DO PN : SPA-1XOC3-ATM-V2= / ESPECIFICAÇÕES GERAIS / COMPATIBILIDADE: / • Roteador Cisco 7304 / • Comutador Cisco Catalyst 6500 / • Roteador Cisco 7600 Series / • Roteador Cisco 12000 Series / • Roteador Cisco XR 12000 Series / • Cisco ASR 1000 Series Router / • DENSIDADE DE PORTA POR SPA: 1 port / INTERFACE FISICA: / • Modulo optico OC-12c/STM-4c SFP / • Indicadores visuais de status (LEDs): / • LED de status SPA / • LEDs de portas / • Alarme e portadora / • Ativo e loopback / PROTOCOLOS: / • High-Level Data Link Control (HDLC), RFC 2615 / • Point-to-Point Protocol (PPP), RFC 1662 / • Frame Relay, RFC 2427 / • IPv4/IPv6 / ENERGIA: / • 2-portas: 7.7W maximo / • 4-port:as 8.4W maximo / SEGURANÇA: / • UL 60950 / • CSA 22.2 No.60950 / • IEC 60950 / • EN 60950 / • AS/NZS 3260 / • TS001 / EMC: / • FCC Parte 15 (CFR 47) Classe A / • ICES-003 Classe A / • EN55022 Classe A / • CISPR22 Classe A / • AS/NZS 3548 Classe A / • VCCI Classe A / • EN55024 / • ETS300 386 / • EN50082-1 / • EN61000-3-2 / • EN61000-3-3	Foxconn Cz s.r.o.	CISCO	SPA-1XOC3-ATM-V2=		14/19
u	8517.62.52	Dispositivo de interface de rede para transmissão e recepção de dados sob fibra optica, Adaptador de porta compartilhada Cisco, 2-portas canalizadas OC12/DS0, com velocidade superior a 2,5Gbps, codigo SPA-2XCHOC12/DS0=ESPECIFICAÇÕES DO PN : SPA-2XCHOC12/DS0= / ESPECIFICAÇÕES GERAIS / • Roteador Cisco 7304 / • Comutadores Catalisadores de serie Cisco 6500 / • Roteadores de serie Cisco 7600 / • Cisco CRS-1 e CRS-3 (4-portas OC-3 POS SPA) / • Interface Física / • Modulo ótico OC-3c/STM-1c SFP (se refere aos parâmetros óticos na Tabela 2) / • Indicadores de status Visual (LEDs): / • SPA status LED / • LEDs Por-porta / • Portadora e alarme / • Ativo e loopback / ENERGIA: / • 2-portas: 7.7W maximo / • 4-port:as 8.4W maximo / SEGURANÇA: / • UL 60950 / • CSA 22.2 No.60950 / • IEC 60950 / • EN 60950 / • AS/NZS 3260 / • TS001	HON HAI PRECISION INDUSTRY CO LTD	CISCO	SPA-2XCHOC12/DS0=		15/19
u	8517.62.52	Dispositivo para emissão, transmissão e recepção de dados sobre linha de fibra optica, adaptador de porta compartilhada POS com 4 portas OC3/STM1, com velociade superior a 2,5Gbits, codigo SPA-4XOC3-POS=ESPECIFICAÇÕES DO PN : SPA-4XOC3-POS= / ESPECIFICAÇÕES / • Compatibilidade de Produtos: Cisco Catalyst 6500 Series Switches, Cisco 7600 Series Routers. / • Interface física: SFP módulo óptico. / • Caracteristicas E FUNÇÕES: / • CBR / • VBR- nrt / • VBR -rt / • UBR e UBR + / • Máximo de circuitos virtuais: 16.000 (sujeito a limitações de configuração geral ) / • ATM e IP CoS / • O trafego de caminho Per- circuito virtual e por moldar -virtual / • Circuito de Per- virtual e estatísticas por caminhos virtuais / • Suporte PWE3 / • ATM (PVCs) e (SVCs) / • F4 e F5 suporte de células OAM / • ( ILMI ) 1,0 / • Camada 2 e Camada 3 de transporte de terminação na mesma porta / • ATM sobre MPLS / • LFI / • Camada 3 QoS - ( CBWFQ ) e LIQ / • Camada de Per- circuito virtual 3 filas. / • (SNMP). / DIMENSOES: / • Altura : (3,96 cm) ( dupla altura ) / • Largura: (17,15 cm) / • Profundidade : ( 18,49 centímetros ). / ENERGIA: / • 2-portas OC-3/STM-1 ATM SPA: 24.6W máximo / • 4-portas OC-3/STM-1 ATM SPA: 24.8W máximo / • 1- porta OC-12/STM-4 ATM SPA: 25.1W máximo. / AMBIENTE: / • Temperatura de operação : (5 a 40 ° C) / • temperatura de armazenamento: (-40 a 70 ° C) / • Umidade de operação : 5 a 85 % de umidade relativa / • Umidade de armazenamento : 5 a 95 % de umidade relativa. / SEGURANÇA: / • UL 60950 / • CSA 22.2 No.60950 / • IEC 60950 / • EN 60950 / • AS/NZS 3260 / • TS001. / EMC: / • EMC Classe A ou B está em conformidade com sistema de classificação Anfitrião / • FCC Parte 15 ( CFR 47) / • ICES 003 / • EN55022 / • CISPR 22 / • AS / NZ 3548 / • VCCI / • EN55024 / • EN50082-1 / • EN61000 -6-1 / • EN61000 -3-2 / • EN61000 -3-3.	Scientific Atlanta, Inc. SA Distributio	CISCO	SPA-4XOC3-POS=		38/19
u	8517.62.52	Dispositivo para emissao, transmissao e recepcao de dados sobre linhas de fibra optica, adaptadores de Porta Compartilhada, com 8 portas 8-port OC-3/STM-1 POS, de velocidade superior a 2,5Gbits/s, codigo SPA-8XOC3-POS=ESPECIFICAÇÕES DO PN : SPA-8XOC3-POS= / ESPECIFICAÇÕES GERAIS / • Opcionais Clear Channel T3 ou E3 de 2 portas / • 8 portas SFP / • Funções DSU integradas / • Interoperabilidade com todos os produtos compatíveis com Cisco T3/E3 e produtos de outros DSU T3/E3 de liderança, além de fornecedores de equipamentos Frame Relay / • Full-duplex, full-rate e suporte de sub-rate / DIMENSÕES: / • Altura: 0.8 in. (2.03 cm / • Largura: 6.75 in. (17.15 cm) / • Profundidade: 7.28 in. (18.49 cm) / ENERGIA: / • 2-portas: 7.7W maximo / • 4-port:as 8.4W maximo / SEGURANÇA: / • UL 60950 / • CSA 22.2 No.60950 / • IEC 60950 / • EN 60950 / • AS/NZS 3260 / • TS001	Foxconn Cz s.r.o.	CISCO	SPA-8XOC3-POS=		14/19
u	8517.62.52	Placa de Circuito Impresso. Descrição e Aplicação: É uma placa de circuito impresso que recebe e retransmite sinais (modulação) Pertence ao equipamento 1626 LM. Constituída por 2 interfaces óticas: A primeira interface ótica bidirecional é a interface LINHA. Essa interface faz a conexão com a rede (modulação DWDM - Multiplexação por Divisão de comprimento de onda de luz, transmissão de saída de3 até 43.018413 Gb/s.). Cada comprimento de onda em linha é multiplexado em uma única fibra e seu sinal enviado para a rede. A segunda interface ótica bidirecional é a interface CLIENTE. Essa conexão acontece através de somente um comprimento de onda via placa de interface B&amp;amp;amp;amp;amp;W (B&amp;amp;amp;amp;amp;W: transmissão STM-256/OC-768 em 39.81320 Gb/s). Fornece programação flexível para uso em diversas aplicações. Atende às especificações ETSI. Pode ser usado nas seguintes condições de operação: Faixa de temperatura ambiente de -5 ° C a + 50 ° C. Está em conformidade com os regulamentos de Redução de Substâncias Perigosas (RoHS) e Resíduos de Equipamentos Elétricos e Eletrônicos (WEEE).	Alcatel-Lucent Trieste	Alcatel-Lucent	TRBC 4X10GB COHERENT		31/19
u	8517.62.52	Dispositivo para emissao, transmissao e recepcao de dados sob linhas de fibra optica, Broadcom 57810, 10Gb A-FEX SFP+, codigo UCSC-PCIE-B3SFP=ESPECIFICAÇÕES DO PN : UCSC-PCIE-B3SFP= / ESPECIFICAÇÕES GERAIS: / • Módulo de interfaces GB / • hot-swap – pode ser retirado e colocado a qualquer momento / • Interfaces SFP / • Velocidade de 15000 rpm / • Tranferência de dados: 600 MBps / • C220 M3 / • C250 M2 / SEGURANÇA: / • IEC 60950-1 / • AS/NZS 60950-1 / • GB4943 / EMC: / • CISPR22 Classe A / • EN55022 Classe A / • ICES003 Classe A / • VCCI Classe A / • EN61000-3-2 / • EN61000-3-3 / • KN22 Classe A / • CNS13438 Classe A	Foxconn Cz s.r.o.	CISCO	UCSC-PCIE-B3SFP=		38/19
u	8517.62.52	Dispositivo para emissao, transmissao e recepcao de dados sob linhas de fibra optica, adaptador HBA 16Gb, Qlogic QLE2672-CSC, com opticos SR, velocidade 16Gb Fibre Channel, codigo UCSC-PCIE-Q2672=ESPECIFICAÇÕES DO PN : UCSC-PCIE-Q2672= / ESPECIFICAÇÕES GERAIS: / • Módulo de interfaces GB / • hot-swap – pode ser retirado e colocado a qualquer momento / • Interfaces SFP / • Velocidade de 15000 rpm / • Tranferência de dados: 600 MBps / • C220 M3 / • C250 M2 / SEGURANÇA: / • IEC 60950-1 / • AS/NZS 60950-1 / • GB4943 / EMC: / • CISPR22 Classe A / • EN55022 Classe A / • ICES003 Classe A / • VCCI Classe A / • EN61000-3-2 / • EN61000-3-3 / • KN22 Classe A / • CNS13438 Classe A	Foxconn Cz s.r.o.	CISCO	UCSC-PCIE-Q2672=		38/19
u	8517.62.52	Dispositivo para emissao, transmissao e recepcao de dados sob linha de fibra optica, modulo para comutador Serie Catalyst C6K, com 8 portas 10GE, com velocidade velocidade de 10Gbits/s por porta, com DFC4XL, codigo WS-X6908-10G-2TXL=ESPECIFICAÇÕES DO PN : WS-X6908-10G-2TXL= / ESPECIFICAÇÕES GERAIS / • Indicadores de leds de status / • 8 Portas Gigabit para modulo com fibra / • Memória Ram:2GB / AMBIENTE: / • Temperatura operacional: 32 a 104°F (0 a 40°C) / • Temperatura de armazenamento: -40 a 167°F (-40 a 75°C) / ENERGIA: / Maximo: 588W / DIMENSÕES(AxLxP): / • 1.73 x 14.4 x 16 in. (4.4 x 36.6 x 40.6 cm) / PROTOCOLOS PADRÃO: / • IEEE 802.1d / • IEEE 802.1p / • IEEE 802.1q / • IEEE 802.1s / • IEEE 802.1w / • IEEE 802.3x / • IEEE 802.3ad / • IEEE802.3ae / • IEEE 802.3aq / • IEEE 802.3an / GERENCIAMENTO DE REDE: / • ETHERLIKE-MIB (RFC 1643) / • IP-MIB and IP-FORWARD-MIB para IPv6 / • IF-MIB (RFC 1573) / • Bridge MIB (RFC 1493) / • CISCO-STACK-MIB / • CISCO-VTP-MIB / • CISCO-CDP-MIB / • RMON MIB (RFC 1757) / • CISCO-PAGP-MIB / • CISCO-STP-EXTENSIONS-MIB / • CISCO-VLAN-BRIDGE-MIB / • CISCO-VLAN-MEMBERSHIP-MIB / • ENTITY-MIB (RFC 2037) / • HC-RMON / • RFC1213-MIB (MIB-II) / • SMON-MIB / SEGURANÇA: / • UL 60950-1 / • CAN/CSA C22.2 No. 60950 / • EN 60950-1 / • IEC 60950-1 / • AS/NZS 60950-1 / EMC: / • FCC Parte 15 (CFR 47) Classe A / • ICES-003 Classe A / • VCCI Classe A / • EN55022 Classe A / • EN55024 / • CISPR24 / • CISPR 22 Classe A / • AS/NZS CISPR 22 Classe A / • ETS 300 386 / • KN 22 Classe A / • EN61000-3-2 / • EN61000-3-3 / • CNS13438 Classe A	Foxconn Cz s.r.o.	CISCO	WS-X6908-10G-2TXL=		14/19
u	8517.62.52	Dispositivo para emissao, transmissao e recepcao de dados sobre linhas de fibras ópticas, modulo transceptor de 10GB de capacidade, 10GBASE-ER X2, 10GbpsESPECIFICAÇÕES DO PN: X2-10GB-ER= / ESPECIFICAÇÕES GERAIS /  Suporta 10GBASE Ethernet. /  Dispositivo de entrada/saida “hot-swap”, se pluga em uma porta Ethernet X2 de um comutador ou roteador Cisco para ligar a porta à rede. /  prove flexibilidade de escolha de interface /  Suporta o modelo "pague-a-medida-que-cresce" /  Suporta a caracteristica de identificação de qualidade (ID) da Cisco que habilita um comutador ou roteador Cisco a identificar se o modulo é certificado e testado pela Cisco. /  Tem interoperabilidade optica com os respectivos módulos 10GBASE Xenpak, 10GBASE XFP e 10GBASE SFP+ no mesmo link. /  COMPRIMENTO DE ONDA (nm): 1550 /  TIPO DE CABEAMENTO: SMF (G. 652) /  Suporta conexões de até 40km / NÚCLEO (MICRONS)/BANDA MODAL (MHz*Km)/DISTANCIA DE CABO: /  62.5/160/26m /  62.5/200/33m /  50/400/66m /  50/500/82m /  50/2000/300m / DIMENSÕES (P X L X A) /  91 x 36 x 13,46 mm / AMBIENTE:  Temperatura operacional: 0° a 70°C  Temperatura de armazenamento: -40° a 85°C / ENERGIA:  Consumo máximo: 4W / PADRÕES: /  IEEE 802.3ae / POTÊNCIA DE TRANSMISSÃO (dBm): /  Máximo: 4,0 /  Mínimo: -4,7 / POTÊNCIA DE RECEPÇÃO (dBm): /  Máximo: -1,0 /  Mínimo: -15,8	Foxconn Cz s.r.o.	CISCO	X2-10GB-ER=		38/19
u	8517.62.52	Dispositivo para emissao, transmissao e recepcao de dados em rede sobre fibras opticas, modulo transceptor 10GBASE-ZR X2 (velocidade 10Gbase), codigo X2-10GB-ZR=ESPECIFICAÇÕES DO PN : X2-10GB-ZR= / ESPECIFICAÇÕES GERAIS / • Suporta links de 26 metros com fibras multimodo padrão tipo FDDI / • Suporta links de 300 metros usando fibras multimodo de 2000 MHz*Km (OM3) / • Suporta 10GBASE Ethernet. / • Dispositivo de entrada/saida “hot-swap”, se pluga em uma porta Ethernet X2 de um comutador ou roteador Cisco para ligar a porta à rede. / • prove flexibilidade de escolha de interface / • Suporta o modelo "pague-a-medida-que-cresce" / • Suporta a caracteristica de identificação de qualidade (ID) da Cisco que habilita um comutador ou roteador Cisco a identificar se o modulo é certificado e testado pela Cisco. / • Tem interoperabilidade optica com os respectivos módulos 10GBASE Xenpak, 10GBASE XFP e 10GBASE SFP+ no mesmo link. / • COMPRIMENTO DE ONDA (nm): 850 / • TIPO DE CABEAMENTO: MMF / NÚCLEO (MICRONS)/BANDA MODAL (MHz*Km)/DISTANCIA DE CABO: / • 62.5/160/26m / • 62.5/200/33m / • 50/400/66m / • 50/500/82m / • 50/2000/300m / PADRÕES: / • IEEE 802.3ae (-LR, -SR, -LX4, -ER) / • IEEE 802.3ak (-CX4) / • IEEE 802.3aq (-LRM) / SEGURANÇA: / • UL 60950 / • CAN/CSA-C22.2 NO. 60950 / • EN 60950 / • IEC 60950 / EMC: / • FCC Parte 15 (CFR 47) Classe A / • ICES-003 Classe A / • EN 55022 Classe A / • CISPR 22 Classe A / • AS/NZS 3548 Classe A / • VCCI Classe A / • EN 55024 / • EN300 386 / • EN 50082-1 / • EN 61000-3-2 / • EN 61000-3-3 / • EN 61000-6-1 / • CISPR24	HON HAI PRECISION INDUSTRY CO LTD	CISCO	X2-10GB-ZR=		15/19
u	8517.62.52	Modulo para transmissao e recepcao de dados (transceptor) sobre linhas de fibras ópticas, modulo XFP multitaxa, para 10GBASE-LR e OC192 IR-1, I-Temp, de velocidade superior a 2,5GbitsESPECIFICAÇÕES DO PN : XFP10GLR192SR-RGD= / ESPECIFICAÇÕES GERAIS: / • Largura de banda de encaminhamento: Cisco ME 3600X 24CX AC ou DC: 48 Gbps / • Taxa de transmissão : Cisco ME 3600X 24CX AC ou DC: 65 Mpps / • Unidade de transmissão configurável máxima (MTU ) de até 9800 bytes , para a ponte sobre Gigabit e 10 Gigabit / • Memória DRAM: 2 GB / • Memória Flash: 128 MB / • Buffer de pacotes : 44 MB / • BITS e portos de alarme: conector RJ-45 / • 1PPS entrada : mini -coaxial conector de porta / • 1PPS saída : porta do conector mini-coaxial / • 2.048/10MHz entrada : mini -coaxial conector de porta / • 2.048/10MHz saída : porta do conector mini-coaxial. / ENERGIA: / • Tensão de entrada de AC e frequência: 100-240V , 50-60Hz / • Tensões DC de entrada: 18V a 32VDC , 36V a 72VDC. / SEGURANÇA: / • UL 60950-1 / • UL to CAN/CSA 22.2 No.60950-1 / • TUV/GS to EN 60950-1 / • CB to IEC 60950-1 / • NOM to NOM-019-SCFI / • CE Marking / • CCC	JABIL CIRCUIT DE MEXICO SA DE CV	CISCO	XFP10GLR192SR-RGD=		05/20
u	8517.62.52	Dispositivo para emissao, transmissao e recepcao de dados sob linhas de fibra optica, transceptor XFP multitaxa para modulo 10GBASE-LR e OC192 IR-1, de 10GB, codigo XFP-10GLR-OC192SR=ESPECIFICAÇÕES DO PN : XFP-10GLR-OC192SR= / ESPECIFICAÇÕES GERAIS / • TIPO DE CABEAMENTO: SMF / • CONECTOR: conector LC duplo / • COMPATIBILIDADE: / • Roteador Cisco CRS / • 2-10GE-WL-FLEX / • 4-10GBE-WL-XFP / • 8-10GBE-WL-XFP / • 14X10GBE-WL-XFP / • 20X10GBE-WL-XFP / ROTEADOR CISCO ASR / • A9K-4T-B / • A9K-4T-E / • A9K-8T/4-E / • A9K-8T/4-B / • A9K-2T20GE-B / • A9K-2T20GE-E / • A9K-4T-L / • A9K-8T/4-L / • A9K-8T-L / • A9K-8T-E / ENERGIA: / • Tensão de entrada de AC e frequência: 100-240V , 50-60Hz / • Tensões DC de entrada: 18V a 32VDC , 36V a 72VDC. / SEGURANÇA: / • UL 60950-1 / • UL to CAN/CSA 22.2 No.60950-1 / • TUV/GS to EN 60950-1 / • CB to IEC 60950-1 / • NOM to NOM-019-SCFI / • CE Marking / • CCC	Foxconn Cz s.r.o.	CISCO	XFP-10GLR-OC192SR=		14/19
u	8517.62.54	CABO DE REDE USADO EM TOMGRAFIA COMPUTADORIZADA. A FINALIDADE Este hardware fornece conectividade Gigabit Ethernet entre o computador de Reconstrução e o Computador principal, bem como o computador host e suas conexões de rede externa. ESPECIFICAÇÃO TÉCNICA: Entrada: 100-240V -> Portas: 16 - Gigabit Ethernet 10/100/1000 Mbps -> Taxas de transferência de dados: Ethernet 10/20 Mbps, Fast Ethernet 100/200Mbps, Gigabit Ethernet 1/2 Gbps, Jumbo Frames (9.6KB) -> Velocidade Ethernet: Gigabit Ethernet.	GE Healthcare	GE Healthcare	5263798-4-R		21/19
u	8517.62.54	SISTEMA DE BASE BANDA SATÉLITE, VIASAT, PART NUMBER 1291074, SERIAL NUMBER 711320500165. "DESCRIÇÃO TÉCNICA DO BEM: VIASAT SATELLITE GATEWAY BASEBAND SYSTEM é um gateway ou porta de ligação de sistema banda larga de subsistema SMTS, que compreende um sistema de modulador-demodulador de alta velocidade compacto que suporta comunicações de Internet de alta velocidade via satélite. O gateway foi projetado especificamente para trabalhar somente com os terminais de banda larga da Viasat. O chassi SMTS hospeda todas as unidades de processamento necessários para fornecer gerenciamento de recursos de ar, modulação e demodulação para o sistema. O chassi é um ATCA 6014 com 14 encaixes. O chassi pode se comunicar em um número selecionável de domínios MAC em até 500 MHz do espectro do link de saída e 500 MHz do espectro do link de retorno." "APLICAÇÃO: O produto é destinados à prestação de serviços de banda larga de internet via satélite. Os gateways têm as funções e formas de onda exclusivas compatíveis com os terminais de banda larga da Viasat. O sistema de gateways que compõem o sistema de aterramento via satélite fornece todos os serviços de rede para conectividade via satélite e acesso à rede terrestre. O gateway inclui equipamentos de roteamento e comutação de alta capacidade combinados e configurados de acordo com o subsistema SMTS do sistema usado para segmentar com segurança os planos de gerenciamento, controle e dados e conectá-los a um nó principal centralizado ponto de presença para Internet."	VIASAT, INC.	VIASAT	SATELLITE GATEWAY BASEBAND SYSTEM		22/19
s	8517.62.55	Modem de dados celulares, de alto desempenho, equipado com antena de 2,1 dBi, para transmissão de dados	COMREX CORPORATION	COMREX	Cat 9500-3075	V2 Tecnologia Ltda. / Rod. SC 401, 5025 - Florianópolis-SC - 88032-005 / Telefone: (11) 3031-3322 / E-mail: anapaulah@weg.net / Responsável: Ana Paula Hauffe Torquato	21/22
s	8517.62.55	MODEM COMREX CONNECT. APLICACAO: CONEXOES DE DADOS SEM FIO CELULARES, COMO 3G E 4G LTE,REDEFINIRAM A MANEIRA COMO AS TRANSMISSOES REMOTAS SAO FEITOS. EMPARTICULAR, OS MODEMS CELULARES USB TORNAM A CONEXAO A ESSAS REDES RAPIDA E SIMPLES. MAS MUITOS DOS MODEMS DE PRATELEIRA OFERECIDOS PELAS OPERADORAS SEM FIO NAO SAO PROJETADOS PARA ATENDER AS RIGOROSAS EXIGENCIAS DO CICLO DE NOTICIAS 24 HORAS PORDIA, 7 DIAS POR ISSO MODEMS COMREX CONNECT. ESPECIFICACOES: O MODEM COMREX CONNECT FOI PROJETADO PARA ATENDER AS NECESSIDADESEXCLUSIVAS DAS EMISSORAS REMOTAS. UMA MODEM 4G LTE DE ALTA POTENCIA E POTENCIA INDUSTRIAL, O CONNECT MODEM TAMBEM E COMPATIVEL COM 3G*. EQUIPADO COM UMA ANTENA DE ALTO GANHO, O CONNECT MODEM E MAIS PODEROSO QUE A MAIORIA DOS DADOS USB MODEMS DISPONIVEIS NO MERCADO, PARA LIDAR COM A PESADA CARGA DE DADOS DE UMA TRANSMISSAO SOBRE IP	COMREX CORPORATION	COMREX	Cat 9500-3100	V2 Tecnologia Ltda. / Rod. SC 401, 5025 - Florianópolis-SC - 88032-005 / Telefone: (11) 3031-3322 / E-mail: anapaulah@weg.net / Responsável: Ana Paula Hauffe Torquato	29/22
u	8517.62.55	MODEM PARA COMUNICACAO VIA SATELITE COM COMPRESSAO DE BANDA PELO METODO CARRIER-IN-CARRIER, CONTROLE AUTOMATICO DE POTENCIA DE TRANSMISSAO, FILTROS DE ROLLOF (FILTRO DE NYQUIST) DE 25 A 35%, OPERACAO NAS FAIXAS DE 70 E 140 MHZ E BANDA L EXTENDIDA (950 2250 MHZ), TAXAS DE TRANSMISSAO DE 18 KBPS A 25 MBPS. ESQUEMAS DE MODULACAO DISPONIVEIS: BPSK, QPSK/OQPSK, 8PSK/8-QAM CODIGOS CORRETORES DE ERRO DISPONIVEIS: VITERBI, SEQUENCIAL, REED SOLOMON CONCATENADO, TCM, TPC, VERSAFEC (LDPC DE BAIXA LATENCIA) INTERFACES DIGITAIS: V.35, G.703 T1, G.703 E1, G.703 T2, G.703 E2, QUAD G.703 E1, HSSI, 4-PORT 10/100BASE-T ETHERNET. APLICACAO: ENLACES DE DADOS PONTO A PONTO VIA SATELITE PARA TELECOMUNICACOES.	Comtech EF Data	COMTECH EF DATA	CDM-625		21/20
u	8517.62.55	MODEM PARA COMUNICACAO VIA SATELITE COM COMPRESSAO DE BANDA PELO METODO CARRIER-IN-CARRIER, CONTROLE AUTOMATICO DE POTENCIA DE TRANSMISSAO, MODULACAO ADAPTATIVA DE ALTA PERFORMANCE, FILTROS DE ROLLOF (FILTRO DE NYQUIST) DE 5 A 35%, COMPRESSAO DE CABECALHO DE PACOTES IP, OPERACAO NAS FAIXAS DE 70 E 140 MHZ E BANDA L EXTENDIDA (950 2250 MHZ), TAXAS DE TRANSMISSAO DE 18 KBPS A 25 MBPS. ESQUEMAS DE MODULACAO DISPONIVEIS: BPSK, QPSK/OQPSK, 8PSK/8-QAM/8-ARY, 16-QAM/16-ARY, 32-ARY; CODIGOS CORRETORES DE ERRO DISPONIVEIS: VITERBI, SEQUENCIAL, REED SOLOMON CONCATENADO, TCM, TPC, LDPC, VERSAFEC (LDPC DE BAIXA LATENCIA) E VERSAFEC-2 (LDPC DE ALTA PERFORMANCE); INTERFACES DIGITAIS: EIA-422/530, V.35, G.703 T1, G.703 E1, G.703 T2, G.703 E2, QUAD G.703 E1, ASI, LVDS, HSSI, 4-PORT 10/100BASE-T ETHERNET.APLICACAO: ENLACES DE DADOS PONTO A PONTO VIA SATELITE PARA TELECOMUNICACOES.	Comtech EF Data	COMTECH	CDM-625-A		14/19
u	8517.62.55	MODEM PARA COMUNICACAO VIA SATELITE COM COMPRESSAO DE BANDA PELO METODO CARRIER-IN-CARRIER, CONTROLE AUTOMATICO DE POTENCIA DE TRANSMISSAO, FILTROS DE ROLLOF (FILTRO DE NYQUIST) DE 25 A 35%, OPERACAO NAS FAIXAS DE 70 E 140 MHZ E BANDA L EXTENDIDA (950 2250 MHZ), TAXAS DE TRANSMISSAO DE 18 KBPS A 25 MBPS. ESQUEMAS DE MODULACAO DISPONIVEIS: BPSK, QPSK/OQPSK, 8PSK/8-QAM; CODIGOS CORRETORES DE ERRO DISPONIVEIS: VITERBI, SEQUENCIAL, REED SOLOMON CONCATENADO, TCM, TPC, VERSAFEC (LDPC DE BAIXA LATENCIA); INTERFACES DIGITAIS: V.35, G.703 T1, G.703 E1, G.703 T2, G.703 E2, QUAD G.703 E1, HSSI, 4-PORT 10/100BASE-T ETHERNET.APLICACAO: ENLACES DE DADOS PONTO A PONTO VIA SATELITE PARA TELECOMUNICACOES.	Comtech EF Data	COMTECH EF DATA	CDM-625L		29/20
u	8517.62.55	Modulador (modem) HSPA+R7, com GPS baseado MC8705, codigo EHWIC-3G-HSPA+7=ESPECIFICAÇÕES DO PN : EHWIC-3G-HSPA+7= / ESPECIFICAÇÕES GERAIS / • 1 porta RJ45 Fast Ethernet / • Interface EHWIC / DIMENSÕES: / • 3.08 x 4.74 x 0.76 in. / AMBIENTE: / • Temperatura operacional: 32 até 104°F (0 até 40°C) / • Temperatura de armazenamento: -4 até 149°F (-20 até 65°C) / • Umidade relativa: 10 até 90% sem condensação / SEGURANÇA E EMC: / • UL 1950 / • CSA-C22.2 #950 / • EN60950 / • TUV GS / • IEC 950 / • EN300386 / • EN55024 e CISPR24 / • EN50082-1 / • FCC Parte 15 / • Classe A ICES-003 / • Classe AEN55022 / • Classe A CISPR22 / • Classe AAS e NZS 3548 / • Classe AVCCI / • Classe A EN 300386 EN61000-3-3 EN61000-3-2	JABIL CIRCUIT DE MEXICO SA DE CV	CISCO	EHWIC-3G-HSPA+7=		14/19
u	8517.62.55	Modem de telemetria acústica para aquisição de dados em poços Modelo MZFM-B. - DESCRIÇÃO DETALHADA DA MERCADORIA:O MZFM-B usa propagação acústica ao longo de uma coluna DST para se comunicar entre o fundo do poço e a superfície. O conceito básico consiste em gerar uma vibração em um local do tubo com uma modulação que codifica o informações a serem enviadas. Esta etapa é chamada de transmissão (TX). A onda acústica viaja ao longo do tubo para outro local com um receptor. O receptor decodifica o sinal recebido e o transforma de volta para informação digital. Esta etapa é chamada de recepção (RX). - ESPECIFICAÇÃO: O MZFM-B é alimentado com 14 Volts (através da interface de superfície). APLICAÇÃO:O MZMF-B fica conectado na coluna de teste para enviar e receber os comandos acústicos. Outra função da ferramenta é realizar testes acústicos em outras ferramentas do sistema acústico para confirmar a correta configuração.	Etudes et Productions Schlumberger	SCHLUMBERGER	MZFM-B		17/21
u	8517.62.55	Modem de telemetria acústica para aquisição de dados em poços; ESPECIFICAÇÃO TECNICA: ALIMENTAÇÃO 10 V (BATERIA DE LÍTIO); CAMPO DE APLICAÇÃO: LEITURA E TRANSMISSÃO DE DADOS DE PRESSÃO E TEMPERATURA DO RESERVATÓRIO DE PETRÓLEO PARA OS EQUIPAMENTOS DE SUPERFÍCIE.	Etude et Productions Schlumberger	SCHLUMBERGER	MZGM-B		38/21
u	8517.62.55	Modem de telemetria acústica para trabalhos com alta pressão e temperatura.; ESPECIFICAÇÃO TECNICA: MATERIAL: AÇO, CLASSIFICAÇÃO DE PRESSÃO: 18.000 psi, TEMPERATURA DE TRABALHO: 210°c, DIÂMETRO EXTERNO: 1,2 pol; CAMPO DE APLICAÇÃO: AQUISIÇÃO DE DADOS DO RESERVATÓRIO EM OPERAÇÕES DE TESTES DE POÇOS DE PETRÓLEO E GÁS NATURAL.	Etude et Productions Schlumberger	SCHLUMBERGER	MZHTR-C		24/21
u	8517.62.55	Modem de telemetria acústica para aquisição de dados em poços.; ESPECIFICAÇÃO TECNICA: MATERIAL: AÇO, CLASSIFICAÇÃO DE PRESSÃO: 18.000 psi, DIÂMETRO EXTERNO: 1,2 pol; CAMPO DE APLICAÇÃO: AQUISIÇÃO DE DADOS DE PRESSÃO E TEMPERATURA EM OPERAÇÕES DE TESTE EM POÇOS DE PETRÓLEO E GÁS NATURAL.	Etude et Productions Schlumberger	SCHLUMBERGER	MZRM-B		25/21
u	8517.62.55	Modem de telemetria acústica para aquisição de dados em poços; ESPECIFICAÇÃO TECNICA: ALIMENTAÇÃO 14 V (BATERIA DE LÍTIO); CAMPO DE APLICAÇÃO: LEITURA E TRANSMISSÃO DE DADOS DE PRESSÃO E TEMPERATURA DO RESERVATÓRIO DE PETRÓLEO PARA OS EQUIPAMENTOS DE SUPERFÍCIE.	Etude et Productions Schlumberger	SCHLUMBERGER	MZSM-B		38/21
u	8517.62.55	Modem de telemetria acústica para aquisição de dados em poços.; ESPECIFICAÇÃO TECNICA: CLASSIFICAÇÃO DE PRESSÃO: 18.000 psi, DIÂMETRO EXTERNO: 1,0 pol; CAMPO DE APLICAÇÃO: AQUISIÇÃO DE DADOS DE PRESSÃO E TEMPERATURA EM OPERAÇÕES DE TESTE EM POÇOS DE PETRÓLEO E GÁS NATURAL.	Etude et Productions Schlumberger	SCHLUMBERGER	MZTM-B		25/21
u	8517.62.55	Equipamento modulador/demodulador compacto de alta velocidade para suportar comunicações de Internet de alta velocidade via satélite, modem via satelite surfbeam 2, consiste no dispositivo de terminação de rede para recebimento do serviço de rede de banda larga a ser instalado no usuario final, com velocidades ao usuário: canal de entrega: configurável até 40 Mbps e canal de retorno: configurável até 10 Mbps, Potência 100 a 240 Vca; 50 a 60 H.	BENCHMARK ELECTRONICS ROH (THAILAND) LIMITED	VIASAT	SURFBEAM 2		40/20
u	8517.62.55	MODULADOR-DESMODULADOR COMPACTO DE ALTA VELOCIDADE PARA COMUNICACOES DE INTERNET DE ALTA VELOCIDADE VIA SATELITE, USUALMENTE DENOMINADO DE MODEM VIA SATELITE SURFBEAM 2. O MODEM SURFBEAM 2 CONSISTE NO DISPOSITIVO DE TERMINACAO DE REDE PARA RECEBIMENTO DO SERVICO DE REDE DE BANDA LARGA A SER INSTALADO NO USUARIO FINAL (CASA, ESCRITORIO, ESCOLA, ETC.). O MODEM SURFBEAM 2 CONTEM UM DISPOSITIVO DE ACELERACAO INCORPORADO QUE FUNCIONA COM OS SERVIDORES DE ACELERACAO FORNECIDOS PELA VIASAT PARA PROVER UMA EXPERIENCIA MAIS RAPIDA AOS USUARIOS FINAIS. O MODEM VIASAT SURFBEAM 2 TEM AS FUNCOES E AS FORMAS DE ONDA EXCLUSIVAS E COMPATIVEIS COM O SISTEMA VIASAT DE BANDA LARGA SURFBEAM 2.	BENCHMARK ELECTRONICS ROH (THAILAND) LIMITED	VIASAT	SURFBEAM 2 RM4100N		36/19
u	8517.62.55	Equipamento modulador/demodulador compacto de alta velocidade para suportar comunicações de Internet de alta velocidade via satélite, modem via satélite surfbeam 2+, consiste no dispositivo de terminação de rede para recebimento do serviço de rede de banda larga a ser instalado no usuário final, com roteador sem fio integrado, com velocidades ao usuário: canal de entrega: configurável até 60 Mbps e canal de retorno: configurável até 20 Mbps, Potência 100 a 240 Vca; 50 a 60 Hz.	BENCHMARK ELECTRONICS ROH (THAILAND) LIMITED	VIASAT	SURFBEAM 2+		40/20
u	8517.62.55	Modulador-desmodulador compacto de alta velocidade para comunicações de Internet de alta velocidade via satélite, usualmente denominado de Modem Via Satélite Surfbeam 2+ RM5110. O Modem Surfbeam 2+ RM5110 consiste no dispositivo de terminação de rede para recebimento do serviço de rede de banda larga a ser instalado no usuário final (casa, escritório, escola, etc.). O Modem Surfbeam 2+RM5110 contém um dispositivo de aceleração incorporado que funciona com os servidores de aceleração fornecidos pela Viasat para prover uma experiência mais rápida aos usuários finais. O Modem Viasat Surfbeam 2+RM5110 tem as funções e as formas de onda exclusivas e compatíveis com o Sistema Viasat de Banda Larga Surfbeam 2. O Surfbeam 2+RM5110 oferece um roteador sem fio integrado que permite aos usuários conectar facilmente dispositivos à Internet.	JUPITER TECHNOLOGY (WUXI) CO. LTD	VIASAT	SURFBEAM 2+ RM5110		34/19
u	8517.62.59	Dispositvo para emissão, transmissão e recepção de dados, modulo potencializar de envio e recebimento de sinal, (P2-15TXX-10-GHZ-LOBCH-SA-ITU28) 1550Tx, LOBCH, 10dBm, SA, ITU28ESPECIFICAÇÕES DO PN : 737271 / ESPECIFICAÇÕES GERAIS / AMBIENTE: / • Temperatura de armazenamento: (-40 a 70ºC) / • Temperatura de operação: (0 a 55ºC) / • Umidade relativa do ar: Normal: 5 a 85% sem condensação. / SEGURANÇA: / • EN e IEC-60825-2 Third edition (2004-06) / • EN e IEC 60825-1 Consol. Ed. 1.2 - incl. am1+am2 (2001-08) / • 21CFR1040 (2004/04) / • IEC-60825-2 (2004-06) / • ITU-T G.664 (2006). / EMC: / • ICES-003 4(2004) / • GR-1089-CORE / • GR-1089-CORE - (Oct 2002) / • FCC 47CFR15, Classe A	Scientific Atlanta, Inc.	CISCO	737271	Padtec S/A / Rua Ricardo Benetton Martins, s/n, Parque II do Polo de Alta Tecnologia - 13086-902 - Campinas/SP / Telefone: (19) 2104-9702 / E-mail: contestacao.ex@padtec.com.br / Responsável: Eduardo Tadashi Hirata	49/20
u	8517.62.59	Dispositvo para emissão, transmissão e recepção de dados, modulo potencializar de envio e recebimento de sinal, P2-15TXL-10-GHZ-NT40L-SA-4548, 1550Tx, 40L, 2/10dBm, SA, 1545-8ESPECIFICAÇÕES DO PN : 737273 / ESPECIFICAÇÕES GERAIS / AMBIENTE: / • Temperatura de armazenamento: (-40 a 70ºC) / • Temperatura de operação: (0 a 55ºC) / • Umidade relativa do ar: Normal: 5 a 85% sem condensação. / SEGURANÇA: / • EN e IEC-60825-2 Third edition (2004-06) / • EN e IEC 60825-1 Consol. Ed. 1.2 - incl. am1+am2 (2001-08) / • 21CFR1040 (2004/04) / • IEC-60825-2 (2004-06) / • ITU-T G.664 (2006). / EMC: / • ICES-003 4(2004) / • GR-1089-CORE / • GR-1089-CORE - (Oct 2002) / • FCC 47CFR15, Classe A	Scientific Atlanta, Inc.	CISCO	737273	Padtec S/A / Rua Ricardo Benetton Martins, s/n, Parque II do Polo de Alta Tecnologia - 13086-902 - Campinas/SP / Telefone: (19) 2104-9702 / E-mail: contestacao.ex@padtec.com.br / Responsável: Eduardo Tadashi Hirata	49/20
u	8517.62.59	Dispositvo para emissão, transmissão e recepção de dados, modulo potencializar de envio e recebimento de sinal, P2-15TXX-10-GHZ-LOBCH-SA-ITU40, 1550Tx, NT78, 10dBm, SA, ITU40ESPECIFICAÇÕES DO PN : 737279 / ESPECIFICAÇÕES GERAIS / AMBIENTE: / • Temperatura de armazenamento: (-40 a 70ºC) / • Temperatura de operação: (0 a 55ºC) / • Umidade relativa do ar: Normal: 5 a 85% sem condensação. / SEGURANÇA: / • EN e IEC-60825-2 Third edition (2004-06) / • EN e IEC 60825-1 Consol. Ed. 1.2 - incl. am1+am2 (2001-08) / • 21CFR1040 (2004/04) / • IEC-60825-2 (2004-06) / • ITU-T G.664 (2006). / EMC: / • ICES-003 4(2004) / • GR-1089-CORE / • GR-1089-CORE - (Oct 2002) / • FCC 47CFR15, Classe A	Scientific Atlanta, Inc.	CISCO	737279	Padtec S/A / Rua Ricardo Benetton Martins, s/n, Parque II do Polo de Alta Tecnologia - 13086-902 - Campinas/SP / Telefone: (19) 2104-9702 / E-mail: contestacao.ex@padtec.com.br / Responsável: Eduardo Tadashi Hirata	49/20
u	8517.62.59	Dispositvo para emissão, transmissão e recepção de dados, modulo potencializar de envio e recebimento de sinal, P2-15TXL-10-GHZ-LOBCH-SA-4954, 1550Tx, LOB, 2/10dBm, SA, 1549-54ESPECIFICAÇÕES DO PN : 737281 / ESPECIFICAÇÕES GERAIS / AMBIENTE: / • Temperatura de armazenamento: (-40 a 70ºC) / • Temperatura de operação: (0 a 55ºC) / • Umidade relativa do ar: Normal: 5 a 85% sem condensação. / SEGURANÇA: / • EN e IEC-60825-2 Third edition (2004-06) / • EN e IEC 60825-1 Consol. Ed. 1.2 - incl. am1+am2 (2001-08) / • 21CFR1040 (2004/04) / • IEC-60825-2 (2004-06) / • ITU-T G.664 (2006). / EMC: / • ICES-003 4(2004) / • GR-1089-CORE / • GR-1089-CORE - (Oct 2002) / • FCC 47CFR15, Classe A	Scientific Atlanta, Inc.	CISCO	737281	Padtec S/A / Rua Ricardo Benetton Martins, s/n, Parque II do Polo de Alta Tecnologia - 13086-902 - Campinas/SP / Telefone: (19) 2104-9702 / E-mail: contestacao.ex@padtec.com.br / Responsável: Eduardo Tadashi Hirata	49/20
u	8517.62.59	Dispositvo para emissão, transmissão e recepção de dados, modulo potencializar de envio e recebimento de sinal, P2-15TXL-10-GHZ-LOBCH-SA-ITU28, 1550Tx, LOB, 2/10dBm, SA, ITU28ESPECIFICAÇÕES DO PN : 737282 / ESPECIFICAÇÕES GERAIS / AMBIENTE: / • Temperatura de armazenamento: (-40 a 70ºC) / • Temperatura de operação: (0 a 55ºC) / • Umidade relativa do ar: Normal: 5 a 85% sem condensação. / SEGURANÇA: / • EN e IEC-60825-2 Third edition (2004-06) / • EN e IEC 60825-1 Consol. Ed. 1.2 - incl. am1+am2 (2001-08) / • 21CFR1040 (2004/04) / • IEC-60825-2 (2004-06) / • ITU-T G.664 (2006). / EMC: / • ICES-003 4(2004) / • GR-1089-CORE / • GR-1089-CORE - (Oct 2002) / • FCC 47CFR15, Classe A	Scientific Atlanta, Inc.	CISCO	737282	Padtec S/A / Rua Ricardo Benetton Martins, s/n, Parque II do Polo de Alta Tecnologia - 13086-902 - Campinas/SP / Telefone: (19) 2104-9702 / E-mail: contestacao.ex@padtec.com.br / Responsável: Eduardo Tadashi Hirata	49/20
u	8517.62.59	Dispositvo para emissão, recepção e transmissão de dados, modulo potencializar de envio e recebimento de sinal, P2-15TXL-10-GHZ-LOBCH-SA-ITU40, 1550Tx, LOB, 2/10dBm, SA, ITU40ESPECIFICAÇÕES DO PN : 737283 / ESPECIFICAÇÕES GERAIS / AMBIENTE: / • Temperatura de armazenamento: (-40 a 70ºC) / • Temperatura de operação: (0 a 55ºC) / • Umidade relativa do ar: Normal: 5 a 85% sem condensação. / SEGURANÇA: / • EN e IEC-60825-2 Third edition (2004-06) / • EN e IEC 60825-1 Consol. Ed. 1.2 - incl. am1+am2 (2001-08) / • 21CFR1040 (2004/04) / • IEC-60825-2 (2004-06) / • ITU-T G.664 (2006). / EMC: / • ICES-003 4(2004) / • GR-1089-CORE / • GR-1089-CORE - (Oct 2002) / • FCC 47CFR15, Classe A	Scientific Atlanta, Inc.	CISCO	737283	Padtec S/A / Rua Ricardo Benetton Martins, s/n, Parque II do Polo de Alta Tecnologia - 13086-902 - Campinas/SP / Telefone: (19) 2104-9702 / E-mail: contestacao.ex@padtec.com.br / Responsável: Eduardo Tadashi Hirata	49/20
u	8517.62.59	Dispositvo para emissão, transmissão e recepção de dados, modulo potencializar de envio e recebimento de sinal, P2-15TXL-10-GHZ-PBG64-SA-ITU28, 1550Tx, BG64, 2/10dBm, SA, ITU28ESPECIFICAÇÕES DO PN : 737284 / ESPECIFICAÇÕES GERAIS / AMBIENTE: / • Temperatura de armazenamento: (-40 a 70ºC) / • Temperatura de operação: (0 a 55ºC) / • Umidade relativa do ar: Normal: 5 a 85% sem condensação. / SEGURANÇA: / • EN e IEC-60825-2 Third edition (2004-06) / • EN e IEC 60825-1 Consol. Ed. 1.2 - incl. am1+am2 (2001-08) / • 21CFR1040 (2004/04) / • IEC-60825-2 (2004-06) / • ITU-T G.664 (2006). / EMC: / • ICES-003 4(2004) / • GR-1089-CORE / • GR-1089-CORE - (Oct 2002) / • FCC 47CFR15, Classe A	Scientific Atlanta, Inc.	CISCO	737284	Padtec S/A / Rua Ricardo Benetton Martins, s/n, Parque II do Polo de Alta Tecnologia - 13086-902 - Campinas/SP / Telefone: (19) 2104-9702 / E-mail: contestacao.ex@padtec.com.br / Responsável: Eduardo Tadashi Hirata	49/20
u	8517.62.59	Dispositvo para emissão, transmissão e recepção de dados, modulo potencializar de envio e recebimento de sinal, P2-15TXL-10-GHZ-PBG64-SA-ITU39, 1550Tx, BG64, 2/10dBm, SA, ITU39ESPECIFICAÇÕES DO PN : 737286 / ESPECIFICAÇÕES GERAIS / AMBIENTE: / • Temperatura de armazenamento: (-40 a 70ºC) / • Temperatura de operação: (0 a 55ºC) / • Umidade relativa do ar: Normal: 5 a 85% sem condensação. / SEGURANÇA: / • EN e IEC-60825-2 Third edition (2004-06) / • EN e IEC 60825-1 Consol. Ed. 1.2 - incl. am1+am2 (2001-08) / • 21CFR1040 (2004/04) / • IEC-60825-2 (2004-06) / • ITU-T G.664 (2006). / EMC: / • ICES-003 4(2004) / • GR-1089-CORE / • GR-1089-CORE - (Oct 2002) / • FCC 47CFR15, Classe A	Scientific Atlanta, Inc.	CISCO	737286	Padtec S/A / Rua Ricardo Benetton Martins, s/n, Parque II do Polo de Alta Tecnologia - 13086-902 - Campinas/SP / Telefone: (19) 2104-9702 / E-mail: contestacao.ex@padtec.com.br / Responsável: Eduardo Tadashi Hirata	49/20
u	8517.62.59	Dispositvo para emissão, transmissão e recepção de dados, modulo potencializar de envio e recebimento de sinal, P2-15TXL-10-GHZ-HIBCH-SA-ITU30, 1550Tx, HI, 2/10dBm, SA, ITU30ESPECIFICAÇÕES DO PN : 737328 / ESPECIFICAÇÕES GERAIS / AMBIENTE: / • Temperatura de armazenamento: (-40 a 70ºC) / • Temperatura de operação: (0 a 55ºC) / • Umidade relativa do ar: Normal: 5 a 85% sem condensação. / SEGURANÇA: / • EN e IEC-60825-2 Third edition (2004-06) / • EN e IEC 60825-1 Consol. Ed. 1.2 - incl. am1+am2 (2001-08) / • 21CFR1040 (2004/04) / • IEC-60825-2 (2004-06) / • ITU-T G.664 (2006). / EMC: / • ICES-003 4(2004) / • GR-1089-CORE / • GR-1089-CORE - (Oct 2002) / • FCC 47CFR15, Classe A	Scientific Atlanta, Inc.	CISCO	737328	Padtec S/A / Rua Ricardo Benetton Martins, s/n, Parque II do Polo de Alta Tecnologia - 13086-902 - Campinas/SP / Telefone: (19) 2104-9702 / E-mail: contestacao.ex@padtec.com.br / Responsável: Eduardo Tadashi Hirata	49/20
u	8517.62.59	Dispositvo para emissão, transmissão e recepção de dados, modulo potencializar de envio e recebimento de sinal, P2-15TXL-10-GHZ-LOBCH-SA-ITU22, 1550Tx, LO, 2/10dBm, SA, 1559.79ESPECIFICAÇÕES DO PN : 737331 / ESPECIFICAÇÕES GERAIS / AMBIENTE: / • Temperatura de armazenamento: (-40 a 70ºC) / • Temperatura de operação: (0 a 55ºC) / • Umidade relativa do ar: Normal: 5 a 85% sem condensação. / SEGURANÇA: / • EN e IEC-60825-2 Third edition (2004-06) / • EN e IEC 60825-1 Consol. Ed. 1.2 - incl. am1+am2 (2001-08) / • 21CFR1040 (2004/04) / • IEC-60825-2 (2004-06) / • ITU-T G.664 (2006). / EMC: / • ICES-003 4(2004) / • GR-1089-CORE / • GR-1089-CORE - (Oct 2002) / • FCC 47CFR15, Classe A	Scientific Atlanta, Inc.	CISCO	737331	Padtec S/A / Rua Ricardo Benetton Martins, s/n, Parque II do Polo de Alta Tecnologia - 13086-902 - Campinas/SP / Telefone: (19) 2104-9702 / E-mail: contestacao.ex@padtec.com.br / Responsável: Eduardo Tadashi Hirata	49/20
u	8517.62.59	Dispositivo para emissao, transmissao e recepcao de dados, Potencializador de envio de sinal tipo P2-RXF-SA-NA, Rx, 1 GHz de frequencia, SA, nao atenuador, codigo 737861ESPECIFICAÇÕES DO PN : 737861 / ESPECIFICAÇÕES GERAIS: / • 3 leds de controle (INPUT OK, FAN OK, OUTPUT FAIL) / • Compatibilidade com Cisco IOS para monitoraramento da fonte / • Capacidade de operar em modo único, em modo de compartilhamento de carga / ou modo redundante. / • Suporta inserção e remoção da fonte de alimentacao com roteador em operação / (hot-swap) / ENERGIA: / • Potencia: 540W / • Corrente de entrada alternada: 8A (100 VAC), 4A (200 VAC) / • Frequencia de entrada de 50-60 Hz / AMBIENTE: / SEGURANÇA: / • Temperatura operacional: 32 a 104oF (0 a 40oC) / • Temperatura de armazenamento: SNMP 40 a 167oF (SNMP 40 a 75oC) / • • • / UL 60950 / CAN/CSA-C22.2 No. 60950 EN 60950 / • IEC 60950 / • TS001 / • AS/NZS 3260 / EMC: / • FCC Parte 15 (CFR 47) Classe A / • ICES-003 Classe A / • EN55022 Classe A / • CISPR22 Classe A / • AS/NZS 3548 Classe A / • VCCI Classe A / • EN 55022 / • EN 55024 / • EN 61000-6-1 / • EN 50082-1 / • EN 61000-3-2 / • EN 61000-3-3 / • ETS 300 386	Scientific Atlanta, Inc.	CISCO	737861		40/20
u	8517.62.59	Dispositvo para emissão, transmissão e recepção de dados, modulo (DCM-80-LL-SA) baixa perda de inserçãoDCF, 80km, SAESPECIFICAÇÕES DO PN : 4004671 / ESPECIFICAÇÕES GERAIS / AMBIENTE: / • Temperatura de armazenamento: (-40 a 70ºC) / • Temperatura de operação: (0 a 55ºC) / • Umidade relativa do ar: Normal: 5 a 85% sem condensação. / SEGURANÇA: / • EN e IEC-60825-2 Third edition (2004-06) / • EN e IEC 60825-1 Consol. Ed. 1.2 - incl. am1+am2 (2001-08) / • 21CFR1040 (2004/04) / • IEC-60825-2 (2004-06) / • ITU-T G.664 (2006). / EMC: / • ICES-003 4(2004) / • GR-1089-CORE / • GR-1089-CORE - (Oct 2002) / • FCC 47CFR15, Classe A	Scientific Atlanta, Inc.	CISCO	4004671	Padtec S/A / Rua Ricardo Benetton Martins, s/n, Parque II do Polo de Alta Tecnologia - 13086-902 - Campinas/SP / Telefone: (19) 2104-9702 / E-mail: contestacao.ex@padtec.com.br / Responsável: Eduardo Tadashi Hirata	49/20
u	8517.62.59	Dispositivo para emissao, transmissao e recepcao de dados, modulo encriptografador NetCript BulK D9671, codigo 4007553ESPECIFICAÇÕES DO PN : 4007553 / ESPECIFICAÇÕES GERAIS / • Sistema: MPEG-2/DVB Compativel, EN 300 421, EN 300 468 / • Nível de entrada: de -25 dBm a -65 dBm por portadora / • Faixa de frequencia: 950 MHz a 2150 MHz / • Ajustando Tamanho do Passo: 125 kHz / • Faixa Symbol Rate: 1,0-45 Msymbols / s / • Faixa de captura transportadora: ≥ ± 3,0 MHz ( 5-45 Msym ) / • SAtelites de banda: C e Ku -band / • Padrão de vídeo NTSC: e PAL B / G / I / D / M / N / • NTSC: 0,0-4,2 MHz ≤ 0,5 dB dB/-0.75 / • PAL: 0,0-5,0 dB MHz ≤ 0,5 / -1,25 / • Resolução de vídeo maxima: 720x480/576 / • Taxa maxima de bits de vídeo: 15 Mb / s / • Taxas 300/1200/2400/4800/9600/19 , 200/ 38, 400 b / s / • Ethernet de Saida para dados IP RJ-45, 10/100BaseT , Ate 50 Mbps. / AMBIENTE / • Temperatura operacional: 0 a 50°C / • Temperatura de armazenamento: -20 a 70°C. / ENERGIA: / • Intervalo de tensao: 100 V e 240 V AC / • frequencia da linha: 50/60 Hz / • Consumo de energia :50 W max.	Foxconn Cz s.r.o.	CISCO	4007553		24/19
u	8517.62.59	Dispositivo para emissao, transmissao e recepcao de dados, potencializador de envio e recepcao de sinal, tipo P2-HD-13TXTS-06-SA, com transmissor com comprimento de onda de 1310nm HD Fwd TX, 1 GHz de frequencia, saida de 6dBm de tensao eletrica, standard, SAESPECIFICAÇÕES DO PN : 4008447 / ESPECIFICAÇÕES GERAIS / • Este é um equipmaneto de transmição avançada que foi desenvolvido para otimizar a arquitetura de rede e melhor a confiabilidade dos dados, escalabilidade e eficiente. / • Monitoração remota via ROSA/TNCS / • Modo de Redundancia independente ou Master/Slave / • Controle local via Local Craft Interface (LCI) ou Modulo de comunicação de interface • inteligente (ICIM) / • Controle optical automatic / • Niveis de saida ajustaveis RF / • Pontos de teste RF ( um receptor optical independete para cada um ) / • Blind-mate (push-on) conexões para RF, Energia e dados / AMBIENTE: / • Faixa de temperature: 0 até +50 / • Faixa de umidade: 0 até 95 / DIMENSÕES: / • Profundidade: 22.4cm / • Largura: 2.6cm / • Altura: 8.8 / Energia ( Optical ): / • Entrada: -17 to -8 (High Gain) -17 to 0 (Standard Gain) dBm / • RF bandwith: 5 até 90Mhz / • Consumo de energia: < 5w DC / • RF ponto de teste: -20 (±1.0) dB / EMC: / • FCC Parte 15 (CFR 47) Classe A / • ICES-003 Classe A / • EN55022 Classe A / • CISPR22 Classe A / • AS/NZS 3548 Classe A / • VCCI Classe A / • ETS 300 386 / • EN 55022 / • EN 55024. / SEGURANÇA: / • UL 60950CAN/CSA-C22.2 No. 60950 / • EN 60950 / • IEC 60950 / • TS 001 / • AS/NZS 3260	Scientific Atlanta, Inc.	CISCO	4008447		27/19
u	8517.62.59	Dispositivo para emissao, transmissao e recepcao de dados, placa de interface optica 4Rx/eTx de 8 posicoes, para equipamento Cisco GS7000ESPECIFICAÇÕES DO PN : 4011927 / ESPECIFICAÇÕES GERAIS / • Este é um equipmaneto de transmição avançada que foi desenvolvido para otimizar a arquitetura de rede e melhor a confiabilidade dos dados, escalabilidade e eficiente. / • Monitoração remota via ROSA/TNCS / • Modo de Redundancia independente ou Master/Slave / • Controle local via Local Craft Interface (LCI) ou Modulo de comunicação de interface • inteligente (ICIM) / • Controle optical automatic / • Niveis de saida ajustaveis RF / • Pontos de teste RF ( um receptor optical independete para cada um ) / • Blind-mate (push-on) conexões para RF, Energia e dados / AMBIENTE: / • Faixa de temperature: 0 até +50 / • Faixa de umidade: 0 até 95 / Energia ( Optical ): / • Entrada: -17 to -8 (High Gain) -17 to 0 (Standard Gain) dBm / • RF bandwith: 5 até 90Mhz / • Consumo de energia: < 5w DC / • RF ponto de teste: -20 (±1.0) dB / EMC: / • FCC Parte 15 (CFR 47) Classe A / • ICES-003 Classe A / • EN55022 Classe A / • CISPR22 Classe A / • AS/NZS 3548 Classe A / • VCCI Classe A / • ETS 300 386 / • EN 55022 / • EN 55024. / SEGURANÇA: / • UL 60950CAN/CSA-C22.2 No. 60950 / • EN 60950 / • IEC 60950 / • TS 001 / • AS/NZS 3260	Scientific Atlanta, Inc.	CISCO	4011927		27/19
u	8517.62.59	Dispositivo para emissao,transmissao e recepcao de dados, modulo transmissor optico reverso para GS7000, DFB 1310 HI GAIN, ANG SCA ESPECIFICAÇÕES DO PN : 4011952 / ESPECIFICAÇÕES GERAIS / • Este é um equipmaneto de transmição avançada que foi desenvolvido para otimizar a arquitetura de rede e melhor a confiabilidade dos dados, escalabilidade e eficiente. / • Monitoração remota via ROSA/TNCS / • Modo de Redundancia independente ou Master/Slave / • Controle local via Local Craft Interface (LCI) ou Modulo de comunicação de interface • inteligente (ICIM) / • Controle optical automatic / • Niveis de saida ajustaveis RF / • Pontos de teste RF ( um receptor optical independete para cada um ) / • Blind-mate (push-on) conexões para RF, Energia e dados / AMBIENTE: / • Faixa de temperature: 0 até +50 / • Faixa de umidade: 0 até 95 / Energia ( Optical ): / • Entrada: -17 to -8 (High Gain) -17 to 0 (Standard Gain) dBm / • RF bandwith: 5 até 90Mhz / • Consumo de energia: < 5w DC / • RF ponto de teste: -20 (±1.0) dB / EMC: / • FCC Parte 15 (CFR 47) Classe A / • ICES-003 Classe A / • EN55022 Classe A / • CISPR22 Classe A / • AS/NZS 3548 Classe A / • VCCI Classe A / • ETS 300 386 / • EN 55022 / • EN 55024. / SEGURANÇA: / • UL 60950CAN/CSA-C22.2 No. 60950 / • EN 60950 / • IEC 60950 / • TS 001 / • AS/NZS 3260	Scientific Atlanta, Inc. SA Distributio	CISCO	4011952	Padtec S/A / Rua Ricardo Benetton Martins, s/n, Parque II do Polo de Alta Tecnologia - 13086-902 - Campinas/SP / Telefone: (19) 2104-9719 / E-mail: eduardo.hirata@padtec.com.br / Responsável: Eduardo Tadashi Hirata	27/20
u	8517.62.59	Dispositivo para emissao, transmissao e recepcao de dados, GS7000, CWDM HG Rev Tx, 1470nm, 3dBm, SA, código 4011955ESPECIFICAÇÕES DO PN : 4011955 / ESPECIFICAÇÕES GERAIS / • Este é um equipmaneto de transmição avançada que foi desenvolvido para otimizar a arquitetura de rede e melhor a confiabilidade dos dados, escalabilidade e eficiente. / • Monitoração remota via ROSA/TNCS / • Modo de Redundancia independente ou Master/Slave / • Controle local via Local Craft Interface (LCI) ou Modulo de comunicação de interface • inteligente (ICIM) / • Controle optical automatic / • Niveis de saida ajustaveis RF / • Pontos de teste RF ( um receptor optical independete para cada um ) / • Blind-mate (push-on) conexões para RF, Energia e dados / AMBIENTE: / • Faixa de temperature: 0 até +50 / • Faixa de umidade: 0 até 95 / Energia ( Optical ): / • Entrada: -17 to -8 (High Gain) -17 to 0 (Standard Gain) dBm / • RF bandwith: 5 até 90Mhz / • Consumo de energia: < 5w DC / • RF ponto de teste: -20 (±1.0) dB / EMC: / • FCC Parte 15 (CFR 47) Classe A / • ICES-003 Classe A / • EN55022 Classe A / • CISPR22 Classe A / • AS/NZS 3548 Classe A / • VCCI Classe A / • ETS 300 386 / • EN 55022 / • EN 55024. / SEGURANÇA: / • UL 60950CAN/CSA-C22.2 No. 60950 / • EN 60950 / • IEC 60950 / • TS 001 / • AS/NZS 3260	Scientific Atlanta, Inc. SA Distributio	CISCO	4011955		27/20
u	8517.62.59	Dispositivo para emissao, transmissao e recepcao de dados, GS7000, comprimento de onda de 1490nmESPECIFICAÇÕES DO PN : 4011956 / ESPECIFICAÇÕES GERAIS / • Este é um equipmaneto de transmição avançada que foi desenvolvido para otimizar a arquitetura de rede e melhor a confiabilidade dos dados, escalabilidade e eficiente. / • Monitoração remota via ROSA/TNCS / • Modo de Redundancia independente ou Master/Slave / • Controle local via Local Craft Interface (LCI) ou Modulo de comunicação de interface • inteligente (ICIM) / • Controle optical automatic / • Niveis de saida ajustaveis RF / • Pontos de teste RF ( um receptor optical independete para cada um ) / • Blind-mate (push-on) conexões para RF, Energia e dados / AMBIENTE: / • Faixa de temperature: 0 até +50 / • Faixa de umidade: 0 até 95 / Energia ( Optical ): / • Entrada: -17 to -8 (High Gain) -17 to 0 (Standard Gain) dBm / • RF bandwith: 5 até 90Mhz / • Consumo de energia: < 5w DC / • RF ponto de teste: -20 (±1.0) dB / EMC: / • FCC Parte 15 (CFR 47) Classe A / • ICES-003 Classe A / • EN55022 Classe A / • CISPR22 Classe A / • AS/NZS 3548 Classe A / • VCCI Classe A / • ETS 300 386 / • EN 55022 / • EN 55024. / SEGURANÇA: / • UL 60950CAN/CSA-C22.2 No. 60950 / • EN 60950 / • IEC 60950 / • TS 001 / • AS/NZS 3260	Scientific Atlanta, Inc. SA Distributio	CISCO	4011956		27/20
u	8517.62.59	Dispositivo para emissao, transmissao e recepcao de dados sobre fibras óticas GS7000, comprimento de onda de 1510nm, código 4011957ESPECIFICAÇÕES DO PN : 4011957 / ESPECIFICAÇÕES GERAIS / • Este é um equipmaneto de transmição avançada que foi desenvolvido para otimizar a arquitetura de rede e melhor a confiabilidade dos dados, escalabilidade e eficiente. / • Monitoração remota via ROSA/TNCS / • Modo de Redundancia independente ou Master/Slave / • Controle local via Local Craft Interface (LCI) ou Modulo de comunicação de interface • inteligente (ICIM) / • Controle optical automatic / • Niveis de saida ajustaveis RF / • Pontos de teste RF ( um receptor optical independete para cada um ) / • Blind-mate (push-on) conexões para RF, Energia e dados / AMBIENTE: / • Faixa de temperature: 0 até +50 / • Faixa de umidade: 0 até 95 / Energia ( Optical ): / • Entrada: -17 to -8 (High Gain) -17 to 0 (Standard Gain) dBm / • RF bandwith: 5 até 90Mhz / • Consumo de energia: < 5w DC / • RF ponto de teste: -20 (±1.0) dB / EMC: / • FCC Parte 15 (CFR 47) Classe A / • ICES-003 Classe A / • EN55022 Classe A / • CISPR22 Classe A / • AS/NZS 3548 Classe A / • VCCI Classe A / • ETS 300 386 / • EN 55022 / • EN 55024. / SEGURANÇA: / • UL 60950CAN/CSA-C22.2 No. 60950 / • EN 60950 / • IEC 60950 / • TS 001 / • AS/NZS 3260	Scientific Atlanta, Inc. SA Distributio	CISCO	4011957	Padtec S/A / Rua Ricardo Benetton Martins, s/n, Parque II do Polo de Alta Tecnologia - 13086-902 - Campinas/SP / Telefone: (19) 2104-9719 / E-mail: eduardo.hirata@padtec.com.br / Responsável: Eduardo Tadashi Hirata	27/20
u	8517.62.59	Dispositivo para emissao, transmissao e recepcao de dados, transceptor GS7000 CWDM HG Rev Tx de comprimento de onda de 1530nm, 3dBm, SA, código 4011961ESPECIFICAÇÕES DO PN : 4011961 / ESPECIFICAÇÕES GERAIS / • Este é um equipmaneto de transmição avançada que foi desenvolvido para otimizar a arquitetura de rede e melhor a confiabilidade dos dados, escalabilidade e eficiente. / • Monitoração remota via ROSA/TNCS / • Modo de Redundancia independente ou Master/Slave / • Controle local via Local Craft Interface (LCI) ou Modulo de comunicação de interface • inteligente (ICIM) / • Controle optical automatic / • Niveis de saida ajustaveis RF / • Pontos de teste RF ( um receptor optical independete para cada um ) / • Blind-mate (push-on) conexões para RF, Energia e dados / AMBIENTE: / • Faixa de temperature: 0 até +50 / • Faixa de umidade: 0 até 95 / Energia ( Optical ): / • Entrada: -17 to -8 (High Gain) -17 to 0 (Standard Gain) dBm / • RF bandwith: 5 até 90Mhz / • Consumo de energia: < 5w DC / • RF ponto de teste: -20 (±1.0) dB / EMC: / • FCC Parte 15 (CFR 47) Classe A / • ICES-003 Classe A / • EN55022 Classe A / • CISPR22 Classe A / • AS/NZS 3548 Classe A / • VCCI Classe A / • ETS 300 386 / • EN 55022 / • EN 55024. / SEGURANÇA: / • UL 60950CAN/CSA-C22.2 No. 60950 / • EN 60950 / • IEC 60950 / • TS 001 / • AS/NZS 3260	Scientific Atlanta, Inc. SA Distributio	CISCO	4011961	Padtec S/A / Rua Ricardo Benetton Martins, s/n, Parque II do Polo de Alta Tecnologia - 13086-902 - Campinas/SP / Telefone: (19) 2104-9719 / E-mail: eduardo.hirata@padtec.com.br / Responsável: Eduardo Tadashi Hirata	27/20
u	8517.62.59	Dispositivo para emissao, transmissao e recepcao de dados, GS7000 CWDM HG Rev Tx 1550nm, 3dBm, SA, código 4011965ESPECIFICAÇÕES DO PN : 4011965 / ESPECIFICAÇÕES GERAIS / • Este é um equipmaneto de transmição avançada que foi desenvolvido para otimizar a arquitetura de rede e melhor a confiabilidade dos dados, escalabilidade e eficiente. / • Monitoração remota via ROSA/TNCS / • Modo de Redundancia independente ou Master/Slave / • Controle local via Local Craft Interface (LCI) ou Modulo de comunicação de interface • inteligente (ICIM) / • Controle optical automatic / • Niveis de saida ajustaveis RF / • Pontos de teste RF ( um receptor optical independete para cada um ) / • Blind-mate (push-on) conexões para RF, Energia e dados / AMBIENTE: / • Faixa de temperature: 0 até +50 / • Faixa de umidade: 0 até 95 / Energia ( Optical ): / • Entrada: -17 to -8 (High Gain) -17 to 0 (Standard Gain) dBm / • RF bandwith: 5 até 90Mhz / • Consumo de energia: < 5w DC / • RF ponto de teste: -20 (±1.0) dB / EMC: / • FCC Parte 15 (CFR 47) Classe A / • ICES-003 Classe A / • EN55022 Classe A / • CISPR22 Classe A / • AS/NZS 3548 Classe A / • VCCI Classe A / • ETS 300 386 / • EN 55022 / • EN 55024. / SEGURANÇA: / • UL 60950CAN/CSA-C22.2 No. 60950 / • EN 60950 / • IEC 60950 / • TS 001 / • AS/NZS 3260	Scientific Atlanta, Inc. SA Distributio	CISCO	4011965	Padtec S/A / Rua Ricardo Benetton Martins, s/n, Parque II do Polo de Alta Tecnologia - 13086-902 - Campinas/SP / Telefone: (19) 2104-9719 / E-mail: eduardo.hirata@padtec.com.br / Responsável: Eduardo Tadashi Hirata	27/20
u	8517.62.59	Dispositivo para emissao, transmissao e recepcao de dados, modulo GS7000 CWDM HD Tx, comprimento de onda de 1570nm, 3dBm, SAESPECIFICAÇÕES DO PN : 4011966 / ESPECIFICAÇÕES GERAIS / • Este é um equipmaneto de transmição avançada que foi desenvolvido para otimizar a arquitetura de rede e melhor a confiabilidade dos dados, escalabilidade e eficiente. / • Monitoração remota via ROSA/TNCS / • Modo de Redundancia independente ou Master/Slave / • Controle local via Local Craft Interface (LCI) ou Modulo de comunicação de interface • inteligente (ICIM) / • Controle optical automatic / • Niveis de saida ajustaveis RF / • Pontos de teste RF ( um receptor optical independete para cada um ) / • Blind-mate (push-on) conexões para RF, Energia e dados / AMBIENTE: / • Faixa de temperature: 0 até +50 / • Faixa de umidade: 0 até 95 / Energia ( Optical ): / • Entrada: -17 to -8 (High Gain) -17 to 0 (Standard Gain) dBm / • RF bandwith: 5 até 90Mhz / • Consumo de energia: < 5w DC / • RF ponto de teste: -20 (±1.0) dB / EMC: / • FCC Parte 15 (CFR 47) Classe A / • ICES-003 Classe A / • EN55022 Classe A / • CISPR22 Classe A / • AS/NZS 3548 Classe A / • VCCI Classe A / • ETS 300 386 / • EN 55022 / • EN 55024. / SEGURANÇA: / • UL 60950CAN/CSA-C22.2 No. 60950 / • EN 60950 / • IEC 60950 / • TS 001 / • AS/NZS 3260	Scientific Atlanta - part of Cisco Systems	CISCO	4011966		27/20
u	8517.62.59	Dispositivo para emissao, transmissao e recepcao de dados, modulo GS7000, comprimento de onda de 1590nmESPECIFICAÇÕES DO PN : 4011967 / ESPECIFICAÇÕES GERAIS / • Este é um equipmaneto de transmição avançada que foi desenvolvido para otimizar a arquitetura de rede e melhor a confiabilidade dos dados, escalabilidade e eficiente. / • Monitoração remota via ROSA/TNCS / • Modo de Redundancia independente ou Master/Slave / • Controle local via Local Craft Interface (LCI) ou Modulo de comunicação de interface • inteligente (ICIM) / • Controle optical automatic / • Niveis de saida ajustaveis RF / • Pontos de teste RF ( um receptor optical independete para cada um ) / • Blind-mate (push-on) conexões para RF, Energia e dados / AMBIENTE: / • Faixa de temperature: 0 até +50 / • Faixa de umidade: 0 até 95 / Energia ( Optical ): / • Entrada: -17 to -8 (High Gain) -17 to 0 (Standard Gain) dBm / • RF bandwith: 5 até 90Mhz / • Consumo de energia: < 5w DC / • RF ponto de teste: -20 (±1.0) dB / EMC: / • FCC Parte 15 (CFR 47) Classe A / • ICES-003 Classe A / • EN55022 Classe A / • CISPR22 Classe A / • AS/NZS 3548 Classe A / • VCCI Classe A / • ETS 300 386 / • EN 55022 / • EN 55024. / SEGURANÇA: / • UL 60950CAN/CSA-C22.2 No. 60950 / • EN 60950 / • IEC 60950 / • TS 001 / • AS/NZS 3260	Scientific Atlanta - part of Cisco Systems	CISCO	4011967		27/20
u	8517.62.59	Dispositivo para emissao, transmissao e recepcao de dados, GS7000 CWDM HG Rev Tx 1610nm, 3dBm, SA, código 4011968ESPECIFICAÇÕES DO PN : 4011968 / ESPECIFICAÇÕES GERAIS / • Este é um equipmaneto de transmição avançada que foi desenvolvido para otimizar a arquitetura de rede e melhor a confiabilidade dos dados, escalabilidade e eficiente. / • Monitoração remota via ROSA/TNCS / • Modo de Redundancia independente ou Master/Slave / • Controle local via Local Craft Interface (LCI) ou Modulo de comunicação de interface • inteligente (ICIM) / • Controle optical automatic / • Niveis de saida ajustaveis RF / • Pontos de teste RF ( um receptor optical independete para cada um ) / • Blind-mate (push-on) conexões para RF, Energia e dados / AMBIENTE: / • Faixa de temperature: 0 até +50 / • Faixa de umidade: 0 até 95 / Energia ( Optical ): / • Entrada: -17 to -8 (High Gain) -17 to 0 (Standard Gain) dBm / • RF bandwith: 5 até 90Mhz / • Consumo de energia: < 5w DC / • RF ponto de teste: -20 (±1.0) dB / EMC: / • FCC Parte 15 (CFR 47) Classe A / • ICES-003 Classe A / • EN55022 Classe A / • CISPR22 Classe A / • AS/NZS 3548 Classe A / • VCCI Classe A / • ETS 300 386 / • EN 55022 / • EN 55024. / SEGURANÇA: / • UL 60950CAN/CSA-C22.2 No. 60950 / • EN 60950 / • IEC 60950 / • TS 001 / • AS/NZS 3260	Scientific Atlanta - part of Cisco Systems	CISCO	4011968		27/20
u	8517.62.59	Dispositivo para emissao, transmissao e recepcao de dados, modulo P2-HD-RXR-HG-SA, HD Dual Rev Rx, 5-90MHz, HG, SAESPECIFICAÇÕES DO PN : 4012717 / ESPECIFICAÇÕES GERAIS / • Este é um equipmaneto de transmição avançada que foi desenvolvido para otimizar a arquitetura de rede e melhor a confiabilidade dos dados, escalabilidade e eficiente. / • Monitoração remota via ROSA/TNCS / • Modo de Redundancia independente ou Master/Slave / • Controle local via Local Craft Interface (LCI) ou Modulo de comunicação de interface • inteligente (ICIM) / • Controle optical automatic / • Niveis de saida ajustaveis RF / • Pontos de teste RF ( um receptor optical independete para cada um ) / • Blind-mate (push-on) conexões para RF, Energia e dados / AMBIENTE: / • Faixa de temperature: 0 até +50 / • Faixa de umidade: 0 até 95 / Energia ( Optical ): / • Entrada: -17 to -8 (High Gain) -17 to 0 (Standard Gain) dBm / • RF bandwith: 5 até 90Mhz / • Consumo de energia: < 5w DC / • RF ponto de teste: -20 (±1.0) dB / EMC: / • FCC Parte 15 (CFR 47) Classe A / • ICES-003 Classe A / • EN55022 Classe A / • CISPR22 Classe A / • AS/NZS 3548 Classe A / • VCCI Classe A / • ETS 300 386 / • EN 55022 / • EN 55024. / SEGURANÇA: / • UL 60950CAN/CSA-C22.2 No. 60950 / • EN 60950 / • IEC 60950 / • TS 001 / • AS/NZS 3260	Scientific Atlanta, Inc. SA Distributio	CISCO	4012717		27/19
u	8517.62.59	Dispositivo para emissao, transmissao e recepcao do dados, Potencializador de envio e recebedor de sinal, tipo P2-HD-RXR-SA, com recebedor de reverso duplo para alta densidade de trafego de dados HD Rx, 5-90MHz de frequencia, Standard, SAESPECIFICAÇÕES DO PN: 4012718 / ESPECIFICAÇÕES GERAIS / Este é um equipamento de transmissão avançada que foi desenvolvido para otimizar a arquitetura de rede e melhorar confiabilidade, escalabilidade e eficiência de custo. / Monitoramento remoto via ROSA/TNCS / Modo de Redundância Independente ou Master/Slave / Controle local via LCI (Local Craft Interface) e/ou ICIM (Intelligent Communications Interface Module) / Múltiplas opções de configuração e controle / Controle de ganho automático óptico / Níveis de saída RF ajustáveis / Pontos de teste RF (um para cada receptor óptico independente) / Conexões para RF, energia e dados tipo Blind-mate (push-on) / ESPECIFICAÇÕES ÓPTICAS / Potência de Entrada: -17 a 0 dBm / Comprimento de Onda: 1290 to 1620 nm / Perda de Retorno Óptico: >30 dB / Interface Óptica: SC/APC Padrão / ESPECIFICAÇÕES ELÉTRICAS / Largura de Banda RF: 5 a 90 Mhz / Nível de Saída RF Máximo: 58 dBmV (composto) / Faixa de Atenuação RF: 0 a 26 em degraus de 0.75 dB / Faixa AGC Óptico: 13 dB / Resposta em Frequência RF: ±0,5 dB / Ponto de Teste RF: -20 (±1,0) dB / Perda de Retorno: >16 dB / Tilt: +0,5 a -0,5 dB / Potência Equivalente de Ruído: <10 pA√Hz / Consumo de Energia: < 5 W DC / AMBIENTE / Temperatura Operacional: 0° a +50°C / Umidade Relativa: 0 a 95%	Foxconn Cz s.r.o.	CISCO	4012718		28/19
u	8517.62.59	Receptor optico de baixa corrente com conector SCA para GS7000 modelo 4013593ESPECIFICAÇÕES DO PN: 4013593 / ESPECIFICAÇÕES GERAIS / Este é um equipamento de transmissão avançada que foi desenvolvido para otimizar a arquitetura de rede e melhorar confiabilidade, escalabilidade e eficiência de custo. / Monitoramento remoto via ROSA/TNCS / Modo de Redundância Independente ou Master/Slave / Controle local via LCI (Local Craft Interface) e/ou ICIM (Intelligent Communications Interface Module) / Múltiplas opções de configuração e controle / Controle de ganho automático óptico / Níveis de saída RF ajustáveis / Pontos de teste RF (um para cada receptor óptico independente) / Conexões para RF, energia e dados tipo Blind-mate (push-on) / ESPECIFICAÇÕES ÓPTICAS / Potência de Entrada: -17 a 0 dBm / Comprimento de Onda: 1290 to 1620 nm / Perda de Retorno Óptico: >30 dB / Interface Óptica: SC/APC Padrão / ESPECIFICAÇÕES ELÉTRICAS / Largura de Banda RF: 5 a 90 Mhz / Nível de Saída RF Máximo: 58 dBmV (composto) / Faixa de Atenuação RF: 0 a 26 em degraus de 0.75 dB / Faixa AGC Óptico: 13 dB / Resposta em Frequência RF: ±0,5 dB / Ponto de Teste RF: -20 (±1,0) dB / Perda de Retorno: >16 dB / Tilt: +0,5 a -0,5 dB / Potência Equivalente de Ruído: <10 pA√Hz / Consumo de Energia: < 5 W DC / AMBIENTE / Temperatura Operacional: 0° a +50°C / Umidade Relativa: 0 a 95% / DIMENSÕES (A X L X P) / 8,8 x 2,6 x 22,4 cm	Scientific Atlanta, Inc. SA Distributio	CISCO	4013593		27/19
u	8517.62.59	Dispositivo para emissao, transmissao e recepcao de dados, modulo (P2-HD-RXF-SA), HD Fwd Rx, 1GHz, SAESPECIFICAÇÕES DO PN : 4016523 / ESPECIFICAÇÕES GERAIS / • Este é um equipmaneto de transmição avançada que foi desenvolvido para otimizar a arquitetura de rede e melhor a confiabilidade dos dados, escalabilidade e eficiente. / • Monitoração remota via ROSA/TNCS / • Modo de Redundancia independente ou Master/Slave / • Controle local via Local Craft Interface (LCI) ou Modulo de comunicação de interface • inteligente (ICIM) / • Controle optical automatic / • Niveis de saida ajustaveis RF / • Pontos de teste RF ( um receptor optical independete para cada um ) / • Blind-mate (push-on) conexões para RF, Energia e dados / AMBIENTE: / • Faixa de temperature: 0 até +50 / • Faixa de umidade: 0 até 95 / Energia ( Optical ): / • Entrada: -17 to -8 (High Gain) -17 to 0 (Standard Gain) dBm / • RF bandwith: 5 até 90Mhz / • Consumo de energia: < 5w DC / • RF ponto de teste: -20 (±1.0) dB / EMC: / • FCC Parte 15 (CFR 47) Classe A / • ICES-003 Classe A / • EN55022 Classe A / • CISPR22 Classe A / • AS/NZS 3548 Classe A / • VCCI Classe A / • ETS 300 386 / • EN 55022 / • EN 55024. / SEGURANÇA: / • UL 60950CAN/CSA-C22.2 No. 60950 / • EN 60950 / • IEC 60950 / • TS 001 / • AS/NZS 3260	Scientific Atlanta, Inc.	CISCO	4016523		27/20
u	8517.62.59	Dispositivo para emissão, transmissão e recepção de dados, modulo Node ampere de lançamento Fwd, 4 formas, de 42/54 MHz de frequencia, para equipamento serie GS7000ESPECIFICAÇÕES DO PN : 4019263 / ESPECIFICAÇÕES GERAIS / • Este é um equipmaneto de transmição avançada que foi desenvolvido para otimizar a arquitetura de rede e melhor a confiabilidade dos dados, escalabilidade e eficiente. / • Monitoração remota via ROSA/TNCS / • Modo de Redundancia independente ou Master/Slave / • Controle local via Local Craft Interface (LCI) ou Modulo de comunicação de interface • inteligente (ICIM) / • Controle optical automatic / • Niveis de saida ajustaveis RF / • Pontos de teste RF ( um receptor optical independete para cada um ) / • Blind-mate (push-on) conexões para RF, Energia e dados / AMBIENTE: / • Faixa de temperature: 0 até +50 / • Faixa de umidade: 0 até 95 / Energia ( Optical ): / • Entrada: -17 to -8 (High Gain) -17 to 0 (Standard Gain) dBm / • RF bandwith: 5 até 90Mhz / • Consumo de energia: < 5w DC / • RF ponto de teste: -20 (±1.0) dB / EMC: / • FCC Parte 15 (CFR 47) Classe A / • ICES-003 Classe A / • EN55022 Classe A / • CISPR22 Classe A / • AS/NZS 3548 Classe A / • VCCI Classe A / • ETS 300 386 / • EN 55022 / • EN 55024. / SEGURANÇA: / • UL 60950CAN/CSA-C22.2 No. 60950 / • EN 60950 / • IEC 60950 / • TS 001 / • AS/NZS 3260	Scientific Atlanta, Inc.	CISCO	4019263		27/19
u	8517.62.59	Dispositivo para emissao, transmissao e recepcao de dados, modulo P2-HD-13TXM-12-SA-A, transmissor de ondas multiplas de alta densidade Prisma II, de 1 GHz de frequencia, saida 2dBm , SC/APC, canal "A"ESPECIFICAÇÕES DO PN: 4021843 / ESPECIFICAÇÕES GERAIS / Este é um equipamento de transmissão avançada que foi desenvolvido para otimizar a arquitetura de rede e melhorar confiabilidade, escalabilidade e eficiência de custo. / Monitoramento remoto via ROSA/TNCS / Modo de Redundância Independente ou Master/Slave / Controle local via LCI (Local Craft Interface) e/ou ICIM (Intelligent Communications Interface Module) / Múltiplas opções de configuração e controle / Controle de ganho automático óptico / Níveis de saída RF ajustáveis / Pontos de teste RF (um para cada receptor óptico independente) / Conexões para RF, energia e dados tipo Blind-mate (push-on) / ESPECIFICAÇÕES ÓPTICAS / Potência de Entrada: -17 a 0 dBm / Comprimento de Onda: 1290 to 1620 nm / Perda de Retorno Óptico: >30 dB / Interface Óptica: SC/APC Padrão / ESPECIFICAÇÕES ELÉTRICAS / Largura de Banda RF: 5 a 90 Mhz / Nível de Saída RF Máximo: 58 dBmV (composto) / Faixa de Atenuação RF: 0 a 26 em degraus de 0.75 dB / Faixa AGC Óptico: 13 dB / Resposta em Frequência RF: ±0,5 dB / Ponto de Teste RF: -20 (±1,0) dB / Perda de Retorno: >16 dB / Tilt: +0,5 a -0,5 dB / Potência Equivalente de Ruído: <10 pA√Hz / Consumo de Energia: < 5 W DC / AMBIENTE / Temperatura Operacional: 0° a +50°C / Umidade Relativa: 0 a 95% / DIMENSÕES (A X L X P) / 8,8 x 2,6 x 22,4 cm	Scientific Atlanta, Inc.	CISCO	4021843		27/19
u	8517.62.59	Dispositivo para emissao, transmissao e recepcao de dados, modulo transmissor de ondas multiplas de alta densidade de 1 gigahertz de frequencia, modelo Cisco P2-HD-13TXM-12-SA-BESPECIFICAÇÕES DO PN: 4021848 / ESPECIFICAÇÕES GERAIS / Este é um equipamento de transmissão avançada que foi desenvolvido para otimizar a arquitetura de rede e melhorar confiabilidade, escalabilidade e eficiência de custo. / Monitoramento remoto via ROSA/TNCS / Modo de Redundância Independente ou Master/Slave / Controle local via LCI (Local Craft Interface) e/ou ICIM (Intelligent Communications Interface Module) / Múltiplas opções de configuração e controle / Controle de ganho automático óptico / Níveis de saída RF ajustáveis / Pontos de teste RF (um para cada receptor óptico independente) / Conexões para RF, energia e dados tipo Blind-mate (push-on) / ESPECIFICAÇÕES ÓPTICAS / Potência de Entrada: -17 a 0 dBm / Comprimento de Onda: 1290 to 1620 nm / Perda de Retorno Óptico: >30 dB / Interface Óptica: SC/APC Padrão / ESPECIFICAÇÕES ELÉTRICAS / Largura de Banda RF: 5 a 90 Mhz / Nível de Saída RF Máximo: 58 dBmV (composto) / Faixa de Atenuação RF: 0 a 26 em degraus de 0.75 dB / Faixa AGC Óptico: 13 dB / Resposta em Frequência RF: ±0,5 dB / Ponto de Teste RF: -20 (±1,0) dB / Perda de Retorno: >16 dB / Tilt: +0,5 a -0,5 dB / Potência Equivalente de Ruído: <10 pA√Hz / Consumo de Energia: < 5 W DC / AMBIENTE / Temperatura Operacional: 0° a +50°C / Umidade Relativa: 0 a 95%	Scientific Atlanta, Inc.	CISCO	4021848		27/20
u	8517.62.59	Dispositivo para emissao, transmissao e recepcao de dados, modulo transmissor de ondas multiplas de alta densidade de 1 gigahertz de frequencia, modelo Cisco P2-HD-13TXM-12-SA-DESPECIFICAÇÕES DO PN: 4021858 / ESPECIFICAÇÕES GERAIS / Este é um equipamento de transmissão avançada que foi desenvolvido para otimizar a arquitetura de rede e melhorar confiabilidade, escalabilidade e eficiência de custo. / Monitoramento remoto via ROSA/TNCS / Modo de Redundância Independente ou Master/Slave / Controle local via LCI (Local Craft Interface) e/ou ICIM (Intelligent Communications Interface Module) / Múltiplas opções de configuração e controle / Controle de ganho automático óptico / Níveis de saída RF ajustáveis / Pontos de teste RF (um para cada receptor óptico independente) / Conexões para RF, energia e dados tipo Blind-mate (push-on) / ESPECIFICAÇÕES ÓPTICAS / Potência de Entrada: -17 a 0 dBm / Comprimento de Onda: 1290 to 1620 nm / Perda de Retorno Óptico: >30 dB / Interface Óptica: SC/APC Padrão / ESPECIFICAÇÕES ELÉTRICAS / Largura de Banda RF: 5 a 90 Mhz / Nível de Saída RF Máximo: 58 dBmV (composto) / Faixa de Atenuação RF: 0 a 26 em degraus de 0.75 dB / Faixa AGC Óptico: 13 dB / Resposta em Frequência RF: ±0,5 dB / Ponto de Teste RF: -20 (±1,0) dB / Perda de Retorno: >16 dB / Tilt: +0,5 a -0,5 dB / Potência Equivalente de Ruído: <10 pA√Hz / Consumo de Energia: < 5 W DC / AMBIENTE / Temperatura Operacional: 0° a +50°C / Umidade Relativa: 0 a 95% / DIMENSÕES (A X L X P) / 8,8 x 2,6 x 22,4 cm	Scientific Atlanta, Inc.	CISCO	4021858		27/20
u	8517.62.59	Dispositivo para emissao, transmissao e recepcao de dados, cartao de linha XD ICIM (P2-XD-ICIM)ESPECIFICAÇÕES DO PN : 4022060 / ESPECIFICAÇÕES GERAIS / • entrada DVB- ASI em até 68,5 Mbps / • 04:02:00 NTSC e PAL (B / G / I / D / M / N) decodificação de vídeo / • conversão de relação de aspecto ( 4:3, 16:9 e 14:09 ) / • MPEG e Dolby ® / • Digital ( AC-3) decodificação de áudio / • Quatro saídas de áudio que prestam ou dois pares estéreo ( quatro canais mono ) de áudio balanceado , cada um com o / • capacidade de usar parte de sua produção para aplicações como SAP , DTMF , etc / • Linha 21 fechou apoio legenda e V -chip / • DVB VBI (WST , WSS e VPS ) / • PowerVu VBI - incluindo o norte-americano de teletexto padrão ( NABTS ) e World Sistema Teletexto / • (WST) / • DVB ou Imitext ™ legendagem / • DTMF sugestão tom e saídas de disparo de sinalização para ad- inserção / • software atualizável em campo / • LCD no painel frontal para o controle e monitoramento / • SNMP para acesso através de um sistema de gerenciamento de rede / • interface de navegador da Web para fácil configuração , controle e monitoramento / • saída DVB- ASI. / AMBIENTE: / • Temperatura operacional: 0°C a 50°C / • Temperatura de armazenamento: -20°C a 70°C. / SEGURANÇA: / • UL 1950 / • CSA-C22.2 No. 950 / • EN 60950 / • IEC 60950. / EMC: / • FCC Parte 15 (CFR 47) Classe A / • ICES-003 Classe A / • EN 55022 Classe A com cabos UTP / • CISPR22 Classe A com cabos UTP / • ASNZ 3548 Classe com cabos UTP / • VCCI Classe A com cabos UTP / • EN 55024 / • EN 50082-1.	Scientific Atlanta, Inc.	CISCO	4022060		27/19
u	8517.62.59	Dispositivo para emissão, transmissão e recepção de dados, modulo (P2-XD-CH-F-ICIM), Chassis XD, conexao F, ICIM ESPECIFICAÇÕES DO PN: 4023768 / ESPECIFICAÇÕES GERAIS / • Capacidade para 1GHz / • Até 16 módulos / • Pode ser alimentado em AC ou DC / ESPECIFICAÇÕES ELÉTRICAS / • Consumo de Energia DC (max): 185 W DC / • Consumo de Energia AC (max): 220 W AC / • Faixa de tensão DC -40 a -60 V / AMBIENTE / • Temperatura Operacional: -40° a +85°C / • Umidade Relativa: 0 a 95% sem condensação	Scientific Atlanta, Inc.	CISCO	4023768		40/20
u	8517.62.59	Dispositivo para emissão, transmissão e receção de dados, modulo EDFA, 22dBm, SA, para equipamento Cisco serie GS7000ESPECIFICAÇÕES DO PN: 4027009 / ESPECIFICAÇÕES GERAIS / • Este é um equipamento de transmissão avançada que foi desenvolvido para otimizar a arquitetura de rede e melhorar confiabilidade, escalabilidade e eficiência de custo. / • Monitoramento remoto via ROSA/TNCS / • Modo de Redundância Independente ou Master/Slave / • Controle local via LCI (Local Craft Interface) e/ou ICIM (Intelligent / Communications Interface Module) / • Múltiplas opções de configuração e controle / • Controle de ganho automático óptico / • Níveis de saída RF ajustáveis / • Pontos de teste RF (um para cada receptor óptico independente) / • Conexões para RF, energia e dados tipo Blind-mate (push-on) / ESPECIFICAÇÕES ÓPTICAS / • Potência de Entrada: 0 a 10 dBm / • Potência típica de saída: 22 dBm / • Comprimento de Onda de entrada: 1530 to 1565 nm / • Perda de Retorno Óptico: -50 dB / • Interface Óptica: SC/APC Padrão / ESPECIFICAÇÕES ELÉTRICAS / • Consumo de Energia: < 9 W DC AMBIENTE / • Temperatura Operacional: -40° a +85°C / • Umidade Relativa: 0 a 95% sem condensação / 2	HON HAI PRECISION INDUSTRY CO LTD	CISCO	4027009		40/20
u	8517.62.59	Dispositivo para emissão, transmissão e recepção de dados, modulo potencializar de envio e recebimento de sinal (P2-EDFA-MOD-4X21.5-LA 2-WIDE) Optl Amp, 4x21.5dBm, LAESPECIFICAÇÕES DO PN: 4028160 / ESPECIFICAÇÕES GERAIS / • Este é um equipamento de transmissão avançada que foi desenvolvido para otimizar a arquitetura de rede e melhorar confiabilidade, escalabilidade e eficiência de custo. / • Monitoramento remoto via ROSA/TNCS / • Modo de Redundância Independente ou Master/Slave / • Controle local via LCI (Local Craft Interface) e/ou ICIM (Intelligent Communications Interface Module) / • Múltiplas opções de configuração e controle / • Controle de ganho automático óptico / • Níveis de saída RF ajustáveis / • Pontos de teste RF (um para cada receptor óptico independente) / • Conexões para RF, energia e dados tipo Blind-mate (push-on) / ESPECIFICAÇÕES ÓPTICAS / • Potência de Entrada: 4 dBm / • Potência típica de saída: 21,5 dBm / • Interface Óptica: SC/APC Padrão / ESPECIFICAÇÕES ELÉTRICAS / • Consumo de Energia: < 9 W DC / AMBIENTE / • Temperatura Operacional: -40° a +85°C / • Umidade Relativa: 0 a 95% sem condensação	Scientific Atlanta, Inc.	CISCO	4028160	Padtec S/A / Rua Ricardo Benetton Martins, s/n, Parque II do Polo de Alta Tecnologia - 13086-902 - Campinas/SP / Telefone: (19) 2104-9702 / E-mail: contestacao.ex@padtec.com.br / Responsável: Eduardo Tadashi Hirata	49/20
u	8517.62.59	Dispositivo para emissão, transmissão e recepção de dados, modulo potencializar de envio e recebimento de sinal P2-EDFA-MOD-4X21.5-LA 2-WIDE) Opt Amp, 4x21.5dBm, SA-LAESPECIFICAÇÕES DO PN: 4028553 / ESPECIFICAÇÕES GERAIS / • Este é um equipamento de transmissão avançada que foi desenvolvido para otimizar a arquitetura de rede e melhorar confiabilidade, escalabilidade e eficiência de custo. / • Monitoramento remoto via ROSA/TNCS / • Modo de Redundância Independente ou Master/Slave / • Controle local via LCI (Local Craft Interface) e/ou ICIM (Intelligent Communications Interface Module) / • Múltiplas opções de configuração e controle / • Controle de ganho automático óptico / • Níveis de saída RF ajustáveis / • Pontos de teste RF (um para cada receptor óptico independente) / • Conexões para RF, energia e dados tipo Blind-mate (push-on) / ESPECIFICAÇÕES ÓPTICAS / • Potência de Entrada: 4 dBm / • Potência típica de saída: 21,5 dBm / • Interface Óptica: SC/APC Padrão / ESPECIFICAÇÕES ELÉTRICAS / • Consumo de Energia: < 9 W DC / AMBIENTE / • Temperatura Operacional: -40° a +85°C / • Umidade Relativa: 0 a 95% sem condensação	Scientific Atlanta, Inc.	CISCO	4028553	Padtec S/A / Rua Ricardo Benetton Martins, s/n, Parque II do Polo de Alta Tecnologia - 13086-902 - Campinas/SP / Telefone: (19) 2104-9702 / E-mail: contestacao.ex@padtec.com.br / Responsável: Eduardo Tadashi Hirata	49/20
u	8517.62.59	Dispositivo para emissao, transmissao e recepcao de dados, modulo P2-EDFA-MOD-2x17-SA, amplificador optico 1550 EDFA 2/17dBm, SA, código 4036058ESPECIFICAÇÕES DO PN : 4036058 / ESPECIFICAÇÕES GERAIS / • entrada DVB- ASI em até 68,5 Mbps / • 04:02:00 NTSC e PAL (B / G / I / D / M / N) decodificação de vídeo / • conversão de relação de aspecto ( 4:3, 16:9 e 14:09 ) / • MPEG e Dolby ® / • Digital ( AC-3) decodificação de áudio / • Quatro saídas de áudio que prestam ou dois pares estéreo (quatro canais mono) de áudio balanceado / • capacidade de usar parte de sua produção para aplicações como SAP, DTMF / • Linha 21 fechou apoio legenda e V -chip / • DVB VBI (WST, WSS e VPS) / • PowerVu VBI - incluindo o norte-americano de teletexto padrão (NABTS) e World Sistema Teletexto / • (WST) / • DTMF sugestão tom e saídas de disparo de sinalização / • software atualizável em campo / • saída DVB- ASI. / • LCD no painel frontal para o controle e monitoramento / • SNMP para acesso através de um sistema de gerenciamento de rede / • interface de navegador da Web para fácil configuração, controle e monitoramento / AMBIENTE: / • Temperatura operacional: 0°C a 50°C / • Temperatura de armazenamento: -20°C a 70°C. / EMC: / • FCC Parte 15 (CFR 47) Classe A / • ICES-003 Classe A / • EN55022 Classe A / • CISPR22 Classe A / • AS/NZS 3548 Classe A / • VCCI Classe A / • ETS 300 386 / • EN 55022 / • EN 55024. / SEGURANÇA: / • UL 60950CAN/CSA-C22.2 No. 60950 / • EN 60950 / • IEC 60950 / • TS 001 / • AS/NZS 3260	Scientific Atlanta, Inc.	CISCO	4036058	Padtec S/A / Rua Ricardo Benetton Martins, s/n, Parque II do Polo de Alta Tecnologia - 13086-902 - Campinas/SP / Telefone: (19) 2104-9719 / E-mail: eduardo.hirata@padtec.com.br / Responsável: Eduardo Tadashi Hirata	27/20
u	8517.62.59	Dispositivo para transmissao, emissão e recepção de dados, modulo P2-EDFA-MOD-2x19-SA amplificador optico 1550 EDFA, 2/19dBm, SAESPECIFICAÇÕES DO PN : 4036059 / ESPECIFICAÇÕES GERAIS / • entrada DVB- ASI em até 68,5 Mbps / • 04:02:00 NTSC e PAL (B / G / I / D / M / N) decodificação de vídeo / • conversão de relação de aspecto ( 4:3, 16:9 e 14:09 ) / • MPEG e Dolby ® / • Digital ( AC-3) decodificação de áudio / • Quatro saídas de áudio que prestam ou dois pares estéreo (quatro canais mono) de áudio balanceado / • capacidade de usar parte de sua produção para aplicações como SAP, DTMF / • Linha 21 fechou apoio legenda e V -chip / • DVB VBI (WST, WSS e VPS) / • PowerVu VBI - incluindo o norte-americano de teletexto padrão (NABTS) e World Sistema Teletexto / • (WST) / • DTMF sugestão tom e saídas de disparo de sinalização / • software atualizável em campo / • saída DVB- ASI. / • LCD no painel frontal para o controle e monitoramento / • SNMP para acesso através de um sistema de gerenciamento de rede / • interface de navegador da Web para fácil configuração, controle e monitoramento / AMBIENTE: / • Temperatura operacional: 0°C a 50°C / • Temperatura de armazenamento: -20°C a 70°C. / EMC: / • FCC Parte 15 (CFR 47) Classe A / • ICES-003 Classe A / • EN55022 Classe A / • CISPR22 Classe A / • AS/NZS 3548 Classe A / • VCCI Classe A / • ETS 300 386 / • EN 55022 / • EN 55024. / SEGURANÇA: / • UL 60950CAN/CSA-C22.2 No. 60950 / • EN 60950 / • IEC 60950 / • TS 001 / • AS/NZS 3260	Scientific Atlanta, Inc.	CISCO	4036059	Padtec S/A / Rua Ricardo Benetton Martins, s/n, Parque II do Polo de Alta Tecnologia - 13086-902 - Campinas/SP / Telefone: (19) 2104-9719 / E-mail: eduardo.hirata@padtec.com.br / Responsável: Eduardo Tadashi Hirata	27/20
u	8517.62.59	Dispositivo para emissao, transmissao e recepcao de dados, para equipamento Cisco GS7000, monitor de status 4X DOCSISESPECIFICAÇÕES DO PN : 4036793 / ESPECIFICAÇÕES GERAIS / • entrada DVB- ASI em até 68,5 Mbps / • 04:02:00 NTSC e PAL (B / G / I / D / M / N) decodificação de vídeo / • conversão de relação de aspecto ( 4:3, 16:9 e 14:09 ) / • MPEG e Dolby ® / • Digital ( AC-3) decodificação de áudio / • Quatro saídas de áudio que prestam ou dois pares estéreo (quatro canais mono) de áudio balanceado / • capacidade de usar parte de sua produção para aplicações como SAP, DTMF / • Linha 21 fechou apoio legenda e V -chip / • DVB VBI (WST, WSS e VPS) / • PowerVu VBI - incluindo o norte-americano de teletexto padrão (NABTS) e World Sistema Teletexto / • (WST) / • DTMF sugestão tom e saídas de disparo de sinalização / • software atualizável em campo / • saída DVB- ASI. / • LCD no painel frontal para o controle e monitoramento / • SNMP para acesso através de um sistema de gerenciamento de rede / • interface de navegador da Web para fácil configuração, controle e monitoramento / AMBIENTE: / • Temperatura operacional: 0°C a 50°C / • Temperatura de armazenamento: -20°C a 70°C. / EMC: / • FCC Parte 15 (CFR 47) Classe A / • ICES-003 Classe A / • EN55022 Classe A / • CISPR22 Classe A / • AS/NZS 3548 Classe A / • VCCI Classe A / • ETS 300 386 / • EN 55022 / • EN 55024. / SEGURANÇA: / • UL 60950CAN/CSA-C22.2 No. 60950 / • EN 60950 / • IEC 60950 / • TS 001 / • AS/NZS 3260	Scientific Atlanta, Inc.	CISCO	4036793		27/19
u	8517.62.59	Dispositivo para emissao, transmissao e recepçao de dados, modulo (P2-HD-EDFA-22-SA), 1550HD EDFA Opt Amp,22dBm, SAESPECIFICAÇÕES DO PN : 4037222 / ESPECIFICAÇÕES GERAIS / • entrada DVB- ASI em até 68,5 Mbps / • 04:02:00 NTSC e PAL (B / G / I / D / M / N) decodificação de vídeo / • conversão de relação de aspecto ( 4:3, 16:9 e 14:09 ) / • MPEG e Dolby ® / • Digital ( AC-3) decodificação de áudio / • Quatro saídas de áudio que prestam ou dois pares estéreo (quatro canais mono) de áudio balanceado / • capacidade de usar parte de sua produção para aplicações como SAP, DTMF / • Linha 21 fechou apoio legenda e V -chip / • DVB VBI (WST, WSS e VPS) / • PowerVu VBI - incluindo o norte-americano de teletexto padrão (NABTS) e World Sistema Teletexto / • (WST) / • DTMF sugestão tom e saídas de disparo de sinalização / • software atualizável em campo / • saída DVB- ASI. / • LCD no painel frontal para o controle e monitoramento / • SNMP para acesso através de um sistema de gerenciamento de rede / • interface de navegador da Web para fácil configuração, controle e monitoramento / AMBIENTE: / • Temperatura operacional: 0°C a 50°C / • Temperatura de armazenamento: -20°C a 70°C. / EMC: / • FCC Parte 15 (CFR 47) Classe A / • ICES-003 Classe A / • EN55022 Classe A / • CISPR22 Classe A / • AS/NZS 3548 Classe A / • VCCI Classe A / • ETS 300 386 / • EN 55022 / • EN 55024. / SEGURANÇA: / • UL 60950CAN/CSA-C22.2 No. 60950 / • EN 60950 / • IEC 60950 / • TS 001 / • AS/NZS 3260	Scientific Atlanta, Inc.	CISCO	4037222	Padtec S/A / Rua Ricardo Benetton Martins, s/n, Parque II do Polo de Alta Tecnologia - 13086-902 - Campinas/SP / Telefone: (19) 2104-9719 / E-mail: eduardo.hirata@padtec.com.br / Responsável: Eduardo Tadashi Hirata	27/20
u	8517.62.59	Dispositivo para emssao, transmissao e recepcao de dados, Potencializador de envio e recebimento de sinal, P2-15TXM-12-EM-GHZ-SA-CHB-1WD, comprimento de ondas de 1550 nm, 1 GHz de frequencia, tecnologia DWDM, saida de 12 dBm de tensao eletrica, 1 modulo wide, SA, Canal BESPECIFICAÇÕES DO PN : 4039502 / ESPECIFICAÇÕES GERAIS / • entrada DVB- ASI em até 68,5 Mbps / • 04:02:00 NTSC e PAL (B / G / I / D / M / N) decodificação de vídeo / • conversão de relação de aspecto ( 4:3, 16:9 e 14:09 ) / • MPEG e Dolby ® / • Digital ( AC-3) decodificação de áudio / • Quatro saídas de áudio que prestam ou dois pares estéreo (quatro canais mono) de áudio balanceado / • capacidade de usar parte de sua produção para aplicações como SAP, DTMF / • Linha 21 fechou apoio legenda e V -chip / • DVB VBI (WST, WSS e VPS) / • PowerVu VBI - incluindo o norte-americano de teletexto padrão (NABTS) e World Sistema Teletexto / • (WST) / • DTMF sugestão tom e saídas de disparo de sinalização / • software atualizável em campo / • saída DVB- ASI. / • LCD no painel frontal para o controle e monitoramento / • SNMP para acesso através de um sistema de gerenciamento de rede / • interface de navegador da Web para fácil configuração, controle e monitoramento / AMBIENTE: / • Temperatura operacional: 0°C a 50°C / • Temperatura de armazenamento: -20°C a 70°C. / EMC: / • FCC Parte 15 (CFR 47) Classe A / • ICES-003 Classe A / • EN55022 Classe A / • CISPR22 Classe A / • AS/NZS 3548 Classe A / • VCCI Classe A / • ETS 300 386 / • EN 55022 / • EN 55024. / SEGURANÇA: / • UL 60950CAN/CSA-C22.2 No. 60950 / • EN 60950 / • IEC 60950 / • TS 001 / • AS/NZS 3260	Scientific Atlanta, Inc.	CISCO	4039502		27/19
u	8517.62.59	Dispositivo para emissão, transmissão e recepção de dados, Potencializador de envio e recebimento de sinal de fibra optica (P2-15TXM-12-EM-GHZ-SA-CHC-1WD), comprimento de ondas de 1550nm, 1 GHz de frequencia, tecnologia DWDM, saida de 12 dBm de tensao eletrica, 1 modulo wide, conexao SC/APC, Canal CESPECIFICAÇÕES DO PN : 4039503 / ESPECIFICAÇÕES GERAIS / • entrada DVB- ASI em até 68,5 Mbps / • 04:02:00 NTSC e PAL (B / G / I / D / M / N) decodificação de vídeo / • conversão de relação de aspecto ( 4:3, 16:9 e 14:09 ) / • MPEG e Dolby ® / • Digital ( AC-3) decodificação de áudio / • Quatro saídas de áudio que prestam ou dois pares estéreo (quatro canais mono) de áudio balanceado / • capacidade de usar parte de sua produção para aplicações como SAP, DTMF / • Linha 21 fechou apoio legenda e V -chip / • DVB VBI (WST, WSS e VPS) / • PowerVu VBI - incluindo o norte-americano de teletexto padrão (NABTS) e World Sistema Teletexto / • (WST) / • DTMF sugestão tom e saídas de disparo de sinalização / • software atualizável em campo / • saída DVB- ASI. / • LCD no painel frontal para o controle e monitoramento / • SNMP para acesso através de um sistema de gerenciamento de rede / • interface de navegador da Web para fácil configuração, controle e monitoramento / AMBIENTE: / • Temperatura operacional: 0°C a 50°C / • Temperatura de armazenamento: -20°C a 70°C. / EMC: / • FCC Parte 15 (CFR 47) Classe A / • ICES-003 Classe A / • EN55022 Classe A / • CISPR22 Classe A / • AS/NZS 3548 Classe A / • VCCI Classe A / • ETS 300 386 / • EN 55022 / • EN 55024. / SEGURANÇA: / • UL 60950CAN/CSA-C22.2 No. 60950 / • EN 60950 / • IEC 60950 / • TS 001 / • AS/NZS 3260	Scientific Atlanta, Inc.	CISCO	4039503		27/19
u	8517.62.59	Dispositivo para emissao, transmissao e recepcao de dados, modulo P2-HD-LN-RXR-SAESPECIFICAÇÕES DO PN : 4040565 / ESPECIFICAÇÕES GERAIS / • entrada DVB- ASI em até 68,5 Mbps / • 04:02:00 NTSC e PAL (B / G / I / D / M / N) decodificação de vídeo / • conversão de relação de aspecto ( 4:3, 16:9 e 14:09 ) / • MPEG e Dolby ® / • Digital ( AC-3) decodificação de áudio / • Quatro saídas de áudio que prestam ou dois pares estéreo ( quatro canais mono ) de áudio balanceado , cada um com o / • capacidade de usar parte de sua produção para aplicações como SAP , DTMF , etc / • Linha 21 fechou apoio legenda e V -chip / • DVB VBI (WST , WSS e VPS ) / • PowerVu VBI - incluindo o norte-americano de teletexto padrão ( NABTS ) e World Sistema Teletexto / • (WST) / • DVB ou Imitext ™ legendagem / • DTMF sugestão tom e saídas de disparo de sinalização para ad- inserção / • software atualizável em campo / • LCD no painel frontal para o controle e monitoramento / • SNMP para acesso através de um sistema de gerenciamento de rede / • interface de navegador da Web para fácil configuração , controle e monitoramento / • saída DVB- ASI. / AMBIENTE: / • Temperatura operacional: 0°C a 50°C / • Temperatura de armazenamento: -20°C a 70°C. / SEGURANÇA: / • UL 1950 / • CSA-C22.2 No. 950 / • EN 60950 / • IEC 60950. / EMC: / • FCC Parte 15 (CFR 47) Classe A / • ICES-003 Classe A / • EN 55022 Classe A com cabos UTP / • CISPR22 Classe A com cabos UTP / • ASNZ 3548 Classe com cabos UTP / • VCCI Classe A com cabos UTP / • EN 55024 / • EN 50082-1.	Scientific Atlanta, Inc.	CISCO	4040565		27/19
u	8517.62.59	Dispositivo para emissão, transmissão e recepção de dados, modulo potencializar de envio e recebimento de sinal P2-EDFA-MOD-4X16-SAESPECIFICAÇÕES DO PN: 4040566 / ESPECIFICAÇÕES GERAIS / • Este é um equipamento de transmissão avançada que foi desenvolvido para otimizar a arquitetura de rede e melhorar confiabilidade, escalabilidade e eficiência de custo. / • Monitoramento remoto via ROSA/TNCS / • Modo de Redundância Independente ou Master/Slave / • Controle local via LCI (Local Craft Interface) e/ou ICIM (Intelligent Communications Interface Module) / • Múltiplas opções de configuração e controle / • Controle de ganho automático óptico / • Níveis de saída RF ajustáveis / • Pontos de teste RF (um para cada receptor óptico independente) / • Conexões para RF, energia e dados tipo Blind-mate (push-on) / ESPECIFICAÇÕES ÓPTICAS / • Potência de Entrada: 0 a 10 dBm / • Potência típica de saída: 22 dBm / • Interface Óptica: SC/APC Padrão / ESPECIFICAÇÕES ELÉTRICAS / • Consumo de Energia: < 9 W DC / AMBIENTE / • Temperatura Operacional: -40° a +85°C / • Umidade Relativa: 0 a 95% sem condensação	Scientific Atlanta, Inc.	CISCO	4040566	Padtec S/A / Rua Ricardo Benetton Martins, s/n, Parque II do Polo de Alta Tecnologia - 13086-902 - Campinas/SP / Telefone: (19) 2104-9702 / E-mail: contestacao.ex@padtec.com.br / Responsável: Eduardo Tadashi Hirata	49/20
u	8517.62.59	Dipositivo para emissao, transmissao e recepcao de dados, modulo EDR PRX85 Prisma HD Rx ESPECIFICAÇÕES DO PN : 4041277 ESPECIFICAÇÕES GERAIS Tecnologia reversa digital de alto desempenho o A codificação de 12 bits permite a transmissão de vídeo analógico na banda reversa o Compatível com sinais de modulação digital de alta ordem (por exemplo, 16 QAM, 64 QAM e 256 QAM) Módulos ópticos conectáveis (OPMs) permitem gerenciamento de inventário flexível As capacidades de transmissão de longo alcance eliminam a necessidade de amplificadores ópticos, reduzindo requisitos de custo e espaço Capaz de enviar 90 sinais reversos individuais de 5 - 85 MHz em uma única fibra o Aproveita a multiplexação 2:1 para reduzir o uso de fibra o Compatível com o sistema DWDM de 45 comprimentos de onda da Cisco A configuração simplificada reduz o tempo de instalação e os requisitos de experiência O desempenho do link independente de distância e temperatura simplifica a engenharia e requisitos de manutenção A implantação de alta densidade e economia de espaço no chassi Prisma II ou Prisma II XD aumenta eficiência de custo de implantação Monitoramento opcional do nó Compacto e parâmetros do transmissor disponíveis no receptor Ponto de teste de entrada de RF -20 dB (± 0,5 dB) Perda de retorno do ponto de teste (mínimo) 18 dB Consumo de energia (máximo) < 8 W AMBIENTE: Temperatura operacional: 0°C a 50°C Temperatura de armazenamento: -40°C a 55°C. EMC: FCC Parte 15 (CFR 47) Classe A ICES-003 Classe A EN55022 Classe A CISPR22 Classe A AS/NZS 3548 Classe A VCCI Classe A ETS 300 386 EN 55022 EN 55024. SEGURANÇA: UL 60950CAN/CSA-C22.2 No. 60950 EN 60950 IEC 60950 TS 001 AS/NZS 3260 Aplicação: Dipositivo para emissao, transmissao e recepcao de dados.	FOXCONN JUAREZ CALLE INTERMEX	CISCO	4041277		21/22
u	8517.62.59	Dispositivo para emissao, transmissao e recepcao de dados, modulo EDR PRX85 Prisma HD Rx, com SR OPMESPECIFICAÇÕES DO PN : 4042748 / ESPECIFICAÇÕES GERAIS / • entrada DVB- ASI em até 68,5 Mbps / • 04:02:00 NTSC e PAL (B / G / I / D / M / N) decodificação de vídeo / • conversão de relação de aspecto ( 4:3, 16:9 e 14:09 ) / • MPEG e Dolby ® / • Digital ( AC-3) decodificação de áudio / • Quatro saídas de áudio que prestam ou dois pares estéreo ( quatro canais mono ) de áudio balanceado , cada um com o / • capacidade de usar parte de sua produção para aplicações como SAP , DTMF , etc / • Linha 21 fechou apoio legenda e V -chip / • DVB VBI (WST , WSS e VPS ) / • PowerVu VBI - incluindo o norte-americano de teletexto padrão ( NABTS ) e World Sistema Teletexto / • (WST) / • DVB ou Imitext ™ legendagem / • DTMF sugestão tom e saídas de disparo de sinalização para ad- inserção / • software atualizável em campo / • LCD no painel frontal para o controle e monitoramento / • SNMP para acesso através de um sistema de gerenciamento de rede / • interface de navegador da Web para fácil configuração , controle e monitoramento / • saída DVB- ASI. / AMBIENTE: / • Temperatura operacional: 0°C a 50°C / • Temperatura de armazenamento: -20°C a 70°C. / SEGURANÇA: / • UL 1950 / • CSA-C22.2 No. 950 / • EN 60950 / • IEC 60950. / EMC: / • FCC Parte 15 (CFR 47) Classe A / • ICES-003 Classe A / • EN 55022 Classe A com cabos UTP / • CISPR22 Classe A com cabos UTP / • ASNZ 3548 Classe com cabos UTP / • VCCI Classe A com cabos UTP / • EN 55024 / • EN 50082-1.	Scientific Atlanta, Inc.	CISCO	4042748		27/19
u	8517.62.59	Dispositivo para emissao, transmissao e recepcao, EDR Rx OPM SRESPECIFICAÇÕES DO PN : 4042750 / ESPECIFICAÇÕES GERAIS / • entrada DVB- ASI em até 68,5 Mbps / • 04:02:00 NTSC e PAL (B / G / I / D / M / N) decodificação de vídeo / • conversão de relação de aspecto ( 4:3, 16:9 e 14:09 ) / • MPEG e Dolby ® / • Digital ( AC-3) decodificação de áudio / • Quatro saídas de áudio que prestam ou dois pares estéreo ( quatro canais mono ) de áudio balanceado , cada um com o / • capacidade de usar parte de sua produção para aplicações como SAP , DTMF , etc / • Linha 21 fechou apoio legenda e V -chip / • DVB VBI (WST , WSS e VPS ) / • PowerVu VBI - incluindo o norte-americano de teletexto padrão ( NABTS ) e World Sistema Teletexto / • (WST) / • DVB ou Imitext ™ legendagem / • DTMF sugestão tom e saídas de disparo de sinalização para ad- inserção / • software atualizável em campo / • LCD no painel frontal para o controle e monitoramento / • SNMP para acesso através de um sistema de gerenciamento de rede / • interface de navegador da Web para fácil configuração , controle e monitoramento / • saída DVB- ASI. / AMBIENTE: / • Temperatura operacional: 0°C a 50°C / • Temperatura de armazenamento: -20°C a 70°C. / SEGURANÇA: / • UL 1950 / • CSA-C22.2 No. 950 / • EN 60950 / • IEC 60950. / EMC: / • FCC Parte 15 (CFR 47) Classe A / • ICES-003 Classe A / • EN 55022 Classe A com cabos UTP / • CISPR22 Classe A com cabos UTP / • ASNZ 3548 Classe com cabos UTP / • VCCI Classe A com cabos UTP / • EN 55024 / • EN 50082-1.	Scientific Atlanta, Inc.	CISCO	4042750		27/19
u	8517.62.59	Dispositivo para emissao, transmissao e recepcao de dados, modulo EDR Rx OPM XRESPECIFICAÇÕES DO PN : 4042751 / ESPECIFICAÇÕES GERAIS / • entrada DVB- ASI em até 68,5 Mbps / • 04:02:00 NTSC e PAL (B / G / I / D / M / N) decodificação de vídeo / • conversão de relação de aspecto ( 4:3, 16:9 e 14:09 ) / • MPEG e Dolby ® / • Digital ( AC-3) decodificação de áudio / • Quatro saídas de áudio que prestam ou dois pares estéreo ( quatro canais mono ) de áudio balanceado , cada um com o / • capacidade de usar parte de sua produção para aplicações como SAP , DTMF , etc / • Linha 21 fechou apoio legenda e V -chip / • DVB VBI (WST , WSS e VPS ) / • PowerVu VBI - incluindo o norte-americano de teletexto padrão ( NABTS ) e World Sistema Teletexto / • (WST) / • DVB ou Imitext ™ legendagem / • DTMF sugestão tom e saídas de disparo de sinalização para ad- inserção / • software atualizável em campo / • LCD no painel frontal para o controle e monitoramento / • SNMP para acesso através de um sistema de gerenciamento de rede / • interface de navegador da Web para fácil configuração , controle e monitoramento / • saída DVB- ASI. / AMBIENTE: / • Temperatura operacional: 0°C a 50°C / • Temperatura de armazenamento: -20°C a 70°C. / SEGURANÇA: / • UL 1950 / • CSA-C22.2 No. 950 / • EN 60950 / • IEC 60950. / EMC: / • FCC Parte 15 (CFR 47) Classe A / • ICES-003 Classe A / • EN 55022 Classe A com cabos UTP / • CISPR22 Classe A com cabos UTP / • ASNZ 3548 Classe com cabos UTP / • VCCI Classe A com cabos UTP / • EN 55024 / • EN 50082-1.	Scientific Atlanta, Inc.	CISCO	4042751	Padtec S/A / Rua Ricardo Benetton Martins, s/n, Parque II do Polo de Alta Tecnologia - 13086-902 - Campinas/SP / Telefone: (19) 2104-9719 / E-mail: eduardo.hirata@padtec.com.br / Responsável: Eduardo Tadashi Hirata	27/20
u	8517.62.59	Dispositivo para emissao, transmissao ou recepcao de dados, modulo EDR 2:1 Tx OPM CWDM-1310ESPECIFICAÇÕES DO PN : 4042871,131 / ESPECIFICAÇÕES GERAIS / • entrada DVB- ASI em até 68,5 Mbps / • 04:02:00 NTSC e PAL (B / G / I / D / M / N) decodificação de vídeo / • conversão de relação de aspecto ( 4:3, 16:9 e 14:09 ) / • MPEG e Dolby ® / • Digital ( AC-3) decodificação de áudio / • Quatro saídas de áudio que prestam ou dois pares estéreo ( quatro canais mono ) de áudio balanceado , cada um com o / • capacidade de usar parte de sua produção para aplicações como SAP , DTMF , etc / • Linha 21 fechou apoio legenda e V -chip / • DVB VBI (WST , WSS e VPS ) / • PowerVu VBI - incluindo o norte-americano de teletexto padrão ( NABTS ) e World Sistema Teletexto / • (WST) / • DVB ou Imitext ™ legendagem / • DTMF sugestão tom e saídas de disparo de sinalização para ad- inserção / • software atualizável em campo / • LCD no painel frontal para o controle e monitoramento / • SNMP para acesso através de um sistema de gerenciamento de rede / • interface de navegador da Web para fácil configuração , controle e monitoramento / • saída DVB- ASI. / AMBIENTE: / • Temperatura operacional: 0°C a 50°C / • Temperatura de armazenamento: -20°C a 70°C. / SEGURANÇA: / • UL 1950 / • CSA-C22.2 No. 950 / • EN 60950 / • IEC 60950. / EMC: / • FCC Parte 15 (CFR 47) Classe A / • ICES-003 Classe A / • EN 55022 Classe A com cabos UTP / • CISPR22 Classe A com cabos UTP / • ASNZ 3548 Classe com cabos UTP / • VCCI Classe A com cabos UTP / • EN 55024 / • EN 50082-1.	Scientific Atlanta, Inc.	CISCO	4042871,131		27/20
u	8517.62.59	Dispositivo para emissão, transmissão e recepção de dados, modulo EDR 2:1 TX OPM DWDM-28ESPECIFICAÇÕES DO PN: 4042872,28 / ESPECIFICAÇÕES GERAIS / • Transmissor SFP tipo LC / • Mídia SMF / • Comprimento de onda 1554,94 nm / • Frequência 192,8 THz / • Potência TX 5~7 dBm / • Tensão de alimentação 3,3V (típica) / • Detecção de sinal TTL / AMBIENTE: / • Temperatura de operação: -20°C a 93°C / • Temperatura de armazenamento: -40°C a 95°C / • Umidade relativa de armazenamento: 5 a 95% / EMC: / • FCC Parte 15 Classe B / • EN 55022 Classe A (CISPR 22B) / • VCCI Classe B / 2	HON HAI PRECISION INDUSTRY CO LTD	CISCO	4042872,28		40/20
u	8517.62.59	Dispositivo para emissão, transmissão e recepção de dados, modulo EDR 2:1 TX OPM DWDM-33ESPECIFICAÇÕES DO PN: 4042872,33 / ESPECIFICAÇÕES GERAIS / • Transmissor SFP tipo LC / • Mídia SMF / • Comprimento de onda 1550,92 nm / • Frequência 193,3 THz / • Potência TX 5~7 dBm / • Tensão de alimentação 3,3V (típica) / • Detecção de sinal TTL / AMBIENTE: / • Temperatura de operação: -20°C a 93°C / • Temperatura de armazenamento: -40°C a 95°C / • Umidade relativa de armazenamento: 5 a 95% / EMC: / • FCC Parte 15 Classe B / • EN 55022 Classe A (CISPR 22B) / • VCCI Classe B	HON HAI PRECISION INDUSTRY CO LTD	CISCO	4042872,33		40/20
u	8517.62.59	Dispositivo para emissão, transmissão e recepção de dados, modulo EDR 2:1 TX OPM DWDM-34ESPECIFICAÇÕES DO PN: 4042872,34 / ESPECIFICAÇÕES GERAIS / • Transmissor SFP tipo LC / • Mídia SMF / • Comprimento de onda 1550,12 nm / • Frequência 193,4 THz / • Potência TX 5~7 dBm / • Tensão de alimentação 3,3V (típica) / • Detecção de sinal TTL / AMBIENTE: / • Temperatura de operação: -20°C a 93°C / • Temperatura de armazenamento: -40°C a 95°C / • Umidade relativa de armazenamento: 5 a 95% / EMC: / • FCC Parte 15 Classe B / • EN 55022 Classe A (CISPR 22B) / • VCCI Classe B / 2	HON HAI PRECISION INDUSTRY CO LTD	CISCO	4042872,34		40/20
u	8517.62.59	Dispositivo para emissão, transmissão e recepção de dados, modulo EDR 2:1 TX OPM DWDM-36ESPECIFICAÇÕES DO PN: 4042872,36 / ESPECIFICAÇÕES GERAIS / • Transmissor SFP tipo LC / • Mídia SMF / • Comprimento de onda 1548,51 nm / • Frequência 193,6 THz / • Potência TX 5~7 dBm / • Tensão de alimentação 3,3V (típica) / • Detecção de sinal TTL / AMBIENTE: / • Temperatura de operação: -20°C a 93°C / • Temperatura de armazenamento: -40°C a 95°C / • Umidade relativa de armazenamento: 5 a 95% / EMC: / • FCC Parte 15 Classe B / • EN 55022 Classe A (CISPR 22B) / • VCCI Classe B	HON HAI PRECISION INDUSTRY CO LTD	CISCO	4042872,36		40/20
u	8517.62.59	Dispositivo para emissão, transmissão e recepção de dados, modulo EDR 2:1 TX OPM DWDM-45ESPECIFICAÇÕES DO PN: 4042872,45 / ESPECIFICAÇÕES GERAIS / • Transmissor SFP tipo LC / • Mídia SMF / • Comprimento de onda 1541,35 nm / • Frequência 194,5 THz / • Potência TX 5~7 dBm / • Tensão de alimentação 3,3V (típica) / • Detecção de sinal TTL / AMBIENTE: / • Temperatura de operação: -20°C a 93°C / • Temperatura de armazenamento: -40°C a 95°C / • Umidade relativa de armazenamento: 5 a 95% / EMC: / • FCC Parte 15 Classe B / • EN 55022 Classe A (CISPR 22B) / • VCCI Classe B	HON HAI PRECISION INDUSTRY CO LTD	CISCO	4042872,45		40/20
u	8517.62.59	Dispositivo para emissão, transmissão e recepção de dados, modulo EDR 2:1 TX OPM DWDM-47ESPECIFICAÇÕES DO PN: 4042872,47 / ESPECIFICAÇÕES GERAIS / • Transmissor SFP tipo LC / • Mídia SMF / • Comprimento de onda 1539,77 nm / • Frequência 194,7 THz / • Potência TX 5~7 dBm / • Tensão de alimentação 3,3V (típica) / • Detecção de sinal TTL / AMBIENTE: / • Temperatura de operação: -20°C a 93°C / • Temperatura de armazenamento: -40°C a 95°C / • Umidade relativa de armazenamento: 5 a 95% / EMC: / • FCC Parte 15 Classe B / • EN 55022 Classe A (CISPR 22B) / • VCCI Classe B / 2	HON HAI PRECISION INDUSTRY CO LTD	CISCO	4042872,47		40/20
u	8517.62.59	Dispositivo para emissão, transmissão e recepção de dados, modulo EDR 2:1 TX OPM DWDM-48ESPECIFICAÇÕES DO PN: 4042872,48 / ESPECIFICAÇÕES GERAIS / • Transmissor SFP tipo LC / • Mídia SMF / • Comprimento de onda 1538,98 nm / • Frequência 194,8 THz / • Potência TX 5~7 dBm / • Tensão de alimentação 3,3V (típica) / • Detecção de sinal TTL / AMBIENTE: / • Temperatura de operação: -20°C a 93°C / • Temperatura de armazenamento: -40°C a 95°C / • Umidade relativa de armazenamento: 5 a 95% / EMC: / • FCC Parte 15 Classe B / • EN 55022 Classe A (CISPR 22B) / • VCCI Classe B / 2	HON HAI PRECISION INDUSTRY CO LTD	CISCO	4042872,48		40/20
u	8517.62.59	Dispositivo para emissao, transmissao e recepcao de dados, modulo EDR GS2185 Tx, codigo 4042877ESPECIFICAÇÕES DO PN : 4042877 / ESPECIFICAÇÕES GERAIS / • entrada DVB- ASI em até 68,5 Mbps / • 04:02:00 NTSC e PAL (B / G / I / D / M / N) decodificação de vídeo / • conversão de relação de aspecto ( 4:3, 16:9 e 14:09 ) / • MPEG e Dolby ® / • Digital ( AC-3) decodificação de áudio / • Quatro saídas de áudio que prestam ou dois pares estéreo ( quatro canais mono ) de áudio balanceado , cada um com o / • capacidade de usar parte de sua produção para aplicações como SAP , DTMF , etc / • Linha 21 fechou apoio legenda e V -chip / • DVB VBI (WST , WSS e VPS ) / • PowerVu VBI - incluindo o norte-americano de teletexto padrão ( NABTS ) e World Sistema Teletexto / • (WST) / • DVB ou Imitext ™ legendagem / • DTMF sugestão tom e saídas de disparo de sinalização para ad- inserção / • software atualizável em campo / • LCD no painel frontal para o controle e monitoramento / • SNMP para acesso através de um sistema de gerenciamento de rede / • interface de navegador da Web para fácil configuração , controle e monitoramento / • saída DVB- ASI. / AMBIENTE: / • Temperatura operacional: 0°C a 50°C / • Temperatura de armazenamento: -20°C a 70°C. / SEGURANÇA: / • UL 1950 / • CSA-C22.2 No. 950 / • EN 60950 / • IEC 60950. / EMC: / • FCC Parte 15 (CFR 47) Classe A / • ICES-003 Classe A / • EN 55022 Classe A com cabos UTP / • CISPR22 Classe A com cabos UTP / • ASNZ 3548 Classe com cabos UTP / • VCCI Classe A com cabos UTP / • EN 55024 / • EN 50082-1.	Scientific Atlanta, Inc.	CISCO	4042877	Padtec S/A / Rua Ricardo Benetton Martins, s/n, Parque II do Polo de Alta Tecnologia - 13086-902 - Campinas/SP / Telefone: (19) 2104-9719 / E-mail: eduardo.hirata@padtec.com.br / Responsável: Eduardo Tadashi Hirata	27/20
u	8517.62.59	Dispositivo para emissão, transmissão e recepção de dados, modulo EDR GM2185 TxESPECIFICAÇÕES DO PN : 4042885 / ESPECIFICAÇÕES GERAIS / • entrada DVB- ASI em até 68,5 Mbps / • 04:02:00 NTSC e PAL (B / G / I / D / M / N) decodificação de vídeo / • conversão de relação de aspecto ( 4:3, 16:9 e 14:09 ) / • MPEG e Dolby ® / • Digital ( AC-3) decodificação de áudio / • Quatro saídas de áudio que prestam ou dois pares estéreo ( quatro canais mono ) de áudio balanceado , cada um com o / • capacidade de usar parte de sua produção para aplicações como SAP , DTMF , etc / • Linha 21 fechou apoio legenda e V -chip / • DVB VBI (WST , WSS e VPS ) / • PowerVu VBI - incluindo o norte-americano de teletexto padrão ( NABTS ) e World Sistema Teletexto / • (WST) / • DVB ou Imitext ™ legendagem / • DTMF sugestão tom e saídas de disparo de sinalização para ad- inserção / • software atualizável em campo / • LCD no painel frontal para o controle e monitoramento / • SNMP para acesso através de um sistema de gerenciamento de rede / • interface de navegador da Web para fácil configuração , controle e monitoramento / • saída DVB- ASI. / AMBIENTE: / • Temperatura operacional: 0°C a 50°C / • Temperatura de armazenamento: -20°C a 70°C. / SEGURANÇA: / • UL 1950 / • CSA-C22.2 No. 950 / • EN 60950 / • IEC 60950. / EMC: / • FCC Parte 15 (CFR 47) Classe A / • ICES-003 Classe A / • EN 55022 Classe A com cabos UTP / • CISPR22 Classe A com cabos UTP / • ASNZ 3548 Classe com cabos UTP / • VCCI Classe A com cabos UTP / • EN 55024 / • EN 50082-1.	Scientific Atlanta, Inc.	CISCO	4042885	Padtec S/A / Rua Ricardo Benetton Martins, s/n, Parque II do Polo de Alta Tecnologia - 13086-902 - Campinas/SP / Telefone: (19) 2104-9719 / E-mail: eduardo.hirata@padtec.com.br / Responsável: Eduardo Tadashi Hirata	27/20
u	8517.62.59	Modulo de transmissão de dados em rede com fio. Finalidade: Uma placa de rede é um dispositivo de hardware responsável pela comunicação de um computador em uma rede de computadores. Especificação Técnica: PN PWLA8492GT Intel Pro 1000 GT PCI-X Dual Port Network Adapter.	GE Healthcare	GE Healthcare	5369194		04/20
u	8517.62.59	Placa de rede com conectores usado para transmissão e comunicação de dados em uma rede de ethernet de 10 GB por segundo. Finalidade: Dispositivo de hardware responsável pela comunicação de um computador em uma rede de computadores. Especificação Técnica: Sortido composto de suporte de transmissão de dados, placa de rede com conector, memoria RAM para uso em aparelho digital de transmissão de dados em rede com fio utilizado em maquinas automáticas de processamento de dados.	GE Healthcare	GE Healthcare	5403864		04/20
u	8517.62.59	Dispositivo para emissão, transmissão e recepção de dados, Unidade de controle e monitoramento de rede, ROSA EM,V2 HE,Dual 100/240VAC,EU (0-250 HE Dvcs)ESPECIFICAÇÕES DO PN : 40053172 / ESPECIFICAÇÕES GERAIS / • Este é um equipamento de transmissão avançada que foi desenvolvido para otimizar a arquitetura de rede e melhorar a confiabilidade dos dados, escalabilidade e eficiência. / • Monitoração remota via ROSA/TNCS / • Modo de Redundância independente ou Master/Slave / • Controle local via Local Craft Interface (LCI) ou Modulo de comunicação de interface • inteligente (ICIM) / • Controle optical automatic / • Niveis de saida ajustáveis RF / • Pontos de teste RF ( um receptor optical independete para cada um ) / • Blind-mate (push-on) conexões para RF, Energia e dados / AMBIENTE: / • Faixa de temperatura: 0 até +50°C / • Faixa de umidade: 0 até 95% / DIMENSÕES: / • Profundidade: 22.4cm / • Largura: 2.6cm / • Altura: 8.8 / Energia ( Optical ): / • Entrada: -17 to -8 (High Gain) -17 to 0 (Standard Gain) dBm / • RF bandwith: 5 até 90Mhz / • Consumo de energia: < 5w DC / • RF ponto de teste: -20 (±1.0) dB / EMC: / • FCC Parte 15 (CFR 47) Classe A / • ICES-003 Classe A / • EN55022 Classe A / • CISPR22 Classe A / • AS/NZS 3548 Classe A / • VCCI Classe A / • ETS 300 386 / • EN 55022 / • EN 55024. / SEGURANÇA: / • UL 60950CAN/CSA-C22.2 No. 60950 / • EN 60950 / • IEC 60950 / • TS 001 / • AS/NZS 3260	Scientific Atlanta, Inc. SA Distributio	CISCO	40053172		27/19
u	8517.62.59	Dispositivo para emissao, transmissao e recepcao de dados, modulo CWDM-1530, EDR 2:1 Tx OPMESPECIFICAÇÕES DO PN : 4042871.153 / ESPECIFICAÇÕES GERAIS / • entrada DVB- ASI em até 68,5 Mbps / • 04:02:00 NTSC e PAL (B / G / I / D / M / N) decodificação de vídeo / • conversão de relação de aspecto ( 4:3, 16:9 e 14:09 ) / • MPEG e Dolby ® / • Digital ( AC-3) decodificação de áudio / • Quatro saídas de áudio que prestam ou dois pares estéreo ( quatro canais mono ) de áudio balanceado , cada um com o / • capacidade de usar parte de sua produção para aplicações como SAP , DTMF , etc / • Linha 21 fechou apoio legenda e V -chip / • DVB VBI (WST , WSS e VPS ) / • PowerVu VBI - incluindo o norte-americano de teletexto padrão ( NABTS ) e World Sistema Teletexto / • (WST) / • DVB ou Imitext ™ legendagem / • DTMF sugestão tom e saídas de disparo de sinalização para ad- inserção / • software atualizável em campo / • LCD no painel frontal para o controle e monitoramento / • SNMP para acesso através de um sistema de gerenciamento de rede / • interface de navegador da Web para fácil configuração , controle e monitoramento / • saída DVB- ASI. / AMBIENTE: / • Temperatura operacional: 0°C a 50°C / • Temperatura de armazenamento: -20°C a 70°C. / SEGURANÇA: / • UL 1950 / • CSA-C22.2 No. 950 / • EN 60950 / • IEC 60950. / EMC: / • FCC Parte 15 (CFR 47) Classe A / • ICES-003 Classe A / • EN 55022 Classe A com cabos UTP / • CISPR22 Classe A com cabos UTP / • ASNZ 3548 Classe com cabos UTP / • VCCI Classe A com cabos UTP / • EN 55024 / • EN 50082-1.	Scientific Atlanta, Inc.	CISCO	4042871153		27/19
u	8517.62.59	Dispositivo para emissao, transmissao ou recepcao de dados, modulo EDR 2:1 Tx OPM CWDM-1310 ESPECIFICAÇÕES GERAIS / • Estágios de ganho de nitreto de gálio (GaN) / • Mudanças fáceis de divisão de RF para frente e para trás / • Equalizadores lineares interestágios diretos de plug-in acessíveis em campo / • Acessórios de 1218 MHz no estilo Cisco GainMaker ® / • Interruptor reverso de três estados integrado (ligado, desligado e 6 dB) permite que cada entrada reversa seja isolada para solução de problemas de ruído e entrada (monitoramento de status ou módulo de controle local necessário) / • Monitoramento de status opcional usando um transponder DOCSIS (usando MIBs SCTE-HMS padrão) / • Portas de entrada de fibra em ambas as extremidades da tampa da caixa / • Bandeja e trilho de gerenciamento de fibra para fácil acesso às conexões de fibra / • Fontes de alimentação primárias e redundantes com compartilhamento passivo de carga / • Conjuntos de fixação com mola para permitir que os conectores coaxiais sejam instalados ou removidos sem remover o chassi do amplificador / • Alimentação AC dupla ou dividida / • Comprimento de onda: 1260 a 1620 nm / • Faixa de entrada óptica: 0,1 a 0,63 mW / -8 a -2 dBm / • Banda de passagem de RF: 54 a 1218 MHz / • Resposta de frequência: ± 0,5 dB / • Inclinar: 0 a +1 dB / • Ponto de teste de entrada óptica (± 10%): 1 V por mW / • Padrão de limiar de comutação do transponder de recepção óptica redundante (±1,0 dB: -10 dBm / • Ponto de teste de saída de RF do receptor (±1,0 dB): -20 dB / TEMPERATURA: / • Faixa de temperatura operacional: -40 a 140 ° F (-40 a 60 ° C) / • Faixa de umidade relativa: 5 a 95% / SEGURANÇA: / • UL/CSA 60950-1 2ª Ed. 2011 / • IEC 60950-1 2ª Ed. + Alteração 1:2009, EN 60950-1:2006 + A1:2010 + A11:2009 + A12:2011 (com todos os desvios de país) / EMI: / • EN 300 386 v1.3.3 (2005) e v1.4.1 (2007) / • CISPR 22 - Quinta edição (2005-04) Classe A e a emenda 1 (2005-07) / • CISPR 24 - Primeira edição (1997-09) e emenda 1 (2001-07) e emenda 2 (2002-10). / • EN 55022:1998 Classe A - CENELEC Emenda A2:2003 / • EN 55024:1998 - CENELEC Emenda A1:2001 e Emenda A2:2003 / • Resolução 237 (Brasil) / • VCCI V-3/2006.04 / • EN 61000-6-1:2001 / EN 61000-6-2:1999	HON HAI PRECISION INDUSTRY CO LTD	CISCO	40428711310		12/22
u	8517.62.59	Dispositivo para emissao, transmissao e recepcao de dados, modulo CWDM-1530, EDR 2:1 Tx OPMESPECIFICAÇÕES DO PN : 4042871.1530 / ESPECIFICAÇÕES GERAIS / • entrada DVB- ASI em até 68,5 Mbps / • 04:02:00 NTSC e PAL (B / G / I / D / M / N) decodificação de vídeo / • conversão de relação de aspecto ( 4:3, 16:9 e 14:09 ) / • MPEG e Dolby ® / • Digital ( AC-3) decodificação de áudio / • Quatro saídas de áudio que prestam ou dois pares estéreo ( quatro canais / mono) de áudio balanceado , cada um com o / • capacidade de usar parte de sua produção para aplicações como SAP , DTMF , / etc / • Linha 21 fechou apoio legenda e V -chip / • DVBVBI(WST,WSSeVPS) / • PowerVu VBI - incluindo o norte-americano de teletexto padrão ( NABTS ) e / World Sistema Teletexto / • (WST) / • DVB ou Imitext TM legendagem / • DTMF sugestão tom e saídas de disparo de sinalização para ad- inserção / • software atualizável em campo / • LCD no painel frontal para o controle e monitoramento / • SNMP para acesso através de um sistema de gerenciamento de rede / • interface de navegador da Web para fácil configuração , controle e / monitoramento / • saída DVB- ASI. / AMBIENTE: / • Temperatura operacional: 0°C a 50°C / • Temperatura de armazenamento: -20°C a 70°C. / SEGURANÇA: / • UL 1950 / • CSA-C22.2 No. 950 / • EN 60950 / • IEC 60950. / EMC: / • FCC Parte 15 (CFR 47) Classe A / • ICES-003 Classe A / • EN 55022 Classe A com cabos UTP / • CISPR22 Classe A com cabos UTP / • ASNZ 3548 Classe com cabos UTP / • VCCI Classe A com cabos UTP / • EN 55024 / • EN 50082-1.	HON HAI PRECISION INDUSTRY CO LTD	CISCO	40428711530		40/20
u	8517.62.59	Dispositivo para emissao, transmissao e recepcao de dados, com 1 porta 100GE, com DWDM integrado, para roteador Cisco serie CRS, codigo 1-100GE-DWDM/C=ESPECIFICAÇÕES GERAIS: / • 2 conectores SC/PC / • 10G Base Ethernet / • Hot-swap – pode ser retirado com o equipamento ligado / AMBIENTE: / • Temperatura operacional: 32 a 122°F (0 a 55°C) / • Temperatura de armazenamento: -40 a 185°F (-40 a 85°C) / ENERGIA: / • Cosumo de 8W / SEGURANÇA: / • Laser Classe I 21CFR1040 / • GR-20-CORE: / • GR-326-CORE: / • GR-1435-CORE:	HON HAI PRECISION INDUSTRY CO LTD	CISCO	1-100GE-DWDM/C=	Padtec S/A / Rua Ricardo Benetton Martins, s/n, Parque II do Polo de Alta Tecnologia - 13086-902 - Campinas/SP / Telefone: (19) 2104-9719 / E-mail: eduardo.hirata@padtec.com.br / Responsável: Eduardo Tadashi Hirata	27/20
u	8517.62.59	Dispositivo para emissão, transmissão e recepção de dados, cartão GMSA HGD, 42/54, RA, CB, AGC547.25ESPECIFICAÇÕES DO PN: 1122G21033100000 / ESPECIFICAÇÕES GERAIS / • Capacidade de maiores níveis de saída que o amplificador GainMaker padrão / • Pontos de teste de RF comuns para saída direta e injeção reversa que simplificam o balanceamento reverso / • Tecnologia de estágio de ganho de alto desempenho GaAsFET / • O AGC possui backup térmico, o que elimina a variação disruptiva da saída de RF em caso de perda do piloto / • Modulação de zumbido melhorada / • Filtros diplex independentes plugáveis / • Banda de passagem / o Direto: 54-1002 MHz / o Reverso: 5-42 MHz / AMBIENTE / • Temperatura de operação: -40° a 60°C / • Temperatura de armazenamento: -40° a 70°C / • Umidade operacional: 5 a 95%	Scientific Atlanta, Inc. SA Distributio	CISCO	1122G21033100000		17/20
u	8517.62.59	Dispositivo para emissão, transmissão e recepção de dados, cartão GM HGD, 42/54, RA, CB, AGC499.25 ESPECIFICAÇÕES DO PN: 1122G21033300000 ESPECIFICAÇÕES GERAIS Capacidade de maiores níveis de saída que o amplificador GainMaker padrão Pontos de teste de RF comuns para saída direta e injeção reversa que simplificam o balanceamento reverso Tecnologia de estágio de ganho de alto desempenho GaAsFET O AGC possui backup térmico, o que elimina a variação disruptiva da saída de RF em caso de perda do piloto Modulação de zumbido melhorada Filtros diplex independentes plugáveis Banda de passagem o Direto: 54-1002 MHz o Reverso: 5-42 MHz AMBIENTE Temperatura de operação: -40° a 60°C Temperatura de armazenamento: -40° a 70°C Umidade operacional: 5 a 95% Aplicação: Utilizado para emissão, transmissão e recepção de dados e amplificação de sinal óptico.	FLEXTRONICS (ZHUHAI CHINA)	CISCO	1122G21033300000		28/20
u	8517.62.59	Dispositivo para emissão, transmissão ou recepção de dados, modulo GMSA HGD, 42/54, RA, CB, AGC499.25, PS, Ctd Hsg, TPAESPECIFICAÇÕES DO PN: 1122G21033313000 / ESPECIFICAÇÕES GERAIS / • Capacidade de maiores níveis de saída que o amplificador GainMaker padrão / • Pontos de teste de RF comuns para saída direta e injeção reversa que simplificam o balanceamento reverso / • Tecnologia de estágio de ganho de alto desempenho GaAsFET / • O AGC possui backup térmico, o que elimina a variação disruptiva da saída de RF em caso de perda do piloto / • Modulação de zumbido melhorada / • Filtros diplex independentes plugáveis / • Banda de passagem / o Direto: 54-1002 MHz / o Reverso: 5-42 MHz / AMBIENTE / • Temperatura de operação: -40° a 60°C / • Temperatura de armazenamento: -40° a 70°C / • Umidade operacional: 5 a 95%	Scientific Atlanta, Inc. SA Distributio	CISCO	1122G21033313000		17/20
u	8517.62.59	Dispositivo para emissão, transmissão e recepção de dados, módulo GM HGD(HO), 85/105, RA, QAM AGC711MHz ESPECIFICAÇÕES DO PN: 1123G81014200000 ESPECIFICAÇÕES GERAIS Capacidade de maiores níveis de saída que o amplificador GainMaker padrão Pontos de teste de RF comuns para saída direta e injeção reversa que simplificam o balanceamento reverso Tecnologia de estágio de ganho de alto desempenho GaAsFET O AGC possui backup térmico, o que elimina a variação disruptiva da saída de RF em caso de perda do piloto Modulação de zumbido melhorada Filtros diplex independentes plugáveis Banda de passagem o Direto: 54-1002 MHz o Reverso: 5-42 MHz AMBIENTE Temperatura de operação: -40° a 60°C Temperatura de armazenamento: -40° a 70°C Umidade operacional: 5 a 95% Aplicação: Utilizado para emissão, transmissão e recepção de dados e amplificação de sinal óptico.	FLEXTRONICS (ZHUHAI CHINA)	CISCO	1123G81014200000		28/20
u	8517.62.59	Dispositivo para emissão, transmissão e recepção de dados, Amplificador do sistema de GainMaker, GMSA HGD(HO),85/105,RA,QAM711,PS,Unctd Hsg,TPAESPECIFICAÇÕES DO PN: 1123G81014214000 / ESPECIFICAÇÕES GERAIS / • Capacidade de maiores níveis de saída que o amplificador GainMaker padrão / • Pontos de teste de RF comuns para saída direta e injeção reversa que simplificam o balanceamento reverso / • Tecnologia de estágio de ganho de alto desempenho GaAsFET / • O AGC possui backup térmico, o que elimina a variação disruptiva da saída de RF em caso de perda do piloto / • Modulação de zumbido melhorada / • Filtros diplex independentes plugáveis / • Banda de passagem / o Direto: 54-1002 MHz / o Reverso: 5-42 MHz / AMBIENTE / • Temperatura de operação: -40° a 60°C / • Temperatura de armazenamento: -40° a 70°C / • Umidade operacional: 5 a 95%	Scientific Atlanta, Inc. SA Distributio	CISCO	1123G81014214000		17/20
u	8517.62.59	Dispositivo para emissão, transmissão ou recepção de dados, modulo GM HGBT, 42/54, RA, CB, AGC499.25, PS, Ctd Hsg, TPADispositivo para emissão, transmissão ou recepção de dados, modulo GM HGBT, 42/54, RA, CB, AGC499.25, PS, Ctd Hsg, TPA ESPECIFICAÇÕES DO PN: 1152G21033313000 / ESPECIFICAÇÕES GERAIS / • Capacidade de maiores níveis de saída que o amplificador GainMaker padrão / • Pontos de teste de RF comuns para saída direta e injeção reversa que simplificam o / balanceamento reverso / • Tecnologia de estágio de ganho de alto desempenho GaAsFET / • O AGC possui backup térmico, o que elimina a variação disruptiva da saída de RF em / caso de perda do piloto / • Modulação de zumbido melhorada / • Filtros diplex independentes plugáveis / • Banda de passagem / o Direto: 54-1002 MHz / o Reverso: 5-42 MHz / AMBIENTE / • Temperatura de operação: -40° a 60°C / • Temperatura de armazenamento: -40° a 70°C / • Umidade operacional: 5 a 95%	Scientific Atlanta, Inc. SA Distributio	CISCO	1152G21033313000		17/20
u	8517.62.59	Dispositivo para emissão, transmissão e recepção de dados, Amplificador do sistema de GainMaker GMSA HGBT(HO),85/105,RA,QAM AGC711MHz,PS,Unctd Hsg,TPAESPECIFICAÇÕES DO PN: 1153G81014214000 / ESPECIFICAÇÕES GERAIS / • Capacidade de maiores níveis de saída que o amplificador GainMaker padrão / • Pontos de teste de RF comuns para saída direta e injeção reversa que simplificam o balanceamento reverso / • Tecnologia de estágio de ganho de alto desempenho GaAsFET / • O AGC possui backup térmico, o que elimina a variação disruptiva da saída de RF em caso de perda do piloto / • Modulação de zumbido melhorada / • Filtros diplex independentes plugáveis / • Banda de passagem / o Direto: 54-1002 MHz / o Reverso: 5-42 MHz / AMBIENTE / • Temperatura de operação: -40° a 60°C / • Temperatura de armazenamento: -40° a 70°C / • Umidade operacional: 5 a 95%	Scientific Atlanta, Inc. SA Distributio	CISCO	1153G81014214000		17/20
u	8517.62.59	Dispositivo para emissão, transmissão e recepção de dados, cartão GM LE, 42/54, RA, Mnl CntrlESPECIFICAÇÕES DO PN: 1230G21010000000 / ESPECIFICAÇÕES GERAIS / • Capacidade de maiores níveis de saída que o amplificador GainMaker padrão / • Pontos de teste de RF comuns para saída direta e injeção reversa que simplificam o balanceamento reverso / • Tecnologia de estágio de ganho de alto desempenho GaAsFET / • O AGC possui backup térmico, o que elimina a variação disruptiva da saída de RF em caso de perda do piloto / • Modulação de zumbido melhorada / • Filtros diplex independentes plugáveis / • Banda de passagem / o Direto: 54-1002 MHz / o Reverso: 5-42 MHz / AMBIENTE / • Temperatura de operação: -40° a 60°C / • Temperatura de armazenamento: -40° a 70°C / • Umidade operacional: 5 a 95%	Scientific Atlanta, Inc. SA Distributio	CISCO	1230G21010000000		17/20
u	8517.62.59	Dispositivo para emissão, transmissão e recepção de dados, modulo GM LE, 42/54, RA, Mnl Cntrl, PS, Unctd Hsg, TPA ESPECIFICAÇÕES DO PN: 1230G21010014000 ESPECIFICAÇÕES GERAIS Capacidade de maiores níveis de saída que o amplificador GainMaker padrão Pontos de teste de RF comuns para saída direta e injeção reversa que simplificam o balanceamento reverso Tecnologia de estágio de ganho de alto desempenho GaAsFET O AGC possui backup térmico, o que elimina a variação disruptiva da saída de RF em caso de perda do piloto Modulação de zumbido melhorada Filtros diplex independentes plugáveis Banda de passagem o Direto: 54-1002 MHz o Reverso: 5-42 MHz AMBIENTE Temperatura de operação: -40° a 60°C Temperatura de armazenamento: -40° a 70°C Umidade operacional: 5 a 95% Aplicação: Utilizado para emissão, transmissão e recepção de dados e amplificação de sinal óptico.	FLEXTRONICS (ZHUHAI CHINA)	CISCO	1230G21010014000		28/20
u	8517.62.59	Dispositvo para emissão, transmissão e recepção de dados, modulo GM LE, 42/54, RA, CB, Mnl CntrlESPECIFICAÇÕES DO PN: 1230G21030000000 / ESPECIFICAÇÕES GERAIS / • Capacidade de maiores níveis de saída que o amplificador GainMaker padrão / • Pontos de teste de RF comuns para saída direta e injeção reversa que simplificam o balanceamento reverso / • Tecnologia de estágio de ganho de alto desempenho GaAsFET / • O AGC possui backup térmico, o que elimina a variação disruptiva da saída de RF em caso de perda do piloto / • Modulação de zumbido melhorada / • Filtros diplex independentes plugáveis / AMBIENTE / • Temperatura de operação: -40° a 60°C / • Temperatura de armazenamento: -40° a 70°C / • Umidade operacional: 5 a 95%	Scientific Atlanta, Inc. SA Distributio	CISCO	1230G21030000000		49/20
u	8517.62.59	Dispositvo para emissão, transmissão e recepção de dados, modulo GM LE, 42/54, RA, CB, AGC499.25, PS, Ctd Hsg, TPAESPECIFICAÇÕES DO PN: 1230G21033313000 / ESPECIFICAÇÕES GERAIS / • Capacidade de maiores níveis de saída que o amplificador GainMaker padrão / • Pontos de teste de RF comuns para saída direta e injeção reversa que simplificam o balanceamento reverso / • Tecnologia de estágio de ganho de alto desempenho GaAsFET / • O AGC possui backup térmico, o que elimina a variação disruptiva da saída de RF em caso de perda do piloto / • Modulação de zumbido melhorada / • Filtros diplex independentes plugáveis / • Banda de passagem / o Direto: 54-1002 MHz / o Reverso: 5-42 MHz / AMBIENTE / • Temperatura de operação: -40° a 60°C / • Temperatura de armazenamento: -40° a 70°C / • Umidade operacional: 5 a 95%	Scientific Atlanta, Inc. SA Distributio	CISCO	1230G21033313000		17/20
u	8517.62.59	Dispositivo para emissão, transmissão e recepção de dados, cartão GM LE,85/105,RA,Mnl CntrlESPECIFICAÇÕES DO PN: 1230G81010000000 / ESPECIFICAÇÕES GERAIS / • Capacidade de maiores níveis de saída que o amplificador GainMaker padrão / • Pontos de teste de RF comuns para saída direta e injeção reversa que simplificam o balanceamento reverso / • Tecnologia de estágio de ganho de alto desempenho GaAsFET / • O AGC possui backup térmico, o que elimina a variação disruptiva da saída de RF em caso de perda do piloto / • Modulação de zumbido melhorada / • Filtros diplex independentes plugáveis / • Banda de passagem / o Direto: 54-1002 MHz / o Reverso: 5-42 MHz / AMBIENTE / • Temperatura de operação: -40° a 60°C / • Temperatura de armazenamento: -40° a 70°C / • Umidade operacional: 5 a 95%	Scientific Atlanta, Inc. SA Distributio	CISCO	1230G81010000000		17/20
u	8517.62.59	Dispositivo para transmissao e recepcao de dados, modulo adaptador de porta TPA, LE, 85/105, RA, Mnl Cntrl, PS, Unctd HsgESPECIFICAÇÕES DO PN: 1230G81010014000 / ESPECIFICAÇÕES GERAIS / • Capacidade de maiores níveis de saída que o amplificador GainMaker padrão / • Pontos de teste de RF comuns para saída direta e injeção reversa que simplificam o balanceamento reverso / • Tecnologia de estágio de ganho de alto desempenho GaAsFET / • O AGC possui backup térmico, o que elimina a variação disruptiva da saída de RF em caso de perda do piloto / • Modulação de zumbido melhorada / • Filtros diplex independentes plugáveis / • Banda de passagem / o Direto: 54-1002 MHz / o Reverso: 5-42 MHz / AMBIENTE / • Temperatura de operação: -40° a 60°C / • Temperatura de armazenamento: -40° a 70°C / • Umidade operacional: 5 a 95%	Scientific Atlanta, Inc. SA Distributio	CISCO	1230G81010014000		17/20
u	8517.62.59	Dispositivo para emissao, transmissão e recepção de dados, modulo interface LAN/WAN-PHY, com 14 portas 10GbE, para roteador Cisco serie CRS, codigo 14X10GBE-WL-XFPESPECIFICAÇÕES DO PN : 14X10GBE-WL-XFP= / ESPECIFICAÇÕES GERAIS: / Compatibilidade de chassis: / • Compatível com todos os atuais Cisco CRS-3 chassis linha -card / • Compatível com todos Cisco CRS-1 atual chassi linha de cartão com Cartões de Tecido 140g / • Requer Cisco 140G Card Services Modular ou cartão 140G Processador Encaminhamento para a operação / • Compatibilidade de software: Cisco IOS XR Software versão 4.0 ou superior / • Densidade de porta: 14 portas de 10 Gigabit Ethernet por PLIM ranhura / • Performance: / • 140- Gbps de taxa de transferência de linha / • Número máximo de mensagens instantâneas por chassi : 4 slots (4), 8 slots (8), 16 slots (16). / AMBIENTE: / • Temperatura de armazenamento : -40 a 70 ° C / • Temperatura operacional: 5 to 40°C. / SEGURANÇA: / • UL/CSA/IEC/EN 60950-1 / • AS/NZS 60950.1 / • IEC/EN 60825 Laser Safety / • FDA-Code of Federal Regulations Laser Safety. / EMI: / • FCC Classe A / • ICES 003 Classe A / • AS/NZS CISPR 22 Classe A / • CISPR 22 (EN55022) Classe A / • VCCI Classe A / • IEC/EN 61000-3-2: / • IEC/EN 61000-3-3: Voltage Fluctuations and Flicker.	Foxconn Cz s.r.o.	CISCO	14X10GBE-WL-XFP=		14/19
u	8517.62.59	Dispositivo para emissao, transmissao e recepcao de dados, modulo para plataforma 15305, 2 x STM-1, SH, 21 portas E1, codigo 15305-S1.1-2-21E1=ESPECIFICAÇÕES DO PN : 15305-S1.1-2-21E1= / ESPECIFICAÇÕES GERAIS / • 24 Portas Ethernet 100FX / • 2 Portas Ethernet 1000Base-X / • 1 Porta console / • Leds indicadores de status / • EMI instalado / • Switch gerenciável / GERENCIAMENTO: / • BRIDGE-MIB / • CISCO-BULK-FILE-MIB / • CISCO-CDP-MIB / • CISCO-CLUSTER-MIB / • CISCO-CONFIG-COPY-MIB / • CISCO-CONFIG-MAN-MIB / • CISCO-ENVMON-MIB / • CISCO-FLASH-MIB / • CISCO-FTP-CLIENTE-MIB / • CISCO-HSRP-EXT-MIB / • CISCO-HSRP-MIB / • CISCO-IGMP-FILTER-MIB / • CISCO-IMAGE-MIB / • CISCO-IPMROUTE-MIB / • CISCO-MAC-NOTIFICATION-MIB / • CISCO-MEMORY-POOL-MIB / PADRÕES: / • IEEE 802.1x / • IEEE 802.1w / • IEEE 802.1s / • 1000BASE-LX/LH / • 1000BASE-ZX / • 1000BASE-CWDM GBIC 1470nm / • 1000BASE-CWDM GBIC 1490nm / • 1000BASE-CWDM GBIC 1510nm / • 1000BASE-CWDM GBIC 1530nm / • 1000BASE-CWDM GBIC 1550nm / • 1000BASE-CWDM GBIC 1570nm / • 1000BASE-CWDM GBIC 1590nm / • 1000BASE-CWDM GBIC 1610nm / • IEEE 802.1Q VLAN / • IEEE 802.3ad / DIMENSÕES(AxLxP): / • 1.75 x 17.5 x 17.4 in (4.45 x 44.5 x 44 cm) / AMBIENTE: / • Temperatura operacional: 32° to 113°F (0° to 45°C) / • Temperatura de armazenamento: -13° to 158°F (-25° to 70°C) / ENERGIA: / • Maximo: 190W / • Frequência: 50 a 60Hz / • Entrada: 100 a 240 / SEGURANÇA: / • UL a UL 1950, / • c-UL a CAN/CSA 22.2 No. 950-95, / • TUV/GS to EN 60950 / • CB to IEC 60950 / • NOM to NOM-019-SCFI / EMC: / • FCC Parte 15 Classe A / • EN 55022 Classe A (CISPR 22 Classe A) / • VCCI Classe A / • AS/NZS 3548 Classe A / • BSMI	Foxconn Cz s.r.o.	CISCO	15305-S1.1-2-21E1=		24/19
u	8517.62.59	Dispositivo para emissao, transmissao e recepcao de dados, modulo de servico optico, para plataforma 15305, com 1 x STM-16, SH, comprimento de onda de 1310nm, codigo 15305-S16.1-1-LC=ESPECIFICAÇÕES DO PN : 15305-S16.1-1-LC= / ESPECIFICAÇÕES GERAIS / • 24 Portas Ethernet 100FX / • 2 Portas Ethernet 1000Base-X / • 1 Porta console / • Leds indicadores de status / • EMI instalado / • Switch gerenciável / GERENCIAMENTO: / • BRIDGE-MIB / • CISCO-BULK-FILE-MIB / • CISCO-CDP-MIB / • CISCO-CLUSTER-MIB / • CISCO-CONFIG-COPY-MIB / • CISCO-CONFIG-MAN-MIB / • CISCO-ENVMON-MIB / • CISCO-FLASH-MIB / • CISCO-FTP-CLIENTE-MIB / • CISCO-HSRP-EXT-MIB / • CISCO-HSRP-MIB / • CISCO-IGMP-FILTER-MIB / • CISCO-IMAGE-MIB / • CISCO-IPMROUTE-MIB / • CISCO-MAC-NOTIFICATION-MIB / • CISCO-MEMORY-POOL-MIB / PADRÕES: / • IEEE 802.1x / • IEEE 802.1w / • IEEE 802.1s / • 1000BASE-LX/LH / • 1000BASE-ZX / • 1000BASE-CWDM GBIC 1470nm / • 1000BASE-CWDM GBIC 1490nm / • 1000BASE-CWDM GBIC 1510nm / • 1000BASE-CWDM GBIC 1530nm / • 1000BASE-CWDM GBIC 1550nm / • 1000BASE-CWDM GBIC 1570nm / • 1000BASE-CWDM GBIC 1590nm / • 1000BASE-CWDM GBIC 1610nm / • IEEE 802.1Q VLAN / • IEEE 802.3ad / DIMENSÕES(AxLxP): / • 1.75 x 17.5 x 17.4 in (4.45 x 44.5 x 44 cm) / AMBIENTE: / • Temperatura operacional: 32° to 113°F (0° to 45°C) / • Temperatura de armazenamento: -13° to 158°F (-25° to 70°C) / ENERGIA: / • Maximo: 190W / • Frequência: 50 a 60Hz / • Entrada: 100 a 240 / SEGURANÇA: / • UL a UL 1950, / • c-UL a CAN/CSA 22.2 No. 950-95, / • TUV/GS to EN 60950 / • CB to IEC 60950 / • NOM to NOM-019-SCFI / EMC: / • FCC Parte 15 Classe A / • EN 55022 Classe A (CISPR 22 Classe A) / • VCCI Classe A / • AS/NZS 3548 Classe A / • BSMI	Foxconn Cz s.r.o.	CISCO	15305-S16.1-1-LC=		24/19
u	8517.62.59	Dispositivo para emissao, transmissao e recepcao de dados, modulo de controle MA, sincronizado, Xconnect 160 AU4 5G LO, codigo 15310E-CTX-K9=ESPECIFICAÇÕES DO PN : 15310E-CTX-K9= / ESPECIFICAÇÕES GERAIS / • 24 Portas Ethernet 100FX / • 2 Portas Ethernet 1000Base-X / • 1 Porta console / • Leds indicadores de status / • EMI instalado / • Switch gerenciável / GERENCIAMENTO: / • BRIDGE-MIB / • CISCO-BULK-FILE-MIB / • CISCO-CDP-MIB / • CISCO-CLUSTER-MIB / • CISCO-CONFIG-COPY-MIB / • CISCO-CONFIG-MAN-MIB / • CISCO-ENVMON-MIB / • CISCO-FLASH-MIB / • CISCO-FTP-CLIENTE-MIB / • CISCO-HSRP-EXT-MIB / • CISCO-HSRP-MIB / • CISCO-IGMP-FILTER-MIB / • CISCO-IMAGE-MIB / • CISCO-IPMROUTE-MIB / • CISCO-MAC-NOTIFICATION-MIB / • CISCO-MEMORY-POOL-MIB / PADRÕES: / • IEEE 802.1x / • IEEE 802.1w / • IEEE 802.1s / • 1000BASE-LX/LH / • 1000BASE-ZX / • 1000BASE-CWDM GBIC 1470nm / • 1000BASE-CWDM GBIC 1490nm / • 1000BASE-CWDM GBIC 1510nm / • 1000BASE-CWDM GBIC 1530nm / • 1000BASE-CWDM GBIC 1550nm / • 1000BASE-CWDM GBIC 1570nm / • 1000BASE-CWDM GBIC 1590nm / • 1000BASE-CWDM GBIC 1610nm / • IEEE 802.1Q VLAN / • IEEE 802.3ad / DIMENSÕES(AxLxP): / • 1.75 x 17.5 x 17.4 in (4.45 x 44.5 x 44 cm) / AMBIENTE: / • Temperatura operacional: 32° to 113°F (0° to 45°C) / • Temperatura de armazenamento: -13° to 158°F (-25° to 70°C) / ENERGIA: / • Maximo: 190W / • Frequência: 50 a 60Hz / • Entrada: 100 a 240 / SEGURANÇA: / • UL a UL 1950, / • c-UL a CAN/CSA 22.2 No. 950-95, / • TUV/GS to EN 60950 / • CB to IEC 60950 / • NOM to NOM-019-SCFI / EMC: / • FCC Parte 15 Classe A / • EN 55022 Classe A (CISPR 22 Classe A) / • VCCI Classe A / • AS/NZS 3548 Classe A / • BSMI	Foxconn Cz s.r.o.	CISCO	15310E-CTX-K9=		24/19
s	8517.62.59	Dispositivo para transmissao e recepcao de dados, cartao optico ONS-XC-10G-S1, com SR XFP incluso, 10G, SRESPECIFICAÇÕES DO PN : 15454-10G-S1= / ESPECIFICAÇÕES GERAIS / • 15454-MRC-I-12=: Controlador de nó de transportes / • Requisitos de alimentacao: / • Ventoinha bandeja -M2: máximo de 40w / • M2 AC Modulo de potência: máximo 300w / • M2 DC ANSI Modulo de potência: máximo de 30w / • M2 DC ETSI Modulo de potência: máximo de 30w. / DIMENSOES (A x L x P): / • (87.9 x 436.4 x 280 mm). / AMBIENTE: / • Temperatura de armazenamento: (-40 a 70ºC) / • Temperatura de operação: (0 a 55ºC) / • Umidade relativa do ar: Normal: 5 a 85% sem condensação. / SEGURANÇA: / • EN e IEC-60825-2 Third edition (2004-06) / • EN e IEC 60825-1 Consol. Ed. 1.2 - incl. am1+am2 (2001-08) / • 21CFR1040 (2004/04) / • IEC-60825-2 (2004-06) / • ITU-T G.664 (2006). / EMC: / • ICES-003 4(2004) / • GR-1089-CORE / • GR-1089-CORE - (Oct 2002) / • FCC 47CFR15, Classe A	HON HAI PRECISION INDUSTRY CO LTD	CISCO	15454-10G-S1=	PADTEC S.A. / Rua Ricardo Benetton Martins, s/n, Parque II do Polo de Alta Tecnologia - 13086-902 - Campinas/SP / Telefone: (19) 2104-9719 / Responsável: Eduardo Tadashi Hirata / E-mail: eduardo.hirata@padtec.com.br	41/19
u	8517.62.59	Dispositivo para emissao, transmissao e recepcao de dados, cartao muxponder CP-DQPSK, com 4 portas 10GE/OC192/STM64/OTU2ESPECIFICAÇÕES DO PN : 15454-40ME-MXP-C= / ESPECIFICAÇÕES GERAIS: / • Leds indicadores de status / • Interface modular / • 4 portas 10GE/OC192/STM64/OTU2 Muxponder / DIMENSÃO: / • Ocupa 2 slots / AMBIENTE: / • Temperatura operacional: 0 até 40°C (32 até 104°F) / ENERGIA: / • 1300W Maximo / SEGURANÇA: / • CSA C22.2 #60950-1 - Edition 7, Março 2007 / • UL 60950-1 - Edição 2, Março 2007 / • GR-1089-CORE Issue 4, NEBS EMC e Segurança, Junho 2006	Foxconn Cz s.r.o.	CISCO	15454-40ME-MXP-C=		29/21
u	8517.62.59	Dispositivo para emissao, transmissao e recepcao de dados, muxponder Any-Rate de plataforma ONS15454, com software de licenca atualizavel, de banda suportada de 20Gbps, codigo 15454-AR-MXP-LIC= ESPECIFICAÇÕES DO PN : 15454-AR-MXP-LIC= / ESPECIFICAÇÕES GERAIS / • Ganho ondulação (pico a vale): 1,2 dB / • Faixa de Ganho: 12 a 24 dB ganho programável com inclinação / • Gama: 24 a 35 dB com o ganho de inclinação / • Ganho e regulagem de potencia over/undershoot: 0,5 dB / • Limite potência maxima de Saida: 20,5 dBm / • Potência maxima de Saida (com carga completa de canais): 20 dBm / • Potência mínima de Saida (com um canal): -2 dBm / • Potência de entrada (Pin), com carga completa de canais: -15 dBm mínimo / • Potência de entrada (pinos) na faixa de carga de canal único: -40 a -17 dBm / • Ruído figura em 20 dB G3: 7.6 dB / • Perda de inserção (linha RX para TX OSC): 0,3-1,8 dB / • Perda de inserção (linha RX para TX COM): 0,3 a 1,0 dB / • Perda de inserção (OSC RX para TX LINE): 0,3 a 1,3 dB / • Conectores ópticos: LC-UPC / 2 / AMBIENTE: / • Temperatura de armazenamento: (-40 a 70ºC) / • Temperatura de operação: (0 a 55ºC) / • Umidade relativa do ar: Normal: 5 a 85% sem condensação. / SEGURANÇA: / • EN or IEC-60825-2 (2004-06) / • EN or IEC 60825-1 Consol. Ed. 1.2 - incl. am1+am2 (2001-08) / • 21CFR1040 (2004/04) / • IEC-60825-2 (2004-06) / • ITU-T G.664 (2006).	CELESTICA	CISCO	15454-AR-MXP-LIC=		28/22
u	8517.62.59	Dispositivo para emissao, transmissao e recepcao de dados, modulo xponder Any-Rate de plataforma ONS15454, com software de licenca atualizavel, codigo 15454-AR-XP-LIC= ESPECIFICAÇÕES DO PN : 15454-AR-XP-LIC= / ESPECIFICAÇÕES GERAIS / • Ganho ondulação (pico a vale): 1,2 dB / • Faixa de Ganho: 12 a 24 dB ganho programável com inclinação / • Gama: 24 a 35 dB com o ganho de inclinação / • Ganho e regulagem de potencia over/undershoot: 0,5 dB / • Limite potência maxima de Saida: 20,5 dBm / • Potência maxima de Saida (com carga completa de canais): 20 dBm / • Potência mínima de Saida (com um canal): -2 dBm / • Potência de entrada (Pin), com carga completa de canais: -15 dBm mínimo / • Potência de entrada (pinos) na faixa de carga de canal único: -40 a -17 dBm / • Ruído figura em 20 dB G3: 7.6 dB / • Perda de inserção (linha RX para TX OSC): 0,3-1,8 dB / • Perda de inserção (linha RX para TX COM): 0,3 a 1,0 dB / • Perda de inserção (OSC RX para TX LINE): 0,3 a 1,3 dB / • Conectores ópticos: LC-UPC / 2 / AMBIENTE: / • Temperatura de armazenamento: (-40 a 70ºC) / • Temperatura de operação: (0 a 55ºC) / • Umidade relativa do ar: Normal: 5 a 85% sem condensação. / SEGURANÇA: / • EN or IEC-60825-2 (2004-06) / • EN or IEC 60825-1 Consol. Ed. 1.2 - incl. am1+am2 (2001-08) / • 21CFR1040 (2004/04) / • IEC-60825-2 (2004-06) / • ITU-T G.664 (2006).	CELESTICA	CISCO	15454-AR-XP-LIC=		28/22
u	8517.62.59	Dispositivo para emissao, transmissao e recepcao de dados, cartao DS3, de monitoramento de desempenho aprimorado (PM), 1:N, 12 Ckt, Temp-I, codigo 15454-DS3N-12E=ESPECIFICAÇÕES DO PN : 15454-DS3N-12E= / ESPECIFICAÇÕES GERAIS / • 40 Canais, 80 Canais, 20 Canais / • Conectores LC / SEGURANÇA DE REDE: / • SSL / • SSH / • HTTP / • HTTPS / • RADIUS / DIMENSÕES(AxLxP): / • 3.46 x 17.18 x 11.02 in. (87.9 x 436.4 x 280 mm) / AMBIENTE: / • Temperatura operacional: 32 a 131ºF (0 a 55ºC) / • Temperatura de armazenamento: –40 a 158ºF (–40 a 70ºC) / ENERGIA: / • Maximo: 900W / SEGURANÇA: / • ETS 300-019-2-1 V2.1.2 ( Armazenamento, Classe 1.1) / • ETS 300-019-2-2 V2.1.2 (Transporte, Classe 2.3) / • ETS 300-019-2-3 V2.1.2 (Operacional, Classe 3.1E) / • EU WEEE / • EU RoHS / • GR-63-CORE, / EMC: / • EN 300 386 v1.3.3 (2005) and v1.4.1 (2007) / • CISPR 22 / • CISPR 24 . / • EN 55022:1998 Classe A / • EN 55024:1998 / • VCCI V-3/2006.04 / • EN 61000-6-1:2001 / • EN 61000-6-2:1999	HON HAI PRECISION INDUSTRY CO LTD	CISCO	15454-DS3-12E=		15/19
u	8517.62.59	Aparelho para transmissao, emissao e recepcao de dados, cartao DS3, 48 Ckt., requer prateleira montada SA-HDESPECIFICAÇÕES DO PN : 15454-DS3EC1-48= / AMBIENTE: / • Temperatura operacional: 32 a 131ºF (0 a 55ºC) / • Temperatura de armazenamento: –40 a 158ºF (–40 a 70ºC) / SEGURANÇA: / • ETS 300-019-2-1 V2.1.2 ( Armazenamento, Classe 1.1) / • ETS 300-019-2-2 V2.1.2 (Transporte, Classe 2.3) / • ETS 300-019-2-3 V2.1.2 (Operacional, Classe 3.1E) / • EU WEEE / • EU RoHS / • GR-63-CORE, / EMC: / • EN 300 386 v1.3.3 (2005) and v1.4.1 (2007) / • CISPR 22 / • CISPR 24 . / • EN 55022:1998 Classe A / • EN 55024:1998 / • VCCI V-3/2006.04 / • EN 61000-6-1:2001 / • EN 61000-6-2:1999	Celestica-Toronto	CISCO	15454-DS3EC1-48=		49/20
s	8517.62.59	Dispositivo para emissao, transmissao e recepcao de dados, cartao ONS15454SDH Craft, com Timing, gerenciamento de energia -48V, conector IF, codigo 15454E-CTP-MIC48V=ESPECIFICAÇÕES DO PN : 15454E-CTP-MIC48V= / ESPECIFICAÇÕES GERAIS / • Controlador de nó de transportes / • Requisitos de alimentacao: / • Ventoinha bandeja -M2: máximo de 40w / • M2 AC Modulo de potência: máximo 300w / • M2 DC ANSI Modulo de potência: máximo de 30w / • M2 DC ETSI Modulo de potência: máximo de 30w. / DIMENSOES (A x L x P): / • (87.9 x 436.4 x 280 mm). / AMBIENTE: / • Temperatura de armazenamento: (-40 a 70ºC) / • Temperatura de operação: (0 a 55ºC) / • Umidade relativa do ar: Normal: 5 a 85% sem condensação. / SEGURANÇA: / • EN e IEC-60825-2 Third edition (2004-06) / • EN e IEC 60825-1 Consol. Ed. 1.2 - incl. am1+am2 (2001-08) / • 21CFR1040 (2004/04) / • IEC-60825-2 (2004-06) / • ITU-T G.664 (2006). / EMC: / • ICES-003 4(2004) / • GR-1089-CORE / • GR-1089-CORE - (Oct 2002) / • FCC 47CFR15, Classe A	HON HAI PRECISION INDUSTRY CO LTD	CISCO	15454E-CTP-MIC48V=		41/19
u	8517.62.59	Dispositivo para transmissao, emissao e recepcao de dados, modulo DS3 (1:N<=4), com 12 portas, necessario FMEC, codigo 15454E-DS3IN-12ESPECIFICAÇÕES DO PN : 15454E-DS3IN-12= / ESPECIFICAÇÕES GERAIS / • Controlador de nó de transportes / • Requisitos de alimentacao: / • Ventoinha bandeja -M2: máximo de 40w / • M2 AC Modulo de potência: máximo 300w / • M2 DC ANSI Modulo de potência: máximo de 30w / • M2 DC ETSI Modulo de potência: máximo de 30w. / DIMENSOES (A x L x P): / • (87.9 x 436.4 x 280 mm). / AMBIENTE: / • Temperatura de armazenamento: (-40 a 70ºC) / • Temperatura de operação: (0 a 55ºC) / • Umidade relativa do ar: Normal: 5 a 85% sem condensação. / SEGURANÇA: / • EN e IEC-60825-2 Third edition (2004-06) / • EN e IEC 60825-1 Consol. Ed. 1.2 - incl. am1+am2 (2001-08) / • 21CFR1040 (2004/04) / • IEC-60825-2 (2004-06) / • ITU-T G.664 (2006). / EMC: / • ICES-003 4(2004) / • GR-1089-CORE / • GR-1089-CORE - (Oct 2002) / • FCC 47CFR15, Classe A	Foxconn Cz s.r.o.	CISCO	15454E-DS3IN-12=		24/19
s	8517.62.59	Dispositivo para emissao, transmissao e recepcao de dados, modulo interface, com 42 portas E1, para equimento Cisco ETSI 15454, codigo 15454E-E1-42=ESPECIFICAÇÕES DO PN : 15454E-E1-42= / ESPECIFICAÇÕES GERAIS / • Controlador de nó de transportes / • Requisitos de alimentacao: / • Ventoinha bandeja -M2: máximo de 40w / • M2 AC Modulo de potência: máximo 300w / • M2 DC ANSI Modulo de potência: máximo de 30w / • M2 DC ETSI Modulo de potência: máximo de 30w. / DIMENSOES (A x L x P): / • (87.9 x 436.4 x 280 mm). / AMBIENTE: / • Temperatura de armazenamento: (-40 a 70ºC) / • Temperatura de operação: (0 a 55ºC) / • Umidade relativa do ar: Normal: 5 a 85% sem condensação. / SEGURANÇA: / • EN e IEC-60825-2 Third edition (2004-06) / • EN e IEC 60825-1 Consol. Ed. 1.2 - incl. am1+am2 (2001-08) / • 21CFR1040 (2004/04) / • IEC-60825-2 (2004-06) / • ITU-T G.664 (2006). / EMC: / • ICES-003 4(2004) / • GR-1089-CORE / • GR-1089-CORE - (Oct 2002) / • FCC 47CFR15, Classe A	HON HAI PRECISION INDUSTRY CO LTD	CISCO	15454E-E1-42=		41/19
u	8517.62.59	Dispositivo para emissao, transmissao e recepcao de dados, modulo de interface, com 12 portas E3 (apenas 1:1), necessario FMEC, codigo 15454E-E3-12=ESPECIFICAÇÕES DO PN : 15454E-E3-12= / ESPECIFICAÇÕES GERAIS / • Controlador de nó de transportes / • Requisitos de alimentacao: / • Ventoinha bandeja -M2: máximo de 40w / • M2 AC Modulo de potência: máximo 300w / • M2 DC ANSI Modulo de potência: máximo de 30w / • M2 DC ETSI Modulo de potência: máximo de 30w. / DIMENSOES (A x L x P): / • (87.9 x 436.4 x 280 mm). / AMBIENTE: / • Temperatura de armazenamento: (-40 a 70ºC) / • Temperatura de operação: (0 a 55ºC) / • Umidade relativa do ar: Normal: 5 a 85% sem condensação. / SEGURANÇA: / • EN e IEC-60825-2 Third edition (2004-06) / • EN e IEC 60825-1 Consol. Ed. 1.2 - incl. am1+am2 (2001-08) / • 21CFR1040 (2004/04) / • IEC-60825-2 (2004-06) / • ITU-T G.664 (2006). / EMC: / • ICES-003 4(2004) / • GR-1089-CORE / • GR-1089-CORE - (Oct 2002) / • FCC 47CFR15, Classe A	HON HAI PRECISION INDUSTRY CO LTD	CISCO	15454E-E3-12=		15/19
u	8517.62.59	Dispositivo para emissao, transmissao e recepcao de dados, cartao de linha Ethernet, com 12 soquetes Ckt., suporte ANSI/ETSI, codigo 15454E-ML100T-12=ESPECIFICAÇÕES DO PN : 15454E-ML100T-12= / ESPECIFICAÇÕES GERAIS / • Controlador de nó de transportes / • Requisitos de alimentacao: / • Ventoinha bandeja -M2: máximo de 40w / • M2 AC Modulo de potência: máximo 300w / • M2 DC ANSI Modulo de potência: máximo de 30w / • M2 DC ETSI Modulo de potência: máximo de 30w. / DIMENSOES (A x L x P): / • (87.9 x 436.4 x 280 mm). / AMBIENTE: / • Temperatura de armazenamento: (-40 a 70ºC) / • Temperatura de operação: (0 a 55ºC) / • Umidade relativa do ar: Normal: 5 a 85% sem condensação. / SEGURANÇA: / • EN e IEC-60825-2 Third edition (2004-06) / • EN e IEC 60825-1 Consol. Ed. 1.2 - incl. am1+am2 (2001-08) / • 21CFR1040 (2004/04) / • IEC-60825-2 (2004-06) / • ITU-T G.664 (2006). / EMC: / • ICES-003 4(2004) / • GR-1089-CORE / • GR-1089-CORE - (Oct 2002) / • FCC 47CFR15, Classe A	Foxconn Cz s.r.o.	CISCO	15454E-ML100T-12=		24/19
u	8517.62.59	Dispositivo para emissao, transmissao e recepcao de dados, cartao ML1, multi-taxa L2/RPR, com 10 portasESPECIFICAÇÕES DO PN : 15454E-ML-MR-10= / ESPECIFICAÇÕES GERAIS / • Controlador de nó de transportes / • Requisitos de alimentacao: / • Ventoinha bandeja -M2: máximo de 40w / • M2 AC Modulo de potência: máximo 300w / • M2 DC ANSI Modulo de potência: máximo de 30w / • M2 DC ETSI Modulo de potência: máximo de 30w. / DIMENSOES (A x L x P): / • (87.9 x 436.4 x 280 mm). / AMBIENTE: / • Temperatura de armazenamento: (-40 a 70ºC) / • Temperatura de operação: (0 a 55ºC) / • Umidade relativa do ar: Normal: 5 a 85% sem condensação. / SEGURANÇA: / • EN e IEC-60825-2 Third edition (2004-06) / • EN e IEC 60825-1 Consol. Ed. 1.2 - incl. am1+am2 (2001-08) / • 21CFR1040 (2004/04) / • IEC-60825-2 (2004-06) / • ITU-T G.664 (2006). / EMC: / • ICES-003 4(2004) / • GR-1089-CORE / • GR-1089-CORE - (Oct 2002) / • FCC 47CFR15, Classe A	Foxconn Cz s.r.o.	CISCO	15454E-ML-MR-10=		24/19
u	8517.62.59	Dispositivo para emissão, transmissão e recepção de dados, cartão de linha, com 10 portas 10G, Multitaxa ESPECIFICAÇÕES DO PN : 15454-M-10X10G-LC= / ESPECIFICAÇÕES GERAIS / • 15454-M-10X10G-LC=: Controlador de nó de transportes / • Requisitos de alimentacao: / • Leds de status / • 10 portas 10G / • Ventoinha bandeja -M2: máximo de 40w / • M2 AC Modulo de potência: máximo 300w / • M2 DC ANSI Modulo de potência: máximo de 30w / • M2 DC ETSI Modulo de potência: máximo de 30w. / DIMENSOES (A x L x P): / • (87.9 x 436.4 x 280 mm). / AMBIENTE: / • Temperatura de armazenamento: (-40 a 70ºC) / • Temperatura de operação: (0 a 55ºC) / • Umidade relativa do ar: Normal: 5 a 85% sem condensação. / SEGURANÇA: / • EN e IEC-60825-2 / • EN e IEC 60825-1 / • 21CFR1040 (2004/04) / • IEC-60825-2 (2004-06) / • ITU-T G.664 (2006). / EMC: / • ICES-003 4(2004) / • GR-1089-CORE / • GR-1089-CORE - (Oct 2002) / • FCC 47CFR15, Classe A	Foxconn Cz s.r.o.	CISCO	15454-M-10X10G-LC=	Padtec S/A / Rua Ricardo Benetton Martins, s/n, Parque II do Polo de Alta Tecnologia - 13086-902 - Campinas/SP / Telefone: (19) 2104-9719 / E-mail: eduardo.hirata@padtec.com.br / Responsável: Eduardo Tadashi Hirata	49/19
u	8517.62.59	Dispositivo para emissao, trasnmissao e recepcao de dados, unidade de conexao externa, com TOD/PPS, para equipamento Cisco MSTP de 6 slots de serviço ESPECIFICAÇÕES GERAIS / • Largura de banda total: 240 Gbps / • Largura de banda do plano de dados: 160 Gbps / • Largura de banda do plano SONET/SDH: 80 Gbps / • Ethernet 10BaseT / • Acesso ao cartão TCC2/TCC2P/TCC3/TNC/TNCE/TSC/TSCE: conector RJ-45 / • Acesso ao backplane: campo de pinos da LAN (somente ANSI) / • Acesso à conexão elétrica de montagem frontal (FMEC): conector LAN na placa frontal MIC-C/T/P (somente ETSI) / • Largura de banda total: 600 Gbps / • Largura de banda do plano de dados: 100 Gbps por slot / DIMENSÕES / • Altura: 18,5 pol. (40,7 cm) / • Largura: 19 ou 23 pol. (41,8 ou 50,6 cm) com orelhas de montagem anexadas / • Profundidade: 12 pol. (26,4 cm) (5 pol. ou 12,7 cm de projeção do rack) / • Peso: 55 lb (24,947 kg) vazio / ENERGIA: / • Tensão de entrada: 100V - 240V AC (+/- 10%) / • Consumo de energia: Dependente da configuração; 35 W (bandeja de ventoinhas e LCD) / • Conector AC padrão de 3 pólos de terminais de alimentação / • Para uma fonte de alimentação CA, a classificação do fusível não deve exceder 10A, 15A ou 20A, dependendo do padrão em vários países. Para a América do Norte, a proteção do circuito de derivação deve ser classificada como 20A / • Consumo máximo total de energia de 350W com auxiliares, controladores e placas de linha / • O ONS 15454 M2 possui estas especificações de alimentação CC: / • Tensão nominal de entrada: –48 VCC / • Consumo de energia: Dependente da configuração; 35 W (bandeja de ventoinhas e LCD) / • Nominal: –48 VCC / • Faixa de tensão de entrada: -40,5 a -57,6 VDC / • Terminais de potência: DSUB 2 polos para aplicações ETSI e borne duplo borne para aplicações ANSI / • O fusível externo não deve exceder 15A / • Consumo máximo total de energia de 450 W com auxiliares, controladores e placas de linha / TEMPERATURA: / • Temperatura de operação: 32 a 131 graus Fahrenheit (0 a +55 graus Celsius) / • Umidade operacional: 5 a 95 por cento, sem condensaçã / SEGURANÇA: / • UL/CSA 60950-1 2ª Ed. 2011 / • IEC 60950-1 2ª Ed. + Alteração 1:2009, EN 60950-1:2006 + A1:2010 + A11:2009 + A12:2011 (com todos os desvios de país) / EMI: / • EN 300 386 v1.3.3 (2005) e v1.4.1 (2007) / • CISPR 22 - Quinta edição (2005-04) Classe A e a emenda 1 (2005-07) / • CISPR 24 - Primeira edição (1997-09) e emenda 1 (2001-07) e emenda 2 (2002-10). / • EN 55022:1998 Classe A - CENELEC Emenda A2:2003 / • EN 55024:1998 - CENELEC Emenda A1:2001 e Emenda A2:2003 / • Resolução 237 (Brasil) / • VCCI V-3/2006.04 / • EN 61000-6-1:2001 / • EN 61000-6-2:1999	FLEXTRONICS	CISCO	15454-M6-ECU2=		12/22
s	8517.62.59	Dispositivo para emissao, transmissao e recepcao de dados, cartao de linha, com 2 portas 100G CFP, código 15454-M-CFP-LC=ESPECIFICAÇÕES DO PN : 15454-M-CFP-LC= / ESPECIFICAÇÕES GERAIS / • Ventiladores Cisco / • Leds de status / • Compativel com ONS 15454 M6 / ENERGIA: / • Maximo: 120W / DIMENSÕES(AxLxP): / • 10.45 x 17.45 x 11.02 in. (265.4 x 443.3 x 280 mm) / AMBIENTE: / • Temperatura operacional: 32 to 131ºF (0 to 55ºC) / • Temperatura de armazenamento: -40 to 158ºF (-40 to 70ºC) / EMC: / • ICES-003 Issue 4(2004) / • GR-1089-CORE, Issue 4 / GR-1089-CORE - Issue 03 (Oct 2002) / • FCC 47CFR15, Classe A subpart B (2006) / SEGURANÇA: / • UL/CSA 60950 -1 (2003) / • GR-1089-CORE, Issue 4	HON HAI PRECISION INDUSTRY CO LTD	CISCO	15454-M-CFP-LC=	PADTEC S.A. / Rua Ricardo Benetton Martins, s/n, Parque II do Polo de Alta Tecnologia - 13086-902 - Campinas/SP / Telefone: (19) 2104-9719 / Responsável: Eduardo Tadashi Hirata / E-mail: eduardo.hirata@padtec.com.br	41/19
u	8517.62.59	Dispositivo para transmissao e recepcao de dados, cartao Ethernet de expensao, com 2 soquetes Ckt, L2/L3, SFP, codiigo 15454-ML1000-2=ESPECIFICAÇÕES DO PN : 15454-ML1000-2= / ESPECIFICAÇÕES GERAIS / • Controlador de nó de transportes / • Requisitos de alimentacao: / • Ventoinha bandeja -M2: máximo de 40w / • M2 AC Modulo de potência: máximo 300w / • M2 DC ANSI Modulo de potência: máximo de 30w / • M2 DC ETSI Modulo de potência: máximo de 30w. / DIMENSOES (A x L x P): / • (87.9 x 436.4 x 280 mm). / AMBIENTE: / • Temperatura de armazenamento: (-40 a 70ºC) / • Temperatura de operação: (0 a 55ºC) / • Umidade relativa do ar: Normal: 5 a 85% sem condensação. / SEGURANÇA: / • EN e IEC-60825-2 Third edition (2004-06) / • EN e IEC 60825-1 Consol. Ed. 1.2 - incl. am1+am2 (2001-08) / • 21CFR1040 (2004/04) / • IEC-60825-2 (2004-06) / • ITU-T G.664 (2006). / EMC: / • ICES-003 4(2004) / • GR-1089-CORE / • GR-1089-CORE - (Oct 2002) / • FCC 47CFR15, Classe A	HON HAI PRECISION INDUSTRY CO LTD	CISCO	15454-ML1000-2=		19/19
u	8517.62.59	Dispositivo para emissao, transmissao e recepcao de dados, modulo amplificador Raman, 15454 MSTP, banda C, Co-Propagacao, codigo 15454-M-RAMAN-COP= ESPECIFICAÇÕES DO PN : 15454-M-RAMAN-COP= / ESPECIFICAÇÕES GERAIS / • Ventiladores Cisco / • Leds de status / • Compativel com ONS 15454 M6 / ENERGIA: / • Maximo: 120W / DIMENSÕES(AxLxP): / • 10.45 x 17.45 x 11.02 in. (265.4 x 443.3 x 280 mm) / AMBIENTE: / • Temperatura operacional: 32 to 131ºF (0 to 55ºC) / • Temperatura de armazenamento: -40 to 158ºF (-40 to 70ºC) / EMC: / • ICES-003 Issue 4(2004) / • GR-1089-CORE, Issue 4 / GR-1089-CORE - Issue 03 (Oct 2002) / • FCC 47CFR15, Classe A subpart B (2006) / SEGURANÇA: / • UL/CSA 60950 -1 (2003) / • GR-1089-CORE, Issue 4	CELESTICA	CISCO	15454-M-RAMAN-COP=		28/22
u	8517.62.59	Dispositivo para emissão, transmissão e recepção de dados, cartão amplificador, Raman, banda C, para plataforma 15454 MSTP ESPECIFICAÇÕES DO PN : 15454-M-RAMAN-CTP= ESPECIFICAÇÕES GERAIS Opera na região da banda C do espectro óptico para ampliar o alcance e a capacidade das redes ópticas regionais, de longo curso e de ultra-longo curso Compatível com ONS 15454 M6 Comprimento de onda da bomba o 1428 nm (bombas 1 e 2) o 1457 nm (bombas 3 e 4) Classe de unidade de bomba Raman: 1 M Faixa de operação Potência da bomba Raman: 100 a 1000 mW Potência máxima de saída: laser da bomba 1+ 2 (1428 nm): 500 mW Potência máxima de saída: laser da bomba 1+ 2 (1457 nm): 500 mW Resolução do conjunto de potência da bomba: 0,1 mW (máximo) Precisão da potência da bomba: +ou- 2% Tempo de estabilização de potência óptica: 0,1 a 1 segundo Potência máxima de saída óptica - porta LINE Rx: 1200 mW (máximo) Faixa de comprimento de onda do sinal da banda C: 1500 a 1567 mn (96 canais) Ondulação da banda (CCOM-RX para LINE-TX; LINE-RX para COM-TX): 0,5 dB máx Perda de inserção o LINE-RX para COM-TX (1500 a 1527 nm): 1,75 dB o LINE-RX para COM-TX (1527 a 1567 nm): 1,5 dB o COM-RX para LINE-TX (1500 a 1527 nm): 1,75 dB o COM-RX para LINE-TX (1527 a 1567 nm): 1,5 dB o RAMAN-COP-RX para LINE-TX: 0,6 dB (comprimento de onda da bomba) o LINE-RX para MON-TX: 22- 26 dB (sinais banda C) Reflexão de conectores ópticos: -40 dB (max) PDL o COM-RX para LINE-TX: 0,2 dB max o LINE-RX para COM-TX: 0,2 dB max o COM-RX para LINE-TX: 0,15 ps max o LINE-RX para COM-TX: 0,15 ps max o COM-RX para LINE-TX: 0,5 dB max o LINE-RX para COM-TX: 0,5 dB max PMD Ondulação da banda C ENERGIA Máximo: 90W Típico: 80W DIMENSÕES (A x L x P) 10.45 x 17.45 x 11.02 in. (265.4 x 443.3 x 280 mm) AMBIENTE Temperatura operacional: 0° a 60ºC Temperatura de armazenamento: -40° a 70ºC Aplicação: Utilizado para emissão, transmissão e recepção de dados.	FLEXTRONICS	CISCO	15454-M-RAMAN-CTP=	Padtec S/A / Rua Ricardo Benetton Martins, s/n, Parque II do Polo de Alta Tecnologia - 13086-902 - Campinas/SP / Telefone: (19) 2104-9719 / E-mail: eduardo.hirata@padtec.com.br / Responsável: Eduardo Tadashi Hirata	03/20
u	8517.62.59	Dipositivo para emissao, transmissao e recepcao de dados, controlador de transportes de dados MSTP / NCS 2K, para equipamento Cisco M2 e M6, com Etherent PTP, codigo 15454-M-TNCE-K9= ESPECIFICAÇÕES DO PN : 15454-M-TNCE-K9= / ESPECIFICAÇÕES GERAIS / • 15454-M-TNC-K9: Controlador de nó de transportes / • Requisitos de alimentacao: / • Ventoinha bandeja -M2: máximo de 40w / • M2 AC Modulo de potência: máximo 300w / • M2 DC ANSI Modulo de potência: máximo de 30w / • M2 DC ETSI Modulo de potência: máximo de 30w. / DIMENSOES (A x L x P): / • (87.9 x 436.4 x 280 mm). / AMBIENTE: / • Temperatura de armazenamento: (-40 a 70ºC) / • Temperatura de operação: (0 a 55ºC) / • Umidade relativa do ar: Normal: 5 a 85% sem condensação. / SEGURANÇA: / • EN e IEC-60825-2 Third edition (2004-06) / • EN e IEC 60825-1 Consol. Ed. 1.2 - incl. am1+am2 (2001-08) / • 21CFR1040 (2004/04) / • IEC-60825-2 (2004-06) / • ITU-T G.664 (2006). / EMC: / • ICES-003 4(2004) / • GR-1089-CORE / • GR-1089-CORE - (Oct 2002) / • FCC 47CFR15, Classe A	CELESTICA	CISCO	15454-M-TNCE-K9=		28/22
u	8517.62.59	Dispoitivo para emissao, transmissao e recepcao de dados, cartao amplificador optico, de 17dB Gain, Amp, Serie ONS 15454ESPECIFICAÇÕES DO PN : 15454-OPT-AMP-17C= / ESPECIFICAÇÕES GERAIS / • Ganho ondulação (pico a vale): 1,2 dB / • Faixa de Ganho: 12 a 24 dB ganho programável com inclinação / • Gama: 24 a 35 dB com o ganho de inclinação / • Ganho e regulagem de potencia over/undershoot: 0,5 dB / • Limite potência maxima de Saida: 20,5 dBm / • Potência maxima de Saida (com carga completa de canais): 20 dBm / • Potência mínima de Saida (com um canal): -2 dBm / • Potência de entrada (Pin), com carga completa de canais: -15 dBm mínimo / • Potência de entrada (pinos) na faixa de carga de canal único: -40 a -17 dBm / • Ruído figura em 20 dB G3: 7.6 dB / • Perda de inserção (linha RX para TX OSC): 0,3-1,8 dB / • Perda de inserção (linha RX para TX COM): 0,3 a 1,0 dB / • Perda de inserção (OSC RX para TX LINE): 0,3 a 1,3 dB / • Conectores ópticos: LC-UPC / 2 / AMBIENTE: / • Temperatura de armazenamento: (-40 a 70ºC) / • Temperatura de operação: (0 a 55ºC) / • Umidade relativa do ar: Normal: 5 a 85% sem condensação. / SEGURANÇA: / • EN ou IEC-60825-2 (2004-06) / • EN ou IEC 60825-1 Consol. Ed. 1.2 - incl. am1+am2 (2001-08) / • 21CFR1040 (2004/04) / • IEC-60825-2 (2004-06) / • ITU-T G.664 (2006). / EMC: / • FCC Part 15 (CFR 47) Classe A / • ICES-003 Classe A / • EN55022 Classe A / • CISPR22 Classe A / • AS/NZS 3548 Classe A / • VCCI Classe A / • ETS 300 386 / • EN 55022 / • EN 55024.	Scientific Atlanta, Inc. SA Distributio	CISCO	15454-OPT-AMP-17C=	Padtec S/A / Rua Ricardo Benetton Martins, s/n, Parque II do Polo de Alta Tecnologia - 13086-902 - Campinas/SP / Telefone: (19) 2104-9719 / E-mail: eduardo.hirata@padtec.com.br / Responsável: Eduardo Tadashi Hirata	17/20
u	8517.62.59	Dispositivo para emissao, transmissao e recepcao de dados, amplificador optico aprimorado ONS 15454ESPECIFICAÇÕES DO PN : 15454-OPT-AMP-C= / ESPECIFICAÇÕES GERAIS / • Ganho ondulação (pico a vale): 1,2 dB / • Faixa de Ganho: 12 a 24 dB ganho programável com inclinação / • Gama: 24 a 35 dB com o ganho de inclinação / • Ganho e regulagem de potencia over/undershoot: 0,5 dB / • Limite potência maxima de Saida: 20,5 dBm / • Potência maxima de Saida (com carga completa de canais): 20 dBm / • Potência mínima de Saida (com um canal): -2 dBm / • Potência de entrada (Pin), com carga completa de canais: -15 dBm mínimo / • Potência de entrada (pinos) na faixa de carga de canal único: -40 a -17 dBm / • Ruído figura em 20 dB G3: 7.6 dB / • Perda de inserção (linha RX para TX OSC): 0,3-1,8 dB / • Perda de inserção (linha RX para TX COM): 0,3 a 1,0 dB / • Perda de inserção (OSC RX para TX LINE): 0,3 a 1,3 dB / • Conectores ópticos: LC-UPC / 2 / AMBIENTE: / • Temperatura de armazenamento: (-40 a 70ºC) / • Temperatura de operação: (0 a 55ºC) / • Umidade relativa do ar: Normal: 5 a 85% sem condensação. / SEGURANÇA: / • EN or IEC-60825-2 (2004-06) / • EN or IEC 60825-1 Consol. Ed. 1.2 - incl. am1+am2 (2001-08) / • 21CFR1040 (2004/04) / • IEC-60825-2 (2004-06) / • ITU-T G.664 (2006).	Scientific Atlanta, Inc. SA Distributio	CISCO	15454-OPT-AMP-C=	Padtec S/A / Rua Ricardo Benetton Martins, s/n, Parque II do Polo de Alta Tecnologia - 13086-902 - Campinas/SP / Telefone: (19) 2104-9719 / E-mail: eduardo.hirata@padtec.com.br / Responsável: Eduardo Tadashi Hirata	17/20
u	8517.62.59	Dispositivo para emissao, transmissao e recepcao de dados, amplificador optico 15454 MSTP, banda C, de 17dBESPECIFICAÇÕES DO PN : 15454-OPT-EDFA-17= / ESPECIFICAÇÕES GERAIS / • Leds de status / • Compativel com Cisco ONS 15454 M6 / • 96 Canais EDFA / • Potência de entrada (Pin), com carga completa de canais: -15 dBm mínimo / • Potência de entrada (pinos) na faixa de carga de canal único: -40 a -17 dBm / • Ruído figura em 20 dB G3: 7.6 dB / • Perda de inserção (linha RX para TX OSC): 0,3-1,8 dB / • Perda de inserção (linha RX para TX COM): 0,3 a 1,0 dB / • Conectores ópticos: LC-UPC / 2 / AMBIENTE: / • Temperattura operacional: 32 a 113°F (0 a 45°C) / • Umidade relativa: 5 a 113% sem condensação / DIMENSOES (A x L x P): / • (87.9 x 436.4 x 280 mm). / ENERGIA: / • Maximo: 50W / SEGURANÇA: / • UL/CSA 60950 (2003) / • GR-1089-CORE / • IEC 60825-1, EN60825-1 / • Bellcore NEBS: Level 3 / • IEC 825-1 (Classe 1) / EMC: / • ICES-003 / • GR-1089-CORE / • GR-1089-CORE / • FCC 47CFR15 / • EN55022 (CISPR22) / • CFR 47 Parte 15 (FCC) / • ETS 300 386-2 (EN300 386-2) / • EN 61000-4-2 (IEC-61000-4-2) / • EN 61000-4-3 (IEC-61000-4-3) / • EN 61000-4-4 (IEC-61000-4-4) / • EN 61000-4-5 (IEC-61000-4-5)	Scientific Atlanta, Inc. SA Distributio	CISCO	15454-OPT-EDFA-17=	Padtec S/A / Rua Ricardo Benetton Martins, s/n, Parque II do Polo de Alta Tecnologia - 13086-902 - Campinas/SP / Telefone: (19) 2104-9719 / E-mail: eduardo.hirata@padtec.com.br / Responsável: Eduardo Tadashi Hirata	17/20
u	8517.62.59	Dispositivo para emissao, transmissao e recepcao de dados, amplificador optico 15454 MSTP, banda C, de 24dBESPECIFICAÇÕES DO PN : 15454-OPT-EDFA-24= / ESPECIFICAÇÕES GERAIS / • Leds de status / • Compativel com Cisco ONS 15454 M6 / • 96 Canais EDFA / • Potência de entrada (Pin), com carga completa de canais: -15 dBm mínimo / • Potência de entrada (pinos) na faixa de carga de canal único: -40 a -17 dBm / • Ruído figura em 20 dB G3: 7.6 dB / • Perda de inserção (linha RX para TX OSC): 0,3-1,8 dB / • Perda de inserção (linha RX para TX COM): 0,3 a 1,0 dB / • Conectores ópticos: LC-UPC / 2 / AMBIENTE: / • Temperattura operacional: 32 a 113°F (0 a 45°C) / • Umidade relativa: 5 a 113% sem condensação / DIMENSOES (A x L x P): / • (87.9 x 436.4 x 280 mm). / ENERGIA: / • Maximo: 50W / SEGURANÇA: / • UL/CSA 60950 (2003) / • GR-1089-CORE / • IEC 60825-1, EN60825-1 / • Bellcore NEBS: Level 3 / • IEC 825-1 (Classe 1) / EMC: / • ICES-003 / • GR-1089-CORE / • GR-1089-CORE / • FCC 47CFR15 / • EN55022 (CISPR22) / • CFR 47 Parte 15 (FCC) / • ETS 300 386-2 (EN300 386-2) / • EN 61000-4-2 (IEC-61000-4-2) / • EN 61000-4-3 (IEC-61000-4-3) / • EN 61000-4-4 (IEC-61000-4-4) / • EN 61000-4-5 (IEC-61000-4-5)	HON HAI PRECISION INDUSTRY CO LTD	CISCO	15454-OPT-EDFA-24=	Padtec S/A / Rua Ricardo Benetton Martins, s/n, Parque II do Polo de Alta Tecnologia - 13086-902 - Campinas/SP / Telefone: (19) 2104-9719 / E-mail: eduardo.hirata@padtec.com.br / Responsável: Eduardo Tadashi Hirata	05/20
u	8517.62.59	Dispositivo para emissao, transmissao e recepcao de dados, modulo Pre-amplificador de intensidade optica ONS 14545ESPECIFICAÇÕES DO PN : 15454-OPT-PRE= / ESPECIFICAÇÕES GERAIS / • Leds de status / • Compativel com Cisco ONS 15454 M6 / • 96 Canais EDFA / • Potência de entrada (Pin), com carga completa de canais: -15 dBm mínimo / • Potência de entrada (pinos) na faixa de carga de canal único: -40 a -17 dBm / • Ruído figura em 20 dB G3: 7.6 dB / • Perda de inserção (linha RX para TX OSC): 0,3-1,8 dB / • Perda de inserção (linha RX para TX COM): 0,3 a 1,0 dB / • Conectores ópticos: LC-UPC / 2 / AMBIENTE: / • Temperattura operacional: 32 a 113°F (0 a 45°C) / • Umidade relativa: 5 a 113% sem condensação / DIMENSOES (A x L x P): / • (87.9 x 436.4 x 280 mm). / ENERGIA: / • Maximo: 50W / SEGURANÇA: / • UL/CSA 60950 (2003) / • GR-1089-CORE / • IEC 60825-1, EN60825-1 / • Bellcore NEBS: Level 3 / • IEC 825-1 (Classe 1) / EMC: / • ICES-003 / • GR-1089-CORE / • GR-1089-CORE / • FCC 47CFR15 / • EN55022 (CISPR22) / • CFR 47 Parte 15 (FCC) / • ETS 300 386-2 (EN300 386-2) / • EN 61000-4-2 (IEC-61000-4-2) / • EN 61000-4-3 (IEC-61000-4-3) / • EN 61000-4-4 (IEC-61000-4-4) / • EN 61000-4-5 (IEC-61000-4-5)	Scientific Atlanta, Inc. SA Distributio	CISCO	15454-OPT-PRE=	Padtec S/A / Rua Ricardo Benetton Martins, s/n, Parque II do Polo de Alta Tecnologia - 13086-902 - Campinas/SP / Telefone: (19) 2104-9719 / E-mail: eduardo.hirata@padtec.com.br / Responsável: Eduardo Tadashi Hirata	17/20
u	8517.62.59	MODULO DO ADAPTADOR FLEX I/O CONTROLNET, DISPOSITIVO DENOMINADO MODULO, PARA COMUNICACAO DIGITAL SOB O PROTOCOLO DE REDE CONTROLNET DE SINAIS ELETRICOS DE ENTRADA E SAIDA ENTRE UM CONTROLADOR LOGICO PROGRAMAVEL E OUTROS DISPOSITIVOS PERIFERICOS DA FAMILIA ALLEN-BRADLEY, APLICACAO DO PRODUTO: COMUNICACAO DIGITAL SOB O PROTOCOLO CONTROLNET, ENTRE O CONTROLADOR LÓGICO PROGRAMÁVEL E OS INVERSORES DE FREQUÊNCIA DA MAQUINA AUTOMÁTICA DE CORTE E ACABAMENTO DE PAPEL FOTOGRAFICO COLORIDO.	ALLEN BRADLEY	ALLEN-BRADLEY	1794-ACN15		38/21
s	8517.62.59	Dipositivo para recepcao, emissao e transmissao de dados sobre linha de fibras opticas, Módulo de Interface de WDMPOS Configurável, para equipamento Cisco serie CRS-1, com 1-Porta OC768 DPSK+, DWDM PLIM (banda C), 40 Gbps, codigo 1OC768-DPSK/C=ESPECIFICAÇÕES DO PN : 1OC768-DPSK/C= / ESPECIFICAÇÕES GERAIS / • Compativél com todos Cisco CRS-1 e CRS-3 line-cards / • Duas portas 10/100/1000 Ethernet (1000Base -LX Small Form -Factor Pluggable [ SFP ] - conector LC , 10 km) para conectividade de plano de controle / • Serviço porta Ethernet 10/100/1000 (RJ -45) / • Embutido USB ( eUSB ) 2.0 (alta velocidade). / ENERGIA: / • Máxima de 175 W / TEMPERATURA: / • De armazenamento : (-40 a 70°) / • Operação normal (5 a 40º) / SEGURANÇA: / • UL/CSA/IEC/EN 60950-1 / • AS/NZS 60950.1 / • IEC/EN 60825 / EMI: / • FCC Classe A / • ICES 003 Classe A / • AS/NZS CISPR 22 Classe A / • ISPR 22 (EN55022) Classe A / • VCCI Classe A / • IEC/EN 61000-3-2: / • IEC/EN 61000-3-3:	HON HAI PRECISION INDUSTRY CO LTD	CISCO	1OC768-DPSK/C=	PADTEC S.A. / Rua Ricardo Benetton Martins, s/n, Parque II do Polo de Alta Tecnologia - 13086-902 - Campinas/SP / Telefone: (19) 2104-9719 / Responsável: Eduardo Tadashi Hirata / E-mail: eduardo.hirata@padtec.com.br	41/19
u	8517.62.59	Dispositivo para transmissão e recepção de dados, modulo interface de rede 1x100GbE para o sistema de roteamento de transporte (CRS) da Cisco, código 1X100GBE= ESPECIFICAÇÕES DO PN : 1X100GBE= / ESPECIFICAÇÕES GERAIS: / • Leds de status / • Portas Ethernet 100GB / • Compativel com CRS Chassis / • Full-duplex / DIMENSÕES: / • Altura: 20.6 in. (52.2 cm) / • Largura: 1.8 in. (4.49 cm) / • Profundidade: 11.2 in. (28.4 cm) / AMBIENTE: / • Temperatura operacional: 5 a 40°C (41 a 104°F) / • Temperatura de armazenamento: –40 a 70°C (–40 a 158°F) / ENERGIA: / • 150 Watts / SEGURANÇA: / • UL/CSA/IEC/EN 60950-1 / • AS/NZS 60950.1 / • IEC/EN 60825 / • FDA / EMC: / • FCC Classe A / • ICES 003 Classe A / • AS/NZS CISPR 22 Classe A / • CISPR 22 (EN55022) Classe A / • VCCI Classe A / • IEC/EN 61000-3-2: / • IEC/EN 61000-3-3:	Foxconn Cz s.r.o.	CISCO	1X100GBE=		49/19
u	8517.62.59	Dispositivo para transmissão e recepção de dados, Módulo de interface flexível para o sistema de roteamento de transporte serie CRS-1, com 20 portas 1GE, codigo 20-1GE-FLEX=ESPECIFICAÇÕES DO PN : 20-1GE-FLEX= / ESPECIFICAÇÕES GERAIS: / • 20 Portas GE / • Leds indicadores de status / COMPATIVEL: / • Cisco Catalyst 6500 Series / • Cisco 7600 Series / • Cisco 12000 Series / • Cisco XR 12000 Series / • Cisco ASR 1000 Series / • Cisco CRS / • Cisco 10000 Series / ENERGIA: / • 25W / AMBIENTE: / • Temperatura operacional: 32 a 104°F (0 to 40°C) / • Temperatura de armazenamento: 32 a 131°F (0 a 55°C) / SEGURANÇA: / • UL 60950-1 / • CSA C22 No. 60950-1 / • EN 60950-1 / • IEC 60950-1 / • AS/NZS 60950 / • EN 60825-1 / • EN 60825-2 / • 21 CRF 1040 / EMC: / • CFR 47 / • FCC Parte 15-Classe A / • ICES 003-Classe A / • CISPR 22 Classe A / • EN 55022 Classe A / • EN 300386 Classe A / • AS/NZS Classe A / • VCCI-Classe B / • EN 50082-1 / • EN 55024	JABIL CIRCUIT GYARTO K.F.T.	CISCO	20-1GE-FLEX=		19/19
u	8517.62.59	Dispositivo para emissão, transmissão e recepção de dados, modulo interface, com 20 portas 10Gbe LAN/WAN-PHY, para o sistema de roteamento de transporte Cisco CRS-3, código 20X10GBE-WL-XFP=ESPECIFICAÇÕES DO PN : 20X10GBE-WL-XFP= / ESPECIFICAÇÕES GERAIS / • 20X10GBE-WL-XFP: CRS-3 de 20 portas 10-Gigabit LAN/WAN-PHY Módulo de Interface / • Compatibilidade de Chassis: compatível com todos os chassis line-cards Cisco CRS-3; compatível com todos os chassis line-cards Cisco CRS-1 com 140G Fabric Cards; Requer Cisco 140G Modular Services Card ou 140G Forwarding Processor Card para operação. / • Compatibilidade de Software: Cisco IOS XR Software Release 4.0.0 ou menos / • Densidade da porta: vinte portas de 10 Gigabit Ethernet por PLIM slot; 140 Gbps de taxa de transferência máxima cartão / • Performance: 140G Gbps de taxa de linha Vazão; número máximo de IM por chassis: 4 Slot (4), oito slots (8), 16 slots (16) / AMBIENTE: / • Condições ambientais: Temperatura de armazenagem: (-40ºC a 70ºC); Temperatura de operação: normal (5ºC a 40ºC), a curto prazo (–5°C to 50°C). Umidade Relativa: normal (5% / ROTEADOR CISCO ASR / • A9K-4T-B / • A9K-4T-E / • A9K-8T/4-E / • A9K-8T/4-B / • A9K-2T20GE-B / • A9K-2T20GE-E / • A9K-4T-L / • A9K-8T/4-L / • A9K-8T-L / • A9K-8T-E / ENERGIA: / • Tensão de entrada de AC e frequência: 100-240V , 50-60Hz / • Tensões DC de entrada: 18V a 32VDC , 36V a 72VDC. / SEGURANÇA: / • UL 60950-1 / • UL to CAN/CSA 22.2 No.60950-1 / • TUV/GS to EN 60950-1 / • CB to IEC 60950-1 / • NOM to NOM-019-SCFI / • CE Marking / • CCC	JABIL CIRCUIT GYARTO K.F.T.	CISCO	20X10GBE-WL-XFP=		19/19
s	8517.62.59	Dispositivo para emissao, transmissao e recepcao de dados, modulo de Interface Flexível WAN/LAN 2 X 10GE (Sistema de Roteamento para Operadoras) para equipamento Cisco Série CRS-1ESPECIFICAÇÕES DO PN : 2-10GE-WL-FLEX= / ESPECIFICAÇÕES GERAIS / • 2 portas compativeis com padrão IEEE 803.3ae WAN;LAN-PHY (10 Gbps) / • Encapsulamentos de frame ARPA, IEEE 802.2/SAP e IEEE 802.3/SNAP / • Protocolo 802.1Q para VLANs / • Encaixe de acoplamento para 2 adaptadores do tipo Cisco I-Flex / • Compativel com software Cisco IOS XR / • TIPO DE CABEAMENTO: SMF / • CONECTOR: conector LC duplo / • COMPATIBILIDADE: / • Roteador Cisco CRS / • 2-10GE-WL-FLEX / • 4-10GBE-WL-XFP / • 8-10GBE-WL-XFP / • 14X10GBE-WL-XFP / • 20X10GBE-WL-XFP / ROTEADOR CISCO ASR / • A9K-4T-B / • A9K-4T-E / • A9K-8T/4-E / • A9K-8T/4-B / • A9K-2T20GE-B / • A9K-2T20GE-E / • A9K-4T-L / • A9K-8T/4-L / • A9K-8T-L / • A9K-8T-E / DIMENSOES: / • (altura x largura x profundidade) 52.2 x 28.4 x 4.49 cm / ENERGIA: / • Tensão de entrada de AC e frequência: 100-240V , 50-60Hz / • Tensões DC de entrada: 18V a 32VDC , 36V a 72VDC. / SEGURANÇA: / • UL 60950-1 / • UL to CAN/CSA 22.2 No.60950-1 / • TUV/GS to EN 60950-1 / • CB to IEC 60950-1 / • NOM to NOM-019-SCFI / • CE Marking / • CCC	HON HAI PRECISION INDUSTRY CO LTD	CISCO	2-10GE-WL-FLEX=		41/19
u	8517.62.59	Placa de circuito eletrônico de controle de recepção de sinal de RF, utilizado em equipamento de ressonância magnética. Finalidade: Opera com o receptor 0 modificado. Fornece um canal de recepção de +/-500kHz de largura de pulso máxima digitalizada a uma taxa de amostragem de quadratura máxima de 1MHz e transfere os dados para o barramento do módulo CERD. A taxa de amostragem de quadratura mínima é de 78,4 kHz. O controle em tempo real do ciclo de aquisição é fornecido pelo PSD através do RCVR 0 modificado. Especificação Técnica: Placa de circuito eletrônico responsável pela a demodulação de 2.5MHz para “Bandbase” com quadratura de 2.5Mhz e oscilador local. O módulo fornece filtros programáveis de rastreamento de “low-pass” nos dois canais e digitaliza os dois canais sob o controle de uma sequência “down-loaded” e transfere esse bit de dados através de um link ECL.	GE Healthcare	GE Healthcare	2111359-R		12/20
u	8517.62.59	Equipamento comutador de rede 1 portas - Switch, Unidade digital de seguranca (firewall) com sistema operacional de uso especifico de tecnologia de alta disponibilidade usado em equipamentos IBM DataPower Gateways 2426-42X. Caracteristicas tecnicas Este aparelho suporta redes de alta disponibilidade atraves de suporte de protocolo e funcionalidades avancada. Ele otimiza a entrega dos dados atraves do apoio de protocolos de multicast, facilita a gestao de rede e garante a seguranca da rede. Aplicacao: Utilizados em equipamentos IBM Storage com a funcao de comutacao de rede.	IBM SINGAPORE	IBM	2426-42X		32/19
u	8517.62.59	Dispositivo para emissão, transmissão e recepção de dados, modulo potencializar de envio e recebimento de sinal (P2-EDFA-FPST-8x22.5-LA) Opt Post Amp, 8/22.5, LAESPECIFICAÇÕES DO PN : 4010485.101.000.AB / ESPECIFICAÇÕES GERAIS / AMBIENTE: / • Temperatura de armazenamento: (-40 a 70ºC) / • Temperatura de operação: (0 a 55ºC) / • Umidade relativa do ar: Normal: 5 a 85% sem condensação. / SEGURANÇA: / • EN e IEC-60825-2 Third edition (2004-06) / • EN e IEC 60825-1 Consol. Ed. 1.2 - incl. am1+am2 (2001-08) / • 21CFR1040 (2004/04) / • IEC-60825-2 (2004-06) / • ITU-T G.664 (2006). / EMC: / • ICES-003 4(2004) / • GR-1089-CORE / • GR-1089-CORE - (Oct 2002) / • FCC 47CFR15, Classe A	Scientific Atlanta, Inc.	CISCO	4010485.101.000.AB	Padtec S/A / Rua Ricardo Benetton Martins, s/n, Parque II do Polo de Alta Tecnologia - 13086-902 - Campinas/SP / Telefone: (19) 2104-9702 / E-mail: contestacao.ex@padtec.com.br / Responsável: Eduardo Tadashi Hirata	49/20
u	8517.62.59	Dispositivo para emissão, transmissão e recepção de dados, modulo potencializar de envio e recebimento de sinal (P2-EDFA-FPST-14x20.0-LA) Opt Post Amp, 14/20dBm, LAESPECIFICAÇÕES DO PN : 4010485.104.000.AB / ESPECIFICAÇÕES GERAIS / AMBIENTE: / • Temperatura de armazenamento: (-40 a 70ºC) / • Temperatura de operação: (0 a 55ºC) / • Umidade relativa do ar: Normal: 5 a 85% sem condensação. / SEGURANÇA: / • EN e IEC-60825-2 Third edition (2004-06) / • EN e IEC 60825-1 Consol. Ed. 1.2 - incl. am1+am2 (2001-08) / • 21CFR1040 (2004/04) / • IEC-60825-2 (2004-06) / • ITU-T G.664 (2006). / EMC: / • ICES-003 4(2004) / • GR-1089-CORE / • GR-1089-CORE - (Oct 2002) / • FCC 47CFR15, Classe A	Scientific Atlanta - part of Cisco Systems	CISCO	4010485.104.000.AB	Padtec S/A / Rua Ricardo Benetton Martins, s/n, Parque II do Polo de Alta Tecnologia - 13086-902 - Campinas/SP / Telefone: (19) 2104-9702 / E-mail: contestacao.ex@padtec.com.br / Responsável: Eduardo Tadashi Hirata	49/20
u	8517.62.59	Dispositivo para emissão, transmissão e recepção de dados, modulo potencializar de envio e recebimento de sinal (P2-EDFA-FPST-20x20.0-LA) Opt Post Amp, 20/20.0, 0dBm, LAESPECIFICAÇÕES DO PN : 4010485.119.000.AA / ESPECIFICAÇÕES GERAIS / AMBIENTE: / • Temperatura de armazenamento: (-40 a 70ºC) / • Temperatura de operação: (0 a 55ºC) / • Umidade relativa do ar: Normal: 5 a 85% sem condensação. / SEGURANÇA: / • EN e IEC-60825-2 Third edition (2004-06) / • EN e IEC 60825-1 Consol. Ed. 1.2 - incl. am1+am2 (2001-08) / • 21CFR1040 (2004/04) / • IEC-60825-2 (2004-06) / • ITU-T G.664 (2006). / EMC: / • ICES-003 4(2004) / • GR-1089-CORE / • GR-1089-CORE - (Oct 2002) / • FCC 47CFR15, Classe A	Scientific Atlanta, Inc.	CISCO	4010485.119.000.AA	Padtec S/A / Rua Ricardo Benetton Martins, s/n, Parque II do Polo de Alta Tecnologia - 13086-902 - Campinas/SP / Telefone: (19) 2104-9702 / E-mail: contestacao.ex@padtec.com.br / Responsável: Eduardo Tadashi Hirata	49/20
u	8517.62.59	Dispositivo para emissão, transmissão e recepção de dados, modulo potencializar de envio e recebimento de sinal (P2-EDFA-FPST-14x21.5-LA) Opt Post Amp, 14/21.5, 0dBm, LAESPECIFICAÇÕES DO PN : 4010485.122.000.AA / ESPECIFICAÇÕES GERAIS / AMBIENTE: / • Temperatura de armazenamento: (-40 a 70ºC) / • Temperatura de operação: (0 a 55ºC) / • Umidade relativa do ar: Normal: 5 a 85% sem condensação. / SEGURANÇA: / • EN e IEC-60825-2 Third edition (2004-06) / • EN e IEC 60825-1 Consol. Ed. 1.2 - incl. am1+am2 (2001-08) / • 21CFR1040 (2004/04) / • IEC-60825-2 (2004-06) / • ITU-T G.664 (2006). / EMC: / • ICES-003 4(2004) / • GR-1089-CORE / • GR-1089-CORE - (Oct 2002) / • FCC 47CFR15, Classe A	Scientific Atlanta, Inc.	CISCO	4010485.122.000.AA		49/20
u	8517.62.59	Dispositivo para emissão, transmissão e recepção de dados, modulo potencializar de envio e recebimento de sinal (P2-EDFA-MOD-1X20-SA)Opt Amp, 20dBm, SA, NMSESPECIFICAÇÕES DO PN : 4011537.100.000.AA / ESPECIFICAÇÕES GERAIS / AMBIENTE: / • Temperatura de armazenamento: (-40 a 70ºC) / • Temperatura de operação: (0 a 55ºC) / • Umidade relativa do ar: Normal: 5 a 85% sem condensação. / SEGURANÇA: / • EN e IEC-60825-2 Third edition (2004-06) / • EN e IEC 60825-1 Consol. Ed. 1.2 - incl. am1+am2 (2001-08) / • 21CFR1040 (2004/04) / • IEC-60825-2 (2004-06) / • ITU-T G.664 (2006). / EMC: / • ICES-003 4(2004) / • GR-1089-CORE / • GR-1089-CORE - (Oct 2002) / • FCC 47CFR15, Classe A	Scientific Atlanta, Inc.	CISCO	4011537.100.000.AA	Padtec S/A / Rua Ricardo Benetton Martins, s/n, Parque II do Polo de Alta Tecnologia - 13086-902 - Campinas/SP / Telefone: (19) 2104-9702 / E-mail: contestacao.ex@padtec.com.br / Responsável: Eduardo Tadashi Hirata	49/20
u	8517.62.59	Dispositivo para emissao,transmissao e recepcao de dados, modulo transmissor optico reverso para GS7000, DFB 1310 HI GAIN, ANG SCA ESPECIFICAÇÕES DO PN : 4011952 ESPECIFICAÇÕES GERAIS Este é um equipmaneto de transmição avançada que foi desenvolvido para otimizar a arquitetura de rede e melhor a confiabilidade dos dados, escalabilidade e eficiente. Monitoração remota via ROSA/TNCS Modo de Redundancia independente ou Master/Slave Controle local via Local Craft Interface (LCI) ou Modulo de comunicação de interface inteligente (ICIM) Controle optical automatic Niveis de saida ajustaveis RF Pontos de teste RF ( um receptor optical independete para cada um ) Blind-mate (push-on) conexões para RF, Energia e dados AMBIENTE: Faixa de temperature: 0 até +50 Faixa de umidade: 0 até 95 Energia ( Optical ): Entrada: -17 to -8 (High Gain) -17 to 0 (Standard Gain) dBm RF bandwith: 5 até 90Mhz Consumo de energia: < 5w DC RF ponto de teste: -20 (±1.0) dB EMC: FCC Parte 15 (CFR 47) Classe A ICES-003 Classe A EN55022 Classe A CISPR22 Classe A AS/NZS 3548 Classe A VCCI Classe A ETS 300 386 EN 55022 EN 55024. SEGURANÇA: UL 60950CAN/CSA-C22.2 No. 60950 EN 60950 IEC 60950 TS 001 AS/NZS 3260 "Utilizado para emissão, transmissão e recepção de dados"	FOXCONN JUAREZ CALLE INTERMEX	CISCO	4011952A		10/21
u	8517.62.59	Dispositivo para emissão, transmissão e recepção de dados, módulo, GS7000 EDFA, 17dBm, AS ESPECIFICAÇÕES DO PN: 4027007 ESPECIFICAÇÕES GERAIS Este é um equipamento de transmissão avançada que foi desenvolvido para otimizar a arquitetura de rede e melhorar confiabilidade, escalabilidade e eficiência de custo. Monitoramento remoto via ROSA/TNCS Modo de Redundância Independente ou Master/Slave Controle local via LCI (Local Craft Interface) e/ou ICIM (Intelligent Communications Interface Module) Múltiplas opções de configuração e controle Controle de ganho automático óptico Níveis de saída RF ajustáveis Pontos de teste RF (um para cada receptor óptico independente) Conexões para RF, energia e dados tipo Blind-mate (push-on) ESPECIFICAÇÕES ÓPTICAS Potência de Entrada: 0 a 10 dBm Potência típica de saída: 17 dBm Comprimento de Onda de entrada: 1530 to 1565 nm Perda de Retorno Óptico: -50 dB Interface Óptica: SC/APC Padrão ESPECIFICAÇÕES ELÉTRICAS Consumo de Energia: < 9 W DC AMBIENTE Temperatura Operacional: -40° a +85°C Umidade Relativa: 0 a 95% sem condensação Aplicação: Utilizado para emissão, transmissão e recepção de dados.	FLEXTRONICS (ZHUHAI CHINA)	CISCO	4027007		29/20
u	8517.62.59	Dispositivo para emissão, transmissão e recepção de dados, módulo P2-HD-OPSW-LA, 1550HD, LA ESPECIFICAÇÕES DO PN: 4037229 ÓPTICAS Comprimento de onda óptico nominal: 1550 (+-20) nm Faixa de potência óptica de entrada: -10 a +14 dBm Perda de inserção: <= 2,0 dB Cross-Talk: >= 55 dB Perda de retorno: >= 50 dB Interfaces ópticas: SC/APC ELÉTRICAS Tempo de detecção e comutação (do estado primário para o secundário): < 50 ms Consumo de energia @ 24 VDC (máximo): 3W Limiar de comutação: -10 a +14 dB (mutável pelo usuário) Limiar de restauração: 0,5 a 9,5 dB Tempo de espera antes da restauração: 0 a 600 segundos (em incrementos de 1s) DIMENSÕES (C X A X L) 22,35 x 8,84 x 2,62 cm AMBIENTE Temperatura de operação: -20° a 65°C Temperatura de armazenamento: -40° a 85°C Umidade operacional: 0 a 95% sem condensação Aplicação: Utilizado para emissão, transmissão e recepção de dados.	SCIENTIFIC ATLANTA, INC.	CISCO	4037229	Padtec S/A / Rua Ricardo Benetton Martins, s/n, Parque II do Polo de Alta Tecnologia - 13086-902 - Campinas/SP / Telefone: (19) 2104-9719 / E-mail: eduardo.hirata@padtec.com.br / Responsável: Eduardo Tadashi Hirata	09/20
u	8517.62.59	Dispositivo para emissão, transmissão e recepcão de dados, módulo EDR PRX85 Prisma HD Rx, com XR OPM, codigo 4042749 ESPECIFICAÇÕES DO PN : 4042749 ESPECIFICAÇÕES GERAIS Tecnologia reversa digital de alto desempenho: o Codificação de 12 bits que permite a transmissão de vídeo analógico na banda reversa o Sinais de modulação digital de alta ordem (por exemplo, modulação de 16 amplitudes em quadratura [QAM], 64 QAM e 256 QAM) Vários modos de operação no receptor EDR que suportam o transmissor EDR e o transmissor de nó 2: 1 bdr integrado mais antigo Módulos conectáveis ópticos que fornecem gerenciamento flexível de inventário Recursos de transmissão de longo alcance que eliminam a necessidade de amplificadores ópticos, reduzindo os requisitos de custo e espaço Capacidade de enviar 90 sinais reversos individuais de 5 a 85 MHz em uma única fibra: o Uso da multiplexação 2: 1 para reduzir o uso de fibra o Compatibilidade com o sistema DWDM de 45 comprimentos de onda da Cisco Suporte para balanceamento independente de tráfego reverso nas portas RF do receptor EDR Configuração simplificada que reduz o tempo de instalação e os requisitos de experiência Desempenho de link independente de distância e temperatura que simplifica os requisitos de engenharia e manutenção Implantação de alta densidade e economia de espaço no chassi Prisma II ou Prisma II XD para aumentar a relação custo-benefício da implantação Monitoramento opcional dos parâmetros do nó (GS7000) e transmissor (GS7000 e GainMaker) disponíveis no receptor Consumo < 4W AMBIENTE: Temperatura operacional: -40°C a 60°C Temperatura de armazenamento: -20°C a 70°C. DIMENSÕES 14.50 x 7.49 x 9.91 cm (C x L x A) Aplicação: Dispositivo para emissao, transmissao e recepcao de dados, modulo EDR PRX85 Prisma HD Rx, com XR OPM, codigo 4042749.	FLEXTRONICS (ZHUHAI CHINA)	CISCO	4042749	Padtec S/A / Rua Ricardo Benetton Martins, s/n, Parque II do Polo de Alta Tecnologia - 13086-902 - Campinas/SP / Telefone: (19) 2104-9719 / E-mail: eduardo.hirata@padtec.com.br / Responsável: Eduardo Tadashi Hirata	28/20
u	8517.62.59	Dispositivo para emissão, transmissão e recepção de dados, modulo EDR 2:1 TX OPM DWDM-21ESPECIFICAÇÕES DO PN : 4042872.21 / ESPECIFICAÇÕES GERAIS / • entrada DVB- ASI em até 68,5 Mbps / • 04:02:00 NTSC e PAL (B / G / I / D / M / N) decodificação de vídeo / • conversão de relação de aspecto ( 4:3, 16:9 e 14:09 ) / • MPEG e Dolby ® / • Digital ( AC-3) decodificação de áudio / • Quatro saídas de áudio que prestam ou dois pares estéreo ( quatro canais mono ) de áudio balanceado , cada um com o / • capacidade de usar parte de sua produção para aplicações como SAP , DTMF , etc / • Linha 21 fechou apoio legenda e V -chip / • DVB VBI (WST , WSS e VPS ) / • PowerVu VBI - incluindo o norte-americano de teletexto padrão ( NABTS ) e World Sistema Teletexto / • (WST) / • DVB ou Imitext ™ legendagem / • DTMF sugestão tom e saídas de disparo de sinalização para ad- inserção / • software atualizável em campo / • LCD no painel frontal para o controle e monitoramento / • SNMP para acesso através de um sistema de gerenciamento de rede / • interface de navegador da Web para fácil configuração , controle e monitoramento / • saída DVB- ASI. / AMBIENTE: / • Temperatura operacional: 0°C a 50°C / • Temperatura de armazenamento: -20°C a 70°C. / SEGURANÇA: / • UL 1950 / • CSA-C22.2 No. 950 / • EN 60950 / • IEC 60950. / EMC: / • FCC Parte 15 (CFR 47) Classe A / • ICES-003 Classe A / • EN 55022 Classe A com cabos UTP / • CISPR22 Classe A com cabos UTP / • ASNZ 3548 Classe com cabos UTP / • VCCI Classe A com cabos UTP / • EN 55024 / • EN 50082-1.	Scientific Atlanta, Inc.	CISCO	4042872.21	Padtec S/A / Rua Ricardo Benetton Martins, s/n, Parque II do Polo de Alta Tecnologia - 13086-902 - Campinas/SP / Telefone: (19) 2104-9719 / E-mail: eduardo.hirata@padtec.com.br / Responsável: Eduardo Tadashi Hirata	27/20
u	8517.62.59	Dispositivo para emissao, transmissao e recepcao de dados, modulo EDR 2:1 TX OPM DWDM-22ESPECIFICAÇÕES DO PN : 4042872.22 / ESPECIFICAÇÕES GERAIS / • entrada DVB- ASI em até 68,5 Mbps / • 04:02:00 NTSC e PAL (B / G / I / D / M / N) decodificação de vídeo / • conversão de relação de aspecto ( 4:3, 16:9 e 14:09 ) / • MPEG e Dolby ® / • Digital ( AC-3) decodificação de áudio / • Quatro saídas de áudio que prestam ou dois pares estéreo ( quatro canais mono ) de áudio balanceado , cada um com o / • capacidade de usar parte de sua produção para aplicações como SAP , DTMF , etc / • Linha 21 fechou apoio legenda e V -chip / • DVB VBI (WST , WSS e VPS ) / • PowerVu VBI - incluindo o norte-americano de teletexto padrão ( NABTS ) e World Sistema Teletexto / • (WST) / • DVB ou Imitext ™ legendagem / • DTMF sugestão tom e saídas de disparo de sinalização para ad- inserção / • software atualizável em campo / • LCD no painel frontal para o controle e monitoramento / • SNMP para acesso através de um sistema de gerenciamento de rede / • interface de navegador da Web para fácil configuração , controle e monitoramento / • saída DVB- ASI. / AMBIENTE: / • Temperatura operacional: 0°C a 50°C / • Temperatura de armazenamento: -20°C a 70°C. / SEGURANÇA: / • UL 1950 / • CSA-C22.2 No. 950 / • EN 60950 / • IEC 60950. / EMC: / • FCC Parte 15 (CFR 47) Classe A / • ICES-003 Classe A / • EN 55022 Classe A com cabos UTP / • CISPR22 Classe A com cabos UTP / • ASNZ 3548 Classe com cabos UTP / • VCCI Classe A com cabos UTP / • EN 55024 / • EN 50082-1.	Scientific Atlanta, Inc.	CISCO	4042872.22		27/19
u	8517.62.59	Dispositivo para emissao, transmissao e recepcao de dados, modulo EDR 2:1 TX OPM DWDM-22ESPECIFICAÇÕES DO PN : 4042872.22 / ESPECIFICAÇÕES GERAIS / • Taxa de dados: 5 Gb/s / • Comprimento de onda: 1559.79nm / • Tensão de entrada: 3,3V (AC) / • Conector LC / AMBIENTE: / • Temperatura operacional: -20°C a 93°C / • Temperatura de armazenamento: -40°C a 95°C / • Umidade relativa de armazenamento: 5 a 95%	Scientific Atlanta, Inc.	CISCO	4042872.221		49/20
u	8517.62.59	Dispositivo para emissão, transmissão e recepção de dados, modulo EDR 2:1TX OPM DWDM-23 / ESPECIFICAÇÕES DO PN : 4042872.23 / ESPECIFICAÇÕES GERAIS / • entrada DVB- ASI em até 68,5 Mbps / • 04:02:00 NTSC e PAL (B / G / I / D / M / N) decodificação de vídeo / • conversão de relação de aspecto ( 4:3, 16:9 e 14:09 ) / • MPEG e Dolby ® / • Digital ( AC-3) decodificação de áudio / • Quatro saídas de áudio que prestam ou dois pares estéreo ( quatro canais mono / ) de áudio balanceado , cada um com o / • capacidade de usar parte de sua produção para aplicações como SAP , DTMF , / etc / • Linha 21 fechou apoio legenda e V -chip / • DVB VBI (WST , WSS e VPS ) / • PowerVu VBI - incluindo o norte-americano de teletexto padrão ( NABTS ) e / World Sistema Teletexto / • (WST) / • DVB ou Imitext ™ legendagem / • DTMF sugestão tom e saídas de disparo de sinalização para ad- inserção / • software atualizável em campo / • LCD no painel frontal para o controle e monitoramento / • SNMP para acesso através de um sistema de gerenciamento de rede / • interface de navegador da Web para fácil configuração , controle e / monitoramento / • saída DVB- ASI. / AMBIENTE: / • Temperatura operacional: 0°C a 50°C / • Temperatura de armazenamento: -20°C a 70°C. / SEGURANÇA: / • UL 1950 / • CSA-C22.2 No. 950 / • EN 60950 / • IEC 60950. / EMC: / • FCC Parte 15 (CFR 47) Classe A / • ICES-003 Classe A / • EN 55022 Classe A com cabos UTP / • CISPR22 Classe A com cabos UTP / • ASNZ 3548 Classe com cabos UTP / • VCCI Classe A com cabos UTP / • EN 55024 / • EN 50082-1.	Scientific Atlanta, Inc.	CISCO	4042872.23	Padtec S/A / Rua Ricardo Benetton Martins, s/n, Parque II do Polo de Alta Tecnologia - 13086-902 - Campinas/SP / Telefone: (19) 2104-9719 / E-mail: eduardo.hirata@padtec.com.br / Responsável: Eduardo Tadashi Hirata	27/20
u	8517.62.59	Dipositivo para emissao, transmissao e recepcao de dados, modulo EDR 2:1 TX OPM DWDM-24ESPECIFICAÇÕES DO PN : 4042872.24 / ESPECIFICAÇÕES GERAIS / • entrada DVB- ASI em até 68,5 Mbps / • 04:02:00 NTSC e PAL (B / G / I / D / M / N) decodificação de vídeo / • conversão de relação de aspecto ( 4:3, 16:9 e 14:09 ) / • MPEG e Dolby ® / • Digital ( AC-3) decodificação de áudio / • Quatro saídas de áudio que prestam ou dois pares estéreo ( quatro canais mono ) de áudio balanceado , cada um com o / • capacidade de usar parte de sua produção para aplicações como SAP , DTMF , etc / • Linha 21 fechou apoio legenda e V -chip / • DVB VBI (WST , WSS e VPS ) / • PowerVu VBI - incluindo o norte-americano de teletexto padrão ( NABTS ) e World Sistema Teletexto / • (WST) / • DVB ou Imitext ™ legendagem / • DTMF sugestão tom e saídas de disparo de sinalização para ad- inserção / • software atualizável em campo / • LCD no painel frontal para o controle e monitoramento / • SNMP para acesso através de um sistema de gerenciamento de rede / • interface de navegador da Web para fácil configuração , controle e monitoramento / • saída DVB- ASI. / AMBIENTE: / • Temperatura operacional: 0°C a 50°C / • Temperatura de armazenamento: -20°C a 70°C. / SEGURANÇA: / • UL 1950 / • CSA-C22.2 No. 950 / • EN 60950 / • IEC 60950. / EMC: / • FCC Parte 15 (CFR 47) Classe A / • ICES-003 Classe A / • EN 55022 Classe A com cabos UTP / • CISPR22 Classe A com cabos UTP / • ASNZ 3548 Classe com cabos UTP / • VCCI Classe A com cabos UTP / • EN 55024 / • EN 50082-1.	Scientific Atlanta, Inc.	CISCO	4042872.24		27/19
u	8517.62.59	Dipositivo para emissao, transmissao e recepcao de dados, modulo EDR 2:1 TX OPM DWDM-24ESPECIFICAÇÕES DO PN: 4042872.24 / ESPECIFICAÇÕES GERAIS / • Transmissor SFP tipo LC / • Mídia SMF / • Comprimento de onda 1558,17 nm / • Tensão de alimentação 3,3V (típica) / AMBIENTE: / • Temperatura de operação: -20°C a 93°C / • Temperatura de armazenamento: -40°C a 95°C / • Umidade relativa de armazenamento: 5 a 95% / EMC: / • FCC Parte 15 Classe B / • EN 55022 Classe A (CISPR 22B) / • VCCI Classe B	Scientific Atlanta, Inc.	CISCO	4042872.241		49/20
u	8517.62.59	Dispositivo para emissão, transmissão e recepção de dados, módulo EDR 2:1 TX OPM DWDM-25 ESPECIFICAÇÕES DO PN: 4042872.25 ESPECIFICAÇÕES GERAIS Transmissor SFP tipo LC Mídia SMF Comprimento de onda 1557,36 nm Frequência 192,5 THz Potência TX 5~7 dBm Tensão de alimentação 3,3V (típica) Detecção de sinal TTL AMBIENTE: Temperatura de operação: -20°C a 95°C Temperatura de armazenamento: -40°C a 95°C Umidade relativa de armazenamento: 5 a 95% EMC: FCC Parte 15 Classe B EN 55022 Classe A (CISPR 22B) VCCI Classe B Aplicação: Utilizado para emissão, transmissão e recepção de dados.	SCIENTIFIC ATLANTIC	CISCO	4042872.25		06/20
u	8517.62.59	Dispositivo para emissao, transmissao e recepcao de dados, modulo EDR 2:1 TX OPM DWDM-25ESPECIFICAÇÕES DO PN: 4042872.25 / ESPECIFICAÇÕES GERAIS / • Transmissor SFP tipo LC / • Mídia SM / • Comprimento de onda 1557,36 nm / • Tensão de alimentação 3,3V (típica) / AMBIENTE: / • Temperatura de operação: -20°C a 93°C / • Temperatura de armazenamento: -40°C a 95°C / • Umidade relativa de armazenamento: 5 a 95% / EMC: / • FCC Parte 15 Classe B / • EN 55022 Classe A (CISPR 22B) / • VCCI Classe B	Scientific Atlanta, Inc.	CISCO	4042872.251		49/20
u	8517.62.59	Dispositivo para emissao, transmissao e recepcao de dados, modulo EDR 2:1 TX OPM DWDM-26, codigo 4042872.26ESPECIFICAÇÕES DO PN : 4042872.26 / ESPECIFICAÇÕES GERAIS / • entrada DVB- ASI em até 68,5 Mbps / • 04:02:00 NTSC e PAL (B / G / I / D / M / N) decodificação de vídeo / • conversão de relação de aspecto ( 4:3, 16:9 e 14:09 ) / • MPEG e Dolby ® / • Digital ( AC-3) decodificação de áudio / • Quatro saídas de áudio que prestam ou dois pares estéreo ( quatro canais mono ) de áudio balanceado , cada um com o / • capacidade de usar parte de sua produção para aplicações como SAP , DTMF , etc / • Linha 21 fechou apoio legenda e V -chip / • DVB VBI (WST , WSS e VPS ) / • PowerVu VBI - incluindo o norte-americano de teletexto padrão ( NABTS ) e World Sistema Teletexto / • (WST) / • DVB ou Imitext ™ legendagem / • DTMF sugestão tom e saídas de disparo de sinalização para ad- inserção / • software atualizável em campo / • LCD no painel frontal para o controle e monitoramento / • SNMP para acesso através de um sistema de gerenciamento de rede / • interface de navegador da Web para fácil configuração , controle e monitoramento / • saída DVB- ASI. / AMBIENTE: / • Temperatura operacional: 0°C a 50°C / • Temperatura de armazenamento: -20°C a 70°C. / SEGURANÇA: / • UL 1950 / • CSA-C22.2 No. 950 / • EN 60950 / • IEC 60950. / EMC: / • FCC Parte 15 (CFR 47) Classe A / • ICES-003 Classe A / • EN 55022 Classe A com cabos UTP / • CISPR22 Classe A com cabos UTP / • ASNZ 3548 Classe com cabos UTP / • VCCI Classe A com cabos UTP / • EN 55024 / • EN 50082-1.	Scientific Atlanta, Inc.	CISCO	4042872.26	Padtec S/A / Rua Ricardo Benetton Martins, s/n, Parque II do Polo de Alta Tecnologia - 13086-902 - Campinas/SP / Telefone: (19) 2104-9719 / E-mail: eduardo.hirata@padtec.com.br / Responsável: Eduardo Tadashi Hirata	27/20
u	8517.62.59	Dispositivo para emissão, transmissão e recepção de dados, modulo EDR 2:1 TX OPM DWDM-27ESPECIFICAÇÕES DO PN : 4042872.27 / ESPECIFICAÇÕES GERAIS / • entrada DVB- ASI em até 68,5 Mbps / • 04:02:00 NTSC e PAL (B / G / I / D / M / N) decodificação de vídeo / • conversão de relação de aspecto ( 4:3, 16:9 e 14:09 ) / • MPEG e Dolby ® / • Digital ( AC-3) decodificação de áudio / • Quatro saídas de áudio que prestam ou dois pares estéreo ( quatro canais mono ) de áudio balanceado , cada um com o / • capacidade de usar parte de sua produção para aplicações como SAP , DTMF , etc / • Linha 21 fechou apoio legenda e V -chip / • DVB VBI (WST , WSS e VPS ) / • PowerVu VBI - incluindo o norte-americano de teletexto padrão ( NABTS ) e World Sistema Teletexto / • (WST) / • DVB ou Imitext ™ legendagem / • DTMF sugestão tom e saídas de disparo de sinalização para ad- inserção / • software atualizável em campo / • LCD no painel frontal para o controle e monitoramento / • SNMP para acesso através de um sistema de gerenciamento de rede / • interface de navegador da Web para fácil configuração , controle e monitoramento / • saída DVB- ASI. / AMBIENTE: / • Temperatura operacional: 0°C a 50°C / • Temperatura de armazenamento: -20°C a 70°C. / SEGURANÇA: / • UL 1950 / • CSA-C22.2 No. 950 / • EN 60950 / • IEC 60950. / EMC: / • FCC Parte 15 (CFR 47) Classe A / • ICES-003 Classe A / • EN 55022 Classe A com cabos UTP / • CISPR22 Classe A com cabos UTP / • ASNZ 3548 Classe com cabos UTP / • VCCI Classe A com cabos UTP / • EN 55024 / • EN 50082-1.	Scientific Atlanta, Inc.	CISCO	4042872.27	Padtec S/A / Rua Ricardo Benetton Martins, s/n, Parque II do Polo de Alta Tecnologia - 13086-902 - Campinas/SP / Telefone: (19) 2104-9719 / E-mail: eduardo.hirata@padtec.com.br / Responsável: Eduardo Tadashi Hirata	27/20
u	8517.62.59	Dispositivo para emissão, transmissão e recepção de dados, modulo EDR 2:1 TX OPM DWDM-28ESPECIFICAÇÕES DO PN: 4042872.28 / ESPECIFICAÇÕES GERAIS / • Transmissor SFP tipo LC / • Mídia SMF / • Comprimento de onda 1554,94 nm / • Frequência 192,8 THz / • Potência TX 5~7 dBm / • Tensão de alimentação 3,3V (típica) / • Detecção de sinal TTL / AMBIENTE: / • Temperatura de operação: -20°C a 93°C / • Temperatura de armazenamento: -40°C a 95°C / • Umidade relativa de armazenamento: 5 a 95% / EMC: / • FCC Parte 15 Classe B / • EN 55022 Classe A (CISPR 22B) / • VCCI Classe B	Scientific Atlanta, Inc.	CISCO	4042872.28A		49/20
u	8517.62.59	Dispositivo para emissao, transmissao e recepcao de dados, modulo EDR 2:1 TX OPM DWDM-31ESPECIFICAÇÕES DO PN : 4042872.31 / ESPECIFICAÇÕES GERAIS / • entrada DVB- ASI em até 68,5 Mbps / • 04:02:00 NTSC e PAL (B / G / I / D / M / N) decodificação de vídeo / • conversão de relação de aspecto ( 4:3, 16:9 e 14:09 ) / • MPEG e Dolby ® / • Digital ( AC-3) decodificação de áudio / • Quatro saídas de áudio que prestam ou dois pares estéreo ( quatro canais mono ) de áudio balanceado , cada um com o / • capacidade de usar parte de sua produção para aplicações como SAP , DTMF , etc / • Linha 21 fechou apoio legenda e V -chip / • DVB VBI (WST , WSS e VPS ) / • PowerVu VBI - incluindo o norte-americano de teletexto padrão ( NABTS ) e World Sistema Teletexto / • (WST) / • DVB ou Imitext ™ legendagem / • DTMF sugestão tom e saídas de disparo de sinalização para ad- inserção / • software atualizável em campo / • LCD no painel frontal para o controle e monitoramento / • SNMP para acesso através de um sistema de gerenciamento de rede / • interface de navegador da Web para fácil configuração , controle e monitoramento / • saída DVB- ASI. / AMBIENTE: / • Temperatura operacional: 0°C a 50°C / • Temperatura de armazenamento: -20°C a 70°C. / SEGURANÇA: / • UL 1950 / • CSA-C22.2 No. 950 / • EN 60950 / • IEC 60950. / EMC: / • FCC Parte 15 (CFR 47) Classe A / • ICES-003 Classe A / • EN 55022 Classe A com cabos UTP / • CISPR22 Classe A com cabos UTP / • ASNZ 3548 Classe com cabos UTP / • VCCI Classe A com cabos UTP / • EN 55024 / • EN 50082-1.	Scientific Atlanta, Inc.	CISCO	4042872.31		27/19
u	8517.62.59	Dispositivo para emissao, transmissao e recepcao de dados, modulo EDR 2:1 TX OPM DWDM-31ESPECIFICAÇÕES DO PN: 4042872.31 / ESPECIFICAÇÕES GERAIS / • Transmissor SFP tipo LC / • Mídia SMF / • Comprimento de onda 1552,52 nm / • Tensão de alimentação 3,3V (típica) / • Detecção de sinal TTL / • / AMBIENTE: / • Temperatura de operação: -20°C a 93°C / • Temperatura de armazenamento: -40°C a 95°C / • Umidade relativa de armazenamento: 5 a 95% / EMC: / • FCC Parte 15 Classe B / • EN 55022 Classe A (CISPR 22B) / • VCCI Classe B	Scientific Atlanta, Inc.	CISCO	4042872.311		49/20
u	8517.62.59	Dipositivo para emissao, transmissao e recepcao de dados, modulo EDR 2:1 TX OPM DWDM-32ESPECIFICAÇÕES DO PN : 4042872.32 / ESPECIFICAÇÕES GERAIS / • entrada DVB- ASI em até 68,5 Mbps / • 04:02:00 NTSC e PAL (B / G / I / D / M / N) decodificação de vídeo / • conversão de relação de aspecto ( 4:3, 16:9 e 14:09 ) / • MPEG e Dolby ® / • Digital ( AC-3) decodificação de áudio / • Quatro saídas de áudio que prestam ou dois pares estéreo ( quatro canais mono ) de áudio balanceado , cada um com o / • capacidade de usar parte de sua produção para aplicações como SAP , DTMF , etc / • Linha 21 fechou apoio legenda e V -chip / • DVB VBI (WST , WSS e VPS ) / • PowerVu VBI - incluindo o norte-americano de teletexto padrão ( NABTS ) e World Sistema Teletexto / • (WST) / • DVB ou Imitext ™ legendagem / • DTMF sugestão tom e saídas de disparo de sinalização para ad- inserção / • software atualizável em campo / • LCD no painel frontal para o controle e monitoramento / • SNMP para acesso através de um sistema de gerenciamento de rede / • interface de navegador da Web para fácil configuração , controle e monitoramento / • saída DVB- ASI. / AMBIENTE: / • Temperatura operacional: 0°C a 50°C / • Temperatura de armazenamento: -20°C a 70°C. / SEGURANÇA: / • UL 1950 / • CSA-C22.2 No. 950 / • EN 60950 / • IEC 60950. / EMC: / • FCC Parte 15 (CFR 47) Classe A / • ICES-003 Classe A / • EN 55022 Classe A com cabos UTP / • CISPR22 Classe A com cabos UTP / • ASNZ 3548 Classe com cabos UTP / • VCCI Classe A com cabos UTP / • EN 55024 / • EN 50082-1.	Scientific Atlanta, Inc.	CISCO	4042872.32		27/19
u	8517.62.59	Dipositivo para emissao, transmissao e recepcao de dados, modulo EDR 2:1 TX OPM DWDM-32ESPECIFICAÇÕES DO PN: 4042872.32 / ESPECIFICAÇÕES GERAIS / • Transmissor SFP tipo LC / • Mídia SMF / • Comprimento de onda 1551,72 nm / • Tensão de alimentação 3,3V (típica) / • Detecção de sinal TTL / AMBIENTE: / • Temperatura de operação: -20°C a 93°C / • Temperatura de armazenamento: -40°C a 95°C / • Umidade relativa de armazenamento: 5 a 95% / EMC: / • FCC Parte 15 Classe B / • EN 55022 Classe A (CISPR 22B) / • VCCI Classe B	Scientific Atlanta, Inc.	CISCO	4042872.321		49/20
u	8517.62.59	Dispositivo para emissão, transmissão e recepção de dados, modulo EDR 2:1 TX OPM DWDM-35ESPECIFICAÇÕES DO PN : 4042872.35 / ESPECIFICAÇÕES GERAIS / • entrada DVB- ASI em até 68,5 Mbps / • 04:02:00 NTSC e PAL (B / G / I / D / M / N) decodificação de vídeo / • conversão de relação de aspecto ( 4:3, 16:9 e 14:09 ) / • MPEG e Dolby ® / • Digital ( AC-3) decodificação de áudio / • Quatro saídas de áudio que prestam ou dois pares estéreo ( quatro canais mono ) de áudio balanceado , cada um com o / • capacidade de usar parte de sua produção para aplicações como SAP , DTMF , etc / • Linha 21 fechou apoio legenda e V -chip / • DVB VBI (WST , WSS e VPS ) / • PowerVu VBI - incluindo o norte-americano de teletexto padrão ( NABTS ) e World Sistema Teletexto / • (WST) / • DVB ou Imitext ™ legendagem / • DTMF sugestão tom e saídas de disparo de sinalização para ad- inserção / • software atualizável em campo / • LCD no painel frontal para o controle e monitoramento / • SNMP para acesso através de um sistema de gerenciamento de rede / • interface de navegador da Web para fácil configuração , controle e monitoramento / • saída DVB- ASI. / AMBIENTE: / • Temperatura operacional: 0°C a 50°C / • Temperatura de armazenamento: -20°C a 70°C. / SEGURANÇA: / • UL 1950 / • CSA-C22.2 No. 950 / • EN 60950 / • IEC 60950. / EMC: / • FCC Parte 15 (CFR 47) Classe A / • ICES-003 Classe A / • EN 55022 Classe A com cabos UTP / • CISPR22 Classe A com cabos UTP / • ASNZ 3548 Classe com cabos UTP / • VCCI Classe A com cabos UTP / • EN 55024 / • EN 50082-1.	Scientific Atlanta, Inc.	CISCO	4042872.35	Padtec S/A / Rua Ricardo Benetton Martins, s/n, Parque II do Polo de Alta Tecnologia - 13086-902 - Campinas/SP / Telefone: (19) 2104-9719 / E-mail: eduardo.hirata@padtec.com.br / Responsável: Eduardo Tadashi Hirata	27/20
u	8517.62.59	Dispositivo para emissao, transmissao e recepcao de dados, modulo EDR 2:1 TX OPM DWDM-37, codigo 4042872.37ESPECIFICAÇÕES DO PN : 4042872.37 / ESPECIFICAÇÕES GERAIS / • entrada DVB- ASI em até 68,5 Mbps / • 04:02:00 NTSC e PAL (B / G / I / D / M / N) decodificação de vídeo / • conversão de relação de aspecto ( 4:3, 16:9 e 14:09 ) / • MPEG e Dolby ® / • Digital ( AC-3) decodificação de áudio / • Quatro saídas de áudio que prestam ou dois pares estéreo ( quatro canais mono ) de áudio balanceado , cada um com o / • capacidade de usar parte de sua produção para aplicações como SAP , DTMF , etc / • Linha 21 fechou apoio legenda e V -chip / • DVB VBI (WST , WSS e VPS ) / • PowerVu VBI - incluindo o norte-americano de teletexto padrão ( NABTS ) e World Sistema Teletexto / • (WST) / • DVB ou Imitext ™ legendagem / • DTMF sugestão tom e saídas de disparo de sinalização para ad- inserção / • software atualizável em campo / • LCD no painel frontal para o controle e monitoramento / • SNMP para acesso através de um sistema de gerenciamento de rede / • interface de navegador da Web para fácil configuração , controle e monitoramento / • saída DVB- ASI. / AMBIENTE: / • Temperatura operacional: 0°C a 50°C / • Temperatura de armazenamento: -20°C a 70°C. / SEGURANÇA: / • UL 1950 / • CSA-C22.2 No. 950 / • EN 60950 / • IEC 60950. / EMC: / • FCC Parte 15 (CFR 47) Classe A / • ICES-003 Classe A / • EN 55022 Classe A com cabos UTP / • CISPR22 Classe A com cabos UTP / • ASNZ 3548 Classe com cabos UTP / • VCCI Classe A com cabos UTP / • EN 55024 / • EN 50082-1.	Scientific Atlanta, Inc.	CISCO	4042872.37	Padtec S/A / Rua Ricardo Benetton Martins, s/n, Parque II do Polo de Alta Tecnologia - 13086-902 - Campinas/SP / Telefone: (19) 2104-9719 / E-mail: eduardo.hirata@padtec.com.br / Responsável: Eduardo Tadashi Hirata	27/20
u	8517.62.59	Dispositivo para emissão, transmissão e recepção de dados, modulo EDR 2:1 TX OPM DWDM-42ESPECIFICAÇÕES DO PN : 4042872.42 / ESPECIFICAÇÕES GERAIS / • entrada DVB- ASI em até 68,5 Mbps / • 04:02:00 NTSC e PAL (B / G / I / D / M / N) decodificação de vídeo / • conversão de relação de aspecto ( 4:3, 16:9 e 14:09 ) / • MPEG e Dolby ® / • Digital ( AC-3) decodificação de áudio / • Quatro saídas de áudio que prestam ou dois pares estéreo ( quatro canais mono ) de áudio balanceado , cada um com o / • capacidade de usar parte de sua produção para aplicações como SAP , DTMF , etc / • Linha 21 fechou apoio legenda e V -chip / • DVB VBI (WST , WSS e VPS ) / • PowerVu VBI - incluindo o norte-americano de teletexto padrão ( NABTS ) e World Sistema Teletexto / • (WST) / • DVB ou Imitext ™ legendagem / • DTMF sugestão tom e saídas de disparo de sinalização para ad- inserção / • software atualizável em campo / • LCD no painel frontal para o controle e monitoramento / • SNMP para acesso através de um sistema de gerenciamento de rede / • interface de navegador da Web para fácil configuração , controle e monitoramento / • saída DVB- ASI. / AMBIENTE: / • Temperatura operacional: 0°C a 50°C / • Temperatura de armazenamento: -20°C a 70°C. / SEGURANÇA: / • UL 1950 / • CSA-C22.2 No. 950 / • EN 60950 / • IEC 60950. / EMC: / • FCC Parte 15 (CFR 47) Classe A / • ICES-003 Classe A / • EN 55022 Classe A com cabos UTP / • CISPR22 Classe A com cabos UTP / • ASNZ 3548 Classe com cabos UTP / • VCCI Classe A com cabos UTP / • EN 55024 / • EN 50082-1.	Scientific Atlanta, Inc.	CISCO	4042872.42	Padtec S/A / Rua Ricardo Benetton Martins, s/n, Parque II do Polo de Alta Tecnologia - 13086-902 - Campinas/SP / Telefone: (19) 2104-9719 / E-mail: eduardo.hirata@padtec.com.br / Responsável: Eduardo Tadashi Hirata	27/20
u	8517.62.59	Dispositivo para emissão, transmissão e recepção de dados, modulo EDR 2:1 TX OPM DWDM-44ESPECIFICAÇÕES DO PN : 4042872.44 / ESPECIFICAÇÕES GERAIS / • entrada DVB- ASI em até 68,5 Mbps / • 04:02:00 NTSC e PAL (B / G / I / D / M / N) decodificação de vídeo / • conversão de relação de aspecto ( 4:3, 16:9 e 14:09 ) / • MPEG e Dolby ® / • Digital ( AC-3) decodificação de áudio / • Quatro saídas de áudio que prestam ou dois pares estéreo ( quatro canais mono ) de áudio balanceado , cada um com o / • capacidade de usar parte de sua produção para aplicações como SAP , DTMF , etc / • Linha 21 fechou apoio legenda e V -chip / • DVB VBI (WST , WSS e VPS ) / • PowerVu VBI - incluindo o norte-americano de teletexto padrão ( NABTS ) e World Sistema Teletexto / • (WST) / • DVB ou Imitext ™ legendagem / • DTMF sugestão tom e saídas de disparo de sinalização para ad- inserção / • software atualizável em campo / • LCD no painel frontal para o controle e monitoramento / • SNMP para acesso através de um sistema de gerenciamento de rede / • interface de navegador da Web para fácil configuração , controle e monitoramento / • saída DVB- ASI. / AMBIENTE: / • Temperatura operacional: 0°C a 50°C / • Temperatura de armazenamento: -20°C a 70°C. / SEGURANÇA: / • UL 1950 / • CSA-C22.2 No. 950 / • EN 60950 / • IEC 60950. / EMC: / • FCC Parte 15 (CFR 47) Classe A / • ICES-003 Classe A / • EN 55022 Classe A com cabos UTP / • CISPR22 Classe A com cabos UTP / • ASNZ 3548 Classe com cabos UTP / • VCCI Classe A com cabos UTP / • EN 55024 / • EN 50082-1.	Scientific Atlanta, Inc.	CISCO	4042872.44	Padtec S/A / Rua Ricardo Benetton Martins, s/n, Parque II do Polo de Alta Tecnologia - 13086-902 - Campinas/SP / Telefone: (19) 2104-9719 / E-mail: eduardo.hirata@padtec.com.br / Responsável: Eduardo Tadashi Hirata	27/20
u	8517.62.59	Dispositivo para emissão, transmissão e recepção de dados, modulo EDR 2:1 TX OPM DWDM-48ESPECIFICAÇÕES DO PN: 4042872.48 / ESPECIFICAÇÕES GERAIS / • Transmissor SFP tipo LC / • Mídia SMF / • Comprimento de onda 15 38.98 nm / • Tensão de alimentação 3,3V (típica) / • Detecção de sinal TTL / AMBIENTE: / • Temperatura de operação: -20°C a 93°C / • Temperatura de armazenamento: -40°C a 95°C / • Umidade relativa de armazenamento: 5 a 95% / EMC: / • FCC Parte 15 Classe B / • EN 55022 Classe A (CISPR 22B) / • VCCI Classe B	Scientific Atlanta, Inc.	CISCO	4042872.48A		49/20
u	8517.62.59	Dispositivo para emissão, transmissão e recepção de dados, modulo EDR 2:1TX OPM DWDM-49 / ESPECIFICAÇÕES DO PN : 4042872.49 / ESPECIFICAÇÕES GERAIS / • entrada DVB- ASI em até 68,5 Mbps / • 04:02:00 NTSC e PAL (B / G / I / D / M / N) decodificação de vídeo / • conversão de relação de aspecto ( 4:3, 16:9 e 14:09 ) / • MPEG e Dolby ® / • Digital ( AC-3) decodificação de áudio / • Quatro saídas de áudio que prestam ou dois pares estéreo ( quatro canais mono / ) de áudio balanceado , cada um com o / • capacidade de usar parte de sua produção para aplicações como SAP , DTMF , / etc / • Linha 21 fechou apoio legenda e V -chip / • DVB VBI (WST , WSS e VPS ) / • PowerVu VBI - incluindo o norte-americano de teletexto padrão ( NABTS ) e / World Sistema Teletexto / • (WST) / • DVB ou Imitext ™ legendagem / • DTMF sugestão tom e saídas de disparo de sinalização para ad- inserção / • software atualizável em campo / • LCD no painel frontal para o controle e monitoramento / • SNMP para acesso através de um sistema de gerenciamento de rede / • interface de navegador da Web para fácil configuração , controle e / monitoramento / • saída DVB- ASI. / AMBIENTE: / • Temperatura operacional: 0°C a 50°C / • Temperatura de armazenamento: -20°C a 70°C. / SEGURANÇA: / • UL 1950 / • CSA-C22.2 No. 950 / • EN 60950 / • IEC 60950. / EMC: / • FCC Parte 15 (CFR 47) Classe A / • ICES-003 Classe A / • EN 55022 Classe A com cabos UTP / • CISPR22 Classe A com cabos UTP / • ASNZ 3548 Classe com cabos UTP / • VCCI Classe A com cabos UTP / • EN 55024 / • EN 50082-1.	Scientific Atlanta, Inc.	CISCO	4042872.49	Padtec S/A / Rua Ricardo Benetton Martins, s/n, Parque II do Polo de Alta Tecnologia - 13086-902 - Campinas/SP / Telefone: (19) 2104-9719 / E-mail: eduardo.hirata@padtec.com.br / Responsável: Eduardo Tadashi Hirata	27/20
u	8517.62.59	Dispositivo para emissao, transmissao e recepcao de dados, modulo EDR 2:1 TX OPM DWDM-52ESPECIFICAÇÕES DO PN : 4042872.52 / ESPECIFICAÇÕES GERAIS / • entrada DVB- ASI em até 68,5 Mbps / • 04:02:00 NTSC e PAL (B / G / I / D / M / N) decodificação de vídeo / • conversão de relação de aspecto ( 4:3, 16:9 e 14:09 ) / • MPEG e Dolby ® / • Digital ( AC-3) decodificação de áudio / • Quatro saídas de áudio que prestam ou dois pares estéreo ( quatro canais mono ) de áudio balanceado , cada um com o / • capacidade de usar parte de sua produção para aplicações como SAP , DTMF , etc / • Linha 21 fechou apoio legenda e V -chip / • DVB VBI (WST , WSS e VPS ) / • PowerVu VBI - incluindo o norte-americano de teletexto padrão ( NABTS ) e World Sistema Teletexto / • (WST) / • DVB ou Imitext ™ legendagem / • DTMF sugestão tom e saídas de disparo de sinalização para ad- inserção / • software atualizável em campo / • LCD no painel frontal para o controle e monitoramento / • SNMP para acesso através de um sistema de gerenciamento de rede / • interface de navegador da Web para fácil configuração , controle e monitoramento / • saída DVB- ASI. / AMBIENTE: / • Temperatura operacional: 0°C a 50°C / • Temperatura de armazenamento: -20°C a 70°C. / SEGURANÇA: / • UL 1950 / • CSA-C22.2 No. 950 / • EN 60950 / • IEC 60950. / EMC: / • FCC Parte 15 (CFR 47) Classe A / • ICES-003 Classe A / • EN 55022 Classe A com cabos UTP / • CISPR22 Classe A com cabos UTP / • ASNZ 3548 Classe com cabos UTP / • VCCI Classe A com cabos UTP / • EN 55024 / • EN 50082-1.	Scientific Atlanta, Inc.	CISCO	4042872.52	Padtec S/A / Rua Ricardo Benetton Martins, s/n, Parque II do Polo de Alta Tecnologia - 13086-902 - Campinas/SP / Telefone: (19) 2104-9719 / E-mail: eduardo.hirata@padtec.com.br / Responsável: Eduardo Tadashi Hirata	27/20
u	8517.62.59	Dispositivo para emissao, transmissao e recepcao de dados, modulo de interface com 40 portas 10GbE LAN/WAN/OTN, para equipamento cisco serie CRS, codigo 40X10GE-WLO=ESPECIFICAÇÕES DO PN : 40X10GE-WLO= / ESPECIFICAÇÕES GERAIS / • 1 Porta USB / • 2 fontes de energia / • Portas 10/100/1000 Ethernet / • 1 Porta console / • Suporte para Vlans / • Portas Gigabit Ethernet / AMBIENTE: / • Temperatura operacional: 0°C a 40°C (RH a 90%) / • Temperatura de armazenamento: -40°C a 70°C (RH 93%) / ENERGIA: / • AC Maxima: 750W / • 100 / 240 VAC / • 50-60 Hz/DC / • -72 VDC a -40 VDC / SEGURANÇA: / • UL 60950-1 Segunda edição / • CAN/CSA-C22.2 No. 60950-1 Segunda edição / • EN 60950-1 Segunda edição / • IEC 60950-1 Segunda edição / • AS/NZS 60950-1 / EMC: / • 47CFR Parte 15 (CFR 47) Classe A / • AS/NZS CISPR22 Classe A / • CISPR22 Classe A / • EN55022 Classe A / • ICES003 Classe A / • VCCI Classe A / • EN61000-3-2 / • EN61000-3-3 / • KN22 Classe A / • CNS13438 Classe A / • EN55024 / • CISPR24 / • EN300386 / • KN24	SOLECTRON(PENANG) TECHNOLOGY SDN BHD	CISCO	40X10GE-WLO=		38/19
u	8517.62.59	Dispositivo para emissao, transmissao e recepcao de dados, modulo interface, DWDM, para roteadores Cisco serie CRS-1, com 4 portas 10GE, banda C, PLIM, codigo 4-10GE-ITU/C=ESPECIFICAÇÕES DO PN : 4-10GE-ITU/C= / ESPECIFICAÇÕES GERAIS: / • Firewall Throughput* 4 Gbps (Max); 2 Gbps (Multi-protocol) ; / • 3DES/AES VPN Throughput** - 1 Gbps ; / • IPsec VPN Peers - 5,000 ; / • Premium AnyConnect VPN Peers1 - 2/5,000 ; / • Conexões simultâneas - 1,000,000 ; / • Novas conexões/Segundo - 50,000 ; / • Pacotes/Segundo (64 byte) - 1,500,000 ; / • Portas de Gestão de Rede Integrados - 2-port 10/100/1000; / • Portas de rede integrada - 8-port 10/100/1000, 2-port 10 Gigabit Ethernet*** (SFP+) ; / • Máximo de portas de rede integrada - 16-port 10/100/1000, 4-port 10 Gigabit Ethernet*** SFP+ / • (SSP-10 and IPS SSP-10) ; / • Slots de Cartão de Interface - 2 ; / • Opções de interface de cartão - não disponíve ; / • Interfaces virtuais (VLANs (VLANs) - 1024 ; / • Security Contexts*** - Up to 100 ; / • Alta Disponibilidade - Active/Active**** and Active/Standby ; / • Redundância de alimentação - Supported, second power supply optional ; / • Interface Expansion - N/A / • USB 2.0 Ports - 2; / • Serial Ports - 1 RJ-45 console e auxiliar ; / • 5000 IPsec VPN peers; / • 2 Premium VPN peers, / • DES license; / AMBIENTE: / • Temperatura operacional (0 to 40°C) / • Temperatura não operacional ( -40 to +70°C) / SEGURANÇA: / • ETS 300-019-2-1 V2.1.2 ( Armazenamento, Classe 1.1) / • ETS 300-019-2-2 V2.1.2 (Transporte, Classe 2.3) / • ETS 300-019-2-3 V2.1.2 (Operacional, Classe 3.1E) / • EU WEEE / • EU RoHS / • GR-63-CORE, / EMC: / • FCC Classe B / • CE Classe B / • UL cUL / • CB / • CCC / • BSMI / • KC / • Anatel	SOLECTRON(PENANG) TECHNOLOGY SDN BHD	CISCO	4-10GE-ITU/C=	PADTEC S.A. / Rua Ricardo Benetton Martins, s/n, Parque II do Polo de Alta Tecnologia - 13086-902 - Campinas/SP / Telefone: (19) 2104-9719 / Responsável: Eduardo Tadashi Hirata / E-mail: eduardo.hirata@padtec.com.br	38/19
u	8517.62.59	Dispositivo para transmissão e recepção de dados, modulo interface, para roteador Cisco serie CRS-1, com 42 portas 1GE, codigo 42-1GE=ESPECIFICAÇÕES DO PN: 42-1GE= / ESPECIFICAÇÕES GERAIS: / • Compatibilidade de Chassis: Requer um dos engines de encaminhamento seguintes (por CRS-1 chassi) : CRS- FP40 (na CRS -4 / S e CRS -8 / S apenas), CRS- MSC- 40G -B ( em CRS -4 / S , CRS -8 / S , o CRS -16 / S, e de SRC multi- chassis) / • Compatibilidade de Software: Cisco IOS XR Software Release 3.8.1 ou posterior para CRS-1, Cisco IOS XR Software Release 4.0.0 ou posterior para CRS-3 / • Densidade de porta: Comprimento de onda curta ( SX), Alcance Longo / longo prazo (LX / LH ), Distância Extended ( ZX ) SFP, Cobre (RJ -45) SFP -GE- T / • Gerenciamento de rede: Cisco IOS XR (CLI), (SNMP), (XML) / ENERGIA: / • Energia de entrada: 150W. / AMBIENTE: / • Temperatura operacional: 5 a 40°C / • Temperatura de armazenamento: -40 a 70°C. / SEGURANÇA: / • UL/CSA/IEC/EN 60950-1 / • IEC/EN 60825 Laser Safety / • ACA TS001 / • AS/NZS 60950 / • FDA - Code of Federal Regulations Laser Safety. / EMI: / • FCC Classe A / • ICES 003 Classe A / • AS/NZS 3548 Classe A / • CISPR 22 (EN55022) Classe A	Jabil Circuit (Suzhou) Ltd.	CISCO	42-1GE=		14/19
u	8517.62.59	Dispositivo para emissao, transmissao e recepcao de dados, cartao de linha, com 4 portas GE, para roteador Cisco 12000, codigo 4GE-SFP-LC=ESPECIFICAÇÕES DO PN : 4GE-SFP-LC= / ESPECIFICAÇÕES GERAIS: / • Memória Padrão: 512MB / • Memória Maxima: 1GB / • Leds indicadores de status / • Suporte para QoS / ENERGIA: / • Maxima: 106W / AMBIENTE: / • Temperatura operacional: 41 a 104°F (5 a 40°C) / • Temperatura de armazenamento: -4 149°F (-20 65°C) / • Umidade relativa: 5 a 85% sem condensação / SEGURANÇA: / • UL 1950 / • CSA 22.2-No. 950 / • EN60950 / • IEC 60950 CB / • ACA TS001 / • AS/NZS 3260 / EMI: / • FCC CFR 47-Parte 15 1998 Classe A / • ICES 003 Classe A / • AS/NRZ 3548 Classe A / • EN55022 Classe B (até 1 GHz) / • VCCI Classe A	Foxconn Cz s.r.o.	CISCO	4GE-SFP-LC=		32/19
u	8517.62.59	Dispositivo para emissao, transmissao e recepcao de dados, modulo interface LAN/OTN, para roteador Cisco Serie CRS, com 4 portas 100GbE, codigo 4X100GE-LO=ESPECIFICAÇÕES DO PN : 4X100GE-LO= / ESPECIFICAÇÕES GERAIS / • 1 Porta USB / • 2 fontes de energia / • Portas 10/100/1000 Ethernet / • 1 Porta console / • Suporte para Vlans / • Portas Gigabit Ethernet / AMBIENTE: / • Temperatura operacional: 0°C a 40°C (RH a 90%) / • Temperatura de armazenamento: -40°C a 70°C (RH 93%) / ENERGIA: / • AC Maxima: 750W / • 100 / 240 VAC / • 50-60 Hz/DC / • -72 VDC a -40 VDC / SEGURANÇA: / • UL 60950-1 Segunda edição / • CAN/CSA-C22.2 No. 60950-1 Segunda edição / • EN 60950-1 Segunda edição / • IEC 60950-1 Segunda edição / • AS/NZS 60950-1 / EMC: / • 47CFR Parte 15 (CFR 47) Classe A / • AS/NZS CISPR22 Classe A / • CISPR22 Classe A / • EN55022 Classe A / • ICES003 Classe A / • VCCI Classe A / • EN61000-3-2 / • EN61000-3-3 / • KN22 Classe A / • CNS13438 Classe A / • EN55024 / • CISPR24 / • EN300386 / • KN24	Foxconn Cz s.r.o.	CISCO	4X100GE-LO=		28/19
u	8517.62.59	Placa transceptora e replicadora de sinal ótico para conexão de dados via fibra otica, utilizado em equipamento de ressonância magnética. Finalidade: Com a finalidade de replicar informações via cabos de fibra ótica para diversos ramos na sala do magneto. Especificação Técnica: Placa de circuito eletrônico.	GE Healthcare	GE Healthcare	5167035-51-R		35/19
u	8517.62.59	Modulo recepção. Remoto consistente de um transceptor de placa e de fibra optica utilizado para comunicação entre o sistema de reflectometria magnetica funcao especifica a conversao de dados analogicos para dados digitais e transição utilizado em equipamento de ressonância magnética. A finalidade deste é Realizar o processamento e conversão do sinal analógico e digital para os dados dos 16 canais ESPECIFICAÇÃO TÉCNICA: Módulo eletrônico.	GE Healthcare	GE Healthcare	5174169-51-R		14/19
u	8517.62.59	Placa de comunicação com o paciente utilizada em equipamento de ressonância magnética. Finalidade: Recebe os sinais de audio dos 3 microfones localizados no magneto realiza a mixagem do sinal e a pre amplificação e envia para o intercomunicador da console. Recebe o sinal de audio do intercomunicador da console e envia para o autofalante do magneto. Especificação Técnica: Placa de circuito eletrônico.	GE Healthcare	GE Healthcare	5182557-H		22/19
u	8517.62.59	Conjunto contendo adaptador de rede PCI-X duplo. Finalidade: Conexão de rede entre a estação de aquisição e os detectores de imagem. Especificação Técnica: Adaptador de rede modelo 'Dual Port Copper ethernet PCI-X Server Adapter' fabricante SILICOM contendo etiquetas de identificação das portas e pulseira anti-estática	GE Healthcare	GE Healthcare	5213174-R		22/20
u	8517.62.59	Módulo eletrônico Hybrido utilizado em equipamento de ressonância magnética. Finalidade: Realizar a divisão do sinal de transmissão de RF do circuito de corpo em I e Q defasados em 90 graus, e durante a recepção de RF, desconectar o amplificador de RF e carga, para que o sinal seja enviado diretamente ao pre amplificador. Especificação Técnica: Módulo eletrônico.	GE Healthcare	GE Healthcare	5219884-R		04/20
u	8517.62.59	Monitor de gabinete utilizado para realizar o monitoramento de fluxo e nível dos chiller de refrigeração do gabinete de sistema e da bobina de gradiente, monitorar os sensores de vazamento do gabinete de sistema, utilizado em equipamento de ressonancia magnética. Finalidade: Realizar o monitoramento de fluxo e nível dos chiller de refrigeração do gabinete de sistema e da bobina de gradiente, monitorar os sensores de vazamento do gabinete de sistema. Especificação Técnica: Módulo eletrônico.	GE Healthcare	GE Healthcare	5229611-H		22/19
u	8517.62.59	Placa de circuito impresso. Finalidade: Comunicação via XBUS com o gerador Pollux e com a mecânica do Angix. Especificação Técnica: Placa eletrônica tipo XNET por conexão tipo XBUS.	GE Healthcare	GE Healthcare	5610839-R		22/20
u	8517.62.59	Placa de circuito impresso. Finalidade: Placa de circuito impresso responsável pela comunicação da rede XNET entre a Workstation de Aquisição e as placas CPUs presentes no arco, na mesa, no suporte dos monitores, na controladora da cadeia de imagem e no gerador Pollux. Especificação Técnica: Placa de circuito impresso contendo chip dedicado para barramento PCI.	GE Healthcare	GE Healthcare	5611503-R		32/20
u	8517.62.59	Kit módulo + caixa de som. Finalidade: Prover a intercomunicação entre a sala de comando e a sala de exame através de microfones e auto-falantes. Especificação Técnica: Módulo para envio de audio para caixa de som interna a sala de exames para indicação auditiva da emissão de raios-x.	GE Healthcare	GE Healthcare	5654252-R		22/20
u	8517.62.59	Dispositivo para emissao, transmissao e recepcao de dados, modulo flexivel PLIM, para chassis CRS-3, com 6 portas 10GE WAN/LAN/OTN, codigo 6-10GE-WLO-FLEX=ESPECIFICAÇÕES DO PN : 6-10GE-WLO-FLEX= / ESPECIFICAÇÕES GERAIS / • 6 portas 10Gb fixas / • 4 baias para SPA / • Suporte a DWDM / • Compativel com CRS / • Leds indicadores de status / GERENCIAMENTO: / • CLI / • SMNP / • XML / • ANA / • CWI / ENERGIA: / • Maximo: 108W / DIMENSÕES: / • Altura: 20.6 in. (52.2 cm) / • Largura: 1.8 in. (4.49 cm) / • Profundidade: 11.2 in. (28.4 cm) / AMBIENTE: / • Temperatura de armazenamento: –40 a 70°C (–40 a 158°F) / • Temperatura operacional: 5 a 40°C (41 a 104°F) / SEGURANÇA: / • UL/CSA/IEC/EN 60950-1 / • AS/NZS 60950.1 / EMC: / • FCC Classe A / • ICES 003 Classe A / • AS/NZS 3548 Classe A / • CISPR 22 (EN55022) Classe A / • VCCI Classe A	JABIL CIRCUIT GYARTO K.F.T.	CISCO	6-10GE-WLO-FLEX=		19/19
s	8517.62.59	PLACA DE INTERFACE PARA COMUNICACAO EM REDE POR FIO, CONTENDO (1) PORTA ETHERNET (RJ-45). APLICACAO: PARA INSTALACAO EM CARCACA MODELO FR6822+F DE FORMA A POSSIBILITAR COMUNICACAO EM REDE POR FIO.	ICC IMAGINE COMMUNICATIONS CANADA LTD	IMAGINE COMMUNICATIONS	6800+ETH		33/19
s	8517.62.59	Dispositivo para transmissao e recepcao de dados, cartao de linha ES+, para roteador Cisco 7600, com 20 portas GE, SFP, com DFC 3C, codigo 7600-ES+20G3CESPECIFICAÇÕES DO PN : 7600-ES+20G3C= / ESPECIFICAÇÕES GERAIS: / • Aparelho para transmissao e recepcao de dados (placa) com acoplamento Compativel com roteadores Cisco da serie 7600. Os seguintes padrôes e funcionalidades são suportados: / • 20 portas Gigabit Ethernet para conexão com fibra óptica SFP padrão / • Corrente elétrica de 6.58 A / • Consumo de energia 305 W / • Tecnologia Cisco DFC-3A (Distributed Forwarding Cards) / AMBIENTE: / • Temperatura operacional: 32 a 104°F (0 a 40°C) / • Temperatura de armazenamento: 32 a 104°F (0 a 40°C) / SEGURANÇA: / • UL 1950 / • CSA 22.2-No. 950 / • EN60950 / • IEC 60950 CB Scheme / • ACA TS001 / • AS/NZS 3260 / EMC: / • FCC CFR 47-PARTE 15 1998 Classe A / • ICES 003 Classe A / • AS/NZS 3548 Classe A / • EN55022 Class B (até 1 GHz) / • VCCI Classe A / • CISPR 22 Classe B (até 1 GHz) / • BSMI/CNS 13438:1997 Classe A	HON HAI PRECISION INDUSTRY CO LTD	CISCO	7600-ES+20G3C=		41/19
s	8517.62.59	Dispositivo para transmissao e recepcao de dados, cartao de linha, para roteador Cisco serie 7600 ES+, com 20 portas GE SFP, com DFC 3CXL, codigo 7600-ES+20G3CXLESPECIFICAÇÕES DO PN : 7600-ES+20G3CXL= / ESPECIFICAÇÕES GERAIS: / • 20 Portas Ethernet 10/100/1000 / • Leds de status / COMPATIBILIDADE DO CHASSI: / • Cisco 7603-S / • Cisco 7604 / • Cisco 7606 e Cisco 7606-S / • Cisco 7609 e Cisco 7609-S / • Cisco 7613 / DIMENSÕES(AxLxP): / • 1.75 x 15.375 x 16 in. / SEGURANÇA: / • UL 60950 / • CSA C22.2 No. 60950 / • EN60950 / • TS001 / • IEC 60950 / • AS/NZS3260 / EMC: / • FCC Part 15 Classe A / • ICES-003 Classe A / • VCCI Classe A / • EN55022 Classe A / • CISPR22 Classe A / • AS/NZS3548 Classe A / • EN61000-3-2 / • EN61000-3-3 / • EN61000-3-1 / • EN55024 / • EN50082-1 / • EN300 386 / • AS/NZS CISPR 22 Classe A / • EN61000-6-1	HON HAI PRECISION INDUSTRY CO LTD	CISCO	7600-ES+20G3CXL=		41/19
u	8517.62.59	Dispositivo para emissao, transmissao e recepcao de dados, cartao de linha ES+, para roteador Cisco 7600, com 40 portas GE SFP, com DFC 3C, codigo 7600-ES+40G3C=ESPECIFICAÇÕES DO PN : 7600-ES+40G3C= / ESPECIFICAÇÕES GERAIS: / • Compatibilidade de chassis: Cisco 7603-S, Cisco 7604, Cisco 7606 e Cisco 7606-S, Cisco 7609 e Cisco 7609-S, Cisco 7613 / • Software: Cisco IOS® Software Release 12.2(33)SRD ou posterior / • Memória: 512 MB para 200 ms da entrada combinada e buffer de saída a 10 Gbps (100 ms de ingresso e egresso de 100 ms ) / • Encapsulamento de link: Ethernet II e IEEE 802.1q / • Endereços MAC: Até 96.000 endereços MAC por ES Plus cartão linha. / AMBIENTE: / • Temperatura de operação: (0 a 40 ° C) / • Temperatura de armazenamento: (-40 a 75 ° C) / • Umidade relativa: 10 a 90 por cento , sem condensação. / ENERGIA: / • Consumo máximo de energia (watts): 40- porta de cartão de linha com cartão 3CXL (7600 -ES 40 G3CXL ): 419. / SEGURANÇA: / • UL 60950 / • CSA C22.2 No. 60950 / • EN60950 / • TS001 / • IEC 60950 / • AS/NZS3260. / • EMC: / • FCC Parte 15 Classe A / • ICES-003 Classe A / • VCCI Classe A / • EN55022 Classe A / • CISPR22 Classe A / • AS/NZS3548 Classe A / • EN61000-3-2 / • EN61000-3-3 / • EN61000-3-1.	HON HAI PRECISION INDUSTRY CO LTD	CISCO	7600-ES+40G3C=		38/19
u	8517.62.59	Dispositivo para transmissao e recepcao de dados, cartao de linha ES+, para roteador Cisco serie 7600, com 40 portas GE SFP, com DFC 3CXL, codigo 7600-ES+40G3CXL=ESPECIFICAÇÕES DO PN : 7600-ES+40G3CXL= / ESPECIFICAÇÕES GERAIS: / • Compatibilidade de chassis: Cisco 7603-S, Cisco 7604, Cisco 7606 e Cisco 7606-S, Cisco 7609 e Cisco 7609-S, Cisco 7613 / • Software: Cisco IOS® Software Release 12.2(33)SRD ou posterior / • Memória: 512 MB para 200 ms da entrada combinada e buffer de saída a 10 Gbps (100 ms de ingresso e egresso de 100 ms ) / • Encapsulamento de link: Ethernet II e IEEE 802.1q / • Endereços MAC: Até 96.000 endereços MAC por ES Plus cartão linha. / AMBIENTE: / • Temperatura de operação: (0 a 40 ° C) / • Temperatura de armazenamento: (-40 a 75 ° C) / • Umidade relativa: 10 a 90 por cento , sem condensação. / ENERGIA: / • Consumo máximo de energia (watts): 40- porta de cartão de linha com cartão 3CXL (7600 -ES 40 G3CXL ): 419. / SEGURANÇA: / • UL 60950 / • CSA C22.2 No. 60950 / • EN60950 / • TS001 / • IEC 60950 / • AS/NZS3260. / • EMC: / • FCC Parte 15 Classe A / • ICES-003 Classe A / • VCCI Classe A / • EN55022 Classe A / • CISPR22 Classe A / • AS/NZS3548 Classe A / • EN61000-3-2 / • EN61000-3-3 / • EN61000-3-1.	Foxconn Cz s.r.o.	CISCO	7600-ES+40G3CXL=		14/19
u	8517.62.59	Dispositivo para transmissao e recepcao de dados, cartao de linha, para roteador Cisco linha 7600 ES+, com 4 portas 10Ge XFP, com DFC 3C, codigo 7600-ES+4TG3C=ESPECIFICAÇÕES DO PN : 7600-ES+4TG3C= / ESPECIFICAÇÕES GERAIS: / • Compatibilidade de chassis: Cisco 7603-S, Cisco 7604, Cisco 7606 e Cisco 7606-S, Cisco 7609 e Cisco 7609-S, Cisco 7613 / • Software: Cisco IOS® Software Release 12.2(33)SRD ou posterior / • Memória de pacote: 512 MB para 200 ms da entrada combinada e buffer de saída a 10 Gbps (100 ms de ingresso e egresso de 100 ms ) / • Encapsulamentos de link: Ethernet II e IEEE 802.1q / • Endereços MAC: Até 96.000 endereços de MAC por placa de linha ES Plus Aprendizagem baseada em hardware do MAC taxa de fio / FILAS DE HARDWARE: / • ES 40 placas de linha : / • 128.000 filas de ingresso / • 128.000 filas de ingresso / • ES 20 placas de linha : / • 64.000 filas de ingresso / • 64.000 filas de ingresso. / AMBIENTE: / • Temperatura de operação: (0 a 40 ° C) / • Temperatura de armazenamento: (-40 a 75 ° C) / • Umidade relativa: 10 a 90 por cento , sem condensação. / SEGURANÇA / • UL 60950 / • CSA C22.2 No. 60950 / • EN60950 / • TS001 / • IEC 60950 / • AS/NZS3260. / • EMC: / • FCC Parte 15 Classe A / • ICES-003 Classe A / • VCCI Classe A / • EN55022 Classe A / • CISPR22 Classe A / • AS/NZS3548 Classe A / • EN61000-3-2 / • EN61000-3-3 / • EN61000-3-1 / • EN55024 / • EN50082-1 / • EN300 386 / • AS/NZS CISPR 22 Classe A / • EN61000-6-1.	Foxconn Cz s.r.o.	CISCO	7600-ES+4TG3C=		32/19
u	8517.62.59	Dispositivo para transmissao e recepcao de dados, carto de linha ES+, para roteador Cisco serie 7600, com 4 portas 10GE XFP, com DFC 3CXL, modelo 7600-ES+4TG3CXLESPECIFICAÇÕES DO PN : 7600-ES+4TG3CXL= / ESPECIFICAÇÕES GERAIS / • Compatibilidade de chassis: Cisco 7603-S, Cisco 7604, Cisco 7606 e Cisco 7606-S, Cisco 7609 e Cisco 7609-S, Cisco 7613 / • Memória de pacote: 512 MB para 200 ms de entrada combinada e o buffer de saída em 10 Gbps (100 ms ingresso e egresso de 100 ms) / • Encapsulamentos de link: encapsulamento Ethernet II e IEEE 802.1q / • Endereços MAC: Até 96.000 endereços de MAC por placa de linha ES Plus. / • Filas de hardware: / • ES 40 placas de linha: / • 128.000 filas de ingresso / • 128.000 filas de ingresso / • ES 20 placas de linha : / • 64.000 filas de ingresso / • 64.000 filas de ingresso. / AMBIENTE: / • Temperatura de operação: (0 a 40 ° C) / • Temperatura de armazenamento: (-40 a 75 ° C) / • Umidade relativa: 10 a 90 por cento , sem condensação. / SEGURANÇA: / • UL 60950 / • CSA C22.2 No. 60950 / • EN60950 / • TS001 / • IEC 60950 / • AS/NZS3260. / EMC: / • FCC Parte 15 Classe A / • ICES-003 Classe A / • VCCI Classe A / • EN55022 Classe A / • CISPR22 Classe A / • AS/NZS3548 Classe A / • EN61000-3-2 / • EN61000-3-3 / • EN61000-3-1 / • EN55024 / • EN50082-1 / • EN300 386 / • AS/NZS CISPR 22 Classe A / • EN61000-6-1.	Foxconn Cz s.r.o.	CISCO	7600-ES+4TG3CXL=		32/19
u	8517.62.59	Dispositivo para emissao, transmissao e recepcao de dados, 7600 EX+XC, com 20 portas 1GE e 2 portas 10GE, codigo 76-ES+T+XC-40G=ESPECIFICAÇÕES DO PN : 76-ES+T+XC-40G= / ESPECIFICAÇÕES GERAIS: / • Compatibilidade de chassis: Todos Cisco 7600 Series Router chassi , exceto a Cisco 7603 , que atingiu o fim da vida e no final de venda. / • Software Mínimo: Cisco IOS® Software Release 12.2SRD4 e SRE1 ou posterior / • Memória: 512 MB para 200 ms da entrada combinada e buffer de saída a 10 Gbps / • Encapsulamento de link: Ethernet II e IEEE 802.1q encapsulations / • Endereços MAC: Até 96.000 endereços MAC por ES Plus cartão linha de transporte, 16.000 IDs de VLAN por cartão de linha ( dentro das diretrizes de configuração flexíveis QinQ ). / AMBIENTE: / • Temperatura operacional: (0 a 40°C) / • Temperatura de armazenamento: (-40 a 75°C). / ENERGIA: / • Consumo máximo (watts): 406W. / SEGURANÇA: / • UL 60950 / • CSA C22.2 No. 60950 / • EN60950 / • TS001 / • IEC 60950 / • AS/NZS3260 / • ITU-T G.664 / EMC: / • FCC Part 15 Classe A / • ICES-003 Classe A / • VCCI Classe A / • EN55022 Classe A / • CISPR22 Classe A / • AS/NZS3548 Classe A / • EN61000-3-2 / • EN61000-3-3.	Scientific Atlanta, Inc.	CISCO	76-ES+T+XC-40G=		27/19
u	8517.62.59	Dispositivo para transmissão e recepção de dados, cartao de linha ES+, com 20 portas GE, 3CXL, para roteadores Cisco serie 7600, codigo 76-ES+T-20G=ESPECIFICAÇÕES DO PN : 76-ES+T-20G= / ESPECIFICAÇÕES GERAIS / • Compatibilidade de Chassis: Todos Cisco 7600 Series Router chassis , exceto a Cisco 7603, que atingiu o fim da vida e no final de venda. O Cisco 7603- S é totalmente suportado. / • IOS: Cisco IOS® Software Release 12.2SRD4 and SRE1 ou posterior. / • Pacote de memoria: 512 MB para 200 ms da entrada combinada e buffer de Saida a 10 Gbps. / • Encapsulamentos de Link: Ethernet II e IEEE 802.1q encapsulamentos. / • Filas de hardware: Cisco 7600 Series ES Plus 40 G e 20 G placas de linha de transporte Suporte a Ate 16 filas de nível 4 por porta física QoS hierárquico (H-QoS). / • Endereços MAC: Ate 96.000 endereços MAC por placa de linha de transporte Plus ES 16.000 IDs de VLAN por placa de linha (de acordo com diretrizes de configuração flexível QinQ) Aprendizagem baseada em hardware do MAC na taxa de fios. / AMBIENTE: / • Temperatura de operação: (0 a 40 ° C) / • Temperatura de armazenamento: (-40 a 75 ° C ) / • Umidade relativa: 10 a 90 por cento , sem condensação. / MIBS: / • (CISCO-OTN-MIB) / • (CISCO-ENTITY-MIB) / SEGURANÇA: / • UL 60950 / • CSA C22.2 No. 60950 / • EN60950 / • TS001 / • IEC 60950 / • AS/NZS3260 / • ITU-T G.664	HON HAI PRECISION INDUSTRY CO LTD	CISCO	76-ES+T-20G=		14/19
u	8517.62.59	Dispositivo de interface de rede para transmissão e recepção de dados, cartao de linha ES+, para roteador Cisco serie 7600, com 2 portas 10GE, 3CXL, codigo 76-ES+T-2TG=ESPECIFICAÇÕES DO PN : 76-ES+T-2TG= / ESPECIFICAÇÕES GERAIS: / • Compatibilidade de chassis: Todos Cisco 7600 Series Router chassi , exceto a Cisco 7603 , que atingiu o fim da vida e no final de venda. / • Software Mínimo: Cisco IOS® Software Release 12.2SRD4 e SRE1 ou posterior / • Memória: 512 MB para 200 ms da entrada combinada e buffer de saída a 10 Gbps / • Encapsulamento de link: Ethernet II e IEEE 802.1q encapsulations / • Endereços MAC: Até 96.000 endereços MAC por ES Plus cartão linha de transporte, 16.000 IDs de VLAN por cartão de linha ( dentro das diretrizes de configuração flexíveis QinQ ). / AMBIENTE: / • Temperatura operacional: (0 a 40°C) / • Temperatura de armazenamento: (-40 a 75°C). / ENERGIA: / • Consumo máximo (watts): 406W. / SEGURANÇA: / • UL 60950 / • CSA C22.2 No. 60950 / • EN60950 / • TS001 / • IEC 60950 / • AS/NZS3260 / • ITU-T G.664 / EMC: / • FCC Part 15 Classe A / • ICES-003 Classe A / • VCCI Classe A / • EN55022 Classe A / • CISPR22 Classe A / • AS/NZS3548 Classe A / • EN61000-3-2 / • EN61000-3-3.	Foxconn Cz s.r.o.	CISCO	76-ES+T-2TG=		14/19
u	8517.62.59	Dispositivo para emissao, transmissao e recepcao de dados, cartao ES+, com 40 portas GE, 3CXL, para roteadores Cisco série 7600, codigo 76-ES+T-40G=ESPECIFICAÇÕES DO PN : 76-ES+T-40G= / ESPECIFICAÇÕES GERAIS: / • Compatibilidade de chassis: Todos Cisco 7600 Series Router chassi , exceto a Cisco 7603 , que atingiu o fim da vida e no final de venda. O Cisco 7603- S é totalmente suportado. / • Software: Cisco IOS® Software Release 12.2SRD4 e SRE1 ou posterior / • Memória: 512 MB para 200 ms da entrada combinada e buffer de saída a 10 Gbps / • Link encapsulations: Ethernet II and IEEE 802.1q encapsulations / • Endereços MAC: Até 96.000 endereços MAC por ES Plus cartão linha de transporte 16.000 IDs de VLAN por cartão de linha ( dentro das diretrizes de configuração flexíveis QinQ ). / AMBIENTE: / • Temperatura de operação: (0 a 40 ° C) / • Temperatura de armazenamento: (-40 a 75 ° C) / • Umidade relativa: 10 a 90 por cento , sem condensação. / ENERGIA: / • Consumo máximo de energia (watts): 76-ES+T-40G: 419W. / SEGURANÇA: / • UL 60950 / • CSA C22.2 No. 60950 / • EN60950 / • TS001 / • IEC 60950 / • AS/NZS3260. / • EMC: / • FCC Part 15 Classe A / • ICES-003 Classe A / • VCCI Classe A / • EN55022 Classe A / • CISPR22 Classe A / • AS/NZS3548 Classe A / • EN61000-3-2 / • EN61000-3-3 / • EN55024 / • EN61000-6-1.	JABIL CIRCUIT GYARTO K.F.T.	CISCO	76-ES+T-40G=		19/19
u	8517.62.59	Dispositivo para transmissao, emissao e recepcao de dados para roteadores Cisco serie 7600, cartao de linha ES+ Low Queue, 3CXL, com 4 portas 10GE, codigo 76-ES+T-4TG=ESPECIFICAÇÕES DO PN : 76-ES+T-4TG= / ESPECIFICAÇÕES GERAIS: / • Compatibilidade de chassis: Todos Cisco 7600 Series Router chassi , exceto a Cisco 7603 , que atingiu o fim da vida e no final de venda. O Cisco 7603- S é totalmente suportado. / • Software Mínimo: Cisco IOS® Software Release 12.2SRD4 e SRE1 ou posterior / • Memória: 512 MB para 200 ms da entrada combinada e buffer de saída a 10 Gbps / • Encapsulamento de link: Ethernet II e IEEE 802.1q encapsulations / • Endereços MAC: Até 96.000 endereços MAC por ES Plus cartão linha de transporte, 16.000 IDs de VLAN por cartão de linha ( dentro das diretrizes de configuração flexíveis QinQ ). / AMBIENTE: / • Temperatura operacional: (0 a 40°C) / • Temperatura de armazenamento: (-40 a 75°C). / ENERGIA: / • Consumo máximo (watts): 406W. / SEGURANÇA: / • UL 60950 / • CSA C22.2 No. 60950 / • EN60950 / • TS001 / • IEC 60950 / • AS/NZS3260 / • ITU-T G.664 / EMC: / • FCC Part 15 Classe A / • ICES-003 Classe A / • VCCI Classe A / • EN55022 Classe A / • CISPR22 Classe A / • AS/NZS3548 Classe A / • EN61000-3-2 / • EN61000-3-3.	JABIL CIRCUIT GYARTO K.F.T.	CISCO	76-ES+T-4TG=		19/19
u	8517.62.59	Dispositivo para emissao, transmissao e recepcao de dados para roteadores Cisco série 7600, cartao de linha ES+XC, DFC3C, com combo 10x1GE e 1x10GE, codigo 76-ES+XC-20G3C=ESPECIFICAÇÕES DO PN : 76-ES+XC-20G3C= / ESPECIFICAÇÕES GERAIS / • Encapsulamento de link: / • Ethernet II e IEEE 802.1q encapsulamento. / • Filas de hardware: ES XC 40G e 20G placas de linha ,128.000 filas por cartão de linha, QoS hierárquica (H- QoS). / • enderecos MAC: Ate 96.000 enderecos MAC por ES Além disso cartão de linha XC, 16.000 IDs de VLAN por cartão de linha ( dentro das diretrizes de configuração flexíveis QinQ ), Hardware aprendizagem baseada em MAC na taxa de fio. / ENERGIA: / • Consumo máximo de energia ( watts): 76-ES+XC-20G3C 309.3W, 76-ES+XC-20G3CXL 316.8W ,76-ES+XC-40G3C 392.3W, 76-ES+XC-40G3CXL 427.2W. / CHASSIS: / • Todos Cisco 7600 Series Router chassis. / AMBIENTE: / • Temperatura de operação: (0 a 40 ° C); / • Temperatura de armazenamento: (-40 a 75 ° C ); / • Umidade relativa: 10 a 90 por cento , sem condensação. / SEGURANÇA: / • UL 60950 / • CSA C22.2 No. 60950 / • EN60950 / • TS001 / • IEC 60950 / • AS/NZS3260	HON HAI PRECISION INDUSTRY CO LTD	CISCO	76-ES+XC-20G3C=		14/19
u	8517.62.59	Dispositivo para emissao, transmissao e recepcao de dados para roteadores Cisco série 7600, cartao de linha ES+XC, DFC3CXL, com combo 10x1GE e 1x10GE, codigo 76-ES+XC-20G3CXL=ESPECIFICAÇÕES DO PN : 76-ES+XC-20G3CXL= / ESPECIFICAÇÕES GERAIS / • Encapsulamento de link: / • Ethernet II e IEEE 802.1q encapsulamento. / • Filas de hardware: ES XC 40G e 20G placas de linha ,128.000 filas por cartão de linha, QoS hierárquica (H- QoS). / • enderecos MAC: Ate 96.000 enderecos MAC por ES Além disso cartão de linha XC, 16.000 IDs de VLAN por cartão de linha ( dentro das diretrizes de configuração flexíveis QinQ ), Hardware aprendizagem baseada em MAC na taxa de fio. / ENERGIA: / • Consumo máximo de energia ( watts): 76-ES+XC-20G3C 309.3W, 76-ES+XC-20G3CXL 316.8W ,76-ES+XC-40G3C 392.3W, 76-ES+XC-40G3CXL 427.2W. / CHASSIS: / • Todos Cisco 7600 Series Router chassis. / AMBIENTE: / • Temperatura de operação: (0 a 40 ° C); / • Temperatura de armazenamento: (-40 a 75 ° C ); / • Umidade relativa: 10 a 90 por cento , sem condensação. / SEGURANÇA: / • UL 60950 / • CSA C22.2 No. 60950 / • EN60950 / • TS001 / • IEC 60950 / • AS/NZS3260	Foxconn Cz s.r.o.	CISCO	76-ES+XC-20G3CXL=		24/19
u	8517.62.59	Dispositivo para emissao, transmissao e recepcao de dados para roteadores Cisco série 7600, cartao de linha ES+XC, DFC3C, com combo 20x1GE e 2x10GE, codigo 76-ES+XC-40G3C=ESPECIFICAÇÕES DO PN : 76-ES+XC-40G3C= / ESPECIFICAÇÕES GERAIS / • Encapsulamento de link: / • Ethernet II e IEEE 802.1q encapsulamento. / • Filas de hardware: ES XC 40G e 20G placas de linha ,128.000 filas por cartão de linha, QoS hierárquica (H- QoS). / • enderecos MAC: Ate 96.000 enderecos MAC por ES Além disso cartão de linha XC, 16.000 IDs de VLAN por cartão de linha ( dentro das diretrizes de configuração flexíveis QinQ ), Hardware aprendizagem baseada em MAC na taxa de fio. / ENERGIA: / • Consumo máximo de energia ( watts): 76-ES+XC-40G3CXL 427.2W., 76-ES+XC-20G3CXL 316.8W ,76-ES+XC-40G3C 392.3W, / CHASSIS: / • Todos Cisco 7600 Series Router chassis. / AMBIENTE: / • Temperatura de operação: (0 a 40 ° C); / • Temperatura de armazenamento: (-40 a 75 ° C ); / • Umidade relativa: 10 a 90 por cento , sem condensação. / SEGURANÇA: / • UL 60950 / • CSA C22.2 No. 60950 / • EN60950 / • TS001 / • IEC 60950 / • AS/NZS3260	Foxconn Cz s.r.o.	CISCO	76-ES+XC-40G3C=		14/19
u	8517.62.59	Dispositivo para transmissao, emissao e recepcao de dados, cartao de linha ES+XT, LAN/WAN PHY, OTN/G.709, para roteador Cisco 7600, com 2 portas 10GE, XFP, com DFC3C, codigo 76-ES+XT-2TG3C=ESPECIFICAÇÕES DO PN : 76-ES+XT-2TG3C= / ESPECIFICAÇÕES GERAIS: / • Compatibilidade de chassis: 76-ES+XT-2TG3C LC Ocupa um slot e pode operar em todos os chassis de 7600 menos 7603. / • Software Mínimo :Cisco IOS Release 12.2(33)SRD / • Memória : 1 Gb / • Encapsulamento de link: Ethernet II e IEEE 802.1q / • Endereços MAC: Até 96.000 endereços MAC por ES Plus cartão linha de transporte / ENERGIA: / • Consumo máximo (watts):269W. / AMBIENTE: / • Temperatura operacional : ( 0 até 40º) ; / • Temperatura de armazenamento :(–20 até 75°C) / SEGURANÇA: / • UL 60950 / • CSA C22.2 No. 60950 / • EN60950 / • TS001 / • IEC 60950 / • AS/NZS3260 / EMC / • FCC Parte 15 Classe A / • ICES-003 Classe A / • VCCI Classe A / • EN55022 Classe A / • CISPR22 Classe A / • AS/NZS3548 Classe A / • EN61000-3-2 / • EN61000-3-3 / • EN61000-3-1 / • EN55024 / • EN50082-1 / • EN300 386 / • AS/NZS CISPR 22 Classe A / • EN61000-6-1 / TELECOM / • ITU-T G.691 / • ITU-T G.707 / • ITU-T G.783 / • ITU-T G.784 / • ITU-T G.803 / • ITU-T G.813 / • ITU-T G.825 / • ITU-T G.826 / • ITU-T G.841 / • ITU-T G.957 3 / • ITU-T G.958FCC Part e15 Classe A	HON HAI PRECISION INDUSTRY CO LTD	CISCO	76-ES+XT-2TG3C=		38/19
u	8517.62.59	Dispositivo para transmissão e recepção de dados para roteadores Cisco 7600 Series, cartao de linha ES+XT, LAN/WAN PHY, OTN/G.709, com 2 portas 10GE, XFP, DFC3CXL, codigo 76-ES+XT-2TG3CXL=ESPECIFICAÇÕES DO PN : 76-ES+XT-2TG3CXL= / ESPECIFICAÇÕES GERAIS: / • IOS: Cisco IOS® Software Release 12.2(33)SXJ1 ou posterior. / • Pacote de memoria: 512 MB para 200 ms da entrada combinada e buffer de Saída a 10 Gbps (100 ms entrada e Saida 100 ms ). / • Ethernet II e IEEE 802.1q encapsulamentos. / FILAS DE HARDWARE: / • ES + e + ES XT 40 Gbps cartões de linha : / • 128.000 filas de ingresso / • 128.000 filas de Saida / • ES + e + ES cartões de linha XT 20G : / • 64.000 filas de ingresso / • 64.000 filas de Saída. / ENDERECOS MAC: / • Ate 96.000 enderecos MAC por ES Além disso cartão de linha / • Hardware aprendizagem baseada em MAC na taxa de fio. / AMBIENTE: / • Temperatura de operação : (0 a 40 ° C) / • Temperatura de armazenamento : (-40 a 75 ° C ) / • Umidade relativa : 10 a 90 por cento , sem condensação. / Segurança: / • UL 60950 / • CSA C22.2 No. 60950 / • EN60950 / • TS001 / • IEC 60950 / • AS/NZS3260.	JABIL CIRCUIT GYARTO K.F.T.	CISCO	76-ES+XT-2TG3CXL=		19/19
u	8517.62.59	Dispositivo para emissao, transmissao e recepçao de dados, cartao de linha ES+XT, LAN/WAN PHY, OTN/G.709, com 4 portas 10GE, XFP, DFC3C, para roteador Cisco série 7600, codigo 76-ES+XT-4TG3C=ESPECIFICAÇÕES DO PN : 76-ES+XT-4TG3C= / ESPECIFICAÇÕES GERAIS: / • Software Mínimo :Cisco IOS Release 12.2(33)SRD / • Memória : 1 Gb / • Encapsulamento de link: Ethernet II e IEEE 802.1q / • Endereços MAC: Até 96.000 endereços MAC por ES Plus cartão linha de transporte / ENERGIA: / • Consumo máximo (watts):269W. / AMBIENTE: / • Temperatura operacional : ( 0 até 40º) ; / • Temperatura de armazenamento :(–20 até 75°C) / SEGURANÇA: / • UL 60950 / • CSA C22.2 No. 60950 / • EN60950 / • TS001 / • IEC 60950 / • AS/NZS3260 / EMC / • FCC Parte 15 Classe A / • ICES-003 Classe A / • VCCI Classe A / • EN55022 Classe A / • CISPR22 Classe A / • AS/NZS3548 Classe A / • EN61000-3-2 / • EN61000-3-3 / • EN61000-3-1 / • EN55024 / • EN50082-1 / • EN300 386 / • AS/NZS CISPR 22 Classe A / • EN61000-6-1 / TELECOM / • ITU-T G.691 / • ITU-T G.707 / • ITU-T G.783 / • ITU-T G.784 / • ITU-T G.803 / • ITU-T G.813 / • ITU-T G.825 / • ITU-T G.826 / • ITU-T G.841 / • ITU-T G.957 3 / • ITU-T G.958FCC Part e15 Classe	Foxconn Cz s.r.o.	CISCO	76-ES+XT-4TG3C=		14/19
u	8517.62.59	Dispositivo para emissao, transmissao e recepcao de dados, cartao de linha ES+XT, LAN/WAN PHY, OTN/G.709, com 4 portas 10Ge, XFP, DF3CXL, para roteador Cisco série 7600, codigo 76-ES+XT-4TG3CXL=ESPECIFICAÇÕES DO PN : 76-ES+XT-4TG3CXL= / ESPECIFICAÇÕES GERAIS: / • Software Mínimo :Cisco IOS Release 12.2(33)SRD / • Memória : 1 Gb / • Encapsulamento de link: Ethernet II e IEEE 802.1q / • Endereços MAC: Até 96.000 endereços MAC por ES Plus cartão linha de transporte / ENERGIA: / • Consumo máximo (watts):269W. / AMBIENTE: / • Temperatura operacional : ( 0 até 40º) ; / • Temperatura de armazenamento :(–20 até 75°C) / SEGURANÇA: / • UL 60950 / • CSA C22.2 No. 60950 / • EN60950 / • TS001 / • IEC 60950 / • AS/NZS3260 / EMC / • FCC Parte 15 Classe A / • ICES-003 Classe A / • VCCI Classe A / • EN55022 Classe A / • CISPR22 Classe A / • AS/NZS3548 Classe A / • EN61000-3-2 / • EN61000-3-3 / • EN61000-3-1 / • EN55024 / • EN50082-1 / • EN300 386 / • AS/NZS CISPR 22 Classe A / • EN61000-6-1 / TELECOM / • ITU-T G.691 / • ITU-T G.707 / • ITU-T G.783 / • ITU-T G.784 / • ITU-T G.803 / • ITU-T G.813 / • ITU-T G.825 / • ITU-T G.826 / • ITU-T G.841 / • ITU-T G.957 3 / • ITU-T G.958FCC Part e15 Classe A	HON HAI PRECISION INDUSTRY CO LTD	CISCO	76-ES+XT-4TG3CXL=		38/19
u	8517.62.59	Dispositivo para transmissao, emissao e recepcao de dados, cartao de linha ES+HD, para roteador Cisco 7600, com 8 portas 10GE, XFP, com DFC3CXL, codigo 76-ES+XT-8TG3CXL=ESPECIFICAÇÕES DO PN : 76-ES+XT-8TG3CXL= / ESPECIFICAÇÕES GERAIS: / • Software Mínimo :Cisco IOS Release 12.2(33)SRD / • Memória : 1 Gb / • Encapsulamento de link: Ethernet II e IEEE 802.1q / • Endereços MAC: Até 96.000 endereços MAC por ES Plus cartão linha de transporte / ENERGIA: / • Consumo máximo (watts):269W. / AMBIENTE: / • Temperatura operacional : ( 0 até 40º) ; / • Temperatura de armazenamento :(–20 até 75°C) / SEGURANÇA: / • UL 60950 / • CSA C22.2 No. 60950 / • EN60950 / • TS001 / • IEC 60950 / • AS/NZS3260 / EMC / • FCC Parte 15 Classe A / • ICES-003 Classe A / • VCCI Classe A / • EN55022 Classe A / • CISPR22 Classe A / • AS/NZS3548 Classe A / • EN61000-3-2 / • EN61000-3-3 / • EN61000-3-1 / • EN55024 / • EN50082-1 / • EN300 386 / • AS/NZS CISPR 22 Classe A / • EN61000-6-1 / TELECOM / • ITU-T G.691 / • ITU-T G.707 / • ITU-T G.783 / • ITU-T G.784 / • ITU-T G.803 / • ITU-T G.813 / • ITU-T G.825 / • ITU-T G.826 / • ITU-T G.841 / • ITU-T G.957 3 / • ITU-T G.958FCC Part e15 Classe A	HON HAI PRECISION INDUSTRY CO LTD	CISCO	76-ES+XT-8TG3CXL=		15/19
u	8517.62.59	Dispositivo para emissao, transmissao e rececpcao de dados, modulo interface, com 8 portas GbE, WAN/LAN XFP, para roteador Cisco serie CRS-1, codigo 8-10GBE-WL-XFP=ESPECIFICAÇÕES DO PN : 8-10GBE-WL-XFP= / ESPECIFICAÇÕES GERAIS / • TIPO DE CABEAMENTO: SMF / • CONECTOR: conector LC duplo / • COMPATIBILIDADE: / • Roteador Cisco CRS / • 2-10GE-WL-FLEX / • 4-10GBE-WL-XFP / • 8-10GBE-WL-XFP / • 14X10GBE-WL-XFP / • 20X10GBE-WL-XFP / ROTEADOR CISCO ASR / • A9K-4T-B / • A9K-4T-E / • A9K-8T/4-E / • A9K-8T/4-B / • A9K-2T20GE-B / • A9K-2T20GE-E / • A9K-4T-L / • A9K-8T/4-L / • A9K-8T-L / • A9K-8T-E / ENERGIA: / • Tensão de entrada de AC e frequência: 100-240V , 50-60Hz / • Tensões DC de entrada: 18V a 32VDC , 36V a 72VDC. / SEGURANÇA: / • UL 60950-1 / • UL to CAN/CSA 22.2 No.60950-1 / • TUV/GS to EN 60950-1 / • CB to IEC 60950-1 / • NOM to NOM-019-SCFI / • CE Marking / • CCC	HON HAI PRECISION INDUSTRY CO LTD	CISCO	8-10GBE-WL-XFP=		15/19
s	8517.62.59	Dispositivo para emissão, transmissão e recepção de dados, modulo interface, para comutador cisco ASR 900, com 16 portas T1/E1, codigo A900-IMA16D=ESPECIFICAÇÕES DO PN : A900-IMA16D= / ESPECIFICAÇÕES GERAIS: / • 16 portas T1/E1 / • Sensores na fonte de energia Compativel com as leituras realizadas pelo software Cisco IOS XE / • Encaixe Compativel com chassis dos roteadores Cisco ASR900 / • Supporta fontes redundantes / • Entrade de 85V a 264V; 120V a 240V; 60 ou 50 Hz / SEGURANÇA: / • UL 60950 / • CSA 22.2 No.60950 / • IEC 60950 / • EN 60950 / • AS/NZS 3260 / • TS001. / EMC: / • ICES 003 / • EN55022 / • CISPR 22 / • AS / NZ 3548 / • VCCI / • EN55024 / • EN50082-1 / • EN61000 -6-1	HON HAI PRECISION INDUSTRY CO LTD	CISCO	A900-IMA16D=		41/19
u	8517.62.59	Dispositivo para emissao, transmissão e recepção de dados, modulo interface, para comutador Cisco ASR 900, com 1 porta 10GE XFP, codigo A900-IMA1X=ESPECIFICAÇÕES DO PN : A900-IMA1X= / ESPECIFICAÇÕES GERAIS: / • 1 porta 10GE XFP / • Sensores na fonte de energia Compativel com as leituras realizadas pelo software Cisco IOS XE / • Encaixe Compativel com chassis dos roteadores Cisco ASR900 / • Supporta fontes redundantes / • Entrade de 85V a 264V; 120V a 240V; 60 ou 50 Hz / SEGURANÇA: / • UL 60950 / • CSA 22.2 No.60950 / • IEC 60950 / • EN 60950 / • AS/NZS 3260 / • TS001. / EMC: / • ICES 003 / • EN55022 / • CISPR 22 / • AS / NZ 3548 / • VCCI / • EN55024 / • EN50082-1 / • EN61000 -6-1	Foxconn Cz s.r.o.	CISCO	A900-IMA1X=		28/19
u	8517.62.59	Dispositivo para emissao, recepcao e transmissao de dados, modulo interface, para comutador Cisco ASR 900, com 2 portas 10GE SFP+/XFP, codigo A900-IMA2Z=ESPECIFICAÇÕES DO PN : A900-IMA2Z= / ESPECIFICAÇÕES GERAIS: / • 2 portas 10GE SFP+/XFP / • Sensores na fonte de energia Compativel com as leituras realizadas pelo software Cisco IOS XE / • Encaixe Compativel com chassis dos roteadores Cisco ASR900 / • Supporta fontes redundantes / • Entrade de 85V a 264V; 120V a 240V; 60 ou 50 Hz / SEGURANÇA: / • UL 60950 / • CSA 22.2 No.60950 / • IEC 60950 / • EN 60950 / • AS/NZS 3260 / • TS001. / EMC: / • ICES 003 / • EN55022 / • CISPR 22 / • AS / NZ 3548 / • VCCI / • EN55024 / • EN50082-1 / • EN61000 -6-1	Foxconn Cz s.r.o.	CISCO	A900-IMA2Z=		28/19
s	8517.62.59	Dispositivo para emissao, transmissao e recepcao de dados, modulo interface com 32 portas T1/E1, para equipamento Cisco ASR 900, codigo A900-IMA32D=ESPECIFICAÇÕES DO PN : A900-IMA32D= / ESPECIFICAÇÕES GERAIS: / • Sensores na fonte de energia Compativel com as leituras realizadas pelo software Cisco IOS XE / • Encaixe Compativel com chassis dos roteadores Cisco ASR900 / • Supporta fontes redundantes / • Entrade de 85V a 264V; 120V a 240V; 60 ou 50 Hz / SEGURANÇA: / • UL 60950 / • CSA 22.2 No.60950 / • IEC 60950 / • EN 60950 / • AS/NZS 3260 / • TS001. / EMC: / • ICES 003 / • EN55022 / • CISPR 22 / • AS / NZ 3548 / • VCCI / • EN55024 / • EN50082-1 / • EN61000 -6-1	HON HAI PRECISION INDUSTRY CO LTD	CISCO	A900-IMA32D=		41/19
u	8517.62.59	Dispositivo para emissao, transmissao e recepcado de dados, modulo interface, com 4 portas OC3/STM1 ou 1 OC12/STM4, para roteador Cisco ASR 900, codigo A900-IMA4OS=ESPECIFICAÇÕES DO PN : A900-IMA4OS= / ESPECIFICAÇÕES GERAIS: / • 4 portas OC3/STM1 / • 1 porta OC12/STM4 / • Sensores na fonte de energia Compativel com as leituras realizadas pelo software Cisco IOS XE / • Encaixe Compativel com chassis dos roteadores Cisco ASR900 / • Supporta fontes redundantes / • Entrade de 85V a 264V; 120V a 240V; 60 ou 50 Hz / SEGURANÇA: / • UL 60950 / • CSA 22.2 No.60950 / • IEC 60950 / • EN 60950 / • AS/NZS 3260 / • TS001. / EMC: / • ICES 003 / • EN55022 / • CISPR 22 / • AS / NZ 3548 / • VCCI / • EN55024 / • EN50082-1 / • EN61000 -6-1	Foxconn Cz s.r.o.	CISCO	A900-IMA4OS=		28/19
u	8517.62.59	Dispositivo para emissão, transmissão e recepção de dados, modulo interface de rede, com 8 portas RJ48C T1/E1t, para utilização no roteador Cisco serie ASR 900, codigo A900-IMA8D=ESPECIFICAÇÕES DO PN : A900-IMA8D= / ESPECIFICAÇÕES GERAIS: / • 8 portas RJ48C T1/E1t / • Sensores na fonte de energia Compativel com as leituras realizadas pelo software Cisco IOS XE / • Encaixe Compativel com chassis dos roteadores Cisco ASR900 / • Supporta fontes redundantes / • Entrade de 85V a 264V; 120V a 240V; 60 ou 50 Hz / SEGURANÇA: / • UL 60950 / • CSA 22.2 No.60950 / • IEC 60950 / • EN 60950 / • AS/NZS 3260 / • TS001. / EMC: / • ICES 003 / • EN55022 / • CISPR 22 / • AS / NZ 3548 / • VCCI / • EN55024 / • EN50082-1 / • EN61000 -6-1	Foxconn Cz s.r.o.	CISCO	A900-IMA8D=		28/19
u	8517.62.59	Dispositivo para emissao, transmissao e recepcado de dados, modulo interface, com 8 portas SFP Gigabit Ethernet, para roteador Cisco ASR 900, codigo A900-IMA8S=ESPECIFICAÇÕES DO PN : A900-IMA8S= / ESPECIFICAÇÕES GERAIS: / • 8 portas SFP Gigabit Ethernet / • Sensores na fonte de energia Compativel com as leituras realizadas pelo software Cisco IOS XE / • Encaixe Compativel com chassis dos roteadores Cisco ASR900 / • Supporta fontes redundantes / • Entrade de 85V a 264V; 120V a 240V; 60 ou 50 Hz / SEGURANÇA: / • UL 60950 / • CSA 22.2 No.60950 / • IEC 60950 / • EN 60950 / • AS/NZS 3260 / • TS001. / EMC: / • ICES 003 / • EN55022 / • CISPR 22 / • AS / NZ 3548 / • VCCI / • EN55024 / • EN50082-1 / • EN61000 -6-1	Foxconn Cz s.r.o.	CISCO	A900-IMA8S=		28/19
u	8517.62.59	Dispositivo para emissao, transmissao e recepcao de dados modulo de interface, com 8 portas SFP GE e 1 porta 10GE IM, para equipamento Cisco serie ASR 900ESPECIFICAÇÕES DO PN : A900-IMA8S1Z= / ESPECIFICAÇÕES GERAIS: / • 8 portas SFP Gigabit Ethernet / • Sensores na fonte de energia Compativel com as leituras realizadas pelo software Cisco IOS XE / • Encaixe Compativel com chassis dos roteadores Cisco ASR900 / • Supporta fontes redundantes / • Entrade de 85V a 264V; 120V a 240V; 60 ou 50 Hz / SEGURANÇA: / • UL 60950 / • CSA 22.2 No.60950 / • IEC 60950 / • EN 60950 / • AS/NZS 3260 / • TS001. / EMC: / • ICES 003 / • EN55022 / • CISPR 22 / • AS / NZ 3548 / • VCCI / • EN55024 / • EN50082-1 / • EN61000 -6-1	Foxconn Cz s.r.o.	CISCO	A900-IMA8S1Z=		28/19
s	8517.62.59	Dispositivo para emissao, transmissao e recepcao de dados, modulo de interface, com 8 portas 10/100/1000 Ethernet, para equipamento Cisco serie ASR 900, codigo A900-IMA8T=ESPECIFICAÇÕES DO PN : A900-IMA8T= / ESPECIFICAÇÕES GERAIS: / • 8 portas 10/100/1000 Ethernet / • Sensores na fonte de energia Compativel com as leituras realizadas pelo software Cisco IOS XE / • Encaixe Compativel com chassis dos roteadores Cisco ASR900 / • Supporta fontes redundantes / • Entrade de 85V a 264V; 120V a 240V; 60 ou 50 Hz / SEGURANÇA: / • UL 60950 / • CSA 22.2 No.60950 / • IEC 60950 / • EN 60950 / • AS/NZS 3260 / • TS001. / EMC: / • ICES 003 / • EN55022 / • CISPR 22 / • AS / NZ 3548 / • VCCI / • EN55024 / • EN50082-1 / • EN61000 -6-1	HON HAI PRECISION INDUSTRY CO LTD	CISCO	A900-IMA8T=		41/19
u	8517.62.59	Dispositivo para emissão, transmissão e recepção de dados, modulo de interface IM, com 8 portas 10/100/1000 e 1 porta 10GE para utilização no roteador Cisco serie ASR 900, codigo A900-IMA8T1Z= ESPECIFICAÇÕES DO PN : A900-IMA8T1Z= / ESPECIFICAÇÕES GERAIS: / • 8 portas 10/100/1000 Ethernet / • Sensores na fonte de energia Compativel com as leituras realizadas pelo software Cisco IOS XE / • Encaixe Compativel com chassis dos roteadores Cisco ASR900 / • Supporta fontes redundantes / • Entrade de 85V a 264V; 120V a 240V; 60 ou 50 Hz / SEGURANÇA: / • UL 60950 / • CSA 22.2 No.60950 / • IEC 60950 / • EN 60950 / • AS/NZS 3260 / • TS001. / EMC: / • ICES 003 / • EN55022 / • CISPR 22 / • AS / NZ 3548 / • VCCI / • EN55024 / • EN50082-1 / • EN61000 -6-1	Foxconn Cz s.r.o.	CISCO	A900-IMA8T1Z=		28/19
u	8517.62.59	Dispositivo para emissao, transmissao e recpcao de dados, modulo interface, com 8 portas 10Ge SFP+, para roteador Cisco serie ASR 900, codigo A900-IMA8Z=ESPECIFICAÇÕES DO PN : A900-IMA8Z= / ESPECIFICAÇÕES GERAIS: / • Sensores na fonte de energia Compativel com as leituras realizadas pelo software Cisco IOS XE / • Encaixe Compativel com chassis dos roteadores Cisco ASR900 / • Supporta fontes redundantes / • Entrade de 85V a 264V; 120V a 240V; 60 ou 50 Hz / SEGURANÇA: / • UL 60950 / • CSA 22.2 No.60950 / • IEC 60950 / • EN 60950 / • AS/NZS 3260 / • TS001. / EMC: / • ICES 003 / • EN55022 / • CISPR 22 / • AS / NZ 3548 / • VCCI / • EN55024 / • EN50082-1 / • EN61000 -6-1	HON HAI PRECISION INDUSTRY CO LTD	CISCO	A900-IMA8Z=		17/20
u	8517.62.59	Dispositivo para emissao, transmissao e recepcao de dados, amplificador micro compacto, com 1GHz, 42/54, EU/BR, codigo A93262.1123642ESPECIFICAÇÕES DO PN : A93262.1123642 / ESPECIFICAÇÕES GERAIS / • Micro Amplificador Compacto / AMBIENTE: / • Temperatura de funcionamento ( nominal) : 5 a 40 º C / • Temperatura de funcionamento ( de curto prazo) -5 a 55 º C / • Temperatura de armazenamento: (-40 a 70 º C) / EMC / • Cisco ASR 9000 Series Routers são projetados para atender : / • FCC Classe A / • ICES 003 Classe A / • AS / NZS 3548 Classe A / • CISPR 22 ( EN55022 ) Classe A / • VCCI Classe A / • BSMI Classe A / • IEC / EN 61000-3-2 : Harmônicos Power Line / • IEC / EN 61000-3-3 : flutuações de tensão e Flicker / • Imunidade / • Cisco ASR 9000 Series Routers são projetados para atender : / • IEC/EN-61000-4-2 : Imunidade à descarga eletrostática ( 8kV Contact, 15kV Air) / • IEC/EN-61000-4-3 : Imunidade irradiada (10V / m) / • IEC/EN-61000-4-4 : Elétrica Imunidade passagem rápida ( 2 kV Energia, Signal 1kV ) / • IEC/EN-61000-4-5 : Surge AC Porto ( 4 kV CM , 2 kV DM ) / • IEC/EN-61000-4-5 : portas de sinal ( 1kV ) / • IEC/EN-61000-4-5 : Surge DC Porto ( 1kV ) / • IEC/EN-61000-4-6 : Imunidade a Perturbações Conduzidas ( 10Vrms ) / • IEC/EN-61000-4-8 : Power Frequency Imunidade ao Campo Magnético ( 30A / m) / • IEC/EN-61000-4-11 : Quedas de tensão, interrupções curtas e variações de tensão / SEGURANÇA: / • Cisco ASR 9000 Series Routers são projetados para atender : / • UL / CSA / IEC / EN 60950-1 / • IEC / EN 60825 Segurança de laser / • ACA TS001 / • AS / NZS 60950	HON HAI PRECISION INDUSTRY CO LTD	CISCO	A93262.1123642		17/20
u	8517.62.59	Dispositivo para emissao, transmissao e recepcao de dados, amplificador micro compacto, com 1GHz, 42/54, EU/BR, codigo A93262.1123642ESPECIFICAÇÕES DO PN : A93262.1123642 / ESPECIFICAÇÕES GERAIS / • Micro Amplificador Compacto / • Otimizado para aplicativos de final de linha / • Largura de banda direta a 1 GHz / • Design compacto que economiza espaço / • Não são necessários acessórios adicionais / • Tecnologia de bloco de ganho GaAsFET para distorção aprimorada e menor número de ruído / • O ponto de medição da saída para um ajuste preciso oferece a melhor qualidade de imagem / • Proteção transitória em todas as entradas e saídas para maior confiabilidade do sistema / • Consumo de energia do produto <11 W / • Placa principal única compatível com divisões de freqüência forward / reverse, incluindo: 42/54 MHz, 65/87 MHz e 85-105 MHz / • Faixa de frequência: 54 – 1002 MHz (adiante/direto) / • Faixa de frequência: 5 – 42 MHz (reverso) / • Ganho: 37.5 ±0.75 dB (adiante/direto) / • Ganho: 27.5 ±0.75 dB (reverso) / • Alimentação: 100 – 240V / AMBIENTE: / • Temperatura de funcionamento ( nominal) : -20° a 55ºC / • Temperatura de armazenamento: -40° a 85ºC / DIMENSÕES / • 180 x 156 x 63 mm (L x A x P)	Scientific Atlanta - part of Cisco Systems	CISCO	A93262.11236421		49/20
u	8517.62.59	Dispositivo para transmissao e recepcao de dados, Micro Amplificador Compacto Cisco Amp 85/105, BR, codigo A93262.1223685ESPECIFICAÇÕES DO PN : A93262.1223685 / ESPECIFICAÇÕES GERAIS / • Micro Amplificador Compacto / AMBIENTE: / • Temperatura de funcionamento ( nominal) : 5 a 40 º C / • Temperatura de funcionamento ( de curto prazo) -5 a 55 º C / • Temperatura de armazenamento: (-40 a 70 º C) / EMC / • Cisco ASR 9000 Series Routers são projetados para atender : / • FCC Classe A / • ICES 003 Classe A / • AS / NZS 3548 Classe A / • CISPR 22 ( EN55022 ) Classe A / • VCCI Classe A / • BSMI Classe A / • IEC / EN 61000-3-2 : Harmônicos Power Line / • IEC / EN 61000-3-3 : flutuações de tensão e Flicker / • Imunidade / • Cisco ASR 9000 Series Routers são projetados para atender : / • IEC/EN-61000-4-2 : Imunidade à descarga eletrostática ( 8kV Contact, 15kV Air) / • IEC/EN-61000-4-3 : Imunidade irradiada (10V / m) / • IEC/EN-61000-4-4 : Elétrica Imunidade passagem rápida ( 2 kV Energia, Signal 1kV ) / • IEC/EN-61000-4-5 : Surge AC Porto ( 4 kV CM , 2 kV DM ) / • IEC/EN-61000-4-5 : portas de sinal ( 1kV ) / • IEC/EN-61000-4-5 : Surge DC Porto ( 1kV ) / • IEC/EN-61000-4-6 : Imunidade a Perturbações Conduzidas ( 10Vrms ) / • IEC/EN-61000-4-8 : Power Frequency Imunidade ao Campo Magnético ( 30A / m) / • IEC/EN-61000-4-11 : Quedas de tensão, interrupções curtas e variações de tensão / SEGURANÇA: / • Cisco ASR 9000 Series Routers são projetados para atender : / • UL / CSA / IEC / EN 60950-1 / • IEC / EN 60825 Segurança de laser / • ACA TS001 / • AS / NZS 60950	JABIL CIRCUIT DE MEXICO SA DE CV	CISCO	A93262.1223685		05/20
u	8517.62.59	Dispositivo para transmissao e recepcao de dados, cartao de linha, para equipamento Cisco ASR 9900, com 12-port 100GEESPECIFICAÇÕES DO PN : A99-12X100GE= / ESPECIFICAÇÕES GERAIS / • controle de fluxo IEEE 802.x / • A operação full -duplex / AMBIENTE: / • Temperatura de funcionamento ( nominal) : 5 a 40 º C / • Temperatura de funcionamento ( de curto prazo) -5 a 55 º C / • Temperatura de armazenamento: (-40 a 70 º C) / EMC / • Cisco ASR 9000 Series Routers são projetados para atender : / • FCC Classe A / • ICES 003 Classe A / • AS / NZS 3548 Classe A / • CISPR 22 ( EN55022 ) Classe A / • VCCI Classe A / • BSMI Classe A / • IEC / EN 61000-3-2 : Harmônicos Power Line / • IEC / EN 61000-3-3 : flutuações de tensão e Flicker / • Imunidade / • Cisco ASR 9000 Series Routers são projetados para atender : / • IEC/EN-61000-4-2 : Imunidade à descarga eletrostática ( 8kV Contact, 15kV Air) / • IEC/EN-61000-4-3 : Imunidade irradiada (10V / m) / • IEC/EN-61000-4-4 : Elétrica Imunidade passagem rápida ( 2 kV Energia, Signal 1kV ) / • IEC/EN-61000-4-5 : Surge AC Porto ( 4 kV CM , 2 kV DM ) / • IEC/EN-61000-4-5 : portas de sinal ( 1kV ) / • IEC/EN-61000-4-5 : Surge DC Porto ( 1kV ) / • IEC/EN-61000-4-6 : Imunidade a Perturbações Conduzidas ( 10Vrms ) / • IEC/EN-61000-4-8 : Power Frequency Imunidade ao Campo Magnético ( 30A / m) / • IEC/EN-61000-4-11 : Quedas de tensão, interrupções curtas e variações de tensão / SEGURANÇA: / • Cisco ASR 9000 Series Routers são projetados para atender : / • UL / CSA / IEC / EN 60950-1 / • IEC / EN 60825 Segurança de laser / • ACA TS001 / • AS / NZS 60950	JABIL CIRCUIT DE MEXICO SA DE CV	CISCO	A99-12X100GE=		38/19
u	8517.62.59	Dispositivo para emissão, transmissão e recepção de dados, cartão de linha SE, com 16 portas 100GE QSFP, para equipamento Cisco serie ASR 9900 ESPECIFICAÇÕES DO PN : A99-16X100GE-X-SE= / ESPECIFICAÇÕES GERAIS / • Compatível com IEEE 802.3ba de 100 Gbps / • Monitoramento PHY 100 Gigabit Ethernet / • Controle de fluxo IEEE 802.x / • Operação full-duplex / • Byte por porta e contadores de pacotes para quedas de política; quedas de excesso de assinatura; Erros de verificação de redundância cíclica (CRC) são eliminados; tamanhos de pacotes; e pacotes unicast, multicast e broadcast / • 16 portas de 100 Gigabit Ethernet por placa de linha / • NetFlow, IEEE 802.1ag, IEEE 802.3ah, ITU Y.1731, IP Service-Level Agreement (IP SLA), Virtual Circuit Connectivity Verification (VCCV), ping e traceroute / DIMENSÕES / • 41,4 x 395,7 x 604,5 mm / AMBIENTE: / • Temperatura de funcionamento ( nominal) : 5 a 40 º C / • Temperatura de funcionamento ( de curto prazo) -5 a 55 º C / • Temperatura de armazenamento: (-40 a 70 º C) / EMC / • FCC Classe A / • CIEM 003 Classe A / • AS/NZS 3548 Classe A / • CISPR 22 (EN55022) Classe A / • VCCI Classe A / • BSMI Classe A / • IEC/EN 61000-3-2: Harmônicos de linha de energia / • IEC/EN 61000-3-3: Flutuações de tensão e cintilação / • IEC/EN-61000-4-2: Imunidade a Descarga Eletrostática (Contato de 8kV, Ar de 15kV) / • IEC/EN-61000-4-3: Imunidade à radiação (10V/m) / • IEC/EN-61000-4-4: Imunidade a transientes elétricos rápidos (potência de 2kV, sinal de 1kV) / • IEC/EN-61000-4-5: Porta AC Surge (4kV CM, 2kV DM) / • IEC/EN-61000-4-5: Portas de sinal (1kV) / • IEC/EN-61000-4-5: Porta DC Surge (1kV) / • IEC/EN-61000-4-6: Imunidade a Perturbações Conduzidas (10Vrms) / • IEC/EN-61000-4-8: Imunidade a Campo Magnético de Frequência de Potência (30A/m) / • IEC/EN-61000-4-11: DIPS de tensão, interrupções curtas e variações de tensão / SEGURANÇA: / • UL/CSA/IEC/EN 60950-1 / • Segurança do Laser IEC/EN 60825 / • ACA TS001 / • AS/NZS 60950 / • FDA: Código de Regulamentos Federais de Segurança do Laser	FOXCONN	CISCO	A99-16X100GE-X-SE=		28/22
u	8517.62.59	Dispositivo para emissão, trasmissão e recepção de dados, para Cisco serie ASR 9900 3.2T servico edge, cartao de linha, quinta geracao ESPECIFICAÇÕES DO PN : A99-32X100GE-X-SE= / ESPECIFICAÇÕES GERAIS / • Compatível com IEEE 802.3ba de 100 Gbps / • Monitoramento PHY 100 Gigabit Ethernet / • Controle de fluxo IEEE 802.x / • Operação full-duplex / • Byte por porta e contadores de pacotes para quedas de política; quedas de excesso de assinatura; Erros de verificação de redundância cíclica (CRC) são eliminados; tamanhos de pacotes; e pacotes unicast, multicast e broadcast / • 32 portas de 100 Gigabit Ethernet por placa de linha / • NetFlow, IEEE 802.1ag, IEEE 802.3ah, ITU Y.1731, IP Service-Level Agreement (IP SLA), Virtual Circuit Connectivity Verification (VCCV), ping e traceroute / AMBIENTE: / • Temperatura de funcionamento ( nominal) : 5 a 40 º C / • Temperatura de funcionamento ( de curto prazo) -5 a 55 º C / • Temperatura de armazenamento: (-40 a 70 º C) / EMC / • Cisco ASR 9000 Series Routers são projetados para atender : / • FCC Classe A / • ICES 003 Classe A / • AS / NZS 3548 Classe A / • CISPR 22 ( EN55022 ) Classe A / • VCCI Classe A / • BSMI Classe A / • IEC / EN 61000-3-2 : Harmônicos Power Line / • IEC / EN 61000-3-3 : flutuações de tensão e Flicker / • Imunidade / • Cisco ASR 9000 Series Routers são projetados para atender : / • IEC/EN-61000-4-2 : Imunidade à descarga eletrostática ( 8kV Contact, 15kV Air) / • IEC/EN-61000-4-3 : Imunidade irradiada (10V / m) / • IEC/EN-61000-4-4 : Elétrica Imunidade passagem rápida ( 2 kV Energia, Signal 1kV ) / • IEC/EN-61000-4-5 : Surge AC Porto ( 4 kV CM , 2 kV DM ) / • IEC/EN-61000-4-5 : portas de sinal ( 1kV ) / • IEC/EN-61000-4-5 : Surge DC Porto ( 1kV ) / • IEC/EN-61000-4-6 : Imunidade a Perturbações Conduzidas ( 10Vrms ) / • IEC/EN-61000-4-8 : Power Frequency Imunidade ao Campo Magnético ( 30A / m) / • IEC/EN-61000-4-11 : Quedas de tensão, interrupções curtas e variações de tensão / SEGURANÇA: / • Cisco ASR 9000 Series Routers são projetados para atender : / • UL / CSA / IEC / EN 60950-1 / • IEC / EN 60825 Segurança de laser / • ACA TS001 / • AS / NZS 60950	FOXCONN	CISCO	A99-32X100GE-X-SE=		28/22
u	8517.62.59	Dispositivo para transmissao e recepcao de dados, cartao de linha, para equipamento Cisco ASR 9900, com 48 portas 10GE e 1 porta GE, taxa dupla -TR LC ESPECIFICAÇÕES GERAIS / • Serviços combinados de IP, MPLS, Ethernet, VPN de camada 2 (L2VPN) e VPN de camada 3 (L3VPN). Apenas o modo LAN é suportado. / • NetFlow, IEEE 802.1ag, IEEE 802.3ah, ITU Y.1731, IP Service-Level Agreement (IP SLA), Virtual Circuit Connectivity Verification (VCCV), ping e traceroute / • 24 portas e 48 portas de 10 portas Gigabit/1 Gigabit Ethernet por placa de linha / • Compatível com IEEE 802.3ba de 10 Gbps / • Monitoramento PHY 10 Gigabit Ethernet / • Controle de fluxo IEEE 802.x / • Operação full-duplex / DIMENSÕES: / 368,3 mm (A) x 41,4 mm (L) x 559,3 mm (D) / TEMPERATURA: / • Faixa de temperatura operacional: 5 a 40 °C / • Faixa de umidade relativa: 10 a 85% / SEGURANÇA: / • UL /CSA/IEC/EN 60950-1 / • Segurança do Laser IEC/EN 60825 / • ACA TS001 / • AS/NZS 60950 / • FDA: Código de Regulamentos Federais de Segurança do Laser / EMI: / • FCC Classe A / • CIEM 003 Classe A / • AS/NZS 3548 Classe A / • CISPR 22 (EN55022) Classe A / • VCCI Classe A / • BSMI Classe A / • IEC/EN 61000-3-2: Harmônicos de linha de energia / • IEC/EN 61000-3-3: Flutuações de tensão e cintilação / • EN 50121-4: Ferrovia EMC	FOXCONN	CISCO	A99-48X10GE-1G-TR=		12/22
u	8517.62.59	Dispositivo para emissao, transmissao e rececpcao de dados, cartao de linha LC-TR OTN, com 8 portas 100GE, para roteador Cisco serie ASR 9900, codigo A99-8X100GE-TR=ESPECIFICAÇÕES DO PN : A99-8X100GE-TR= / ESPECIFICAÇÕES GERAIS / • controle de fluxo IEEE 802.x / • A operação full -duplex / AMBIENTE: / • Temperatura de funcionamento ( nominal) : 5 a 40 º C / • Temperatura de funcionamento ( de curto prazo) -5 a 55 º C / • Temperatura de armazenamento: (-40 a 70 º C) / EMC / • Cisco ASR 9000 Series Routers são projetados para atender : / • FCC Classe A / • ICES 003 Classe A / • AS / NZS 3548 Classe A / • CISPR 22 ( EN55022 ) Classe A / • VCCI Classe A / • BSMI Classe A / • IEC / EN 61000-3-2 : Harmônicos Power Line / • IEC / EN 61000-3-3 : flutuações de tensão e Flicker / • Imunidade / • Cisco ASR 9000 Series Routers são projetados para atender : / • IEC/EN-61000-4-2 : Imunidade à descarga eletrostática ( 8kV Contact, 15kV Air) / • IEC/EN-61000-4-3 : Imunidade irradiada (10V / m) / • IEC/EN-61000-4-4 : Elétrica Imunidade passagem rápida ( 2 kV Energia, Signal 1kV ) / • IEC/EN-61000-4-5 : Surge AC Porto ( 4 kV CM , 2 kV DM ) / • IEC/EN-61000-4-5 : portas de sinal ( 1kV ) / • IEC/EN-61000-4-5 : Surge DC Porto ( 1kV ) / • IEC/EN-61000-4-6 : Imunidade a Perturbações Conduzidas ( 10Vrms ) / • IEC/EN-61000-4-8 : Power Frequency Imunidade ao Campo Magnético ( 30A / m) / • IEC/EN-61000-4-11 : Quedas de tensão, interrupções curtas e variações de tensão / SEGURANÇA: / • Cisco ASR 9000 Series Routers são projetados para atender : / • UL / CSA / IEC / EN 60950-1 / • IEC / EN 60825 Segurança de laser / • ACA TS001 / • AS / NZS 60950	Foxconn Cz s.r.o.	CISCO	A99-8X100GE-TR=		28/19
u	8517.62.59	Dispositivo para emissao, transmissao e recepçao de dados, cartao de linha DX Media Queue, com 16 portas 10GE, requer SFPs, codigo A9K-16T/8-B=ESPECIFICAÇÕES DO PN : A9K-16T/8-B= / ESPECIFICAÇÕES GERAIS: / • 8GB ECC / • 4GB ECC / • 40GB de disco rigido SAS / • Memória: 1 GB de DRAM. / • Leds indicadores de status / • 1 porta console / • 1 porta auxiliar / • 2 portas 10/100/1000 Base-T / DIMENSÕES (A x L x P): / • (35.56 x 4.37 x 52.07 cm). / ENERGIA: / • Energia: Máxima 350W - 630W (dependendo do tipo de cartão) ; típico 310W - 565W (dependendo do tipo de cartão). / AMBIENTE: / • Temperatura operacional: (5 a 40ºC) / • Temperatura de armazenamento: (-40 a 70ºC). / SEGURANÇA: / • UL/CSA/IEC/EN 60950-1 / • IEC/EN 60825 Laser Safety / • ACA TS001 / • AS/NZS 60950 / • FDA: / EMC: / • FCC Classe A / • ICES 003 Classe A / • AS/NZS 3548 Classe A / • CISPR 22 (EN55022) Classe A / • VCCI Classe A / • BSMI Classe A.	JABIL CIRCUIT DE MEXICO SA DE CV	CISCO	A9K-16T/8-B=		38/19
u	8517.62.59	Dispositivo para transmissão, emissão e recepção de dados, cartao de linha TR, com 16 portas 100GE QSFP, para equipamento Cisco serie ASR 9000ESPECIFICAÇÕES DO PN: A9K-16X100GE-TR= / ESPECIFICAÇÕES GERAIS / • Compatível com os chassis Cisco ASR 9006, ASR 9010, ASR 9904, ASR 9906, ASR 9910, ASR 9912 e ASR 9922 / • Interfaces conectáveis QSFP 100G / • 16 portas de 100 Gigabit Ethernet / • Taxa de transferência de 100 Gbps de taxa de linha por porta / • Memória: 4 GB de DRAM. / AMBIENTE / • Temperatura operacional: 5° a 40º C / • Temperatura de armazenamento: -40° a 70º C / • Umidade operacional nominal: 10 a 85% sem condensação / DIMENSÕES / • 41,4 mm x 395,7 mm x 604,5 mm (A x L x P) / SEGURANÇA / • UL/CSA/IEC/EN 60950-1 / • IEC/EN 60825 Laser Safety / • ACA TS001 / • AS/NZS 60950 / • FDA: Segurança Laser / EMC / • FCC Classe A / • ICES 003 Classe A / • AS/NZS 3548 Classe A / • CISPR 22 (EN55022) Classe A / • CISPR 32 (EN55032) Classe A / • VCCI Classe A / • BSMI Classe A / • IEC/EN 61000-3-2: Harmonicas em Linha de Transmissão / • IEC/EN 61000-3-3: Flutuações de Voltagem e Flicker	HON HAI PRECISION INDUSTRY CO LTD	CISCO	A9K-16X100GE-TR=		08/21
u	8517.62.59	Dispositivo para emissão, transmissão e recepção de dados, cartão de linha LC, de serviço otimizado, com 1 porta 100GE, para equipamento Cisco serie ASR 9000ESPECIFICAÇÕES DO PN : A9K-1X100GE-SE= / ESPECIFICAÇÕES GERAIS / • Operação Full-duplex / • 10Gb Ethernet por porta / • Compativél com ASR 9000 / DIMENÕES(AxLxP): / • 14 x 1.72 x 20.5 in.; 18.5 lb (35.56 x 4.37 x 52.07 cm) / AMBIENTE: / • Temperatura operacional: 41 a 104ºF (5 a 40ºC) / • Temperatura de armazenamneto: –40 a 158ºF (–40 a 70ºC) / SEGURANÇA: / • UL/CSA/IEC/EN 60950-1 / • IEC/EN 60825 / • ACA TS001 / • AS/NZS 60950 / • FDA – / EMC: / • FCC Classe A / • ICES 003 Classe A / • AS/NZS 3548 Classe A / • CISPR 22 (EN55022) Classe A / • VCCI Classe A / • BSMI Classe A / • IEC/EN 61000-3-2: / • IEC/EN 61000-3-3:	HON HAI PRECISION INDUSTRY CO LTD	CISCO	A9K-1X100GE-SE=		49/20
u	8517.62.59	Dispositivo para emissao, transmissao e recepcao de dados, cartao de linha (LC), de pacote de transporte otimizado, com 1 porta 100GE, para equipamento Cisco ASR 9000, codigo A9K-1X100GE-TR=ESPECIFICAÇÕES DO PN : A9K-1X100GE-TR= / ESPECIFICAÇÕES GERAIS / • Operação Full-duplex / • 10Gb Ethernet por porta / • Compativél com ASR 9000 / DIMENÕES(AxLxP): / • 14 x 1.72 x 20.5 in.; 18.5 lb (35.56 x 4.37 x 52.07 cm) / AMBIENTE: / • Temperatura operacional: 41 a 104ºF (5 a 40ºC) / • Temperatura de armazenamneto: –40 a 158ºF (–40 a 70ºC) / SEGURANÇA: / • UL/CSA/IEC/EN 60950-1 / • IEC/EN 60825 / • ACA TS001 / • AS/NZS 60950 / • FDA – / EMC: / • FCC Classe A / • ICES 003 Classe A / • AS/NZS 3548 Classe A / • CISPR 22 (EN55022) Classe A / • VCCI Classe A / • BSMI Classe A / • IEC/EN 61000-3-2: / • IEC/EN 61000-3-3:	Foxconn Cz s.r.o.	CISCO	A9K-1X100GE-TR=		24/19
u	8517.62.59	Dispositivo para emissão, transmissão e recepção de dados, cartão de linha LC, Combo de servico Edge 2T, quinta geracao, para equipamento Cisco serie ASR 9000 ESPECIFICAÇÕES GERAIS / • As placas de linha Cisco A9K-20HG-FLEX-SE, fornecem 20 portas de 100G ou 5 portas de 200G ou 5 portas de 400G, ou uma combinação de portas que não exceda 2T no total. Cinco das 20 portas podem ser atualizadas para 400GE por meio de uma licença por porta. Essas placas de linha usam transceptores de fator de forma QSFP28/QSFP-DD e podem ser usadas em qualquer um dos chassis modulares da Série ASR 9000. / • Operações, administração e manutenção de classe de operadora (OAM): NetFlow, IEEE 802.1ag, IEEE 802.3ah, ITU Y.1731, IP Service-Level Agreement (IP SLA), Virtual Circuit Connectivity Verification (VCCV), ping e trace route. / • Densidade da porta: 6 portas QSFP28 com capacidade para suporte a tráfego Ethernet de 10 Gb, 40 Gb e 100 Gb. 2 portas QSFP-DD com capacidade para suporte a tráfego Ethernet de 10 Gb, 40 Gb, 100 Gb, 200 Gb e 400 Gb. / • Ethernet: / o Compatível com IEEE 802.3ba de 100 Gbps / o Monitoramento PHY 100 Gigabit Ethernet / o Compatível com IEEE 802.3bs de 400 Gbos / o Controle de fluxo IEEE 802.x / o Operação full-duplex / o Byte por porta e contadores de pacotes para quedas de política; quedas de excesso de assinatura; Erros de verificação de redundância cíclica (CRC) são eliminados; tamanhos de pacotes; e pacotes unicast, multicast e broadcast / DIMENSÕES: / • 41,4 (A) x 395,7 (L) x 604,5 mm (D) / TEMPERATURA: / • Faixa de temperatura operacional: 5 a 40 °C / • Faixa de umidade relativa: 10 a 85% / SEGURANÇA: / • UL/CSA/IEC/EN 60950-1 / • Segurança do Laser IEC/EN 60825 / • ACA TS001 / • AS/NZS 60950 / • FDA: Código de Regulamentos Federais de Segurança do Laser / EMI: / • FCC Classe A / • CIEM 003 Classe A / • AS/NZS CISPR 32 Classe A / • CISPR 22/CISPR 32 Classe A / • EN55022/EN55032 Classe A / • CCI Classe A / • CNS-13438 Classe A / • KN32 Classe A / • IEC/EN 61000-3-2: Harmônicos de linha de energia / • IEC/EN 61000-3-3: Flutuações de tensão e cintilação / • EN50121-4 Aplicações ferroviárias Parte 4: Emissão e imunidade dos aparelhos de sinalização e telecomunicações / • EN50121-3-2 Aplicações ferroviárias Parte 3-2: Material circulante - Aparelho	FOXCONN	CISCO	A9K-20HG-FLEX-SE=		12/22
u	8517.62.59	Dispositivo para emissao e recepcao de dados em rede com 24 portas, ASR 9000 24-port 10GE & 1GE dual rate SE LC, codigo A9K-24X10GE-1G-SE=ESPECIFICAÇÕES DO PN : A9K-24X10GE-1G-SE= / ESPECIFICAÇÕES GERAIS / • 10 Gbps IEEE 802.3 / • 10 Gigabit Ethernet PHY monitoramento / • controle de fluxo IEEE 802.x / • A operação full -duplex / AMBIENTE: / • Temperatura de funcionamento ( nominal) : 5 a 40 º C / • Temperatura de funcionamento ( de curto prazo) -5 a 55 º C / • Temperatura de armazenamento: (-40 a 70 º C) / EMC / • Cisco ASR 9000 Series Routers são projetados para atender : / • FCC Classe A / • ICES 003 Classe A / • AS / NZS 3548 Classe A / • CISPR 22 ( EN55022 ) Classe A / • VCCI Classe A / • BSMI Classe A / • IEC / EN 61000-3-2 : Harmônicos Power Line / • IEC / EN 61000-3-3 : flutuações de tensão e Flicker / • Imunidade / • Cisco ASR 9000 Series Routers são projetados para atender : / • IEC/EN-61000-4-2 : Imunidade à descarga eletrostática ( 8kV Contact, 15kV Air) / • IEC/EN-61000-4-3 : Imunidade irradiada (10V / m) / • IEC/EN-61000-4-4 : Elétrica Imunidade passagem rápida ( 2 kV Energia, Signal 1kV ) / • IEC/EN-61000-4-5 : Surge AC Porto ( 4 kV CM , 2 kV DM ) / • IEC/EN-61000-4-5 : portas de sinal ( 1kV ) / • IEC/EN-61000-4-5 : Surge DC Porto ( 1kV ) / • IEC/EN-61000-4-6 : Imunidade a Perturbações Conduzidas ( 10Vrms ) / • IEC/EN-61000-4-8 : Power Frequency Imunidade ao Campo Magnético ( 30A / m) / • IEC/EN-61000-4-11 : Quedas de tensão, interrupções curtas e variações de tensão / SEGURANÇA: / • Cisco ASR 9000 Series Routers são projetados para atender : / • UL / CSA / IEC / EN 60950-1 / • IEC / EN 60825 Segurança de laser / • ACA TS001 / • AS / NZS 60950	HON HAI PRECISION INDUSTRY CO LTD	CISCO	A9K-24X10GE-1G-SE=		19/19
u	8517.62.59	Dispositivo para transmissão, transmissão e recepção de dados, cartão de linha LC, para roteador Cisco da serie ASR 9000, com 24 portas 10GE e 1 porta GE, taxa dupla - TR LCESPECIFICAÇÕES DO PN : A9K-24X10GE-1G-TR= / ESPECIFICAÇÕES GERAIS / • 10 Gbps IEEE 802.3 / • 10 Gigabit Ethernet PHY monitoramento / • controle de fluxo IEEE 802.x / • A operação full -duplex / AMBIENTE: / • Temperatura de funcionamento ( nominal) : 5 a 40 º C / • Temperatura de funcionamento ( de curto prazo) -5 a 55 º C / • Temperatura de armazenamento: (-40 a 70 º C) / EMC / • Cisco ASR 9000 Series Routers são projetados para atender : / • FCC Classe A / • ICES 003 Classe A / • AS / NZS 3548 Classe A / • CISPR 22 ( EN55022 ) Classe A / • VCCI Classe A / • BSMI Classe A / • IEC / EN 61000-3-2 : Harmônicos Power Line / • IEC / EN 61000-3-3 : flutuações de tensão e Flicker / • Imunidade / • Cisco ASR 9000 Series Routers são projetados para atender : / • IEC/EN-61000-4-2 : Imunidade à descarga eletrostática ( 8kV Contact, 15kV Air) / • IEC/EN-61000-4-3 : Imunidade irradiada (10V / m) / • IEC/EN-61000-4-4 : Elétrica Imunidade passagem rápida ( 2 kV Energia, Signal 1kV ) / • IEC/EN-61000-4-5 : Surge AC Porto ( 4 kV CM , 2 kV DM ) / • IEC/EN-61000-4-5 : portas de sinal ( 1kV ) / • IEC/EN-61000-4-5 : Surge DC Porto ( 1kV ) / • IEC/EN-61000-4-6 : Imunidade a Perturbações Conduzidas ( 10Vrms ) / • IEC/EN-61000-4-8 : Power Frequency Imunidade ao Campo Magnético ( 30A / m) / • IEC/EN-61000-4-11 : Quedas de tensão, interrupções curtas e variações de tensão / SEGURANÇA: / • Cisco ASR 9000 Series Routers são projetados para atender : / • UL / CSA / IEC / EN 60950-1 / • IEC / EN 60825 Segurança de laser / • ACA TS001 / • AS / NZS 60950	Scientific Atlanta, Inc. SA Distributio	CISCO	A9K-24X10GE-1G-TR=		27/19
u	8517.62.59	Dispositivo para emissao, transmissao e recepcao de dados, cartao de linha (LC), de pacote de transporte otimizado, com 24 portas 10GE, para equipamento Cisco ASR 9000, código A9K-24X10GE-TR=ESPECIFICAÇÕES DO PN : A9K-24X10GE-TR= / ESPECIFICAÇÕES GERAIS / • Compatibilidade Chassis : Compatível com o Cisco ASR 9000 Series 22 -slot , 10 slot, e chassis 6 -slot / • Densidade de portas : 24 portas de 10 Gigabit Ethernet por cartão de linha / • Ethernet / • 10 Gbps IEEE 802.3 / • 10 Gigabit Ethernet PHY monitoramento / • controle de fluxo IEEE 802.x / • A operação full -duplex / AMBIENTE: / • Temperatura de funcionamento ( nominal) : 5 a 40 º C / • Temperatura de funcionamento ( de curto prazo) -5 a 55 º C / • Temperatura de armazenamento: (-40 a 70 º C) / EMC / • Cisco ASR 9000 Series Routers são projetados para atender : / • FCC Classe A / • ICES 003 Classe A / • AS / NZS 3548 Classe A / • CISPR 22 ( EN55022 ) Classe A / • VCCI Classe A / • BSMI Classe A / • IEC / EN 61000-3-2 : Harmônicos Power Line / • IEC / EN 61000-3-3 : flutuações de tensão e Flicker / • Imunidade / • Cisco ASR 9000 Series Routers são projetados para atender : / • IEC/EN-61000-4-2 : Imunidade à descarga eletrostática ( 8kV Contact, 15kV Air) / • IEC/EN-61000-4-3 : Imunidade irradiada (10V / m) / • IEC/EN-61000-4-4 : Elétrica Imunidade passagem rápida ( 2 kV Energia, Signal 1kV ) / • IEC/EN-61000-4-5 : Surge AC Porto ( 4 kV CM , 2 kV DM ) / • IEC/EN-61000-4-5 : portas de sinal ( 1kV ) / • IEC/EN-61000-4-5 : Surge DC Porto ( 1kV ) / • IEC/EN-61000-4-6 : Imunidade a Perturbações Conduzidas ( 10Vrms ) / • IEC/EN-61000-4-8 : Power Frequency Imunidade ao Campo Magnético ( 30A / m) / • IEC/EN-61000-4-11 : Quedas de tensão, interrupções curtas e variações de tensão / SEGURANÇA: / • Cisco ASR 9000 Series Routers são projetados para atender : / • UL / CSA / IEC / EN 60950-1 / • IEC / EN 60825 Segurança de laser / • ACA TS001 / • AS / NZS 60950	JABIL CIRCUIT GYARTO K.F.T.	CISCO	A9K-24X10GE-TR=		19/19
u	8517.62.59	Dipositivo para emissao, transmissao e recepcao de dados, cartao de linha, com 2 portas 10GE e 20 portas GE, que requer XFPs e SFPs, codigo A9K-2T20GE-B=ESPECIFICAÇÕES DO PN : A9K-2T20GE-B= / ESPECIFICAÇÕES GERAIS: / • 2 portas 10 Gigabit Ethernet com conectores tipo XFP / • 20 portas Gigabit Ethernet com conectores tipo SFP / • Suporta os servicos L2VPN com protocolos VPLS, HVPLS / • Suporta os protocolos de roteamento BGP, IS-IS, OSPF, RIP e protocolos de redundância HSRP e VRRP / • Suporta os seguintes protocolos com funcionalidades IPv6, OSPFv3, IS-IS, VRRPv6 e DHCPv6 / • Suporta L3VPN sobre MPLS e trafego de engenharia MPLS / • Acoplamento Compatível com chassis do roteador Cisco ASR 9000 / • Compatível com software modular Cisco IOS XR / DIMENSOES: / • (altura x largura x profundidade) 35.56 x 4.37 x 52.07 cm / AMBIENTE: / • Temperatura de operação: ( 0 a 40 ° C) / • Temperatura de armazenamento: (-40 a 75 ° C ). / SEGURANÇA: / • UL 60950 / • EN 60950 / • CSA-C22.2 No. 60950 / • IEC 60950 / • AS/NZS 3260 / • IEC 60825-1,-2 / • EN 60825 -1,-2 / • 21CFR1040-10 / • TS001. / EMC: / • FCC Parte 15 (CFR 47) Classe A / • ICES-003 Classe A / • EN 55022 Classe A / • CISPR 22 Classe A / • AS/NZS 3548 Classe A.	Foxconn Cz s.r.o.	CISCO	A9K-2T20GE-B=		28/19
u	8517.62.59	Dispositivo para emissao, transmissao e recepcao de dados, cartao de linha extendido, com 2 portas 10GE e 20 portas GE, que requer XFPs e SFPs, código A9K-2T20GE-E=ESPECIFICAÇÕES DO PN : A9K-2T20GE-E= / ESPECIFICAÇÕES GERAIS: / • 2 portas 10 Gigabit Ethernet com conectores tipo XFP / • 20 portas Gigabit Ethernet com conectores tipo SFP / • Suporta os servicos L2VPN com protocolos VPLS, HVPLS / • Suporta os protocolos de roteamento BGP, IS-IS, OSPF, RIP e protocolos de redundância HSRP e VRRP / • Suporta os seguintes protocolos com funcionalidades IPv6, OSPFv3, IS-IS, VRRPv6 e DHCPv6 / • Suporta L3VPN sobre MPLS e trafego de engenharia MPLS / • Acoplamento Compatível com chassis do roteador Cisco ASR 9000 / • Compatível com software modular Cisco IOS XR / DIMENSOES: / • (altura x largura x profundidade) 35.56 x 4.37 x 52.07 cm / SEGURANÇA: / • UL 60950 / • Can/CSA-C22.2 No. 60950 / • EN 60950 / • IEC 60950 / • AS/NZS 60950 TS001 / EMC: / • FCC Part 15 (CFR 47) Classe A or B / • ICES-003 Classe A or B / • EN55022 Classe A or B / • CISPR22 Classe A or B / • AS/NZS CISPR22 Classe A ou B / • VCCI Classe A ou B / • CISPR24 / • EN55024 / • EN50082-1 / • EN61000-3-2 / • EN61000-3-3 / • EN61000-6-1	Foxconn Cz s.r.o.	CISCO	A9K-2T20GE-E=		32/19
u	8517.62.59	Dispositivo para emissao, transmissao e recepcao dados, cartao Interface LC, com 2 portas 10GE e 20 portas GE, requer XFPs e SFPs, codigo A9K-2T20GE-L= ESPECIFICAÇÕES DO PN : A9K-2T20GE-L= / ESPECIFICAÇÕES GERAIS: / • 2 portas 10 Gigabit Ethernet com conectores tipo XFP / • 20 portas Gigabit Ethernet com conectores tipo SFP / • Suporta os servicos L2VPN com protocolos VPLS, HVPLS / • Suporta os protocolos de roteamento BGP, IS-IS, OSPF, RIP e protocolos de redundância HSRP e VRRP / • Suporta os seguintes protocolos com funcionalidades IPv6, OSPFv3, IS-IS, VRRPv6 e DHCPv6 / • Suporta L3VPN sobre MPLS e trafego de engenharia MPLS / • Acoplamento Compatível com chassis do roteador Cisco ASR 9000 / • Compatível com software modular Cisco IOS XR / DIMENSOES: / • (altura x largura x profundidade) 35.56 x 4.37 x 52.07 cm / AMBIENTE: / • Temperatura de operação: ( 0 a 40 ° C) / • Temperatura de armazenamento: (-40 a 75 ° C ). / SEGURANÇA: / • UL 60950 / • EN 60950 / • CSA-C22.2 No. 60950 / • IEC 60950 / • AS/NZS 3260 / • IEC 60825-1,-2 / • EN 60825 -1,-2 / • 21CFR1040-10 / • TS001. / EMC: / • FCC Parte 15 (CFR 47) Classe A / • ICES-003 Classe A / • EN 55022 Classe A / • CISPR 22 Classe A / • AS/NZS 3548 Classe A.	Foxconn Cz s.r.o.	CISCO	A9K-2T20GE-L=		28/19
u	8517.62.59	Dispositivo para emissao, transmissao e recepcao de dados, cartao de linha LC, optimizado de servico Edge, com 2 portas 100GE, para equipamento Cisco ASR 9000, codigo A9K-2X100GE-SE=ESPECIFICAÇÕES DO PN : A9K-2X100GE-SE= / ESPECIFICAÇÕES GERAIS / • Compatibilidade Chassis : Compatível com o Cisco ASR 9000 Series 22 -slot , 10 slot, e chassis 6 -slot / • Densidade de portas : 24 portas de 10 Gigabit Ethernet por cartão de linha / • Ethernet / • 10 Gbps IEEE 802.3 / • 10 Gigabit Ethernet PHY monitoramento / • controle de fluxo IEEE 802.x / • A operação full -duplex / AMBIENTE: / • Temperatura de funcionamento ( nominal) : 5 a 40 º C / • Temperatura de funcionamento ( de curto prazo) -5 a 55 º C / • Temperatura de armazenamento: (-40 a 70 º C) / EMC / • Cisco ASR 9000 Series Routers são projetados para atender : / • FCC Classe A / • ICES 003 Classe A / • AS / NZS 3548 Classe A / • CISPR 22 ( EN55022 ) Classe A / • VCCI Classe A / • BSMI Classe A / • IEC / EN 61000-3-2 : Harmônicos Power Line / • IEC / EN 61000-3-3 : flutuações de tensão e Flicker / • Imunidade / • Cisco ASR 9000 Series Routers são projetados para atender : / • IEC/EN-61000-4-2 : Imunidade à descarga eletrostática ( 8kV Contact, 15kV Air) / • IEC/EN-61000-4-3 : Imunidade irradiada (10V / m) / • IEC/EN-61000-4-4 : Elétrica Imunidade passagem rápida ( 2 kV Energia, Signal 1kV ) / • IEC/EN-61000-4-5 : Surge AC Porto ( 4 kV CM , 2 kV DM ) / • IEC/EN-61000-4-5 : portas de sinal ( 1kV ) / • IEC/EN-61000-4-5 : Surge DC Porto ( 1kV ) / • IEC/EN-61000-4-6 : Imunidade a Perturbações Conduzidas ( 10Vrms ) / • IEC/EN-61000-4-8 : Power Frequency Imunidade ao Campo Magnético ( 30A / m) / • IEC/EN-61000-4-11 : Quedas de tensão, interrupções curtas e variações de tensão / SEGURANÇA: / • Cisco ASR 9000 Series Routers são projetados para atender : / • UL / CSA / IEC / EN 60950-1 / • IEC / EN 60825 Segurança de laser / • ACA TS001 / • AS / NZS 60950	Foxconn Cz s.r.o.	CISCO	A9K-2X100GE-SE=		24/19
u	8517.62.59	Dispositivo para emissao, transmissao e recepcao de dados, cartao de linha (LC), de pacote de transporte otimizado, com 2 portas 100GE, para roteador Cisco ASR 9000, codigo A9K-2X100GE-TR=ESPECIFICAÇÕES DO PN : A9K-2X100GE-TR= / ESPECIFICAÇÕES GERAIS / • Compatibilidade Chassis : Compatível com o Cisco ASR 9000 Series 22 -slot , 10 slot, e chassis 6 -slot / • Densidade de portas : 24 portas de 10 Gigabit Ethernet por cartão de linha / • Ethernet / • 10 Gbps IEEE 802.3 / • 10 Gigabit Ethernet PHY monitoramento / • controle de fluxo IEEE 802.x / • A operação full -duplex / AMBIENTE: / • Temperatura de funcionamento ( nominal) : 5 a 40 º C / • Temperatura de funcionamento ( de curto prazo) -5 a 55 º C / • Temperatura de armazenamento: (-40 a 70 º C) / EMC / • Cisco ASR 9000 Series Routers são projetados para atender : / • FCC Classe A / • ICES 003 Classe A / • AS / NZS 3548 Classe A / • CISPR 22 ( EN55022 ) Classe A / • VCCI Classe A / • BSMI Classe A / • IEC / EN 61000-3-2 : Harmônicos Power Line / • IEC / EN 61000-3-3 : flutuações de tensão e Flicker / • Imunidade / • Cisco ASR 9000 Series Routers são projetados para atender : / • IEC/EN-61000-4-2 : Imunidade à descarga eletrostática ( 8kV Contact, 15kV Air) / • IEC/EN-61000-4-3 : Imunidade irradiada (10V / m) / • IEC/EN-61000-4-4 : Elétrica Imunidade passagem rápida ( 2 kV Energia, Signal 1kV ) / • IEC/EN-61000-4-5 : Surge AC Porto ( 4 kV CM , 2 kV DM ) / • IEC/EN-61000-4-5 : portas de sinal ( 1kV ) / • IEC/EN-61000-4-5 : Surge DC Porto ( 1kV ) / • IEC/EN-61000-4-6 : Imunidade a Perturbações Conduzidas ( 10Vrms ) / • IEC/EN-61000-4-8 : Power Frequency Imunidade ao Campo Magnético ( 30A / m) / • IEC/EN-61000-4-11 : Quedas de tensão, interrupções curtas e variações de tensão / SEGURANÇA: / • Cisco ASR 9000 Series Routers são projetados para atender : / • UL / CSA / IEC / EN 60950-1 / • IEC / EN 60825 Segurança de laser / • ACA TS001 / • AS / NZS 60950	Foxconn Cz s.r.o.	CISCO	A9K-2X100GE-TR=		28/19
u	8517.62.59	Dispositivo para emissao, transmissao e recpecao de dados, cartao de linha LC, de servico Edge otimizado, com 36 portas 10GE, para roteador Cisco serie ASR 9000ESPECIFICAÇÕES DO PN: A9K-36X10GE-SE= / ESPECIFICAÇÕES GERAIS / • Compatível com ASR 9000 / • Software Cisco IOS® XR / • Operação Full-duplex / • 36 Portas Ethernet / • 10Gb Ethernet por porta (compatível com IEEE 802.3) / • Controle de fluxo IEEE 802.x / DIMENÕES (A X L X P): / • 35,56 x 4,37 x 52,07 cm / AMBIENTE: / • Temperatura operacional: 5° a 40ºC / • Temperatura de armazenamento: -40° a 70ºC / • Umidade operacional: 10 a 85% / PADRÕES NEBS / • SR-3580: NEBS Criteria Levels (Nível 3) / • GR-1089-CORE: NEBS EMC and Safety / • GR-63-CORE: NEBS Physical Protection / SEGURANÇA: / • UL/CSA/IEC/EN 60950-1 / • IEC/EN 60825 / • ACA TS001 / • AS/NZS 60950 / • FDA – / PADRÕES ETSI / • EN300 386: Equipamento de Rede de Telecomunicação (EMC) / • ETSI 300 019 Classe de Armazenamento 1.1 / • ETSI 300 019 Classe de Transporte 2.3 / • ETSI 300 019 Classe de Uso Estacionário 3.1 / • EN55022: Equipamento de TI (Emissões) / • EN55024: Equipamento de TI (Imunidade) / • EN50082-1/EN-61000-6-1: Padrão de Imunidade Genérica / EMC: / • FCC Classe A / • ICES 003 Classe A / • AS/NZS 3548 Classe A / • CISPR 22 (EN55022) Classe A / • VCCI Classe A / • BSMI Classe A / • IEC/EN 61000-3-2: / • IEC/EN 61000-3-3: / EMC IMUNIDADE / • IEC/EN-61000-4-2: Imunidade a Descarga Eletromagnética (8kV Contato, 15kV Ar) / • IEC/EN-61000-4-3: Imunidade Irradiada (10V/m) / • IEC/EN-61000-4-4: Imunidade a Transiente Rápido Elétrico (2kV Potência, 1kV Sinal) / • IEC/EN-61000-4-5: Surto Porta AC (4kV CM, 2kV DM) / • IEC/EN-61000-4-5: Porta de Sinal (1kV) / • IEC/EN-61000-4-5: Surto Porta DC (1kV) / • IEC/EN-61000-4-6: Imunidade a Distúrbios Conduzidos (10Vrms) / • IEC/EN-61000-4-8: Imunidade a Campo Magnético de Frequência de Energia (30A/m) / • IEC/EN-61000-4-11: DIPS de Tensão, Interrupções Curtas, e Variações de Tensão	HON HAI PRECISION INDUSTRY CO LTD	CISCO	A9K-36X10GE-SE=		15/19
u	8517.62.59	Dispositivo para emissao, transmissao e recepcao de dados, cartao de linha (LC), de pacote de transporte otimizado, com 36 portas 10GE, para equipamento Cisco série ASR 9000, com pa código A9K-36X10GE-TR=ESPECIFICAÇÕES DO PN : A9K-36X10GE-TR= / ESPECIFICAÇÕES GERAIS / • Operação Full-duplex / • 10Gb Ethernet por porta / • 36 Portas Ethernet / • Compativél com ASR 9000 / DIMENÕES(AxLxP): / • 14 x 1.72 x 20.5 in.; 18.5 lb (35.56 x 4.37 x 52.07 cm) / AMBIENTE: / • Temperatura operacional: 41 a 104ºF (5 a 40ºC) / • Temperatura de armazenamneto: –40 a 158ºF (–40 a 70ºC) / SEGURANÇA: / • UL/CSA/IEC/EN 60950-1 / • IEC/EN 60825 / • ACA TS001 / • AS/NZS 60950 / • FDA – / EMC: / • FCC Classe A / • ICES 003 Classe A / • AS/NZS 3548 Classe A / • CISPR 22 (EN55022) Classe A / • VCCI Classe A / • BSMI Classe A / • IEC/EN 61000-3-2: / • IEC/EN 61000-3-3:	JABIL CIRCUIT GYARTO K.F.T.	CISCO	A9K-36X10GE-TR=		19/19
u	8517.62.59	Dispositivo para emissão, transmissão e recepção de dados, cartao de linha LC, pacote de transporte otimizado IPoDWDM, 400G, para equipamento Cisco serie ASR9000ESPECIFICAÇÕES DO PN : A9K-400G-DWDM-TR= / ESPECIFICAÇÕES GERAIS: / • Cartao de linha LC / • Compativel com os sistemas Cisco ASR 9922, 9912, 9904, 9010, e 9006 / • 2 portas 100G CFP2-DWM / • 20 portas 10G SFP+ / AMBIENTE: / • Temperatura operacional: 5 to 40 ºC / • Temperatura de armazenamento: -40 a 70°C / • Umidade operacional: 10 a 85% sem condensação / DIMENSÕES / • 368,3 x 43,7 x 569 mm / SEGURANÇA: / • Laser Classe I 21CFR1040 / • GR-20-CORE: / • GR-326-CORE: / • GR-1435-CORE: / Aplicação: Utilizado para emitir, transmitir e receber informações de rede	HON HAI PRECISION INDUSTRY CO LTD	CISCO	A9K-400G-DWDM-TR=	Padtec S/A / Rua Ricardo Benetton Martins, s/n, Parque II do Polo de Alta Tecnologia - 13086-902 - Campinas/SP / Telefone: (19) 2104-9702 / E-mail: contestacao.ex@padtec.com.br / Responsável: Eduardo Tadashi Hirata	19/21
u	8517.62.59	Dispositivo para emissao, transmissao e recepcao de dados, cartao de linha, com 40 Gigabit Ethernet, requer SFPs, código A9K-40GE-B=ESPECIFICAÇÕES DO PN : A9K-40GE-B= / ESPECIFICAÇÕES GERAIS: / • Conectividade: De 10 Mbps , 100 Mbps , 1 Gbps e 10 Gbps Ethernet 802.3 / • Memória: 4 GB de DRAM. / DIMENSÕES (A x L x P): / • (35.56 x 4.37 x 52.07 cm). / ENERGIA: / • Energia: Máxima 350W - 630W (dependendo do tipo de cartão) ; típico 310W - 565W (dependendo do tipo de cartão). / AMBIENTE: / • Temperatura operacional: (5 a 40ºC) / • Temperatura de armazenamento: (-40 a 70ºC). / SEGURANÇA: / • UL/CSA/IEC/EN 60950-1 / • IEC/EN 60825 Laser Safety / • ACA TS001 / • AS/NZS 60950 / • FDA: / EMC: / • FCC Classe A / • ICES 003 Classe A / • AS/NZS 3548 Classe A / • CISPR 22 (EN55022) Classe A / • VCCI Classe A / • BSMI Classe A.	HON HAI PRECISION INDUSTRY CO LTD	CISCO	A9K-40GE-B=		14/19
u	8517.62.59	Dispositivo de Interface de Rede para transmissão e recepção de dados, cartao de linha Low Queue, com 40 portas GE, requer SFPs, codigo A9K-40GE-L=ESPECIFICAÇÕES DO PN : A9K-40GE-L= / ESPECIFICAÇÕES GERAIS: / • Conectividade: De 10 Mbps , 100 Mbps , 1 Gbps e 10 Gbps Ethernet 802.3 / • Memória: 4 GB de DRAM. / DIMENSÕES (A x L x P): / • (35.56 x 4.37 x 52.07 cm). / ENERGIA: / • Energia: Máxima 350W - 630W (dependendo do tipo de cartão) ; típico 310W - 565W (dependendo do tipo de cartão). / AMBIENTE: / • Temperatura operacional: (5 a 40ºC) / • Temperatura de armazenamento: (-40 a 70ºC). / SEGURANÇA: / • UL/CSA/IEC/EN 60950-1 / • IEC/EN 60825 Laser Safety / • ACA TS001 / • AS/NZS 60950 / • FDA: / EMC: / • FCC Classe A / • ICES 003 Classe A / • AS/NZS 3548 Classe A / • CISPR 22 (EN55022) Classe A / • VCCI Classe A / • BSMI Classe A.	Jabil Circuit (Suzhou) Ltd.	CISCO	A9K-40GE-L=		14/19
u	8517.62.59	Dispositivo para recepcao e transmissao de dados, cartao de linha com 40 portas GE, de servico Edge otimizado, codigo A9K-40GE-SE=ESPECIFICAÇÕES DO PN : A9K-40GE-SE= / ESPECIFICAÇÕES GERAIS: / • Conectividade: De 10 Mbps , 100 Mbps , 1 Gbps e 10 Gbps Ethernet 802.3 / • Memória: 4 GB de DRAM. / DIMENSÕES (A x L x P): / • (35.56 x 4.37 x 52.07 cm). / ENERGIA: / • Energia: Máxima 350W - 630W (dependendo do tipo de cartão) ; típico 310W - 565W (dependendo do tipo de cartão). / AMBIENTE: / • Temperatura operacional: (5 a 40ºC) / • Temperatura de armazenamento: (-40 a 70ºC). / SEGURANÇA: / • UL/CSA/IEC/EN 60950-1 / • IEC/EN 60825 Laser Safety / • ACA TS001 / • AS/NZS 60950 / • FDA: / EMC: / • FCC Classe A / • ICES 003 Classe A / • AS/NZS 3548 Classe A / • CISPR 22 (EN55022) Classe A / • VCCI Classe A / • BSMI Classe A.	Foxconn Cz s.r.o.	CISCO	A9K-40GE-SE=		32/19
u	8517.62.59	Dispositivo para emissao, transmissao e recepcao de dados, cartao de linha, com 40 portas GE de velocidade, pacote de transporte otimizado, código A9K-40GE-TR=ESPECIFICAÇÕES DO PN : A9K-40GE-TR= / ESPECIFICAÇÕES GERAIS: / • Conectividade: De 10 Mbps , 100 Mbps , 1 Gbps e 10 Gbps Ethernet 802.3 / • Memória: 4 GB de DRAM. / DIMENSÕES (A x L x P): / • (35.56 x 4.37 x 52.07 cm). / ENERGIA: / • Energia: Máxima 350W - 630W (dependendo do tipo de cartão) ; típico 310W - 565W (dependendo do tipo de cartão). / AMBIENTE: / • Temperatura operacional: (5 a 40ºC) / • Temperatura de armazenamento: (-40 a 70ºC). / SEGURANÇA: / • UL/CSA/IEC/EN 60950-1 / • IEC/EN 60825 Laser Safety / • ACA TS001 / • AS/NZS 60950 / • FDA: / EMC: / • FCC Classe A / • ICES 003 Classe A / • AS/NZS 3548 Classe A / • CISPR 22 (EN55022) Classe A / • VCCI Classe A / • BSMI Classe A.	HON HAI PRECISION INDUSTRY CO LTD	CISCO	A9K-40GE-TR=		19/19
u	8517.62.59	Dispositivo para emissao, transmissao e recepcao de dados, cartao de linha LC, para equipamento Cisco serie ASR 9000, com 48 portas 10GE e 1 porta GE, taxa dupla SE, codigo A9K-48X10GE-1G-SE=ESPECIFICAÇÕES DO PN : A9K-48X10GE-1G-SE= / ESPECIFICAÇÕES GERAIS / • 10 Gbps IEEE 802.3 / • 10 Gigabit Ethernet PHY monitoramento / • controle de fluxo IEEE 802.x / • A operação full -duplex / AMBIENTE: / • Temperatura de funcionamento ( nominal) : 5 a 40 º C / • Temperatura de funcionamento ( de curto prazo) -5 a 55 º C / • Temperatura de armazenamento: (-40 a 70 º C) / EMC / • Cisco ASR 9000 Series Routers são projetados para atender : / • FCC Classe A / • ICES 003 Classe A / • AS / NZS 3548 Classe A / • CISPR 22 ( EN55022 ) Classe A / • VCCI Classe A / • BSMI Classe A / • IEC / EN 61000-3-2 : Harmônicos Power Line / • IEC / EN 61000-3-3 : flutuações de tensão e Flicker / • Imunidade / • Cisco ASR 9000 Series Routers são projetados para atender : / • IEC/EN-61000-4-2 : Imunidade à descarga eletrostática ( 8kV Contact, 15kV Air) / • IEC/EN-61000-4-3 : Imunidade irradiada (10V / m) / • IEC/EN-61000-4-4 : Elétrica Imunidade passagem rápida ( 2 kV Energia, Signal 1kV ) / • IEC/EN-61000-4-5 : Surge AC Porto ( 4 kV CM , 2 kV DM ) / • IEC/EN-61000-4-5 : portas de sinal ( 1kV ) / • IEC/EN-61000-4-5 : Surge DC Porto ( 1kV ) / • IEC/EN-61000-4-6 : Imunidade a Perturbações Conduzidas ( 10Vrms ) / • IEC/EN-61000-4-8 : Power Frequency Imunidade ao Campo Magnético ( 30A / m) / • IEC/EN-61000-4-11 : Quedas de tensão, interrupções curtas e variações de tensão / SEGURANÇA: / • Cisco ASR 9000 Series Routers são projetados para atender : / • UL / CSA / IEC / EN 60950-1 / • IEC / EN 60825 Segurança de laser / • ACA TS001 / • AS / NZS 60950	Scientific Atlanta, Inc. SA Distributio	CISCO	A9K-48X10GE-1G-SE=		27/19
u	8517.62.59	Dispositivo para emissao, transmissao e recepcao de dados, cartao de linha LC, com 48 portas 10GE e 1 porta GE taxa dupla - TR, para roteador Cisco ASR 9000, codigo A9K-48X10GE-1G-TR= ESPECIFICAÇÕES DO PN : A9K-48X10GE-1G-TR= / ESPECIFICAÇÕES GERAIS / • 10 Gbps IEEE 802.3 / • 10 Gigabit Ethernet PHY monitoramento / • controle de fluxo IEEE 802.x / • A operação full -duplex / AMBIENTE: / • Temperatura de funcionamento ( nominal) : 5 a 40 º C / • Temperatura de funcionamento ( de curto prazo) -5 a 55 º C / • Temperatura de armazenamento: (-40 a 70 º C) / EMC / • Cisco ASR 9000 Series Routers são projetados para atender : / • FCC Classe A / • ICES 003 Classe A / • AS / NZS 3548 Classe A / • CISPR 22 ( EN55022 ) Classe A / • VCCI Classe A / • BSMI Classe A / • IEC / EN 61000-3-2 : Harmônicos Power Line / • IEC / EN 61000-3-3 : flutuações de tensão e Flicker / • Imunidade / • Cisco ASR 9000 Series Routers são projetados para atender : / • IEC/EN-61000-4-2 : Imunidade à descarga eletrostática ( 8kV Contact, 15kV Air) / • IEC/EN-61000-4-3 : Imunidade irradiada (10V / m) / • IEC/EN-61000-4-4 : Elétrica Imunidade passagem rápida ( 2 kV Energia, Signal 1kV ) / • IEC/EN-61000-4-5 : Surge AC Porto ( 4 kV CM , 2 kV DM ) / • IEC/EN-61000-4-5 : portas de sinal ( 1kV ) / • IEC/EN-61000-4-5 : Surge DC Porto ( 1kV ) / • IEC/EN-61000-4-6 : Imunidade a Perturbações Conduzidas ( 10Vrms ) / • IEC/EN-61000-4-8 : Power Frequency Imunidade ao Campo Magnético ( 30A / m) / • IEC/EN-61000-4-11 : Quedas de tensão, interrupções curtas e variações de tensão / SEGURANÇA: / • Cisco ASR 9000 Series Routers são projetados para atender : / • UL / CSA / IEC / EN 60950-1 / • IEC / EN 60825 Segurança de laser / • ACA TS001 / • AS / NZS 60950	Scientific Atlanta, Inc. SA Distributio	CISCO	A9K-48X10GE-1G-TR=		27/19
u	8517.62.59	Dispositivo para emissao, transmissao e recepcao dados, cartao de linha com 4 portas 10GE / 16 portas 1G, de servico Edge otimizado, codigo A9K-4T16GE-SE=ESPECIFICAÇÕES DO PN : A9K-4T16GE-SE= / ESPECIFICAÇÕES GERAIS: / • 4 Portas 10GB / • 4Gb memória DRAM / DIMENSÕES(AxLxP): / • 14 x 1.72 x 20.5 in.(35.56 x 4.37 x 52.07 cm) / ENERGIA: / • Maximo: 350W – 630W / AMBIENTE: / • Temperatura operaiconal: 41 a 104ºF (5 a 40ºC) / • Temperatura de armazenamento: –40 a 158ºF (–40 a 70ºC) / • Umidade relativa: 5 a 95% sem condensação / SEGURANÇA: / • UL/CSA/IEC/EN 60950-1 / • IEC/EN 60825 / • ACA TS001 / • AS/NZS 60950 / • FDA / EMC: / • FCC Classe A / • ICES 003 Classe A / • AS/NZS 3548 Classe A / • CISPR 22 (EN55022) Classe A / • VCCI Classe A / • BSMI Classe A / • IEC/EN 61000-3-2: / • IEC/EN 61000-3-3: / • EN 50121-4:	Foxconn Cz s.r.o.	CISCO	A9K-4T16GE-SE=		32/19
u	8517.62.59	Dispositivo para emissao, transmissao e recepcao de dados, cartao de linha, com 4 portas 10GE, 16 portas 1G Combo, com pacote de transporte otimizado, codigo A9K-4T16GE-TR=ESPECIFICAÇÕES DO PN : A9K-4T16GE-TR= / ESPECIFICAÇÕES GERAIS: / • 4 Portas 10GB / • 4Gb memória DRAM / DIMENSÕES(AxLxP): / • 14 x 1.72 x 20.5 in.(35.56 x 4.37 x 52.07 cm) / ENERGIA: / • Maximo: 350W – 630W / AMBIENTE: / • Temperatura operaiconal: 41 a 104ºF (5 a 40ºC) / • Temperatura de armazenamento: –40 a 158ºF (–40 a 70ºC) / • Umidade relativa: 5 a 95% sem condensação / SEGURANÇA: / • UL/CSA/IEC/EN 60950-1 / • IEC/EN 60825 / • ACA TS001 / • AS/NZS 60950 / • FDA / EMC: / • FCC Classe A / • ICES 003 Classe A / • AS/NZS 3548 Classe A / • CISPR 22 (EN55022) Classe A / • VCCI Classe A / • BSMI Classe A / • IEC/EN 61000-3-2: / • IEC/EN 61000-3-3: / • EN 50121-4:	JABIL CIRCUIT DE MEXICO SA DE CV	CISCO	A9K-4T16GE-TR=		38/19
u	8517.62.59	Dispositivo para transmissão e recepção de dados, cartao de linha, com 4 portas 10GE, para equipamento Cisco serie ASR 9000, requer XFPs, codigo A9K-4T-B=ESPECIFICAÇÕES DO PN : A9K-4T-B= / ESPECIFICAÇÕES GERAIS: / • 4 Portas 10GB / • 4Gb memória DRAM / DIMENSÕES(AxLxP): / • 14 x 1.72 x 20.5 in.(35.56 x 4.37 x 52.07 cm) / ENERGIA: / • Maximo: 350W – 630W / AMBIENTE: / • Temperatura operaiconal: 41 a 104ºF (5 a 40ºC) / • Temperatura de armazenamento: –40 a 158ºF (–40 a 70ºC) / • Umidade relativa: 5 a 95% sem condensação / SEGURANÇA: / • UL/CSA/IEC/EN 60950-1 / • IEC/EN 60825 / • ACA TS001 / • AS/NZS 60950 / • FDA / EMC: / • FCC Classe A / • ICES 003 Classe A / • AS/NZS 3548 Classe A / • CISPR 22 (EN55022) Classe A / • VCCI Classe A / • BSMI Classe A / • IEC/EN 61000-3-2: / • IEC/EN 61000-3-3: / • EN 50121-4:	Foxconn Cz s.r.o.	CISCO	A9K-4T-B=		28/19
u	8517.62.59	Dispositivo para emissao, transmissao e recepcao de dados, cartao de linha extendido, com 4 portas 10GE, requer XFPs, código A9K-4T-E=ESPECIFICAÇÕES DO PN : A9K-4T-E= / ESPECIFICAÇÕES GERAIS: / • 4 Portas 10GB / • 4Gb memória DRAM / DIMENSÕES(AxLxP): / • 14 x 1.72 x 20.5 in.(35.56 x 4.37 x 52.07 cm) / ENERGIA: / • Maximo: 350W – 630W / AMBIENTE: / • Temperatura operaiconal: 41 a 104ºF (5 a 40ºC) / • Temperatura de armazenamento: –40 a 158ºF (–40 a 70ºC) / • Umidade relativa: 5 a 95% sem condensação / SEGURANÇA: / • UL/CSA/IEC/EN 60950-1 / • IEC/EN 60825 / • ACA TS001 / • AS/NZS 60950 / • FDA / EMC: / • FCC Classe A / • ICES 003 Classe A / • AS/NZS 3548 Classe A / • CISPR 22 (EN55022) Classe A / • VCCI Classe A / • BSMI Classe A / • IEC/EN 61000-3-2: / • IEC/EN 61000-3-3: / • EN 50121-4:	Foxconn Cz s.r.o.	CISCO	A9K-4T-E=		24/19
u	8517.62.59	Dispositivo para emissao, transmissao e recepcao de dados, cartao de linha, com 4 portas 10GE, requer XFPs, código A9K-4T-L=ESPECIFICAÇÕES DO PN : A9K-4T-L= / ESPECIFICAÇÕES GERAIS: / • 4 Portas 10GB / • 4Gb memória DRAM / DIMENSÕES(AxLxP): / • 14 x 1.72 x 20.5 in.(35.56 x 4.37 x 52.07 cm) / ENERGIA: / • Maximo: 350W – 630W / AMBIENTE: / • Temperatura operaiconal: 41 a 104ºF (5 a 40ºC) / • Temperatura de armazenamento: –40 a 158ºF (–40 a 70ºC) / • Umidade relativa: 5 a 95% sem condensação / SEGURANÇA: / • UL/CSA/IEC/EN 60950-1 / • IEC/EN 60825 / • ACA TS001 / • AS/NZS 60950 / • FDA / EMC: / • FCC Classe A / • ICES 003 Classe A / • AS/NZS 3548 Classe A / • CISPR 22 (EN55022) Classe A / • VCCI Classe A / • BSMI Classe A / • IEC/EN 61000-3-2: / • IEC/EN 61000-3-3: / • EN 50121-4:	Foxconn Cz s.r.o.	CISCO	A9K-4T-L=		24/19
u	8517.62.59	Dispositivo para emissão, transmissão e recepção de dados, cartão de linha (linecard) com 4 portas 100GE, para roteador Cisco da série ASR 9000, ASR 9000 4-port 100GE Line card ESPECIFICAÇÕES DO PN: A9K-4X100GE= ESPECIFICAÇÕES GERAIS Compatível com os chassis Cisco ASR 9006, ASR 9010, ASR 9904, ASR 9906, ASR 9910, ASR 9912 e ASR 9922 Interfaces conectáveis QSFP 100G 4 portas de 100 Gigabit Ethernet ou 16 portas 10GE Taxa de transferência de 100 Gbps de taxa de linha por porta Memória: 4 GB de DRAM. AMBIENTE Temperatura operacional: 5° a 40º C Temperatura de armazenamento: -40° a 70º C Umidade operacional nominal: 10 a 85% sem condensação DIMENSÕES 368,3 mm x 41,4 mm x 559,3 mm (A x L x P) SEGURANÇA UL/CSA/IEC/EN 60950-1 IEC/EN 60825 Laser Safety ACA TS001 AS/NZS 60950 FDA: Segurança Laser EMC FCC Classe A ICES 003 Classe A AS/NZS 3548 Classe A CISPR 22 (EN55022) Classe A CISPR 32 (EN55032) Classe A VCCI Classe A BSMI Classe A IEC/EN 61000-3-2: Harmonicas em Linha de Transmissão IEC/EN 61000-3-3: Flutuações de Voltagem e Flicker Aplicação: Utilizado para emissão, transmissão e recepção de dados	HON HAI PRECISION INDUSTRY CO	CISCO	A9K-4X100GE=	Padtec S/A / Rua Ricardo Benetton Martins, s/n, Parque II do Polo de Alta Tecnologia - 13086-902 - Campinas/SP / Telefone: (19) 2104-9719 / E-mail: eduardo.hirata@padtec.com.br / Responsável: Eduardo Tadashi Hirata	01/20
u	8517.62.59	Dispositivo para emissao, transmissao e recepcao de dados, cartao de linha TR OTN, com 4 portas 100GE, para roteador Cisco ASR 9000, codigo A9K-4X100GE-TR=ESPECIFICAÇÕES DO PN : A9K-4X100GE-TR= / ESPECIFICAÇÕES GERAIS: / • Conectividade: 100GE / • Memória: 4 GB de DRAM. / AMBIENTE: / • Temperatura operacional: (5 a 40ºC) / • Temperatura de armazenamento: (-40 a 70ºC). / SEGURANÇA: / • UL/CSA/IEC/EN 60950-1 / • IEC/EN 60825 Laser Safety / • ACA TS001 / • AS/NZS 60950 / • FDA: / EMC: / • FCC Classe A / • ICES 003 Classe A / • AS/NZS 3548 Classe A / • CISPR 22 (EN55022) Classe A / • VCCI Classe A / • BSMI Classe A.	HON HAI PRECISION INDUSTRY CO LTD	CISCO	A9K-4X100GE-TR=		28/19
u	8517.62.59	Dispositivo para transmissão, transmissão e recepção de dados, cartão de linha, combo de serviço Edge 800G, para equipamento Cisco serie ASR 9000, quinta geracao ESPECIFICAÇÕES GERAIS / • As placas de linha Cisco A9K-8HG-FLEX-SE, fornecem 8 portas de 100G ou 2 portas de 200G ou 2 portas de 400G, ou uma combinação de portas que não exceda 0,8 T no total. Duas das 8 portas podem ser atualizadas para 400GE por meio de uma licença por porta. Essas placas de linha usam transceptores de fator de forma QSFP28/QSFP-DD e podem ser usadas em qualquer um dos chassis modulares da Série ASR 9000. / • Operações, administração e manutenção de classe de operadora (OAM): NetFlow, IEEE 802.1ag, IEEE 802.3ah, ITU Y.1731, IP Service-Level Agreement (IP SLA), Virtual Circuit Connectivity Verification (VCCV), ping e trace route. / • Densidade da porta: 6 portas QSFP28 com capacidade para suporte a tráfego Ethernet de 10 Gb, 40 Gb e 100 Gb. 2 portas QSFP-DD com capacidade para suporte a tráfego Ethernet de 10 Gb, 40 Gb, 100 Gb, 200 Gb e 400 Gb. / • Ethernet: / o Compatível com IEEE 802.3ba de 100 Gbps / o Monitoramento PHY 100 Gigabit Ethernet / o Compatível com IEEE 802.3bs de 400 Gbos / o Controle de fluxo IEEE 802.x / o Operação full-duplex / o Byte por porta e contadores de pacotes para quedas de política; quedas de excesso de assinatura; Erros de verificação de redundância cíclica (CRC) são eliminados; tamanhos de pacotes; e pacotes unicast, multicast e broadcast / DIMENSÕES: / • 41,4 (A) x 395,7 (L) x 604,5 mm (D) / TEMPERATURA: / • Faixa de temperatura operacional: 5 a 40 °C / • Faixa de umidade relativa: 10 a 85% / SEGURANÇA: / • UL/CSA/IEC/EN 60950-1 / • Segurança do Laser IEC/EN 60825 / • ACA TS001 / • AS/NZS 60950 / • FDA: Código de Regulamentos Federais de Segurança do Laser / EMI: / • FCC Classe A / • CIEM 003 Classe A / • AS/NZS CISPR 32 Classe A / • CISPR 22/CISPR 32 Classe A / • EN55022/EN55032 Classe A / • CCI Classe A / • CNS-13438 Classe A / • KN32 Classe A / • IEC/EN 61000-3-2: Harmônicos de linha de energia / • IEC/EN 61000-3-3: Flutuações de tensão e cintilação / • EN50121-4 Aplicações ferroviárias Parte 4: Emissão e imunidade dos aparelhos de sinalização e telecomunicações / • EN50121-3-2 Aplicações ferroviárias Parte 3-2: Material circulante - Aparelho	FOXCONN	CISCO	A9K-8HG-FLEX-SE=		12/22
u	8517.62.59	Dispositivo para emissão, transmissão e recepção de dados, cartao de linha, com 8 portas 10GE, que requer XFPs, codigo A9K-8T-B=ESPECIFICAÇÕES DO PN : A9K-8T-B= / ESPECIFICAÇÕES GERAIS: / • Conectividade: 10-Mbps, 100-Mbps, 1-Gbps, e 10-Gbps 802.3 Ethernet / • Memória: 4 GB DRAM / • Suporte Multiservice escalável e integrado: / • Camadas 2 e 3 serviços: IP combinado , MPLS , Ethernet, Layer 2 VPN (L2VPN) e Layer 3 VPN ( L3VPN) serviços / • Densidade de serviço: Até 32.000 Camada 2 e 3 camadas de interfaces de serviços e 512.000 filas / • Rotas e MACs: 1,3 milhões IPv4 rotas e até 1 milhão de endereços MAC IEEE / • VPNs: Até 32,000 L2VPNs e 4000 L3VPNs. / DIMENSÕES (A x L x P): / • (35.56 x 4.37 x 52.07 cm). / ENERGIA: / • Máximo 350W - 630W (dependendo do tipo de cartão) ; típico 310W - 565W (dependendo do tipo de cartão). / AMBIENTE: / • Temperatura operacional: (5 a 40ºC) / • Temperatura de armazenamento: (-40 a 70ºC). / SEGURANÇA: / • UL/CSA/IEC/EN 60950-1 / • IEC/EN 60825 / • ACA TS001 / • AS/NZS 60950 / EMC: / • FCC Classe A / • ICES 003 Classe A / • AS/NZS 3548 Classe A / • CISPR 22 (EN55022) Classe A / • VCCI Classe A / • BSMI Classe A / • IEC/EN 61000-3-2:	JABIL CIRCUIT GYARTO K.F.T.	CISCO	A9K-8T-B=		19/19
u	8517.62.59	Dispositivo de para emissao, transmisao e recepcao de dados, cartao de linha extendido, com 8 portas 10GE, para comutador Cisco ASR 9000, que requer XFPs, codigo A9K-8T-E=ESPECIFICAÇÕES DO PN : A9K-8T-E= / ESPECIFICAÇÕES GERAIS: / • Conectividade: 10-Mbps, 100-Mbps, 1-Gbps, e 10-Gbps 802.3 Ethernet / • Memória: 4 GB DRAM / • Suporte Multiservice escalável e integrado: / • Camadas 2 e 3 serviços: IP combinado , MPLS , Ethernet, Layer 2 VPN (L2VPN) e Layer 3 VPN ( L3VPN) serviços / • Densidade de serviço: Até 32.000 Camada 2 e 3 camadas de interfaces de serviços e 512.000 filas / • Rotas e MACs: 1,3 milhões IPv4 rotas e até 1 milhão de endereços MAC IEEE / • VPNs: Até 32,000 L2VPNs e 4000 L3VPNs. / AMBIENTE: / • Temperatura operacional: (5 a 40ºC) / • Temperatura de armazenamento: (-40 a 70ºC). / SEGURANÇA: / • UL/CSA/IEC/EN 60950-1 / • IEC/EN 60825 / • ACA TS001 / • AS/NZS 60950 / EMC: / • FCC Classe A / • ICES 003 Classe A / • AS/NZS 3548 Classe A / • CISPR 22 (EN55022) Classe A / • VCCI Classe A / • BSMI Classe A / • IEC/EN 61000-3-2:	HON HAI PRECISION INDUSTRY CO LTD	CISCO	A9K-8T-E=		19/19
u	8517.62.59	Dispositivo para emissao, transmissao e recepcao de dados, cartao de linha Low Queue, com 8 portas 10GE, que requer XFPs, codigo A9K-8T-L=ESPECIFICAÇÕES DO PN : A9K-8T-L= / ESPECIFICAÇÕES GERAIS: / • Conectividade: 10-Mbps, 100-Mbps, 1-Gbps, e 10-Gbps 802.3 Ethernet / • Memória: 4 GB DRAM / • Suporte Multiservice escalável e integrado: / • Camadas 2 e 3 serviços: IP combinado , MPLS , Ethernet, Layer 2 VPN (L2VPN) e Layer 3 VPN ( L3VPN) serviços / • Densidade de serviço: Até 32.000 Camada 2 e 3 camadas de interfaces de serviços e 512.000 filas / • Rotas e MACs: 1,3 milhões IPv4 rotas e até 1 milhão de endereços MAC IEEE / • VPNs: Até 32,000 L2VPNs e 4000 L3VPNs. / DIMENSÕES (A x L x P): / • (35.56 x 4.37 x 52.07 cm). / ENERGIA: / • Máximo 350W - 630W (dependendo do tipo de cartão) ; típico 310W - 565W (dependendo do tipo de cartão). / AMBIENTE: / • Temperatura operacional: (5 a 40ºC) / • Temperatura de armazenamento: (-40 a 70ºC). / SEGURANÇA: / • UL/CSA/IEC/EN 60950-1 / • IEC/EN 60825 / • ACA TS001 / • AS/NZS 60950 / EMC: / • FCC Classe A / • ICES 003 Classe A / • AS/NZS 3548 Classe A / • CISPR 22 (EN55022) Classe A / • VCCI Classe A / • BSMI Classe A / • IEC/EN 61000-3-2:	Foxconn Cz s.r.o.	CISCO	A9K-8T-L=		28/19
u	8517.62.59	Dispositivo para emissao, transmissao e recepcao de dados, cartao OTN, com 8 portas 100GE TR, para equipamento Cisco serie ASR 9000, codigo A9K-8X100GE-TR=ESPECIFICAÇÕES DO PN : A9K-8X100GE-TR= / ESPECIFICAÇÕES GERAIS: / • Conectividade: 10-Mbps, 100-Mbps, 1-Gbps, e 10-Gbps 802.3 Ethernet / • Memória: 4 GB DRAM / • Suporte Multiservice escalável e integrado: / • Camadas 2 e 3 serviços: IP combinado , MPLS , Ethernet, Layer 2 VPN (L2VPN) e Layer 3 VPN ( L3VPN) serviços / • Densidade de serviço: Até 32.000 Camada 2 e 3 camadas de interfaces de serviços e 512.000 filas / • Rotas e MACs: 1,3 milhões IPv4 rotas e até 1 milhão de endereços MAC IEEE / • VPNs: Até 32,000 L2VPNs e 4000 L3VPNs. / DIMENSÕES (A x L x P): / • (35.56 x 4.37 x 52.07 cm). / ENERGIA: / • Máximo 350W - 630W (dependendo do tipo de cartão) ; típico 310W - 565W (dependendo do tipo de cartão). / AMBIENTE: / • Temperatura operacional: (5 a 40ºC) / • Temperatura de armazenamento: (-40 a 70ºC). / SEGURANÇA: / • UL/CSA/IEC/EN 60950-1 / • IEC/EN 60825 / • ACA TS001 / • AS/NZS 60950 / EMC: / • FCC Classe A / • ICES 003 Classe A / • AS/NZS 3548 Classe A / • CISPR 22 (EN55022) Classe A / • VCCI Classe A / • BSMI Classe A / • IEC/EN 61000-3-2:	Foxconn Cz s.r.o.	CISCO	A9K-8X100GE-TR=		28/19
u	8517.62.59	Dispositivo para emissão, transmissão e recepção de dados, cartão de linha LC, de serviço otimizado, com 8 portas 100GEESPECIFICAÇÕES DO PN : A9K-8X100G-LB-SE= / ESPECIFICAÇÕES GERAIS / • Operação Full-duplex / • 8 portas 100GE / • 100 Gb Ethernet por porta / • Compativél com os chassis ASR 9006, ASR 9010, ASR 9904, ASR 9912 e ASR 9922 / AMBIENTE: / • Temperatura operacional: 41 a 104ºF (5 a 40ºC) / • Temperatura de armazenamneto: –40 a 158ºF (–40 a 70ºC) / SEGURANÇA: / • UL/CSA/IEC/EN 60950-1 / • IEC/EN 60825 / • ACA TS001 / • AS/NZS 60950 / • FDA – / EMC: / • FCC Classe A / • ICES 003 Classe A / • AS/NZS 3548 Classe A / • CISPR 22 (EN55022) Classe A / • VCCI Classe A / • BSMI Classe A / • IEC/EN 61000-3-2: / • IEC/EN 61000-3-3:	HON HAI PRECISION INDUSTRY CO LTD	CISCO	A9K-8X100G-LB-SE=		49/20
u	8517.62.59	Dispositivo para emissão, transmissão e recepção de dados, cartao linha modular 160G, codigo A9K-MOD160-SE=ESPECIFICAÇÕES DO PN : A9K-MOD160-SE= / ESPECIFICAÇÕES GERAIS / CHASSIS COMPATIVEIS: / • Cisco ASR 9922, 9010, 9006 e 9001 / Ethernet: / • IEEE 802.3 compliant / • 10 Gigabit Ethernet / • IEEE 802.x / • Full-duplex / AMBIENTE: / • Temperatura operacional: 41 a 104ºF (5 a 40ºC) / • Umidade relativa operacional: 10 a 85% / • Temperatura de armazenamento: -40 to 158ºF (-40 a 70ºC) / • Umidade relativa de armazenamento: 5 a 95% / SEGURANÇA: / • UL/CSA/IEC/EN 60950-1 / • IEC/EN 60825 / • ACA TS001 / • AS/NZS 60950 / EMC: / • FCC Classe A / • ICES 003 Classe A / • AS/NZS 3548 Classe A / • CISPR 22 (EN55022) Classe A / • VCCI Class A / • BSMI Class A / • IEC/EN 61000-3-2: / • IEC/EN 61000-3-3:	JABIL CIRCUIT GYARTO K.F.T.	CISCO	A9K-MOD160-SE=		19/19
u	8517.62.59	Dispositivo para emissao, transmissao e recepcao de dados, cartao de linha modular de 160G, com pacote de transporte otimizado, para roteador Ciso ASR 9000, codigo A9K-MOD160-TR=ESPECIFICAÇÕES DO PN : A9K-MOD160-TR= / ESPECIFICAÇÕES GERAIS / CHASSIS COMPATIVEIS: / • Cisco ASR 9922, 9010, 9006 e 9001 / Ethernet: / • IEEE 802.3 compliant / • 10 Gigabit Ethernet / • IEEE 802.x / • Full-duplex / AMBIENTE: / • Temperatura operacional: 41 a 104ºF (5 a 40ºC) / • Umidade relativa operacional: 10 a 85% / • Temperatura de armazenamento: -40 to 158ºF (-40 a 70ºC) / • Umidade relativa de armazenamento: 5 a 95% / SEGURANÇA: / • UL/CSA/IEC/EN 60950-1 / • IEC/EN 60825 / • ACA TS001 / • AS/NZS 60950 / EMC: / • FCC Classe A / • ICES 003 Classe A / • AS/NZS 3548 Classe A / • CISPR 22 (EN55022) Classe A / • VCCI Class A / • BSMI Class A / • IEC/EN 61000-3-2: / • IEC/EN 61000-3-3:	Foxconn Cz s.r.o.	CISCO	A9K-MOD160-TR=		14/19
u	8517.62.59	Dispositivo para emissao, transmissao e recepcao de dados, cartao de linha Modular 200G, de servico Edge optimizado, codigo A9K-MOD200-SE=ESPECIFICAÇÕES DO PN : A9K-MOD200-SE= / ESPECIFICAÇÕES GERAIS / Ethernet: / • IEEE 802.3 compliant / • 10 Gigabit Ethernet / • IEEE 802.x / • Full-duplex / AMBIENTE: / • Temperatura operacional: 41 a 104ºF (5 a 40ºC) / • Umidade relativa operacional: 10 a 85% / • Temperatura de armazenamento: -40 to 158ºF (-40 a 70ºC) / • Umidade relativa de armazenamento: 5 a 95% / SEGURANÇA: / • UL/CSA/IEC/EN 60950-1 / • IEC/EN 60825 / • ACA TS001 / • AS/NZS 60950 / EMC: / • FCC Classe A / • ICES 003 Classe A / • AS/NZS 3548 Classe A / • CISPR 22 (EN55022) Classe A / • VCCI Class A / • BSMI Class A / • IEC/EN 61000-3-2: / • IEC/EN 61000-3-3	HON HAI PRECISION INDUSTRY CO LTD	CISCO	A9K-MOD200-SE=		19/19
u	8517.62.59	Dispositivo para emissao, transmissao e recepcao de dados, cartao de linha moduloar 200G, de pacote de transporte otimizado, codigo A9K-MOD200-TR=ESPECIFICAÇÕES DO PN : A9K-MOD200-TR= / ESPECIFICAÇÕES GERAIS / Ethernet: / • IEEE 802.3 compliant / • 10 Gigabit Ethernet / • IEEE 802.x / • Full-duplex / AMBIENTE: / • Temperatura operacional: 41 a 104ºF (5 a 40ºC) / • Umidade relativa operacional: 10 a 85% / • Temperatura de armazenamento: -40 to 158ºF (-40 a 70ºC) / • Umidade relativa de armazenamento: 5 a 95% / SEGURANÇA: / • UL/CSA/IEC/EN 60950-1 / • IEC/EN 60825 / • ACA TS001 / • AS/NZS 60950 / EMC: / • FCC Classe A / • ICES 003 Classe A / • AS/NZS 3548 Classe A / • CISPR 22 (EN55022) Classe A / • VCCI Class A / • BSMI Class A / • IEC/EN 61000-3-2: / • IEC/EN 61000-3-3:	Foxconn Cz s.r.o.	CISCO	A9K-MOD200-TR=		32/19
u	8517.62.59	Dispositivo para emissao, transmissao e recepcao de dados, cartao de linha modular 400G, de servico Edge Optimizado, codigo A9K-MOD400-SE=ESPECIFICAÇÕES DO PN : A9K-MOD400-SE= / ESPECIFICAÇÕES GERAIS / CHASSIS COMPATIVEIS: / • Cisco ASR 9922, 9010, 9006 e 9001 / Ethernet: / • IEEE 802.3 compliant / • 10 Gigabit Ethernet / • IEEE 802.x / • Full-duplex / AMBIENTE: / • Temperatura operacional: 41 a 104ºF (5 a 40ºC) / • Umidade relativa operacional: 10 a 85% / • Temperatura de armazenamento: -40 to 158ºF (-40 a 70ºC) / • Umidade relativa de armazenamento: 5 a 95% / SEGURANÇA: / • UL/CSA/IEC/EN 60950-1 / • IEC/EN 60825 / • ACA TS001 / • AS/NZS 60950 / EMC: / • FCC Classe A / • ICES 003 Classe A / • AS/NZS 3548 Classe A / • CISPR 22 (EN55022) Classe A / • VCCI Class A / • BSMI Class A / • IEC/EN 61000-3-2: / • IEC/EN 61000-3-3:	JABIL CIRCUIT GYARTO K.F.T.	CISCO	A9K-MOD400-SE=		19/19
u	8517.62.59	Dispositivo para emissao, transmissao e recepcao de dados, cartao de linha modular, 400G, pacote de transporte otimizado, codigo A9K-MOD400-TR=ESPECIFICAÇÕES DO PN : A9K-MOD400-TR= / ESPECIFICAÇÕES GERAIS / CHASSIS COMPATIVEIS: / • Cisco ASR 9922, 9010, 9006 e 9001 / Ethernet: / • IEEE 802.3 compliant / • 10 Gigabit Ethernet / • IEEE 802.x / • Full-duplex / AMBIENTE: / • Temperatura operacional: 41 a 104ºF (5 a 40ºC) / • Umidade relativa operacional: 10 a 85% / • Temperatura de armazenamento: -40 to 158ºF (-40 a 70ºC) / • Umidade relativa de armazenamento: 5 a 95% / SEGURANÇA: / • UL/CSA/IEC/EN 60950-1 / • IEC/EN 60825 / • ACA TS001 / • AS/NZS 60950 / EMC: / • FCC Classe A / • ICES 003 Classe A / • AS/NZS 3548 Classe A / • CISPR 22 (EN55022) Classe A / • VCCI Class A / • BSMI Class A / • IEC/EN 61000-3-2: / • IEC/EN 61000-3-3:	Foxconn Cz s.r.o.	CISCO	A9K-MOD400-TR=		28/19
u	8517.62.59	Dispositivo para emissão, transmissão e recepção de dados, cartao de linha modular, com 80G, modelo A9K-MOD80-SE=ESPECIFICAÇÕES DO PN : A9K-MOD80-SE= / ESPECIFICAÇÕES GERAIS: / • Compatibilidade de chassis: Compatível com o Cisco ASR 9922 , 9010, 9006 e 9001 sistemas / • Densidade de porta: Até 2 adaptadores de porta modulares são suportados por cartão de linha .. / • Ethernet: IEEE 802.3 compatível, 10 Gigabit Ethernet PHY monitoramento, Controle de fluxo IEEE 802.x, Operação Full-duplex / • Densidade de cartão: O número máximo de cartões de linha por sistema : Cisco ASR 9922 = 20, Cisco ASR 9010 = 8, e Cisco ASR 9006 = 4 / • Opções: Cada cartão de linha está disponível como um serviço de ponta otimizado ( QoS ) , Otimizado cartão de linha (básico QoS). / AMBIENTE: / • Temperatura operacional: (5 a 40ºC) / • Temperatura de armazenamento: (-40 a 70ºC). / SEGURANÇA: / • UL/CSA/IEC/EN 60950-1 / • IEC/EN 60825 Laser Safety / • ACA TS001 / • AS/NZS 60950 / EMC: / • FCC Classe A / • ICES 003 Classe A / • AS/NZS 3548 Classe A / • CISPR 22 (EN55022) Classe A / • VCCI Classe A / • BSMI Classe A.	Foxconn Cz s.r.o.	CISCO	A9K-MOD80-SE=		15/19
u	8517.62.59	Dispositivo para emissão, transmissão e recepção de dados, cartao de linha modular 80G, pacote de transporte otimizado, codigo A9K-MOD80-TR=ESPECIFICAÇÕES DO PN : A9K-MOD80-TR= / ESPECIFICAÇÕES GERAIS / CHASSIS COMPATIVEIS: / • Cisco ASR 9922, 9010, 9006 e 9001 / Ethernet: / • IEEE 802.3 compliant / • 10 Gigabit Ethernet / • IEEE 802.x / • Full-duplex / AMBIENTE: / • Temperatura operacional: 41 a 104ºF (5 a 40ºC) / • Umidade relativa operacional: 10 a 85% / • Temperatura de armazenamento: -40 to 158ºF (-40 a 70ºC) / • Umidade relativa de armazenamento: 5 a 95% / SEGURANÇA: / • UL/CSA/IEC/EN 60950-1 / • IEC/EN 60825 / • ACA TS001 / • AS/NZS 60950 / EMC: / • FCC Classe A / • ICES 003 Classe A / • AS/NZS 3548 Classe A / • CISPR 22 (EN55022) Classe A / • VCCI Class A / • BSMI Class A / • IEC/EN 61000-3-2: / • IEC/EN 61000-3-3:	Foxconn Cz s.r.o.	CISCO	A9K-MOD80-TR=		14/19
u	8517.62.59	Dispositivo para emissao, transmissao e recepcao de dados, adaptador de porta modular, com 1 porta 100G, para roteador Cisco serie ASR 9000ESPECIFICAÇÕES DO PN : A9K-MPA-1X100GE= / ESPECIFICAÇÕES GERAIS / • controle de fluxo IEEE 802.x / • A operação full -duplex / AMBIENTE: / • Temperatura de funcionamento ( nominal) : 5 a 40 º C / • Temperatura de funcionamento ( de curto prazo) -5 a 55 º C / • Temperatura de armazenamento: (-40 a 70 º C) / EMC / • Cisco ASR 9000 Series Routers são projetados para atender : / • FCC Classe A / • ICES 003 Classe A / • AS / NZS 3548 Classe A / • CISPR 22 ( EN55022 ) Classe A / • VCCI Classe A / • BSMI Classe A / • IEC / EN 61000-3-2 : Harmônicos Power Line / • IEC / EN 61000-3-3 : flutuações de tensão e Flicker / • Imunidade / • Cisco ASR 9000 Series Routers são projetados para atender : / • IEC/EN-61000-4-2 : Imunidade à descarga eletrostática ( 8kV Contact, 15kV Air) / • IEC/EN-61000-4-3 : Imunidade irradiada (10V / m) / • IEC/EN-61000-4-4 : Elétrica Imunidade passagem rápida ( 2 kV Energia, Signal 1kV ) / • IEC/EN-61000-4-5 : Surge AC Porto ( 4 kV CM , 2 kV DM ) / • IEC/EN-61000-4-5 : portas de sinal ( 1kV ) / • IEC/EN-61000-4-5 : Surge DC Porto ( 1kV ) / • IEC/EN-61000-4-6 : Imunidade a Perturbações Conduzidas ( 10Vrms ) / • IEC/EN-61000-4-8 : Power Frequency Imunidade ao Campo Magnético ( 30A / m) / • IEC/EN-61000-4-11 : Quedas de tensão, interrupções curtas e variações de tensão / SEGURANÇA: / • Cisco ASR 9000 Series Routers são projetados para atender : / • UL / CSA / IEC / EN 60950-1 / • IEC / EN 60825 Segurança de laser / • ACA TS001 / • AS / NZS 60950	Scientific Atlanta, Inc. SA Distributio	CISCO	A9K-MPA-1X100GE=		27/19
u	8517.62.59	Dispositivo para emissão, transmissão e recepção de dados, adaptador de porta modular, com 1 porta 40GE, para roteador Cisco ASR 9000, codigo A9K-MPA-1X40GEESPECIFICAÇÕES DO PN : A9K-MPA-1X40GE= / • modulo de cartão ASR 9000 contém as seguintes especificações: / • 20 portas Gigabit Ethernet / • Compativel com os chassis Cisco ASR 9922, 9010, 9006 e 9001 / ETHERNET: / • IEEE 802.3 compliant / • 10 Gigabit Ethernet PHY de monitoração / • IEEE 802.x flow control / • Full-duplex / DIMENSÕES: / • 6.37 W x 1.36 H x 6.70 L / AMBIENTE: / • Temperatura operacional: 41 até 104ºF (5 até 40ºC) / • Umidade relative operaconal: 10 até 85% / • Temperatura de armazenamento: -40 até 158ºF (-40 até 70ºC) / SEGURANÇA: / • UL/CSA/IEC/EN 60950-1 / • IEC/EN 60825 Laser Safety / • ACA TS001 / • AS/NZS 60950 / • FDA: Code of Federal Regulations Laser Safety / EMC: / • FCC Class A / • ICES 003 Class A / • AS/NZS 3548 Class A / • CISPR 22 (EN55022) Class A / • VCCI Class A / • BSMI Class A / • IEC/EN 61000-3-2: Power Line Harmonics / • IEC/EN 61000-3-3: Voltage Fluctuations and Flicker	Foxconn Cz s.r.o.	CISCO	A9K-MPA-1X40GE=		28/19
s	8517.62.59	Dispositivo para emissao, transmissao e recepcao de dados, adaptador de porta modular, com 20 portas 10GE, para roteador ASR 9000, codigo A9K-MPA-20X10GE=ESPECIFICAÇÕES DO PN : A9K-MPA-20X10GE= / • modulo de cartão ASR 9000 contém as seguintes especificações: / • 20 portas Gigabit Ethernet / • Compativel com os chassis Cisco ASR 9922, 9010, 9006 e 9001 / ETHERNET: / • IEEE 802.3 compliant / • 10 Gigabit Ethernet PHY de monitoração / • IEEE 802.x flow control / • Full-duplex / DIMENSÕES: / • 6.37 W x 1.36 H x 6.70 L / AMBIENTE: / • Temperatura operacional: 41 até 104ºF (5 até 40ºC) / • Umidade relative operaconal: 10 até 85% / • Temperatura de armazenamento: -40 até 158ºF (-40 até 70ºC) / SEGURANÇA: / • UL/CSA/IEC/EN 60950-1 / • IEC/EN 60825 Laser Safety / • ACA TS001 / • AS/NZS 60950 / • FDA: Code of Federal Regulations Laser Safety / EMC: / • FCC Class A / • ICES 003 Class A / • AS/NZS 3548 Class A / • CISPR 22 (EN55022) Class A / • VCCI Class A / • BSMI Class A / • IEC/EN 61000-3-2: Power Line Harmonics / • IEC/EN 61000-3-3: Voltage Fluctuations and Flicker	HON HAI PRECISION INDUSTRY CO LTD	CISCO	A9K-MPA-20X10GE=		41/19
u	8517.62.59	Dispositivo para emissão, transmissão e recepção de dados, adaptador de porta modular, com 20 portas 1GE, para roteador Cisco ASR 9000, codigo A9K-MPA-20X1GEESPECIFICAÇÕES DO PN : A9K-MPA-20X1GE= / • modulo de cartão ASR 9000 contém as seguintes especificações: / • 20 portas Gigabit Ethernet / • Compativel com os chassis Cisco ASR 9922, 9010, 9006 e 9001 / ETHERNET: / • IEEE 802.3 compliant / • 10 Gigabit Ethernet PHY de monitoração / • IEEE 802.x flow control / • Full-duplex / DIMENSÕES: / • 6.37 W x 1.36 H x 6.70 L / AMBIENTE: / • Temperatura operacional: 41 até 104ºF (5 até 40ºC) / • Umidade relative operaconal: 10 até 85% / • Temperatura de armazenamento: -40 até 158ºF (-40 até 70ºC) / SEGURANÇA: / • UL/CSA/IEC/EN 60950-1 / • IEC/EN 60825 Laser Safety / • ACA TS001 / • AS/NZS 60950 / • FDA: Code of Federal Regulations Laser Safety / EMC: / • FCC Class A / • ICES 003 Class A / • AS/NZS 3548 Class A / • CISPR 22 (EN55022) Class A / • VCCI Class A / • BSMI Class A / • IEC/EN 61000-3-2: Power Line Harmonics / • IEC/EN 61000-3-3: Voltage Fluctuations and Flicker	Foxconn Cz s.r.o.	CISCO	A9K-MPA-20X1GE=		28/19
u	8517.62.59	Dispositivo para emissao, transcepcao e recepcao de dados, adaptador de porta modular, com 2 portas 100GE, para roteador Cisco serie ASR 9000ESPECIFICAÇÕES DO PN : A9K-MPA-2X100GE= / ESPECIFICAÇÕES GERAIS: / • Compatibilidade de chassis: Compatível com o Cisco ASR 9922 , 9010, 9006 e 9001 sistemas / • Densidade de porta: Até 2 adaptadores de porta modulares são suportados por cartão de linha .. / • Ethernet: IEEE 802.3 compatível, 10 Gigabit Ethernet PHY monitoramento, Controle de fluxo IEEE 802.x, Operação Full-duplex / • Densidade de cartão: O número máximo de cartões de linha por sistema : Cisco ASR 9922 = 20, Cisco ASR 9010 = 8, e Cisco ASR 9006 = 4 / • Opções: Cada cartão de linha está disponível como um serviço de ponta otimizado ( QoS ) ou Packet Transport, Otimizado cartão de linha (básico QoS). / AMBIENTE: / • Temperatura operacional: (5 to 40ºC) / • Temperatura de armazenamento: (-40 to 70ºC). / SEGURANÇA: / • UL/CSA/IEC/EN 60950-1 / • IEC/EN 60825 Laser Safety / • ACA TS001 / • AS/NZS 60950 / • FDA: Code of Federal Regulations Laser Safety. / EMC: / • FCC Classe A / • ICES 003 Classe A / • AS/NZS 3548 Classe A / • CISPR 22 (EN55022) Classe A / • VCCI Classe A / • BSMI Classe A.	Foxconn Cz s.r.o.	CISCO	A9K-MPA-2X100GE=		32/19
u	8517.62.59	Dispositivo para emissao, transmissao e recepcao de dados, adaptador de porta modular, com 2 portas 10GE, para roteador Cisco Serie ASR 9000, codigo A9K-MPA-2X10GE=ESPECIFICAÇÕES DO PN : A9K-MPA-2X10GE= / ESPECIFICAÇÕES GERAIS: / • A9K-MPA-4X10GE: ASR 9000 de 4 portas 10-Gigabit Ethernet Adapter Modular Porto, requer XFP óptica / • Compatibilidade de chassis: Compatível com o Cisco ASR 9922 , 9010, 9006 e 9001 sistemas / • Densidade de porta: Até 2 adaptadores de porta modulares são suportados por cartão de linha .. / • Ethernet: IEEE 802.3 compatível, 10 Gigabit Ethernet PHY monitoramento, Controle de fluxo IEEE 802.x, Operação Full-duplex / • Densidade de cartão: O número máximo de cartões de linha por sistema : Cisco ASR 9922 = 20, Cisco ASR 9010 = 8, e Cisco ASR 9006 = 4 / • Opções: Cada cartão de linha está disponível como um serviço de ponta otimizado ( QoS ) ou Packet Transport, Otimizado cartão de linha (básico QoS). / AMBIENTE: / • Temperatura operacional: (5 to 40ºC) / • Temperatura de armazenamento: (-40 to 70ºC). / SEGURANÇA: / • UL/CSA/IEC/EN 60950-1 / • IEC/EN 60825 Laser Safety / • ACA TS001 / • AS/NZS 60950 / • FDA: Code of Federal Regulations Laser Safety. / EMC: / • FCC Classe A / • ICES 003 Classe A / • AS/NZS 3548 Classe A / • CISPR 22 (EN55022) Classe A / • VCCI Classe A / • BSMI Classe A.	Foxconn Cz s.r.o.	CISCO	A9K-MPA-2X10GE=		28/19
s	8517.62.59	Dispositivo para emissao, transmissao e recepcao de dado, adapatdor de porta modular, com 2 portas 40GE, para equipamento Cisco ASR 9000, codigo A9K-MPA-2X40GE=ESPECIFICAÇÕES DO PN : A9K-MPA-2X40GE= / • modulo de cartão ASR 9000 contém as seguintes especificações: / • 20 portas Gigabit Ethernet / • Compativel com os chassis Cisco ASR 9922, 9010, 9006 e 9001 / ETHERNET: / • IEEE 802.3 compliant / • 10 Gigabit Ethernet PHY de monitoração / • IEEE 802.x flow control / • Full-duplex / DIMENSÕES: / • 6.37 W x 1.36 H x 6.70 L / AMBIENTE: / • Temperatura operacional: 41 até 104ºF (5 até 40ºC) / • Umidade relative operaconal: 10 até 85% / • Temperatura de armazenamento: -40 até 158ºF (-40 até 70ºC) / SEGURANÇA: / • UL/CSA/IEC/EN 60950-1 / • IEC/EN 60825 Laser Safety / • ACA TS001 / • AS/NZS 60950 / • FDA: Code of Federal Regulations Laser Safety / EMC: / • FCC Class A / • ICES 003 Class A / • AS/NZS 3548 Class A / • CISPR 22 (EN55022) Class A / • VCCI Class A / • BSMI Class A / • IEC/EN 61000-3-2: Power Line Harmonics / • IEC/EN 61000-3-3: Voltage Fluctuations and Flicker	HON HAI PRECISION INDUSTRY CO LTD	CISCO	A9K-MPA-2X40GE=		41/19
u	8517.62.59	Dispositivo para emissão, transmissão e recepção de dados, adaptador de porta modular para roteador série ASR 9000, com 4 portas 10 GE, código A9K-MPA-4X10GE=ESPECIFICAÇÕES DO PN : A9K-MPA-4X10GE= / ESPECIFICAÇÕES GERAIS: / • A9K-MPA-4X10GE: ASR 9000 de 4 portas 10-Gigabit Ethernet Adapter Modular Porto, requer XFP óptica / • Compatibilidade de chassis: Compatível com o Cisco ASR 9922 , 9010, 9006 e 9001 sistemas / • Densidade de porta: Até 2 adaptadores de porta modulares são suportados por cartão de linha .. / • Ethernet: IEEE 802.3 compatível, 10 Gigabit Ethernet PHY monitoramento, Controle de fluxo IEEE 802.x, Operação Full-duplex / • Densidade de cartão: O número máximo de cartões de linha por sistema : Cisco ASR 9922 = 20, Cisco ASR 9010 = 8, e Cisco ASR 9006 = 4 / • Opções: Cada cartão de linha está disponível como um serviço de ponta otimizado ( QoS ) ou Packet Transport, Otimizado cartão de linha (básico QoS). / AMBIENTE: / • Temperatura operacional: (5 to 40ºC) / • Temperatura de armazenamento: (-40 to 70ºC). / SEGURANÇA: / • UL/CSA/IEC/EN 60950-1 / • IEC/EN 60825 Laser Safety / • ACA TS001 / • AS/NZS 60950 / • FDA: Code of Federal Regulations Laser Safety. / EMC: / • FCC Classe A / • ICES 003 Classe A / • AS/NZS 3548 Classe A / • CISPR 22 (EN55022) Classe A / • VCCI Classe A / • BSMI Classe A.	Foxconn Cz s.r.o.	CISCO	A9K-MPA-4X10GE=		14/19
u	8517.62.59	Dispositivo para emissao, transmissao e recepcao de dados, adaptador de porta modular para comutador Cisco ASR 9000, com 8 portas 10GE, codigo A9K-MPA-8X10GEESPECIFICAÇÕES DO PN : A9K-MPA-8X10GE= / ESPECIFICAÇÕES GERAIS: / • A9K-MPA-4X10GE: ASR 9000 de 4 portas 10-Gigabit Ethernet Adapter Modular Porto, requer XFP óptica / • Compatibilidade de chassis: Compatível com o Cisco ASR 9922 , 9010, 9006 e 9001 sistemas / • Densidade de porta: Até 2 adaptadores de porta modulares são suportados por cartão de linha .. / • Ethernet: IEEE 802.3 compatível, 10 Gigabit Ethernet PHY monitoramento, Controle de fluxo IEEE 802.x, Operação Full-duplex / • Densidade de cartão: O número máximo de cartões de linha por sistema : Cisco ASR 9922 = 20, Cisco ASR 9010 = 8, e Cisco ASR 9006 = 4 / • Opções: Cada cartão de linha está disponível como um serviço de ponta otimizado ( QoS ) ou Packet Transport, Otimizado cartão de linha (básico QoS). / AMBIENTE: / • Temperatura operacional: (5 to 40ºC) / • Temperatura de armazenamento: (-40 to 70ºC). / SEGURANÇA: / • UL/CSA/IEC/EN 60950-1 / • IEC/EN 60825 Laser Safety / • ACA TS001 / • AS/NZS 60950 / • FDA: Code of Federal Regulations Laser Safety. / EMC: / • FCC Classe A / • ICES 003 Classe A / • AS/NZS 3548 Classe A / • CISPR 22 (EN55022) Classe A / • VCCI Classe A / • BSMI Classe A.	HON HAI PRECISION INDUSTRY CO LTD	CISCO	A9K-MPA-8X10GE=		14/19
u	8517.62.59	Dispositivo para emissão, transmissão e recepção de dados, cartão de linha, processador 700 de interface SPA, para roteador Cisco serie ASR 9000ESPECIFICAÇÕES DO PN : A9K-SIP-700= / ESPECIFICAÇÕES GERAIS / • 10 Gbps IEEE 802.3 / • 10 Gigabit Ethernet PHY monitoramento / • controle de fluxo IEEE 802.x / • A operação full -duplex / AMBIENTE: / • Temperatura de funcionamento ( nominal) : 5 a 40 º C / • Temperatura de funcionamento ( de curto prazo) -5 a 55 º C / • Temperatura de armazenamento: (-40 a 70 º C) / EMC / • Cisco ASR 9000 Series Routers são projetados para atender : / • FCC Classe A / • ICES 003 Classe A / • AS / NZS 3548 Classe A / • CISPR 22 ( EN55022 ) Classe A / • VCCI Classe A / • BSMI Classe A / • IEC / EN 61000-3-2 : Harmônicos Power Line / • IEC / EN 61000-3-3 : flutuações de tensão e Flicker / • Imunidade / • Cisco ASR 9000 Series Routers são projetados para atender : / • IEC/EN-61000-4-2 : Imunidade à descarga eletrostática ( 8kV Contact, 15kV Air) / • IEC/EN-61000-4-3 : Imunidade irradiada (10V / m) / • IEC/EN-61000-4-4 : Elétrica Imunidade passagem rápida ( 2 kV Energia, Signal 1kV ) / • IEC/EN-61000-4-5 : Surge AC Porto ( 4 kV CM , 2 kV DM ) / • IEC/EN-61000-4-5 : portas de sinal ( 1kV ) / • IEC/EN-61000-4-5 : Surge DC Porto ( 1kV ) / • IEC/EN-61000-4-6 : Imunidade a Perturbações Conduzidas ( 10Vrms ) / • IEC/EN-61000-4-8 : Power Frequency Imunidade ao Campo Magnético ( 30A / m) / • IEC/EN-61000-4-11 : Quedas de tensão, interrupções curtas e variações de tensão / SEGURANÇA: / • Cisco ASR 9000 Series Routers são projetados para atender : / • UL / CSA / IEC / EN 60950-1 / • IEC / EN 60825 Segurança de laser / • ACA TS001 / • AS / NZS 60950	HON HAI PRECISION INDUSTRY CO LTD	CISCO	A9K-SIP-700=		17/20
u	8517.62.59	Dipositivo para emissao, transmissao e recepcao de dados, modulo processador-700 de interface SPA, com memoria de 8GB, para roteador Cisco serie ASR 9000, codigo A9K-SIP-700-8G=ESPECIFICAÇÕES DO PN : A9K-SIP-700-8G= / ESPECIFICAÇÕES GERAIS / • Compatibilidade Chassis : Compatível com o Cisco ASR 9000 Series 22 -slot , 10 slot, e chassis 6 -slot / • Densidade de portas : 24 portas de 10 Gigabit Ethernet por cartão de linha / • Ethernet / • 10 Gbps IEEE 802.3 / • 10 Gigabit Ethernet PHY monitoramento / • controle de fluxo IEEE 802.x / • A operação full -duplex / AMBIENTE: / • Temperatura de funcionamento ( nominal) : 5 a 40 º C / • Temperatura de funcionamento ( de curto prazo) -5 a 55 º C / • Temperatura de armazenamento: (-40 a 70 º C) / EMC / • Cisco ASR 9000 Series Routers são projetados para atender : / • FCC Classe A / • ICES 003 Classe A / • AS / NZS 3548 Classe A / • CISPR 22 ( EN55022 ) Classe A / • VCCI Classe A / • BSMI Classe A / • IEC / EN 61000-3-2 : Harmônicos Power Line / • IEC / EN 61000-3-3 : flutuações de tensão e Flicker / • Imunidade / • Cisco ASR 9000 Series Routers são projetados para atender : / • IEC/EN-61000-4-2 : Imunidade à descarga eletrostática ( 8kV Contact, 15kV Air) / • IEC/EN-61000-4-3 : Imunidade irradiada (10V / m) / • IEC/EN-61000-4-4 : Elétrica Imunidade passagem rápida ( 2 kV Energia, Signal 1kV ) / • IEC/EN-61000-4-5 : Surge AC Porto ( 4 kV CM , 2 kV DM ) / • IEC/EN-61000-4-5 : portas de sinal ( 1kV ) / • IEC/EN-61000-4-5 : Surge DC Porto ( 1kV ) / • IEC/EN-61000-4-6 : Imunidade a Perturbações Conduzidas ( 10Vrms ) / • IEC/EN-61000-4-8 : Power Frequency Imunidade ao Campo Magnético ( 30A / m) / • IEC/EN-61000-4-11 : Quedas de tensão, interrupções curtas e variações de tensão / SEGURANÇA: / • Cisco ASR 9000 Series Routers são projetados para atender : / • UL / CSA / IEC / EN 60950-1 / • IEC / EN 60825 Segurança de laser / • ACA TS001 / • AS / NZS 60950	Foxconn Cz s.r.o.	CISCO	A9K-SIP-700-8G=		24/19
u	8517.62.59	Dispositivo para emissao, transmissao e recepcao de dados, modulo de servico virtualizado para roteador Cisco ASR 9000, codigo A9K-VSM-500=ESPECIFICAÇÕES DO PN : A9K-VSM-500= / DIMENSÕES(AxLxP): / • 14 x 1.72 x 20.5 in.(35.56 x 4.37 x 52.07 cm) / ENERGIA: / • Maximo: 350W – 630W / AMBIENTE: / • Temperatura operaiconal: 41 a 104ºF (5 a 40ºC) / • Temperatura de armazenamento: –40 a 158ºF (–40 a 70ºC) / • Umidade relativa: 5 a 95% sem condensação / SEGURANÇA: / • UL/CSA/IEC/EN 60950-1 / • IEC/EN 60825 / • ACA TS001 / • AS/NZS 60950 / • FDA / EMC: / • FCC Classe A / • ICES 003 Classe A / • AS/NZS 3548 Classe A / • CISPR 22 (EN55022) Classe A / • VCCI Classe A / • BSMI Classe A / • IEC/EN 61000-3-2: / • IEC/EN 61000-3-3: / • EN 50121-4:	Foxconn Cz s.r.o.	CISCO	A9K-VSM-500=		24/19
u	8517.62.59	Aparelho para transmissao ou recepcao de dados em rede com fio, sendo: Dispositivo SFP para transmissao e recepcao de dados, Transceptor Eletrico sobre Cabo Categoria 5, 1000BASE-T 1,25 GBd Especificacao Tecnica: Portas SFP (Small Form Factor Pluggable) Conformidade com RoHS-6 Projetado para padrao industrial, compativel com MSA Compativel com IEEE 802.3: 2000 Conector RJ-45 personalizado com magnetismo integrado Comprimentos de link em 1,25 Gbd: ate 100 m por IEEE802.3 Baixo consumo de energia, alto desempenho 1,25 Gbd SerDes, integrado no modulo Operacao de fonte de alimentacao unica de +3,3 V Negociacao automatica por IEEE 802.3: 2000 Clausula 28 Compativel tanto para cabo blindado e nao blindado torcido categoria 5 APLICACAO: EM REDE DE DADOS CORPORATIVAS, PARA SEGURANCA DE TRAFGO DE VOZ SOBRE IP (VoIP)	AVAGO TECHNOLOGIES (MALAYSIA) SDN. BHD.	Avago Technologies	ABCU-5710RZ		28/19
u	8517.62.59	Dispositivo para transmissão e recepção de dados, módulo de serviço Cisco ACE 30 para roteadores Cisco Catalyst série 6500 e Cisco 7600, codigo ACE30-MOD-K9=ESPECIFICAÇÕES DO PN : ACE30-MOD-K9= / ESPECIFICAÇÕES GERAIS / PROTOCOLO DE REDE: / • •TCP/IP, UDP/IP, ICMP/IP / PROTOCOLO DE GERENCIMANETO REMOTO: / • •Telnet, HTTP, HTTPS / DIMENSÕES: / • 1.75 x 15.51 x 16.34 in. (44.45 x 394 x 415 mm) / AMBIENTE: / • Temperatura operacional: 32 até 104°F (0 até 40°C) / • Temperatura não operacional: -40 até 158°F (-40 até 70°C) / • Umidade relativa: 10 até 85% / SEGURANÇA: / • UL 60950 / • Can/CSA-C22.2 No. 60950 / • EN 60950 / • IEC 60950 / • AS/NZS 60950 TS001 / EMC: / • FCC Part 15 (CFR 47) Classe A or B / • ICES-003 Classe A or B / • EN55022 Classe A or B / • CISPR22 Classe A or B / • AS/NZS CISPR22 Classe A ou B / • VCCI Classe A ou B / • CISPR24 / • EN55024 / • EN50082-1 / • EN61000-3-2 / • EN61000-3-3 / • EN61000-6-1	Jabil Circuit (Suzhou) Ltd.	CISCO	ACE30-MOD-K9=		14/19
u	8517.62.59	Dispositivo para emissao, transmissao e recepcao de dados, aplicativo ACE serie 4700, para controle de transmissao de dados em redes, codigo ACE-4710-K9ESPECIFICAÇÕES DO PN : ACE-4710-K9 / ESPECIFICAÇÕES GERAIS: / • 1RU / • memoria FLASH: 1 GB / • Quatro portas Ethernet 10/100/1000 / • 0.5, 1, 2, ou 4 Gbps / • COMPRESSÃO: / • 0.5, 1, ou 2 Gbps (usando GZIP ou Deflate) / • CONTEXTOS VIRTUAIS: 20 / • THROUGHPUT SSL: 1 Gbps / • SSL TPS: / • 7500 SSL TPS usando chaves de 1024-bit / • MÁXIMO DE CONEXÕES-L4 / seg: / • Taxa sustentável de 100,000 transações completas / • MÁXIMO DE CONEXÕES-L7 / seg: / • Taxa sustentável de 30,000 transações completas / • CONEXÕES SIMULTANEAS: / • 1 milhão / DIMENSÕES: / • L x P x A: 42.4 x 430 x 509 mm / GERENCIAMENTO: / • GUI baseada em browser e SNMP embarcados. / • Suportado pelo Cisco ANM (Gerenciador de Aplicação de Rede Cisco) / • ENERGIA: / • POTÊNCIA TÍPICA DE OPERAÇÃO: 128 watts (W) / • POTÊNCIA maxima: 345W / AMBIENTE: / • TEMPERATURA AMBIENTE: 40°C / • HUMIDADE RELATIVA: 80% / • RUÍDO ACUSTICO: < 68 dBA / CERTIFICAÇÕES: / • FCC / • CE / • VCCI / • BSMI BMC / • C-tick / • BSMI RPC / • UL e cUL / • CCC / • MIC / • Relatório de Segurança BSMI / • Certificado BSMI RPC	Quanta Computer USA, Inc.	CISCO	ACE-4710-K9		28/19
u	8517.62.59	Dispositivo para transmissao e recepcao de dados, controlador LAN de wireless, serie 2504, com 0 licença AP, (apenas RMA), codigo AIR-CT2504-CA-K9ESPECIFICAÇÕES DO PN : AIR-CT2504-CA-K9 / ESPECIFICAÇÕES GERAIS: / • Suporte até 75 pontos de acesso / • Suporte até 1000 clientes / • 1 porta console RJ-45 / • 4 Portas Gigabit Ethernet / • Led indicadores de status / PADRÕES WIRELESS: / • IEEE 802.11a, 802.11b, 802.11g, 802.11d, WMM/802.11e, 802.11h, 802.11k, 802.11n, 802.11r, 802.11u, 802.11w, 802.11ac / DIMENSÕES: / • 1.73 x 8.00 x 6.75 in. (43.9 x 203.2 x 271.5mm) / AMBIENTE: / • Temperatura operacional: 32 to 104 °F (0 to 40°C) / • Temperatura de armazenamento: -13 to 158°F (-25 to 70°C) / ENERGIA: / • Entrada:100 to 240 VAC / • Frequência: 50/60 Hz / SEGURANÇA: / • UL 60950-1, 2 segunda edição / • EN 60950:2005 / • EMI (Classe B): / • U.S.: FCC Part 15.107 and 15.109 / • Canada: ICES-003 / • Japão: VCCI / • Europa: EN 55022, EN 55024	Quanta Computer USA, Inc.	CISCO	AIR-CT2504-CA-K9		28/19
u	8517.62.59	Dispositivo para emissao, transmissao e recepcao de dados, modulo controlador Wireless, Cisco 3504, para servico Depot, codigo AIR-CT3504-CA-K9ESPECIFICAÇÕES DO PN : AIR-CT3504-CA-K9 / ESPECIFICAÇÕES GERAIS: / • Suporte até 75 pontos de acesso / • Suporte até 1000 clientes / • Led indicadores de status / PADRÕES WIRELESS: / • IEEE 802.11a, 802.11b, 802.11g, 802.11d, WMM/802.11e, 802.11h, 802.11k, 802.11n, 802.11r, 802.11u, 802.11w, 802.11ac / AMBIENTE: / • Temperatura operacional: 32 to 104 °F (0 to 40°C) / • Temperatura de armazenamento: -13 to 158°F (-25 to 70°C) / SEGURANÇA: / • UL 60950-1, 2 segunda edição / • EN 60950:2005 / • EMI (Classe B): / • U.S.: FCC Part 15.107 and 15.109 / • Canada: ICES-003 / • Japão: VCCI / • Europa: EN 55022, EN 55024	Foxconn Cz s.r.o.	CISCO	AIR-CT3504-CA-K9		32/19
u	8517.62.59	Dispositivo para emissao, transmissao e recepcao de dados, modulo controlador Wireless, Cisco 3504, para servico Depot, codigo AIR-CT3504-CA-K9, Suporte até 75 pontos de acesso, Suporte até 1000 clientes, Led indicadores de status. Equipamento utilizado na linha de produção de capas de bancos automotivos com a finalidade de controlar sinal wifi em toda area produtiva da empresa. ESPECIFICAÇÕES GERAIS: Suporte até 75 pontos de acesso Suporte até 1000 clientes Led indicadores de status.	Cisco	CISCO	AIR-CT3504-K9		24/21
s	8517.62.59	Dispositivo para transmissao e recepcao de dados, modulo controlador de wireless, serie 5508 para RMA apenas, para zero AP, codigo AIR-CT5508-CA-K9ESPECIFICAÇÕES DO PN : AIR-CT5508-CA-K9 / ESPECIFICAÇÕES GERAIS: / • 2 portas 10GB Ethernet / • Portas para SFP / • Leds indicadores de status / • 1 porta de serviço 10/100/1000 / GERENCIAMENTO: / • SNMP v1, v2c, v3 / • RFC 854 Telnet / • RFC 1155 / • RFC 1156 MIB / • RFC 1157 SNMP / • RFC 1213 SNMP MIB II / • RFC 1350 TFTP / • RFC 1643 Ethernet MIB / • RFC 2030 SNTP / • RFC 2616 HTTP / GERANCIAMENTO DE INTERFACES: / • HTTP/HTTPS / • Telenet / • SSH / • Porta serial / • WCS / AMBIENTE: / • Tempertura operacional: 10°C to 35°C (50°F to 95°F) / • Temperatura de armazenamento: -40°C to 60°C (-40°F to 140°F) / ENERGIA: / • Entrada: 100VAC/127VAC / • Frequência: 47 - 63 Hz / DIMENSÕES(AxLxP): / • 17.30 x 28.00 x 1.69 in. (440.0 x 711.4 x 43.0 mm) / SEGURANÇA: / • UL 60950-1:2003 / • EN 60950:2000 / • EMI and susceptibility (Class A) / • U.S.: FCC Part 15.107 and 15.109 / • Canada: ICES-003 / • Japan: VCCI / • Europe: EN 55022, EN 55024 / EMC: / • FCC Part 15, ICES-003 / • EN55022, CISPR 22 / • AS/NZS / • CNS13438 / • VCCI V-3 / • EN 55024 / • EN 300-386 / • EN 61000-3-2 / • EN 61000-3-3 / • EN 50082-1 / • EN 55024 (CISPR 24) / • EN 61000-4-2 / • EN 61000-4-3 / • EN 61000-4-4 / • EN 61000-4-5 / • EN 61000-4-6 / • EN 61000-4-8 / • EN 61000-4-11	HON HAI PRECISION INDUSTRY CO LTD	CISCO	AIR-CT5508-CA-K9		41/19
u	8517.62.59	Dispositivo para emissao, transmissao e recepcao de dados, controlador Wireless Cisco 5520, para servico dde implantacao, codigo AIR-CT5520-CA-K9ESPECIFICAÇÕES DO PN : AIR-CT5520-CA-K9 / ESPECIFICAÇÕES GERAIS: / • 2 portas 10GB Ethernet / • Portas para SFP / • Leds indicadores de status / • 1 porta de serviço 10/100/1000 / GERENCIAMENTO: / • SNMP v1, v2c, v3 / • RFC 854 Telnet / • RFC 1155 / • RFC 1156 MIB / • RFC 1157 SNMP / • RFC 1213 SNMP MIB II / • RFC 1350 TFTP / • RFC 1643 Ethernet MIB / • RFC 2030 SNTP / • RFC 2616 HTTP / GERANCIAMENTO DE INTERFACES: / • HTTP/HTTPS / • Telenet / • SSH / • Porta serial / • WCS / AMBIENTE: / • Tempertura operacional: 10°C to 35°C (50°F to 95°F) / • Temperatura de armazenamento: -40°C to 60°C (-40°F to 140°F) / ENERGIA: / • Entrada: 100VAC/127VAC / • Frequência: 47 - 63 Hz / SEGURANÇA: / • UL 60950-1:2003 / • EN 60950:2000 / • EMI and susceptibility (Class A) / • U.S.: FCC Part 15.107 and 15.109 / • Canada: ICES-003 / • Japan: VCCI / • Europe: EN 55022, EN 55024 / EMC: / • FCC Part 15, ICES-003 / • EN55022, CISPR 22 / • AS/NZS / • CNS13438 / • VCCI V-3 / • EN 55024 / • EN 300-386 / • EN 61000-3-2 / • EN 61000-3-3 / • EN 50082-1 / • EN 55024 (CISPR 24) / • EN 61000-4-2 / • EN 61000-4-3 / • EN 61000-4-4 / • EN 61000-4-5 / • EN 61000-4-6 / • EN 61000-4-8 / • EN 61000-4-11	Jabil Circuit (Suzhou) Ltd.	CISCO	AIR-CT5520-CA-K9		24/19
u	8517.62.59	Dispositivo para emissao, transmissao e recepcao de dados, controlador de wireless Cisco serie 5760, para uso interno RMA, licenca para 0 AP, código AIR-CT5760-25-K9ESPECIFICAÇÕES DO PN : AIR-CT5760-CA-K9 / ESPECIFICAÇÕES GERAIS: / • 2 portas 10GB Ethernet / • Portas para SFP / • Leds indicadores de status / • 1 porta de serviço 10/100/1000 / GERENCIAMENTO: / • SNMP v1, v2c, v3 / • RFC 854 Telnet / • RFC 1155 / • RFC 1156 MIB / • RFC 1157 SNMP / • RFC 1213 SNMP MIB II / • RFC 1350 TFTP / • RFC 1643 Ethernet MIB / • RFC 2030 SNTP / • RFC 2616 HTTP / GERANCIAMENTO DE INTERFACES: / • HTTP/HTTPS / • Telenet / • SSH / • Porta serial / • WCS / AMBIENTE: / • Tempertura operacional: 10°C to 35°C (50°F to 95°F) / • Temperatura de armazenamento: -40°C to 60°C (-40°F to 140°F) / ENERGIA: / • Entrada: 100VAC/127VAC / • Frequência: 47 - 63 Hz / DIMENSÕES(AxLxP): / • 17.30 x 28.00 x 1.69 in. (440.0 x 711.4 x 43.0 mm) / SEGURANÇA: / • UL 60950-1:2003 / • EN 60950:2000 / • EMI and susceptibility (Class A) / • U.S.: FCC Part 15.107 and 15.109 / • Canada: ICES-003 / • Japan: VCCI / • Europe: EN 55022, EN 55024 / EMC: / • FCC Part 15, ICES-003 / • EN55022, CISPR 22 / • AS/NZS / • CNS13438 / • VCCI V-3 / • EN 55024 / • EN 300-386 / • EN 61000-3-2 / • EN 61000-3-3 / • EN 50082-1 / • EN 55024 (CISPR 24) / • EN 61000-4-2 / • EN 61000-4-3 / • EN 61000-4-4 / • EN 61000-4-5 / • EN 61000-4-6 / • EN 61000-4-8 / • EN 61000-4-11	Foxconn Cz s.r.o.	CISCO	AIR-CT5760-CA-K9		19/19
u	8517.62.59	Dispositivo para emissao, transmissao e recepcao de dados, controlador Wireless Cisco serie Flex 7510,com licenca para 0 Ap, (apenas RMA), codigo AIR-CT7510-CA-K9ESPECIFICAÇÕES DO PN : AIR-CT7510-CA-K9 / ESPECIFICAÇÕES GERAIS: / • 2 portas 10GB Ethernet / • Portas para SFP / • Leds indicadores de status / • 1 porta de serviço 10/100/1000 / GERENCIAMENTO: / • SNMP v1, v2c, v3 / • RFC 854 Telnet / • RFC 1155 / • RFC 1156 MIB / • RFC 1157 SNMP / • RFC 1213 SNMP MIB II / • RFC 1350 TFTP / • RFC 1643 Ethernet MIB / • RFC 2030 SNTP / • RFC 2616 HTTP / GERANCIAMENTO DE INTERFACES: / • HTTP/HTTPS / • Telenet / • SSH / • Porta serial / • WCS / AMBIENTE: / • Tempertura operacional: 10°C to 35°C (50°F to 95°F) / • Temperatura de armazenamento: -40°C to 60°C (-40°F to 140°F) / ENERGIA: / • Entrada: 100VAC/127VAC / • Frequência: 47 - 63 Hz / DIMENSÕES(AxLxP): / • 17.30 x 28.00 x 1.69 in. (440.0 x 711.4 x 43.0 mm) / SEGURANÇA: / • UL 60950-1:2003 / • EN 60950:2000 / • EMI and susceptibility (Class A) / • U.S.: FCC Part 15.107 and 15.109 / • Canada: ICES-003 / • Japan: VCCI / • Europe: EN 55022, EN 55024 / EMC: / • FCC Part 15, ICES-003 / • EN55022, CISPR 22 / • AS/NZS / • CNS13438 / • VCCI V-3 / • EN 55024 / • EN 300-386 / • EN 61000-3-2 / • EN 61000-3-3 / • EN 50082-1 / • EN 55024 (CISPR 24) / • EN 61000-4-2 / • EN 61000-4-3 / • EN 61000-4-4 / • EN 61000-4-5 / • EN 61000-4-6 / • EN 61000-4-8 / • EN 61000-4-11	Quanta Computer USA, Inc.	CISCO	AIR-CT7510-CA-K9		28/19
u	8517.62.59	Dispositivo para emissao, transmissao e recepcao de dados, modulo controlador de wireless serie 8510, com licenca 0 AP (apenas RMA), código AIR-CT8510-CA-K9ESPECIFICAÇÕES DO PN : AIR-CT8510-CA-K9 / ESPECIFICAÇÕES GERAIS: / • 2 portas 10GB Ethernet / • Portas para SFP / • Leds indicadores de status / • 1 porta de serviço 10/100/1000 / GERENCIAMENTO: / • SNMP v1, v2c, v3 / • RFC 854 Telnet / • RFC 1155 / • RFC 1156 MIB / • RFC 1157 SNMP / • RFC 1213 SNMP MIB II / • RFC 1350 TFTP / • RFC 1643 Ethernet MIB / • RFC 2030 SNTP / • RFC 2616 HTTP / GERANCIAMENTO DE INTERFACES: / • HTTP/HTTPS / • Telenet / • SSH / • Porta serial / • WCS / AMBIENTE: / • Tempertura operacional: 10°C to 35°C (50°F to 95°F) / • Temperatura de armazenamento: -40°C to 60°C (-40°F to 140°F) / ENERGIA: / • Entrada: 100VAC/127VAC / • Frequência: 47 - 63 Hz / DIMENSÕES(AxLxP): / • 17.30 x 28.00 x 1.69 in. (440.0 x 711.4 x 43.0 mm) / SEGURANÇA: / • UL 60950-1:2003 / • EN 60950:2000 / • U.S.: FCC Parte 15.107 and 15.109 / • Canada: ICES-003 / • Japan: VCCI / • Europe: EN 55022, EN 55024 / EMC: / • FCC Parte 15, ICES-003 / • EN55022, CISPR 22 / • AS/NZS / • CNS13438 / • VCCI V-3 / • EN 55024 / • EN 300-386 / • EN 61000-3-2 / • EN 61000-3-3 / • EN 50082-1 / • EN 55024 (CISPR 24) / • EN 61000-4-2 / • EN 61000-4-3 / • EN 61000-4-4 / • EN 61000-4-5 / • EN 61000-4-6 / • EN 61000-4-8 / • EN 61000-4-11	HON HAI PRECISION INDUSTRY CO LTD	CISCO	AIR-CT8510-CA-K9		14/19
u	8517.62.59	Dispositivo para emissao, transmissao e recepcao de dados, controlador Wireless Cisco 8540, codigo AIR-CT8540-CA-K9ESPECIFICAÇÕES DO PN : AIR-CT8540-CA-K9 / ESPECIFICAÇÕES GERAIS: / • 2 portas 10GB Ethernet / • Portas para SFP / • Leds indicadores de status / • 1 porta de serviço 10/100/1000 / GERENCIAMENTO: / • SNMP v1, v2c, v3 / • RFC 854 Telnet / • RFC 1155 / • RFC 1156 MIB / • RFC 1157 SNMP / • RFC 1213 SNMP MIB II / • RFC 1350 TFTP / • RFC 1643 Ethernet MIB / • RFC 2030 SNTP / • RFC 2616 HTTP / GERANCIAMENTO DE INTERFACES: / • HTTP/HTTPS / • Telenet / • SSH / • Porta serial / • WCS / AMBIENTE: / • Tempertura operacional: 10°C to 35°C (50°F to 95°F) / • Temperatura de armazenamento: -40°C to 60°C (-40°F to 140°F) / ENERGIA: / • Entrada: 100VAC/127VAC / • Frequência: 47 - 63 Hz / DIMENSÕES(AxLxP): / • 17.30 x 28.00 x 1.69 in. (440.0 x 711.4 x 43.0 mm) / SEGURANÇA: / • UL 60950-1:2003 / • EN 60950:2000 / • U.S.: FCC Parte 15.107 and 15.109 / • Canada: ICES-003 / • Japan: VCCI / • Europe: EN 55022, EN 55024 / EMC: / • FCC Parte 15, ICES-003 / • EN55022, CISPR 22 / • AS/NZS / • CNS13438 / • VCCI V-3 / • EN 55024 / • EN 300-386 / • EN 61000-3-2 / • EN 61000-3-3 / • EN 50082-1 / • EN 55024 (CISPR 24) / • EN 61000-4-2 / • EN 61000-4-3 / • EN 61000-4-4 / • EN 61000-4-5 / • EN 61000-4-6 / • EN 61000-4-8 / • EN 61000-4-11	HON HAI PRECISION INDUSTRY CO LTD	CISCO	AIR-CT8540-CA-K9		38/19
u	8517.62.59	Dispositivo para emissao, transmissao e recepcao de dados, aplicativo MSE 3355 Hardware SKU, (para licenca MSE deve selecionar L-MSE-PAK), codigo AIR-MSE-3355-K9ESPECIFICAÇÕES DO PN : AIR-MSE-3355-K9 / ESPECIFICAÇÕES GERAIS / • Processador: (1) Dual-Core Intel Processor 1.8 GHz; / • memoria: 4-GB PC2-5300 (4 x 1 GB); / • Hard Disk: Dois fixos 247- GB Serial ATA-150/SATA 300- MBps unidades; / • Mídia removível: DVD/CD-RW combo drive. / • Portas: / • Serial : Um conector de 9 pinos; / • RJ- 45 : Dois conectores RJ-45 para conexão com dois adaptadores de rede Gigabit; / • Três portas USB 2.0 : uma frontal e duas portas traseiras de acesso; / ESPECIFICACOESDO SISTEMA: / • Numero de MPEs por NCS : 10; / • Numero de pontos de extremidade por Wireless LAN Controller: / • WLC 2500: 500; / • WLC no SRE para ISR G2 : 500; / • WLC 5500: 5.000; / • WiSM2 : 5.000; / • Flex7500 : 5.000. / DIMENSOES: / • Altura : ( 4,32 cm); / • Largura: ( 42,62 centímetros ). / ENERGIA: / • AC potência da fonte : 540W / • tensao de alimentacao: 100-120V a 50-60 Hz; 200-240V a 50-60 Hz / AMBIENTE: / • Temperatura de operação : / • (10 a 35 ° C). / • Temperatura não operacional : / • (-40 a 70 ° C ) a taxa maxima de variação é de 20 ° C / h (36 ° F / h). / SEGURANÇA: / • CAN/CSA -C22.2 No. 60950 / • EN60950 / • IEC 60950: EMC FCC Part 15 (CFR 47) Class A / • ICES-003 Class A / • EN 55022 Class A / • CISPR22 Class A / • AS/NZS 3548 Class A / • VCCI Class A / • EN 55024 / • EN 50082-1	HON HAI PRECISION INDUSTRY CO LTD	CISCO	AIR-MSE-3355-K9		38/19
u	8517.62.59	Dispositivo para emissao, transmissao e recepcao de dados, modulo Appliance de serviços de mobilidade MSE 3365ESPECIFICAÇÕES DO PN : AIR-MSE-3365-K9 / ESPECIFICAÇÕES GERAIS / • Processador: (1) Dual-Core Intel Processor 1.8 GHz; / • memoria: 4-GB PC2-5300 (4 x 1 GB); / • Hard Disk: Dois fixos 247- GB Serial ATA-150/SATA 300- MBps unidades; / • Mídia removível: DVD/CD-RW combo drive. / • Serial : Um conector de 9 pinos; / • RJ- 45 : Dois conectores RJ-45 para conexão com dois adaptadores de rede Gigabit; / • Três portas USB 2.0 : uma frontal e duas portas traseiras de acesso; / ESPECIFICACOESDO SISTEMA: / • Numero de MPEs por NCS : 10; / • Numero de pontos de extremidade por Wireless LAN Controller: / • WLC 2500: 500; / • WLC no SRE para ISR G2 : 500; / • WLC 5500: 5.000; / • WiSM2 : 5.000; / • Flex7500 : 5.000. / DIMENSOES: / • Altura : ( 4,32 cm); / • Largura: ( 42,62 centímetros ). / ENERGIA: / • AC potência da fonte : 540W / • tensao de alimentacao: 100-120V a 50-60 Hz; 200-240V a 50-60 Hz / AMBIENTE: / • Temperatura de operação : / • (10 a 35 ° C). / • Temperatura não operacional : / • (-40 a 70 ° C ) a taxa maxima de variação é de 20 ° C / h (36 ° F / h). / SEGURANÇA: / • CAN/CSA -C22.2 No. 60950 / • EN60950 / • IEC 60950: EMC FCC Part 15 (CFR 47) Class A / • ICES-003 Class A / • EN 55022 Class A / • CISPR22 Class A / • AS/NZS 3548 Class A / • VCCI Class A / • EN 55024 / • EN 50082-1	HON HAI PRECISION INDUSTRY CO LTD	CISCO	AIR-MSE-3365-K9		32/19
u	8517.62.59	Dispositivo de segurança para emissao, recepcao e transmissao de dados em rede, Firewall, para Cisco FirePOWER AMP7150, 1U, com 4 portas Copper e 8 portas SFP, codigo AMP7150-K9ESPECIFICAÇÕES DO PN : AMP7150-K9 / ESPECIFICAÇÕES GERAIS / • 4 portas Copper / • 8 portas SFP / • 1 Porta console / • Faixa de Ganho: 12 a 24 dB ganho programável com inclinação / • Gama: 24 a 35 dB com o ganho de inclinação / • Ganho e regulagem de potencia over/undershoot: 0,5 dB / • Limite potência maxima de Saida: 20,5 dBm / • Potência maxima de Saida (com carga completa de canais): 20 dBm / • Potência mínima de Saida (com um canal): -2 dBm / • Potência de entrada (Pin), com carga completa de canais: -15 dBm mínimo / • Potência de entrada (pinos) na faixa de carga de canal único: -40 a -17 dBm / • Ruído figura em 20 dB G3: 7.6 dB / • Perda de inserção (linha RX para TX OSC): 0,3-1,8 dB / • Perda de inserção (linha RX para TX COM): 0,3 a 1,0 dB / • Perda de inserção (OSC RX para TX LINE): 0,3 a 1,3 dB / • Conectores ópticos: LC-UPC / 2 / AMBIENTE: / • Temperatura de armazenamento: (-40 a 70ºC) / • Temperatura de operação: (0 a 55ºC) / • Umidade relativa do ar: Normal: 5 a 85% sem condensação. / SEGURANÇA: / • EN or IEC-60825-2 (2004-06) / • EN or IEC 60825-1 Consol. Ed. 1.2 - incl. am1+am2 (2001-08) / • 21CFR1040 (2004/04) / • IEC-60825-2 (2004-06) / • ITU-T G.664 (2006).	HON HAI PRECISION INDUSTRY CO LTD	CISCO	AMP7150-K9		15/19
u	8517.62.59	Dispositivo para emissao, recepcao e transmissao de dados em rede ("Firewall"), para chassis de gerenciamento Cisco FirePOWER AMP8050, 1U, de 3 lots, codigo AMP8050-K9ESPECIFICAÇÕES DO PN : AMP8050-K9 / ESPECIFICAÇÕES GERAIS / • 4 portas Copper / • 8 portas SFP / • 1 Porta console / • Faixa de Ganho: 12 a 24 dB ganho programável com inclinação / • Gama: 24 a 35 dB com o ganho de inclinação / • Ganho e regulagem de potencia over/undershoot: 0,5 dB / • Limite potência maxima de Saida: 20,5 dBm / • Potência maxima de Saida (com carga completa de canais): 20 dBm / • Potência mínima de Saida (com um canal): -2 dBm / • Potência de entrada (Pin), com carga completa de canais: -15 dBm mínimo / • Potência de entrada (pinos) na faixa de carga de canal único: -40 a -17 dBm / • Ruído figura em 20 dB G3: 7.6 dB / • Perda de inserção (linha RX para TX OSC): 0,3-1,8 dB / • Perda de inserção (linha RX para TX COM): 0,3 a 1,0 dB / • Perda de inserção (OSC RX para TX LINE): 0,3 a 1,3 dB / • Conectores ópticos: LC-UPC / 2 / AMBIENTE: / • Temperatura de armazenamento: (-40 a 70ºC) / • Temperatura de operação: (0 a 55ºC) / • Umidade relativa do ar: Normal: 5 a 85% sem condensação. / SEGURANÇA: / • EN or IEC-60825-2 (2004-06) / • EN or IEC 60825-1 Consol. Ed. 1.2 - incl. am1+am2 (2001-08) / • 21CFR1040 (2004/04) / • IEC-60825-2 (2004-06) / • ITU-T G.664 (2006).	Foxconn Cz s.r.o.	CISCO	AMP8050-K9		24/19
u	8517.62.59	Dispositivo de segurança para emissao, recepcao e transmissao de dados em rede, Firewall, para Chassis Cisco FirePOWER AM8150, 1U, com 3 slots, codigo AMP8150-K9ESPECIFICAÇÕES DO PN : AMP8150-K9 / ESPECIFICAÇÕES GERAIS / • 4 portas Copper / • 8 portas SFP / • 1 Porta console / • Faixa de Ganho: 12 a 24 dB ganho programável com inclinação / • Gama: 24 a 35 dB com o ganho de inclinação / • Ganho e regulagem de potencia over/undershoot: 0,5 dB / • Limite potência maxima de Saida: 20,5 dBm / • Potência maxima de Saida (com carga completa de canais): 20 dBm / • Potência mínima de Saida (com um canal): -2 dBm / • Potência de entrada (Pin), com carga completa de canais: -15 dBm mínimo / • Potência de entrada (pinos) na faixa de carga de canal único: -40 a -17 dBm / • Ruído figura em 20 dB G3: 7.6 dB / • Perda de inserção (linha RX para TX OSC): 0,3-1,8 dB / • Perda de inserção (linha RX para TX COM): 0,3 a 1,0 dB / • Perda de inserção (OSC RX para TX LINE): 0,3 a 1,3 dB / • Conectores ópticos: LC-UPC / 2 / AMBIENTE: / • Temperatura de armazenamento: (-40 a 70ºC) / • Temperatura de operação: (0 a 55ºC) / • Umidade relativa do ar: Normal: 5 a 85% sem condensação. / SEGURANÇA: / • EN or IEC-60825-2 (2004-06) / • EN or IEC 60825-1 Consol. Ed. 1.2 - incl. am1+am2 (2001-08) / • 21CFR1040 (2004/04) / • IEC-60825-2 (2004-06) / • ITU-T G.664 (2006).	HON HAI PRECISION INDUSTRY CO LTD	CISCO	AMP8150-K9		15/19
u	8517.62.59	Dispositivo para emissao, recepcao e transmissao de dados em rede, Firewall, para Chassis de gerenciamento Cisco FirePOWER AMP8300, Kit Stacking 40G, codigo AMP8300-STK40G-K9=ESPECIFICAÇÕES DO PN : AMP8300-STK40G-K9= / ESPECIFICAÇÕES GERAIS / • Faixa de Ganho: 12 a 24 dB ganho programável com inclinação / • Gama: 24 a 35 dB com o ganho de inclinação / • Ganho e regulagem de potencia over/undershoot: 0,5 dB / • Limite potência maxima de Saida: 20,5 dBm / • Potência maxima de Saida (com carga completa de canais): 20 dBm / • Potência mínima de Saida (com um canal): -2 dBm / • Potência de entrada (Pin), com carga completa de canais: -15 dBm mínimo / • Potência de entrada (pinos) na faixa de carga de canal único: -40 a -17 dBm / • Ruído figura em 20 dB G3: 7.6 dB / • Perda de inserção (linha RX para TX OSC): 0,3-1,8 dB / • Perda de inserção (linha RX para TX COM): 0,3 a 1,0 dB / • Perda de inserção (OSC RX para TX LINE): 0,3 a 1,3 dB / • Conectores ópticos: LC-UPC / 2 / AMBIENTE: / • Temperatura de armazenamento: (-40 a 70ºC) / • Temperatura de operação: (0 a 55ºC) / • Umidade relativa do ar: Normal: 5 a 85% sem condensação. / SEGURANÇA: / • EN or IEC-60825-2 (2004-06) / • EN or IEC 60825-1 Consol. Ed. 1.2 - incl. am1+am2 (2001-08) / • 21CFR1040 (2004/04) / • IEC-60825-2 (2004-06) / • ITU-T G.664 (2006).	JABIL CIRCUIT DE MEXICO SA DE CV	CISCO	AMP8300-STK40G-K9=		05/20
u	8517.62.59	Dispositivo para emissao, recepcao e transmissao de dados em rede ("Firewall"), para Chassis de gerenciamento Cisco FirePOWER AMP8350 2U, com 7 slots, codigo AMP8350-K9ESPECIFICAÇÕES DO PN : AMP8350-K9 / ESPECIFICAÇÕES GERAIS / • 4 portas Copper / • 8 portas SFP / • 1 Porta console / • Faixa de Ganho: 12 a 24 dB ganho programável com inclinação / • Gama: 24 a 35 dB com o ganho de inclinação / • Ganho e regulagem de potencia over/undershoot: 0,5 dB / • Limite potência maxima de Saida: 20,5 dBm / • Potência maxima de Saida (com carga completa de canais): 20 dBm / • Potência mínima de Saida (com um canal): -2 dBm / • Potência de entrada (Pin), com carga completa de canais: -15 dBm mínimo / • Potência de entrada (pinos) na faixa de carga de canal único: -40 a -17 dBm / • Ruído figura em 20 dB G3: 7.6 dB / • Perda de inserção (linha RX para TX OSC): 0,3-1,8 dB / • Perda de inserção (linha RX para TX COM): 0,3 a 1,0 dB / • Perda de inserção (OSC RX para TX LINE): 0,3 a 1,3 dB / • Conectores ópticos: LC-UPC / 2 / AMBIENTE: / • Temperatura de armazenamento: (-40 a 70ºC) / • Temperatura de operação: (0 a 55ºC) / • Umidade relativa do ar: Normal: 5 a 85% sem condensação. / SEGURANÇA: / • EN or IEC-60825-2 (2004-06) / • EN or IEC 60825-1 Consol. Ed. 1.2 - incl. am1+am2 (2001-08) / • 21CFR1040 (2004/04) / • IEC-60825-2 (2004-06) / • ITU-T G.664 (2006).	HON HAI PRECISION INDUSTRY CO LTD	CISCO	AMP8350-K9		38/19
u	8517.62.59	Dispositivo emissor com receptor incorporado, digital, com frequencia inferior dual band de 2.4GHz e 5GHz (Ponto de Acesso), 802.11ac W2, com tecnologia CleanAir, MIMO 4x4:3, antena externa, 2 x GbE, dominio regulatorio Z, codigo AIR-AP2802E-ZK9. Equipamento utilizado na linha de produção de capas de bancos automotivos com a finalidade de distribuir sinal wifi em toda area produtiva da empresa.	CISCO	CISCO	AP-2802E		24/21
u	8517.62.59	Dispositivo para emissao, transmissao e recepcao de dados, de aplicacao, APIC, para larga configuracao (mais de 1000 portas), codigo APIC-SERVER-L1=ESPECIFICAÇÕES DO PN : APIC-SERVER-L1= / ESPECIFICAÇÕES GERAIS / • Usuários/nós: 10, 50 ou ilimitado / • Throughput de firewall: Ate 150 Mbps / • Firewall e IPS Throughput máximo: Ate 150 Mbps com AIP-SSC-5 / • 3DES/AES VPN Throughput: Ate 100 Mbps / • Pontos VPN IPsec: 10; 25 / • Conexões simultâneas: 10,000; 25,000* / • Portas de rede integrada: 8-portas Fast Ethernet switch (incluindo 2 portas PoE) / • Virtual Interfaces (VLANs): 3 / • Porta Serial: 1 RJ-45 console. / PERFORMANCE: / • memoria: 512 MB / • memoria Flash "Mínima": 128 MB. / AMBIENTE: / • Temperatura operacional: (0 a 40ºC) / • Umidade relativa operacional: 5 a 95%. / • Temperatura não operacional: (-25 a 70ºC). / ENERGIA: / • Faixa de tensao de linha: 100 a 240 VAC / • Voltagem normal em linha: 100 a 240 VAC / • Corrente: 1.8A / • Frequencia: 50/60 Hz. / SAFETY: / • UL 60950, CSA C22.2 No. 60950, EN 60950 IEC 60950, AS/NZS60950. / • EMC: / • CE marking, FCC Parte 15 Classe B, AS/NZS CISPR22 Class B, VCCI Classe B, EN55022 Classe B, CISPR22 Classe B, EN61000-3-2, EN61000-3-3.	JABIL CIRCUIT GYARTO K.F.T.	CISCO	APIC-SERVER-L1=		19/19
u	8517.62.59	Dispositivo para emissao, transmissao e recepcao de dados, aplicativo APIC, para larga configuracao (mais de portas 1000 Edge), codigo APIC-SERVER-L2=ESPECIFICAÇÕES DO PN : APIC-SERVER-L2= / ESPECIFICAÇÕES GERAIS / • Usuários/nós: 10, 50 ou ilimitado / • Throughput de firewall: Ate 150 Mbps / • Firewall e IPS Throughput máximo: Ate 150 Mbps com AIP-SSC-5 / • 3DES/AES VPN Throughput: Ate 100 Mbps / • Pontos VPN IPsec: 10; 25 / • Conexões simultâneas: 10,000; 25,000* / • Portas de rede integrada: 8-portas Fast Ethernet switch (incluindo 2 portas PoE) / • Virtual Interfaces (VLANs): 3 / • Porta Serial: 1 RJ-45 console. / PERFORMANCE: / • memoria: 512 MB / • memoria Flash "Mínima": 128 MB. / AMBIENTE: / • Temperatura operacional: (0 a 40ºC) / • Umidade relativa operacional: 5 a 95%. / • Temperatura não operacional: (-25 a 70ºC). / ENERGIA: / • Faixa de tensao de linha: 100 a 240 VAC / • Voltagem normal em linha: 100 a 240 VAC / • Corrente: 1.8A / • Frequencia: 50/60 Hz. / SAFETY: / • UL 60950, CSA C22.2 No. 60950, EN 60950 IEC 60950, AS/NZS60950. / • EMC: / • CE marking, FCC Parte 15 Classe B, AS/NZS CISPR22 Class B, VCCI Classe B, EN55022 Classe B, CISPR22 Classe B, EN61000-3-2, EN61000-3-3.	Scientific Atlanta, Inc. SA Distributio	CISCO	APIC-SERVER-L2=		27/19
u	8517.62.59	Dispositivo para emissao, transmissao e recepcao de dados, aplicativo APIC, para larga configuracao (1200 Portas Edge) ESPECIFICAÇÕES GERAIS / • APIC com grandes configurações de CPU, disco rígido e memória (mais de 1200 portas de borda) / • APIC com grandes configurações de CPU, disco rígido e memória (mais de 1200 portas de borda) / • 2,1 GHz Xeon escalável 4110/85 W 8C/11 MB de cache/DDR4 2400 MHz / • 16 GB DDR4-2666 MHz RDIMM/PC4-21300/classificação única/x4/1,2v / • 2,4 TB 12G SAS 10K RPM SFF HDD (4K) / • Cisco UCS VIC 1455 Quad Port 10/25G SFP28 CNA PCIE / • Fonte de alimentação de 770 W / • Processador: 8vCPUs / • Memória: 32 GB / • Espaço em Disco: SSD 100G HD 300G / • ESxi: 6,5 ou acima / • Tipo de instância do Amazon EC2: m5.2xlarge (recomendado), m4.x2large / • Amazon Elastic Block Store (EBS): SSD 100G gp2, SSD 300G gp2 / • Amazon Simple Storage Service (S3): Armazenamento S3 padrão / • AWS CloudTrail: Eventos de gestão. Cópia única. / DIMENSÕES: / 4,32 cm (A) x 43 cm (L) x 72,4 cm (D) / TEMPERATURA: / • 32 a 104°F (0 a 40°C) (operando, ao nível do mar, sem falha do ventilador e sem aceleração da CPU e com modo turbo). / • –40 a 70°C / • 10 a 90% sem condensação	FOXCONN	CISCO	APIC-SERVER-L3=		12/22
u	8517.62.59	Dispositivo para emissao, transmissao e recepcao de dados, de aplicacao APIC, para media configuração (ate 1000 portas), codigo APIC-SERVER-M1=ESPECIFICAÇÕES DO PN : APIC-SERVER-M1= / ESPECIFICAÇÕES GERAIS / • Usuários/nós: 10, 50 ou ilimitado / • Throughput de firewall: Ate 150 Mbps / • Firewall e IPS Throughput máximo: Ate 150 Mbps com AIP-SSC-5 / • 3DES/AES VPN Throughput: Ate 100 Mbps / • Pontos VPN IPsec: 10; 25 / • Conexões simultâneas: 10,000; 25,000* / • Portas de rede integrada: 8-portas Fast Ethernet switch (incluindo 2 portas PoE) / • Virtual Interfaces (VLANs): 3 / • Porta Serial: 1 RJ-45 console. / PERFORMANCE: / • memoria: 512 MB / • memoria Flash "Mínima": 128 MB. / AMBIENTE: / • Temperatura operacional: (0 a 40ºC) / • Umidade relativa operacional: 5 a 95%. / • Temperatura não operacional: (-25 a 70ºC). / ENERGIA: / • Faixa de tensao de linha: 100 a 240 VAC / • Voltagem normal em linha: 100 a 240 VAC / • Corrente: 1.8A / • Frequencia: 50/60 Hz. / SAFETY: / • UL 60950, CSA C22.2 No. 60950, EN 60950 IEC 60950, AS/NZS60950. / • EMC: / • CE marking, FCC Parte 15 Classe B, AS/NZS CISPR22 Class B, VCCI Classe B, EN55022 Classe B, CISPR22 Classe B, EN61000-3-2, EN61000-3-3.	JABIL CIRCUIT GYARTO K.F.T.	CISCO	APIC-SERVER-M1=		19/19
u	8517.62.59	Dispositivo para emissao, transmissao e recepcao de dados, aplicativo APIC, medio (ate 1000 portas Edge), codigo APIC-SERVER-M2=ESPECIFICAÇÕES DO PN : APIC-SERVER-M2= / ESPECIFICAÇÕES GERAIS / • Usuários/nós: 10, 50 ou ilimitado / • Throughput de firewall: Ate 150 Mbps / • Firewall e IPS Throughput máximo: Ate 150 Mbps com AIP-SSC-5 / • 3DES/AES VPN Throughput: Ate 100 Mbps / • Pontos VPN IPsec: 10; 25 / • Conexões simultâneas: 10,000; 25,000* / • Portas de rede integrada: 8-portas Fast Ethernet switch (incluindo 2 portas PoE) / • Virtual Interfaces (VLANs): 3 / • Porta Serial: 1 RJ-45 console. / PERFORMANCE: / • memoria: 512 MB / • memoria Flash "Mínima": 128 MB. / AMBIENTE: / • Temperatura operacional: (0 a 40ºC) / • Umidade relativa operacional: 5 a 95%. / • Temperatura não operacional: (-25 a 70ºC). / ENERGIA: / • Faixa de tensao de linha: 100 a 240 VAC / • Voltagem normal em linha: 100 a 240 VAC / • Corrente: 1.8A / • Frequencia: 50/60 Hz. / SAFETY: / • UL 60950, CSA C22.2 No. 60950, EN 60950 IEC 60950, AS/NZS60950. / • EMC: / • CE marking, FCC Parte 15 Classe B, AS/NZS CISPR22 Class B, VCCI Classe B, EN55022 Classe B, CISPR22 Classe B, EN61000-3-2, EN61000-3-3.	Scientific Atlanta, Inc. SA Distributio	CISCO	APIC-SERVER-M2=		27/19
u	8517.62.59	Dispositivo para emissão, transmissão ou recepção de dados, modulo Appliance APIC, medio (ate 1200 portas Edge) ESPECIFICAÇÕES GERAIS / • APIC com configurações de CPU, disco rígido e memória de tamanho médio (até 1200 portas de borda) / • APIC com configurações de CPU, disco rígido e memória de tamanho médio (até 1200 portas de borda) / • 1,7 GHz Xeon escalável 3106/85W 8C/11MB Cache/DDR4 2133M / • 16 GB DDR4-2666 MHz RDIMM/PC4-21300/classificação única/x4/1,2v / • 1 TB 12G SAS 7.2K RPM SFF HDD / • Fonte de alimentação de 770 W / • Processador: 8vCPUs / • Memória: 32 GB / • Espaço em Disco: SSD 100G HD 300G / • ESxi: 6,5 ou acima / • Tipo de instância do Amazon EC2: m5.2xlarge (recomendado), m4.x2large / • Amazon Elastic Block Store (EBS): SSD 100G gp2, SSD 300G gp2 / • Amazon Simple Storage Service (S3): Armazenamento S3 padrão / • AWS CloudTrail: Eventos de gestão. Cópia única. / DIMENSÕES: / 4,32 cm (A) x 43 cm (L) x 72,4 cm (D) / TEMPERATURA: / • 32 a 104°F (0 a 40°C) (operando, ao nível do mar, sem falha do ventilador e sem aceleração da CPU e com modo turbo). / • –40 a 70°C / • 10 a 90% sem condensação	FOXCONN	CISCO	APIC-SERVER-M3=		12/22
u	8517.62.59	Equipamento digital de segurança (firewall) de redes de computadores e de telecomunicações, modelo Cisco ASA 5506-X, com quatro portas Gigabit Ethernet RJ-45 (8P8C) interface I/O, para transmissão 300 Mbps FW para Centro de informações de monitores de Sinais Vitais de pacientes Intellivue iX	Cisco	Cisco	ASA 5506-X		22/19
u	8517.62.59	Dispositivo para emissao, transmissao e recepcao de dados, Firewall para Rede Particular Virtual (VPN), ASA 5505, com software, com 8 portas, criptografia DES, capacidade para 50 usuarios, codigo ASA5505-50-BUN-K8ESPECIFICAÇÕES DO PN : ASA5505-50-BUN-K8 / ESPECIFICAÇÕES GERAIS: / • Até 150 Mbps / • Até 75 Mbps com AIP SSC-5 / • transferência de rede privada virtual / • Até 100 Mbps| / • Sessões Concorrentes| 10,000/25,000 / • Pares de Rede Privada Virtual IPsec| -- 10; 25 / • Níveis de Licença de Pares de Rede Privada Virtual Premium AnyConnect / • 2, 10, ou 25 / • Comutador de 8-portas Fast Ethernet com agrupamento dinâmico de porta (incluindo 2 portas PoE). / AMBIENTE: / • Temperatura operacional: (0 a 40ºC) / • Umidade relativa operacional: 5 a 95%. / • Temperatura não operacional: (-25 a 70ºC). / ENERGIA: / • Faixa de tensao de linha: 100 a 240 VAC / • Voltagem normal em linha: 100 a 240 VAC / • Corrente: 1.8A / • Frequencia: 50/60 Hz.	JABIL CIRCUIT DE MEXICO SA DE CV	CISCO	ASA5505-50-BUN-K8		14/19
u	8517.62.59	Dispositivo para emissao, transmissao e recepcao de dados, Firewall, ASA 5505, com software, para 10 usuarios, com 8 portas, DES, codigo ASA5505-K8ESPECIFICAÇÕES DO PN : ASA5505-K8 / ESPECIFICAÇÕES GERAIS / • Usuários/nós: 10, 50 ou ilimitado / • Throughput de firewall: Ate 150 Mbps / • Firewall e IPS Throughput máximo: Ate 150 Mbps com AIP-SSC-5 / • 3DES/AES VPN Throughput: Ate 100 Mbps / • Pontos VPN IPsec: 10; 25 / • Conexões simultâneas: 10,000; 25,000* / • Portas de rede integrada: 8-portas Fast Ethernet switch (incluindo 2 portas PoE) / • Virtual Interfaces (VLANs): 3 / • Porta Serial: 1 RJ-45 console. / PERFORMANCE: / • memoria: 512 MB / • memoria Flash "Mínima": 128 MB. / AMBIENTE: / • Temperatura operacional: (0 a 40ºC) / • Umidade relativa operacional: 5 a 95%. / • Temperatura não operacional: (-25 a 70ºC). / ENERGIA: / • Faixa de tensao de linha: 100 a 240 VAC / • Voltagem normal em linha: 100 a 240 VAC / • Corrente: 1.8A / • Frequencia: 50/60 Hz. / SAFETY: / • UL 60950, CSA C22.2 No. 60950, EN 60950 IEC 60950, AS/NZS60950. / • EMC: / • CE marking, FCC Parte 15 Classe B, AS/NZS CISPR22 Class B, VCCI Classe B, EN55022 Classe B, CISPR22 Classe B, EN61000-3-2, EN61000-3-3.	JABIL CIRCUIT DE MEXICO SA DE CV	CISCO	ASA5505-K8		14/19
u	8517.62.59	Dispositivo para emissao, transmissao e recepcao de dados, firewall ASA 5505, com Software, HA, e criptografia DES, capacidade para usuarios ilimitados, codigo ASA5505-SEC-BUN-K8ESPECIFICAÇÕES DO PN : ASA5505-SEC-BUN-K8 / ESPECIFICAÇÕES GERAIS: / • Até 150 Mbps / • Até 75 Mbps com AIP SSC-5 / • transferência de rede privada virtual / • Até 100 Mbps| / • Sessões Concorrentes| 10,000/25,000 / • Pares de Rede Privada Virtual IPsec| -- 10; 25 / • Comutador de 8-portas Fast Ethernet com agrupamento dinâmico de porta (incluindo 2 portas PoE). / AMBIENTE: / • Temperatura operacional: (0 a 40ºC) / • Umidade relativa operacional: 5 a 95%. / • Temperatura não operacional: (-25 a 70ºC). / ENERGIA: / • Faixa de tensao de linha: 100 a 240 VAC / • Voltagem normal em linha: 100 a 240 VAC / • Corrente: 1.8A / • Frequencia: 50/60 Hz. / SAFETY: / • UL 60950, CSA C22.2 No. 60950, EN 60950 IEC 60950, AS/NZS60950. / • EMC: / • CE marking, FCC Parte 15 Classe B, AS/NZS CISPR22 Class B, VCCI Classe B, EN55022 Classe B, CISPR22 Classe B, EN61000-3-2, EN61000-3-3.	JABIL CIRCUIT DE MEXICO SA DE CV	CISCO	ASA5505-SEC-BUN-K8		14/19
u	8517.62.59	Dispositivo para emissao, transmissao e recepcao de dados, firewall serie ASA 5505, com software, com 8 portas, e criptografia DES, capacidade para usuarios ilimitados, codigo ASA5505-UL-BUN-K8ESPECIFICAÇÕES DO PN : ASA5505-UL-BUN-K8 / ESPECIFICAÇÕES GERAIS: / • Até 150 Mbps / • Até 75 Mbps com AIP SSC-5 / • transferência de rede privada virtual / • Até 100 Mbps| / • Sessões Concorrentes| 10,000/25,000 / • Pares de Rede Privada Virtual IPsec| -- 10; 25 / • Níveis de Licença de Pares de Rede Privada Virtual Premium AnyConnect / • 2, 10, ou 25 / • Comutador de 8-portas Fast Ethernet com agrupamento dinâmico de porta (incluindo 2 portas PoE). / PERFORMANCE: / • memoria: 512 MB / • memoria Flash "Mínima": 128 MB. / AMBIENTE: / • Temperatura operacional: (0 a 40ºC) / • Umidade relativa operacional: 5 a 95%. / • Temperatura não operacional: (-25 a 70ºC). / ENERGIA: / • Faixa de tensao de linha: 100 a 240 VAC / • Voltagem normal em linha: 100 a 240 VAC / • Corrente: 1.8A / • Frequencia: 50/60 Hz. / SAFETY: / • UL 60950, CSA C22.2 No. 60950, EN 60950 IEC 60950, AS/NZS60950. / • EMC: / • CE marking, FCC Parte 15 Classe B, AS/NZS CISPR22 Class B, VCCI Classe B, EN55022 Classe B, CISPR22 Classe B, EN61000-3-2, EN61000-3-3.	JABIL CIRCUIT DE MEXICO SA DE CV	CISCO	ASA5505-UL-BUN-K8		28/19
u	8517.62.59	Dispositivo para emissao, transmissao e recepcao de dados, modulo firewall, Cisco ASA 5506H-X SEC PLUS, codigo ASA5506H-SP-BUN-K9ESPECIFICAÇÕES DO PN : ASA5506H-SP-BUN-K9 / ESPECIFICAÇÕES GERAIS / • Usuários/nós: 10, 50 ou ilimitado / • Throughput de firewall: Ate 150 Mbps / • Firewall e IPS Throughput máximo: Ate 150 Mbps com AIP-SSC-5 / • 3DES/AES VPN Throughput: Ate 100 Mbps / • Pontos VPN IPsec: 10; 25 / • Conexões simultâneas: 10,000; 25,000* / • Portas de rede integrada: 8-portas Fast Ethernet switch (incluindo 2 portas PoE) / • Virtual Interfaces (VLANs): 3 / • Porta Serial: 1 RJ-45 console. / PERFORMANCE: / • memoria: 512 MB / • memoria Flash "Mínima": 128 MB. / AMBIENTE: / • Temperatura operacional: (0 a 40ºC) / • Umidade relativa operacional: 5 a 95%. / • Temperatura não operacional: (-25 a 70ºC). / ENERGIA: / • Faixa de tensao de linha: 100 a 240 VAC / • Voltagem normal em linha: 100 a 240 VAC / • Corrente: 1.8A / • Frequencia: 50/60 Hz. / SAFETY: / • UL 60950, CSA C22.2 No. 60950, EN 60950 IEC 60950, AS/NZS60950. / • EMC: / • CE marking, FCC Parte 15 Classe B, AS/NZS CISPR22 Class B, VCCI Classe B, EN55022 Classe B, CISPR22 Classe B, EN61000-3-2, EN61000-3-3.	HON HAI PRECISION INDUSTRY CO LTD	CISCO	ASA5506H-SP-BUN-K9		38/19
u	8517.62.59	Dispositivo para emissao, transmissao e recepcao de dados, ASA 5506-X com software, 8 portas GE Data e 1 porta de gerencimanto GE, AC, DES, codigo ASA5506-K8ESPECIFICAÇÕES DO PN : ASA5506-K8 / ESPECIFICAÇÕES GERAIS / • Usuários/nós: 10, 50 ou ilimitado / • Throughput de firewall: Ate 150 Mbps / • Firewall e IPS Throughput máximo: Ate 150 Mbps com AIP-SSC-5 / • 3DES/AES VPN Throughput: Ate 100 Mbps / • Pontos VPN IPsec: 10; 25 / • Conexões simultâneas: 10,000; 25,000* / • Portas de rede integrada: 8-portas Fast Ethernet switch (incluindo 2 portas PoE) / • Virtual Interfaces (VLANs): 3 / • Porta Serial: 1 RJ-45 console. / PERFORMANCE: / • memoria: 512 MB / • memoria Flash "Mínima": 128 MB. / AMBIENTE: / • Temperatura operacional: (0 a 40ºC) / • Umidade relativa operacional: 5 a 95%. / • Temperatura não operacional: (-25 a 70ºC). / ENERGIA: / • Faixa de tensao de linha: 100 a 240 VAC / • Voltagem normal em linha: 100 a 240 VAC / • Corrente: 1.8A / • Frequencia: 50/60 Hz. / SAFETY: / • UL 60950, CSA C22.2 No. 60950, EN 60950 IEC 60950, AS/NZS60950. / • EMC: / • CE marking, FCC Parte 15 Classe B, AS/NZS CISPR22 Class B, VCCI Classe B, EN55022 Classe B, CISPR22 Classe B, EN61000-3-2, EN61000-3-3.	JABIL CIRCUIT DE MEXICO SA DE CV	CISCO	ASA5506-K8		28/19
u	8517.62.59	Dispositivo para emissao, transmissao e recepcao de dados, ASA 5506-X com servicos FirePOWER, com 8 portas GE, energia AC e 3DES/AES, codigo ASA5506-K9ESPECIFICAÇÕES DO PN : ASA5506-K9 / ESPECIFICAÇÕES GERAIS / • Usuários/nós: 10, 50 ou ilimitado / • Throughput de firewall: Ate 150 Mbps / • Firewall e IPS Throughput máximo: Ate 150 Mbps com AIP-SSC-5 / • 3DES/AES VPN Throughput: Ate 100 Mbps / • Pontos VPN IPsec: 10; 25 / • Conexões simultâneas: 10,000; 25,000* / • Portas de rede integrada: 8-portas Fast Ethernet switch (incluindo 2 portas PoE) / • Virtual Interfaces (VLANs): 3 / • Porta Serial: 1 RJ-45 console. / PERFORMANCE: / • memoria: 512 MB / • memoria Flash "Mínima": 128 MB. / AMBIENTE: / • Temperatura operacional: (0 a 40ºC) / • Umidade relativa operacional: 5 a 95%. / • Temperatura não operacional: (-25 a 70ºC). / ENERGIA: / • Faixa de tensao de linha: 100 a 240 VAC / • Voltagem normal em linha: 100 a 240 VAC / • Corrente: 1.8A / • Frequencia: 50/60 Hz. / SAFETY: / • UL 60950, CSA C22.2 No. 60950, EN 60950 IEC 60950, AS/NZS60950. / • EMC: / • CE marking, FCC Parte 15 Classe B, AS/NZS CISPR22 Class B, VCCI Classe B, EN55022 Classe B, CISPR22 Classe B, EN61000-3-2, EN61000-3-3.	Foxconn Cz s.r.o.	CISCO	ASA5506-K9		19/19
u	8517.62.59	Dipositivo para emissao, transmissao e recepcao de dados, modulo de seguranca ASA 5506-X com servicos FirePOWER, com Wifi, 8 portas GE, energia AC, 3DES/AES, codigo ASA5506W-A-K9ESPECIFICAÇÕES DO PN : ASA5506W-A-K9 / ESPECIFICAÇÕES GERAIS / • Usuários/nós: 10, 50 ou ilimitado / • Throughput de firewall: Ate 150 Mbps / • Firewall e IPS Throughput máximo: Ate 150 Mbps com AIP-SSC-5 / • 3DES/AES VPN Throughput: Ate 100 Mbps / • Pontos VPN IPsec: 10; 25 / • Conexões simultâneas: 10,000; 25,000* / • Portas de rede integrada: 8-portas Fast Ethernet switch (incluindo 2 portas PoE) / • Virtual Interfaces (VLANs): 3 / • Porta Serial: 1 RJ-45 console. / PERFORMANCE: / • memoria: 512 MB / • memoria Flash "Mínima": 128 MB. / AMBIENTE: / • Temperatura operacional: (0 a 40ºC) / • Umidade relativa operacional: 5 a 95%. / • Temperatura não operacional: (-25 a 70ºC). / SAFETY: / • UL 60950, CSA C22.2 No. 60950, EN 60950 IEC 60950, AS/NZS60950. / • EMC: / • CE marking, FCC Parte 15 Classe B, AS/NZS CISPR22 Class B, VCCI Classe B, EN55022 Classe B, CISPR22 Classe B, EN61000-3-2, EN61000-3-3.	Foxconn Cz s.r.o.	CISCO	ASA5506W-A-K9		19/19
u	8517.62.59	Dispositivo para emissao, recepcao e transmissao de dados em rede, modulo Firewall, ASA 5506-X com servicos FirePower, Wifi, 8 portas GE, energia AC, 3DES/AES, codigo ASA5506W-Z-K9ESPECIFICAÇÕES DO PN : ASA5506W-Z-K9 / ESPECIFICAÇÕES GERAIS / • Usuários/nós: 10, 50 ou ilimitado / • Throughput de firewall: Ate 150 Mbps / • Firewall e IPS Throughput máximo: Ate 150 Mbps com AIP-SSC-5 / • 3DES/AES VPN Throughput: Ate 100 Mbps / • Pontos VPN IPsec: 10; 25 / • Conexões simultâneas: 10,000; 25,000* / • Portas de rede integrada: 8-portas Fast Ethernet switch (incluindo 2 portas PoE) / • Virtual Interfaces (VLANs): 3 / • Porta Serial: 1 RJ-45 console. / PERFORMANCE: / • memoria: 512 MB / • memoria Flash "Mínima": 128 MB. / AMBIENTE: / • Temperatura operacional: (0 a 40ºC) / • Umidade relativa operacional: 5 a 95%. / • Temperatura não operacional: (-25 a 70ºC). / ENERGIA: / • Faixa de tensao de linha: 100 a 240 VAC / • Voltagem normal em linha: 100 a 240 VAC / • Corrente: 1.8A / • Frequencia: 50/60 Hz. / SAFETY: / • UL 60950, CSA C22.2 No. 60950, EN 60950 IEC 60950, AS/NZS60950. / • EMC: / • CE marking, FCC Parte 15 Classe B, AS/NZS CISPR22 Class B, VCCI Classe B, EN55022 Classe B, CISPR22 Classe B, EN61000-3-2, EN61000-3-3.	HON HAI PRECISION INDUSTRY CO LTD	CISCO	ASA5506W-Z-K9		38/19
s	8517.62.59	Dispositivo para emissao, transmissao e recepcao de dados, ASA 5508-X, com software, 8 portas GE Data, 1 porta GE, AC, DES, codigo ASA5508-K8ESPECIFICAÇÕES DO PN: ASA5508-K8 / ESPECIFICAÇÕES GERAIS / • Taxa de transferência (AVC): Até 450 Mbps / • Taxa de transferência (AVC e IPS): Até 250 Mbps / • Máximo de sessões correntes: 100.000 / • Máximo de novas conexões por segundo: 10.000 / • Aplicações suportadas: mais de 3.000 / • Categorias de URL: 80+ / • Número de URL categorizadas: mais de 280 milhões / • Taxa de inspeção de estado (máximo): 1 Gbps / • Taxa de inspeção de estado (multiprotocolo): 500 Mbps / • Usuários/Nós: ilimitado / • Pares VPN IPsec site a site: 100 / • Portas de rede integrada: 8-portas Fast Ethernet switch / • Virtual Interfaces (VLANs): 50 / • Porta Serial: 1 RJ-45 console e mini USB / • Porta de gerenciamento dedicada 10/100/1000 / • Porta USB 2.0 alta velocidade tipo ‘A’ / PERFORMANCE: / • SSD 80 GB mSata / • Memória: 8 GB / • Memória Flash de sistema: 8 GB. / AMBIENTE: / • Temperatura operacional: 0° a 40°C / • Umidade relativa operacional: 10 a 90% (sem condensamento) / • Temperatura não operacional: (-25° a 70°C). / ENERGIA: / • Voltagem de linha normal: 91 a 240 VAC / • Corrente: 0,25 A / • Frequência: 50/60 Hz. / DIMENSÕES (A x L x P): / • 4.37 x 43.69 x 28.67 cm	HON HAI PRECISION INDUSTRY CO LTD	CISCO	ASA5508-K8		41/19
u	8517.62.59	Dispositivo para emissao, transmissao e recepcao de dados, ASA 5508-X com servicos FirePOWER, 8 portas GE, AC, 3DES/AES, codigo ASA5508-K9ESPECIFICAÇÕES DO PN : ASA5508-K9 / ESPECIFICAÇÕES GERAIS / • Usuários/nós: 10, 50 ou ilimitado / • Throughput de firewall: Ate 150 Mbps / • Firewall e IPS Throughput máximo: Ate 150 Mbps com AIP-SSC-5 / • 3DES/AES VPN Throughput: Ate 100 Mbps / • Pontos VPN IPsec: 10; 25 / • Conexões simultâneas: 10,000; 25,000* / • Portas de rede integrada: 8-portas Fast Ethernet switch (incluindo 2 portas PoE) / • Virtual Interfaces (VLANs): 3 / • Porta Serial: 1 RJ-45 console. / PERFORMANCE: / • memoria: 512 MB / • memoria Flash "Mínima": 128 MB. / AMBIENTE: / • Temperatura operacional: (0 a 40ºC) / • Umidade relativa operacional: 5 a 95%. / • Temperatura não operacional: (-25 a 70ºC). / ENERGIA: / • Faixa de tensao de linha: 100 a 240 VAC / • Voltagem normal em linha: 100 a 240 VAC / • Corrente: 1.8A / • Frequencia: 50/60 Hz. / SAFETY: / • UL 60950, CSA C22.2 No. 60950, EN 60950 IEC 60950, AS/NZS60950. / • EMC: / • CE marking, FCC Parte 15 Classe B, AS/NZS CISPR22 Class B, VCCI Classe B, EN55022 Classe B, CISPR22 Classe B, EN61000-3-2, EN61000-3-3.	JABIL CIRCUIT DE MEXICO SA DE CV	CISCO	ASA5508-K9		28/19
u	8517.62.59	Dispositivo para recepcao, emissao e transmissao de dados, modulo Firewall para Rede Particular Virtual (VPN), ASA 5510, com Software, 5FE, e criptografia DES, codigo ASA5510-K8ESPECIFICAÇÕES DO PN : ASA5510-K8 / ESPECIFICAÇÕES GERAIS / • Usuários/nós: 10, 50 ou ilimitado / • Throughput de firewall: Ate 150 Mbps / • Firewall e IPS Throughput máximo: Ate 150 Mbps com AIP-SSC-5 / • 3DES/AES VPN Throughput: Ate 100 Mbps / • Pontos VPN IPsec: 10; 25 / • Conexões simultâneas: 10,000; 25,000* / • Portas de rede integrada: 8-portas Fast Ethernet switch (incluindo 2 portas PoE) / • Virtual Interfaces (VLANs): 3 / • Porta Serial: 1 RJ-45 console. / PERFORMANCE: / • memoria: 512 MB / • memoria Flash "Mínima": 128 MB. / AMBIENTE: / • Temperatura operacional: (0 a 40ºC) / • Umidade relativa operacional: 5 a 95%. / • Temperatura não operacional: (-25 a 70ºC). / ENERGIA: / • Faixa de tensao de linha: 100 a 240 VAC / • Voltagem normal em linha: 100 a 240 VAC / • Corrente: 1.8A / • Frequencia: 50/60 Hz. / SAFETY: / • UL 60950, CSA C22.2 No. 60950, EN 60950 IEC 60950, AS/NZS60950. / • EMC: / • CE marking, FCC Parte 15 Classe B, AS/NZS CISPR22 Class B, VCCI Classe B, EN55022 Classe B, CISPR22 Classe B, EN61000-3-2, EN61000-3-3.	JABIL CIRCUIT DE MEXICO SA DE CV	CISCO	ASA5510-K8		28/19
u	8517.62.59	Dispositivo para emissao, transmissao e recepcao de dados, modulo Firewall para equipamento de segurança de rede ASA 5512-X, com software, 6 portas GE Data, 1 porta de gerencimento 1GE, AC e criptografia DES, código ASA5512-K8ESPECIFICAÇÕES DO PN : ASA5512-K8 / ESPECIFICAÇÕES GERAIS / • Usuários/nós: 10, 50 ou ilimitado / • Throughput de firewall: Ate 150 Mbps / • Firewall e IPS Throughput máximo: Ate 150 Mbps com AIP-SSC-5 / • 3DES/AES VPN Throughput: Ate 100 Mbps / • Pontos VPN IPsec: 10; 25 / • Conexões simultâneas: 10,000; 25,000* / • Portas de rede integrada: 8-portas Fast Ethernet switch (incluindo 2 portas PoE) / • Virtual Interfaces (VLANs): 3 / • Porta Serial: 1 RJ-45 console. / PERFORMANCE: / • memoria: 512 MB / • memoria Flash "Mínima": 128 MB. / AMBIENTE: / • Temperatura operacional: (0 a 40ºC) / • Umidade relativa operacional: 5 a 95%. / • Temperatura não operacional: (-25 a 70ºC). / ENERGIA: / • Faixa de tensao de linha: 100 a 240 VAC / • Voltagem normal em linha: 100 a 240 VAC / • Corrente: 1.8A / • Frequencia: 50/60 Hz. / SEGURANÇA: / • UL 60950, CSA C22.2 No. 60950, EN 60950 IEC 60950, AS/NZS60950. / • EMC: / • CE marking, FCC Parte 15 Classe B, AS/NZS CISPR22 Class B, VCCI Classe B, EN55022 Classe B, CISPR22 Classe B, EN61000-3-2, EN61000-3-3.	JABIL CIRCUIT DE MEXICO SA DE CV	CISCO	ASA5512-K8		28/19
u	8517.62.59	Dispositivo para emissao, transmissao e recepcao de dados, modulo de aplicacao de seguranca de dos de rede, ASA 5515-X, com sofware, com 6 portas GE Data, 1 porta de gerenciamnto 1GE, AC, DES, código ASA5515X-K8ESPECIFICAÇÕES DO PN : ASA5515-K8 / ESPECIFICAÇÕES GERAIS: / • O Firewall Cisco ASA5515 contém as seguintes especificações: / • 250 Ipsec VPN / • 100 Vlans / • 2 portas USB / • 8GB de Memória RAM / • 1 porta RJ45 GB / • 1 porta console / • 1 interface de cartão / AMBIENTE: / • Temperatura operacional: 23 até 104°F (-5 até 40°C) / • Umidade relativa: 90% / ENERGIA: / • Entrada: 100 / 240 VAC / • Frequência: 50/60 Hz / DIMENSÕES (AxLxP): / • 1.75 x 17.5 x 14.25 in. (4.45 x 20.04 x 36.20 cm) / SEGURANÇA: / • IEC 60950-1: 2005, / EN 60950-1:2006+A11: 2009 / UL 60950-1:2007, / CSA C22.2 No. 60950-1-07, / EMC: / • CE: EN55022 2006+A1: 2007 Classe A; EN55024 1998+A1:2001+A2:2003; EN61000-3-2 2009;EN61000-3-3 2008; / • FCC:CFR 47, Part 15 Subpart B Classe A 2010,ANSI C63.4 2009; / • ICES-003 issue 4 Fevereiro 2004; / • VCCI:V-3/2011.04; / • C-TICK:AS/NZS CISPR 22,2009 / • KC:KN22	JABIL CIRCUIT DE MEXICO SA DE CV	CISCO	ASA5515-K8		28/19
u	8517.62.59	Dispositivo para emissa, transmissao e recepcao de dados, firewall, ASA 5516-X com servicos FirePOWER, com 8 portas GE, fonte AC, DES, codigo ASA5516-FPWR-K8ESPECIFICAÇÕES DO PN : ASA5516-FPWR-K8 / ESPECIFICAÇÕES GERAIS: / • 250 Ipsec VPN / • 100 Vlans / • 2 portas USB / • 8GB de Memória RAM / • 1 porta RJ45 GB / • 1 porta console / • 1 interface de cartão / AMBIENTE: / • Temperatura operacional: 23 até 104°F (-5 até 40°C) / • Umidade relativa: 90% / ENERGIA: / • Entrada: 100 / 240 VAC / • Frequência: 50/60 Hz / DIMENSÕES (AxLxP): / • 1.75 x 17.5 x 14.25 in. (4.45 x 20.04 x 36.20 cm) / SEGURANÇA: / • IEC 60950-1: 2005, / EN 60950-1:2006+A11: 2009 / UL 60950-1:2007, / CSA C22.2 No. 60950-1-07, / EMC: / • CE: EN55022 2006+A1: 2007 Classe A; EN55024 1998+A1:2001+A2:2003; EN61000-3-2 2009;EN61000-3-3 2008; / • FCC:CFR 47, Part 15 Subpart B Classe A 2010,ANSI C63.4 2009; / • ICES-003 issue 4 Fevereiro 2004; / • VCCI:V-3/2011.04; / • C-TICK:AS/NZS CISPR 22,2009 / • KC:KN22	Jabil Circuit (Suzhou) Ltd.	CISCO	ASA5516-FPWR-K8		24/19
u	8517.62.59	Dispositivo para emissa, transmissao e recepcao de dados, ASA 5516-X, com software, 8 portas GE Data, 1 porta GE de gerenciamento, AC, 3DES/AES, codigo ASA5516-FPWR-K9ESPECIFICAÇÕES DO PN : ASA5516-FPWR-K9 / ESPECIFICAÇÕES GERAIS: / • O Firewall Cisco ASA5515 contém as seguintes especificações: / • 250 Ipsec VPN / • 100 Vlans / • 2 portas USB / • 8GB de Memória RAM / • 1 porta RJ45 GB / • 1 porta console / • 1 interface de cartão / AMBIENTE: / • Temperatura operacional: 23 até 104°F (-5 até 40°C) / • Umidade relativa: 90% / ENERGIA: / • Entrada: 100 / 240 VAC / • Frequência: 50/60 Hz / DIMENSÕES (AxLxP): / • 1.75 x 17.5 x 14.25 in. (4.45 x 20.04 x 36.20 cm) / SEGURANÇA: / • IEC 60950-1: 2005, / EN 60950-1:2006+A11: 2009 / UL 60950-1:2007, / CSA C22.2 No. 60950-1-07, / EMC: / • CE: EN55022 2006+A1: 2007 Classe A; EN55024 1998+A1:2001+A2:2003; EN61000-3-2 2009;EN61000-3-3 2008; / • FCC:CFR 47, Part 15 Subpart B Classe A 2010,ANSI C63.4 2009; / • ICES-003 issue 4 Fevereiro 2004; / • VCCI:V-3/2011.04; / • C-TICK:AS/NZS CISPR 22,2009 / • KC:KN22	JABIL CIRCUIT DE MEXICO SA DE CV	CISCO	ASA5516-FPWR-K9		28/19
u	8517.62.59	Dispositivo para emissao, transmissa e recepcao de dados, firewall para Rede Particular Virtual (VPN) ASA 5520, com SW, para 300 usuarios VPN, com 4 portas GE + 1 porta FE e criptografia DES, codigo ASA5520-K8ESPECIFICAÇÕES DO PN : ASA5520-K8 / ESPECIFICAÇÕES GERAIS / • Usuários/nós: Ilimitado / • Throughput de firewall: Ate 450 Mbps / • Firewall e IPS Throughput máximo: Ate 225 Mbps com 10- AIP -SSM, Ate 375 Mbps com AIP -SSM -20, Ate 450 Mbps com AIP -SSM -40 / • 3DES/AES VPN Throughput: Ate 225 Mbps / • Pontos VPN IPsec: 750 / • Conexões simultâneas: 280,000 / • Portas de rede integrada: 4 Gigabit Ethernet, 1 Fast Ethernet / • Virtual Interfaces (VLANs): 150 / • Porta Serial: 2 RJ-45 , console e auxiliar / • Portas USB 2.0: 2 portas. / • memoria: 2 GB / • memoria Flash "Mínima": 256 MB. / AMBIENTE: / • Temperatura operacional: (0 a 40ºC) / • Umidade relativa operacional: 5 a 95%. / • Temperatura não operacional: (-25 a 70ºC). / ENERGIA: / • Faixa de tensao de linha: 100 a 240 VAC / • Voltagem normal em linha: 100 a 240 VAC / • Corrente: 1.8A / • Frequencia: 50/60 Hz. / SEGURANÇA: / • UL 60950, CSA C22.2 No. 60950, EN 60950 IEC 60950, AS/NZS60950. / EMC: / • CE marking, FCC Parte 15 Classe B, AS/NZS CISPR22 Class B, VCCI Classe B, EN55022 Classe B, CISPR22 Classe B, EN61000-3-2, EN61000-3-3.	JABIL CIRCUIT DE MEXICO SA DE CV	CISCO	ASA5520-K8		14/19
u	8517.62.59	Dispositivo para emissao, transmissao e recepcao de dados para equipamento Cisco ASA 5525-X, com Software, 8 portas GE Data, 1 porta GE Mgmt, AC, licenca DES, codigo ASA5525-K8ESPECIFICAÇÕES DO PN : ASA5525-K8 / ESPECIFICAÇÕES GERAIS / • Usuários/nós: Ilimitado / • Throughput de firewall: Ate 450 Mbps / • Firewall e IPS Throughput máximo: Ate 225 Mbps com 10- AIP -SSM, Ate 375 Mbps com AIP -SSM -20, Ate 450 Mbps com AIP -SSM -40 / • 3DES/AES VPN Throughput: Ate 225 Mbps / • Pontos VPN IPsec: 750 / • Conexões simultâneas: 280,000 / • Portas de rede integrada: 4 Gigabit Ethernet, 1 Fast Ethernet / • Virtual Interfaces (VLANs): 150 / • Porta Serial: 2 RJ-45 , console e auxiliar / • Portas USB 2.0: 2 portas. / • memoria: 2 GB / • memoria Flash "Mínima": 256 MB. / AMBIENTE: / • Temperatura operacional: (0 a 40ºC) / • Umidade relativa operacional: 5 a 95%. / • Temperatura não operacional: (-25 a 70ºC). / ENERGIA: / • Faixa de tensao de linha: 100 a 240 VAC / • Voltagem normal em linha: 100 a 240 VAC / • Corrente: 1.8A / • Frequencia: 50/60 Hz. / SEGURANÇA: / • UL 60950, CSA C22.2 No. 60950, EN 60950 IEC 60950, AS/NZS60950. / EMC: / • CE marking, FCC Parte 15 Classe B, AS/NZS CISPR22 Class B, VCCI Classe B, EN55022 Classe B, CISPR22 Classe B, EN61000-3-2, EN61000-3-3.	Foxconn Cz s.r.o.	CISCO	ASA5525-K8		14/19
u	8517.62.59	Dispositivo para emissao, transmissao e recepcao de dados, modulo Firewall, ASA 5540, com software, HA, 4 portas GE + 1 porta FE, e criptografia DES, codigo ASA5540-K8ESPECIFICAÇÕES DO PN : ASA5540-K8 / ESPECIFICAÇÕES GERAIS: / • Throughput de firewall: 3 Gbps / • Firewall e IPS Throughput máximo: 900 Mbps / • 3DES/AES Throughput VPN: 400 Mbps / • Pontos VPN IPsec: 2500 / • Conexões Simultâneas: 750,000 / • Portas de rede integradas: 8 / • Virtual Interfaces (VLANs): 300 / • Portas USB 2.0: 2 / • Portas Serial: 1, RJ-45. / • memoria: 12 GB / • Flash de sistema mínimo: 8 GB / • Sistema BUS: Arquitetura de Multibus. / AMBIENTE: / • Temperatura operacional: (-5 a 40°C) / • Temperatura não operacional: (-25 a 70°C) / • Umidade relativa operacional: 90%. / ENERGIA: / • Intervalo de tensao de linha: 100 a 240 VAC / • tensao de linha normal: 100 a 240 VAC / • Corrente: 5A, 100-120V, 2.5A, 200-240V / • Frequencia: 50/60 Hz. / DIMENSOES (A x L x P): / • (4.24 x 42.9 x 48.4 cm). / SEGURANÇA: / • IEC 60950-1: 2005, / • EN 60950-1:2006+A11: 2009 / • UL 60950-1:2007, / • CSA C22.2 No. 60950-1-07	JABIL CIRCUIT DE MEXICO SA DE CV	CISCO	ASA5540-K8		28/19
u	8517.62.59	Dispositivo para emissão, transmissao e recepcao de dados, modulo Firewall, para equipamento de segurança de rede ASA 5545X, com software, 8 portas GE Data, 1 porta GE Mgmt, AC, DES, código ASA5545-K8ESPECIFICAÇÕES DO PN : ASA5545-K8 / ESPECIFICAÇÕES GERAIS: / • Throughput de firewall: 3 Gbps / • Firewall e IPS Throughput máximo: 900 Mbps / • 3DES/AES Throughput VPN: 400 Mbps / • Pontos VPN IPsec: 2500 / • Conexões Simultâneas: 750,000 / • Portas de rede integradas: 8 / • Virtual Interfaces (VLANs): 300 / • Portas USB 2.0: 2 / • Portas Serial: 1, RJ-45. / • memoria: 12 GB / • Flash de sistema mínimo: 8 GB / • Sistema BUS: Arquitetura de Multibus. / AMBIENTE: / • Temperatura operacional: (-5 a 40°C) / • Temperatura não operacional: (-25 a 70°C) / • Umidade relativa operacional: 90%. / ENERGIA: / • Intervalo de tensao de linha: 100 a 240 VAC / • tensao de linha normal: 100 a 240 VAC / • Corrente: 5A, 100-120V, 2.5A, 200-240V / • Frequencia: 50/60 Hz. / DIMENSOES (A x L x P): / • (4.24 x 42.9 x 48.4 cm). / SEGURANÇA: / • IEC 60950-1: 2005, / • EN 60950-1:2006+A11: 2009 / • UL 60950-1:2007, / • CSA C22.2 No. 60950-1-07	JABIL CIRCUIT GYARTO K.F.T.	CISCO	ASA5545-K8		19/19
u	8517.62.59	Dispositivo para transmissão e recepção de dados, modulo firewall (de seguranca) apliance ASA 5550, com software, Hardware, 8 portas GE, 1 porta FE e criptografia DES, codigo ASA5550-K8ESPECIFICAÇÕES DO PN: ASA5550-K8 / ESPECIFICAÇÕES GERAIS / • Usuários/nós: 10, 50 ou ilimitado / • Throughput de firewall: Ate 150 Mbps / • Firewall e IPS Throughput máximo: Ate 150 Mbps com AIP-SSC-5 / • 3DES/AES VPN Throughput: Ate 100 Mbps / • Pontos VPN IPsec: 10; 25 / • Conexões simultâneas: 10,000; 25,000* / • Portas de rede integrada: 8-portas Fast Ethernet switch (incluindo 2 portas PoE) / • Virtual Interfaces (VLANs): 3 / • Porta Serial: 1 RJ-45 console. / PERFORMANCE: / • memoria: 512 MB / • memoria Flash "Mínima": 128 MB. / AMBIENTE: / • Temperatura operacional: (0 a 40ºC) / • Umidade relativa operacional: 5 a 95%. / • Temperatura não operacional: (-25 a 70ºC). / ENERGIA: / • Faixa de tensao de linha: 100 a 240 VAC / • Voltagem normal em linha: 100 a 240 VAC / • Corrente: 1.8A / • Frequencia: 50/60 Hz. / SEGURANÇA: / • UL 60950, CSA C22.2 No. 60950, EN 60950 IEC 60950, AS/NZS60950. / • EMC: / • CE marking, FCC Parte 15 Classe B, AS/NZS CISPR22 Class B, VCCI Classe B, EN55022 Classe B, CISPR22 Classe B, EN61000-3-2, EN61000-3-3.	JABIL CIRCUIT DE MEXICO SA DE CV	CISCO	ASA5550-K8		14/19
u	8517.62.59	Dispositivo para emissao, transmissao e recepcado de dados, Firewall, ASA 5555-X com software, com 8 portas GE Data, 1 porta GE de gerenciamento, energia DC, DES, codigo ASA5555-DC-K8ESPECIFICAÇÕES DO PN : ASA5555-DC-K8 / ESPECIFICAÇÕES GERAIS / • Usuários/nós: 10, 50 ou ilimitado / • Throughput de firewall: Ate 150 Mbps / • Firewall e IPS Throughput máximo: Ate 150 Mbps com AIP-SSC-5 / • 3DES/AES VPN Throughput: Ate 100 Mbps / • Pontos VPN IPsec: 10; 25 / • Conexões simultâneas: 10,000; 25,000* / • Portas de rede integrada: 8-portas Fast Ethernet switch (incluindo 2 portas PoE) / • Virtual Interfaces (VLANs): 3 / • Porta Serial: 1 RJ-45 console. / PERFORMANCE: / • memoria: 512 MB / • memoria Flash "Mínima": 128 MB. / AMBIENTE: / • Temperatura operacional: (0 a 40ºC) / • Umidade relativa operacional: 5 a 95%. / • Temperatura não operacional: (-25 a 70ºC). / ENERGIA: / • Faixa de tensao de linha: 100 a 240 VAC / • Voltagem normal em linha: 100 a 240 VAC / • Corrente: 1.8A / • Frequencia: 50/60 Hz. / SAFETY: / • UL 60950, CSA C22.2 No. 60950, EN 60950 IEC 60950, AS/NZS60950. / • EMC: / • CE marking, FCC Parte 15 Classe B, AS/NZS CISPR22 Class B, VCCI Classe B, EN55022 Classe B, CISPR22 Classe B, EN61000-3-2, EN61000-3-3.	Hon Hai Precision Industry Co	CISCO	ASA5555-DC-K8		49/20
u	8517.62.59	Dispositivo para emissao, transmissao e recepcao de dados, Firewall para ASA 5555-X com software, com 8 portas GE Data, 1 porta GE, AC, DES, codigo ASA5555-K8ESPECIFICAÇÕES DO PN : ASA5555-K8 / ESPECIFICAÇÕES GERAIS / • Usuários/nós: 10, 50 ou ilimitado / • Throughput de firewall: Ate 150 Mbps / • Firewall e IPS Throughput máximo: Ate 150 Mbps com AIP-SSC-5 / • 3DES/AES VPN Throughput: Ate 100 Mbps / • Pontos VPN IPsec: 10; 25 / • Conexões simultâneas: 10,000; 25,000* / • Portas de rede integrada: 8-portas Fast Ethernet switch (incluindo 2 portas PoE) / • Virtual Interfaces (VLANs): 3 / • Porta Serial: 1 RJ-45 console. / PERFORMANCE: / • memoria: 512 MB / • memoria Flash "Mínima": 128 MB. / AMBIENTE: / • Temperatura operacional: (0 a 40ºC) / • Umidade relativa operacional: 5 a 95%. / • Temperatura não operacional: (-25 a 70ºC). / ENERGIA: / • Faixa de tensao de linha: 100 a 240 VAC / • Voltagem normal em linha: 100 a 240 VAC / • Corrente: 1.8A / • Frequencia: 50/60 Hz. / SAFETY: / • UL 60950, CSA C22.2 No. 60950, EN 60950 IEC 60950, AS/NZS60950. / • EMC: / • CE marking, FCC Parte 15 Classe B, AS/NZS CISPR22 Class B, VCCI Classe B, EN55022 Classe B, CISPR22 Classe B, EN61000-3-2, EN61000-3-3.	JABIL CIRCUIT GYARTO K.F.T.	CISCO	ASA5555-K8		19/19
u	8517.62.59	Dispositivo para emissao, transmissao e recepcao de dados, modulo de interface, com 20 portas 1GE, para utilizacao no Firewal Cisco ASA5585-X, código ASA5585-NM-20-1GE=ESPECIFICAÇÕES DO PN : ASA5585-NM-20-1GE= / ESPECIFICAÇÕES GERAIS: / • Cisco ASA 5585-X Firewall Edition SSP-10 bundle : / • Firewall Throughput* 4 Gbps (Max); 2 Gbps (Multi-protocol) ; / • 3DES/AES VPN Throughput** - 1 Gbps ; / • IPsec VPN Peers - 5,000 ; / • Premium AnyConnect VPN Peers1 - 2/5,000 ; / • Conexões simultâneas - 1,000,000 ; / • Novas conexões/Segundo - 50,000 ; / • Pacotes/Segundo (64 byte) - 1,500,000 ; / • Portas de Gestão de Rede Integrados - 2-port 10/100/1000; / • Portas de rede integrada - 8-port 10/100/1000, 2-port 10 Gigabit Ethernet*** (SFP+) ; / • Máximo de portas de rede integrada - 16-port 10/100/1000, 4-port 10 Gigabit Ethernet*** SFP+ / • (SSP-10 and IPS SSP-10) ; / • Slots de Cartão de Interface - 2 ; / • Opções de interface de cartão - não disponíve ; / • Interfaces virtuais (VLANs (VLANs) - 1024 ; / • Security Contexts*** - Up to 100 ; / • Alta Disponibilidade - Active/Active**** and Active/Standby ; / • Redundância de alimentação - Supported, second power supply optional ; / • Interface Expansion - N/A / • USB 2.0 Ports - 2; / • Serial Ports - 1 RJ-45 console e auxiliar ; / • 5000 IPsec VPN peers; / • 2 Premium VPN peers, / • DES license; / AMBIENTE: / • Temperatura operacional (0 to 40°C) / • Temperatura não operacional ( -40 to +70°C) / SEGURANÇA: / • IEC 60950-1 / • AS/NZS 60950-1 / • GB4943 / EMC: / • CISPR22 Classe A / • EN55022 Classe A / • ICES003 Classe A / • VCCI Classe A / • EN61000-3-2 / • EN61000-3-3 / • KN22 Classe A / • CNS13438 Classe A	JABIL CIRCUIT GYARTO K.F.T.	CISCO	ASA5585-NM-20-1GE=		19/19
s	8517.62.59	Dispositivo para emissao, transmissao e recepcao de dados, modulo de rede, com 4 portas SFP+, para utilizacao no Firewal Cisco ASA5585-XESPECIFICAÇÕES DO PN : ASA5585-NM-4-10GE= / ESPECIFICAÇÕES GERAIS: / • Cisco ASA 5585-X Firewall Edition SSP-10 bundle : / • Firewall Throughput* 4 Gbps (Max); 2 Gbps (Multi-protocol) ; / • 3DES/AES VPN Throughput** - 1 Gbps ; / • IPsec VPN Peers - 5,000 ; / • Premium AnyConnect VPN Peers1 - 2/5,000 ; / • Conexões simultâneas - 1,000,000 ; / • Novas conexões/Segundo - 50,000 ; / • Pacotes/Segundo (64 byte) - 1,500,000 ; / • Portas de Gestão de Rede Integrados - 2-port 10/100/1000; / • Portas de rede integrada - 8-port 10/100/1000, 2-port 10 Gigabit Ethernet*** (SFP+) ; / • Máximo de portas de rede integrada - 16-port 10/100/1000, 4-port 10 Gigabit Ethernet*** SFP+ / • (SSP-10 and IPS SSP-10) ; / • Slots de Cartão de Interface - 2 ; / • Opções de interface de cartão - não disponíve ; / • Interfaces virtuais (VLANs (VLANs) - 1024 ; / • Security Contexts*** - Up to 100 ; / • Alta Disponibilidade - Active/Active**** and Active/Standby ; / • Redundância de alimentação - Supported, second power supply optional ; / • Interface Expansion - N/A / • USB 2.0 Ports - 2; / • Serial Ports - 1 RJ-45 console e auxiliar ; / • 5000 IPsec VPN peers; / • 2 Premium VPN peers, / • DES license; / AMBIENTE: / • Temperatura operacional (0 to 40°C) / • Temperatura não operacional ( -40 to +70°C)	HON HAI PRECISION INDUSTRY CO LTD	CISCO	ASA5585-NM-4-10GE=		41/19
u	8517.62.59	Dispositivo para emissao, transmissao e recepcao de dados, modulo de interface, com 8 portas SFP+, para utilizacao no Firewal Cisco ASA5585-X, código ASA5585-NM-8-10GE=ESPECIFICAÇÕES DO PN : ASA5585-NM-8-10GE= / ESPECIFICAÇÕES GERAIS: / • Cisco ASA 5585-X Firewall Edition SSP-10 bundle : / • Firewall Throughput* 4 Gbps (Max); 2 Gbps (Multi-protocol) ; / • 3DES/AES VPN Throughput** - 1 Gbps ; / • IPsec VPN Peers - 5,000 ; / • Premium AnyConnect VPN Peers1 - 2/5,000 ; / • Conexões simultâneas - 1,000,000 ; / • Novas conexões/Segundo - 50,000 ; / • Pacotes/Segundo (64 byte) - 1,500,000 ; / • Portas de Gestão de Rede Integrados - 2-port 10/100/1000; / • Portas de rede integrada - 8-port 10/100/1000, 2-port 10 Gigabit Ethernet*** (SFP+) ; / • Máximo de portas de rede integrada - 16-port 10/100/1000, 4-port 10 Gigabit Ethernet*** SFP+ / • (SSP-10 and IPS SSP-10) ; / • Slots de Cartão de Interface - 2 ; / • Opções de interface de cartão - não disponíve ; / • Interfaces virtuais (VLANs (VLANs) - 1024 ; / • Security Contexts*** - Up to 100 ; / • Alta Disponibilidade - Active/Active**** and Active/Standby ; / • Redundância de alimentação - Supported, second power supply optional ; / • Interface Expansion - N/A / • USB 2.0 Ports - 2; / • Serial Ports - 1 RJ-45 console e auxiliar ; / • 5000 IPsec VPN peers; / • 2 Premium VPN peers, / • DES license; / AMBIENTE: / • Temperatura operacional (0 to 40°C) / • Temperatura não operacional ( -40 to +70°C) / SEGURANÇA: / • IEC 60950-1 / • AS/NZS 60950-1 / • GB4943 / EMC: / • CISPR22 Classe A / • EN55022 Classe A / • ICES003 Classe A / • VCCI Classe A / • EN61000-3-2 / • EN61000-3-3 / • KN22 Classe A / • CNS13438 Classe A	HON HAI PRECISION INDUSTRY CO LTD	CISCO	ASA5585-NM-8-10GE=		38/19
u	8517.62.59	Dispositivo para emissao, transmissao e recepcao de dados, Firewall ASA 5585-X, com SSP10, 8 portas GE, 2 portas de gerenciamento GE, 1 AC, DES, codigo ASA5585-S10-K8ESPECIFICAÇÕES DO PN : ASA5585-S10-K8 / ESPECIFICAÇÕES GERAIS: / • Cisco ASA 5585-X Firewall Edition SSP-10 bundle : / • Firewall Throughput* 4 Gbps (Max); 2 Gbps (Multi-protocol) ; / • 3DES/AES VPN Throughput** - 1 Gbps ; / • IPsec VPN Peers - 5,000 ; / • Premium AnyConnect VPN Peers1 - 2/5,000 ; / • Conexões simultâneas - 1,000,000 ; / • Novas conexões/Segundo - 50,000 ; / • Pacotes/Segundo (64 byte) - 1,500,000 ; / • Portas de Gestão de Rede Integrados - 2-port 10/100/1000; / • Portas de rede integrada - 8-port 10/100/1000, 2-port 10 Gigabit Ethernet*** (SFP+) ; / • Máximo de portas de rede integrada - 16-port 10/100/1000, 4-port 10 Gigabit Ethernet*** SFP+ / • (SSP-10 and IPS SSP-10) ; / • Slots de Cartão de Interface - 2 ; / • Opções de interface de cartão - não disponíve ; / • Interfaces virtuais (VLANs (VLANs) - 1024 ; / • Security Contexts*** - Up to 100 ; / • Alta Disponibilidade - Active/Active**** and Active/Standby ; / • Redundância de alimentação - Supported, second power supply optional ; / • Interface Expansion - N/A / • USB 2.0 Ports - 2; / • Serial Ports - 1 RJ-45 console e auxiliar ; / • 5000 IPsec VPN peers; / • 2 Premium VPN peers, / • DES license; / AMBIENTE: / • Temperatura operacional (0 to 40°C) / • Temperatura não operacional ( -40 to +70°C) / SEGURANÇA: / • UL 60950-1 / • CAN/CSA C22.2 No. 60950 / • EN 60950-1 / • IEC 60950-1 / • AS/NZS 60950-1 / • IEC 60825 Class 1 / • EN 60825 Class 1 / • 21CFR 1040 / EMC: / • FCC Parte 15 (CFR 47) Classe A / • ICES-003 Classe A / • VCCI Classe A / • EN55022 Classe A / • EN55024 / • CISPR24 / • CISPR 22 Classe A / • AS/NZS CISPR 22 Classe A / • ETS 300 386 / • KN 22 Classe A / • EN 50082-1 / • EN61000-3-2 / • EN61000-3-3 / • EN61000-6-1 / • CNS13438 Classe A / • KN6100 -4 Series	JABIL CIRCUIT GYARTO K.F.T.	CISCO	ASA5585-S10-K8		19/19
u	8517.62.59	Dispositivo para emissao, transmissao e recepcao de dados, Firewall ASA 5585-X, com SSP20, CX SSP20, 16 portas GE, 4 portas de gerenciamento GE, 1 AC, DES, codigo ASA5585-S20C20-K8ESPECIFICAÇÕES DO PN : ASA5585-S20C20-K8 / ESPECIFICAÇÕES GERAIS: / • Cisco ASA 5585-X Firewall Edition SSP-10 bundle : / • Firewall Throughput* 4 Gbps (Max); 2 Gbps (Multi-protocol) ; / • 3DES/AES VPN Throughput** - 1 Gbps ; / • IPsec VPN Peers - 5,000 ; / • Premium AnyConnect VPN Peers1 - 2/5,000 ; / • Conexões simultâneas - 1,000,000 ; / • Novas conexões/Segundo - 50,000 ; / • Pacotes/Segundo (64 byte) - 1,500,000 ; / • Portas de Gestão de Rede Integrados - 2-port 10/100/1000; / • Portas de rede integrada - 8-port 10/100/1000, 2-port 10 Gigabit Ethernet*** (SFP+) ; / • Máximo de portas de rede integrada - 16-port 10/100/1000, 4-port 10 Gigabit Ethernet*** SFP+ / • (SSP-10 and IPS SSP-10) ; / • Slots de Cartão de Interface - 2 ; / • Opções de interface de cartão - não disponíve ; / • Interfaces virtuais (VLANs (VLANs) - 1024 ; / • Security Contexts*** - Up to 100 ; / • Alta Disponibilidade - Active/Active**** and Active/Standby ; / • Redundância de alimentação - Supported, second power supply optional ; / • Interface Expansion - N/A / • USB 2.0 Ports - 2; / • Serial Ports - 1 RJ-45 console e auxiliar ; / • 5000 IPsec VPN peers; / • 2 Premium VPN peers, / • DES license; / AMBIENTE: / • Temperatura operacional (0 to 40°C) / • Temperatura não operacional ( -40 to +70°C) / SEGURANÇA: / • UL/CSA 60950 (2003) / • GR-1089-CORE / • IEC 60825-1, EN60825-1 / • Bellcore NEBS: Level 3 / • IEC 825-1 (Classe 1) / EMC: / • ICES-003 / • GR-1089-CORE / • GR-1089-CORE / • FCC 47CFR15 / • EN55022 (CISPR22) / • CFR 47 Parte 15 (FCC) / • ETS 300 386-2 (EN300 386-2) / • EN 61000-4-2 (IEC-61000-4-2) / • EN 61000-4-3 (IEC-61000-4-3) / • EN 61000-4-4 (IEC-61000-4-4) / • EN 61000-4-5 (IEC-61000-4-5)	HON HAI PRECISION INDUSTRY CO LTD	CISCO	ASA5585-S20C20-K8		38/19
u	8517.62.59	Dispositivo para emissao, transmissao e recepcao de dados, modulo firewall, Cisco chassis ASA 5585-X com SSP40, 8 interfaces GE, 2 intefaces SFP, 2 interfaces de gerenciamento GE, 1 fonte AC, NPEESPECIFICAÇÕES DO PN : ASA5585-S20-K7 / ESPECIFICAÇÕES GERAIS / • Licença DES / • 8 portas Gigabit Ethernet 10/100/1000 / • 2 portas de gerenciamento Gigabit Ethernet / • 2 portas de SPF Gigabit Ethernet / • 2 Slots de interface / • Capacidade para 1024 interfaces virutais ( Vlans) / • 2 portas USB 2.0 / • 1 porta serial , RJ 45 e auxiliar / • Suporte para rack / • Memoria RAM: 12 GB (SSP-20), 24 GB (SSP-20 e IPS SSP-20) / • Memoria Flash: 2 GB (SSP-20), 4 GB (SSP-20 e IPS SSP-20) / AMBIENTE: / • Temperatura operacional: 32 to 104°F (0 to 40°C) / • Temperatura não operacional: -40 to +158°F (-40 to +70°C) / • Umidade relativa: 10 to 90% sem condensação / DIMENSÃO ( H x W x D) / • 3.47 x 19 x 26.5 in. (8.8x 48.3 x 67.3 cm) / ENERGIA: / • Entrada: 100 to 240 VAC / • Corrente: 9A (100 VAC), 4.5A (200 VAC) / • Frequência: 50 to 60 Hz / SEGURANÇA: / • UL 60950-1, / • CAN/CSA-C22.2 No. 60950-1 / EN 60950-1, / • IEC 60950-1, / • AS/NZS 60950-1GB4943 / EMC: / • 47CFR Part 15 (CFR 47) Classe A / • AS/NZS CISPR22 Classe A / • CISPR2 2 Classe A / • EN55022 Classe A / • ICES003 Classe A / • VCCI Class A EN61000-3-2 / • EN61000-3-3, KN22 Classe A / • CNS13438 Classe A, EN50082-1 / • EN55024, CISPR24, EN300386 / • KN 61000-4 Series	JABIL CIRCUIT DE MEXICO SA DE CV	CISCO	ASA5585-S20-K7		49/20
u	8517.62.59	Dispositivo para emissao, transmissao e recepcao de dados, Firewall ASA 5585-X, com SSP20, 8 portas GE, 2 portas SFP, 2 portas de gerenciamento GE, 1 AC, DES, codigo ASA5585-S20-K8ESPECIFICAÇÕES DO PN : ASA5585-S20-K8 / ESPECIFICAÇÕES GERAIS / • Licença DES / • 8 portas Gigabit Ethernet 10/100/1000 / • 2 portas de gerenciamento Gigabit Ethernet / • 2 portas de SPF Gigabit Ethernet / • 2 Slots de interface / • Capacidade para 1024 interfaces virutais ( Vlans) / • 2 portas USB 2.0 / • 1 porta serial , RJ 45 e auxiliar / • Suporte para rack / • Memoria RAM: 12 GB (SSP-20), 24 GB (SSP-20 e IPS SSP-20) / • Memoria Flash: 2 GB (SSP-20), 4 GB (SSP-20 e IPS SSP-20) / AMBIENTE: / • Temperatura operacional: 32 to 104°F (0 to 40°C) / • Temperatura não operacional: -40 to +158°F (-40 to +70°C) / • Umidade relativa: 10 to 90% sem condensação / DIMENSÃO ( H x W x D) / • 3.47 x 19 x 26.5 in. (8.8x 48.3 x 67.3 cm) / ENERGIA: / • Entrada: 100 to 240 VAC / • Corrente: 9A (100 VAC), 4.5A (200 VAC) / • Frequência: 50 to 60 Hz / SEGURANÇA: / • UL 60950-1, / • CAN/CSA-C22.2 No. 60950-1 / EN 60950-1, / • IEC 60950-1, / • AS/NZS 60950-1GB4943 / EMC: / • 47CFR Part 15 (CFR 47) Classe A / • AS/NZS CISPR22 Classe A / • CISPR2 2 Classe A / • EN55022 Classe A / • ICES003 Classe A / • VCCI Class A EN61000-3-2 / • EN61000-3-3, KN22 Classe A / • CNS13438 Classe A, EN50082-1 / • EN55024, CISPR24, EN300386 / • KN 61000-4 Series	JABIL CIRCUIT DE MEXICO SA DE CV	CISCO	ASA5585-S20-K8		19/19
u	8517.62.59	Dispositivo para emissao, transmissao e recepcao de dados, modulo firewall, Cisco chassis ASA 5585-X com SSP40, 6 interfaces GE, 4 intefaces SFP+, 2 interfaces de gerenciamento GE, 1 fonte DC, 3DES/AESESPECIFICAÇÕES DO PN : ASA5585-S40-2D-K9 / ESPECIFICAÇÕES GERAIS: / • Cisco ASA 5585-X Firewall Edition SSP-10 bundle : / • Firewall Throughput* 4 Gbps (Max); 2 Gbps (Multi-protocol) ; / • 3DES/AES VPN Throughput** - 1 Gbps ; / • IPsec VPN Peers - 5,000 ; / • Premium AnyConnect VPN Peers1 - 2/5,000 ; / • Conexões simultâneas - 1,000,000 ; / • Novas conexões/Segundo - 50,000 ; / • Pacotes/Segundo (64 byte) - 1,500,000 ; / • Portas de Gestão de Rede Integrados - 2-port 10/100/1000; / • Portas de rede integrada - 8-port 10/100/1000, 2-port 10 Gigabit Ethernet*** (SFP+) ; / • Máximo de portas de rede integrada - 16-port 10/100/1000, 4-port 10 Gigabit Ethernet*** SFP+ / • (SSP-10 and IPS SSP-10) ; / • Slots de Cartão de Interface - 2 ; / • Opções de interface de cartão - não disponíve ; / • Interfaces virtuais (VLANs (VLANs) - 1024 ; / • Security Contexts*** - Up to 100 ; / • Alta Disponibilidade - Active/Active**** and Active/Standby ; / • Redundância de alimentação - Supported, second power supply optional ; / • Interface Expansion - N/A / • USB 2.0 Ports - 2; / • Serial Ports - 1 RJ-45 console e auxiliar ; / • 5000 IPsec VPN peers; / • 2 Premium VPN peers, / • DES license; / AMBIENTE: / • Temperatura operacional (0 to 40°C) / • Temperatura não operacional ( -40 to +70°C)	JABIL CIRCUIT DE MEXICO SA DE CV	CISCO	ASA5585-S40-2D-K9		49/20
u	8517.62.59	Dispositivo para emissao, transmissao e recepcao de dados, modulo firewall, Cisco chassis ASA 5585-X com SSP40, 6 interfaces GE, 4 intefaces SFP+, 2 interfaces de gerenciamento GE, 1 fonte AC, NPEESPECIFICAÇÕES DO PN : ASA5585-S40-K7 / ESPECIFICAÇÕES GERAIS: / • Cisco ASA 5585-X Firewall Edition SSP-10 bundle : / • Firewall Throughput* 4 Gbps (Max); 2 Gbps (Multi-protocol) ; / • 3DES/AES VPN Throughput** - 1 Gbps ; / • IPsec VPN Peers - 5,000 ; / • Premium AnyConnect VPN Peers1 - 2/5,000 ; / • Conexões simultâneas - 1,000,000 ; / • Novas conexões/Segundo - 50,000 ; / • Pacotes/Segundo (64 byte) - 1,500,000 ; / • Portas de Gestão de Rede Integrados - 2-port 10/100/1000; / • Portas de rede integrada - 8-port 10/100/1000, 2-port 10 Gigabit Ethernet*** (SFP+) ; / • Máximo de portas de rede integrada - 16-port 10/100/1000, 4-port 10 Gigabit Ethernet*** SFP+ / • (SSP-10 and IPS SSP-10) ; / • Slots de Cartão de Interface - 2 ; / • Opções de interface de cartão - não disponíve ; / • Interfaces virtuais (VLANs (VLANs) - 1024 ; / • Security Contexts*** - Up to 100 ; / • Alta Disponibilidade - Active/Active**** and Active/Standby ; / • Redundância de alimentação - Supported, second power supply optional ; / • Interface Expansion - N/A / • USB 2.0 Ports - 2; / • Serial Ports - 1 RJ-45 console e auxiliar ; / • 5000 IPsec VPN peers; / • 2 Premium VPN peers, / • DES license; / AMBIENTE: / • Temperatura operacional (0 to 40°C) / • Temperatura não operacional ( -40 to +70°C)	JABIL CIRCUIT DE MEXICO SA DE CV	CISCO	ASA5585-S40-K7		49/20
u	8517.62.59	Dispositivo para emissao, transmissao e recepcao de dados, firewall, Cisco ASA 5585-X (Aplicativo de Segurança Adaptável), Edicao SSP-40, com 6 interfaces GE, 4 intefaces SFP+, 2 interfaces de gerenciamento GE, 1 fonte AC, licença DES, codigo ASA5585-S40-K8ESPECIFICAÇÕES DO PN : ASA5585-S40-K8 / ESPECIFICAÇÕES GERAIS: / • Cisco ASA 5585-X Firewall Edition SSP-10 bundle : / • Firewall Throughput* 4 Gbps (Max); 2 Gbps (Multi-protocol) ; / • 3DES/AES VPN Throughput** - 1 Gbps ; / • IPsec VPN Peers - 5,000 ; / • Premium AnyConnect VPN Peers1 - 2/5,000 ; / • Conexões simultâneas - 1,000,000 ; / • Novas conexões/Segundo - 50,000 ; / • Pacotes/Segundo (64 byte) - 1,500,000 ; / • Portas de Gestão de Rede Integrados - 2-port 10/100/1000; / • Portas de rede integrada - 8-port 10/100/1000, 2-port 10 Gigabit Ethernet*** (SFP+) ; / • Máximo de portas de rede integrada - 16-port 10/100/1000, 4-port 10 Gigabit Ethernet*** SFP+ / • (SSP-10 and IPS SSP-10) ; / • Slots de Cartão de Interface - 2 ; / • Opções de interface de cartão - não disponíve ; / • Interfaces virtuais (VLANs (VLANs) - 1024 ; / • Security Contexts*** - Up to 100 ; / • Alta Disponibilidade - Active/Active**** and Active/Standby ; / • Redundância de alimentação - Supported, second power supply optional ; / • Interface Expansion - N/A / • USB 2.0 Ports - 2; / • Serial Ports - 1 RJ-45 console e auxiliar ; / • 5000 IPsec VPN peers; / • 2 Premium VPN peers, / • DES license; / AMBIENTE: / • Temperatura operacional (0 to 40°C) / • Temperatura não operacional ( -40 to +70°C)	JABIL CIRCUIT DE MEXICO SA DE CV	CISCO	ASA5585-S40-K8		19/19
u	8517.62.59	Dispositivo para emissao, transmissao e recepcao de dados, firewall, Cisco ASA 5585-X (Aplicativo de Segurança Adaptável), Edicao SSP-40, com 6 interfaces GE, 4 intefaces SFP+, 2 interfaces de gerenciamento GE, 2 fonte AC, DES, ASA 5585-X Chas with ((SSP60)), 6 GE,4 SFP+, 2 GE Mgt,2 AC, DES, codigo ASA5585-S60-2A-K8ESPECIFICAÇÕES DO PN : ASA5585-S60-2A-K8 / ESPECIFICAÇÕES GERAIS: / • Cisco ASA 5585-X Firewall Edition SSP-10 bundle : / • Firewall Throughput* 4 Gbps (Max); 2 Gbps (Multi-protocol) ; / • 3DES/AES VPN Throughput** - 1 Gbps ; / • IPsec VPN Peers - 5,000 ; / • Premium AnyConnect VPN Peers1 - 2/5,000 ; / • Conexões simultâneas - 1,000,000 ; / • Novas conexões/Segundo - 50,000 ; / • Pacotes/Segundo (64 byte) - 1,500,000 ; / • Portas de Gestão de Rede Integrados - 2-port 10/100/1000; / • Portas de rede integrada - 8-port 10/100/1000, 2-port 10 Gigabit Ethernet*** (SFP+) ; / • Máximo de portas de rede integrada - 16-port 10/100/1000, 4-port 10 Gigabit Ethernet*** SFP+ / • (SSP-10 and IPS SSP-10) ; / • Slots de Cartão de Interface - 2 ; / • Opções de interface de cartão - não disponíve ; / • Interfaces virtuais (VLANs (VLANs) - 1024 ; / • Security Contexts*** - Up to 100 ; / • Alta Disponibilidade - Active/Active**** and Active/Standby ; / • Redundância de alimentação - Supported, second power supply optional ; / • Interface Expansion - N/A / • USB 2.0 Ports - 2; / • Serial Ports - 1 RJ-45 console e auxiliar ; / • 5000 IPsec VPN peers; / • 2 Premium VPN peers, / • DES license; / AMBIENTE: / • Temperatura operacional (0 to 40°C) / • Temperatura não operacional ( -40 to +70°C) / SEGURANÇA: / • UL 60950-1 / • CAN/CSA-C22.2 No. 60950-1 / • UL 2043 / • IEC 60950-1 / • EN 60950-1 / • NIST FIPS 140-2	JABIL CIRCUIT DE MEXICO SA DE CV	CISCO	ASA5585-S60-2A-K8		14/19
u	8517.62.59	Dispositivo para emissao, transmissao e recepcao de dados, modulo firewall, Cisco chassis ASA 5585-X com SSP60, 6 interfaces GE, 4 intefaces SFP+, 2 interfaces de gerenciamento GE, 2 fontes DC, 3DES/AESESPECIFICAÇÕES DO PN : ASA5585-S60-2D-K9 / ESPECIFICAÇÕES GERAIS: / • Cisco ASA 5585-X Firewall Edition SSP-60 bundle : / • Firewall Throughput* 4 Gbps (Max); 2 Gbps (Multi-protocol) ; / • 3DES/AES VPN Throughput** - 1 Gbps ; / • IPsec VPN Peers - 5,000 ; / • Premium AnyConnect VPN Peers1 - 2/5,000 ; / • Conexões simultâneas - 1,000,000 ; / • Novas conexões/Segundo - 50,000 ; / • Pacotes/Segundo (64 byte) - 1,500,000 ; / • Portas de Gestão de Rede Integrados - 2-port 10/100/1000; / • Portas de rede integrada - 8-port 10/100/1000, 2-port 10 Gigabit Ethernet*** (SFP+) ; / • Máximo de portas de rede integrada - 16-port 10/100/1000, 4-port 10 Gigabit Ethernet*** SFP+ / • Slots de Cartão de Interface - 2 ; / • Opções de interface de cartão - não disponíve ; / • Interfaces virtuais (VLANs (VLANs) - 1024 ; / • Security Contexts*** - Up to 100 ; / • Alta Disponibilidade - Active/Active**** and Active/Standby ; / • Redundância de alimentação - Supported, second power supply optional ; / • Interface Expansion - N/A / • USB 2.0 Ports - 2; / • Serial Ports - 1 RJ-45 console e auxiliar ; / • 5000 IPsec VPN peers; / • 2 Premium VPN peers, / • DES license; / AMBIENTE: / • Temperatura operacional (0 to 40°C) / • Temperatura não operacional ( -40 to +70°C) / SEGURANÇA: / • UL 60950-1 / • CAN/CSA-C22.2 No. 60950-1 / • UL 2043 / • IEC 60950-1 / • EN 60950-1 / • NIST FIPS 140-2	JABIL CIRCUIT DE MEXICO SA DE CV	CISCO	ASA5585-S60-2D-K9		49/20
u	8517.62.59	Dispositivo para emissao, transmissao e recepcao, modulo de servico de seguranca SSM-20, para equipamento Cisco serie ASA (unidade RMA), codigo ASA-CSC-20-RMA-K9ESPECIFICAÇÕES DO PN : ASA-CSC-20-RMA-K9= / ESPECIFICAÇÕES GERAIS / • IPS Throughtput: 2GB / • Memoria RAM: 6G / • Memória Flash: 2G / AMBIENTE: / • Temperatura operacional: 0 a 104°F (0 a 40°C) / • Temperatura de armazenamento: -40 a +158°F (-40 a +70°C) / DIMENSÕES(AxLxP): / • 1.70 x 17.20 x 15.60 in. (4.32 x 43.69 x 39.62 cm) / SEGURANÇA: / • UL 60950-1 / • CAN/CSA-C22.2 No. 60950-1 / • EN 60950-1, IEC 60950-1, / • AS/NZS 60950-1 / • GB4943 / EMC: / • 47CFR Parte 15 (CFR 47) Classe A, / • AS/NZS CISPR22 Classe A, / CISPR2 2 Classe A, / • EN55022 Classe A, / • ICES003 Classe A, / • VCCI Classe A / EN61000-3-2, / • EN61000-3-3, / • KN22 Class A, / • CNS13438 Classe A, / • EN50082-1, / • EN55024, / • CISPR24, / • EN300386, / • KN 61000-4 Series	JABIL CIRCUIT DE MEXICO SA DE CV	CISCO	ASA-CSC-20-RMA-K9=		19/19
u	8517.62.59	Dispositivo para transmissão e recepção de dados, cartão interface de rede, com 6 portas 10/100/1000, RJ-45, para equipamento Cisco series ASA 5512-X/5515-XESPECIFICAÇÕES DO PN : ASA-IC-6GE-CU-A= / ESPECIFICAÇÕES GERAIS / • Módulo cartão interface de rede / • 6 portas 10/100/1000 RJ-45 / • Compatível com equipamentos Cisco serie ASA 5512-X/5515-X / • Consumo máximo 25 W / AMBIENTE: / • Temperatura operacional: 0° a 45°C / • Temperatura de armazenamento: -40° a 65°C DIMENSÕES (AxLxP): / • 3.99 x 13.49 x 23.09 cm SEGURANÇA: / • UL 60950 / • CSA C22.2 No. 60950 / • EN 60950 IEC 60950 / • AS/NZS60950 / EMC: / • CE marking / • FCC Part 15 Class A / • AS/NZS CISPR22 Class A / • VCCI Class A / • EN55022 Class A / • CISPR22 Class A / • EN61000-3-2 / • EN61000-3-3	Foxconn Cz s.r.o.	CISCO	ASA-IC-6GE-CU-A=		40/20
u	8517.62.59	Dispositivo para emissao, transmissão e recepção de dados, cartao de interface de rede, com 6 portas 10/100/1000, RJ-45, para equipamento ASA 5525-X, codigo ASA-IC-6GE-CU-B=ESPECIFICAÇÕES DO PN : ASA-IC-6GE-CU-B= / ESPECIFICAÇÕES GERAIS / • Módulo cartão interface de rede / • 6 portas 10/100/1000 RJ-45 / • Compatível com equipamento Cisco serie ASA 5525-X / • Consumo máximo 25 W / AMBIENTE: / • Temperatura operacional: 0° a 45°C / • Temperatura de armazenamento: -40° a 65°C DIMENSÕES (AxLxP): / • 3.99 x 13.49 x 23.09 cm SEGURANÇA: / • UL 60950 / • CSA C22.2 No. 60950 / • EN 60950 IEC 60950 / • AS/NZS60950 / EMC: / • CE marking / • FCC Part 15 Class A / • AS/NZS CISPR22 Class A / • VCCI Class A / • EN55022 Class A / • CISPR22 Class A / • EN61000-3-2 / • EN61000-3-3	Foxconn Cz s.r.o.	CISCO	ASA-IC-6GE-CU-B=		40/20
u	8517.62.59	Dispositivo para emissao, transmissao e recepcao de dados, cartão interface de dados, para equipamento Cisco series ASA5545X e 5555X, com 6 portas 10/100/1000, RJ-45ESPECIFICAÇÕES DO PN : ASA-IC-6GE-CU-C= / ESPECIFICAÇÕES GERAIS / • Módulo cartão interface de rede / • 6 portas 10/100/1000 RJ-45 / • Compatível com equipamento Cisco serie ASA 5545-X/5555-X / • Consumo máximo 25 W / AMBIENTE: / • Temperatura operacional: 0° a 45°C / • Temperatura de armazenamento: -40° a 65°C DIMENSÕES (AxLxP): / • 3.99 x 13.49 x 23.09 cm SEGURANÇA: / • UL 60950 / • CSA C22.2 No. 60950 / • EN 60950 IEC 60950 / • AS/NZS60950 / EMC: / • CE marking / • FCC Part 15 Class A / • AS/NZS CISPR22 Class A / • VCCI Class A / • EN55022 Class A / • CISPR22 Class A / • EN61000-3-2 / • EN61000-3-3	Foxconn Cz s.r.o.	CISCO	ASA-IC-6GE-CU-C=		40/20
u	8517.62.59	Dispositivo para emissao, transmissao e recepcao de dados, cartao interface com 6 portas GE SFP (SX,LH,XL), para equipamento Cisco serie ASA 5512-X/5515-X, codigo ASA-IC-6GE-SFP-A=ESPECIFICAÇÕES DO PN : ASA-IC-6GE-SFP-A= / ESPECIFICAÇÕES GERAIS / • Módulo cartão interface de rede / • 6 portas SFP / • Compatível com equipamento Cisco serie ASA 5512-X/5515-X / • Consumo máximo 25 W / AMBIENTE: / • Temperatura operacional: 0° a 45°C / • Temperatura de armazenamento: -40° a 65°C DIMENSÕES (AxLxP): / • 3.99 x 13.49 x 23.09 cm SEGURANÇA: / • UL 60950 / • CSA C22.2 No. 60950 / • EN 60950 IEC 60950 / • AS/NZS60950 / EMC: / • CE marking / • FCC Part 15 Class A / • AS/NZS CISPR22 Class A / • VCCI Class A / • EN55022 Class A / • CISPR22 Class A / • EN61000-3-2 / • EN61000-3-3	Foxconn Cz s.r.o.	CISCO	ASA-IC-6GE-SFP-A=		40/20
u	8517.62.59	Dispositivo para emissao, transmissao e recepcao de dados, cartao interface com 6 portas GE SFP (SX,LH,LX), para equipamento Cisco ASA 5525-X com6 portas GE SFP, codigo ASA-IC-6GE-SFP-B=ESPECIFICAÇÕES DO PN : ASA-IC-6GE-SFP-B= / ESPECIFICAÇÕES GERAIS / • Módulo cartão interface de rede / • 6 portas SFP / • Compatível com equipamento Cisco serie ASA 5525-X / • Consumo máximo 25 W / AMBIENTE: / • Temperatura operacional: 0° a 45°C / • Temperatura de armazenamento: -40° a 65°C DIMENSÕES (AxLxP): / • 3.99 x 13.49 x 23.09 cm SEGURANÇA: / • UL 60950 / • CSA C22.2 No. 60950 / • EN 60950 IEC 60950 / • AS/NZS60950 / EMC: / • CE marking / • FCC Part 15 Class A / • AS/NZS CISPR22 Class A / • VCCI Class A / • EN55022 Class A / • CISPR22 Class A / • EN61000-3-2 / • EN61000-3-3	Foxconn Cz s.r.o.	CISCO	ASA-IC-6GE-SFP-B=		40/20
u	8517.62.59	Dispositivo para emissao, transmissao e recepcao de dados com 6 portas Gigabit Ethernet SFP, para equipamento de telecomunicaco ASA 5545-X/5555-X, codigo ASA-IC-6GE-SFP-C=ESPECIFICAÇÕES DO PN : ASA-IC-6GE-SFP-C= / ESPECIFICAÇÕES GERAIS / • Módulo cartão interface de rede / • 6 portas SFP / • Compatível com equipamento Cisco serie ASA 5545-X/5555-X / • Consumo máximo 25 W / AMBIENTE: / • Temperatura operacional: 0° a 45°C / • Temperatura de armazenamento: -40° a 65°C DIMENSÕES (AxLxP): / • 3.99 x 13.49 x 23.09 cm SEGURANÇA: / • UL 60950 / • CSA C22.2 No. 60950 / • EN 60950 IEC 60950 / • AS/NZS60950 / EMC: / • CE marking / • FCC Part 15 Class A / • AS/NZS CISPR22 Class A / • VCCI Class A / • EN55022 Class A / • CISPR22 Class A / • EN61000-3-2 / • EN61000-3-3	Foxconn Cz s.r.o.	CISCO	ASA-IC-6GE-SFP-C=		40/20
u	8517.62.59	Dispositivo para emissao, transmissao e recepcao de dasdos, de servico de segurança para equipamento Cisco ASA 5585-X, processador 10, com 8 portas GE, DES, codigo ASA-SSP-10-K8=ESPECIFICAÇÕES DO PN : ASA-SSP-10-K8= / • Cisco ASA 5585-X Security Services Processor / • Descrição do PN: ASA-SSP-10-K8 / • 6GB de memória RAM / • 2GB de memória Flash / AMBIENTE: / • Temperatura operacional: 0 até 104°F (0 até 40°C) / ENERGIA: / • Consumo maximo: 400W / DIMENSÕES: / • 1.70 x 17.20 x 15.60 in. (4.32 x 43.69 x 39.62 cm) / SEGURANÇA: / • UL 60950-1, CAN/CSA-C22.2 No. 60950-1 / EN 60950-1, IEC 60950-1, AS/NZS 60950-1 / • GB4943 / EMC: / • 47CFR Part 15 (CFR 47) Class A, AS/NZS CISPR22 Class A, / CISPR2 2 Class A, EN55022 Class A, ICES003 Class A, VCCI Class A / EN61000-3-2, EN61000-3-3, KN22 Class A, CNS13438 Class A, / • EN50082-1, EN55024, CISPR24, EN300386, KN 61000-4 Series	JABIL CIRCUIT DE MEXICO SA DE CV	CISCO	ASA-SSP-10-K8=		28/19
u	8517.62.59	Dispositivo para emissão, transmissão e recepção de dados, modulo firewall, com processador SSP-20, para equipamento Cisco ASA 5585-X, com 8 portas GE e 2 portas SFP, criptografia DES, codigo ASA-SSP-20-K8=ESPECIFICAÇÕES DO PN : ASA-SSP-20-K8= / ESPECIFICAÇÕES GERAIS / • IPS Throughtput: 2GB / • Memoria RAM: 6G / • Memória Flash: 2G / AMBIENTE: / • Temperatura operacional: 0 a 104°F (0 a 40°C) / • Temperatura de armazenamento: -40 a +158°F (-40 a +70°C) / DIMENSÕES (AxLxP): / • 1.70 x 17.20 x 15.60 in. (4.32 x 43.69 x 39.62 cm) / SEGURANÇA: / • UL 60950-1 / • CAN/CSA-C22.2 No. 60950-1 / • EN 60950-1, IEC 60950-1, / • AS/NZS 60950-1 / • GB4943 / EMC: / • 47CFR Parte 15 (CFR 47) Classe A, / • AS/NZS CISPR22 Classe A, / CISPR2 2 Classe A, / • EN55022 Classe A, / • ICES003 Classe A, / • VCCI Classe A / EN61000-3-2, / • EN61000-3-3, / • KN22 Class A, / • CNS13438 Classe A, / • EN50082-1, / • EN55024, / • CISPR24, / • EN300386, / • KN 61000-4 Series	Foxconn Cz s.r.o.	CISCO	ASA-SSP-20-K8=		14/19
u	8517.62.59	Dispositivo para emissão, transmissão e recepção de dados, modulo firewall, com processador SSP-40, para equipamento Cisco ASA 5585-X, com 6 portas GE e 4 portas SFP+, DES, codigo ASA-SSP-40-K8=ESPECIFICAÇÕES DO PN : ASA-SSP-40-K8= / ESPECIFICAÇÕES GERAIS / • IPS Throughtput: 2GB / • Memoria RAM: 6G / • Memória Flash: 2G / AMBIENTE: / • Temperatura operacional: 0 a 104°F (0 a 40°C) / • Temperatura de armazenamento: -40 a +158°F (-40 a +70°C) / DIMENSÕES(AxLxP): / • 1.70 x 17.20 x 15.60 in. (4.32 x 43.69 x 39.62 cm) / SEGURANÇA: / • UL 60950-1 / • CAN/CSA-C22.2 No. 60950-1 / • EN 60950-1, IEC 60950-1, / • AS/NZS 60950-1 / • GB4943 / EMC: / • 47CFR Parte 15 (CFR 47) Classe A, / • AS/NZS CISPR22 Classe A, / CISPR2 2 Classe A, / • EN55022 Classe A, / • ICES003 Classe A, / • VCCI Classe A / EN61000-3-2, / • EN61000-3-3, / • KN22 Class A, / • CNS13438 Classe A, / • EN50082-1, / • EN55024, / • CISPR24, / • EN300386, / • KN 61000-4 Series	Foxconn Cz s.r.o.	CISCO	ASA-SSP-40-K8=		24/19
u	8517.62.59	Dispositivo para emissão, transmissão e recepção de dados, modulo firewall, com processador SSP-60, para equipamento Cisco ASA 5585, com 6 portas GE e 4 portas SFP+, DES, codigo ASA-SSP-60-K8=ESPECIFICAÇÕES DO PN : ASA-SSP-60-K8= / ESPECIFICAÇÕES GERAIS / • IPS Throughtput: 2GB / • Memoria RAM: 6G / • Memória Flash: 2G / AMBIENTE: / • Temperatura operacional: 0 a 104°F (0 a 40°C) / • Temperatura de armazenamento: -40 a +158°F (-40 a +70°C) / DIMENSÕES(AxLxP): / • 1.70 x 17.20 x 15.60 in. (4.32 x 43.69 x 39.62 cm) / SEGURANÇA: / • UL 60950-1 / • CAN/CSA-C22.2 No. 60950-1 / • EN 60950-1, IEC 60950-1, / • AS/NZS 60950-1 / • GB4943 / EMC: / • 47CFR Parte 15 (CFR 47) Classe A, / • AS/NZS CISPR22 Classe A, / CISPR2 2 Classe A, / • EN55022 Classe A, / • ICES003 Classe A, / • VCCI Classe A / EN61000-3-2, / • EN61000-3-3, / • KN22 Class A, / • CNS13438 Classe A, / • EN50082-1, / • EN55024, / • CISPR24, / • EN300386, / • KN 61000-4 Series	JABIL CIRCUIT DE MEXICO SA DE CV	CISCO	ASA-SSP-60-K8=		14/19
u	8517.62.59	Dispositivo para emissao, transmissao e recepcao de dados, modulo Firewall para equipamento de telecomunicacao de seguranca Cisco serie ASA 5585-X CX SSP-10, com 8GE, DES, codigo ASA-SSP-CX20-K8=ESPECIFICAÇÕES DO PN : ASA-SSP-CX10-K8= / ESPECIFICAÇÕES GERAIS / • IPS Throughtput: 2GB / • Memoria RAM: 6G / • Memória Flash: 2G / AMBIENTE: / • Temperatura operacional: 0 a 104°F (0 a 40°C) / • Temperatura de armazenamento: -40 a +158°F (-40 a +70°C) / DIMENSÕES(AxLxP): / • 1.70 x 17.20 x 15.60 in. (4.32 x 43.69 x 39.62 cm) / SEGURANÇA: / • UL 60950-1 / • CAN/CSA-C22.2 No. 60950-1 / • EN 60950-1, IEC 60950-1, / • AS/NZS 60950-1 / • GB4943 / EMC: / • 47CFR Parte 15 (CFR 47) Classe A, / • AS/NZS CISPR22 Classe A, / CISPR2 2 Classe A, / • EN55022 Classe A, / • ICES003 Classe A, / • VCCI Classe A / EN61000-3-2, / • EN61000-3-3, / • KN22 Class A, / • CNS13438 Classe A, / • EN50082-1, / • EN55024, / • CISPR24, / • EN300386, / • KN 61000-4 Series	HON HAI PRECISION INDUSTRY CO LTD	CISCO	ASA-SSP-CX10-K8=		38/19
u	8517.62.59	Dispositivo para emissao, transmissao e recepcao de dados, modulo Firewall para equipamento de telecomunicacao de seguranca Cisco serie ASA 5585-X CX SSP-20, com 8GE, DES, codigo ASA-SSP-CX20-K8=ESPECIFICAÇÕES DO PN : ASA-SSP-CX20-K8= / ESPECIFICAÇÕES GERAIS / • IPS Throughtput: 2GB / • Memoria RAM: 6G / • Memória Flash: 2G / AMBIENTE: / • Temperatura operacional: 0 a 104°F (0 a 40°C) / • Temperatura de armazenamento: -40 a +158°F (-40 a +70°C) / DIMENSÕES(AxLxP): / • 1.70 x 17.20 x 15.60 in. (4.32 x 43.69 x 39.62 cm) / SEGURANÇA: / • UL 60950-1 / • CAN/CSA-C22.2 No. 60950-1 / • EN 60950-1, IEC 60950-1, / • AS/NZS 60950-1 / • GB4943 / EMC: / • 47CFR Parte 15 (CFR 47) Classe A, / • AS/NZS CISPR22 Classe A, / CISPR2 2 Classe A, / • EN55022 Classe A, / • ICES003 Classe A, / • VCCI Classe A / EN61000-3-2, / • EN61000-3-3, / • KN22 Class A, / • CNS13438 Classe A, / • EN50082-1, / • EN55024, / • CISPR24, / • EN300386, / • KN 61000-4 Series	Foxconn Cz s.r.o.	CISCO	ASA-SSP-CX20-K8=		24/19
u	8517.62.59	Dispositivo para recepcao, emissao e transmissao de dados, modulo processador 10 de servico de seguranca IPS, para equipamento Cisco ASA 5585-X, com 8GE, codigo ASA-SSP-IPS10-K9=ESPECIFICAÇÕES DO PN : ASA-SSP-IPS10-K9= / ESPECIFICAÇÕES GERAIS / • IPS Throughtput: 2GB / • Memoria RAM: 6G / • Memória Flash: 2G / AMBIENTE: / • Temperatura operacional: 0 a 104°F (0 a 40°C) / • Temperatura de armazenamento: -40 a +158°F (-40 a +70°C) / DIMENSÕES(AxLxP): / • 1.70 x 17.20 x 15.60 in. (4.32 x 43.69 x 39.62 cm) / SEGURANÇA: / • UL 60950-1 / • CAN/CSA-C22.2 No. 60950-1 / • EN 60950-1, IEC 60950-1, / • AS/NZS 60950-1 / • GB4943 / EMC: / • 47CFR Parte 15 (CFR 47) Classe A, / • AS/NZS CISPR22 Classe A, / CISPR2 2 Classe A, / • EN55022 Classe A, / • ICES003 Classe A, / • VCCI Classe A / EN61000-3-2, / • EN61000-3-3, / • KN22 Class A, / • CNS13438 Classe A, / • EN50082-1, / • EN55024, / • CISPR24, / • EN300386, / • KN 61000-4 Series	Foxconn Cz s.r.o.	CISCO	ASA-SSP-IPS10-K9=		14/19
u	8517.62.59	Dispositivo para emissao, transmissao e recepcao de dados, Firewall, para equipamento Cisco ASA 5585 IPS, processador SSP 20, com 8 portas GE, codigo ASA-SSP-IPS20-K9=ESPECIFICAÇÕES DO PN : ASA-SSP-IPS20-K9= / ESPECIFICAÇÕES GERAIS / • IPS Throughtput: 2GB / • Memoria RAM: 6G / • Memória Flash: 2G / AMBIENTE: / • Temperatura operacional: 0 a 104°F (0 a 40°C) / • Temperatura de armazenamento: -40 a +158°F (-40 a +70°C) / DIMENSÕES(AxLxP): / • 1.70 x 17.20 x 15.60 in. (4.32 x 43.69 x 39.62 cm) / SEGURANÇA: / • UL 60950-1 / • CAN/CSA-C22.2 No. 60950-1 / • EN 60950-1, IEC 60950-1, / • AS/NZS 60950-1 / • GB4943 / EMC: / • 47CFR Parte 15 (CFR 47) Classe A, / • AS/NZS CISPR22 Classe A, / CISPR2 2 Classe A, / • EN55022 Classe A, / • ICES003 Classe A, / • VCCI Classe A / EN61000-3-2, / • EN61000-3-3, / • KN22 Class A, / • CNS13438 Classe A, / • EN50082-1, / • EN55024, / • CISPR24, / • EN300386, / • KN 61000-4 Series	HON HAI PRECISION INDUSTRY CO LTD	CISCO	ASA-SSP-IPS20-K9=		15/19
u	8517.62.59	Dispositivo para emissao, transmissao e recepcao de dados, de segurança adaptável para equipamento Cisco ASA 5585-X, processador 40, com 6 portas GE e 4 portas SFP+, codigo ASA-SSP-IPS40-K9=ESPECIFICAÇÕES DO PN : ASA-SSP-IPS40-K9= / ESPECIFICAÇÕES GERAIS / • IPS Throughtput: 2GB / • Memoria RAM: 6G / • Memória Flash: 2G / AMBIENTE: / • Temperatura operacional: 0 a 104°F (0 a 40°C) / • Temperatura de armazenamento: -40 a +158°F (-40 a +70°C) / DIMENSÕES(AxLxP): / • 1.70 x 17.20 x 15.60 in. (4.32 x 43.69 x 39.62 cm) / SEGURANÇA: / • UL 60950-1 / • CAN/CSA-C22.2 No. 60950-1 / • EN 60950-1, IEC 60950-1, / • AS/NZS 60950-1 / • GB4943 / EMC: / • 47CFR Parte 15 (CFR 47) Classe A, / • AS/NZS CISPR22 Classe A, / CISPR2 2 Classe A, / • EN55022 Classe A, / • ICES003 Classe A, / • VCCI Classe A / EN61000-3-2, / • EN61000-3-3, / • KN22 Class A, / • CNS13438 Classe A, / • EN50082-1, / • EN55024, / • CISPR24, / • EN300386, / • KN 61000-4 Series	HON HAI PRECISION INDUSTRY CO LTD	CISCO	ASA-SSP-IPS40-K9=		38/19
u	8517.62.59	Dispositivo para emissao, transmissao e recepcao de dados, Firewall, para equipamento Cisco ASA 5585-X IPS, processador SSP 60, com 6 portas GE e 4 portas SFP+, codigo ASA-SSP-IPS40-K9=ESPECIFICAÇÕES DO PN : ASA-SSP-IPS60-K9= / ESPECIFICAÇÕES GERAIS / • IPS Throughtput: 2GB / • Memoria RAM: 6G / • Memória Flash: 2G / AMBIENTE: / • Temperatura operacional: 0 a 104°F (0 a 40°C) / • Temperatura de armazenamento: -40 a +158°F (-40 a +70°C) / DIMENSÕES(AxLxP): / • 1.70 x 17.20 x 15.60 in. (4.32 x 43.69 x 39.62 cm) / SEGURANÇA: / • UL 60950-1 / • CAN/CSA-C22.2 No. 60950-1 / • EN 60950-1, IEC 60950-1, / • AS/NZS 60950-1 / • GB4943 / EMC: / • 47CFR Parte 15 (CFR 47) Classe A, / • AS/NZS CISPR22 Classe A, / CISPR2 2 Classe A, / • EN55022 Classe A, / • ICES003 Classe A, / • VCCI Classe A / EN61000-3-2, / • EN61000-3-3, / • KN22 Class A, / • CNS13438 Classe A, / • EN50082-1, / • EN55024, / • CISPR24, / • EN300386, / • KN 61000-4 Series	HON HAI PRECISION INDUSTRY CO LTD	CISCO	ASA-SSP-IPS60-K9=		15/19
u	8517.62.59	Dispositivo para emissao, recepcao e transmissao de dados em rede, cartao Firewall, FirePOWER SSP-10, para equipamento Cisco ASA 5585-X, SSP-10, com 8 portas GE, codigo ASA-SSP-SFR10-K9=ESPECIFICAÇÕES DO PN : ASA-SSP-SFR10-K9= / ESPECIFICAÇÕES GERAIS / • IPS Throughtput: 2GB / • Memoria RAM: 6G / • Memória Flash: 2G / AMBIENTE: / • Temperatura operacional: 0 a 104°F (0 a 40°C) / • Temperatura de armazenamento: -40 a +158°F (-40 a +70°C) / DIMENSÕES(AxLxP): / • 1.70 x 17.20 x 15.60 in. (4.32 x 43.69 x 39.62 cm) / SEGURANÇA: / • UL 60950-1 / • CAN/CSA-C22.2 No. 60950-1 / • EN 60950-1, IEC 60950-1, / • AS/NZS 60950-1 / • GB4943 / EMC: / • 47CFR Parte 15 (CFR 47) Classe A, / • AS/NZS CISPR22 Classe A, / CISPR2 2 Classe A, / • EN55022 Classe A, / • ICES003 Classe A, / • VCCI Classe A / EN61000-3-2, / • EN61000-3-3, / • KN22 Class A, / • CNS13438 Classe A, / • EN50082-1, / • EN55024, / • CISPR24, / • EN300386, / • KN 61000-4 Series	JABIL CIRCUIT DE MEXICO SA DE CV	CISCO	ASA-SSP-SFR10-K9=		28/19
u	8517.62.59	Dispositivo para emissao, recepcao e transmissao de dados em rede, carto Firewall, FirePOWER SSP-20, para equipamento Cisco ASA 5585-X, com 8 portas GE, codigo ASA-SSP-SFR20-K9=ESPECIFICAÇÕES DO PN : ASA-SSP-SFR20-K9= / ESPECIFICAÇÕES GERAIS / • IPS Throughtput: 2GB / • Memoria RAM: 6G / • Memória Flash: 2G / AMBIENTE: / • Temperatura operacional: 0 a 104°F (0 a 40°C) / • Temperatura de armazenamento: -40 a +158°F (-40 a +70°C) / DIMENSÕES(AxLxP): / • 1.70 x 17.20 x 15.60 in. (4.32 x 43.69 x 39.62 cm) / SEGURANÇA: / • UL 60950-1 / • CAN/CSA-C22.2 No. 60950-1 / • EN 60950-1, IEC 60950-1, / • AS/NZS 60950-1 / • GB4943 / EMC: / • 47CFR Parte 15 (CFR 47) Classe A, / • AS/NZS CISPR22 Classe A, / CISPR2 2 Classe A, / • EN55022 Classe A, / • ICES003 Classe A, / • VCCI Classe A / EN61000-3-2, / • EN61000-3-3, / • KN22 Class A, / • CNS13438 Classe A, / • EN50082-1, / • EN55024, / • CISPR24, / • EN300386, / • KN 61000-4 Series	HON HAI PRECISION INDUSTRY CO LTD	CISCO	ASA-SSP-SFR20-K9=		38/19
u	8517.62.59	Dispositivo para emissao, recepcao e transmissao de dados em rede, cartao Firewall, FirePOWER SSP-40, para equipamento Cisco ASA 5585-X, SSP-40, com 6 portas GE e 4 portas SFP+, codigo ASA-SSP-SFR40-K9=ESPECIFICAÇÕES DO PN : ASA-SSP-SFR40-K9= / ESPECIFICAÇÕES GERAIS / • IPS Throughtput: 2GB / • Memoria RAM: 6G / • Memória Flash: 2G / AMBIENTE: / • Temperatura operacional: 0 a 104°F (0 a 40°C) / • Temperatura de armazenamento: -40 a +158°F (-40 a +70°C) / DIMENSÕES(AxLxP): / • 1.70 x 17.20 x 15.60 in. (4.32 x 43.69 x 39.62 cm) / SEGURANÇA: / • UL 60950-1 / • CAN/CSA-C22.2 No. 60950-1 / • EN 60950-1, IEC 60950-1, / • AS/NZS 60950-1 / • GB4943 / EMC: / • 47CFR Parte 15 (CFR 47) Classe A, / • AS/NZS CISPR22 Classe A, / CISPR2 2 Classe A, / • EN55022 Classe A, / • ICES003 Classe A, / • VCCI Classe A / EN61000-3-2, / • EN61000-3-3, / • KN22 Class A, / • CNS13438 Classe A, / • EN50082-1, / • EN55024, / • CISPR24, / • EN300386, / • KN 61000-4 Series	HON HAI PRECISION INDUSTRY CO LTD	CISCO	ASA-SSP-SFR40-K9=		38/19
u	8517.62.59	Dispositivo para emissao, recepcao e transmissao de dados em rede, carto Firewall, FirePOWER SSP-60, para equipamento Cisco ASA 5585-X, com 6 portas GE e 4 portas SFP+, codigo ASA-SSP-SFR60-K9=ESPECIFICAÇÕES DO PN : ASA-SSP-SFR60-K9= / ESPECIFICAÇÕES GERAIS / • IPS Throughtput: 2GB / • Memoria RAM: 6G / • Memória Flash: 2G / AMBIENTE: / • Temperatura operacional: 0 a 104°F (0 a 40°C) / • Temperatura de armazenamento: -40 a +158°F (-40 a +70°C) / DIMENSÕES(AxLxP): / • 1.70 x 17.20 x 15.60 in. (4.32 x 43.69 x 39.62 cm) / SEGURANÇA: / • UL 60950-1 / • CAN/CSA-C22.2 No. 60950-1 / • EN 60950-1, IEC 60950-1, / • AS/NZS 60950-1 / • GB4943 / EMC: / • 47CFR Parte 15 (CFR 47) Classe A, / • AS/NZS CISPR22 Classe A, / CISPR2 2 Classe A, / • EN55022 Classe A, / • ICES003 Classe A, / • VCCI Classe A / EN61000-3-2, / • EN61000-3-3, / • KN22 Class A, / • CNS13438 Classe A, / • EN50082-1, / • EN55024, / • CISPR24, / • EN300386, / • KN 61000-4 Series	HON HAI PRECISION INDUSTRY CO LTD	CISCO	ASA-SSP-SFR60-K9=		38/19
u	8517.62.59	Dispositivo para emissao, transmissao e recepcao de dados, cartao de linha, com 2 portas 10GE e 20 portas GE, para roteador Cisco ASR1000, codigo ASR1000-2T+20X1GE=ESPECIFICAÇÕES DO PN : ASR1000-2T+20X1GE= / ESPECIFICAÇÕES GERAIS: / • Até 15 Mpps: Encaminhamento desempenho variável , dependendo dos recursos configurados / • 8 Mpps: Para a combinação dos seguintes recursos comumente utilizados : IPv4 encaminhamento , Multicast IP , ACL , QoS, RPF, balanceamento de carga e NetFlow Sampled. / LARGURA DE BANDA: / • 10 Gbps: Para a combinação de recursos mais usados + firewall ou NAT Compartilhada por todos Cisco ASR 1000 SPA interface do processador ( ASR1000 - SIP10 ) cartões / • 4 Gbps: Para a combinação de recursos mais usados + IPsec criptografia * (não suportado no ASR1000 - ESP10 -N). / CARACTERÍSTICAS: / • Controle de acesso: 4.000 ACLs únicos e 50.000 ACEs por sistema / • Banda larga: 24,000 sessões e 12,000 L2TP tuneis. / AMBIENTE: / • Temperatura de armazenamento : (-40 a 70 ° C) / • Temperatura de operação nominal: (5 a 40 ° C). / ENERGIA: / • Para 5 -, 10 - e 10-N- Gbps Cisco ASR 1000 ESPs : máximo de 188W (típico : 140W ). / SEGURANÇA: / • UL60950 and CAN/CSA-C22.2 No. 60950. AS/NZS 60950 / • IEC/EN 60950 / • 73/23/EEC. / EMC: / • AS/NZ 3548: 1995 (including AMD I + II) Classe A / • EN55022: 1998 Classe A / • CISPR 22: 1997 / • EN55022: 1994 / • 47 CFR Parte 15: 2000 (FCC) Classe A / • VCCI V-3/01.4 Classe A / • CNS-13438: 1997 Classe A.	Foxconn Cz s.r.o.	CISCO	ASR1000-2T+20X1GE=		19/19
u	8517.62.59	Dispositivo para emissao, recepcao e transmissao de dados, cartão de linha, com 6 portas 10GE, para roteador Cisco ASR1000, codigo ASR1000-6TGE=ESPECIFICAÇÕES DO PN : ASR1000-6TGE= / ESPECIFICAÇÕES GERAIS: / • Software suportado: Cisco IOS XE sistema operacional, que é baseado no Cisco IOS Software Release 12.2SR / • Protocolos de software: Consulte o suporte de protocolo do Cisco IOS Software 12.2SR / • Conectividade: Porta Console ( conector RJ-45 ), Porta Auxiliar( conector RJ-45 ), 10/100/1000 Ethernet ( conector RJ-45 ), Dois conectores RJ-48 BITS de entrada de pulsos de disparo / • Opções de memoria: Dois 1- GB Double Data Rate 2 ( DDR2) mini- DIMMs, Duas 2- GB DDR2 mini- DIMMs, memoria ampliável a partir de 2 GB a 4 GB de DRAM / • Opções de armazenamento: 40-GB HDD, 1-GB USB memoria Flash compacta. / PERFORMANCE: / • Escalabilidade para 1.000.000 250.000 IPv4 ou IPv6 rotas ( RP1 ) / • (BGP RR) a 5.000.000 ou 1.000.000 IPv4/VPNv4 IPv6/VPNv6. / DIMENSOES (A x L x P): / • (0.02 x 0.428 x 0.36m). / AMBIENTE: / • Temperatura operacional: (5 a 40°C) / • Temperatura de armazenmaneto: (-40 a 70°C) / • Umidade relativa operacional: 5 a 85% RH. / SEGURANÇA: / • UL60950-1 and CAN/CSA-C22.2 No. 60950-1-03 / • AS/NZS 60950-1 / • IEC/EN 60950-1 / • 73/23/EEC. / EMC: / • AS/NZ 3548: 1995 Classe B / • EN55022: 1998 Classe B / • CISPR 22: 1997 / • EN55022: 1994 / • 47 CFR Parte 15: 2000 (FCC) Classe B / • VCCI V-3/01.4 Classe 2 / • CNS-13438: 1997 Classe B / • GR1089: 1997	Foxconn Cz s.r.o.	CISCO	ASR1000-6TGE=		19/19
u	8517.62.59	Dispositivo para emissão, transmissão e recepção de dados, processador de interface modular, 100G, para roteador Cisco serie ASR1000 ESPECIFICAÇÕES DO PN: ASR1000-MIP100= / ESPECIFICAÇÕES GERAIS: / • Placa de linha Ethernet Cisco ASR 1000, processador de interface modular 100G / • Capacidades de processamento de pacotes Rich Ethernet Layer 2, Layer 3, IP, IPv6 e Multiprotocol Label Switching (MPLS), conforme fornecido anteriormente nas plataformas Cisco ASR 1000 Series / • Funções avançadas de qualidade de serviço (QoS): / o QoS de entrada e saída, conforme fornecido anteriormente nas plataformas Cisco ASR 1000 Series / o Capacidade de enfileiramento de saída, conforme fornecido anteriormente nas plataformas Cisco ASR 1000 Series / • Vias de alta e baixa prioridade para os processadores de serviços integrados Cisco ASR 1000 Series para encaminhamento de alta prioridade e baixa latência / AMBIENTE: / • Temperatura de armazenamento: -40 a 70 °C / • Temperatura de operação nominal: 5 a 40 °C	JABIL CIRCUITS	CISCO	ASR1000-MIP100=		28/22
u	8517.62.59	Dispositivo para emissao, transmissao e recepcao de dados, cartao de gerenciamento universal I/O (UMIO), para roteador Cisco serie ASR5500, com 20 portas 10GBASE-LR, codigo ASR55-UMIO-10L2K9=ESPECIFICAÇÕES DO PN :ASR55-UMIO-10L2K9= ESPECIFICAÇÕES GERAIS: / INTERFACES: / • Interface da porta console: A porta Console é uma interface RJ-45 RS-232 utilizado para acessar a interface de linha de comando. A interface comunica / a uma taxa de transmissao de 9600 para 115.200 bps ( 115,2 Kbps). O padrão é de 115.200 bps. / • Interface 10/100/1000 Mbps RJ-45: Os dois conectores RJ-45 interfaces são 10/100/1000 Ethernet ( 10Base-T/100Base-TX/1000Base-T ) que requerem cabo de par trançado (UTP) cabo de cobre. / DIMENSÕES (A x L x P) / • 55,24 x 4,44 x 49,5 cm / ENERGIA: / • Pico máximo: 5760W; / • Potência máxima: 650W. / AMBIENTE: / • Temperatura operacional: 0ºC a +55ºC; / • Temperatura de armazenamento: -40ºC a +70ºC; / • Umidade operacional: 20 a 80% sem condensação; / • Umidade de armazenamento: 10 a 95% sem condensação. / SEGURANÇA: / • UL60950 / • União Europeia EN 60950 / • FCC, Part 15 B, Classe A / • ETSI EN 300 019 / • ETSI 300 386 / • ETSI/EN 300 386-2 / • SBC TP76200MP	Scientific Atlanta, Inc. SA Distributio	CISCO	ASR55-UMIO-10L2K9=		27/19
u	8517.62.59	Dispositivo para emissao, transmissao e recepcao de dados, cartao de gerenciamento universal I/O (UMIO), para roteador Cisco serie ASR5500, com 20 portas 10GBASE-SR, codigo ASR55-UMIO-10S2K9=ESPECIFICAÇÕES DO PN : ASR55-UMIO-10S2K9= / ESPECIFICAÇÕES GERAIS: / INTERFACES: / • Interface da porta console: A porta Console é uma interface RJ-45 RS-232 utilizado para acessar a interface de linha de comando. A interface comunica / a uma taxa de transmissao de 9600 para 115.200 bps ( 115,2 Kbps). O padrão é de 115.200 bps. / • Interface 10/100/1000 Mbps RJ-45: Os dois conectores RJ-45 interfaces são 10/100/1000 Ethernet ( 10Base-T/100Base-TX/1000Base-T ) que requerem cabo de par trançado (UTP) cabo de cobre. / ENERGIA: / • tensao de entrada: Faixa maxima: -40VDC to -60VDC, faixa Nominal: -48VDC to -60 VDC; / • UV carga nominal Corrente de pico: 165A @ -48 VDC; / • Pico máximo: 5760W; / • Chassis carga maxima de potência: 800W. / AMBIENTE: / • Temperatura operacional: 0ºC a +55º C; / • Temperatura de armazenamento: -40ºC a +70ºC; / • Umidade operacional: 20-80% sem condensação; / • Umidade de armazenamento: 10-95% sem condensação. / SEGURANÇA: / • UL60950 / • União Europeia EN 60950 / • FCC, Part 15 B, Classe A / • ETSI EN 300 019 / • ETSI 300 386 / • ETSI/EN 300 386-2 / • SBC TP76200MP	JABIL CIRCUIT DE MEXICO SA DE CV	CISCO	ASR55-UMIO-10S2K9=		38/19
u	8517.62.59	Dispositivo para emissao, transmissao e recepcao de dados, cartao de linha Ethernet XGLC, com 1 porta 10Gigabit, com SM SFP+, codigo ASR5K-0110G-SM-K9=ESPECIFICAÇÕES DO PN : ASR5K-0110G-SM-K9= / ESPECIFICAÇÕES GERAIS: / INTERFACES: / • Interface da porta console: A porta Console é uma interface RJ-45 RS-232 utilizado para acessar a interface de linha de comando. A interface comunica / a uma taxa de transmissao de 9600 para 115.200 bps ( 115,2 Kbps). O padrão é de 115.200 bps. / • Interface 10/100/1000 Mbps RJ-45: Os dois conectores RJ-45 interfaces são 10/100/1000 Ethernet ( 10Base-T/100Base-TX/1000Base-T ) que requerem cabo de par trançado (UTP) cabo de cobre. / DIMENSOES: / • Altura: (62.23 cm); / • Largura: (44.45 cm); / • Profundade: (60.96 cm). / ENERGIA: / • tensao de entrada: Faixa maxima: -40VDC to -60VDC, faixa Nominal: -48VDC to -60 VDC; / • UV carga nominal Corrente de pico: 165A @ -48 VDC; / • Pico máximo: 5760W; / • Chassis carga maxima de potência: 800W. / AMBIENTE: / • Temperatura operacional: 0ºC a +55º C; / • Temperatura de armazenamento: -40ºC a +70ºC; / • Umidade operacional: 20-80% sem condensação; / • Umidade de armazenamento: 10-95% sem condensação. / SEGURANÇA: / • UL60950 / • União Europeia EN 60950 / • FCC, Part 15 B, Classe A / • ETSI EN 300 019 / • ETSI 300 386 / • ETSI/EN 300 386-2 / • SBC TP76200MP	JABIL CIRCUIT DE MEXICO SA DE CV	CISCO	ASR5K-0110G-SM-K9=		19/19
u	8517.62.59	Dispositivo para transmissão e recepção de dados, cartao de linha QGLC, com 4 portas Ethernet 1000, com SX MM (multi modo) curto Haul SFP , codigo ASR5K-041GE-SX-K9=ESPECIFICAÇÕES DO PN : ASR5K-041GE-SX-K9= / ESPECIFICAÇÕES GERAIS: / INTERFACES: / • Interface da porta console: A porta Console é uma interface RJ-45 RS-232 utilizado para acessar a interface de linha de comando. A interface comunica / a uma taxa de transmissao de 9600 para 115.200 bps ( 115,2 Kbps). O padrão é de 115.200 bps. / • Interface 10/100/1000 Mbps RJ-45: Os dois conectores RJ-45 interfaces são 10/100/1000 Ethernet ( 10Base-T/100Base-TX/1000Base-T ) que requerem cabo de par trançado (UTP) cabo de cobre. / DIMENSOES: / • Altura: (62.23 cm); / • Largura: (44.45 cm); / • Profundade: (60.96 cm). / ENERGIA: / • tensao de entrada: Faixa maxima: -40VDC to -60VDC, faixa Nominal: -48VDC to -60 VDC; / • UV carga nominal Corrente de pico: 165A @ -48 VDC; / • Pico máximo: 5760W; / • Chassis carga maxima de potência: 800W. / AMBIENTE: / • Temperatura operacional: 0ºC a +55º C; / • Temperatura de armazenamento: -40ºC a +70ºC; / • Umidade operacional: 20-80% sem condensação; / • Umidade de armazenamento: 10-95% sem condensação. / SEGURANÇA: / • UL60950 / • União Europeia EN 60950 / • FCC, Part 15 B, Classe A / • ETSI EN 300 019 / • ETSI 300 386 / • ETSI/EN 300 386-2 / • SBC TP76200MP	HON HAI PRECISION INDUSTRY CO LTD	CISCO	ASR5K-041GE-SX-K9=		27/20
u	8517.62.59	Dispositivo para emissao, transmissao e recepcao de dados, cartao de linha, QGLC Rev2, com 4 portas Ethernet 1000, com LX SM (single modo) longo Haul SFP, codigo ASR5K-042GE-LX-K9=ESPECIFICAÇÕES DO PN : ASR5K-042GE-LX-K9= / ESPECIFICAÇÕES GERAIS: / INTERFACES: / • Interface da porta console: A porta Console é uma interface RJ-45 RS-232 utilizado para acessar a interface de linha de comando. A interface comunica / a uma taxa de transmissao de 9600 para 115.200 bps ( 115,2 Kbps). O padrão é de 115.200 bps. / • Interface 10/100/1000 Mbps RJ-45: Os dois conectores RJ-45 interfaces são 10/100/1000 Ethernet ( 10Base-T/100Base-TX/1000Base-T ) que requerem cabo de par trançado (UTP) cabo de cobre. / DIMENSOES: / • Altura: (62.23 cm); / • Largura: (44.45 cm); / • Profundade: (60.96 cm). / ENERGIA: / • tensao de entrada: Faixa maxima: -40VDC to -60VDC, faixa Nominal: -48VDC to -60 VDC; / • UV carga nominal Corrente de pico: 165A @ -48 VDC; / • Pico máximo: 5760W; / • Chassis carga maxima de potência: 800W. / AMBIENTE: / • Temperatura operacional: 0ºC a +55º C; / • Temperatura de armazenamento: -40ºC a +70ºC; / • Umidade operacional: 20-80% sem condensação; / • Umidade de armazenamento: 10-95% sem condensação. / SEGURANÇA: / • UL60950 / • União Europeia EN 60950 / • FCC, Part 15 B, Classe A / • ETSI EN 300 019 / • ETSI 300 386 / • ETSI/EN 300 386-2 / • SBC TP76200MP	Foxconn Cz s.r.o.	CISCO	ASR5K-042GE-LX-K9=		24/19
u	8517.62.59	Dispositivo para emissao, transmissao e recepcao de dados, cartao QGLC Rev 2, com 4 portas Ethernet 1000, com SX MM curto Haul SFP, codigo ASR5K-042GE-SX-K9=ESPECIFICAÇÕES DO PN : ASR5K-042GE-SX-K9= / ESPECIFICAÇÕES GERAIS: / INTERFACES: / • Interface da porta console: A porta Console é uma interface RJ-45 RS-232 utilizado para acessar a interface de linha de comando. A interface comunica / a uma taxa de transmissao de 9600 para 115.200 bps ( 115,2 Kbps). O padrão é de 115.200 bps. / • Interface 10/100/1000 Mbps RJ-45: Os dois conectores RJ-45 interfaces são 10/100/1000 Ethernet ( 10Base-T/100Base-TX/1000Base-T ) que requerem cabo de par trançado (UTP) cabo de cobre. / DIMENSOES: / • Altura: (62.23 cm); / • Largura: (44.45 cm); / • Profundade: (60.96 cm). / ENERGIA: / • tensao de entrada: Faixa maxima: -40VDC to -60VDC, faixa Nominal: -48VDC to -60 VDC; / • UV carga nominal Corrente de pico: 165A @ -48 VDC; / • Pico máximo: 5760W; / • Chassis carga maxima de potência: 800W. / AMBIENTE: / • Temperatura operacional: 0ºC a +55º C; / • Temperatura de armazenamento: -40ºC a +70ºC; / • Umidade operacional: 20-80% sem condensação; / • Umidade de armazenamento: 10-95% sem condensação. / SEGURANÇA: / • UL60950 / • União Europeia EN 60950 / • FCC, Part 15 B, Classe A / • ETSI EN 300 019 / • ETSI 300 386 / • ETSI/EN 300 386-2 / • SBC TP76200MP	Foxconn Cz s.r.o.	CISCO	ASR5K-042GE-SX-K9=		19/19
u	8517.62.59	Dispositivo para emissao, transmissao e recepcao de dados, cartao de linha, QGLC Rev2, com 4 portas Ethernet 1000, com Cooper SFP, codigo ASR5K-042GE-T-K9=ESPECIFICAÇÕES DO PN : ASR5K-042GE-T-K9= / ESPECIFICAÇÕES GERAIS: / INTERFACES: / • Interface da porta console: A porta Console é uma interface RJ-45 RS-232 utilizado para acessar a interface de linha de comando. A interface comunica / a uma taxa de transmissao de 9600 para 115.200 bps ( 115,2 Kbps). O padrão é de 115.200 bps. / • Interface 10/100/1000 Mbps RJ-45: Os dois conectores RJ-45 interfaces são 10/100/1000 Ethernet ( 10Base-T/100Base-TX/1000Base-T ) que requerem cabo de par trançado (UTP) cabo de cobre. / DIMENSOES: / • Altura: (62.23 cm); / • Largura: (44.45 cm); / • Profundade: (60.96 cm). / ENERGIA: / • tensao de entrada: Faixa maxima: -40VDC to -60VDC, faixa Nominal: -48VDC to -60 VDC; / • UV carga nominal Corrente de pico: 165A @ -48 VDC; / • Pico máximo: 5760W; / • Chassis carga maxima de potência: 800W. / AMBIENTE: / • Temperatura operacional: 0ºC a +55º C; / • Temperatura de armazenamento: -40ºC a +70ºC; / • Umidade operacional: 20-80% sem condensação; / • Umidade de armazenamento: 10-95% sem condensação. / SEGURANÇA: / • UL60950 / • União Europeia EN 60950 / • FCC, Part 15 B, Classe A / • ETSI EN 300 019 / • ETSI 300 386 / • ETSI/EN 300 386-2 / • SBC TP76200MP	Foxconn Cz s.r.o.	CISCO	ASR5K-042GE-T-K9=		24/19
u	8517.62.59	Dispositivo para transmissão e recepção de dados, cartao de linha OLC2, com 4 portas ATM STM-1c/OC-3c, com SFP modo unico, codigo ASR5K-4OC3C-SM-K9=ESPECIFICAÇÕES DO PN : ASR5K-4OC3C-SM-K9= / ESPECIFICAÇÕES GERAIS: / INTERFACES: / • Interface da porta console: A porta Console é uma interface RJ-45 RS-232 utilizado para acessar a interface de linha de comando. A interface comunica / a uma taxa de transmissao de 9600 para 115.200 bps ( 115,2 Kbps). O padrão é de 115.200 bps. / • Interface 10/100/1000 Mbps RJ-45: Os dois conectores RJ-45 interfaces são 10/100/1000 Ethernet ( 10Base-T/100Base-TX/1000Base-T ) que requerem cabo de par trançado (UTP) cabo de cobre. / DIMENSOES: / • Altura: (62.23 cm); / • Largura: (44.45 cm); / • Profundade: (60.96 cm). / ENERGIA: / • tensao de entrada: Faixa maxima: -40VDC to -60VDC, faixa Nominal: -48VDC to -60 VDC; / • UV carga nominal Corrente de pico: 165A @ -48 VDC; / • Pico máximo: 5760W; / • Chassis carga maxima de potência: 800W. / AMBIENTE: / • Temperatura operacional: 0ºC a +55º C; / • Temperatura de armazenamento: -40ºC a +70ºC; / • Umidade operacional: 20-80% sem condensação; / • Umidade de armazenamento: 10-95% sem condensação. / SEGURANÇA: / • UL60950 / • União Europeia EN 60950 / • FCC, Part 15 B, Classe A / • ETSI EN 300 019 / • ETSI 300 386 / • ETSI/EN 300 386-2 / • SBC TP76200MP	HON HAI PRECISION INDUSTRY CO LTD	CISCO	ASR5K-4OC3C-SM-K9=		27/20
u	8517.62.59	Dispositivo para transmissão e recepção de dados, cartao de linha CLC2, canalizado, com 4 portas STM-1C/OC-3C, com SFP Single Modo, codigo ASR5K-C4OC3-SM-K9=ESPECIFICAÇÕES DO PN : ASR5K-C4OC3-SM-K9= / ESPECIFICAÇÕES GERAIS: / INTERFACES: / • Interface da porta console: A porta Console é uma interface RJ-45 RS-232 utilizado para acessar a interface de linha de comando. A interface comunica / a uma taxa de transmissao de 9600 para 115.200 bps ( 115,2 Kbps). O padrão é de 115.200 bps. / • Interface 10/100/1000 Mbps RJ-45: Os dois conectores RJ-45 interfaces são 10/100/1000 Ethernet ( 10Base-T/100Base-TX/1000Base-T ) que requerem cabo de par trançado (UTP) cabo de cobre. / ENERGIA: / • tensao de entrada: Faixa maxima: -40VDC to -60VDC, faixa Nominal: -48VDC to -60 VDC; / • UV carga nominal Corrente de pico: 165A @ -48 VDC; / • Pico máximo: 5760W; / • Chassis carga maxima de potência: 800W. / AMBIENTE: / • Temperatura operacional: 0ºC a +55º C; / • Temperatura de armazenamento: -40ºC a +70ºC; / • Umidade operacional: 20-80% sem condensação; / • Umidade de armazenamento: 10-95% sem condensação. / SEGURANÇA: / • UL60950 / • União Europeia EN 60950 / • FCC, Part 15 B, Classe A / • ETSI EN 300 019 / • ETSI 300 386 / • ETSI/EN 300 386-2 / • SBC TP76200MP	HON HAI PRECISION INDUSTRY CO LTD	CISCO	ASR5K-C4OC3-SM-K9=	Padtec S/A / Rua Ricardo Benetton Martins, s/n, Parque II do Polo de Alta Tecnologia - 13086-902 - Campinas/SP / Telefone: (19) 2104-9719 / E-mail: eduardo.hirata@padtec.com.br / Responsável: Eduardo Tadashi Hirata	27/20
u	8517.62.59	Dispositivo para transmissão e recepção de dados, Placa de interface para Comutador Cisco ASR5K, I/O, BNC bits, codigo ASR5K-SPIO-BNC-K9=ESPECIFICAÇÕES DO PN : ASR5K-SPIO-BNC-K9= / ESPECIFICAÇÕES GERAIS: / INTERFACES: / • Interface da porta console: A porta Console é uma interface RJ-45 RS-232 utilizado para acessar a interface de linha de comando. A interface comunica / a uma taxa de transmissao de 9600 para 115.200 bps ( 115,2 Kbps). O padrão é de 115.200 bps. / • Interface 10/100/1000 Mbps RJ-45: Os dois conectores RJ-45 interfaces são 10/100/1000 Ethernet ( 10Base-T/100Base-TX/1000Base-T ) que requerem cabo de par trançado (UTP) cabo de cobre. / ENERGIA: / • tensao de entrada: Faixa maxima: -40VDC to -60VDC, faixa Nominal: -48VDC to -60 VDC; / • UV carga nominal Corrente de pico: 165A @ -48 VDC; / • Pico máximo: 5760W; / • Chassis carga maxima de potência: 800W. / AMBIENTE: / • Temperatura operacional: 0ºC a +55º C; / • Temperatura de armazenamento: -40ºC a +70ºC; / • Umidade operacional: 20-80% sem condensação; / • Umidade de armazenamento: 10-95% sem condensação. / SEGURANÇA: / • UL60950 / • União Europeia EN 60950 / • FCC, Part 15 B, Classe A / • ETSI EN 300 019 / • ETSI 300 386 / • ETSI/EN 300 386-2 / • SBC TP76200MP	JABIL CIRCUIT DE MEXICO SA DE CV	CISCO	ASR5K-SPIO-BNC-K9=		38/19
u	8517.62.59	Dispositivo para emissao, transmissao e recepcao de dados, modulo de processamento I/O, BNC BITS, com Stratum 3, código ASR5K-SPS3-BNC-K9=ESPECIFICAÇÕES DO PN : ASR5K-SPS3-BNC-K9= / ESPECIFICAÇÕES GERAIS: / INTERFACES: / • Interface da porta console: A porta Console é uma interface RJ-45 RS-232 utilizado para acessar a interface de linha de comando. A interface comunica / a uma taxa de transmissao de 9600 para 115.200 bps ( 115,2 Kbps). O padrão é de 115.200 bps. / • Interface 10/100/1000 Mbps RJ-45: Os dois conectores RJ-45 interfaces são 10/100/1000 Ethernet ( 10Base-T/100Base-TX/1000Base-T ) que requerem cabo de par trançado (UTP) cabo de cobre. / ENERGIA: / • tensao de entrada: Faixa maxima: -40VDC to -60VDC, faixa Nominal: -48VDC to -60 VDC; / • UV carga nominal Corrente de pico: 165A @ -48 VDC; / • Pico máximo: 5760W; / • Chassis carga maxima de potência: 800W. / AMBIENTE: / • Temperatura operacional: 0ºC a +55º C; / • Temperatura de armazenamento: -40ºC a +70ºC; / • Umidade operacional: 20-80% sem condensação; / • Umidade de armazenamento: 10-95% sem condensação. / SEGURANÇA: / • UL60950 / • União Europeia EN 60950 / • FCC, Part 15 B, Classe A / • ETSI EN 300 019 / • ETSI 300 386 / • ETSI/EN 300 386-2 / • SBC TP76200MP	JABIL CIRCUIT DE MEXICO SA DE CV	CISCO	ASR5K-SPS3-BNC-K9=		38/19
u	8517.62.59	Dispositivo para transmissao e recepcao de dados, Adaptador telefonico analogico ATAT 187, com impedancia configuravel, codigo ATA187-I1-A=ESPECIFICAÇÕES DO PN : ATA187-I1-A= / ESPECIFICAÇÕES GERAIS / • 2 interfaces de voz com conectores RJ11 / • 1 interface de dados com conector RJ45 / • Compativel com Cisco UCM verssões 7.1.5, 8.0.2 ou superior / • Suporta os protocolos TFTP, DHCP e SIP / • Suporta serviço de fax T38 e coded de voz G.711μ-law, G.711A-law, G.729, G.729A, G.729B, G.729AB / • Prove funcionalidades de segurança SRTP/TLS sobre SIP / • Suporta os seguintes serviços SIP referidos pela RFC-3261: REGISTER, REFER, INVITE, BYE, CANCEL, NOTIFY, OPTIONS, ACK, SUBSCRIBE / DIMENSOES (altura x largura x profundidade) / • 3.8 x 13.7 x 17.0 cm	Foxconn Cz s.r.o.	CISCO	ATA187-I1-A=		49/19
u	8517.62.59	Dispositivo para emissao, transmissao e recepcao de dados, Cisco Business Edition 6000M, para servidores M3, com software restrito Export, codigo BE6K-ST-BDL-K9=ESPECIFICAÇÕES DO PN: BE6K-ST-BDL-K9= / ESPECIFICAÇÕES GERAIS / • Suporta quatro opções de aplicações de colaboração mais uma para provisionamento em uma plataforma de servidor virtualizado / • Capacidade máxima de usuários: 1000 / • Capacidade máxima de dispositivos: 1200 / • Capacidade máxima de agentes de central de contato: 100 / CAPACIDADES DE COLABORAÇÃO / • Chamadas de voz e vídeo / • Correio de voz / • Conferência / • Central de contato / • Serviços híbridos / • Aplicativos de terceiros / CONECTIVIDADE: / • Portas RJ-45 / • 2 slots PCIe / • Porta VGA / • Porta Serial / • 2 portas USB	HON HAI PRECISION INDUSTRY CO LTD	CISCO	BE6K-ST-BDL-K9=		14/19
u	8517.62.59	Dispositivo para emissao, transmissao e recepcao de dados, Cisco Business Edition 6000H, para servidores M3, com software restrito Export, codigo BE6K-STBDL-PLS-K9=ESPECIFICAÇÕES DO PN : BE6K-STBDL-PLS-K9= / ESPECIFICAÇÕES GERAIS: / • Leds de status / • Porta console / • Porta Ethernet / • Processa e distribui sinal de audio e vídeo entre os pontos de conferência / • SIP e H.323, / ARMAZENAMENTO: / • 1.500GB / • Raid 10 / • Hot-swappable / DIMENSÕES(PxAxL): / • 2 RU x 27.75 in. ; 3.44 in. ; 19 in. / ENERGIA: / • Entrada: 120/240V / • Fontes redundantes de 750W / AMBIENTE: / • Temperatura operacional: -5ºC a +45ºC / • Temperatura de armazenamento: -40ºC a 70ºC / SEGURANÇA: / • UL 60950-1, / • CAN/CSA-C22.2 No. 60950-1, / • EN 60950-1, / • IEC 60950-1, / EMC: / • FCC Parte 15 (CFR 47) Classe A / • ICES-003 Classe A / • EN 55022 Classe A	HON HAI PRECISION INDUSTRY CO LTD	CISCO	BE6K-STBDL-PLS-K9=		15/19
u	8517.62.59	Dispositivo para emissao, transmissao e recepcao de dados, Cisco Business Edition 6000M, para servidores M3, com software não restrito Export, codigo BE6K-ST-BDL-XU=ESPECIFICAÇÕES DO PN : BE6K-ST-BDL-XU= / ESPECIFICAÇÕES GERAIS: / • Leds de status / • Porta console / • Porta Ethernet / • Processa e distribui sinal de audio e vídeo entre os pontos de conferência / • SIP e H.323, / ARMAZENAMENTO: / • 1.500GB / • Raid 10 / • Hot-swappable / DIMENSÕES(PxAxL): / • 2 RU x 27.75 in. ; 3.44 in. ; 19 in. / ENERGIA: / • Entrada: 120/240V / • Fontes redundantes de 750W / AMBIENTE: / • Temperatura operacional: -5ºC a +45ºC / • Temperatura de armazenamento: -40ºC a 70ºC / SEGURANÇA: / • UL 60950-1, / • CAN/CSA-C22.2 No. 60950-1, / • EN 60950-1, / • IEC 60950-1, / EMC: / • FCC Parte 15 (CFR 47) Classe A / • ICES-003 Classe A / • EN 55022 Classe A	HON HAI PRECISION INDUSTRY CO LTD	CISCO	BE6K-ST-BDL-XU=		15/19
u	8517.62.59	Dispositivo para emissao, transmissao e recepcao de dados, modulo de rede, com 2 portas 10GE, para comutador Cisco Catalyst 3850 ESPECIFICAÇÕES GERAIS / • 48 portas Ethernet 10/100/1000 / • PoE / • Leds indicadores de status / • 1 porta console / • 1 porta auxiliar / ENERGIA: / • 715WAC / • PoE: 435W / DIMENSÕES(AxLxP): / • 4.45 x 44.5 x 45.0cm / AMBIENTE: / • Temperatura operacional: -5ºC a +45ºC / • Temperatura de armazenamento: -40ºC a 70ºC / SEGURANÇA: / • UL 60950-1, CAN/CSA-C22.2 No. 60950-1, EN 60950-1, IEC 60950-1, CCC, CE Marking / EMC: / • FCC Parte 15 (CFR 47) Classe A / • ICES-003 Classe A / • EN 55022 Classe A / • CISPR 22 Classe A / • AS/NZS 3548 Classe A / • BSMI Classe A / • VCCI Classe A / • EN 55024, EN300386, EN 50082-1, EN 61000-3-2, EN 61000-3-3 / • EN61000-4-2, EN61000-4-3, EN61000-4-4, EN61000-4-5, EN61000-4-6, EN 61000-6-1	HON HAI PRECISION INDUSTRY CO LTD	CISCO	C3850-NM-2-10G=		12/22
u	8517.62.59	Dipositivo para emissao, transmissao e recepcao de dados, modulo de rede, com 4 portas 10GE, para comutador Cisco Catalyst 3850, codigo C3850-NM-4-10G=ESPECIFICAÇÕES DO PN : C3850-NM-4-10G= / ESPECIFICAÇÕES GERAIS / • 48 portas Ethernet 10/100/1000 / • PoE / • Leds indicadores de status / • 1 porta console / • 1 porta auxiliar / ENERGIA: / • 715WAC / • PoE: 435W / DIMENSÕES(AxLxP): / • 4.45 x 44.5 x 45.0cm / AMBIENTE: / • Temperatura operacional: -5oC a +45oC / • Temperatura de armazenamento: -40oC a 70oC / SEGURANÇA: / • UL 60950-1, CAN/CSA-C22.2 No. 60950-1, EN 60950-1, IEC 60950-1, CCC, CE / Marking / EMC: / • FCC Parte 15 (CFR 47) Classe A / • ICES-003 Classe A / • EN 55022 Classe A / • CISPR 22 Classe A / • AS/NZS 3548 Classe A / • BSMI Classe A / • VCCI Classe A / • EN 55024, EN300386, EN 50082-1, EN 61000-3-2, EN 61000-3-3 / • EN61000-4-2, EN61000-4-3, EN61000-4-4, EN61000-4-5, EN61000-4-6, EN / 61000-6-1	Foxconn Cz s.r.o.	CISCO	C3850-NM-4-10G=		40/20
u	8517.62.59	Dispositivo para emissao, transmissao e recepcao de dados, modulo de rede, para comutador Cisco Catalyst 3850 com 4 portas 1GE, codigo C3850-NM-4-1G=ESPECIFICAÇÕES DO PN : C3850-NM-4-1G= / ESPECIFICAÇÕES GERAIS / • 48 portas Ethernet 10/100/1000 / • PoE / • Leds indicadores de status / • 1 porta console / • 1 porta auxiliar / ENERGIA: / • 715WAC / • PoE: 435W / DIMENSÕES(AxLxP): / • 4.45 x 44.5 x 45.0cm / AMBIENTE: / • Temperatura operacional: -5ºC a +45ºC / • Temperatura de armazenamento: -40ºC a 70ºC / SEGURANÇA: / • UL 60950-1, CAN/CSA-C22.2 No. 60950-1, EN 60950-1, IEC 60950-1, CCC, CE Marking / EMC: / • FCC Parte 15 (CFR 47) Classe A / • ICES-003 Classe A / • EN 55022 Classe A / • CISPR 22 Classe A / • AS/NZS 3548 Classe A / • BSMI Classe A / • VCCI Classe A / • EN 55024, EN300386, EN 50082-1, EN 61000-3-2, EN 61000-3-3 / • EN61000-4-2, EN61000-4-3, EN61000-4-4, EN61000-4-5, EN61000-4-6, EN 61000-6-1	Scientific Atlanta, Inc. SA Distributio	CISCO	C3850-NM-4-1G=		27/19
u	8517.62.59	Dispositivo para emissão, transmissão e recepção de dados, modulo de rede de 10G, para comutador Cisco serie Catalyst 3K, codigo C3KX-NM-10G=ESPECIFICAÇÕES DO PN : C3KX-NM-10G= / ESPECIFICAÇÕES GERAIS / • Switching Fabric: 160 Gbps; / • DRAM: 256 MB ( 512 MB para 3750X e 3750X -12S -24S ); / • Flash: 64 MB ( 128 MB para 3750X e 3750X -12S -24S ); / • Total VLANs: 1005; / • VLAN IDs: 4K; / • Jumbo Frame: 9216 Byte; / • Total de portas roteadas por 3750- X Stack: 468. / AMBIENTE: / • Ambiente com fonte de alimentacao AC: Temperatura operacional: -5ºC to +45ºC. / • Ambiente com fonte de alimentacao DC: Temperatura operacional: -5ºC to +45ºC. / • Umidade: 5 % a 95 %, sem condensação. / • Temperatura de armazenamento: -40 C' to 70 C. / CONECTORES: / • As portas 1000BASE -T : conectores RJ-45 , 2 pares Cat -5E cabeamento UTP; / • Os 1000BASE -T SFP baseadas em portas: conectores RJ-45 , 2 pares Cat -5E cabeamento UTP; / • 100BASE-FX , 1000BASE -SX, -LX/LH , ZX- , -BX10 , DWDM e CWDM SFP : LC fibra conectores ( modo único ou multimodo de fibra ); / • 10GBASE-SR , LR, LRM, CX1 ( v02 ou superior) SFP + Transceivers: LC fibra conectores ( modo único ou multimodo de fibra ).	Foxconn Cz s.r.o.	CISCO	C3KX-NM-10G=		14/19
u	8517.62.59	Dipositivo para emissao, transmissao e recepcao de dados, modulo de rede 10G-T, para comutador Cisco serie Catalyst 3K, codigo C3KX-NM-10GT=ESPECIFICAÇÕES DO PN : C3KX-NM-10GT= / ESPECIFICAÇÕES GERAIS / • Switching Fabric: 160 Gbps; / • DRAM: 256 MB ( 512 MB para 3750X e 3750X -12S -24S ); / • Flash: 64 MB ( 128 MB para 3750X e 3750X -12S -24S ); / • Total VLANs: 1005; / • VLAN IDs: 4K; / • Jumbo Frame: 9216 Byte; / • Total de portas roteadas por 3750- X Stack: 468. / AMBIENTE: / • Ambiente com fonte de alimentacao AC: Temperatura operacional: -5ºC to +45ºC. / • Ambiente com fonte de alimentacao DC: Temperatura operacional: -5ºC to +45ºC. / • Umidade: 5 % a 95 %, sem condensação. / • Temperatura de armazenamento: -40 C' to 70 C. / CONECTORES: / • As portas 1000BASE -T : conectores RJ-45 , 2 pares Cat -5E cabeamento UTP; / • Os 1000BASE -T SFP baseadas em portas: conectores RJ-45 , 2 pares Cat -5E cabeamento UTP; / • 100BASE-FX , 1000BASE -SX, -LX/LH , ZX- , -BX10 , DWDM e CWDM SFP : LC fibra conectores ( modo único ou multimodo de fibra ); / • 10GBASE-SR , LR, LRM, CX1 ( v02 ou superior) SFP + Transceivers: LC fibra conectores ( modo único ou multimodo de fibra ).	JABIL CIRCUIT DE MEXICO SA DE CV	CISCO	C3KX-NM-10GT=		19/19
u	8517.62.59	Dispositivo para emissao, transmissao e recepcao de dados, modulo de rede, para Comutador Cisco serie Catalyst 3K-X, codigo C3KX-NM-1G=ESPECIFICAÇÕES DO PN : C3KX-NM-1G= / ESPECIFICAÇÕES GERAIS / • Switching Fabric: 160 Gbps; / • DRAM: 256 MB ( 512 MB para 3750X e 3750X -12S -24S ); / • Flash: 64 MB ( 128 MB para 3750X e 3750X -12S -24S ); / • Total VLANs: 1005; / • VLAN IDs: 4K; / • Jumbo Frame: 9216 Byte; / • Total de portas roteadas por 3750- X Stack: 468. / AMBIENTE: / • Ambiente com fonte de alimentacao AC: Temperatura operacional: -5ºC to +45ºC. / • Ambiente com fonte de alimentacao DC: Temperatura operacional: -5ºC to +45ºC. / • Umidade: 5 % a 95 %, sem condensação. / • Temperatura de armazenamento: -40 C' to 70 C. / CONECTORES: / • As portas 1000BASE -T : conectores RJ-45 , 2 pares Cat -5E cabeamento UTP; / • Os 1000BASE -T SFP baseadas em portas: conectores RJ-45 , 2 pares Cat -5E cabeamento UTP; / • 100BASE-FX , 1000BASE -SX, -LX/LH , ZX- , -BX10 , DWDM e CWDM SFP : LC fibra conectores ( modo único ou multimodo de fibra ); / • 10GBASE-SR , LR, LRM, CX1 ( v02 ou superior) SFP + Transceivers: LC fibra conectores ( modo único ou multimodo de fibra ).	Foxconn Cz s.r.o.	CISCO	C3KX-NM-1G=		14/19
u	8517.62.59	Dispositivo para emissao, transmissao e recepcao de dados, modulo de servico, para comutador Catalyst série 3K-X, código 10G, C3KX-SM-10G=ESPECIFICAÇÕES DO PN : C3KX-SM-10G= / ESPECIFICAÇÕES GERAIS / • Switching Fabric: 160 Gbps; / • DRAM: 256 MB ( 512 MB para 3750X e 3750X -12S -24S ); / • Flash: 64 MB ( 128 MB para 3750X e 3750X -12S -24S ); / • Total VLANs: 1005; / • VLAN IDs: 4K; / • Jumbo Frame: 9216 Byte; / • Total de portas roteadas por 3750- X Stack: 468. / AMBIENTE: / • Ambiente com fonte de alimentacao AC: Temperatura operacional: -5ºC to +45ºC. / • Ambiente com fonte de alimentacao DC: Temperatura operacional: -5ºC to +45ºC. / • Umidade: 5 % a 95 %, sem condensação. / • Temperatura de armazenamento: -40 C' to 70 C. / CONECTORES: / • As portas 1000BASE -T : conectores RJ-45 , 2 pares Cat -5E cabeamento UTP; / • Os 1000BASE -T SFP baseadas em portas: conectores RJ-45 , 2 pares Cat -5E cabeamento UTP; / • 100BASE-FX , 1000BASE -SX, -LX/LH , ZX- , -BX10 , DWDM e CWDM SFP : LC fibra conectores ( modo único ou multimodo de fibra ); / • 10GBASE-SR , LR, LRM, CX1 ( v02 ou superior) SFP + Transceivers: LC fibra conectores ( modo único ou multimodo de fibra ).	HON HAI PRECISION INDUSTRY CO LTD	CISCO	C3KX-SM-10G=		15/19
s	8517.62.59	Dispositivo para emissao, transmissao e recepcao de dados, modulo de rede, com 8 portas 10G, para comutador Cisco Catalyst 4500X, codigo C4KX-NM-8SFP+= ESPECIFICAÇÕES DO PN : C4KX-NM-8SFP+= / ESPECIFICAÇÕES GERAIS / • Quatro módulos de rede de uplink opcionais com GE e 10GE portas / • Indústria primeiro PoE + com potência de 30W em todas as portas de uma unidade de rack (RU) fator de forma / • redundantes, fontes de duplo poder modular e fãs / • Media Access Control Segurança ( MACsec ) criptografia baseada em hardware / • Flexible NetFlow e switch- a -switch criptografia de hardware com o Serviço Módulo uplink / • Open Shortest Path First ( OSPF ) para acesso encaminhadas imagem base em IP / • IPv4 e IPv6 routing, roteamento Multicast, qualidade avançada de serviço ( QoS) e recursos de segurança em hardware / • garantia vitalícia limitada (Enhanced DDV ) com dia útil seguinte ( NBD ) antecedência substituição de hardware e 90 dia de acesso ao Cisco Technical Assistance Center ( TAC ) de apoio / • Avançado Cisco EnergyWise para otimização de custos operacionais através da medição do consumo de energia real dos dispositivos PoE , relatórios e reduzindo o consumo de energia em toda a rede. / EMC: / • FCC Part 15 (CFR 47) Classe A / • ICES-003 Classe A / • EN 55022 Classe A / • CISPR 22 Classe A / • AS/NZS 3548 Classe A.	HON HAI PRECISION INDUSTRY CO LTD	CISCO	C4KX-NM-8SFP+=		41/19
s	8517.62.59	Dispositivo para emissao, transmissao e recepcao de dados, modulo para comutador Cisco Catalyst 6800, com 16 portas 10GE de velocidade, com DFC4 integrado, codigo C6800-16P10G=ESPECIFICAÇÕES DO PN : C6800-16P10G= / ESPECIFICAÇÕES GERAIS: / • Software: Cisco IOS® Software Release 12.2(33)SRD ou posterior / • Memória: 512 MB para 200 ms da entrada combinada e buffer de saída a 10 Gbps (100 ms de ingresso e egresso de 100 ms ) / • Encapsulamento de link: Ethernet II e IEEE 802.1q / • Endereços MAC: Até 96.000 endereços MAC por ES Plus cartão linha. / AMBIENTE: / • Temperatura de operação: (0 a 40 ° C) / • Temperatura de armazenamento: (-40 a 75 ° C) / • Umidade relativa: 10 a 90 por cento , sem condensação. / ENERGIA: / • Consumo máximo de energia (watts): 40- porta de cartão de linha com cartão 3CXL (7600 -ES 40 G3CXL ): 419. / SEGURANÇA: / • UL 60950 / • CSA C22.2 No. 60950 / • EN60950 / • TS001 / • IEC 60950 / • AS/NZS3260. / • EMC: / • FCC Parte 15 Classe A / • ICES-003 Classe A / • VCCI Classe A / • EN55022 Classe A / • CISPR22 Classe A / • AS/NZS3548 Classe A / • EN61000-3-2 / • EN61000-3-3 / • EN61000-3-1.	HON HAI PRECISION INDUSTRY CO LTD	CISCO	C6800-16P10G=		41/19
u	8517.62.59	Dispositivo para emissao, transmissao e recepcao de dados, modulo para comutador Cisco Catalyst 6800, com 16 portas 10GE, com DFC4XL integrado, codigo C6800-16P10G-XL=ESPECIFICAÇÕES DO PN : C6800-16P10G-XL= / ESPECIFICAÇÕES GERAIS: / • Software: Cisco IOS® Software Release 12.2(33)SRD ou posterior / • Memória: 512 MB para 200 ms da entrada combinada e buffer de saída a 10 Gbps (100 ms de ingresso e egresso de 100 ms ) / • Encapsulamento de link: Ethernet II e IEEE 802.1q / • Endereços MAC: Até 96.000 endereços MAC por ES Plus cartão linha. / AMBIENTE: / • Temperatura de operação: (0 a 40 ° C) / • Temperatura de armazenamento: (-40 a 75 ° C) / • Umidade relativa: 10 a 90 por cento , sem condensação. / ENERGIA: / • Consumo máximo de energia (watts): 40- porta de cartão de linha com cartão 3CXL (7600 -ES 40 G3CXL ): 419. / SEGURANÇA: / • UL 60950 / • CSA C22.2 No. 60950 / • EN60950 / • TS001 / • IEC 60950 / • AS/NZS3260. / • EMC: / • FCC Parte 15 Classe A / • ICES-003 Classe A / • VCCI Classe A / • EN55022 Classe A / • CISPR22 Classe A / • AS/NZS3548 Classe A / • EN61000-3-2 / • EN61000-3-3 / • EN61000-3-1.	Foxconn Cz s.r.o.	CISCO	C6800-16P10G-XL=		32/19
u	8517.62.59	Dispositivo para emissao, transmissao e recepcao de dados, modulo interface para comutador Cisco serie Catalyst 6800, com 32 portas 10GE, com dual DFC4 integradoESPECIFICAÇÕES DO PN : C6800-32P10G= / ESPECIFICAÇÕES GERAIS: / • Software: Cisco IOS® Software Release 12.2(33)SRD ou posterior / • Memória: 512 MB para 200 ms da entrada combinada e buffer de saída a 10 Gbps (100 ms de ingresso e egresso de 100 ms ) / • Encapsulamento de link: Ethernet II e IEEE 802.1q / • Endereços MAC: Até 96.000 endereços MAC por ES Plus cartão linha. / AMBIENTE: / • Temperatura de operação: (0 a 40 ° C) / • Temperatura de armazenamento: (-40 a 75 ° C) / • Umidade relativa: 10 a 90 por cento , sem condensação. / ENERGIA: / • Consumo máximo de energia (watts): 40- porta de cartão de linha com cartão 3CXL (7600 -ES 40 G3CXL ): 419. / SEGURANÇA: / • UL 60950 / • CSA C22.2 No. 60950 / • EN60950 / • TS001 / • IEC 60950 / • AS/NZS3260. / • EMC: / • FCC Parte 15 Classe A / • ICES-003 Classe A / • VCCI Classe A / • EN55022 Classe A / • CISPR22 Classe A / • AS/NZS3548 Classe A / • EN61000-3-2 / • EN61000-3-3 / • EN61000-3-1.	HON HAI PRECISION INDUSTRY CO LTD	CISCO	C6800-32P10G=		28/19
u	8517.62.59	Dispositivo para emissão, transmissão e recepção de dados, modulo, com 32 portas 10GE, com dual DFC4XL integrado, para comutador Cisco serie Catalyst 6800ESPECIFICAÇÕES DO PN : C6800-32P10G-XL= / ESPECIFICAÇÕES GERAIS: / • Software: Cisco IOS® Software Release 12.2(33)SRD ou posterior / • Memória: 512 MB para 200 ms da entrada combinada e buffer de saída a 10 Gbps (100 ms de ingresso e egresso de 100 ms ) / • Encapsulamento de link: Ethernet II e IEEE 802.1q / • Endereços MAC: Até 96.000 endereços MAC por ES Plus cartão linha. / AMBIENTE: / • Temperatura de operação: (0 a 40 ° C) / • Temperatura de armazenamento: (-40 a 75 ° C) / • Umidade relativa: 10 a 90 por cento , sem condensação. / ENERGIA: / • Consumo máximo de energia (watts): 40- porta de cartão de linha com cartão 3CXL (7600 -ES 40 G3CXL ): 419. / SEGURANÇA: / • UL 60950 / • CSA C22.2 No. 60950 / • EN60950 / • TS001 / • IEC 60950 / • AS/NZS3260. / • EMC: / • FCC Parte 15 Classe A / • ICES-003 Classe A / • VCCI Classe A / • EN55022 Classe A / • CISPR22 Classe A / • AS/NZS3548 Classe A / • EN61000-3-2 / • EN61000-3-3 / • EN61000-3-1.	SOLECTRON(PENANG) TECHNOLOGY SDN BHD	CISCO	C6800-32P10G-XL=		38/19
s	8517.62.59	Dispositivo para emissao, transmissao e recepcao de dados, modulo para comutador Cisco serie C6K, com 48 portas 1GE, com DFC4, codigo C6800-48P-SFP=ESPECIFICAÇÕES DO PN : C6800-48P-SFP= / ESPECIFICAÇÕES GERAIS: / • Software: Cisco IOS® Software Release 12.2(33)SRD ou posterior / • Memória: 512 MB para 200 ms da entrada combinada e buffer de saída a 10 Gbps (100 ms de ingresso e egresso de 100 ms ) / • Encapsulamento de link: Ethernet II e IEEE 802.1q / • Endereços MAC: Até 96.000 endereços MAC por ES Plus cartão linha. / AMBIENTE: / • Temperatura de operação: (0 a 40 ° C) / • Temperatura de armazenamento: (-40 a 75 ° C) / • Umidade relativa: 10 a 90 por cento , sem condensação. / ENERGIA: / • Consumo máximo de energia (watts): 40- porta de cartão de linha com cartão 3CXL (7600 -ES 40 G3CXL ): 419. / SEGURANÇA: / • UL 60950 / • CSA C22.2 No. 60950 / • EN60950 / • TS001 / • IEC 60950 / • AS/NZS3260. / • EMC: / • FCC Parte 15 Classe A / • ICES-003 Classe A / • VCCI Classe A / • EN55022 Classe A / • CISPR22 Classe A / • AS/NZS3548 Classe A / • EN61000-3-2 / • EN61000-3-3 / • EN61000-3-1.	HON HAI PRECISION INDUSTRY CO LTD	CISCO	C6800-48P-SFP=		41/19
u	8517.62.59	Dispositivo para emissao, transmissao e recepcao, modulo, com 48 portas 1GE, fabric habilitado, com DFC4XL S, para comutador Cisco serie C6K, codigo C6800-48P-SFP-XL=ESPECIFICAÇÕES DO PN : C6800-48P-SFP-XL= / ESPECIFICAÇÕES GERAIS: / • Software: Cisco IOS® Software Release 12.2(33)SRD ou posterior / • Memória: 512 MB para 200 ms da entrada combinada e buffer de saída a 10 Gbps (100 ms de ingresso e egresso de 100 ms ) / • Encapsulamento de link: Ethernet II e IEEE 802.1q / • Endereços MAC: Até 96.000 endereços MAC por ES Plus cartão linha. / AMBIENTE: / • Temperatura de operação: (0 a 40 ° C) / • Temperatura de armazenamento: (-40 a 75 ° C) / • Umidade relativa: 10 a 90 por cento , sem condensação. / SEGURANÇA: / • UL 60950 / • CSA C22.2 No. 60950 / • EN60950 / • TS001 / • IEC 60950 / • AS/NZS3260. / • EMC: / • FCC Parte 15 Classe A / • ICES-003 Classe A / • VCCI Classe A / • EN55022 Classe A / • CISPR22 Classe A / • AS/NZS3548 Classe A / • EN61000-3-2 / • EN61000-3-3 / • EN61000-3-1.	Foxconn Cz s.r.o.	CISCO	C6800-48P-SFP-XL=		32/19
s	8517.62.59	Dispositivo para emissao, transmissao e recepcao de dados, modulo com 48 portas 10/100/1000 GE, para comutador Cisco C6K, fabric habilitado, com conector RJ-45, DFC4, codigo C6800-48P-TX=ESPECIFICAÇÕES DO PN : C6800-48P-TX= / ESPECIFICAÇÕES GERAIS: / • Software: Cisco IOS® Software Release 12.2(33)SRD ou posterior / • Memória: 512 MB para 200 ms da entrada combinada e buffer de saída a 10 Gbps (100 ms de ingresso e egresso de 100 ms ) / • Encapsulamento de link: Ethernet II e IEEE 802.1q / • Endereços MAC: Até 96.000 endereços MAC por ES Plus cartão linha. / AMBIENTE: / • Temperatura de operação: (0 a 40 ° C) / • Temperatura de armazenamento: (-40 a 75 ° C) / • Umidade relativa: 10 a 90 por cento , sem condensação. / ENERGIA: / • Consumo máximo de energia (watts): 40- porta de cartão de linha com cartão 3CXL (7600 -ES 40 G3CXL ): 419. / SEGURANÇA: / • UL 60950 / • CSA C22.2 No. 60950 / • EN60950 / • TS001 / • IEC 60950 / • AS/NZS3260. / • EMC: / • FCC Parte 15 Classe A / • ICES-003 Classe A / • VCCI Classe A / • EN55022 Classe A / • CISPR22 Classe A / • AS/NZS3548 Classe A / • EN61000-3-2 / • EN61000-3-3 / • EN61000-3-1.	HON HAI PRECISION INDUSTRY CO LTD	CISCO	C6800-48P-TX=		41/19
u	8517.62.59	Dispositivo para emissao, transmissao e recepcao de dados, cartao de linha para comutador Cisco C6k, com 48 portas 10/100/1000 GE, fabric ativado, com conector RJ-45, com DFC4XL S, codigo C6800-48P-TX-XL=ESPECIFICAÇÕES DO PN : C6800-48P-TX-XL= / ESPECIFICAÇÕES GERAIS: / • Software: Cisco IOS® Software Release 12.2(33)SRD ou posterior / • Memória: 512 MB para 200 ms da entrada combinada e buffer de saída a 10 Gbps (100 ms de ingresso e egresso de 100 ms ) / • Encapsulamento de link: Ethernet II e IEEE 802.1q / • Endereços MAC: Até 96.000 endereços MAC por ES Plus cartão linha. / AMBIENTE: / • Temperatura de operação: (0 a 40 ° C) / • Temperatura de armazenamento: (-40 a 75 ° C) / • Umidade relativa: 10 a 90 por cento , sem condensação. / ENERGIA: / • Consumo máximo de energia (watts): 40- porta de cartão de linha com cartão 3CXL (7600 -ES 40 G3CXL ): 419. / SEGURANÇA: / • UL 60950 / • CSA C22.2 No. 60950 / • EN60950 / • TS001 / • IEC 60950 / • AS/NZS3260. / • EMC: / • FCC Parte 15 Classe A / • ICES-003 Classe A / • VCCI Classe A / • EN55022 Classe A / • CISPR22 Classe A / • AS/NZS3548 Classe A / • EN61000-3-2 / • EN61000-3-3 / • EN61000-3-1.	Scientific Atlanta, Inc. SA Distributio	CISCO	C6800-48P-TX-XL=		27/19
u	8517.62.59	Dispositivo para emissao, transmissao e recepcao de dados, modulo de interface, para comutador Cisco serie Catalyst 6800, com 8 portas 10GE, com DFC4 integradoESPECIFICAÇÕES DO PN : C6800-8P10G= / ESPECIFICAÇÕES GERAIS: / • Software: Cisco IOS® Software Release 12.2(33)SRD ou posterior / • Memória: 512 MB para 200 ms da entrada combinada e buffer de saída a 10 Gbps (100 ms de ingresso e egresso de 100 ms ) / • Encapsulamento de link: Ethernet II e IEEE 802.1q / • Endereços MAC: Até 96.000 endereços MAC por ES Plus cartão linha. / AMBIENTE: / • Temperatura de operação: (0 a 40 ° C) / • Temperatura de armazenamento: (-40 a 75 ° C) / • Umidade relativa: 10 a 90 por cento , sem condensação. / ENERGIA: / • Consumo máximo de energia (watts): 40- porta de cartão de linha com cartão 3CXL (7600 -ES 40 G3CXL ): 419. / SEGURANÇA: / • UL 60950 / • CSA C22.2 No. 60950 / • EN60950 / • TS001 / • IEC 60950 / • AS/NZS3260. / • EMC: / • FCC Parte 15 Classe A / • ICES-003 Classe A / • VCCI Classe A / • EN55022 Classe A / • CISPR22 Classe A / • AS/NZS3548 Classe A / • EN61000-3-2 / • EN61000-3-3 / • EN61000-3-1.	Foxconn Cz s.r.o.	CISCO	C6800-8P10G1=		32/19
u	8517.62.59	Dispositivo para emissão, transmissão e recepção de dados, módulo para comutador Cisco serie Catalyst 6800, com 8 portas 10GE, com DFC4XL integrado ESPECIFICAÇÕES DO PN : C6800-8P10G-XL= ESPECIFICAÇÕES GERAIS Número de portas: 8 (10-Gigabit Ethernet Fiber) Compatível com Supervisor Engine 2T e Supervisor Engine 2TXL Equipado com placa filha (DC) DFC4XL Conexão do backplane: largura de banda do backplane de 80 Gbps no chassi Catalyst 6807-XL e 6500-E Taxa de transferência o IPv4: até 60 Mpps O IPv6: até 30 Mpps Suporta tabela de MAC Adress de 128K Buffer de portas o 500 MB por porta (saída) o 2,5 MB por porta (entrada) Memória embarcada (onboard): 2 GB padrão Protocolos padrão: IEEE 802.1d, IEEE 802.1p, IEEE 802.1q, IEEE 802.1s, IEEE 802.1w, IEEE 802.3x, IEEE 802.3ad, IEEE 802.3ae, IEEE 802.3ak, IEEE 802.3aq, and IEEE 802.3an DIMENSÕES 4.39 x 39.11 x 41.65 cm (A x L x P) AMBIENTE Temperatura de operação: 0° a 40 °C Temperatura de armazenamento: -40° a 75 °C Umidade relativa: 10 a 90%, sem condensação ENERGIA Consumo (watts): 303,68 W PADRÕES EMC FCC Part 15 (CFR 47) Classe A ICES-003 Classe A VCCI Classe A EN55022 Classe A EN55024 CISPR24 CISPR 22 Classe A AS/NZS CISPR 22 Classe A ETS 300 386 KN 22 Classe A EN 50082-1 EN61000-3-2 EN61000-3-3 EN61000-6-1 CNS13438 Classe A KN6100 -4 Series PADRÕES DE SEGURANÇA UL 60950-1 CAN/CSA C22.2 No. 60950 EN 60950-1 IEC 60950-1 AS/NZS 60950-1 IEC 60825 Classe 1 EN 60825 Classe 1 21CFR 1040 Aplicação: Utilizado para emissão, transmissão e recepção de dados.	JABIL CIRCUIT	CISCO	C6800-8P10G-XL=		27/20
u	8517.62.59	Dispositivo para emissao, transmissao e recepcao de dados, modulo de interface, para comutador Cisco serie Catalyst 6800, com 8 portas 40GE, com DFC4 integradoESPECIFICAÇÕES DO PN : C6800-8P40G= / ESPECIFICAÇÕES GERAIS: / • Software: Cisco IOS® Software Release 12.2(33)SRD ou posterior / • Memória: 512 MB para 200 ms da entrada combinada e buffer de saída a 40 / Gbps (100 ms de ingresso e egresso de 100 ms ) / • Encapsulamento de link: Ethernet II e IEEE 802.1q / • Endereços MAC: Até 96.000 endereços MAC por ES Plus cartão linha. / AMBIENTE: / • Temperatura de operação: (0 a 40 ° C) / • Temperatura de armazenamento: (-40 a 75 ° C) / • Umidade relativa: 10 a 90% , sem condensação. / ENERGIA: / • Consumo máximo de energia (watts): 40- porta de cartão de linha com cartão / 3CXL (7600 -ES 40 G3CXL ): 419. / SEGURANÇA: / • UL 60950 / • CSA C22.2 No. 60950 / • EN60950 / • TS001 / • IEC 60950 / • AS/NZS3260. / • EMC: / • FCC Parte 15 Classe A / • ICES-003 Classe A / • VCCI Classe A / • EN55022 Classe A / • CISPR22 Classe A / • AS/NZS3548 Classe A / • EN61000-3-2 / • EN61000-3-3 / • EN61000-3-1.	Foxconn Cz s.r.o.	CISCO	C6800-8P40G=		40/20
u	8517.62.59	Dispositivo para emissao, transmissao e recepcao de dados, modulo Sup6T (440G/slot), com 8 portas 10GE e 2 portas 40GE, para comutador Cisco Catalyst 6800, codigo C6800-SUP6T=ESPECIFICAÇÕES DO PN : C6800-SUP6T= / ESPECIFICAÇÕES GERAIS: / • Software: Cisco IOS® Software Release 12.2(33)SRD ou posterior / • Memória: 512 MB para 200 ms da entrada combinada e buffer de saída a 10 Gbps (100 ms de ingresso e egresso de 100 ms ) / • Encapsulamento de link: Ethernet II e IEEE 802.1q / • Endereços MAC: Até 96.000 endereços MAC por ES Plus cartão linha. / AMBIENTE: / • Temperatura de operação: (0 a 40 ° C) / • Temperatura de armazenamento: (-40 a 75 ° C) / • Umidade relativa: 10 a 90 por cento , sem condensação. / SEGURANÇA: / • UL 60950 / • CSA C22.2 No. 60950 / • EN60950 / • TS001 / • IEC 60950 / • AS/NZS3260. / • EMC: / • FCC Parte 15 Classe A / • ICES-003 Classe A / • VCCI Classe A / • EN55022 Classe A / • CISPR22 Classe A / • AS/NZS3548 Classe A / • EN61000-3-2 / • EN61000-3-3 / • EN61000-3-1.	Foxconn Cz s.r.o.	CISCO	C6800-SUP6T=		32/19
u	8517.62.59	Dispositivo para emissao, transmissao e recepcao de dados, cartao Sup6T(440G/slot), com 8 portas 10Ge, 2 portas 40GE (XL), para comutador Cisco serie Catalyst 6800, codigo C6800-SUP6T-XL=ESPECIFICAÇÕES DO PN : C6800-SUP6T-XL= / ESPECIFICAÇÕES GERAIS: / • Software: Cisco IOS® Software Release 12.2(33)SRD ou posterior / • Memória: 512 MB para 200 ms da entrada combinada e buffer de saída a 10 Gbps (100 ms de ingresso e egresso de 100 ms ) / • Encapsulamento de link: Ethernet II e IEEE 802.1q / • Endereços MAC: Até 96.000 endereços MAC por ES Plus cartão linha. / AMBIENTE: / • Temperatura de operação: (0 a 40 ° C) / • Temperatura de armazenamento: (-40 a 75 ° C) / • Umidade relativa: 10 a 90 por cento , sem condensação. / SEGURANÇA: / • UL 60950 / • CSA C22.2 No. 60950 / • EN60950 / • TS001 / • IEC 60950 / • AS/NZS3260. / • EMC: / • FCC Parte 15 Classe A / • ICES-003 Classe A / • VCCI Classe A / • EN55022 Classe A / • CISPR22 Classe A / • AS/NZS3548 Classe A / • EN61000-3-2 / • EN61000-3-3 / • EN61000-3-1.	Foxconn Cz s.r.o.	CISCO	C6800-SUP6T-XL=		32/19
s	8517.62.59	Dispositivo para emissao, transmissao e recepcao de dados, cartao de porta multi rate, para comutador Cisco Catalyst 6880-X, codigo C6880-X-LE-16P10G=ESPECIFICAÇÕES DO PN : C6880-X-LE-16P10G= / ESPECIFICAÇÕES GERAIS / ENERGIA: / • DC tensao de entrada de -48 a -60 VDC com consumo de energia de 3000W máximo , 230 VAC com opção de consumo de energia máximo 2400W. / OUTRAS OPÇÕES DE ALIMENTACAO : / • tensao de entrada DC de -40,5 a -72 VDC com consumo de energia máximo 3300W; / • 230 VAC , consumo de energia máximo 3300W. / AMBIENTE: / • Temperatura operacional: (5 to 40°C); / • Temperatura não operacional: (-40 to 70°C) . / INTERFACES: / • Oito slots de placa de linha , quatro slots de LAN / WAN de interface , interfaces incluem Gigabit Ethernet e SPA Wideband. / • IOS: / • Software Cisco IOS versão 12.3 ( 13) BC mínimo para apoiar PCMM , controle de admissão, DSG Modo avançado e SII. / FCC: / • FCC 47CFR15, Class B, CISPR22 Class B, EN55022 Class B, AS/NZS CISPR 22 Class B, ICES-003 Class B, VCCI Class B, IEC/EN61000-3-2, IEC/EN61000-3-3, IEC/EN61000-4-2, IEC/EN61000-4-3, IEC/EN61000-4-4, IEC/EN61000-4-5, IEC/EN61000-4-6, IEC/EN61000-4-11.	HON HAI PRECISION INDUSTRY CO LTD	CISCO	C6880-X-LE-16P10G=		41/19
u	8517.62.59	Dispositivo para emissao, transmissao e recepcao de dados, modulo controlador de entrada/saida, para equipamento Cisco serie 7200, com porta dupla 10/100 Fast Ethernet, codigoC7200-I/O-2FE/EESPECIFICAÇÕES DO PN : C7200-I/O-2FE/E= / ESPECIFICAÇÕES GERAIS: / • Portas Ethernet 10/100 / • 1 porta console / • Sensor de monitoração de temperature / • 2 slots PCMCIA / • Memória flash fixa / • 4MB de memória cache / • 128 ou 512MB memória SDRAM / • Processador de 350MHz / AMBIENTE: / • Temperatura operacional: 41° to 104°F (5° to 40°C) / • Temperatura de armazenamento: -38° to 150°F (-40° to 70°C) / SEGURANÇA E EMC: / • UL / • CSA / • EN IEC / • AS/NZS / • FCC Parte15 Classe A / • FCC Parte 68	Foxconn Cz s.r.o.	CISCO	C7200-I/O-2FE/E=		32/19
u	8517.62.59	Comutador Cisco serie Catalyst 9200L, com 24 portas PoE+, 4 portas 10G, de rede avançadaESPECIFICAÇÕES DO PN: C9200L-24P-4X-E= / ESPECIFICAÇÕES GERAIS / • 24 portas full PoE+ / • 4 portas 1/10G uplink / • Redes virtuais: 1 / GERENCIAMENTO: / • BRIDGE-MIB / • CISCO-BRIDGE-EXT-MIB / • CISCO-BULK-FILE-MIB / • CISCO-CABLE-DIAG-MIB / • CISCO-CALLHOME-MIB / • CISCO-CEF-MIB / • CISCO-CIRCUIT-INTERFACE-MIB / • CISCO-CONFIG-COPY-MIB / • CISCO-CONFIG-MAN-MIB / • CISCO-DEVICE-LOCATION-MIB / • CISCO-DHCP-SNOOPING-MIB / • CISCO-EIGRP-MIB / • CISCO-EMBEDDED-EVENT-MGR-MIB / • CISCO-ENTITY-FRU-CONTROL-MIB / • CISCO-ENTITY-SENSOR-MIB / • CISCO-ENTITY-VENDORTYPE-OID-MIB • CISCO-ERR-DISABLE-MIB / • CISCO-FLASH-MIB / • CISCO-FLOW-MONITOR-MIB / • CISCO-FTP-CLIENT-MIB / • CISCO-HSRP-EXT-MIB / • CISCO-HSRP-MIB / • CISCO-IETF-BFD-MIB / 2 / • CISCO-IETF-PPVPN-MPLS-VPN-MIB • CISCO-IETF-PW-MPLS-MIB / • CISCO-IF-EXTENSION-MIB / • CISCO-IGMP-FILTER-MIB / • CISCO-IMAGE-LICENSE-MGMT-MIB • CISCO-IMAGE-MIB / • CISCO-IP-CBR-METRICS-MIB / • CISCO-IP-STAT-MIB / • CISCO-IP-TAP-MIB / • CISCO-IP-URPF-MIB / • CISCO-IPSEC-FLOW-MONITOR-MIB / • CISCO-IPSEC-MIB / • CISCO-IPSEC-PROVISIONING-MIB / • CISCO-IPSLA-AUTOMEASURE-MIB / • CISCO-IPSLA-ECHO-MIB / • CISCO-IPSLA-JITTER-MIB / • CISCO-L2-CONTROL-MIB / • CISCO-L2L3-INTERFACE-CONFIG-MIB / • CISCO-LAG-MIB / • CISCO-LICENSE-MGMT-MIB / • CISCO-LOCAL-AUTH-USER-MIB / • CISCO-MAC-NOTIFICATION-MIB / • CISCO-MDI-METRICS-MIB / • CISCO-MEDIA-METRICS-MIB / • CISCO-MEMORY-POOL-MIB / • CISCO-MPLS-LSR-EXT-STD-MIB / • CISCO-NBAR-PROTOCOL-DISCOVERY-MIB • CISCO-NHRP-EXT-MIB / • CISCO-NTP-MIB / • CISCO-PAGP-MIB / 3 / • CISCO-PORT-SECURITY-MIB / AMBIENTE: / • Temperatura operacional: -5°C a +45°C / • Temperatura de armazenamento: - -40° a 158°F (-40° to 70°C) / • Umidade relativa: -40° a 158°F (-40° to 70°C) / ENERGIA: / • Fontes de energia (até 2): 1200W AC, 930W DC, ou 1200W HVAC/HVDC / • Potência típica de entrada (AC): 429W / • Potência máxima de entrada (AC): 1245W / • Tensão de entrada (AC): 100 a 240V / • Tensão de entrada (DC) / o Mín-máx: -40V a -72V / o Nominal: -48V a -60V / • Frequência (AC): 50 a 60Hz / • Efíciência: 90% ou mais (20 a 100% de carga) / SEGURANÇA: / • UL 60950-1 / • CAN/CSA-C222.2 No. 60950-1 / • EN 60950-1 / • IEC 60950-1 / • AS/NZS 60950.1 / • IEEE 802.3 / EEC: / • 47 CFR Part 15 / • CISPR22 Class A / • EN 300 386 V1.6.1 / 4 / • EN 55022 Class A / • EN 55032 Class A / • CISPR 32 Class A / • EN61000-3-2 / • EN61000-3-3 / • ICES-003 Class A / • TCVN 7189 Class A / • V-3 Class A / • CISPR24 / • EN 300 386 / • EN55024 / • TCVN 7317 / • V-2/2015.04 / • V-3/2015.04 / • CNS13438 / • KN32 / • KN35 / • IEC 61000-6-1 / • EN 61000-6-1 / 5	Foxconn Cz s.r.o.	CISCO	C9200L-24P-4X-E=		40/20
u	8517.62.59	Dispositivo para emissao, transmissao e recepcao de dados, modulo de rede, com 2 portas 40GE, para comutador Cisco Catalyst 9300, codigo C9300-NM-2Q= ESPECIFICAÇÕES DO PN: C9300-NM-2Q= / ESPECIFICAÇÕES GERAIS: / • 2 x módulo de rede 40G para a série Cisco Catalyst 9300 / DIMENSOES: / • 3.45 cm (A) x 7.49 cm (L) x 20.69 cm (P) / SEGURANÇA: / • UL 60950-1 / • CAN/CSA-C222.2 Nº 60950-1 / • EN 60950-1 / • IEC 60950-1 / • AS/NZS 60950.1 / • IEEE 802.3 / EMI: / • FCC Parte 15 (CFR 47) Classe A / • CIEM-003 Classe A / • EN 55032 Classe A / • CISPR 32 Classe A / • AS/NZS 3548 Classe A / • BSMI Classe A (somente modelos de entrada CA) / • VCCI Classe A / • EN 55024, EN300386, / • EN 61000-3-2, EN 61000-3-3 / • EN61000-4-2, EN61000-4-3, / • EN61000-4-4, EN61000-4-5, / • EN61000-4-6	HON HAI PRECISION INDUSTRY CO LTD	CISCO	C9300-NM-2Q=		28/22
u	8517.62.59	Dipositivo para emissao, transmissao e recepcao de dados, modulo de rede, com 2 portas 25GE, para comutador Cisco serie Catalyst 9300, codigo C9300-NM-2Y= ESPECIFICAÇÕES DO PN: C9300-NM-2Y= / ESPECIFICAÇÕES GERAIS: / • 2 x módulo de rede 40G para a série Cisco Catalyst 9300 / DIMENSOES: / • 3.45 cm (A) x 7.49 cm (L) x 20.69 cm (P) / SEGURANÇA: / • UL 60950-1 / • CAN/CSA-C222.2 Nº 60950-1 / • EN 60950-1 / • IEC 60950-1 / • AS/NZS 60950.1 / • IEEE 802.3 / EMI: / • FCC Parte 15 (CFR 47) Classe A / • CIEM-003 Classe A / • EN 55032 Classe A / • CISPR 32 Classe A / • AS/NZS 3548 Classe A / • BSMI Classe A (somente modelos de entrada CA) / • VCCI Classe A / • EN 55024, EN300386, / • EN 61000-3-2, EN 61000-3-3 / • EN61000-4-2, EN61000-4-3, / • EN61000-4-4, EN61000-4-5, / • EN61000-4-6	HON HAI PRECISION INDUSTRY CO LTD	CISCO	C9300-NM-2Y=		28/22
u	8517.62.59	Dispositivo para emissao, transmissao e recepcao de dados, modulo de rede, com 4 portas 1GE, para comutador Cisco Catalyst 9300, codigo C9300-NM-4G= ESPECIFICAÇÕES DO PN: C9300-NM-4G= / ESPECIFICAÇÕES GERAIS: / • Este módulo tem quatro slots de módulo 1 GE SFP. Qualquer combinação de módulos SFP padrão é suportada. / DIMENSOES: / • 3.45 cm (A) x 7.49 cm (L) x 20.69 cm (P) / SEGURANÇA: / • UL 60950-1 / • CAN/CSA-C222.2 Nº 60950-1 / • EN 60950-1 / • IEC 60950-1 / • AS/NZS 60950.1 / • IEEE 802.3 / EMI: / • FCC Parte 15 (CFR 47) Classe A / • CIEM-003 Classe A / • EN 55032 Classe A / • CISPR 32 Classe A / • AS/NZS 3548 Classe A / • BSMI Classe A (somente modelos de entrada CA) / • VCCI Classe A / • EN 55024, EN300386, / • EN 61000-3-2, EN 61000-3-3 / • EN61000-4-2, EN61000-4-3, / • EN61000-4-4, EN61000-4-5, / • EN61000-4-6	HON HAI PRECISION INDUSTRY CO LTD	CISCO	C9300-NM-4G=		28/22
u	8517.62.59	Dispositivo para emissao, transmissao e recepcao de dados, modulo de rede, com 4 portas mGig, para comutador Cisco serie Catalyst 9300 ESPECIFICAÇÕES GERAIS: / • Tensão de Entrada: 115Vac / • Trafego de meia porta: / o 0,01%/EEE: 99,15 / o 10%: 101,80 / o 30%: 102,50 / o 50%: 102,70 / o 100%: 103,30 / • Tráfego de porta completo: / o 0,01%/EEE: 116,60 / o 10%: 119,70 / o 30%: 120,30 / DIMENSOES: / • 21,6 cm (A) x 21,6 cm (L) x 4,3 cm (P) / SEGURANÇA: / • UL 60950-1 / • CAN/CSA-C222.2 Nº 60950-1 / • EN 60950-1 / • IEC 60950-1 / • AS/NZS 60950.1 / • IEEE 802.3 / EMI: / • FCC Parte 15 (CFR 47) Classe A / • CIEM-003 Classe A / • EN 55032 Classe A / • CISPR 32 Classe A / • AS/NZS 3548 Classe A / • BSMI Classe A (somente modelos de entrada CA) / • VCCI Classe A / • EN 55024, EN300386, / • EN 61000-3-2, EN 61000-3-3 / • EN61000-4-2, EN61000-4-3, / • EN61000-4-4, EN61000-4-5, / • EN61000-4-6	HON HAI PRECISION INDUSTRY CO LTD	CISCO	C9300-NM-4M=		12/22
u	8517.62.59	Dispositivo para emissao, transmissao e recepcao de dados, modulo de rede, com 8 portas 10GE, para comutador Cisco Catalyst 9300. ESPECIFICAÇÕES DO PN: C9300-NM-8X= / ESPECIFICAÇÕES GERAIS: / • Este módulo tem oito slots de módulo 10 GE SFP+. / DIMENSOES: / • 3.45 cm (A) x 7.49 cm (L) x 20.69 cm (P) / SEGURANÇA: / • UL 60950-1 / • CAN/CSA-C222.2 Nº 60950-1 / • EN 60950-1 / • IEC 60950-1 / • AS/NZS 60950.1 / • IEEE 802.3 / EMI: / • FCC Parte 15 (CFR 47) Classe A / • CIEM-003 Classe A / • EN 55032 Classe A / • CISPR 32 Classe A / • AS/NZS 3548 Classe A / • BSMI Classe A (somente modelos de entrada CA) / • VCCI Classe A / • EN 55024, EN300386, / • EN 61000-3-2, EN 61000-3-3 / • EN61000-4-2, EN61000-4-3, / • EN61000-4-4, EN61000-4-5, / • EN61000-4-6	HON HAI PRECISION INDUSTRY CO LTD	CISCO	C9300-NM-8X=		28/22
u	8517.62.59	Dispositivo para emissao, transmissao e recepcao de dados, cartao de linha, com 24 portas Gigabit Ethernet (SFP), para comutador Cisco serie Catalyst 9400, codigo C9400-LC-24S=ESPECIFICAÇÕES DO PN : C9400-LC-24S= / ESPECIFICAÇÕES GERAIS: / AMBIENTE: / • Temperatura operacional: (5 to 40ºC). / • temperatura de operação (curto prazo ) 1: (-5 to 55ºC). / • Umidade de operação (nominal) ( umidade relativa ): 5 a 95%. / • Temperatura de armazenamento: (-40 to 70ºC). / SEGURANÇA: / • UL / CSA / IEC / EN 60950-1 / • IEC / EN 60825 Segurança Laser / • ACA TS001 / • AS / NZS 60950 / • FDA Código de Regulamentos Federais Laser Segurança / • Os requisitos acústicos da OSHA.	HON HAI PRECISION INDUSTRY CO LTD	CISCO	C9400-LC-24S=		17/20
u	8517.62.59	Dispositivo para emissao transmissao e recepcao de dados, cartao de linha, com 24 portas 10 Gigabit Ethernet(SFP+), para comutador Cisco serie Catalyst 9400, codigo C9400-LC-24XS=ESPECIFICAÇÕES DO PN : C9400-LC-24XS= / ESPECIFICAÇÕES GERAIS: / AMBIENTE: / • Temperatura operacional: (5 to 40ºC). / • temperatura de operação (curto prazo ) 1: (-5 to 55ºC). / • Umidade de operação (nominal) ( umidade relativa ): 5 a 95%. / • Temperatura de armazenamento: (-40 to 70ºC). / SEGURANÇA: / • UL / CSA / IEC / EN 60950-1 / • IEC / EN 60825 Segurança Laser / • ACA TS001 / • AS / NZS 60950 / • FDA Código de Regulamentos Federais Laser Segurança / • Os requisitos acústicos da OSHA.	Scientific Atlanta, Inc. SA Distributio	CISCO	C9400-LC-24XS=		27/19
u	8517.62.59	Dispositivo para emissao, transmissao e recepcao de dados, cartao de linha, com 48 portas PoE+ 10/100/1000 (RJ-45), para comutador Cisco serie Catalyst 9400ESPECIFICAÇÕES DO PN : C9400-LC-48P= / ESPECIFICAÇÕES GERAIS: / AMBIENTE: / • Temperatura operacional: (5 to 40ºC). / • temperatura de operação (curto prazo ) 1: (-5 to 55ºC). / • Umidade de operação (nominal) ( umidade relativa ): 5 a 95%. / • Temperatura de armazenamento: (-40 to 70ºC). / SEGURANÇA: / • UL / CSA / IEC / EN 60950-1 / • IEC / EN 60825 Segurança Laser / • ACA TS001 / • AS / NZS 60950 / • FDA Código de Regulamentos Federais Laser Segurança / • Os requisitos acústicos da OSHA.	Scientific Atlanta, Inc. SA Distributio	CISCO	C9400-LC-48P=		27/19
u	8517.62.59	Dispositivo para emissao, transmissao e recepcao de dados, cartao de linha, com 48 portas Gigabit Ethernet(SFP), para comutador Cisco serie Catalyst 9400ESPECIFICAÇÕES DO PN : C9400-LC-48S= / ESPECIFICAÇÕES GERAIS: / AMBIENTE: / • Temperatura operacional: (5 to 40ºC). / • temperatura de operação (curto prazo ) 1: (-5 to 55ºC). / • Umidade de operação (nominal) ( umidade relativa ): 5 a 95%. / • Temperatura de armazenamento: (-40 to 70ºC). / SEGURANÇA: / • UL / CSA / IEC / EN 60950-1 / • IEC / EN 60825 Segurança Laser / • ACA TS001 / • AS / NZS 60950 / • FDA Código de Regulamentos Federais Laser Segurança / • Os requisitos acústicos da OSHA.	JABIL CIRCUIT DE MEXICO SA DE CV	CISCO	C9400-LC-48S=		05/20
u	8517.62.59	Dispositivo para emissao transmissao e recepcao de dados, cartao de linha, com 48 portas 10/100/1000 (RJ-45), para comutador Cisco serie Catalyst 9400, codigo C9400-LC-48T=ESPECIFICAÇÕES DO PN : C9400-LC-48T= / ESPECIFICAÇÕES GERAIS: / AMBIENTE: / • Temperatura operacional: (5 to 40ºC). / • temperatura de operação (curto prazo ) 1: (-5 to 55ºC). / • Umidade de operação (nominal) ( umidade relativa ): 5 a 95%. / • Temperatura de armazenamento: (-40 to 70ºC). / SEGURANÇA: / • UL / CSA / IEC / EN 60950-1 / • IEC / EN 60825 Segurança Laser / • ACA TS001 / • AS / NZS 60950 / • FDA Código de Regulamentos Federais Laser Segurança / • Os requisitos acústicos da OSHA.	Scientific Atlanta, Inc. SA Distributio	CISCO	C9400-LC-48T=		27/19
u	8517.62.59	Dispositivo para emissao transmissao e recepcao de dados, cartao de linha, com 48 portas UPOE 10/100/1000 (RJ-45), para comutador Cisco serie Catalyst 9400, codigo C9400-LC-48U=ESPECIFICAÇÕES DO PN : C9400-LC-48U= / ESPECIFICAÇÕES GERAIS: / AMBIENTE: / • Temperatura operacional: (5 to 40ºC). / • temperatura de operação (curto prazo ) 1: (-5 to 55ºC). / • Umidade de operação (nominal) ( umidade relativa ): 5 a 95%. / • Temperatura de armazenamento: (-40 to 70ºC). / SEGURANÇA: / • UL / CSA / IEC / EN 60950-1 / • IEC / EN 60825 Segurança Laser / • ACA TS001 / • AS / NZS 60950 / • FDA Código de Regulamentos Federais Laser Segurança / • Os requisitos acústicos da OSHA.	Scientific Atlanta, Inc. SA Distributio	CISCO	C9400-LC-48U=		27/19
u	8517.62.59	Dispositivo para emissao transmissao e recepcao de dados, cartao de linha, com 48 portas UPOE, com 24 portas mGig e 24 portas RJ-45 para comutador Cisco serie Catalyst 9400, codigo C9400-LC-48UX=ESPECIFICAÇÕES DO PN : C9400-LC-48UX= / ESPECIFICAÇÕES GERAIS: / AMBIENTE: / • Temperatura operacional: (5 to 40ºC). / • temperatura de operação (curto prazo ) 1: (-5 to 55ºC). / • Umidade de operação (nominal) ( umidade relativa ): 5 a 95%. / • Temperatura de armazenamento: (-40 to 70ºC). / SEGURANÇA: / • UL / CSA / IEC / EN 60950-1 / • IEC / EN 60825 Segurança Laser / • ACA TS001 / • AS / NZS 60950 / • FDA Código de Regulamentos Federais Laser Segurança / • Os requisitos acústicos da OSHA.	Scientific Atlanta, Inc. SA Distributio	CISCO	C9400-LC-48UX=		27/19
u	8517.62.59	Dispositivo para emissao transmissao e recepcao de dados, modulo Supervisor 1, para comutador Cisco serie Catalyst 9400, codigo C9400-SUP-1=ESPECIFICAÇÕES DO PN : C9400-SUP-1= / ESPECIFICAÇÕES GERAIS: / HARDWARE: / • Cisco Catalyst 9000 Series / AMBIENTE: / • Temperatura operacional: (5 to 40ºC). / • temperatura de operação (curto prazo ) 1: (-5 to 55ºC). / • Umidade de operação (nominal) ( umidade relativa ): 5 a 95%. / • Temperatura de armazenamento: (-40 to 70ºC). / SEGURANÇA: / • UL / CSA / IEC / EN 60950-1 / • IEC / EN 60825 Segurança Laser / • ACA TS001 / • AS / NZS 60950 / • FDA Código de Regulamentos Federais Laser Segurança / • Os requisitos acústicos da OSHA.	Foxconn Cz s.r.o.	CISCO	C9400-SUP-1=		32/19
u	8517.62.59	Dispositivo para emissao, transmissao e recepcao de dados, modulo Supervisor 1XL, para comutador Cisco serie Catalyst 9400, codigo C9400-SUP-1XL=ESPECIFICAÇÕES DO PN : C9400-SUP-1XL= / ESPECIFICAÇÕES GERAIS: / HARDWARE: / • Cisco Catalyst 9000 Series / AMBIENTE: / • Temperatura operacional: (5 to 40ºC). / • temperatura de operação (curto prazo ) 1: (-5 to 55ºC). / • Umidade de operação (nominal) ( umidade relativa ): 5 a 95%. / • Temperatura de armazenamento: (-40 to 70ºC). / SEGURANÇA: / • UL / CSA / IEC / EN 60950-1 / • IEC / EN 60825 Segurança Laser / • ACA TS001 / • AS / NZS 60950 / • FDA Código de Regulamentos Federais Laser Segurança / • Os requisitos acústicos da OSHA.	Foxconn Cz s.r.o.	CISCO	C9400-SUP-1XL=		32/19
u	8517.62.59	Dispositivo para emissao, transmissao e recepcao de dados, cartao Supervisor 1XL, com modulo 25G, para comutador Cisco serie Catalyst 9400, codigo C9400-SUP-1XL-Y=ESPECIFICAÇÕES DO PN : C9400-SUP-1XL-Y= / ESPECIFICAÇÕES GERAIS: / • Cartão Supervisor 1XL para comutador Cisco serie Catalyst 9400 / • Com modulo 25G / AMBIENTE: / • Temperatura operacional: (5 to 40oC). / • temperatura de operação (curto prazo ) 1: (-5 to 55oC). / • Umidade de operação (nominal) ( umidade relativa ): 5 a 95%. / • Temperatura de armazenamento: (-40 to 70oC). / SEGURANÇA: / • UL / CSA / IEC / EN 60950-1 / • IEC / EN 60825 Segurança Laser / • ACA TS001 / • AS / NZS 60950 / • FDA Código de Regulamentos Federais Laser Segurança / • Os requisitos acústicos da OSHA.	Foxconn Cz s.r.o.	CISCO	C9400-SUP-1XL-Y=		40/20
u	8517.62.59	Dipositivo para transmissao, emissao e recepcao de dados, modulo de rede para Comutador Cisco serie Catalyst 9500, com 2 portas 40GE, codigo C9500-NM-2Q=ESPECIFICAÇÕES DO PN: C9500-NM-2Q= / ESPECIFICAÇÕES GERAIS / • Compatível com os seguintes switches série Catalyst 9500 / o C9500-24Q / o C9500-12Q / o C9500-40X / o C9500-16X / • Conector de entrada AC IEC 60320 C16 / ENERGIA / • Potência nominal: 950W / • Tensão nominal de entrada: 100 – 240V (AC) / • Tensão de entrada mínima: 90V (AC) / • Tensão de entrada máxima: 263V (AC) / • Tensão de saída: 12V (DC) / • Corrente de saída máxima 79,2A / • Frequência: 47 – 63Hz / • Eficiência: 94% / AMBIENTE / • Temperatura operacional: -5° a 50°C / • Temperatura de armazenamento: -20° a 65°C / • Umidade operacional: 5% a 90% sem condensação / • Umidade de armazenamento: 5% a 95% sem condensação	JABIL CIRCUIT DE MEXICO SA DE CV	CISCO	C9500-NM-2Q=		05/20
u	8517.62.59	Dipositivo para transmissao, emissao e recepcao de dados, modulo de rede para Comutador Cisco serie Cisco Catalyst 9500, com 8 portas 10GE, codigo C9500-NM-8X=ESPECIFICAÇÕES DO PN: C9500-NM-8X= / ESPECIFICAÇÕES GERAIS / • Compatível com os seguintes switches série Catalyst 9500 / o C9500-24Q / o C9500-12Q / o C9500-40X / o C9500-16X / • Conector de entrada AC IEC 60320 C16 / ENERGIA / • Potência nominal: 950W / • Tensão nominal de entrada: 100 – 240V (AC) / • Tensão de entrada mínima: 90V (AC) / • Tensão de entrada máxima: 263V (AC) / • Tensão de saída: 12V (DC) / • Corrente de saída máxima 79,2A / • Frequência: 47 – 63Hz / • Eficiência: 94% / AMBIENTE / • Temperatura operacional: -5° a 50°C / • Temperatura de armazenamento: -20° a 65°C / • Umidade operacional: 5% a 90% sem condensação / • Umidade de armazenamento: 5% a 95% sem condensação	JABIL CIRCUIT DE MEXICO SA DE CV	CISCO	C9500-NM-8X=		05/20
u	8517.62.59	Dispositivo para emissão, transmissão ou recepção de dados, para comutador Cisco Catalyst 9600, com 24 portas de 40GE e 12 portas de 100GE ESPECIFICAÇÕES GERAIS / • Velocidade da porta: 40 GE / o Máximo de portas com C9600X-SUP-2: 96 / o Máximo de portas com C9600-SUP-12: 96 / • Velocidade da porta: 100 GE / o Máximo de portas com C9600X-SUP-2: 96 / o Máximo de portas com C9600-SUP-12: 48 / • Velocidade da porta: 10 GE² / o Máximo de portas com C9600X-SUP-2: 96 / o Máximo de portas com C9600-SUP-12: 96 / • Potência nominal máxima C9600X-SUP-2: 280W / • Potência nominal máxima C9600-SUP-1: 200W / • MTBF (Horas): 710.750 / DIMENSÕES / • 4,32 cm (A) x 38,1 cm (L) x 39,88 cm (P) / AMBIENTE / • -5° a 45° C (23° a 113° F) até 6000 pés / • -5° a 40° C (23° a 104° F) até 10.000 pés / • 10% a 95%, sem condensação / ENERGIA / • Potência nominal: 950W / • Tensão nominal de entrada: 100 – 240V (AC) / • Tensão de entrada mínima: 90V (AC) / • Tensão de entrada máxima: 263V (AC) / • Tensão de saída: 12V (DC) / • Corrente de saída máxima 79,2A / • Frequência: 47 – 63Hz / • Eficiência: 94% / SEGURANÇA / • UL 60950-1 / • CAN/CSA-C222.2 Nº 60950-1 / • EN 60950-1 / • IEC 60950-1 / • AS/NZS 60950.1 / • IEEE 802.3 / EMI / • EN55032:2015 / • EN61000-3-2:2014 / • EN55032:2012 / • NM EN 55032:2015 / • QCVN 118:2018/BTTTT / • CIEM-003:2016:Iss:6 / • NM EN 61000-3-3:2015 / • NM EN 61000-3-2:2015 / • 47 CFR Parte 15:2016 / • KN61000-3-3:2014 / • CISPR32:2012:Ed:1 / • EN300 386:2012:V1.6.1 / • KN61000-3-2:2014 / • CNS13438:2006 / • CISPR32:2015:Ed:2 / • KN32:2015 / • VCCI-CISPR 32:2016 / • EN61000-3-3:2013 / • CISPR24:2010+A1:2015 / • CISPR35:2016:Ed:1 / • EN55024:2010 / • EN55024:2010:A1 / • EN55035:2017 / • EN61000-6-1:2007 / • EN61000-6-2:2005 / • IEC61000-6-1:2016:Ed:3 / • IEC61000-6-2:2016:Ed:3 / • KN35:2015 / • NM EN 55024:2018 / • TCVN 7317:2003	FLEXTRONICS	CISCO	C9600-LC-24C=		12/22
u	8517.62.59	Dispositivo para emissão e recepção de dados, modulo Supervisor 1, para comutador Cisco serie Catalyst 9600 ESPECIFICAÇÕES DO PN: C9600-SUP-1= ESPECIFICAÇÕES GERAIS O Cisco Unified AccessT Data Plane (UADP) Application-Specific Integrated Circuit (ASIC)1 está pronto para o futuro para as principais tecnologias de próxima geração, com um pipeline programável, recursos de micromotor e alocação personalizável baseada em modelo de camada 2 , Camada 3, encaminhamento, ACL e entradas de Qualidade de Serviço (QoS). É o primeiro ASIC a oferecer suporte a tabelas de hardware de largura dupla que fornecem tamanho de tabela equivalente e desempenho de processamento para IPv4 e IPv6. CPU Intel® x86 de 2,0 GHz com 8 núcleos. Até 960 GB de armazenamento local SATASSD para hospedagem de aplicativos baseada em contêiner. Até 108 MB de buffer (36 MB de buffer unificado por ASIC). O Flexible NetFlow (FNF) baseado em hardware e taxa de linha oferece coleta de fluxo para até 294.000 fluxos. O suporte a IPv6 em hardware fornece encaminhamento de taxa de fio para redes IPv6. O suporte de pilha dupla para IPv4 e IPv6 e alocações de tabela de encaminhamento de hardware dinâmico permitem a migração easyIPv4 para IPv6. Tabelas de roteamento flexível (IPv4, IPv6 e multicast), tabelas de Camada 2, tabelas ACL e tabelas QoS. DIMENSÕES 4.32 (A) x 38.1 (L) x 34.06 (P) cm AMBIENTE -5° a 45° C (23° a 113° F) até 6000 pés -5° a 40° C (23° a 104° F) até 10.000 pés 10% a 95%, sem condensação ENERGIA Potência nominal: 950W Tensão nominal de entrada: 100 - 240V (AC) Tensão de entrada mínima: 90V (AC) Tensão de entrada máxima: 263V (AC) Tensão de saída: 12V (DC) Corrente de saída máxima 79,2A Frequência: 47 - 63Hz Eficiência: 94% SEGURANÇA C9606R IEC 60950-1 plus Am1, Am2, Am9, Am10, Am11, Am12 and all deviations and differences IEC 62368-1, Second Edition with all deviations and differences AS/NZS 60950.1.2011 CAN/CSA-C22.2 No. 60950-1-07 CAN/CSA-C22.2 No. 62368-1-14 GB 4943-95 EN 60950-1; 2006 plus Am1, Am 2, Am9, Am10, Am11, Am12 and all deviations and differences NOM-019-SCFI-1998 UL 60950-1, Second Edition UL 62368-1, Second Edition EMI 47 CFR Part 15 Class A CNS13438: 2006 Class A EN 300 386 V1.6.1 EN61000-3-2: 2014 EN61000-3-3: 2013 ICES-003 Issue 6: 2016 Class A KN 32: 2015 Class A TCVN 7189: 2009 Class A EN 55032:2012/ AC:2013 Class A EN 55032:2015 Class A CISPR 32 Edition 2 Class A V 2/2015.04 Class A V-3/2015.04 Class A CISPR24: 2010 + A1: 2015 EN 300 386 V1.6.1 EN55024: 2010 + A1: 2015 KN35: 2015 TCVN 7317: 2003 Aplicação: Dipositivo para emissao, transmissao e recepcao de dados.	CELESTICA (THAILAND) LIMITED	CISCO	C9600-SUP-1=		22/22
u	8517.62.59	Dispositivo para transmissão e recepção de dados, modulo de rede, com 2 portas 40GE, para equipamento Cisco serie Catalyst 9800-80 ESPECIFICAÇÕES GERAIS / • Número máximo de pontos de acesso: Até 6000 / • Número máximo de clientes: 64.000 / • Capacidade máxima: Até 80 Gbps / • Máximo de WLANs: 4096 / • Máximo de VLANs: 4096 / • Máximo de tags do site: 6000 / • Máximo de APs Flex por site: 100 / • Máximo de tags de política: 6000 / • Máximo de tags de RF: 6000 / • Máximo de perfis de RF: 12.000 / • Máximo de perfis de política: 1000 / • Máximo de perfis Flex: 6000 / • Uplinks fixos: 8x 10G ou 6x 10G + 2x 1G SFP+/SFP / • Os módulos de uplink suportados são: / o C9800-18X1GE(=) / o C9800-10X10GE(=) / o C9800-1X40GE(=) / o C9800-2X40GE(=) / o C9800-1X100GE(=) / • Os módulos de uplink podem ser trocados a quente. / • Suporta transceptores QSFP 10G, 40G e 100G / • Consumo máximo de energia com módulos: 600W / DIMENSÕES / • 8,81 cm (A) x 43,94 cm (L) x 52,07 cm (P) / AMBIENTE / • Normal: 0° a 40° C / • Curto prazo: 0° a 50° C / ENERGIA / • Potência nominal: 950W / • Tensão nominal de entrada: 100 – 240V (AC) / • Tensão de entrada mínima: 90V (AC) / • Tensão de entrada máxima: 263V (AC) / • Tensão de saída: 12V (DC) / • Corrente de saída máxima 79,2A / • Frequência: 47 – 63Hz / • Eficiência: 94% / SEGURANÇA / • UL/CSA 60950-1 / • IEC/EN 60950-1 / • AS/NZS 60950.1 / • CAN/CSA-C22.2 Nº 60950-1 / EMI / • FCC 47CFR15 / • AS/NZS CISPR 22 / • CISPR 22 / • EN55022/EN55032 (EMI-1) / • CIEM-003 / • VCCI / • KN 32 (EMI-2) / • CNS-13438	JABIL CIRCUIT,INC.	CISCO	C9800-2X40GE=		12/22
u	8517.62.59	Dispositivo para emissão, transmissão e recepção de dados, controlador sem fio, para comutador Cisco serie Catalyst 9800-40, para serviço ESPECIFICAÇÕES DO PN: C9800-40-CA-K9 ESPECIFICAÇÕES GERAIS Número máximo de access points (AP): até 2000 Número máximo de clientes: 32.000 Taxa de transferência máxima: até 40 Gbps Número máximo de WLANs: 4096 Número máximo de VLANs: 4096 Máximo de tags do site: 2000 Máximo de Flex® APs por site: 100 Máximo de tags de política: 2000 Máximo de tags RF: 2000 Máximo de perfis RF: 4000 Máximo de perfis de política: 1000 Máximo de perfis FLEX: 2000 Interfaces: 4x 10G/1x 1G SFP+/SFP Modos de implantação: Centralizado, Cisco FlexConnect®, e Fabric Wireless (SD-Access) Form factor: 1RU Licença: Smart License Sistema operacional: Cisco IOS XE Software mínimo: Cisco IOS XE Software Release 16.10.1 Gerenciamento: Cisco DNA Center, Cisco Prime® Infrastructure, integrated WebUI, e third party (open standards APIs)* Interoperabilidade: AireOS-based controllers* Mecanismo de políticas: Cisco Identity Services Engine (ISE)* Plataforma de localização: Cisco Connected Mobile Experiences (CMX), Cisco DNA Spaces* Access points: Aironet 802.11ac Wave 1 and Wave 2 access points, Cisco Catalyst 9100 802.11ax access points Padrões wireless: IEEE 802.11a, 802.11b, 802.11g, 802.11d, WMM/802.11e, 802.11h, 802.11n, 802.11k, 802.11r, 802.11u, 802.11w, 802.11ac Wave1 and Wave2, 802.11ax Padrões com fio, comutação e roteamento: IEEE 802.3 10BASE-T, IEEE 802.3u 100BASE-TX, 1000BASE-T. 1000BASE-SX, 1000-BASE-LH, IEEE 802.1Q VLAN tagging, 802.1AX Link Aggregation Iterfaces de gerenciamento: o Web-based: HTTP/HTTPS o Command-line interface: Telnet, Secure Shell (SSH) Protocol, serial port o SNMP o NETCONF HDD: SATA SSD 240GB ENERGIA Fonte de energia AC com opção de fonte AC redundante Consumo máximo: 381W Frequência: 47 a 63 Hz Tensão de entrada: 90 a 264 VAC com AC PEM AMBIENTE Temperatura operacional: -0° a 45°C Temperatura de armazenamento: -40° a 65°C Umidade operacional: 5% a 85% sem condensação Umidade de armazenamento: 5% a 93% sem condensação DIMENSÕES 43,94 x 49,53 x 4,37 (L x P x A) Aplicação: Utilizado para emissão, transmissão e recepção de dados.	JABIL CIRCUIT	CISCO	C9800-40-CA-K9		27/20
u	8517.62.59	Dispositivo para emissão, transmissão e recepção de dados, controlador Wireless Cisco Serie Catalyst 9800-80 ESPECIFICAÇÕES DO PN: C9800-80-CA-K9 ESPECIFICAÇÕES GERAIS Número máximo de access points (AP) Até 6000 Número máximo de clientes 64 Taxa de Transferência máxima até 80 Gbps Número máximo de access points (AP) até 2000 Número máximo de WLANs 4096 Número máximo de VLANs 4096 Máximo de tags RF 6000 Máximo de perfis RF 12000 Máximo de perfis de política 1000 Interfaces 8x 10G or 6x 10G + 2x 1G SFP+/SFP Modos de implantação Centralizado, Cisco FlexConnect®, e Fabric Wireless (SD-Access) Licença Smart License enabled Software mínimo Cisco IOS XE Software Release 16.10.1 Gerenciamento Cisco DNA Center, Cisco Prime® Infrastructure, integrated WebUI, and third party (open standards APIs) Interoperabilidade AireOS-based controllers * Plataforma de localização Cisco Connected Mobile Experiences (CMX)/Cisco DNA Spaces* Padrões wireless: IEEE 802.11a, 802.11b, 802.11g, 802.11d, WMM/802.11e, 802.11h, 802.11n, 802.11k, 802.11r, 802.11u, 802.11w, 802.11ac Wave 1 and Wave 2, 802.11ax Padrões com fio, comutação e roteamento: IEEE 802.3 10BASE-T, IEEE 802.3u 100BASE-TX, 1000BASE-T, 1000BASE-SX, 1000-BASE-LH, IEEE 802.1Q VLAN tagging, IEEE 802.1AX Link Aggregation Padrões de dados: Data Encryption Standard (DES): DES-CBC, 3DES Secure Sockets Layer (SSL) and Transport Layer Security (TLS): RC4 128-bit and RSA 1024- and 2048-bit DTLS: AES-CBC IPsec: DES-CBC, 3DES, AES-CBC 802.1AE MACsec encryption Padrões de Segurança Temperatura de operação: Normal: 0 ° a 40 ° C (32 ° a 104 ° F) Curto prazo: 0 ° a 50 ° C (32 ° a 122 ° F) Temperatura não operacional: -40 ° a 65 ° C (-104 ° a 149 ° F) 3 Umidade operacional: Normal: 10% a 90% sem condensação Temperatura não operacional, umidade: 5% a 93% a 28 ° C Entrada elétrica: Faixa de frequência de entrada CA: 47 a 63 Hz Faixa de entrada AC: 90 a 264 VAC com AC Faixa de entrada DC: -40 a -72 VDC com DC Potência máxima com módulos: 600W Dissipação de calor: 2047 BTU / hr Medida do nível de potência sonora: O nível de potência sonora ponderado A é de 70,5 LpAm (dBA) Padrões de criptografia Largura: 43.94 cm Profundidade: 52.07 cm Altura: 8.81 cm Peso: 14.29 kg Aplicação: Utilizado em Dispositivo para emissão, transmissão e recepção de dados.	HON HAI PRECISION INDUSTRY CO	CISCO	C9800-80-CA-K9		42/21
u	8517.62.59	Dispositivo para emissão, transmissão e recepção de dados, controlador sem fio (para servico), para comutador Cisco serie Catalyst 9800-L-CESPECIFICAÇÕES DO PN: C9800-L-C-CA-K9 / ESPECIFICAÇÕES GERAIS / • Número máximo de access points (AP): até 2000 / • Número máximo de clientes: 32.000 / • Taxa de transferência máxima: até 40 Gbps / • Número máximo de WLANs: 4096 / • Número máximo de VLANs: 4096 / • Máximo de tags do site: 2000 / • Máximo de Flex® APs por site: 100 / • Máximo de tags de política: 2000 / • Máximo de tags RF: 2000 / • Máximo de perfis RF: 4000 / • Máximo de perfis de política: 1000 / • Máximo de perfis FLEX: 2000 / • Interfaces: 4x 10G/1x 1G SFP+/SFP / • Modos de implantação: Centralizado, Cisco FlexConnect®, e Fabric Wireless (SD-Access) / • Form factor: 1RU / • Licença: Smart License / • Sistema operacional: Cisco IOS XE / • Software mínimo: Cisco IOS XE Software Release 16.10.1 / • Gerenciamento: Cisco DNA Center, Cisco Prime® Infrastructure, integrated WebUI, e third party (open standards APIs)* / • Interoperabilidade: AireOS-based controllers* / • Mecanismo de políticas: Cisco Identity Services Engine (ISE)* / • Plataforma de localização: Cisco Connected Mobile Experiences (CMX), Cisco DNA Spaces* / • Access points: Aironet 802.11ac Wave 1 and Wave 2 access points, Cisco Catalyst 9100 802.11ax access points / • Padrões wireless: IEEE 802.11a, 802.11b, 802.11g, 802.11d, WMM/802.11e, 802.11h, 802.11n, 802.11k, 802.11r, 802.11u, 802.11w, 802.11ac Wave1 and Wave2, 802.11ax / • Padrões com fio, comutação e roteamento: IEEE 802.3 10BASE-T, IEEE 802.3u 100BASE-TX, 1000BASE-T. 1000BASE-SX, 1000-BASE-LH, IEEE 802.1Q VLAN tagging, 802.1AX Link Aggregation / • Iterfaces de gerenciamento: / o Web-based: HTTP/HTTPS / o Command-line interface: Telnet, Secure Shell (SSH) Protocol, serial port / o SNMP / o NETCONF / • HDD: SATA SSD 240GB / ENERGIA / • Fonte de energia AC com opção de fonte AC redundante / • Consumo máximo: 381W / • Frequência: 47 a 63 Hz / • Tensão de entrada: 90 a 264 VAC com AC PEM / AMBIENTE / • Temperatura operacional: -0° a 45°C / • Temperatura de armazenamento: -40° a 65°C / • Umidade operacional: 5% a 85% sem condensação / • Umidade de armazenamento: 5% a 93% sem condensação / DIMENSÕES / • 43,94 x 49,53 x 4,37 (L x P x A) / Aplicação: Utilizado para emitir, transmitir e receber informações de rede	HON HAI PRECISION INDUSTRY CO LTD	CISCO	C9800-L-C-CA-K9		19/21
u	8517.62.59	Dispositivo para emissão, transmissão e recepção de dados, controlador sem fio (para servico), para comutador Cisco serie Catalyst 9800-L-FESPECIFICAÇÕES DO PN: C9800-L-F-CA-K9 / ESPECIFICAÇÕES GERAIS / • Número máximo de access points (AP): até 2000 / • Número máximo de clientes: 32.000 / • Taxa de transferência máxima: até 40 Gbps / • Número máximo de WLANs: 4096 / • Número máximo de VLANs: 4096 / • Máximo de tags do site: 2000 / • Máximo de Flex® APs por site: 100 / • Máximo de tags de política: 2000 / • Máximo de tags RF: 2000 / • Máximo de perfis RF: 4000 / • Máximo de perfis de política: 1000 / • Máximo de perfis FLEX: 2000 / • Interfaces: 4x 10G/1x 1G SFP+/SFP / • Modos de implantação: Centralizado, Cisco FlexConnect®, e Fabric Wireless (SD-Access) / • Form factor: 1RU / • Licença: Smart License / • Sistema operacional: Cisco IOS XE / • Software mínimo: Cisco IOS XE Software Release 16.10.1 / • Gerenciamento: Cisco DNA Center, Cisco Prime® Infrastructure, integrated WebUI, e third party (open standards APIs)* / • Interoperabilidade: AireOS-based controllers* / • Mecanismo de políticas: Cisco Identity Services Engine (ISE)* / • Plataforma de localização: Cisco Connected Mobile Experiences (CMX), Cisco DNA Spaces* / • Access points: Aironet 802.11ac Wave 1 and Wave 2 access points, Cisco Catalyst 9100 802.11ax access points / • Padrões wireless: IEEE 802.11a, 802.11b, 802.11g, 802.11d, WMM/802.11e, 802.11h, 802.11n, 802.11k, 802.11r, 802.11u, 802.11w, 802.11ac Wave1 and Wave2, 802.11ax / • Padrões com fio, comutação e roteamento: IEEE 802.3 10BASE-T, IEEE 802.3u 100BASE-TX, 1000BASE-T. 1000BASE-SX, 1000-BASE-LH, IEEE 802.1Q VLAN tagging, 802.1AX Link Aggregation / • Iterfaces de gerenciamento: / o Web-based: HTTP/HTTPS / o Command-line interface: Telnet, Secure Shell (SSH) Protocol, serial port / o SNMP / o NETCONF / • HDD: SATA SSD 240GB / ENERGIA / • Fonte de energia AC com opção de fonte AC redundante / • Consumo máximo: 381W / • Frequência: 47 a 63 Hz / • Tensão de entrada: 90 a 264 VAC com AC PEM / AMBIENTE / • Temperatura operacional: -0° a 45°C / • Temperatura de armazenamento: -40° a 65°C / • Umidade operacional: 5% a 85% sem condensação / • Umidade de armazenamento: 5% a 93% sem condensação / DIMENSÕES / • 43,94 x 49,53 x 4,37 (L x P x A) / Aplicação: Utilizado para emitir, transmitir e receber informações de rede	HON HAI PRECISION INDUSTRY CO LTD	CISCO	C9800-L-F-CA-K9		19/21
s	8517.62.59	Aparelho conversor de audio para sinal IP, modelo BRIC Link II, para transmissão ponto a ponto em redes de dados (WANs e LANs), com tecnologia CrossLock para transmissão segura e estável em varias redes IP simultaneamente.	COMREX CORPORATION	COMREX	Cat 9500-0200		26/22
s	8517.62.59	Aparelho portátil para transmissão de áudio, denominado "Codec", com tecnologia CrossLock para transmissão segura e estável em varias redes IP simultaneamente, contendo duas portas USB, tela sensível ao toque com tamanho de 5", porta Ethernet integrada, bateria embutida, conector de entrada para microfone; Referência comercial: ACCESS NX Portable IP Audio Codec.	COMREX CORPORATION	COMREX	Cat 9500-3000		26/22
s	8517.62.59	Aparelho para transmissão de áudio, de montagem em rack, com tecnologia CrossLock para transmissão segura e estável em varias redes IP simultaneamente, contendo duas portas USB, porta Ethernet integrada e conector de entrada para microfone.	COMREX CORPORATION	COMREX	Cat 9500-3400		26/22
u	8517.62.59	Dispositivo para emissao, transmissao e recepcao de dados, cartão de linha CRR CCAP, modulos 1 D3.1 DS e 1 D3.0 USESPECIFICAÇÕES DO PN : CBR-4D31-16U30-SP= / ESPECIFICAÇÕES GERAIS / • Cartão de linha CBR CCAP com módulos / • 1 módulo downstream / • 1 módulo upstream / • 8 portas downstream / • 16 portas upstream / AMBIENTE: / • Temperatura operacional: 0° até 40°C / • Temperatura de armazenamento: -40° até 70°C / • Umidade operacional: 5 a 85% sem condensação / ENERGIA: / • 200W típico / SEGURANÇA: / • UL/CSA/IEC/EN 60950-1 2nd Ed. - United States, Canada, Europe / • AS/NZS 60950.1 - Australia / • EN60825/IEC 60825 Laser Safety / • FDA - Code of Federal Regulations Laser Safety / EMC - Emissão: / • EN50083-2 - Europe / • KN 22 Class A - Korea / • FCC Part 15 Class A - United States / • ICES 003 Class A - Canada / • AS/NZS Class A - Australia / • CISPR 22 Class A - Europe / • EN55022 Class A - Europe / • VCCI Class A - Japan / • CNS13438 Class A - Taiwan / • IEC/EN61000-3-2 Power Line Harmonics - Europe / • IEC/EN61000-3-3 Voltage Fluctuations and Flicker - Europe / EMC - Imunidade: / • EN50083-2 - Europe / • CISPR 24 - Europe / • KN 24 - Korea / • IEC/EN61000-4-2 Electrostatic Discharge Immunity (8kV contact, 15kV air) / • IEC/EN61000-4-3 Radiated Immunity (10V/m) / • IEC/EN61000-4-4 Electrical Fast Transient Immunity (2kV power, 1kV signal) / • IEC/EN61000-4-5 Surge AC Port (4kV CM, 2kV DM) / • IEC/EN61000-4-5 Surge Signal Port (1kV) / • IEC/EN61000-4-5 Surge DC Port (1kV) / • IEC/EN61000-4-6 Immunity to Conducted Disturbances (10Vrms) / • IEC/EN61000-4-8 Power Frequency Magnetic Field Immunity (30A/m) / • IEC/EN61000-4-11 Voltage Dips, Short Interruptions, and Voltage Variations\	HON HAI PRECISION INDUSTRY CO LTD	CISCO	CBR-4D31-16U30-SP=		29/21
u	8517.62.59	Dispositivo para emissão, transmissão e recepção de dados, cartão de linha CBR CCAP, modulos 1 D3.1 DS e modulo 1 D3.1 USESPECIFICAÇÕES DO PN : CBR-4D31-16U31-SP= / ESPECIFICAÇÕES GERAIS / • Cartão de linha CBR CCAP com módulos / • 1 módulo downstream / • 1 módulo upstream / • 8 portas downstream / • 16 portas upstream / AMBIENTE: / • Temperatura operacional: 0° até 40°C / • Temperatura de armazenamento: -40° até 70°C / • Umidade operacional: 5 a 85% sem condensação / ENERGIA: / • 200W típico / SEGURANÇA: / • UL/CSA/IEC/EN 60950-1 2nd Ed. - United States, Canada, Europe / • AS/NZS 60950.1 - Australia / • EN60825/IEC 60825 Laser Safety / • FDA - Code of Federal Regulations Laser Safety / EMC - Emissão: / • EN50083-2 - Europe / • KN 22 Class A - Korea / • FCC Part 15 Class A - United States / • ICES 003 Class A - Canada / • AS/NZS Class A - Australia / • CISPR 22 Class A - Europe / • EN55022 Class A - Europe / • VCCI Class A - Japan / • CNS13438 Class A - Taiwan / • IEC/EN61000-3-2 Power Line Harmonics - Europe / • IEC/EN61000-3-3 Voltage Fluctuations and Flicker - Europe / EMC - Imunidade: / • EN50083-2 - Europe / • CISPR 24 - Europe / • KN 24 - Korea / • IEC/EN61000-4-2 Electrostatic Discharge Immunity (8kV contact, 15kV air) / • IEC/EN61000-4-3 Radiated Immunity (10V/m) / • IEC/EN61000-4-4 Electrical Fast Transient Immunity (2kV power, 1kV signal) / • IEC/EN61000-4-5 Surge AC Port (4kV CM, 2kV DM) / • IEC/EN61000-4-5 Surge Signal Port (1kV) / • IEC/EN61000-4-5 Surge DC Port (1kV) / • IEC/EN61000-4-6 Immunity to Conducted Disturbances (10Vrms) / • IEC/EN61000-4-8 Power Frequency Magnetic Field Immunity (30A/m) / • IEC/EN61000-4-11 Voltage Dips, Short Interruptions, and Voltage Variations	Foxconn Cz s.r.o.	CISCO	CBR-4D31-16U31-SP=		29/21
u	8517.62.59	Dispositivo para emissao, transmissao e recepcao de dados, cartao de linha CBR CCAP, com 2 modulos D3.1 DS e 1 modulo D3.0 US, codigo CBR-8D31-16U30-SP=ESPECIFICAÇÕES DO PN : CBR-8D31-16U30-SP= / ESPECIFICAÇÕES GERAIS / • Faixa de frequencia: 950 MHz a 2150 MHz / • Ajustando Tamanho do Passo: 125 kHz / • Faixa Symbol Rate: 1,0-45 Msymbols / s / • Faixa de captura transportadora: ≥ ± 3,0 MHz ( 5-45 Msym ) / • SAtelites de banda: C e Ku -band / • Padrão de vídeo NTSC: e PAL B / G / I / D / M / N / • NTSC: 0,0-4,2 MHz ≤ 0,5 dB dB/-0.75 / • PAL: 0,0-5,0 dB MHz ≤ 0,5 / -1,25 / • Resolução de vídeo maxima: 720x480/576 / • Taxa maxima de bits de vídeo: 15 Mb / s / • Ethernet de Saida para dados IP RJ-45, 10/100BaseT , Ate 50 Mbps / AMBIENTE: / • Temperatura operacional: 32 até 104°F (0 até 40°C) / • Temperatura de armazenamento: -40 até 158°F (-40 até 70°C) / ENERGIA: / • 3.75W Por QAM / • 180W maximo / SEGURANÇA: / • GR-1089-Core Level 3, / • ETS 300 019 armazenamento Classe 1.1, / • ETS 300 019 Transporte Classe 2.3 (pending), / • ETS 300 019 Classe 3.1, / • ETS 300 386	HON HAI PRECISION INDUSTRY CO LTD	CISCO	CBR-8D31-16U30-SP=		28/19
u	8517.62.59	Dispositivo para emissao, transmissao e recpecao de dados, cartao de linha CCAP, com 2 modulos D3.1 DS e 1 modulo D3.1 US, para equipamento Cisco serie CBR, codigo CBR-8D31-16U31-SP=ESPECIFICAÇÕES DO PN : CBR-8D31-16U31-SP= / ESPECIFICAÇÕES GERAIS / • Faixa de frequencia: 950 MHz a 2150 MHz / • Ajustando Tamanho do Passo: 125 kHz / • Faixa Symbol Rate: 1,0-45 Msymbols / s / • Faixa de captura transportadora: ≥ ± 3,0 MHz ( 5-45 Msym ) / • SAtelites de banda: C e Ku -band / • Padrão de vídeo NTSC: e PAL B / G / I / D / M / N / • NTSC: 0,0-4,2 MHz ≤ 0,5 dB dB/-0.75 / • PAL: 0,0-5,0 dB MHz ≤ 0,5 / -1,25 / • Resolução de vídeo maxima: 720x480/576 / • Taxa maxima de bits de vídeo: 15 Mb / s / • Ethernet de Saida para dados IP RJ-45, 10/100BaseT , Ate 50 Mbps / AMBIENTE: / • Temperatura operacional: 32 até 104°F (0 até 40°C) / • Temperatura de armazenamento: -40 até 158°F (-40 até 70°C) / ENERGIA: / • 3.75W Por QAM / • 180W maximo / SEGURANÇA: / • GR-1089-Core Level 3, / • ETS 300 019 armazenamento Classe 1.1, / • ETS 300 019 Transporte Classe 2.3 (pending), / • ETS 300 019 Classe 3.1, / • ETS 300 386	JABIL CIRCUIT DE MEXICO SA DE CV	CISCO	CBR-8D31-16U31-SP=		19/19
u	8517.62.59	Dispositivo para emissão, transmissão e recepção de dados, cartão de linha, CBR CCAP segunda geração Remote PHY ESPECIFICAÇÕES DO PN: CBR-CCAP-LC-G2-R= ESPECIFICAÇÕES GERAIS Compatível com o padrão PHY remoto: Baseado em padrão, suporte GCP, DEPI, UEPI, R-OOB, R-DTI Suporta redundância de placa de linha N+1: Alta disponibilidade Otimizado para implantação remota de PHY; um cartão puramente digital projetado para não precisar de módulos PHY downstream e upstream: Menor consumo de energia Suporta até 32 dispositivos PHY remotos no lançamento do produto: Escalar grupos de serviços além da capacidade da porta do CMTS tradicional Mesmo formato que a placa de linha 8x16 CCAP RF: Use a base instalada do cBR-8 existente para implantação remota de PHY OBFL e monitoramento: Detecção de falhas simplificada DIMENSÃO: 3.6 x 41.3 x 47.4 cm AMBIENTE: Temperatura operacional: 0 até 40°C Temperatura de armazenamento: -40 até 70°C ENERGIA: 3.75W Por QAM 226W máximo SEGURANÇA: UL/CSA/IEC/EN 60950-1 2nd Ed. - United States, Canada, Europe AS/NZS 60950.1 - Australia EN60825/IEC 60825 Laser Safety FDA - Code of Federal Regulations Laser Safety Electromagnetic Emissions Certification EN50083-2 - Europe KN 32 Class A - Korea FCC Part 15 Class A - United States ICES 003 Class A - Canada AS/NZS Class A - Australia CISPR 22 Class A - Europe EN55022 Class A - Europe VCCI Class A - Japan CNS13438 Class A - Taiwan IEC/EN61000-3-2 Power Line Harmonics - Europe IEC/EN61000-3-3 Voltage Fluctuations and Flicker - Europe EN50083-2 - Europe CISPR 24 - Europe KN 35 - Korea IEC/EN61000-4-2 Electrostatic Discharge Immunity (8kV contact, 15kV air) IEC/EN61000-4-3 Radiated Immunity (10V/m) EC/EN61000-4-4 Electrical Fast Transient Immunity (2kV power, 1kV signal) IEC/EN61000-4-5 Surge AC Port (4kV CM, 2kV DM) IEC/EN61000-4-5 Surge Signal Port (1kV) IEC/EN61000-4-5 Surge DC Port (1kV) IEC/EN61000-4-6 Immunity to Conducted Disturbances (10Vrms) IEC/EN61000-4-8 Power Frequency Magnetic Field Immunity (30A/m) IEC/EN61000-4-11 Voltage Dips, Short Interruptions, and Voltage Variations Network Equipment Building Standards O sistema foi projetado para atender aos seguintes Padrões de Construção de Equipamentos de Rede (NEBS): NEBS Level 3, Bellcore: GR-63-CORE, GR-1089-CORE European Telecommunication Standards Institute (ETSI) EN 300 386 Telecommunications Network Equipment (EMC) EN50083-2 Cable networks for television signals, sound signals and interactive services EN55022 Information Technology Equipment (Emissions) EN55024 Information Technology Equipment (Immunity) EN61000-6-1 Generic Immunity Standard EN61000-6-2 Generic Immunity Standard for Industrial Environments Aplicação: Dispositivo para emissão, transmissão e recepção de dados.	CELESTICA (THAILAND) LIMITED	CISCO	CBR-CCAP-LC-G2-R=		23/22
u	8517.62.59	Dispositivo para emissao, transmissao e recepcao de dados, placa supervisor para equipamentos serie cBR, incluindo funcionalidades RP e FP, codigo CBR-CCAP-SUP-160G=ESPECIFICAÇÕES DO PN : CBR-CCAP-SUP-160G= / ESPECIFICAÇÕES GERAIS / • Faixa de frequencia: 950 MHz a 2150 MHz / • Ajustando Tamanho do Passo: 125 kHz / • Faixa Symbol Rate: 1,0-45 Msymbols / s / • Faixa de captura transportadora: ≥ ± 3,0 MHz ( 5-45 Msym ) / • SAtelites de banda: C e Ku -band / • Padrão de vídeo NTSC: e PAL B / G / I / D / M / N / • NTSC: 0,0-4,2 MHz ≤ 0,5 dB dB/-0.75 / • PAL: 0,0-5,0 dB MHz ≤ 0,5 / -1,25 / • Resolução de vídeo maxima: 720x480/576 / • Taxa maxima de bits de vídeo: 15 Mb / s / • Ethernet de Saida para dados IP RJ-45, 10/100BaseT , Ate 50 Mbps / AMBIENTE: / • Temperatura operacional: 32 até 104°F (0 até 40°C) / • Temperatura de armazenamento: -40 até 158°F (-40 até 70°C) / ENERGIA: / • 3.75W Por QAM / • 180W maximo / SEGURANÇA: / • GR-1089-Core Level 3, / • ETS 300 019 armazenamento Classe 1.1, / • ETS 300 019 Transporte Classe 2.3 (pending), / • ETS 300 019 Classe 3.1, / • ETS 300 386	JABIL CIRCUIT DE MEXICO SA DE CV	CISCO	CBR-CCAP-SUP-160G=		28/19
u	8517.62.59	Dispositivo para emissao, transmissao e recepcao de dados, cartao PIC digital, para RPHT L, codigo CBR-DPIC-8X10G=ESPECIFICAÇÕES DO PN : CBR-DPIC-8X10G= / ESPECIFICAÇÕES GERAIS / • Faixa de frequencia: 950 MHz a 2150 MHz / • Ajustando Tamanho do Passo: 125 kHz / • Faixa Symbol Rate: 1,0-45 Msymbols / s / • Faixa de captura transportadora: ≥ ± 3,0 MHz ( 5-45 Msym ) / • SAtelites de banda: C e Ku -band / • Padrão de vídeo NTSC: e PAL B / G / I / D / M / N / • NTSC: 0,0-4,2 MHz ≤ 0,5 dB dB/-0.75 / • PAL: 0,0-5,0 dB MHz ≤ 0,5 / -1,25 / • Resolução de vídeo maxima: 720x480/576 / • Taxa maxima de bits de vídeo: 15 Mb / s / • Ethernet de Saida para dados IP RJ-45, 10/100BaseT , Ate 50 Mbps / AMBIENTE: / • Temperatura operacional: 32 até 104°F (0 até 40°C) / • Temperatura de armazenamento: -40 até 158°F (-40 até 70°C) / ENERGIA: / • 3.75W Por QAM / • 180W maximo / SEGURANÇA: / • GR-1089-Core Level 3, / • ETS 300 019 armazenamento Classe 1.1, / • ETS 300 019 Transporte Classe 2.3 (pending), / • ETS 300 019 Classe 3.1, / • ETS 300 386	HON HAI PRECISION INDUSTRY CO LTD	CISCO	CBR-DPIC-8X10G=		17/20
u	8517.62.59	Dispositivo para emissão, transmissão e conexão de dados, cartão de linha R-PHY, para servicos Cisco, sem DS e modulos USESPECIFICAÇÕES DO PN : CBR-LC-40G-R-SP= / ESPECIFICAÇÕES GERAIS / • Faixa de frequencia: 950 MHz a 2150 MHz / • Ajustando Tamanho do Passo: 125 kHz / • Faixa Symbol Rate: 1,0-45 Msymbols / s / • Faixa de captura transportadora: ≥ ± 3,0 MHz ( 5-45 Msym ) / • SAtelites de banda: C e Ku -band / • Padrão de vídeo NTSC: e PAL B / G / I / D / M / N / • NTSC: 0,0-4,2 MHz ≤ 0,5 dB dB/-0.75 / • PAL: 0,0-5,0 dB MHz ≤ 0,5 / -1,25 / • Resolução de vídeo maxima: 720x480/576 / • Taxa maxima de bits de vídeo: 15 Mb / s / • Ethernet de Saida para dados IP RJ-45, 10/100BaseT , Ate 50 Mbps / AMBIENTE: / • Temperatura operacional: 32 até 104°F (0 até 40°C) / • Temperatura de armazenamento: -40 até 158°F (-40 até 70°C) / ENERGIA: / • 3.75W Por QAM / • 180W maximo / SEGURANÇA: / • GR-1089-Core Level 3, / • ETS 300 019 armazenamento Classe 1.1, / • ETS 300 019 Transporte Classe 2.3 (pending), / • ETS 300 019 Classe 3.1, / • ETS 300 386	HON HAI PRECISION INDUSTRY CO LTD	CISCO	CBR-LC-40G-R-SP=		17/20
s	8517.62.59	Dispositivo para emissao, transmissao e recepcao de dados, cartao de linha para equipamento Cisco serie cBR CCAP D3.0, com campo atualizavel para D3.1, codigo CBR-LC-8D30-16U30= ESPECIFICAÇÕES DO PN : CBR-LC-8D30-16U30= / ESPECIFICAÇÕES GERAIS / • Faixa de frequencia: 950 MHz a 2150 MHz / • Ajustando Tamanho do Passo: 125 kHz / • Faixa Symbol Rate: 1,0-45 Msymbols / s / • Faixa de captura transportadora: ≥ ± 3,0 MHz ( 5-45 Msym ) / • SAtelites de banda: C e Ku -band / • Padrão de vídeo NTSC: e PAL B / G / I / D / M / N / • NTSC: 0,0-4,2 MHz ≤ 0,5 dB dB/-0.75 / • PAL: 0,0-5,0 dB MHz ≤ 0,5 / -1,25 / • Resolução de vídeo maxima: 720x480/576 / • Taxa maxima de bits de vídeo: 15 Mb / s / • Ethernet de Saida para dados IP RJ-45, 10/100BaseT , Ate 50 Mbps / AMBIENTE: / • Temperatura operacional: 32 até 104°F (0 até 40°C) / • Temperatura de armazenamento: -40 até 158°F (-40 até 70°C) / ENERGIA: / • 3.75W Por QAM / • 180W maximo / SEGURANÇA: / • GR-1089-Core Level 3, / • ETS 300 019 armazenamento Classe 1.1, / • ETS 300 019 Transporte Classe 2.3 (pending), / • ETS 300 019 Classe 3.1, / • ETS 300 386	HON HAI PRECISION INDUSTRY CO LTD	CISCO	CBR-LC-8D30-16U30=		41/19
u	8517.62.59	Dispositivo para emissao, transmissao e recepcao de dados, cartao Supervisor, para equipamento Cisco serie cBR, 250GESPECIFICAÇÕES DO PN : CBR-SUP-250G= / ESPECIFICAÇÕES GERAIS / • Faixa de frequencia: 950 MHz a 2150 MHz / • Ajustando Tamanho do Passo: 125 kHz / • Faixa Symbol Rate: 1,0-45 Msymbols / s / • Faixa de captura transportadora: ≥ ± 3,0 MHz ( 5-45 Msym ) / • SAtelites de banda: C e Ku -band / • Padrão de vídeo NTSC: e PAL B / G / I / D / M / N / • NTSC: 0,0-4,2 MHz ≤ 0,5 dB dB/-0.75 / • PAL: 0,0-5,0 dB MHz ≤ 0,5 / -1,25 / • Resolução de vídeo maxima: 720x480/576 / • Taxa maxima de bits de vídeo: 15 Mb / s / • Ethernet de Saida para dados IP RJ-45, 10/100BaseT , Ate 50 Mbps / AMBIENTE: / • Temperatura operacional: 32 até 104°F (0 até 40°C) / • Temperatura de armazenamento: -40 até 158°F (-40 até 70°C) / ENERGIA: / • 3.75W Por QAM / • 180W maximo / SEGURANÇA: / • GR-1089-Core Level 3, / • ETS 300 019 armazenamento Classe 1.1, / • ETS 300 019 Transporte Classe 2.3 (pending), / • ETS 300 019 Classe 3.1, / • ETS 300 386	JABIL CIRCUIT DE MEXICO SA DE CV	CISCO	CBR-SUP-250G=		27/19
u	8517.62.59	Dispositivo para emissao, transmissao e recepcao de dados, cartao interface SUP PIC, com 8 portas 10GE e portas de gerenciamento, codigo CBR-SUP-8X10G-PIC=ESPECIFICAÇÕES DO PN : CBR-SUP-8X10G-PIC= / ESPECIFICAÇÕES GERAIS / • Faixa de frequencia: 950 MHz a 2150 MHz / • Ajustando Tamanho do Passo: 125 kHz / • Faixa Symbol Rate: 1,0-45 Msymbols / s / • Faixa de captura transportadora: ≥ ± 3,0 MHz ( 5-45 Msym ) / • SAtelites de banda: C e Ku -band / • Padrão de vídeo NTSC: e PAL B / G / I / D / M / N / • NTSC: 0,0-4,2 MHz ≤ 0,5 dB dB/-0.75 / • PAL: 0,0-5,0 dB MHz ≤ 0,5 / -1,25 / • Resolução de vídeo maxima: 720x480/576 / • Taxa maxima de bits de vídeo: 15 Mb / s / • Ethernet de Saida para dados IP RJ-45, 10/100BaseT , Ate 50 Mbps / AMBIENTE: / • Temperatura operacional: 32 até 104°F (0 até 40°C) / • Temperatura de armazenamento: -40 até 158°F (-40 até 70°C) / ENERGIA: / • 3.75W Por QAM / • 180W maximo / SEGURANÇA: / • GR-1089-Core Level 3, / • ETS 300 019 armazenamento Classe 1.1, / • ETS 300 019 Transporte Classe 2.3 (pending), / • ETS 300 019 Classe 3.1, / • ETS 300 386	JABIL CIRCUIT DE MEXICO SA DE CV	CISCO	CBR-SUP-8X10G-PIC=		28/19
u	8517.62.59	Dispositivo para emissao, transmissao e recepcao de dados CDE 110 1RU, com 146G HDD GE TX, AC, com 1 aplicacao de entrega de conteudo inclusa, codigo CDE110-2-146TXA-K9ESPECIFICAÇÕES DO PN : CDE110-2-146TXA-K9 / ESPECIFICAÇÕES GERAIS: / • Armazenamento: 438 GB SAS (3 x 146 GB SAS) / • Memória: 8 GB DRAM / • Interfaces de rede: Quatro 10/100/1000BASE-T / • Outras interfaces: Duas interfaces console RJ-45 / • Memória Flash: 4 GB. / ENERGIA: / • Energia: 115-240 VAC ou VDC -48 ;Fonte de alimentação redundante opcional. / AMBIENTE: / • Temperatura operacional: 5 a 40°C. / EMC: / • FCC Parte 15 (CFR 47) Classe A / • EMC 89/336/EEC / • EMC 2004/108/EC / • EN55022: 2006 / • EN55024: 1998, A1:2001, A2:2003 / • EN61000-3-2: 2006 / • EN61000-3-3: 1995, A1;2001, A2:2005 / SEGURANÇA: / • UL/CSA 60950-1.	HON HAI PRECISION INDUSTRY CO LTD	CISCO	CDE110-2-146TXA-K9		19/19
u	8517.62.59	Dispositivo para emissao, transmissao e recepcao de dados, CDE250 HVY lite, CB-48-HVY-2WPL (SVC), codigo CDE250-HV-2WPL-K9=ESPECIFICAÇÕES DO PN : CDE250-HV-2WPL-K9= / Cisco CDE250 oferece um excepcional nível de escalabilidade e confiabilidade ao dar uma vantagem a prestadores de serviços com serviços de velocidades distintas no apoio à próxima geração de entretenimento personalizado e mídia interativa. A plataforma Cisco CDEs combina com a Cisco (CDAs), elementos de software que fornecem armazenamento em cache, streaming etc. Cisco CDEs e CDAs podem ser configurados de forma flexível para suportar uma variedade de serviços de valor agregado em rede que os prestadores de serviços podem implantar rapidamente para atrair assinantes. / A Rede Cisco CDEs trabalham em conjunto para formar um sistema escalável, flexível e altamente disponível que permite aos provedores de serviços implantar rapidamente serviços de alto valor, tais como Video on Demand (VoD), Live Streaming, TV Time-Shift (TSTV), e DVR nuvem (CDVR). / Uma rede preenchida com Cisco CDEs torna-se uma plataforma sobre a qual os novos serviços e aplicações podem ser colocados em camadas ao longo do tempo e implantada muito mais rapidamente do que era possível no passado. A plataforma amplia o poder da tecnologia de rede IP através da criação de uma infra-estrutura de vídeo capaz de fornecer disponibilidade nonstop, alta escalabilidade e baixo custo total de propriedade. Aproveitando a arquitetura extensível da Cisco VDS, as operadoras podem implantar serviços de vídeo, hoje, com o conhecimento que eles possam expandir os seus serviços para suportar aplicações em tempo real e de múltiplas formas de conteúdo de mídia interativa entregues a vários tipos de dispositivos. / ESPECIFICAÇÕES GERAIS: / • Processador: 2 quad-core Westmere CPUs / • Portas 10/100/1000BASE-T / • Portas SFP / • Fibra Optica (SR) 850m / • Fibra Optica (LR) 1310m / • 2 Portas USB / • Memória flash: 8GB / • Memória: 48 GB / • Fontes de energia redundantes / • Gigabit Ethernet Gerenciamento. / • Armazenamento: 3072 GB (24 x 160 GB SSD) / • Hardware RAID: Sim / • Unidades de log interno: Memória Flash Dupla SSD de 100 GB / ADAPTADORES: / • 4 TX Gigabit Ethernet / • 4 SFP 10 Gigabit Ethernet / • 2 TX / DIMENSÕES(HxLxP): / • 3.5 x 17.2 x 25.5 in. (8.9 x 43.7 x 64.8 cm) / ENERGIA: / • Consumo de energia : 550 W nominal / AMBIENTE: / • Temperatura operacional: 41 a 104°F (5 a 40°C) / • Temperatura de armazenamento: -40 a 158°F (-40 a 70°C) / • Umidade relativa: 8 a 90% sem condensação / EMC: / • FCC 47 CFR Parte 15 Classe A / • VCCI Classe A / • AS/NSZ Classe A / • ICES-003 Class A / • EN55022/CISPR 22 / • EN55024/CISPR 24 / • EN300 386 / • EN50082-1/EN61000-6-1 / • KN22 Classe A / SEGURANÇA: / • UL60950-1 / • CSA C22.2 No.60950-1-03 / • EN 60950-1 / • IEC 60950-1 / • AS/NZS 60950.1	Foxconn Cz s.r.o.	CISCO	CDE250-HV-2WPL-K9=		14/19
u	8517.62.59	DISPOSITIVO DE ENTREGA DE CONTEÚDO (CDE) DE SINAIS DE VÍDEO CONSTITUÍDO DE MATERIAIS METÁLICOS, PLÁSTICOS E COMPONENTES ELETRÔNICOS, COM DIMENSÕES DE 8.9 X 43.7 X 64.8 CM E PESO DE 23,59 KG. APLICAÇÃO: PROVEDORES DE ENTREGA DE SINAIS DE VÍDEO. FUNÇÃO: O EQUIPAMENTO TEM COMO FUNÇÕES PRINCIPAIS: STREAMING DE TV (VDS TV): ENTREGA DE CONTEÚDO DE SINAIS DE FLUXO DE VÍDEO (STREAMING) NO PADRÃO MPEG PARA EQUIPAMENTOS DE TV POR CABO OU DECODIFICADORES DE IPTV INTERNET STREAMING (VDS IS): ENTREGA DE CONTEÚDO A DISPOSITIVOS IP CONECTADOS À INTERNET; CISCO VISUAL QUALITY EXPERIENCE (VQE): REPARO DE ERROS, COLETA DE ESTATÍSTICAS E ACELERAÇÃO DO TEMPO DE MUDANÇA DE CANAL; EQUIPAMENTO DE ALTA DENSIDADE, PROPORCIONANDO ATÉ 12.000 HORAS DE ARMAZENAMENTO DE CONTEÚDO DE SINAIS DE STREAMING PADRÃO MPEG E 4.000 STREAMING EM UM ÚNICO RACK.	CISCO SYSTEMS INC	CISCO	CDE250-K9		15/21
u	8517.62.59	Dispositivo para emissao, transmissao e recepcao de dados, CDE250 XVR lite, com CB-48-XVR-2WPL incluido, codigo CDE250-XR-2WPL-K9=ESPECIFICAÇÕES DO PN : CDE250-HV-2WPL-K9= / ESPECIFICAÇÕES GERAIS: / • Processador: 2 quad-core Westmere CPUs / • Portas 10/100/1000BASE-T / • Portas SFP / • Fibra Optica (SR) 850m / • Fibra Optica (LR) 1310m / • 2 Portas USB / • Memória flash: 8GB / • Memória: 48 GB / • Fontes de energia redundantes / • Gigabit Ethernet Gerenciamento. / • Armazenamento: 3072 GB (24 x 160 GB SSD) / • Hardware RAID: Sim / • Unidades de log interno: Memória Flash Dupla SSD de 100 GB / ADAPTADORES: / • 4 TX Gigabit Ethernet / • 4 SFP 10 Gigabit Ethernet / • 2 TX / DIMENSÕES(HxLxP): / • 3.5 x 17.2 x 25.5 in. (8.9 x 43.7 x 64.8 cm) / ENERGIA: / • Consumo de energia : 550 W nominal / AMBIENTE: / • Temperatura operacional: 41 a 104°F (5 a 40°C) / • Temperatura de armazenamento: -40 a 158°F (-40 a 70°C) / • Umidade relativa: 8 a 90% sem condensação / EMC: / • FCC 47 CFR Parte 15 Classe A / • VCCI Classe A / • AS/NSZ Classe A / • ICES-003 Class A / • EN55022/CISPR 22 / • EN55024/CISPR 24 / • EN300 386 / • EN50082-1/EN61000-6-1 / • KN22 Classe A / SEGURANÇA: / • UL60950-1 / • CSA C22.2 No.60950-1-03 / • EN 60950-1 / • IEC 60950-1 / • AS/NZS 60950.1 / Aplicação: Utilizado para emitir, transmitir e receber informações de rede	HON HAI PRECISION INDUSTRY CO LTD	CISCO	CDE250-XR-2WPL-K9=		19/21
u	8517.62.59	Dispositivo para emissao, transmissao e recepcao de dados, modulo de entrega de conteudo CDE 460 HVY, tudo incluso (Cisco SVC), codigo CDE460-HV-2WPL-K9=ESPECIFICAÇÕES DO PN : CDE460-HV-2WPL-K9= / ESPECIFICAÇÕES GERAIS / • CHASSI Compativel: Cisco CDE460 / • Modulo de entrega de conteudo CDE 460 HVY / • Cisco SVC / SEGURANÇA: / • UL 60950 / • CAN/CSA-C22.2 No. 60950 / • EN 60950 / • IEC 60950 / • TS 001 / • AS/NZS 3260 / EMC: / • FCC Part 15 (CFR 47) Class A / • ICES-003 Class A / • EN55022 Class A / • CISPR22 Class A / • AS/NZS 3548 Class A / • VCCI Class A / • ETS 300 386 / • EN 55022 / • EN 55024 / • EN 61000-6-1 / • EN 50082-1 / • EN 61000-3-2 / • EN 61000-3-3	Foxconn Cz s.r.o.	CISCO	CDE460-HV-2WPL-K9=		32/19
u	8517.62.59	Dispositivo para emissão, transmissão e recepção de dados, modulo de entrega de conteudo CDE 465 HVY, tudo incluso (Cisco SVC)ESPECIFICAÇÕES DO PN : CDE465-HV-2WPL-K9= / ESPECIFICAÇÕES GERAIS: / • CHASSI Compatível: Cisco CDE465 / • Modulo de entrega de conteudo CDE 465 HVY / • Cisco SVC / AMBIENTE: / • Temperatura de operação: (0 a 40 ° C) / • Temperatura de armazenamento: (-40 a 75 ° C) / • Umidade relativa: 10 a 90% , sem condensação. / SEGURANÇA: / • UL 60950 / • CAN/CSA-C22.2 No. 60950 / • EN 60950 / • IEC 60950 / • TS 001 / • AS/NZS 3260 / EMC: / • FCC Part 15 (CFR 47) Class A / • ICES-003 Class A / • EN55022 Class A / • CISPR22 Class A / • AS/NZS 3548 Class A / • VCCI Class A / • ETS 300 386 / • EN 55022 / • EN 55024 / • EN 61000-6-1 / • EN 50082-1 / • EN 61000-3-2 / • EN 61000-3-3	Jabil Circuit	CISCO	CDE465-HV-2WPL-K9=		49/20
u	8517.62.59	Dispositivo para emissão, transmissão e recepção de dados, modulo Cisco CDEVT200 Comp node SM HW, sem aplicação OSESPECIFICAÇÕES DO PN : CDE-VT-200-NODE= / ESPECIFICAÇÕES GERAIS: / • Módulo Cisco CDEVT200 / • SM HW / • Sem aplicação OS / • Suporta processador Intel Xeon E5-2600 / • Porta LAN IPMI dedicada / AMBIENTE: / • Temperatura de operação: (0 a 40 ° C) / • Temperatura de armazenamento: (-40 a 75 ° C) / • Umidade relativa: 10 a 90% , sem condensação. / SEGURANÇA: / • UL 60950 / • CAN/CSA-C22.2 No. 60950 / • EN 60950 / • IEC 60950 / • TS 001 / • AS/NZS 3260 / EMC: / • FCC Part 15 (CFR 47) Class A / • ICES-003 Class A / • EN55022 Class A / • CISPR22 Class A / • AS/NZS 3548 Class A / • VCCI Class A / • ETS 300 386 / • EN 55022 / • EN 55024 / • EN 61000-6-1 / • EN 50082-1 / • EN 61000-3-2 / • EN 61000-3-3	Jabil Circuit	CISCO	CDE-VT-200-NODE=		49/20
u	8517.62.59	Dispositivo para emissao, transmissao e recepcao de dados, modulo 100GBASE-ER4 CFP, de velocidade 4 x 25.78Gb/s, codigo CFP-100G-ER4=ESPECIFICAÇÕES DO PN : CFP-100G-ER4= / ESPECIFICAÇÕES GERAIS / • Suporte 100GB Ethernet / • Hot-swappable / • Leds de status / DIMENSÕES:(AxLxP): / • 144.8 x 82 x 13.6 mm / AMBIENTE: / • Temperatura operacional: 32 and 158°F (0 to 70°C) / • Temperatura de armazenamento: -40 to 185° F (-40 to 85° C) / ENERGIA: / • Maximo: 24W / SEGURANÇA: / • GR-20-CORE: / • GR-326-CORE: / • IEEE 802.3ba / • CFP MSA: / • Laser Classe 1 21CFR-1040 LN#50 7/2001 / • Laser Classe 1 IEC60825-1	SOLECTRON(PENANG) TECHNOLOGY SDN BHD	CISCO	CFP-100G-ER4=		38/19
u	8517.62.59	Dispositivo para transmissao e recepcao de dados, modulo Transceptor Cisco 100G Base-LR4 CFP, codigo CFP-100G-LR4=ESPECIFICAÇÕES DO PN: CFP-100G-LR4= / ESPECIFICAÇÕES GERAIS / • Suporte 100GB Ethernet / • Suporta conexões de 10 km com SMF G.652 / • Monitoramento ótico digital / • Hot-swappable / • Leds de status / DIMENSÕES (P x L x A): / • 144,8 x 82,0 x 13,6 mm / AMBIENTE: / • Temperatura operacional: 0° a 70°C) / • Temperatura de armazenamento: -40° a 85°C / ENERGIA: / • Consumo máximo: 24W / PADRÕES / • GR-20-CORE / • GR-326-CORE / • IEEE 802.3ba / • CFP MSA / • RoHS-6 / SEGURANÇA: / • Laser Classe 1	Foxconn Cz s.r.o.	CISCO	CFP-100G-LR4=		38/19
u	8517.62.59	Dispositivo para transmissao e recepcao de dados, modulo transceptor 100GBASE-SR10 CFP, 100G, 100m OM3 MMF, codigo CFP-100G-SR10=ESPECIFICAÇÕES DO PN : CFP-100G-SR10= / ESPECIFICAÇÕES GERAIS / • Suporte 100GB Ethernet / • Hot-swappable / • Leds de status / DIMENSÕES:(AxLxP): / • 144.8 x 82 x 13.6 mm / AMBIENTE: / • Temperatura operacional: 32 and 158°F (0 to 70°C) / • Temperatura de armazenamento: -40 to 185° F (-40 to 85° C) / ENERGIA: / • Maximo: 24W / SEGURANÇA: / • GR-20-CORE: / • GR-326-CORE: / • IEEE 802.3ba / • CFP MSA: / • Laser Classe 1 21CFR-1040 LN#50 7/2001 / • Laser Classe 1 IEC60825-1	JABIL CIRCUIT DE MEXICO SA DE CV	CISCO	CFP-100G-SR10=		28/19
u	8517.62.59	Dispositivo para emissão, transmissão e recepção de dados, modulo WDM plugavel CFP2, 200G, 100G, licenciado 100only-nonTOFESPECIFICAÇÕES DO PN : CFP2-WDM-D-1HL= / ESPECIFICAÇÕES GERAIS / • Módulo WDM plugável CFP2 / • Faixa de potência de transmissão: / o -5 a +1 dBm (saída fora-de-faixa OSNR 25dB @0,1nm) / o -10 a -5 dBm (saída fora-de-faixa OSNR 20dB @0,1nm) / • Conector LC-LC / AMBIENTE: / • Temperatura operacional: (0 a 70°C) / • Temperatura não operacional: (-20 a 70°C). / SEGURANÇA: / • UL 60950-1 / • CAN/CSA-C22.2 No. 60950-1EN 60950-1 / • IEC 60950-1AS/NZS 60950-1GB4943. / EMC: / • 47CFR Parte 15 (CFR 47) Classe A / • AS/NZS CISPR22 Classe A / • CISPR22 Classe A / • EN55022 Classe A / • ICES003 Classe A / • VCCI Classe A / • EN61000-3-2 / • EN61000-3-3.	Foxconn Cz s.r.o.	CISCO	CFP2-WDM-D-1HL=		40/20
u	8517.62.59	Dispositivo para emissão, transmissão e recepção de dados, modulo WDM digital CFP2 plugavel, 200G, 100G, licenciado 100GESPECIFICAÇÕES DO PN : CFP2-WDM-DET-1HL= / ESPECIFICAÇÕES GERAIS / • Módulo WDM plugável CFP2 / • Faixa de potência de transmissão: / o -10 a +1 dBm / • Conector LC-LC / AMBIENTE: / • Temperatura operacional: (0 a 70°C) / • Temperatura não operacional: (-20 a 70°C). / SEGURANÇA: / • UL 60950-1 / • CAN/CSA-C22.2 No. 60950-1EN 60950-1 / • IEC 60950-1AS/NZS 60950-1GB4943. / EMC: / • 47CFR Parte 15 (CFR 47) Classe A / • AS/NZS CISPR22 Classe A / • CISPR22 Classe A / • EN55022 Classe A / • ICES003 Classe A / • VCCI Classe A / • EN61000-3-2 / • EN61000-3-3.	Jabil Circuit	CISCO	CFP2-WDM-DET-1HL=		49/20
u	8517.62.59	Dispositivo para emissão, transmissão e recepção de dados, modulo transceptor optico, CFP 40GBASE-FRESPECIFICAÇÕES DO PN : CFP-40G-FR= / ESPECIFICAÇÕES GERAIS / • 40 GBASE FR / • Fibra single-mode / • Conectores duplex SC / • Suporta IEEE 40GBASE-FR e OTU3 VSR2000-3R2 / ENERGIA: / • Maximo: 120W / DIMENSÕES(AxLxP): / • 10.45 x 17.45 x 11.02 in. (265.4 x 443.3 x 280 mm) / AMBIENTE: / • Temperatura operacional: 32 to 131ºF (0 to 55ºC) / • Temperatura de armazenamento: -40 to 158ºF (-40 to 70ºC) / EMC: / • ICES-003 Issue 4(2004) / • GR-1089-CORE, Issue 4 / GR-1089-CORE - Issue 03 (Oct 2002) / • FCC 47CFR15, Classe A subpart B (2006) / SEGURANÇA: / • UL/CSA 60950 -1 (2003) / • GR-1089-CORE, Issue 4 / Aplicação: Utilizado para emitir, transmitir e receber informações de rede	Jabil Circuit	CISCO	CFP-40G-FR=		19/21
u	8517.62.59	Dispositivo para emissao, transmissao e recepcao de dados, modulo 40G Base-LR4 CFP, suportado em portas 40 Gigabit Ethernet CFP, codigo CFP-40G-LR4=ESPECIFICAÇÕES DO PN : CFP-40G-LR4= / ESPECIFICAÇÕES GERAIS / • Ventiladores Cisco / • Leds de status / • Compativel com ONS 15454 M6 / ENERGIA: / • Maximo: 120W / DIMENSÕES(AxLxP): / • 10.45 x 17.45 x 11.02 in. (265.4 x 443.3 x 280 mm) / AMBIENTE: / • Temperatura operacional: 32 to 131ºF (0 to 55ºC) / • Temperatura de armazenamento: -40 to 158ºF (-40 to 70ºC) / EMC: / • ICES-003 Issue 4(2004) / • GR-1089-CORE, Issue 4 / GR-1089-CORE - Issue 03 (Oct 2002) / • FCC 47CFR15, Classe A subpart B (2006) / SEGURANÇA: / • UL/CSA 60950 -1 (2003) / • GR-1089-CORE, Issue 4	JABIL CIRCUIT DE MEXICO SA DE CV	CISCO	CFP-40G-LR4=		28/19
u	8517.62.59	Dispositivo para emissao, transmissao e recepcao de dados, modulo transceptor 40GBASE-SR4 com conector MPO, codigo CFP-40G-SR4=ESPECIFICAÇÕES DO PN : CFP-40G-SR4= / ESPECIFICAÇÕES GERAIS / • Ventiladores Cisco / • Leds de status / • Compativel com ONS 15454 M6 / ENERGIA: / • Maximo: 120W / DIMENSÕES(AxLxP): / • 10.45 x 17.45 x 11.02 in. (265.4 x 443.3 x 280 mm) / AMBIENTE: / • Temperatura operacional: 32 to 131ºF (0 to 55ºC) / • Temperatura de armazenamento: -40 to 158ºF (-40 to 70ºC) / EMC: / • ICES-003 Issue 4(2004) / • GR-1089-CORE, Issue 4 / GR-1089-CORE - Issue 03 (Oct 2002) / • FCC 47CFR15, Classe A subpart B (2006) / SEGURANÇA: / • UL/CSA 60950 -1 (2003) / • GR-1089-CORE, Issue 4	JABIL CIRCUIT DE MEXICO SA DE CV	CISCO	CFP-40G-SR4=		28/19
u	8517.62.59	Dispositivo para transmissao e recepcao de dados, modulo transceptor CPAK-100G-LR4, 10km SMF, codigo CPAK-100G-LR4=ESPECIFICAÇÕES DO PN : CPAK-100G-LR4= / ESPECIFICAÇÕES GERAIS: / • Hot-swappable podendo ser retirado com o equipamento ligado / DIMENSÕES(AxLxP): / • 13.5 x 18.4 x 72.4 mm. / AMBIENTE: / • Temperatura operacional: 0 a 70°C (32 a 158°F) / • Temperatura de armazenamento: -40 a 85°C (-40 a 185°F) / PADRÕES: / • GR-20-CORE: / • GR-326-CORE: / • GR-1435-CORE: / • IEEE 802.3ba (-SR4, -LR4) / • IEEE 802.3ae (-CSR4) / • QSFP+ MSA SFF-8436 / • SFP+ MSA SFF-8431 e -8461 / • RoHS 6	Jabil Circuit (Suzhou) Ltd.	CISCO	CPAK-100G-LR4=		24/19
u	8517.62.59	Dispositivo para transmissao e recepcao de dados, modulo transceptor CPAK-100G-SR10, 100m OM3 MMF, codigo CPAK-100G-SR10=ESPECIFICAÇÕES DO PN : CPAK-100G-SR10= / ESPECIFICAÇÕES GERAIS: / • Hot-swappable podendo ser retirado com o equipamento ligado / DIMENSÕES(AxLxP): / • 13.5 x 18.4 x 72.4 mm. / AMBIENTE: / • Temperatura operacional: 0 a 70°C (32 a 158°F) / • Temperatura de armazenamento: -40 a 85°C (-40 a 185°F) / PADRÕES: / • GR-20-CORE: / • GR-326-CORE: / • GR-1435-CORE: / • IEEE 802.3ba (-SR4, -LR4) / • IEEE 802.3ae (-CSR4) / • QSFP+ MSA SFF-8436 / • SFP+ MSA SFF-8431 e -8461 / • RoHS 6	JABIL CIRCUIT DE MEXICO SA DE CV	CISCO	CPAK-100G-SR10=		28/19
u	8517.62.59	Dispositivo para transmissao e recepcao de dados, modulo transceptor optical CPAK 100G Base-SR4, 100m OM4 ESPECIFICAÇÕES DO PN : CPAK-100G-SR4= ESPECIFICAÇÕES GERAIS: Hot-swappable podendo ser retirado com o equipamento ligado 1x100G 100GBase Ethernet DIMENSÕES(AxLxP): 11.6 x 34.8 x 101.2 mm (0.46 x 1.37 x 3.98 in) AMBIENTE: Temperatura operacional: 0 a 70°C (32 a 158°F) Temperatura de armazenamento: -40 a 85°C (-40 a 185°F) PADRÕES: GR-20-CORE: GR-326-CORE: GR-1435-CORE: IEEE 802.3ba (-SR4, -LR4) IEEE 802.3ae (-CSR4) QSFP+ MSA SFF-8436 SFP+ MSA SFF-8431 e -8461 RoHS 6 Aplicação do bem: Utilizado para transmitir e receber informações de rede.	DELTA NETWORKS INC	CISCO	CPAK-100G-SR4=		29/19
u	8517.62.59	Dispositivo para emissao, transmissao e recepcao de dados, modulo transceptor CPAK-10X10GLR, de 10 x 10Gb/s, de 10km de alcance, SMF, codigo CPAK-10X10G-LR=ESPECIFICAÇÕES DO PN : CPAK-10X10G-LR= / ESPECIFICAÇÕES GERAIS: / • Hot-swappable podendo ser retirado com o equipamento ligado / DIMENSÕES(AxLxP): / • 13.5 x 18.4 x 72.4 mm. / AMBIENTE: / • Temperatura operacional: 0 a 70°C (32 a 158°F) / • Temperatura de armazenamento: -40 a 85°C (-40 a 185°F) / PADRÕES: / • GR-20-CORE: / • GR-326-CORE: / • GR-1435-CORE: / • IEEE 802.3ba (-SR4, -LR4) / • IEEE 802.3ae (-CSR4) / • QSFP+ MSA SFF-8436 / • SFP+ MSA SFF-8431 e -8461 / • RoHS 6	Foxconn Cz s.r.o.	CISCO	CPAK-10X10G-LR=		28/19
u	8517.62.59	Sistema de telepresença Cisco DX70, branco, integrado com codec, camera de 1080p, monitor LCD de 14 polegadas, microfone e auto-falante, codigo CP-DX70-W-K9=ESPECIFICAÇÕES DO PN: CP-DX70-W-K9= / ESPECIFICAÇÕES GERAIS: / • Câmera / • Contraste de 2500:1 / • Entrada DVI / • Microfone / • Alto-falante / • Resolução: 1920 x 1200 (16:9) / • 1 porta Ethernet 10/100/1000 / PADRÕES DE ÁUDIO: / • G.711 / • G.722 / • G.722.1 / • 64/128 KBPS MPEG4 AAC-LD / PADRÕES DE VIDEO: / • H.261 / • H.263 / • H.263+ / • H.264 / SUPORTE PARA RESOLUÇÃO DE PC: / • SVGA (800 x 600) a 1080p (1920 x 1080) / DIMENSÕES (AxLxP): / • 29.8 x 40.4 x 6.7 in (757 x 1026 x 169 mm) / ENERGIA: / • Entrada: 100-240 VAC, / • Frequência: 50/60 Hz / AMBIENTE: / • Temperatura operacional: 32 a 95°F (0 a 35°C) / • Temperatura de armazenamento: -4 a 140°F (-20 a 60°C) / SEGURANÇA: / • EN 60950-1 / • EN 55024 / • CSA 60950-1-07 / • FCC15B Classe A	Foxconn Cz s.r.o.	CISCO	CP-DX70-W-K9=		14/19
u	8517.62.59	Dispositivo para emissao, transmissao e recepcao de dados, Sistema de Telepresenca Cisco serie DX 70, com codec, camera, monitor de 14 polegadas, microfone e alto-falante integrados, versao Sem Radio, GPL (para cadastro para VCS, UCM), codigo CP-DX70-W-NR-K9=ESPECIFICAÇÕES DO PN: CP-DX70-W-NR-K9= / ESPECIFICAÇÕES GERAIS: / • Câmera / • Contraste de 2500:1 / • Entrada DVI / • Microfone / • Alto-falante / • Resolução: 1920 x 1200 (16:9) / • 1 porta Ethernet 10/100/1000 / PADRÕES DE ÁUDIO: / • G.711 / • G.722 / • G.722.1 / • 64/128 KBPS MPEG4 AAC-LD / PADRÕES DE VIDEO: / • H.261 / • H.263 / • H.263+ / • H.264 / SUPORTE PARA RESOLUÇÃO DE PC: / • SVGA (800 x 600) a 1080p (1920 x 1080) / DIMENSÕES (AxLxP): / • 29.8 x 40.4 x 6.7 in (757 x 1026 x 169 mm) / ENERGIA: / • Entrada: 100-240 VAC, / • Frequência: 50/60 Hz / AMBIENTE: / • Temperatura operacional: 32 a 95°F (0 a 35°C) / • Temperatura de armazenamento: -4 a 140°F (-20 a 60°C) / SEGURANÇA: / • EN 60950-1 / • EN 55024 / • CSA 60950-1-07 / • FCC15B Classe A	Scientific Atlanta, Inc. SA Distributio	CISCO	CP-DX70-W-NR-K9=		27/19
u	8517.62.59	Sistema de telepresença Cisco DX80, para 1 pessoa, contendo 01 (uma) câmera de alta definição com 1080p, codec, alto-falante e microfone, integrados com monitor com 23 polegadas, codigo CP-DX80-K9=ESPECIFICAÇÕES DO PN : CP-DX80-K9= / ESPECIFICAÇÕES GERAIS: / • Display de 42 Inch / • Camera / • Constrate de 2500:1 / • Entrada DVI / • Microfone / • Auto-falante / • Resolução: 1920 x 1200 (16:9) / • 1 porta Ethernet 10/100/1000 / PADRÕES DE ÁUDIO: / • G.711 / • G.722 / • G.722.1 / • 64/128 KBPS MPEG4 AAC-LD / PADRÕES DE VIDEO: / • H.261 / • H.263 / • H.263+ / • H.264 / SUPORTE PARA RESOLUÇÃO DE PC : / • SVGA (800 x 600) to 1080p (1920 x 1080) / DIMENSÕES(AxLxP): / • 29.8 x 40.4 x 6.7 in (757 x 1026 x 169 mm) / ENERGIA: / • Entrada: 100-240 VAC, / • Frequência: 50/60 Hz / AMBIENTE: / • Temperatura operacional: 32 a 95°F (0 a 35°C) / • Temperatura de armazenamento: -4 a 140°F (-20 a 60°C) / SEGURANÇA: / • EN 60950-1 / • EN 55024 / • CSA 60950-1-07 / • FCC15B Classe A	Foxconn Cz s.r.o.	CISCO	CP-DX80-K9=		24/19
u	8517.62.59	Dispositivo para emissao, transmissao e recepcado de dados, modulo de plataforma multiservico de seguranca fisica, MSP 1-RU, codigo CPS-MSP-1RU-K9=ESPECIFICAÇÕES DO PN : CPS-MSP-1RU-K9= / ESPECIFICAÇÕES GERAIS / • Leds indicadores de status / • HD de 1TB / • Slot para cartão de fibra / • 2 Portas USB / • 2 Portas 10/100/1000 Ethernet / • 1 Porta serial / • 4GB de Memória DDR3 / • Processador Intel E5520 2.26GHz Xeon Quad-core / AMBIENTE: / • Temperatura operacional: 50° a 95°F (10° a 35°C) / • Temperatura de armazenamento: 5% a 95% / SEGURANÇA: / • UL/CSA 60950 (2003) / • GR-1089-CORE / • IEC 60825-1, EN60825-1 / • Bellcore NEBS: Level 3 / • IEC 825-1 (Classe 1) / EMC: / • ICES-003 / • GR-1089-CORE / • GR-1089-CORE / • FCC 47CFR15 / • EN55022 (CISPR22) / • CFR 47 Parte 15 (FCC) / • ETS 300 386-2 (EN300 386-2) / • EN 61000-4-2 (IEC-61000-4-2) / • EN 61000-4-3 (IEC-61000-4-3) / • EN 61000-4-4 (IEC-61000-4-4) / • EN 61000-4-5 (IEC-61000-4-5)	Foxconn Cz s.r.o.	CISCO	CPS-MSP-1RU-K9=		19/19
u	8517.62.59	Dispositivo para emissao, transmissao e recepcado de dados, modulo de plataforma multiservico de seguranca fisica, MSP 2-RU, codigo CPS-MSP-2RU-K9=ESPECIFICAÇÕES DO PN : CPS-MSP-2RU-K9= / ESPECIFICAÇÕES GERAIS / • Leds indicadores de status / • Slot para cartão de fibra / • Portas USB / • Portas 10/100/1000 Ethernet / • 1 Porta serial / AMBIENTE: / • Temperatura operacional: 50° a 95°F (10° a 35°C) / • Temperatura de armazenamento: 5% a 95% / SEGURANÇA: / • UL/CSA 60950 (2003) / • GR-1089-CORE / • IEC 60825-1, EN60825-1 / • Bellcore NEBS: Level 3 / • IEC 825-1 (Classe 1) / EMC: / • ICES-003 / • GR-1089-CORE / • GR-1089-CORE / • FCC 47CFR15 / • EN55022 (CISPR22) / • CFR 47 Parte 15 (FCC) / • ETS 300 386-2 (EN300 386-2) / • EN 61000-4-2 (IEC-61000-4-2) / • EN 61000-4-3 (IEC-61000-4-3) / • EN 61000-4-4 (IEC-61000-4-4) / • EN 61000-4-5 (IEC-61000-4-5)	Foxconn Cz s.r.o.	CISCO	CPS-MSP-2RU-K9=		19/19
u	8517.62.59	Dispositivo para emissão, transmissão e recepção de dados, cartão de serviço CRS, para CGN, anti DDoS e SDNESPECIFICAÇÕES DO PN : CRS-CGSE-PLUS= / ESPECIFICAÇÕES GERAIS / • Cartão de serviço CRS para CGN, anti DDoS e SDN / • 80Gbps / • Suportado nos chassis Cisco CRS-3 (16-slot, 8-slot, and 4-slot ) / AMBIENTE: / • Temperatura operacional: (0 a 45°C) / • Temperatura não operacional: (-40 a 70°C). / SEGURANÇA: / • UL 60950-1 / • CAN/CSA-C22.2 No. 60950-1EN 60950-1 / • IEC 60950-1AS/NZS 60950-1GB4943. / EMC: / • 47CFR Parte 15 (CFR 47) Classe A / • AS/NZS CISPR22 Classe A / • CISPR22 Classe A / • EN55022 Classe A / • ICES003 Classe A / • VCCI Classe A / • EN61000-3-2 / • EN61000-3-3.	SOLECTRON SOUTH CAROLINA CORPORATION	CISCO	CRS-CGSE-PLUS=		49/20
u	8517.62.59	Dispositivo para emissao, transmissao e recepcao de dados, modulo OIM, para roteador Cisco serie CRS, codigo CRS-FCC-OIM-1S=ESPECIFICAÇÕES DO PN : CRS-FCC-OIM-1S= / ESPECIFICAÇÕES GERAIS / • Funciona entre 4300 a 4500 RPM quando iniciada / • Acionada por um sensor de terminal que monitora temperatura / • Capacidade para funcionamento em conjunto com outra FAN em um mesmo chassis. / ENERGIA: / • Máxima de 175 W / TEMPERATURA: / • De armazenamento : (-40 a 70°) / • Operação normal (5 a 40º) / SEGURANÇA: / • UL/CSA/IEC/EN 60950-1 / • AS/NZS 60950.1 / • IEC/EN 60825 / EMI: / • FCC Classe A / • ICES 003 Classe A / • AS/NZS CISPR 22 Classe A / • ISPR 22 (EN55022) Classe A / • VCCI Classe A / • IEC/EN 61000-3-2: / • IEC/EN 61000-3-3:	SOLECTRON(PENANG) TECHNOLOGY SDN BHD	CISCO	CRS-FCC-OIM-1S=		38/19
u	8517.62.59	Dispositivo para recepcao, emissao e transmissao de dados, plataforma de rede ACS 1121, com software 5.x e licenca Base, codigo CSACS-1121-K9ESPECIFICAÇÕES DO PN : CSACS-1121-K9 / ESPECIFICAÇÕES GERAIS / • CPU:3.4 GHz Intel Pentium 4, 800 MHz FSB, 2 MB cache; / • memoria do Sistema: 1GB; / • HDD: 80 GB SATA; / • Mídia: CD/DVD combo; / • I/O Ports: Porta serial RS232, 3 USB 2.0 ( 1 frontal, 2 traseiras). / DIMENSOES: / • 429 (L) x 508 (P) x 42 (A) mm. / ENERGIA: / • Potência Nominal: / • 345W. / • Especificacoesmínimas do Servidor para o Cisco Secure ACS: / • Velocidade do processador: Processador Pentium IV , 1.8 GHz ou mais rápido; / • memoria: Mínimo de 1 GB RAM; / • Disco Rígido: Mínimo 250 MB de espaço livre em disco; / • Sistema Operacional: / • Windows 2000 Server / • Windows 2000 Advanced Server , sem Caracteristicas específicas para o Windows 2000 Advanced Server habilitada ou sem o Microsoft serviço de cluster instalado / • Windows Server 2003 , Enterprise Edition Edition ou Standard / • resolução Mínima: de 800 x 600 ( 256 cores). / INTEGRAÇÃO: / • Forte ligação com routers Cisco IOS e soluções VPN oferece recursos como multichassis Multilink Point- to-Point Protocol (PPP) e Cisco IOS Software autorização comando .	HON HAI PRECISION INDUSTRY CO LTD	CISCO	CSACS-1121-K9		28/19
u	8517.62.59	Sistema de Telepresenca Cisco Webex Board 55S, com monitor LED de 55 polegadas, de alta resolucao 4K, com camera integrada, microfones imbutido e capacidade de interface Touc (ao toque), sem acessóriosESPECIFICAÇÕES DO PN : CS-BOARD55S= / ESPECIFICAÇÕES GERAIS: / • Sistema de Telepresenca Cisco Webex Board 55S / • Monitor LED de 55 polegadas resolução 4K / • Camera integrada / • Microfone e alto falante integrados / PADRÕES DE ÁUDIO: / • G.711 / • G.722 / • G.722.1 / • 64/128 KBPS MPEG4 AAC-LD / PADRÕES DE VIDEO: / • H.261 / • H.263 / • H.263+ / • H.264 / AMBIENTE: / • Temperatura operacional: 32 a 95°F (0 a 35°C) / • Temperatura de armazenamento: -4 a 140°F (-20 a 60°C) / SEGURANÇA: / • EN 60950-1 / • EN 55024 / • CSA 60950-1-07 / • FCC15B Classe A	HON HAI PRECISION INDUSTRY CO LTD	CISCO	CS-BOARD55S=		08/21
u	8517.62.59	Sistema de Telepresenca Cisco Webex Board 70S, com monitor LED de 70 polegadas, de alta resolucao 4K, com camera integrada, microfones imbutido e capacidade de interface Touch (ao toque)ESPECIFICAÇÕES DO PN : CS-BOARD70S= / ESPECIFICAÇÕES GERAIS: / • Sistema de Telepresenca Cisco Webex Board 70S / • Monitor LED de 70 polegadas resolução 4K / • Camera integrada / • Microfone e alto falante integrados / • Tela sensível ao toque (touch) / PADRÕES DE ÁUDIO: / • G.711 / • G.722 / • G.722.1 / • 64/128 KBPS MPEG4 AAC-LD / PADRÕES DE VIDEO: / • H.261 / • H.263 / • H.263+ / • H.264 / AMBIENTE: / • Temperatura operacional: 32 a 95°F (0 a 35°C) / • Temperatura de armazenamento: -4 a 140°F (-20 a 60°C) / SEGURANÇA: / • EN 60950-1 / • EN 55024 / • CSA 60950-1-07 / • FCC15B Classe A	HON HAI PRECISION INDUSTRY CO LTD	CISCO	CS-BOARD70S=		08/21
u	8517.62.59	Dispositivo para emissao, transmissao e recepcao de dados, Sistema de Telepresença Cisco Webex Board 85SESPECIFICAÇÕES DO PN : CS-BOARD85S= / ESPECIFICAÇÕES GERAIS: / • Sistema de Telepresenca Cisco Webex Board 85S / • Monitor LED de 85 polegadas resolução 4K / • Camera integrada / • Microfone e alto falante integrados / • Tela sensível ao toque (touch) / PADRÕES DE ÁUDIO: / • G.711 / • G.722 / • G.722.1 / • 64/128 KBPS MPEG4 AAC-LD / PADRÕES DE VIDEO: / • H.261 / • H.263 / • H.263+ / • H.264 / AMBIENTE: / • Temperatura operacional: 32 a 95°F (0 a 35°C) / • Temperatura de armazenamento: -4 a 140°F (-20 a 60°C) / SEGURANÇA: / • EN 60950-1 / • EN 55024 / • CSA 60950-1-07 / • FCC15B Classe A	HON HAI PRECISION INDUSTRY CO LTD	CISCO	CS-BOARD85S=		08/21
u	8517.62.59	Dispositivo para emissao, transmissao e recepcao de dados, codec Plus para Telepresença Cisco Spark Room, ideal para salas de até 14 pessoas ESPECIFICAÇÕES DO PN : CS-CODEC-PLUS= / ESPECIFICAÇÕES GERAIS: / • Largura de banda: H.323/SIP Ate 6 Mbps ponto -a-ponto, Ate 10 Mbps de largura de banda total de MultiSite. / • Firewall traversal: Cisco TelePresence, H.460.18 and H.460.19 Firewall Traversal. / • Padrões de Video: H.261, H.263, H.263+, and H.264. / • Padrões de Audio : G.711, G.722, G.722.1, e 64 kbps & 128 kbps MPEG4 AAC-LD, AAC-LD Stereo. / • Protocolos: H.323, SIP. / • Duas LAN separada / Ethernet (RJ-45 ) 10/100/1000 Mbit. / GERENCIAMENTO DO SISTEMA: / • Suporte à Telepresença Cisco Management Suite / • Gestão total embarcado via SNMP , Telnet , SSH, XML e SOAP / • software carregamento remoto : através do servidor web , SCP , HTTP e HTTPS / • Uma porta RS -232 para o controle local e diagnóstico / • O controle remoto e na tela de menu do sistema. / ENERGIA: / • 100-240 VAC, 50/60 Hz. / AMBIENTE: / • Temperatura operacional: 0 to 35°C / • Umidade operacional: 10 a 90% de umidade relativa. / EMC: / • Standard EN 55022, Class B - Standard EN 55024 - Standard EN / • 61000-3-2/-3-3.	Foxconn Cz s.r.o.	CISCO	CS-CODEC-PLUS=		49/19
u	8517.62.59	Dipositivo para emissao, transmissao e recepçao de dados, Codec Pro, para Telepresença Cisco Webex, que entrega ate 2160p60 video UHD e suporta ate 3 telas ESPECIFICAÇÕES GERAIS / • Definição ideal de até 1080p60 / • Largura de banda total MultiSite de até 15 Mbps (6 Mbps em chamadas ponto a ponto) / • 6 entradas de vídeo simultâneas - 3 4K e 3 Full HD / • Conecte até 8 microfones diretamente ao codec / • Áudio full-duplex com som estéreo de alta qualidade / • API completa / • Proteção contra perda de pacotes do Cisco Media Assure (também compatível com Cisco ClearPath) / • Software Cisco Collaboration Endpoint (CE) versão 9.14.5 ou posterior, ou Webex RoomOS / • Largura de Banda mínima para resolução/taxa de quadros: / o 720p30 de 768 kbps / o 720p60 de 1152 kbps / o 1080p30 de 1472 kbps / o 1080p60 de 2560 kbps / • H.264, H.265, H.263 apenas para interoperabilidade TANDBERG MXP (consulte o Guia de administração) / • 2 entradas HDMI suportam formatos de até 1080p60 no máximo / • 3 entradas HDMI suportam formatos até UHD máximo (3840 x 2160) @ 30 fps incluindo HD1080p60 / • Uma entrada 3G-SDI/HD-SDI suporta formatos de até 1080p60 no máximo / • Dados de identificação de exibição estendidos (EDID) / • Controle de Eletrônicos de Consumo (CEC) 2.0 / • SIP/H.323 MultiSite adaptável: / o Resolução de 3 vias de até 1080p30 mais conteúdo de até 4Kp15 / o Resolução de 4 vias de até 720p30 mais conteúdo de até 4Kp15 / o Resolução de 5 vias de até 720p30 mais conteúdo de até 4Kp15 / • Transcodificação individual completa de áudio e vídeo / • H.323, SIP e VoIP na mesma conferência / • Suporte para apresentação (H.239, BFCP) de qualquer participante em resoluções de até 3840 x 2160p5 / • Melhor impressão (layouts automáticos de presença contínua) / • Criptografia e fluxo duplo de qualquer site / ENERGIA / • 100 a 240 VCA, 50/60 Hz, entrada de 12 V CC / • Standby 6W, média 20W, pico 70W / DIMENSÕES / • Largura: 43,6 cm / • Altura: 6,6 cm / • Profundidade: 23,1 cm / • Peso: 7,3 lb 3,3 kg / AMBIENTE / • 0° a 40°C (32° a 104°F) temperatura ambiente / • 10% a 90% de Umidade Relativa (RH) / SEGURANÇA / • Rádio: EN 300 328, EN 301 893, EN 300 440 / • EMC: EN 301 489-1 e -17 / • EN 55032 - Classe A, EN 55024 / • EN 60950-1 / • EN 62479, EN 62311 / • FCC CFR 47 Parte 15B (EMC) - Classe A / • FCC CFR 47 Parte 15C (RF) / • FCC CFR 47 Parte 15E (RF)	HON HAI PRECISION INDUSTRY CO LTD	CISCO	CS-CODEC-PRO=		12/22
u	8517.62.59	Dispositivo para emissão, transmissão e recepção de dados, sistema de Telepresença Cisco Webex Desk Pro ESPECIFICAÇÕES GERAIS / • Software Cisco Collaboration Endpoint versão 9.12 (CE9.12) ou posterior, ou Webex RoomOS / • Suporte de mesa / • Caneta com duas pontas sobressalentes / • Cabo de rede 3m/118 pol. / • Cabo USB-C (consulte a seção USB-C BYOD para obter detalhes), 1,8 m/70,8 pol. / • Cabo de apresentação HDMI 2.0 de 1,5 m/59 pol. / • Fonte de alimentação Cisco Desk Pro / • Adaptador VESA e kit de montagem na parede / • Grade de alto-falante de metal substituível / • Monitor LCD de 27 polegadas / • Resolução 4k (3840x2160) (16:9) / • Painel de LED IPS de alto contraste / • Taxa de contraste: 1000:1 (típico) / • Ângulo de visão: +/- 89° (típico) / • Brilho 300 cd/m2 / • Profundidade de cor 1,07B cores / • Gama de cores 72% NTSC (100% sRGB) / • Câmera 4K Ultra HD / • Campo de visão horizontal de 71°, campo de visão vertical de 59° / • abertura f/2.0 / • Sensor de imagem de 12 MP, suporta até 30 fps / • CMOS de 1/2,8”, Tecnologia Dual Pixel / • Ajuste automático de inclinação / • Foco automático, brilho e balanço de branco / • Distância de foco de 20 cm ao infinito / • Obturador de privacidade com luz LED / • 080p60, 1440p60, 2160p30 (4K) e 2160p60 (4K) / • Modo alternativo USB-C DisplayPort até 3840 x 2160p60 (4kp60) / • A entrada HDMI 2.0 tipo A suporta formatos de até 3840 x 2160p60 (4kp60) / ENERGIA / • Classificação: máximo de 200 W / • Consumo de energia em espera: 15W / DIMENSÕES / • Largura 24,8 pol. (63 cm) / • Altura 20,1 pol. (51 cm) / • Profundidade de 3 pol. (7,5 cm) / • Peso 24,4 lb. (11,6 kg) / AMBIENTE / • -20°C a 60°C (-4°F a 140°F) a RH 10% a 90% (sem condensação) / SEGURANÇA / • Diretiva 2014/53/UE / • Diretiva 2014/30/UE (Diretiva EMC) / • Diretiva 2014/35/UE (Diretiva de Baixa Tensão) / • Diretiva 2011/65/UE (RoHS) / • Diretiva 2002/96/UE (WEEE) / • Aprovado pela NRTL (segurança do produto) / • FCC CFR 47 Parte 15B (EMC) - Classe A / • FCC CFR 47 Parte 15C (RF) / • FCC CFR 47 Parte 15E (RF)	HON HAI PRECISION INDUSTRY CO LTD	CISCO	CS-DESKPRO-K9=		12/22
u	8517.62.59	Dispositivo para emissão, transmissão e recepção de dados, sistema de telepresenca Cisco Room Kit Mini, com codec, camera, microfone e alto-falante ESPECIFICAÇÕES GERAIS / • 720p30 de 768 kbps / • 720p60 de 1152 kbps / • 1080p30 de 1472 kbps / • 1080p60 de 2560 kbps / • Tecnologia Cisco Expressway™ / • Travessia de firewall H.460.18, H.460.19 / • H.264 / • G.711, G.722, G.722.1, G.729, AAC-LD e Opus / • Alto-falantes de alta qualidade: alto-falante de alcance total e dois woofers em configuração balanceada / • Resposta de frequência de 100 Hz a 20 kHz / • Potência do amplificador: 24W / • Nível máximo de saída SPL 84 dB / • Uma entrada HDMI suporta formatos de até 4K (3840 x 2160) no máximo a 30 qps, incluindo HD1080p60 / • Controle de Eletrônicos de Consumo (CEC) 2.0 / • SIP/H.323 MultiSite adaptável: / o Resolução de 3 vias de até 1080p30 + conteúdo de até 1080p15 / o Resolução de 4 vias de até 720p30 + conteúdo de até 1080p15 / • Transcodificação individual completa de áudio e vídeo / • H.323/SIP/VoIP na mesma conferência / • Suporte para apresentação (H.239/BFCP) de qualquer participante em resoluções de até 3840 x 2160p5 / • Melhor impressão (layouts automáticos de presença contínua) / • Criptografia e fluxo duplo de qualquer site / • H.323 / • SIP / • Cisco Webex / • Uma Ethernet (RJ-45) 10/100/1000 para LAN / • Uma Ethernet (RJ-45) para emparelhamento direto do Cisco Touch 10 / • Wi-Fi 802.11a/b/g/n/ac 2,4 GHz/5 GHz, 2x2 MIMO / • Observação: devido aos regulamentos de conformidade, é necessário que o 802.11d esteja ativado no ponto de acesso para que o produto funcione corretamente em 5725 MHz – 5875 MHz. / • Usar uma conexão Wi-Fi é uma opção flexível, no entanto, uma conexão Ethernet é sempre preferida para alto desempenho. / DIMENSÕES / • Largura: 50,0 cm / • Altura: 8,1 cm / • Profundidade: 7,7 cm / • Peso: 1,5 kg / AMBIENTE / • 0°C a 35°C (32°F a 104°F) temperatura ambiente / • 10% a 90% de Umidade Relativa (RH) / SEGURANÇA / • Diretiva 2014/53/UE / • Diretiva 2014/30/UE (Diretiva EMC) / • Diretiva 2014/35/UE (Diretiva de Baixa Tensão) / • Diretiva 2011/65/UE (RoHS) / • Diretiva 2002/96/UE (WEEE) / • Aprovado pela NRTL (segurança do produto) / • FCC CFR 47 Parte 15B (EMC) - Classe A / • FCC CFR 47 Parte 15C (RF) / • FCC CFR 47 Parte 15E (RF)	HON HAI PRECISION INDUSTRY CO LTD	CISCO	CS-KIT-MINI=		12/22
u	8517.62.59	Dispositivo para emissao, transmissao e recepcao de dados, unidade de Sistema de Telepresença Cisco Spark Room, com camera, codec, microfone e alto falante integrados, ideal para salas de até 7 pessoasESPECIFICAÇÕES DO PN : CS-KIT-UNIT= / ESPECIFICAÇÕES GERAIS: / • Largura de banda: H.323/SIP Ate 6 Mbps ponto -a-ponto, Ate 10 Mbps de largura de banda total de MultiSite. / • Firewall traversal: Cisco TelePresence, H.460.18 and H.460.19 Firewall Traversal. / • Padrões de Video: H.261, H.263, H.263+, and H.264. / • Padrões de Audio : G.711, G.722, G.722.1, e 64 kbps & 128 kbps MPEG4 AAC-LD, AAC-LD Stereo. / • Protocolos: H.323, SIP. / • Duas LAN separada / Ethernet (RJ-45 ) 10/100/1000 Mbit. / GERENCIAMENTO DO SISTEMA: / • Suporte à Telepresença Cisco Management Suite / • Gestão total embarcado via SNMP , Telnet , SSH, XML e SOAP / • software carregamento remoto : através do servidor web , SCP , HTTP e HTTPS / • Uma porta RS -232 para o controle local e diagnóstico / • O controle remoto e na tela de menu do sistema. / ENERGIA: / • 100-240 VAC, 50/60 Hz. / AMBIENTE: / • Temperatura operacional: 0 to 35°C / • Umidade operacional: 10 a 90% de umidade relativa. / EMC: / • Standard EN 55022, Class B - Standard EN 55024 - Standard EN / • 61000-3-2/-3-3.	Hon Hai Precision Industry Co	CISCO	CS-KIT-UNIT=		49/20
u	8517.62.59	Dispositivo para emissao, transmissao e recepcao de dados, unidade principal de Sistema de Telepresenca Cisco Webex Room, tela de 55 polegadas ESPECIFICAÇÕES GERAIS / • H.264: / o 720p30 de 768 kbps / o 720p60 de 1152 kbps / o 1080p30 de 1472 kbps / o 1080p60 de 2560 kbps / • Tecnologia Cisco Expressway / • Travessia de firewall H.460.18, H.460.19 / • G.711, G.722, G.722.1, G.729, AAC-LD e Opus / • Áudio de 20 kHz de alta qualidade / • Preparado para loop indutivo (saída de linha) / • Controle Automático de Ganho (AGC) / • Sincronização labial ativa / • Monitor LCD de 55 pol. (1,4 m), retroiluminação LED / • Resolução: 3840 x 2160 (16:9) / • Taxa de contraste: típico 1100 / • Ângulo de visão: +/- 178 graus / • Tempo de resposta: típico 8 ms / • Brilho: típico 500 cd/m2 / • SIP/H.323 MultiSite adaptável: / o Resolução de 3 vias de até 1080p30 + conteúdo de até 4Kp5 / o Resolução de 4 vias de até 720p30 + conteúdo de até 4Kp5 / • Transcodificação individual completa de áudio e vídeo / • H.323/SIP/VoIP na mesma conferência / • Suporte para apresentação (H.239/BFCP) de qualquer participante em resoluções de até 3840 x 2160p5 / • Melhor impressão (layouts automáticos de presença contínua) / • Criptografia e fluxo duplo de qualquer site / ENERGIA / • Fonte de alimentação de detecção automática / • 100-240 VCA, 1,8-0,8 A, 50/60 Hz / • Classificação: máximo de 142 W / • Consumo de energia: 142 W na configuração máxima padronizada / • Consumo de energia em espera: 40W / DIMENSÕES / • Cisco Webex Room 55 com: / o Suporte de chão: 62,7 x 49 x 30,5 pol (1593 x 1245 x 774 mm) / o Montagem em parede: 32,8 x 49,0 x 5,1 pol (832 x 1245 x 130 mm) / o Base da roda: 62,7 x 49,0 x 30,5 pol (1651 x 1245 x 774 mm) / AMBIENTE / • 0°C a 40°C (32°F a 104°F) temperatura ambiente / • 10% a 90% de Umidade Relativa (RH) / SEGURANÇA / • Diretiva 2014/53/UE / • Diretiva 2014/30/UE (Diretiva EMC) / • Diretiva 2014/35/UE (Diretiva de Baixa Tensão) / • Diretiva 2011/65/UE (RoHS) / • Diretiva 2002/96/UE (WEEE) / • Aprovado pela NRTL (segurança do produto) / • FCC CFR 47 Parte 15B (EMC) - Classe A / • FCC CFR 47 Parte 15C (RF) / FCC CFR 47 Parte 15E	HON HAI PRECISION INDUSTRY CO LTD	CISCO	CS-R55-UNI2-K9=		12/22
u	8517.62.59	Dispositivo para emissao, transmissao e recepcao de dados, Unidade principal de Sistema de Telepresenca Cisco Spark Room 55, com camera, codec, display 55 polegadas, alto falantes e microfones integrados, codigo CS-R55-UNIT-K9= ESPECIFICAÇÕES DO PN : CS-R55-UNIT-K9= / ESPECIFICAÇÕES GERAIS: / • Largura de banda: H.323/SIP Ate 6 Mbps ponto -a-ponto, Ate 10 Mbps de largura de banda total de MultiSite. / • Firewall traversal: Cisco TelePresence, H.460.18 and H.460.19 Firewall Traversal. / • Padrões de Video: H.261, H.263, H.263+, and H.264. / • Padrões de Audio : G.711, G.722, G.722.1, e 64 kbps & 128 kbps MPEG4 AAC-LD, AAC-LD Stereo. / • Protocolos: H.323, SIP. / • Duas LAN separada / Ethernet (RJ-45 ) 10/100/1000 Mbit. / GERENCIAMENTO DO SISTEMA: / • Suporte à Telepresença Cisco Management Suite / • Gestão total embarcado via SNMP , Telnet , SSH, XML e SOAP / • software carregamento remoto : através do servidor web , SCP , HTTP e HTTPS / • Uma porta RS -232 para o controle local e diagnóstico / • O controle remoto e na tela de menu do sistema. / ENERGIA: / • 100-240 VAC, 50/60 Hz. / AMBIENTE: / • Temperatura operacional: 0 to 35°C / • Umidade operacional: 10 a 90% de umidade relativa. / EMC: / • Standard EN 55022, Class B - Standard EN 55024 - Standard EN / • 61000-3-2/-3-3.	Foxconn Cz s.r.o.	CISCO	CS-R55-UNIT-K9=		49/19
u	8517.62.59	Dispositivo para emissao, transmissao e recepcao de dados, Codec Plus, para Telepresenca Cisco Room, com compatibilidade: 1 Ethernet (RJ-45) 10/100/1000 para LAN, 1 Ethernet (RJ-45) 10/100/1000 para emparelhamento direto com camera, 1 Ethernet (RJ-45) 10/100/1000 com PoE para emparelhamento diereto com dispositivo Touch 10, Wi-Fi 802.11a/b/g/n/ac 2.4 GHz/5 GHz para LAN. 2x2 MIMO, codigo CS-RCODPLUS-K9=ESPECIFICAÇÕES DO PN : CS-RCODPLUS-K9= / ESPECIFICAÇÕES GERAIS: / • Codec Plus, para Telepresenca Cisco Room / • Compatibilidade: / o 1 Ethernet (RJ-45) 10/100/1000 para LAN / o 1 Ethernet (RJ-45) 10/100/1000 para emparelhamento direto com camera / o 1 Ethernet (RJ-45) 10/100/1000 com PoE para emparelhamento direto com dispositivo Touch 10 / o Wi-Fi 802.11a/b/g/n/ac 2.4 GHz/5 GHz para LAN. 2x2 MIMO / PADRÕES DE ÁUDIO: / • G.711 / • G.722 / • G.722.1 / • 64/128 KBPS MPEG4 AAC-LD / PADRÕES DE VIDEO: / • H.261 / • H.263 / • H.263+ / • H.264 / AMBIENTE: / • Temperatura operacional: 32 a 95°F (0 a 35°C) / • Temperatura de armazenamento: -4 a 140°F (-20 a 60°C) / SEGURANÇA: / • EN 60950-1 / • EN 55024 / • CSA 60950-1-07 / • FCC15B Classe A	HON HAI PRECISION INDUSTRY CO LTD	CISCO	CS-RCODPLUS-K9=		08/21
u	8517.62.59	Dispositivo para emissao, transmissao e recepcao de dados, modulo servidor em midia multiparty, para Sistema de Telepresenca Cisco 310, codigo CTI-310-TS-K9=ESPECIFICAÇÕES DO PN : CTI-310-TS-K9= / ESPECIFICAÇÕES GERAIS / • Portas Ethernet / • Porta console / • Slot para memória flash / • Leds indicadores de status / PADRÕES DE VIDEO: / • H.261, H.263, H.263+, H.264 / PADRÕES DE ÁUDIO: / • G.711, G.722, G.722.1, G.728, Polycom ® Siren14 ™/G.722.1 Annex C / RESOLUÇÃO: / • QCIF, QSIF, CIF, SIF, iCIF, iSIF, 288p, 384p, 400p, 448p, VGA, 4CIF, 4SIF, 480p, SVGA, 576p, XGA, 720p / AMBIENTE: / • Temperatura operacional: 0°C a 35°C ambient / • Umidade relativa: 95% / DIMENSÕES: / • Altura: 1.73", 44 mm (1U) / • Largura: 17.2", 437 mm / • Profundidade: 12.3", 312 mm / EMC: / • EN55022 classe A / • EN61000-3-2, EN61000-3-3 / • EN55024: EN61000-4-2,-3,-4,-5,-6,-11 / • FCC Parte 15 classe A / • VCCI classe A / • AS/NZS 3548 (C-Tick) / • YD/T993-1998	HON HAI PRECISION INDUSTRY CO LTD	CISCO	CTI-310-TS-K9=		15/19
u	8517.62.59	Dispositivo para emissao, transmissao e recepcao de dados, modulo servidor em midia multiparty, para Sistema de Telepresença Cisco 320, codigo CTI-320-TS-K9=ESPECIFICAÇÕES DO PN : CTI-320-TS-K9= / ESPECIFICAÇÕES GERAIS / • Portas Ethernet / • Porta console / • Slot para memória flash / • Leds indicadores de status / PADRÕES DE VIDEO: / • H.261, H.263, H.263+, H.264 / PADRÕES DE ÁUDIO: / • G.711, G.722, G.722.1, G.728, Polycom ® Siren14 ™/G.722.1 Annex C / RESOLUÇÃO: / • QCIF, QSIF, CIF, SIF, iCIF, iSIF, 288p, 384p, 400p, 448p, VGA, 4CIF, 4SIF, 480p, SVGA, 576p, XGA, 720p / AMBIENTE: / • Temperatura operacional: 0°C a 35°C ambient / • Umidade relativa: 95% / DIMENSÕES: / • Altura: 1.73", 44 mm (1U) / • Largura: 17.2", 437 mm / • Profundidade: 12.3", 312 mm / EMC: / • EN55022 classe A / • EN61000-3-2, EN61000-3-3 / • EN55024: EN61000-4-2,-3,-4,-5,-6,-11 / • FCC Parte 15 classe A / • VCCI classe A / • AS/NZS 3548 (C-Tick) / • YD/T993-1998	SOLECTRON(PENANG) TECHNOLOGY SDN BHD	CISCO	CTI-320-TS-K9=		38/19
u	8517.62.59	Dispositivo para emissao, transmissao e recepcao de dados, Bridge de voz e vídeo de alta definição MCU 4501, codigo CTI-4501-MCU-K9=ESPECIFICAÇÕES DO PN : CTI-4501-MCU-K9= / ESPECIFICAÇÕES GERAIS: / • Unidade central de bridge de mídia em tele-conferências. / • Processa e distribui sinal de audio e vídeo entre os pontos de conferência. / • Suporta 6 portas HD ou 12 portas SD / • 50 layouts customizáveis, / • SIP e H.323, / • tecnologia Cisco Telepresence PacketSafe / • Com patível com Cisco TP ConferenceMe / • Cisco TP ClearVision e com Microsoft Office Communications Server / • Servidor de streaming integrado. / • Suporta vídeos em HD em 1080p@30fps e em SD Ate 448p@30fps. / PADRÕES DE VIDEO: / • H.261, H.263, H.263+, H.263++, and H.264 / DIMENSÕES(AxLxP): / • 3.43 x 17.4 x 19.25 in. (87 x 442 x 489 mm) (2RU) / ENERGIA: / • 100-240 VAC, 50/60 Hz / AMBIENTE: / • Temperatura operacional: (0 to 35°C) / • Umidade relativa: 95% sem condensação	HON HAI PRECISION INDUSTRY CO LTD	CISCO	CTI-4501-MCU-K9=		19/19
u	8517.62.59	Dispositivo para emissao, transmissao e recepcao de dados, Bridge de voz e vídeo de alta definição MCU 4505, codigo CTI-4505-MCU-K9=ESPECIFICAÇÕES DO PN : CTI-4505-MCU-K9= / ESPECIFICAÇÕES GERAIS: / • Tecnologia Cisco Telepresence PacketSafe / • Com patível com Cisco TP ConferenceMe / • Cisco TP ClearVision e com Microsoft Office Communications Server / • Servidor de streaming integrado / • Suporta vídeos em HD em 1080p@30fps e em SD Ate 448p@30fps / • Unidade central de bridge de mídia em tele-conferências / • Processa e distribui sinal de audio e vídeo entre os pontos de conferência / • Suporta 6 portas HD ou 12 portas SD / • 50 layouts customizáveis / • SIP e H.323, / PADRÕES DE VIDEO: / • H.261, H.263, H.263+, H.263++, and H.264 / DIMENSÕES(AxLxP): / • 3.43 x 17.4 x 19.25 in. (87 x 442 x 489 mm) / ENERGIA: / • 100-240 VAC, 50/60 Hz / AMBIENTE: / • Temperatura operacional: (0 a 35°C) / • Umidade relativa: 95% sem condensação / SEGURANÇA: / • UL 60950CAN/CSA-C22.2 No. 60950 / • EN 60950 / • IEC 60950 / • TS 001 / • AS/NZS 3260. / EMC: / • ICES-003 Classe A / • EN55022 Classe A / • CISPR22 Classe A / • AS/NZS 3548 Classe A / • VCCI Classe A / • EN55024 / • ETS300 386 / • EN50082-1 / • EN61000-3-2 / • EN61000-3-3.	Foxconn Cz s.r.o.	CISCO	CTI-4505-MCU-K9=		24/19
u	8517.62.59	Dispositivo para transmissão e recepção de dados, Bridge de voz e vídeo de alta definição MCU 4510, codigo CTI-4510-MCU-K9=ESPECIFICAÇÕES DO PN : CTI-4510-MCU-K9= / ESPECIFICAÇÕES GERAIS: / • Unidade central de bridge de mídia em tele-conferências. / • Processa e distribui sinal de audio e vídeo entre os pontos de conferência. / • Suporta 6 portas HD ou 12 portas SD / • 50 layouts customizáveis, / • SIP e H.323, / • tecnologia Cisco Telepresence PacketSafe / • Com patível com Cisco TP ConferenceMe / • Cisco TP ClearVision e com Microsoft Office Communications Server / • Servidor de streaming integrado. / • Suporta vídeos em HD em 1080p@30fps e em SD Ate 448p@30fps. / PADRÕES DE VIDEO: / • H.261, H.263, H.263+, H.263++, and H.264 / DIMENSÕES(AxLxP): / • 3.43 x 17.4 x 19.25 in. (87 x 442 x 489 mm) (2RU) / ENERGIA: / • 100-240 VAC, 50/60 Hz / AMBIENTE: / • Temperatura operacional: (0 to 35°C) / • Umidade relativa: 95% sem condensação	Foxconn Cz s.r.o.	CISCO	CTI-4510-MCU-K9=		15/19
u	8517.62.59	Dispositivo para emissao, transmissao e recepcao de dados, Bridge de voz e vídeo de alta definição MCU 4515, codigo CTI-4515-MCU-K9=ESPECIFICAÇÕES DO PN : CTI-4515-MCU-K9= / ESPECIFICAÇÕES GERAIS: / • Tecnologia Cisco Telepresence PacketSafe / • Com patível com Cisco TP ConferenceMe / • Cisco TP ClearVision e com Microsoft Office Communications Server / • Servidor de streaming integrado / • Suporta vídeos em HD em 1080p@30fps e em SD Ate 448p@30fps / • Unidade central de bridge de mídia em tele-conferências / • Processa e distribui sinal de audio e vídeo entre os pontos de conferência / • Suporta 6 portas HD ou 12 portas SD / • 50 layouts customizáveis / • SIP e H.323, / PADRÕES DE VIDEO: / • H.261, H.263, H.263+, H.263++, and H.264 / DIMENSÕES(AxLxP): / • 3.43 x 17.4 x 19.25 in. (87 x 442 x 489 mm) / ENERGIA: / • 100-240 VAC, 50/60 Hz / AMBIENTE: / • Temperatura operacional: (0 a 35°C) / • Umidade relativa: 95% sem condensação / SEGURANÇA: / • UL 60950CAN/CSA-C22.2 No. 60950 / • EN 60950 / • IEC 60950 / • TS 001 / • AS/NZS 3260. / EMC: / • ICES-003 Classe A / • EN55022 Classe A / • CISPR22 Classe A / • AS/NZS 3548 Classe A / • VCCI Classe A / • EN55024 / • ETS300 386 / • EN50082-1 / • EN61000-3-2 / • EN61000-3-3.	HON HAI PRECISION INDUSTRY CO LTD	CISCO	CTI-4515-MCU-K9=		27/20
u	8517.62.59	Dispositivo para transmissão e recepção de dados, modulo Bridge de voz e vídeo em alta definição, de sistema de telepresenca Cisco MCU-4215, codigo CTI-4520-MCU-K9=ESPECIFICAÇÕES GERAIS: / • Tecnologia Cisco Telepresence PacketSafe / • Com patível com Cisco TP ConferenceMe / • Cisco TP ClearVision e com Microsoft Office Communications Server / • Servidor de streaming integrado / • Suporta vídeos em HD em 1080p@30fps e em SD Ate 448p@30fps / • Unidade central de bridge de mídia em tele-conferências / • Processa e distribui sinal de audio e vídeo entre os pontos de conferência / • Suporta 6 portas HD ou 12 portas SD / • 50 layouts customizáveis / • SIP e H.323, / PADRÕES DE VIDEO: / • H.261, H.263, H.263+, H.263++, and H.264 / DIMENSÕES(AxLxP): / • 3.43 x 17.4 x 19.25 in. (87 x 442 x 489 mm) / ENERGIA: / • 100-240 VAC, 50/60 Hz / AMBIENTE: / • Temperatura operacional: (0 a 35°C) / • Umidade relativa: 95% sem condensação / SEGURANÇA: / • UL 60950CAN/CSA-C22.2 No. 60950 / • EN 60950 / • IEC 60950 / • TS 001 / • AS/NZS 3260. / EMC: / • ICES-003 Classe A / • EN55022 Classe A / • CISPR22 Classe A / • AS/NZS 3548 Classe A / • VCCI Classe A / • EN55024 / • ETS300 386 / • EN50082-1 / • EN61000-3-2 / • EN61000-3-3.	HON HAI PRECISION INDUSTRY CO LTD	CISCO	CTI-4520-MCU-K9=		27/20
s	8517.62.59	Dispositivo para emissao, transmissao e recepcao de dados, modulo Bridge de voz e vídeo em alta definição, de sistema de telepresenca Cisco MCU 5310, codigo CTI-5310-MCU-K9=ESPECIFICAÇÕES DO PN : CTI-5310-MCU-K9= / ESPECIFICAÇÕES GERAIS: / • 50 configurações de layouts / • 2 portas Ethernet 10/100/1000 / • 1 porta console / • Slot para cartão flash / • 39 leds de status / PADRÕES DE VIDEO: / • H.261, H.263, H.263+, H.263++, and H.264 / PADRÕES DE AUDIO: / • G.711, G.722, G.722.1, G.723.1, G.728, G.729, MPEG-4 AAC-LC, MPEG-4 AAC-LD / DIMENSÕES(AxLxP): / • 1.73 x 17.2 x 12.3 in. (44 x 437 x 312 mm / ENERGIA: / • 100-240 VAC / • 50/60 Hz / AMBIENTE: / • Temperatura operacional: : 0 a 35°C / • Umidade relativa: abaixo de 95% sem condensação / SEGURANAÇA: / • Europa: EN 60950-1 / • USA/Canada UL 60950-1 / • CB, CE / EMC: / • EN55022 classe A, / • EN61000-3-2, / • EN61000-3-3, / • FCC Parte 15 classe A, / • VCCI classe A, / • AS/NZS 3548, CCC: GB4943, GB9254, / • YD/T993	HON HAI PRECISION INDUSTRY CO LTD	CISCO	CTI-5310-MCU-K9=		41/19
u	8517.62.59	Dispositivo para transmissão e recepção de dados em rede, modulo Bridge de voz e vídeo em alta definição, de sistema de telepresenca Cisco MCU 5320, código CTI-5320-MCU-K9=ESPECIFICAÇÕES DO PN : CTI-5320-MCU-K9= / ESPECIFICAÇÕES GERAIS: / • 50 configurações de layouts / • 2 portas Ethernet 10/100/1000 / • 1 porta console / • Slot para cartão flash / • 39 leds de status / PADRÕES DE VIDEO: / • H.261, H.263, H.263+, H.263++, and H.264 / PADRÕES DE AUDIO: / • G.711, G.722, G.722.1, G.723.1, G.728, G.729, MPEG-4 AAC-LC, MPEG-4 AAC-LD / DIMENSÕES(AxLxP): / • 1.73 x 17.2 x 12.3 in. (44 x 437 x 312 mm / ENERGIA: / • 100-240 VAC / • 50/60 Hz / AMBIENTE: / • Temperatura operacional: : 0 a 35°C / • Umidade relativa: abaixo de 95% sem condensação / SEGURANAÇA: / • Europa: EN 60950-1 / • USA/Canada UL 60950-1 / • CB, CE / EMC: / • EN55022 classe A, / • EN61000-3-2, / • EN61000-3-3, / • FCC Parte 15 classe A, / • VCCI classe A, / • AS/NZS 3548, CCC: GB4943, GB9254, / • YD/T993	HON HAI PRECISION INDUSTRY CO LTD	CISCO	CTI-5320-MCU-K9=		28/19
u	8517.62.59	Dispositivo para emissao, transmissao e recepcao de dados, Sistema de gerenciamento de Telepresença Cisco TS 7010 (TR1A), codigo CTI-7010-TPSRV-K9=ESPECIFICAÇÕES DO PN : CTI-7010-TPSRV-K9= / ESPECIFICAÇÕES GERAIS: / • Tecnologia Cisco Telepresence PacketSafe / • Com patível com Cisco TP ConferenceMe / • Cisco TP ClearVision e com Microsoft Office Communications Server / • Servidor de streaming integrado / • Suporta vídeos em HD em 1080p@30fps e em SD Ate 448p@30fps / • Unidade central de bridge de mídia em tele-conferências / • Processa e distribui sinal de audio e vídeo entre os pontos de conferência / • Suporta 6 portas HD ou 12 portas SD / • 50 layouts customizáveis / • SIP e H.323, / PADRÕES DE VIDEO: / • H.261, H.263, H.263+, H.263++, and H.264 / DIMENSÕES(AxLxP): / • 3.43 x 17.4 x 19.25 in. (87 x 442 x 489 mm) / ENERGIA: / • 100-240 VAC, 50/60 Hz / AMBIENTE: / • Temperatura operacional: (0 a 35°C) / • Umidade relativa: 95% sem condensação / SEGURANÇA: / • UL 60950CAN/CSA-C22.2 No. 60950 / • EN 60950 / • IEC 60950 / • TS 001 / • AS/NZS 3260. / EMC: / • ICES-003 Classe A / • EN55022 Classe A / • CISPR22 Classe A / • AS/NZS 3548 Classe A / • VCCI Classe A / • EN55024 / • ETS300 386 / • EN50082-1 / • EN61000-3-2 / • EN61000-3-3.	SOLECTRON(PENANG) TECHNOLOGY SDN BHD	CISCO	CTI-7010-TPSRV-K9=		38/19
u	8517.62.59	Dispositivo para emissao, transmissao e recepcao de dados, Blade Supervisor MSE 8050, codigo CTI-8050-SUP-K9=ESPECIFICAÇÕES DO PN : CTI-8050-SUP-K9= / ESPECIFICAÇÕES GERAIS: / • Até 180 portas de HD 1080p multiponto / • Até 720 portas de definição padrão ( SD) multiponto / • Até 72 de Interface RDSI Primária (PRI) casos / • Até 144 portas seriais em um único chassi / • Até 216 HD 720p30 portos de TelePresence / • Mais de 1 Gbps de largura de banda de conferência / • Tolerante a falhas, alta disponibilidade chassi / • Dez hot-swappable slots opcionais / • Redundantes entradas de energia e bandejas hot-swap de fãs / • Duas independentes 48 volts entradas CC / • Monitoramento ativo ambiental / • Backplane de alta velocidade e ônibus gestão. / DIMENSÕES (A x L x P): / • (842 x 437 x 520 mm). / ENERGIA: / • 48 VDC, 100-240 VAC 50/60 Hz. / AMBIENTE: / • Temperatura operacional: (0 a 35°C). / SEGURANÇA: / • EN 60950-1 / • UL 60950-1 / • CB, CE / EMC: / • EN55022 classe A, ETS EN300 386, EN61000-3-2 / • EN61000-3-3, EN55024: EN61000-4-2,-3,-4,-5,-6,-11 / • FCC Part 15 classe A, VCCI class A, AS/NZS 3548 / • CCC - GB4943, GB9254 / • YD/T993.	SOLECTRON(PENANG) TECHNOLOGY SDN BHD	CISCO	CTI-8050-SUP-K9=		38/19
s	8517.62.59	Dispositivo para emissao, transmissao e recepcao de dados, blade MCU MSE 8510, de portas (Media2) MCU para ate 80 portas MCU (Media), para sistema de telepresenca serie MSE 8000, codigo CTI-8510-MED2-K9=ESPECIFICAÇÕES DO PN : CTI-8510-MED2-K9= / ESPECIFICAÇÕES GERAIS: / • Até 180 portas de HD 1080p multiponto / • Até 720 portas de definição padrão ( SD) multiponto / • Até 72 de Interface RDSI Primária (PRI) casos / • Até 144 portas seriais em um único chassi / • Até 216 HD 720p30 portos de TelePresence / • Mais de 1 Gbps de largura de banda de conferência / • Tolerante a falhas, alta disponibilidade chassi / • Dez hot-swappable slots opcionais / • Redundantes entradas de energia e bandejas hot-swap de fãs / • Duas independentes 48 volts entradas CC / • Monitoramento ativo ambiental / • Backplane de alta velocidade e ônibus gestão. / DIMENSÕES (A x L x P): / • (842 x 437 x 520 mm). / ENERGIA: / • 48 VDC, 100-240 VAC 50/60 Hz. / AMBIENTE: / • Temperatura operacional: (0 a 35°C). / SEGURANÇA: / • EN 60950-1 / • UL 60950-1 / • CB, CE / EMC: / • EN55022 classe A, ETS EN300 386, EN61000-3-2 / • EN61000-3-3, EN55024: EN61000-4-2,-3,-4,-5,-6,-11 / • FCC Part 15 classe A, VCCI class A, AS/NZS 3548 / • CCC - GB4943, GB9254 / • YD/T993.	HON HAI PRECISION INDUSTRY CO LTD	CISCO	CTI-8510-MED2-K9=		41/19
u	8517.62.59	Dispositivo para transmissão e recepção de dados, modulo de servidor de telepresenca Cisco MSE 8710, codigo CTI-8710-TS-K9=ESPECIFICAÇÕES DO PN : CTI-8710-TS-K9= / ESPECIFICAÇÕES GERAIS: / • Até 180 portas de HD 1080p multiponto / • Até 720 portas de definição padrão ( SD) multiponto / • Até 72 de Interface RDSI Primária (PRI) casos / • Até 144 portas seriais em um único chassi / • Até 216 HD 720p30 portos de TelePresence / • Mais de 1 Gbps de largura de banda de conferência / • Tolerante a falhas, alta disponibilidade chassi / • Dez hot-swappable slots opcionais / • Redundantes entradas de energia e bandejas hot-swap de fãs / • Duas independentes 48 volts entradas CC / • Monitoramento ativo ambiental / • Backplane de alta velocidade e ônibus gestão. / DIMENSÕES (A x L x P): / • (842 x 437 x 520 mm). / ENERGIA: / • 48 VDC, 100-240 VAC 50/60 Hz. / AMBIENTE: / • Temperatura operacional: (0 a 35°C). / SEGURANÇA: / • EN 60950-1 / • UL 60950-1 / • CB, CE / EMC: / • EN55022 classe A, ETS EN300 386, EN61000-3-2 / • EN61000-3-3, EN55024: EN61000-4-2,-3,-4,-5,-6,-11 / • FCC Part 15 classe A, VCCI class A, AS/NZS 3548 / • CCC - GB4943, GB9254 / • YD/T993.	HON HAI PRECISION INDUSTRY CO LTD	CISCO	CTI-8710-TS-K9=		15/19
u	8517.62.59	Dispositivo para emissao, transmissao e recepcao de dados, modulo de controle de servidor de Video Comunicação e plataforma Expressway, para servidor Cisco UCS C220 M3, codigo CTI-CE500-BDL-K9=ESPECIFICAÇÕES DO PN : CTI-CE500-BDL-K9= / ESPECIFICAÇÕES GERAIS: / • Unidade central de bridge de mídia em tele-conferências. / • Processa e distribui sinal de audio e vídeo entre os pontos de conferência. / • Suporta 6 portas HD ou 12 portas SD / • 50 layouts customizáveis, / • SIP e H.323, / • tecnologia Cisco Telepresence PacketSafe / • Com patível com Cisco TP ConferenceMe / • Cisco TP ClearVision e com Microsoft Office Communications Server / • Servidor de streaming integrado. / • Suporta vídeos em HD em 1080p@30fps e em SD Ate 448p@30fps. / PADRÕES DE VIDEO: / • H.261, H.263, H.263+, H.263++, and H.264 / ENERGIA: / • 100-240 VAC, 50/60 Hz / AMBIENTE: / • Temperatura operacional: (0 to 35°C) / • Umidade relativa: 95% sem condensação / SEGURANÇA: / • EN e IEC-60825-2 / • EN e IEC 60825-1 / • 21CFR1040 (2004/04) / • IEC-60825-2 (2004-06) / • ITU-T G.664 (2006). / EMC: / • ICES-003 4(2004) / • GR-1089-CORE / • GR-1089-CORE - (Oct 2002) / • FCC 47CFR15, Classe A	Foxconn Cz s.r.o.	CISCO	CTI-CE500-BDL-K9=		24/19
u	8517.62.59	Dispositivo para emissão, transmissão e recepção de dados, condutor encriptado, codigo CTI-CNDTR-K9=ESPECIFICAÇÕES DO PN : CTI-CNDTR-K9= / ESPECIFICAÇÕES GERAIS: / • Unidade central de bridge de mídia em tele-conferências. / • Processa e distribui sinal de audio e vídeo entre os pontos de conferência. / • Suporta 6 portas HD ou 12 portas SD / • 50 layouts customizáveis, / • SIP e H.323, / • tecnologia Cisco Telepresence PacketSafe / • Com patível com Cisco TP ConferenceMe / • Cisco TP ClearVision e com Microsoft Office Communications Server / • Servidor de streaming integrado. / • Suporta vídeos em HD em 1080p@30fps e em SD Ate 448p@30fps. / PADRÕES DE VIDEO: / • H.261, H.263, H.263+, H.263++, and H.264 / DIMENSÕES(AxLxP): / • 3.43 x 17.4 x 19.25 in. (87 x 442 x 489 mm) (2RU) / ENERGIA: / • 100-240 VAC, 50/60 Hz / AMBIENTE: / • Temperatura operacional: (0 to 35°C) / • Umidade relativa: 95% sem condensação / SEGURANÇA: / • EN e IEC-60825-2 / • EN e IEC 60825-1 / • 21CFR1040 (2004/04) / • IEC-60825-2 (2004-06) / • ITU-T G.664 (2006). / EMC: / • ICES-003 4(2004) / • GR-1089-CORE / • GR-1089-CORE - (Oct 2002) / • FCC 47CFR15, Classe A	HON HAI PRECISION INDUSTRY CO LTD	CISCO	CTI-CNDTR-K9=		15/19
u	8517.62.59	Dispositivo de transmissão e recepção de dados de rede, modulo de comunicacao de controle e via expresa VCS, para sistema de telepresença CTI, codigo CTI-VCS-BASE-K9=ESPECIFICAÇÕES DO PN : CTI-VCS-BASE-K9= / ESPECIFICAÇÕES GERAIS: / • Suporte para os padrões da indústria, tais como o HTTP (S) , XML, Simple Network Management Protocol ( SNMP v2 e v3), secure copy protocol(SCP ) e SSH; / • assistente de configuração incorporado para configuração inicial; / • Integração com o Cisco Versão TMS 12,5 ou posterior; / • Chamada de log e de diagnóstico. / • Quatro 10/100/1000Base-TX portas Ethernet (RJ-45 ); / • Um console RS-232 porta ( RJ-45). / • Suporte para (DNS) addressing / • Suporte para IPv4 e IPv6 simultaneamente; / • Suporte para IPv4 e IPv6 serviços de tradução. / ENERGIA: / • Detecção automática de 250W ( maxima ) 580 BTU fornecimento de energia por hora; / • 90-264 VAC gama completa em 47-63 Hz. / AMBIENTE: / • Temperaturas de operação: (0 a 40 ° C ); / • Temperaturas de armazenamento: (-20 a 60 ° C); / • Umidade relativa: 10 a 90% (sem condensação). / RFCs: / • RFCs 2543, 3261, 3264, 1889, 3265, 3325, 3515, 3891, 3892, 2327, 4566, 5626, 5627, 5389, e 5766. / SEGURANÇA: / • Gerenciamento seguro com HTTPS , SSH, e SCP / • Transferência segura de arquivos / • Tempo limite de inatividade / • Capacidade de bloquear serviços IP / GERENCIAMENTO: / • Suporte para os padrões da indústria , tais como Telnet , HTTP (S) , XML, SNMP , SCP e SSH / • assistente de configuração incorporado para configuração inicial / • apoio à gestão. avançada e configuração com o Cisco TMS 12,6 ou mais tarde / • Chamada de log e de diagnóstico / • Local de fuso horário -aware / • ferramenta de uso de porta.	HON HAI PRECISION INDUSTRY CO LTD	CISCO	CTI-VCS-BASE-K9=		28/19
u	8517.62.59	Dispositivo para emissao, transmissao e recepcao de dados - CPU hospedeira para envio mundial, para sistema de telepresenca Cisco CTS-IX5000, codigo CTS-5K-HOSTCPU=ESPECIFICAÇÕES DO PN : CTS-5K-HOSTCPU= / ESPECIFICAÇÕES GERAIS / • Largura de banda: H.320 Ate 384 kbps, H.323 Ate 768 kbps, SIP Ate 768 kbps / • Video: H.261, H.263, H.263+, H.263++ (Natural Video), H.264 / • Video: Nativo 16:9 Widescreen, Avançados layouts de tela, (PIP), ( POP), Lado a lado, Zoom PC, Gestão Inteligente de Vídeo / • Formatos de video: NTSC, PAL, VGA, SVGA, XGA, W-XGA / • Audio: G.711, G.722, G.722.1, G.728 , 64 bit MPEG4 AAC-LD / • Audio: CD- Qualidade 20KHz Mono, Cancelador de eco acústico, mixer de áudio, (AGC), Redução de Ruído Automático, Medidores de nível de áudio / INTERFACES: / • 3 x ISDN BRI ( RJ-45) , S inter- rosto / • 1 x LAN / Ethernet ( RJ-45) 10/100 Mbit / • (LAN / DSL / cable modem ) / • 1 x slot para cartão PC (PCMCIA ) para LAN wireless / • 1 x USB. / ENERGIA: / • Auto- detecção da fonte de alimentacao / • 100-250 VAC, 50 - 60 Hz / • 40 watts max. / AMBIENTE: / • Temperatura operacional: 0° C a 35° C / • Temperatura de armazenamento: -20° C a 60° C / • Umidade relativa: 10% a 90 %.	SOLECTRON(PENANG) TECHNOLOGY SDN BHD	CISCO	CTS-5K-HOSTCPU=		38/19
s	8517.62.59	Dispositivo para emissão, transmissão e recepção de dados, Codec, para sistema de telepresenca MXP 6000, codigo CTS-6000CODEC-K9=ESPECIFICAÇÕES DO PN : CTS-6000CODEC-K9= / ESPECIFICAÇÕES GERAIS: / • 2 portas Ethernet 10/100/1000 / • 1 porta USB / PADRÕES DE AUDIO: / • G.711, G.722, G.722.1, 64-bit kbps, and 128-bit kbps MPEG4 / • AAC-LD and AAC-LD Stereo / ESPECIFICAÇÕES DE AUDIO: / • 2 portas de audio Mixer / • Redução automatica de barulho / • Sincronização ativa de Lip / • Padrões de video: • H.261, H.263, H.263+, and H.264 / PROTOCOLOS: / • H.323 / • SIP / • ISDN / APLICAÇÕES DE SEGURANÇA: / • Gerenciamento através de HTTPS e SSH / • Administração de senhas IP / • Administração de senhas de Menu / • Desabilitar serviços IP / • Configuração de segurança de rede / RESOLUÇÃO DE VIDEO AO VIVO: / • 176 x 144@30 Quadros por segundo (fps) (QCIF) / • 352 x 288@30 fps (CIF) / • 512 x 288@30 fps (w288p) / • 576 x 448@30 fps (448p) / • 768 x 448@30 fps (w448p) / • 704 x 576@30 fps (4CIF) / • 1024 x 576@30 fps (w576p) / • 1280 x 720@30 fps (720p30) / • 1920 x 1080@30 fps (1080p30) ** / • 512 x 288@60 fps (w288p60) / • 768 x 448@60 fps (w448p60) / • 1024 x 576@60 fps (w576p60) / • 1280 x 720@60 fps (720p60) ** / • 640 x 480@30 fps (VGA) / • 800 x 600@30 fps (SVGA) / • 1024 x 768@30 fps (XGA) / • 1280 x 768@30 fps (WXGA) / • 720p30 from 768 kbps / • 720p60 from 1152 kbps / • 1080p30 from 1472 kpbs / ENERGIA: / • Entrada: 100 – 240V AC / • Frequência: 50-60Hz / • 175 watts maximo por codec e camera principal / AMBIENTE: / • Temperatura operacional: • 32 até 95°F (0 até 35°C) / • Humidade relative: 10 até 90% sem condensação / DIMENSÕES: / • Altura: 1.7 in. (4.4 cm) / • Largura: 17.4 in. (44.2 cm) / • Profundidade: 10.9 in. (27.8 cm) / EMC: / • Directive 2006/95/EC (Low-Voltage Directive)- Padrão EN 60950-1 / • Directive 2004/108/EC (EMC Directive)- Padrão EN 55022, Classe A-Padrão EN 55024-Padrão EN 61000-3-2/-3-3 / • UL 60950-1 e CSA 60950-1-07 / • FCC15B Classe A	HON HAI PRECISION INDUSTRY CO LTD	CISCO	CTS-6000CODEC-K9=		41/19
u	8517.62.59	Dispositivo para emissao, transmissao e recepcao de dados, CODEC, para sistema de telepresenca Cisco C20, com controle remoto sem fio, padrao de video: H.261, H.263, H.263+, e H.264, codigo CTS-C20CODEC-K9=ESPECIFICAÇÕES DO PN : CTS-C20CODEC-K9= / ESPECIFICAÇÕES: / : / • Unidade entregue completo com: Videoconferência codec, controle remoto sem fio , para montagem em rack trilhos , LAN , cabo e cabo de alimentação / • Largura de banda: H.323/SIP até 6 Mbps ponto -a-ponto, Até 10 Mbps de largura de banda total de MultiSite / • Firewall traversal: A tecnologia Cisco TelePresence Expressway, H.460.18 e H.460.19 Firewall Traversal / • Video standards: H.261, H.263, H.263+, e H.264 / • Interfaces de rede: Uma LAN/Ethernet (RJ-45) 10/100/1000 Mbit. / ENERGIA: / • Detecção automática de alimentação / • 100-240 VAC, 50/60 Hz / • 175 watts máximos para codec e câmera principal. / AMBIENTE: / • Temperatura operacional: 0 a 35° / • Temperatura de armazenamento: -20° C a 60°. / EMC: / • Directiva 2006/95/CE ( Directiva de Baixa Tensão ) - a norma EN 60950-1 / • Directiva 2004/108/CE (Directiva CEM ) - Norma EN 55022, Classe B - Padrão EN 55024 - Norma EN 61000-3-2/-3-3 / • Aprovado de acordo com a UL 60950-1 e CSA 60950-1-07 / • Em conformidade com FCC15B Classe B.	Foxconn Cz s.r.o.	CISCO	CTS-C20CODEC-K9=		32/19
u	8517.62.59	Dispositivo para emissão, transmissão e recepção de dados, CODEC, para sistema de telepresença modelo C40, codigo CTS-C40CODEC-K9=ESPECIFICAÇÕES DO PN : CTS-C40CODEC-K9= / ESPECIFICAÇÕES: / • Unidade entregue completo com: Videoconferência codec, controle remoto sem fio , para montagem em rack trilhos , LAN , cabo e cabo de alimentação / • Largura de banda: H.323/SIP até 6 Mbps ponto -a-ponto, Até 10 Mbps de largura de banda total de MultiSite / • Firewall traversal: A tecnologia Cisco TelePresence Expressway, H.460.18 e H.460.19 Firewall Traversal / • Video standards: H.261, H.263, H.263+, e H.264 / • Interfaces de rede: Uma LAN/Ethernet (RJ-45) 10/100/1000 Mbit. / ENERGIA: / • Detecção automática de alimentação / • 100-240 VAC, 50/60 Hz / • 175 watts máximos para codec e câmera principal. / AMBIENTE: / • Temperatura operacional: 0 a 35° / • Temperatura de armazenamento: -20° C a 60°. / EMC: / • Directiva 2006/95/CE ( Directiva de Baixa Tensão ) - a norma EN 60950-1 / • Directiva 2004/108/CE (Directiva CEM ) - Norma EN 55022, Classe B - Padrão EN 55024 - Norma EN 61000-3-2/-3-3 / • Aprovado de acordo com a UL 60950-1 e CSA 60950-1-07 / • Em conformidade com FCC15B Classe B.	HON HAI PRECISION INDUSTRY CO LTD	CISCO	CTS-C40CODEC-K9=		28/19
u	8517.62.59	Dispositivo para emissão, transmissão e recepção de dados (CODEC) para sistema de telepresença modelo C60, versao nao encriptografada, codigo CTS-C60CODEC=ESPECIFICAÇÕES DO PN : CTS-C60CODEC= / ESPECIFICAÇÕES GERAIS: / • Largura de banda: H.320 até 2 Mbps, H.323 até 4 Mbps ponto -a-ponto, SIP até 4 Mbps, Até 6 Mbps de largura de banda total de MultiSite / • H.460.19 Firewall Traversal, SIP ICE / • Padrões de video: H.261, H.263, H.263+, H.263++ (Natural Video), H.264 / Características de Video: / • nativo 16:9 Widescreen / • Avançados layouts de tela / • Picture in Picture (PIP) / • Foto fora Imagem & POP Grande / • Lado a Lado / • PC Zoom / • Gestão Inteligente de Vídeo / • Modo PC simultânea videoconferência e locais / • Layout Auto local. / • Formato de Video: NTSC, PAL, VGA, SVGA, XGA, WXGA, SXGA e HD720p. / AMBIENTE: / • Temperatura operacional: 0° C a 35°C / • Temperatura de armazenamento: -20° C a 60° C. / ENERGIA: / • 100-250 VAC, 50-60 Hz / • 65 watts max . para codec e câmera principal.	HON HAI PRECISION INDUSTRY CO LTD	CISCO	CTS-C60CODEC=		27/20
u	8517.62.59	Dispositivo para emissão, transmissão e recepção de dados, CODEC para sistema de telepresença modelo C60, codigo CTS-C60CODEC-K9=, compativel com video base-padrao de solucao 1080p, audio full-duplex com som estéreo e interface de programação de aplicativo completo (APIs)ESPECIFICAÇÕES DO PN : CTS-C60CODEC-K9= / ESPECIFICAÇÕES GERAIS: / • Largura de banda: H.320 até 2 Mbps, H.323 até 4 Mbps ponto -a-ponto, SIP até 4 Mbps, Até 6 Mbps de largura de banda total de MultiSite / • H.460.19 Firewall Traversal, SIP ICE / • Padrões de video: H.261, H.263, H.263+, H.263++ (Natural Video), H.264 / Características de Video: / • nativo 16:9 Widescreen / • Avançados layouts de tela / • Picture in Picture (PIP) / • Foto fora Imagem & POP Grande / • Lado a Lado / • PC Zoom / • Gestão Inteligente de Vídeo / • Modo PC simultânea videoconferência e locais / • Layout Auto local. / • Formato de Video: NTSC, PAL, VGA, SVGA, XGA, WXGA, SXGA e HD720p. / AMBIENTE: / • Temperatura operacional: 0° C a 35°C / • Temperatura de armazenamento: -20° C a 60° C. / ENERGIA: / • 100-250 VAC, 50-60 Hz / • 65 watts max . para codec e câmera principal.	HON HAI PRECISION INDUSTRY CO LTD	CISCO	CTS-C60CODEC-K9=		28/19
u	8517.62.59	Dispositivo para emissao, transmissao e recepcao de dados, unidade de Codec para sistema de telepresença Cisco C90, compativel com padroes 1080p de video, versao nao encriptografada, codigo CTS-C90CODEC-K9ESPECIFICAÇÕES DO PN : CTS-C90CODEC= / ESPECIFICAÇÕES GERAIS: / • Definição até 1080p60 / • Audio Full duplex com alta definição de som stereo / • Gerenciamento inteligente de video / • 2 portas RJ45 rede lan 10/100/1000 / • 2 entradas USB / • 4 Entradas HDMI / • 4 Entradas HD-SDI / • 2 Entradas DVI-I / PADRÕES DE VIDEO: / • H.261, H.263, H.263+, and H.264 / PADRÕES DE AUDIO: / • G.711, G.722, G.722.1, and 64 kbps & 128 kbps MPEG4 AAC-LD, AAC-LD Stereo / FORMATOS DE HDMI SUPORTADOS: / • 1920 x 1080@60 and 59.94 Hz (1080p60) / • 1920 x 1080@50 Hz (1080p50) / • 1920 x 1080@30, 29.97 Hz (1080p30) / • 1920 x 1080@25 Hz (1080p25) / • 1920 x 1080@24 and 23.97 Hz (1080p24) / • 1280 x 720@60 and 59.94 Hz (720p60) / • 1280 x 720@50 Hz (720p50) / • 720 x 480@60 and 59.94 Hz (480p60) / • 640 x 480@60 Hz (480p60) / • 1600 x 1200@50 and 60 Hz (UXGA) / • 1280 x 1024@60 and 75 Hz (SXGA) / • 1024 x 768@60, 70, 75 and 85 Hz (XGA) / • 800 x 600@56, 60, 72, 75 and 85 Hz (SVGA) / • 1920 x 1200@50 and 60 Hz (WUXGA) / • 1680 x 1050@60 Hz (WSXGA+) / • 1440 X 900@60 Hz (WXGA+) / • 1280 x 768@60 Hz (WXGA) / FORMATOS DE HD-SDI SUPORTADOS: / • 1920 x 1080@30 Hz (1080p30) / • 1920 x 1080@25 Hz (1080p25) / • 1280 x 720@60 Hz (720p60) / • 1280 x 720@50 Hz (720p50) / • 1280 x 720@30 Hz (720p30) / • 1280 x 720@25 Hz (720p25) / FORMATOS DE DVI-I SUPORTADOS: /  1920 x 1080@60 Hz (1080p) /  1280 x 720@60 Hz (720p) /  1600 x 1200@60 Hz (UXGA) /  1280 x 1024@60 and 75 Hz (SXGA) /  1280 x 960@60 Hz /  1024 x 768@60, 70, 75 and 85 Hz (XGA) /  1920 x 1200@50 Hz (WUXGA) /  1680 x 1050@60 Hz (WSXGA+) /  1440 x 900@60 Hz (WXGA+) /  1280 x 800@60 Hz (WXGA) /  1280 x 768@60 Hz (WXGA) /  1920 x 1080@60 Hz (1080p60) /  1920 x 1080@50 Hz (1080p50) /  1920 x 1080@30 Hz (1080p30) /  1920 x 1080@25 Hz (1080p25) /  1280 x 720@60 Hz (720p60) /  1280 x 720@50 Hz (720p50) /  1280 x 720@30 Hz (720p30) /  720 x 576@50 Hz (576p50) /  720 x 480@60 Hz (w480p60) / ENERGIA: / • Entrada: 100-240 VAC, / • Frequência: 50/60 Hz / AMBIENTE: / • Temperatura operacional: • 0 ATÉ 35° (32 ATÉ 95° F / • Umidade relative: 10to 90% / • Temperatura de armezamento: • -20 até 60° C -4 até 140° F / DIMENSÕES: / • Altura: 3.67 in. (9.3 cm) / • Largura: 17.36 in. (44.1 cm) / • Profundidade: 11.8 in. (30 cm) / SEGURANÇA: / • 47 CFR Parte 15: 2006 / • CISPR22: 2005 / • EN300386: V1.3.3: 2005 / • EN55022: 2006 / • EN61000-3-2: 2000 [Inc amd 1 and 2] / • EN61000-3-3: 1995 [+ amd 1: 2001] / • ICES-003 Issue 4: 2004 / • KN 22: 2005 / • VCCI: V-3/2006.04	HON HAI PRECISION INDUSTRY CO LTD	CISCO	CTS-C90CODEC=		27/20
s	8517.62.59	Dispositivo para emissao, transmissao e recepcao de dados, unidade de Codec para sistema de telepresença Cisco C90, compativel com padroes 1080p de video, codigo CTS-C90CODEC-K9=ESPECIFICAÇÕES DO PN : CTS-C90CODEC-K9= / ESPECIFICAÇÕES GERAIS: / • Definição até 1080p60 / • Audio Full duplex com alta definição de som stereo / • Gerenciamento inteligente de video / • 2 portas RJ45 rede lan 10/100/1000 / • 2 entradas USB / • 4 Entradas HDMI / • 4 Entradas HD-SDI / • 2 Entradas DVI-I / PADRÕES DE VIDEO: / • H.261, H.263, H.263+, and H.264 / PADRÕES DE AUDIO: / • G.711, G.722, G.722.1, and 64 kbps & 128 kbps MPEG4 AAC-LD, AAC-LD Stereo / FORMATOS DE HDMI SUPORTADOS: / • 1920 x 1080@60 and 59.94 Hz (1080p60) / • 1920 x 1080@50 Hz (1080p50) / • 1920 x 1080@30, 29.97 Hz (1080p30) / • 1920 x 1080@25 Hz (1080p25) / • 1920 x 1080@24 and 23.97 Hz (1080p24) / • 1280 x 720@60 and 59.94 Hz (720p60) / • 1280 x 720@50 Hz (720p50) / • 720 x 480@60 and 59.94 Hz (480p60) / • 640 x 480@60 Hz (480p60) / • 1600 x 1200@50 and 60 Hz (UXGA) / • 1280 x 1024@60 and 75 Hz (SXGA) / • 1024 x 768@60, 70, 75 and 85 Hz (XGA) / • 800 x 600@56, 60, 72, 75 and 85 Hz (SVGA) / • 1920 x 1200@50 and 60 Hz (WUXGA) / • 1680 x 1050@60 Hz (WSXGA+) / • 1440 X 900@60 Hz (WXGA+) / • 1280 x 768@60 Hz (WXGA) / FORMATOS DE HD-SDI SUPORTADOS: / • 1920 x 1080@30 Hz (1080p30) / • 1920 x 1080@25 Hz (1080p25) / • 1280 x 720@60 Hz (720p60) / • 1280 x 720@50 Hz (720p50) / • 1280 x 720@30 Hz (720p30) / • 1280 x 720@25 Hz (720p25) / FORMATOS DE DVI-I SUPORTADOS: /  1920 x 1080@60 Hz (1080p) /  1280 x 720@60 Hz (720p) /  1600 x 1200@60 Hz (UXGA) /  1280 x 1024@60 and 75 Hz (SXGA) /  1280 x 960@60 Hz /  1024 x 768@60, 70, 75 and 85 Hz (XGA) /  1920 x 1200@50 Hz (WUXGA) /  1680 x 1050@60 Hz (WSXGA+) /  1440 x 900@60 Hz (WXGA+) /  1280 x 800@60 Hz (WXGA) /  1280 x 768@60 Hz (WXGA) /  1920 x 1080@60 Hz (1080p60) /  1920 x 1080@50 Hz (1080p50) /  1920 x 1080@30 Hz (1080p30) /  1920 x 1080@25 Hz (1080p25) /  1280 x 720@60 Hz (720p60) /  1280 x 720@50 Hz (720p50) /  1280 x 720@30 Hz (720p30) /  720 x 576@50 Hz (576p50) /  720 x 480@60 Hz (w480p60) / ENERGIA: / • Entrada: 100-240 VAC, / • Frequência: 50/60 Hz / AMBIENTE: / • Temperatura operacional: • 0 ATÉ 35° (32 ATÉ 95° F / • Umidade relative: 10to 90% / • Temperatura de armezamento: • -20 até 60° C -4 até 140° F / DIMENSÕES: / • Altura: 3.67 in. (9.3 cm) / • Largura: 17.36 in. (44.1 cm) / • Profundidade: 11.8 in. (30 cm) / SEGURANÇA: / • 47 CFR Parte 15: 2006 / • CISPR22: 2005 / • EN300386: V1.3.3: 2005 / • EN55022: 2006 / • EN61000-3-2: 2000 [Inc amd 1 and 2] / • EN61000-3-3: 1995 [+ amd 1: 2001] / • ICES-003 Issue 4: 2004 / • KN 22: 2005 / • VCCI: V-3/2006.04	HON HAI PRECISION INDUSTRY CO LTD	CISCO	CTS-C90CODEC-K9=		41/19
u	8517.62.59	Dispositivo para emissao, transmissao e recepcao de dados, CODEC, primario, para sistema de telepresenca Cisco, CTS-CODEC-PRI-G2=ESPECIFICAÇÕES DO PN : CTS-CODEC-PRI-G2= / ESPECIFICAÇÕES GERAIS / PROTOCOLO DE MÍDIA: / • (RTCP) / • (RTP) / • (UDP), / • IP Unicast / PROTOCOLO DE VIDEO: / • H,264 base televisão de alta definição (HDTV) relação de aspecto 16:9 / VIDEO: / • 1080p (1920 x 1080 pixels em 30 quadros por segundo [ fps ] ), 720p (1280 x 720 pixels a 30 qps), 360p (640 x 480/360 a 30 qps), CIF / • Auto -colaboração de vídeo: 1024 x 768 pixels em vídeo de apresentação 1 , 5 ou 30 fps / INTERFACE ADMINISTRATIVA: / • HTTP, / • HTTP / • (HTTPS) / • (SSH) / • (RBAC) / • proteção de senha / • (QoS) / SNMP MIBs: / • RFC 1213, / • ENTITY, / • ENTITY-FRU-CONTROL / • HOSTRESOURCES / • UMSEVENT / • UMSLMSSENSOR.	HON HAI PRECISION INDUSTRY CO LTD	CISCO	CTS-CODEC-PRI-G2=		28/19
u	8517.62.59	Dispositivo para emissao, transmissao e recepção de dados, CODEC para sistema de telepresenca Cisco series TX9000 e TX9200, de 1 GHz, compativel com recursos de Audio padrao: G.711, G.722, G.722.1, G.729AB, 64 kbps e 128 kbps MPEG4 AAC-LD mono e stereo, OPUS e video padrao H.261, H.263, H.263+, H.264 e H.265 (SIP only for H.265) e 3 entradas HDMI codigo CTS-CODEC-PRI-G2R=ESPECIFICAÇÕES DO PN : CTS-CODEC-PRI-G2R= / ESPECIFICAÇÕES GERAIS / PROTOCOLO DE MÍDIA: / • (RTCP) / • (RTP) / • (UDP), / • IP Unicast / PROTOCOLO DE VIDEO: / • H,264 base televisão de alta definição (HDTV) relação de aspecto 16:9 / VIDEO: / • 1080p (1920 x 1080 pixels em 30 quadros por segundo [ fps ] ), 720p (1280 x 720 pixels a 30 qps), 360p (640 x 480/360 a 30 qps), CIF / • Auto -colaboração de vídeo: 1024 x 768 pixels em vídeo de apresentação 1 , 5 ou 30 fps / INTERFACE ADMINISTRATIVA: / • HTTP, / • HTTP / • (HTTPS) / • (SSH) / • (RBAC) / • proteção de senha / • (QoS) / SNMP MIBs: / • RFC 1213, / • ENTITY, / • ENTITY-FRU-CONTROL / • HOSTRESOURCES / • UMSEVENT / • UMSLMSSENSOR.	HON HAI PRECISION INDUSTRY CO LTD	CISCO	CTS-CODEC-PRI-G2R=		28/19
u	8517.62.59	Dispositivo para emissao, transmissao e recepção de dados, CODEC, 1GHz, para sistema de telepresenca Cisco series TX9000 e TX9200, codigo CTS-CODEC-PRI-RCH=ESPECIFICAÇÕES DO PN : CTS-CODEC-PRI-RCH= / ESPECIFICAÇÕES GERAIS: / • Largura de banda: H.323/SIP Ate 6 Mbps ponto -a-ponto, Ate 10 Mbps de largura de banda total de MultiSite. / • Firewall traversal: Cisco TelePresence, H.460.18 and H.460.19 Firewall Traversal. / • Padrões de Video: H.261, H.263, H.263+, and H.264. / • Padrões de Audio : G.711, G.722, G.722.1, e 64 kbps & 128 kbps MPEG4 AAC-LD, AAC-LD Stereo. / • Protocolos: H.323, SIP. / • Duas LAN separada / Ethernet (RJ-45 ) 10/100/1000 Mbit. / GERENCIAMENTO DO SISTEMA: / • Suporte à Telepresença Cisco Management Suite / • Gestão total embarcado via SNMP , Telnet , SSH, XML e SOAP / • software carregamento remoto : através do servidor web , SCP , HTTP e HTTPS / • Uma porta RS -232 para o controle local e diagnóstico / • O controle remoto e na tela de menu do sistema. / ENERGIA: / • 100-240 VAC, 50/60 Hz. / AMBIENTE: / • Temperatura operacional: 0 to 35°C / • Umidade operacional: 10 a 90% de umidade relativa. / EMC: / • Standard EN 55022, Class B - Standard EN 55024 - Standard EN / • 61000-3-2/-3-3.	SOLECTRON(PENANG) TECHNOLOGY SDN BHD	CISCO	CTS-CODEC-PRI-RCH=		38/19
u	8517.62.59	Dispositivo para emissao, transmissao e recepção de dados, modulo Codec secundario para sistema de Telepresencas Cisco, codigo CTS-CODEC-SEC=ESPECIFICAÇÕES DO PN : CTS-CODEC-SEC= / ESPECIFICAÇÕES GERAIS: / • Largura de banda: H.323/SIP Ate 6 Mbps ponto -a-ponto, Ate 10 Mbps de largura de banda total de MultiSite. / • Firewall traversal: Cisco TelePresence, H.460.18 and H.460.19 Firewall Traversal. / • Padrões de Video: H.261, H.263, H.263+, and H.264. / • Padrões de Audio : G.711, G.722, G.722.1, e 64 kbps & 128 kbps MPEG4 AAC-LD, AAC-LD Stereo. / • Protocolos: H.323, SIP. / • Duas LAN separada / Ethernet (RJ-45 ) 10/100/1000 Mbit. / GERENCIAMENTO DO SISTEMA: / • Suporte à Telepresença Cisco Management Suite / • Gestão total embarcado via SNMP , Telnet , SSH, XML e SOAP / • software carregamento remoto : através do servidor web , SCP , HTTP e HTTPS / • Uma porta RS -232 para o controle local e diagnóstico / • O controle remoto e na tela de menu do sistema. / ENERGIA: / • 100-240 VAC, 50/60 Hz. / AMBIENTE: / • Temperatura operacional: 0 to 35°C / • Umidade operacional: 10 a 90% de umidade relativa. / EMC: / • Standard EN 55022, Class B - Standard EN 55024 - Standard EN / • 61000-3-2/-3-3.	HON HAI PRECISION INDUSTRY CO LTD	CISCO	CTS-CODEC-SEC=		15/19
u	8517.62.59	Dispositivo para transmissão e recepção de dados, Codec para Sistema de Telepresença Cisco CTS-550-X/1300-47, de monitor unico, código CTS-CODEC-SING-G1=ESPECIFICAÇÕES DO PN : CTS-CODEC-SING-G1= / ESPECIFICAÇÕES GERAIS: / • 2 portas lan 10/100/1000 / • Leds indicadores de status / FIREWALL TRAVERSAL: / • Cisco TelePresence Expressway technology, H.460.18 and H.460.19 / VIDEO: / • H.261, / • H.263, / • H.263+ / • H.264. / AUDIO: / • G.711, / • G.722, / • G.722.1, / • 64 kbps & 128 kbps MPEG4 AAC-LD / • AAC-LD Stereo / PROTOCOLOS: / • H.323, SIP. / GERENCIAMENTO DO SISTEMA: / • Suporte à Telepresença Cisco Management Suite / • Gestão total embarcado via SNMP , Telnet , SSH, XML e SOAP / • software carregamento remoto : através do servidor web , SCP , HTTP e HTTPS / • Uma porta RS -232 para o controle local e diagnóstico / • O controle remoto e na tela de menu do sistema. / ENERGIA: / • 100-240 VAC, 50/60 Hz. / AMBIENTE: / • Temperatura operacional: 0 a 35°C / • Umidade operacional: 10 a 90% de umidade relativa. / EMC: / • Padrão EN 55022, Classe B – / • Padrão EN 55024 – / • 61000-3-2/-3-3.	Foxconn Cz s.r.o.	CISCO	CTS-CODEC-SING-G1=		24/19
u	8517.62.59	SISTEMA DE VIDEO CONFERENCIA (Telepresenca) COM TRANSMISSÃO ÓTICA PARA IMAGENS, DADOS E VOZ, MARCA CISCO MODELO CTS-EX60 COMPOSTO DE : MONITOR LCD, CODEC , MICROFONE e ALTO FALANTES INTEGRADOS, CAMERA IP de ALTA DEFINIÇÃO, TERMINAL DE OPERAÇÃO AO TOQUE "INTOUCH SCREEN" DE 8 POLEGADAS PARA CONTROLE, E ACESSORIOS PARA INSTALAÇÃO, codigo CTS-EX60-K9ESPECIFICAÇÕES DO PN : CTS-EX60-K9= / ESPECIFICAÇÕES GERAIS: / • Compatibilidade do produto: Totalmente compatível com sistemas de vídeo e telepresença compatíveis com os padrões / • Compatibilidade de software: Versão Cisco TelePresence Software TC4.0 ou posterior / • Resoluções de entrada de PC suportados: EX90 : SVGA (800 x 600) para WUXGA (1920 x 1200), EX60 : SVGA (800 x 600) para 1080p (1920 x 1080) / • PC e segunda fonte de entrada de vídeo: DVI-IEX90: HDMI In / • Interface de usuario: Oito polegadas touch screen capacitiva projetada, Resolução: 800 x 480. / ESPECIFICAÇÕES DE VIDEO: / • Video standards: H.261, H.263, H.263+, H.264 / • largura de banda: H.323/SIP até 6 Mbps ponto -a-ponto / CARACTERÍSTICAS DE VIDEO: / • Widescreen : 16:9 / • Avançados layouts de tela / • gerenciamento de vídeo inteligente / • layout automático local. / DIMENSÕES (A x L x P): / • (54.5 x 56.7 x 17.3 cm). / ENERGIA: / • Fonte de alimentação de detecção automática / • 100-240 VAC, 50/60 Hz / • EX90 : 150 watts máximo EX60 : 75 watts máximo. / AMBIENTE: / • Temperatura ambiente: ( 0 a 35 ° C) / • Umidade relativa do ar : 10 a 90%.	HON HAI PRECISION INDUSTRY CO LTD	CISCO	CTS-EX60-K9=		28/19
u	8517.62.59	Sistema de video conferencia (Telepresenca) com transmissao otica para imagens, dados e voz, EX90, marca Cisco, modelo CTS-EX90, composto de: monitor LCD, CODEC , microfone e alto falantes integrados, camera IP de alta definicao, terminal de operacao ao toque "INTOUCH SCREEN" de 8 polegadas para controle, e acessorios para instalacao, codigo CTS-EX90-K9=ESPECIFICAÇÕES DO PN : CTS-EX90-K9= / ESPECIFICAÇÕES GERAIS: / • Exibição em LCD 24-pol / • Resolução: 1920 x 1200 (16:9) / • Taxa de Contraste: 1000:1 / • Angulo de Viewing: 160° / • Tempo de Response: 5 ms / • Brilho: 300cd/m2 / • 5° - 15° tilt / • Captura em resoluções: 1080p30 and 720p60 / • Design Cisco TelePresence PrecisionHD / • Auto foco / • Modo Camera de Documento / • Lente totalmente Multiencapada / • 1/3-pol., sensor CMOS 2.1 megapixel CMOS / • Interface de usuário através de Tela de toque Cisco TelePresence / • Tela de captação de toque de 8-pol / • Resolução de painel sensível ao toque: 480 x 800 / PADRÕES DE VIDEO: / • H.261 / • H.263 / • H.263+ / • H.264 / DIMENSÕES(AxLxP): / • 21.4 x 22.3 x 6.8 in. (54.5 x 56.7 x 17.3 cm) / ENERGIA: / • 100-240 VAC, 50/60 Hz / • 150 watts max / AMBIENTE: / • Temperatura operacional: 32 a 95°F (0 a 35°C) / • Umidade relativa: 10 a 90%	HON HAI PRECISION INDUSTRY CO LTD	CISCO	CTS-EX90-K9=		19/19
u	8517.62.59	Sistema de telepresença Cisco MX200 42, encriptografado, com monitor LCD de 42 polegadas, modelo CTS-MX200-E-K9=ESPECIFICAÇÕES DO PN : CTS-MX200-E-K9= / ESPECIFICAÇÕES GERAIS: / • Display de 42 Inch / • Camera / • Constrate de 2500:1 / • Entrada DVI / • Microfone / • Auto-falante / • Resolução: 1920 x 1200 (16:9) / • 1 porta Ethernet 10/100/1000 / PADRÕES DE ÁUDIO: / • G.711 / • G.722 / • G.722.1 / • 64/128 KBPS MPEG4 AAC-LD / PADRÕES DE VIDEO: / • H.261 / • H.263 / • H.263+ / • H.264 / SUPORTE PARA RESOLUÇÃO DE PC : / • SVGA (800 x 600) to 1080p (1920 x 1080) / DIMENSÕES(AxLxP): / • 29.8 x 40.4 x 6.7 in (757 x 1026 x 169 mm) / ENERGIA: / • Entrada: 100-240 VAC, / • Frequência: 50/60 Hz / AMBIENTE: / • Temperatura operacional: 32 a 95°F (0 a 35°C) / • Temperatura de armazenamento: -4 a 140°F (-20 a 60°C) / SEGURANÇA: / • EN 60950-1 / • EN 55024 / • CSA 60950-1-07 / • FCC15B Classe A	HON HAI PRECISION INDUSTRY CO LTD	CISCO	CTS-MX200-E-K9=		15/19
u	8517.62.59	Sistema de telepresenca Cisco modelo CTS MX200, geracao 2, com codec integrado, monitor de LCD de 42 polegadas, camera digital com zoom optico de 2.5x, auto-falante e microfone integrados , codigo CTS-MX200-UNIT=ESPECIFICAÇÕES DO PN : CTS-MX200-UNIT= / ESPECIFICAÇÕES GERAIS: / • Display de 42 Inch / • Camera / • Constrate de 2500:1 / • Entrada DVI / • Microfone / • Auto-falante / • Resolução: 1920 x 1200 (16:9) / • 1 porta Ethernet 10/100/1000 / PADRÕES DE ÁUDIO: / • G.711 / • G.722 / • G.722.1 / • 64/128 KBPS MPEG4 AAC-LD / PADRÕES DE VIDEO: / • H.261 / • H.263 / • H.263+ / • H.264 / SUPORTE PARA RESOLUÇÃO DE PC : / • SVGA (800 x 600) to 1080p (1920 x 1080) / DIMENSÕES(AxLxP): / • 29.8 x 40.4 x 6.7 in (757 x 1026 x 169 mm) / ENERGIA: / • Entrada: 100-240 VAC, / • Frequência: 50/60 Hz / AMBIENTE: / • Temperatura operacional: 32 a 95°F (0 a 35°C) / • Temperatura de armazenamento: -4 a 140°F (-20 a 60°C) / SEGURANÇA: / • EN 60950-1 / • EN 55024 / • CSA 60950-1-07 / • FCC15B Classe A	HON HAI PRECISION INDUSTRY CO LTD	CISCO	CTS-MX200-UNIT=		28/19
u	8517.62.59	Sistema de Telepresença Cisco modelo MX 300, com monitor de 55 polegadas, criptografada, com codec, camera, microfone e alto falante integrados, codigo CTS-MX300-E-K9=ESPECIFICAÇÕES DO PN : CTS-MX300-E-K9= / ESPECIFICAÇÕES GERAIS: / • Display de 42 Inch / • Camera / • Constrate de 2500:1 / • Entrada DVI / • Microfone / • Auto-falante / • Resolução: 1920 x 1200 (16:9) / • 1 porta Ethernet 10/100/1000 / PADRÕES DE ÁUDIO: / • G.711 / • G.722 / • G.722.1 / • 64/128 KBPS MPEG4 AAC-LD / PADRÕES DE VIDEO: / • H.261 / • H.263 / • H.263+ / • H.264 / SUPORTE PARA RESOLUÇÃO DE PC : / • SVGA (800 x 600) to 1080p (1920 x 1080) / DIMENSÕES(AxLxP): / • 29.8 x 40.4 x 6.7 in (757 x 1026 x 169 mm) / ENERGIA: / • Entrada: 100-240 VAC, / • Frequência: 50/60 Hz / AMBIENTE: / • Temperatura operacional: 32 a 95°F (0 a 35°C) / • Temperatura de armazenamento: -4 a 140°F (-20 a 60°C) / SEGURANÇA: / • EN 60950-1 / • EN 55024 / • CSA 60950-1-07 / • FCC15B Classe A	Foxconn Cz s.r.o.	CISCO	CTS-MX300-E-K9=		14/19
u	8517.62.59	Sistema de Telepresenca MX300 Geracao 2, com codec integrado, monitor LCD, camera, alto falante e microfone integrados full-range, resolucao 1920 x 1080 codigo CTS-MX300-UNIT=ESPECIFICAÇÕES DO PN : CTS-MX300-UNIT= / ESPECIFICAÇÕES GERAIS: / • Display de 42 Inch / • Camera / • Constrate de 2500:1 / • Entrada DVI / • Microfone / • Auto-falante / • Resolução: 1920 x 1200 (16:9) / • 1 porta Ethernet 10/100/1000 / PADRÕES DE ÁUDIO: / • G.711 / • G.722 / • G.722.1 / • 64/128 KBPS MPEG4 AAC-LD / PADRÕES DE VIDEO: / • H.261 / • H.263 / • H.263+ / • H.264 / SUPORTE PARA RESOLUÇÃO DE PC : / • SVGA (800 x 600) to 1080p (1920 x 1080) / DIMENSÕES(AxLxP): / • 29.8 x 40.4 x 6.7 in (757 x 1026 x 169 mm) / ENERGIA: / • Entrada: 100-240 VAC, / • Frequência: 50/60 Hz / AMBIENTE: / • Temperatura operacional: 32 a 95°F (0 a 35°C) / • Temperatura de armazenamento: -4 a 140°F (-20 a 60°C) / SEGURANÇA: / • EN 60950-1 / • EN 55024 / • CSA 60950-1-07 / • FCC15B Classe A	Foxconn Cz s.r.o.	CISCO	CTS-MX300-UNIT=		14/19
u	8517.62.59	Dispositivo para emissao, transmissao e recepcao de dados - CODEC, para sistema de telepresenca modelos MX700 e MX800, com 4 enttadas de audio: 2 x microphone, 4-pin MiniJack e 2 x RCA/Phono (mixed para mono), com 1 entrada de video HDMI e CD-Quality 20KHz Mono, codigo CTS-MXCODEC=ESPECIFICAÇÕES DO PN : CTS-MXCODEC= / ESPECIFICAÇÕES GERAIS: / • Display de 42 Inch / • Camera / • Constrate de 2500:1 / • Entrada DVI / • Microfone / • Auto-falante / • Resolução: 1920 x 1200 (16:9) / • 1 porta Ethernet 10/100/1000 / PADRÕES DE ÁUDIO: / • G.711 / • G.722 / • G.722.1 / • 64/128 KBPS MPEG4 AAC-LD / PADRÕES DE VIDEO: / • H.261 / • H.263 / • H.263+ / • H.264 / SUPORTE PARA RESOLUÇÃO DE PC : / • SVGA (800 x 600) to 1080p (1920 x 1080) / DIMENSÕES(AxLxP): / • 29.8 x 40.4 x 6.7 in (757 x 1026 x 169 mm) / ENERGIA: / • Entrada: 100-240 VAC, / • Frequência: 50/60 Hz / AMBIENTE: / • Temperatura operacional: 32 a 95°F (0 a 35°C) / • Temperatura de armazenamento: -4 a 140°F (-20 a 60°C) / SEGURANÇA: / • EN 60950-1 / • EN 55024 / • CSA 60950-1-07 / • FCC15B Classe A	HON HAI PRECISION INDUSTRY CO LTD	CISCO	CTS-MXCODEC=		28/19
u	8517.62.59	Dispositivo para emissao, transmissao e recepcao de dados - CODEC, para sistema de telepresenca modelo SX10, com camera de zoom 5x integrada, codigo CTS-SX10CODEC=ESPECIFICAÇÕES DO PN : CTS-SX10CODEC= / ESPECIFICAÇÕES GERAIS / • Largura de banda: H.320 até 2 Mbps, H.323 até 4 Mbps ponto -a-ponto, SIP até 4 Mbps, Até 6 Mbps de largura de banda total de MultiSite / • H.460.19 Firewall Traversal, SIP ICE / • Padrões de video: H.261, H.263, H.263+, H.263++ (Natural Video), H.264 / CARACTERÍSTICAS DE VIDEO: / • nativo 16:9 Widescreen / • Avançados layouts de tela / • PIP / • Foto fora Imagem & POP Grande / • Lado a Lado / • PC Zoom / • Gestão Inteligente de Vídeo / • Modo PC simultânea videoconferência e locais / • Layout Auto local. / • Formato de Video: NTSC, PAL, VGA, SVGA, XGA, WXGA, SXGA e HD720p. / AMBIENTE: / • Temperatura operacional: 0° C a 35°C / • Temperatura de armazenamento: -20° C a 60° C. / ENERGIA: / • 100-250 VAC, 50-60 Hz / • 65 watts max . para	Jabil Circuit (Suzhou) Ltd.	CISCO	CTS-SX10CODEC=		24/19
u	8517.62.59	Sistema de telepresenca Cisco SX10 HD, com codec, kit de montagem em parede, camera de zoom de 5 x e microfone integrado e video de resoluçao de 1080p5, codigo CTS-SX10NCODEC=ESPECIFICAÇÕES DO PN : CTS-SX10NCODEC= / ESPECIFICAÇÕES GERAIS / • Largura de banda: H.320 até 2 Mbps, H.323 até 4 Mbps ponto -a-ponto, SIP até 4 Mbps, Até 6 Mbps de largura de banda total de MultiSite / • H.460.19 Firewall Traversal, SIP ICE / • Padrões de video: H.261, H.263, H.263+, H.263++ (Natural Video), H.264 / CARACTERÍSTICAS DE VIDEO: / • nativo 16:9 Widescreen / • Avançados layouts de tela / • PIP / • Foto fora Imagem & POP Grande / • Lado a Lado / • PC Zoom / • Gestão Inteligente de Vídeo / • Modo PC simultânea videoconferência e locais / • Layout Auto local. / • Formato de Video: NTSC, PAL, VGA, SVGA, XGA, WXGA, SXGA e HD720p. / AMBIENTE: / • Temperatura operacional: 0° C a 35°C / • Temperatura de armazenamento: -20° C a 60° C. / ENERGIA: / • 100-250 VAC, 50-60 Hz / • 65 watts max . para	Foxconn Cz s.r.o.	CISCO	CTS-SX10NCODEC=		19/19
u	8517.62.59	Dispositivo para emissao, transmissao e recepcao de dados - CODEC, para sistema de telepresenca modelo SX20, nao criptografado, codigo CTS-SX20CODEC=ESPECIFICAÇÕES DO PN : CTS-SX20CODEC= / ESPECIFICAÇÕES GERAIS / • Largura de banda: H.320 até 2 Mbps, H.323 até 4 Mbps ponto -a-ponto, SIP até 4 Mbps, Até 6 Mbps de largura de banda total de MultiSite / • H.460.19 Firewall Traversal, SIP ICE / • Padrões de video: H.261, H.263, H.263+, H.263++ (Natural Video), H.264 / CARACTERÍSTICAS DE VIDEO: / • nativo 16:9 Widescreen / • Avançados layouts de tela / • PIP / • Foto fora Imagem & POP Grande / • Lado a Lado / • PC Zoom / • Gestão Inteligente de Vídeo / • Modo PC simultânea videoconferência e locais / • Layout Auto local. / • Formato de Video: NTSC, PAL, VGA, SVGA, XGA, WXGA, SXGA e HD720p. / AMBIENTE: / • Temperatura operacional: 0° C a 35°C / • Temperatura de armazenamento: -20° C a 60° C. / ENERGIA: / • 100-250 VAC, 50-60 Hz / • 65 watts max . para / SEGURANAÇA: / • Europa: EN 60950-1 / • USA/Canada UL 60950-1 / • CB, CE / EMC: / • EN55022 classe A, / • EN61000-3-2, / • EN61000-3-3, / • FCC Parte 15 classe A, / • VCCI classe A, / • AS/NZS 3548, CCC: GB4943, GB9254, / • YD/T993	HON HAI PRECISION INDUSTRY CO LTD	CISCO	CTS-SX20CODEC=		28/19
u	8517.62.59	Dispositivo para emissao, transmissao e recepcao de dados - CODEC, criptografado, para sistema de telepresenca modelo SX20, codigo CTS-SX20CODEC-K9=, compativel com video com resolucao de 1080p, recurso de monitor duplo e interface de programação de aplicativo API basico sobre IPESPECIFICAÇÕES DO PN : CTS-SX20CODEC-K9= / ESPECIFICAÇÕES GERAIS / • Largura de banda: H.320 até 2 Mbps, H.323 até 4 Mbps ponto -a-ponto, SIP até 4 Mbps, Até 6 Mbps de largura de banda total de MultiSite / • H.460.19 Firewall Traversal, SIP ICE / • Padrões de video: H.261, H.263, H.263+, H.263++ (Natural Video), H.264 / CARACTERÍSTICAS DE VIDEO: / • nativo 16:9 Widescreen / • Avançados layouts de tela / • PIP / • Foto fora Imagem & POP Grande / • Lado a Lado / • PC Zoom / • Gestão Inteligente de Vídeo / • Modo PC simultânea videoconferência e locais / • Layout Auto local. / • Formato de Video: NTSC, PAL, VGA, SVGA, XGA, WXGA, SXGA e HD720p. / AMBIENTE: / • Temperatura operacional: 0° C a 35°C / • Temperatura de armazenamento: -20° C a 60° C. / ENERGIA: / • 100-250 VAC, 50-60 Hz / • 65 watts max . para	HON HAI PRECISION INDUSTRY CO LTD	CISCO	CTS-SX20CODEC-K9=		19/19
u	8517.62.59	Dispositivo para emissao, transmissao e recepcao de dados, Codec, para Sistema de Telepresenca Cisco SX20-N, nao encriptografado, codigo CTS-SX20N-CODEC=ESPECIFICAÇÕES DO PN : CTS-SX20N-CODEC= / ESPECIFICAÇÕES GERAIS / • Largura de banda: H.320 até 2 Mbps, H.323 até 4 Mbps ponto -a-ponto, SIP até 4 Mbps, Até 6 Mbps de largura de banda total de MultiSite / • H.460.19 Firewall Traversal, SIP ICE / • Padrões de video: H.261, H.263, H.263+, H.263++ (Natural Video), H.264 / CARACTERÍSTICAS DE VIDEO: / • nativo 16:9 Widescreen / • Avançados layouts de tela / • PIP / • Foto fora Imagem & POP Grande / • Lado a Lado / • PC Zoom / • Gestão Inteligente de Vídeo / • Modo PC simultânea videoconferência e locais / • Layout Auto local. / • Formato de Video: NTSC, PAL, VGA, SVGA, XGA, WXGA, SXGA e HD720p. / AMBIENTE: / • Temperatura operacional: 0° C a 35°C / • Temperatura de armazenamento: -20° C a 60° C. / ENERGIA: / • 100-250 VAC, 50-60 Hz / • 65 watts max . para / SEGURANAÇA: / • Europa: EN 60950-1 / • USA/Canada UL 60950-1 / • CB, CE / EMC: / • EN55022 classe A, / • EN61000-3-2, / • EN61000-3-3, / • FCC Parte 15 classe A, / • VCCI classe A, / • AS/NZS 3548, CCC: GB4943, GB9254, / • YD/T993	Foxconn Cz s.r.o.	CISCO	CTS-SX20N-CODEC=		19/19
u	8517.62.59	Dispositivo para emissao, transmissao e recepcao de dados - CODEC, para sistema de telepresenca modelo SX80, padrões de video: H.261, H.263, H.263+, H.263++ (Natural Video), H.264 e padroes de audio: G.711, G.722, G.722.1, G.728, G.729AB, 64 kbps and 128 kbps MPEG4 AAC-LD mono and stereo, OPUS, codigo CTS-SX80CODEC=ESPECIFICAÇÕES DO PN : CTS-SX80CODEC= / ESPECIFICAÇÕES GERAIS / • Largura de banda: H.320 até 2 Mbps, H.323 até 4 Mbps ponto -a-ponto, SIP até 4 Mbps, Até 6 Mbps de largura de banda total de MultiSite / • H.460.19 Firewall Traversal, SIP ICE / • Padrões de video: H.261, H.263, H.263+, H.263++ (Natural Video), H.264 / CARACTERÍSTICAS DE VIDEO: / • nativo 16:9 Widescreen / • Avançados layouts de tela / • PIP / • Foto fora Imagem & POP Grande / • Lado a Lado / • PC Zoom / • Gestão Inteligente de Vídeo / • Modo PC simultânea videoconferência e locais / • Layout Auto local. / • Formato de Video: NTSC, PAL, VGA, SVGA, XGA, WXGA, SXGA e HD720p. / AMBIENTE: / • Temperatura operacional: 0° C a 35°C / • Temperatura de armazenamento: -20° C a 60° C. / ENERGIA: / • 100-250 VAC, 50-60 Hz / • 65 watts max . para	HON HAI PRECISION INDUSTRY CO LTD	CISCO	CTS-SX80CODEC=		28/19
u	8517.62.59	Dispositivo para emissao, transmissao e recepcao de dados, transceptor 1000BASE-CWDM 1550nm GBIC, (modo single apenas), codigo CWDM-GBIC-1550=ESPECIFICAÇÕES DO PN : CWDM-GBIC-1550= / ESPECIFICAÇÕES GERAIS / • Ligações de 1,25 Gbps full duplex / • Orçamento de link óptico de 30 decibéis (dB) / • Regulamentação e conformidade com padrões / • Compatível com o padrão 1000BASE-X, conforme especificado no IEEE 802.3 z / • Segurança: Laser classe I 21CFR1040 / AMBIENTE: / • Temperatura de operação:0 a 50 ° C) / • Temperatura de armazenamento:-40 e 85 ° C / • Umidade relativa: 10 a 90 por cento , sem condensação. / SEGURANÇA: / • UL60950-1 / • C-UL to CAN/CSA 22.2 No.60950-1 / • TUV/GS a EN 60950-1 / • CB to IEC 60950-1 / • AS/NZS 60950-1 / EMC: / • FCC Parte 15 Classe A / • EN 55022B Classe A (CISPR22 Classe A) / • VCCI Classe A / • AS/NZS 3548 Classe A e AS/NZS CISPR22 Classe A / • KCC / • CCC for PS FRU Redundante.	Foxconn Cz s.r.o.	CISCO	CWDM-GBIC-1550=		15/19
u	8517.62.59	Dispositivo para transmissao e recepcao de dados, modulo transceptor CWDM, 1470 nm, SFP+ 10 Gigabit EthernetESPECIFICAÇÕES DO PN : CWDM-SFP10G-1470= / ESPECIFICAÇÕES GERAIS / • Ligações de 1,25 Gbps full duplex / • Orçamento de link óptico de 30 decibéis (dB) / • Regulamentação e conformidade com padrões / • Compatível com o padrão 1000BASE-X, conforme especificado no IEEE 802.3 z / • Segurança: Laser classe I 21CFR1040 / AMBIENTE: / • Temperatura de operação:0 a 50 ° C) / • Temperatura de armazenamento:-40 e 85 ° C / • Umidade relativa: 10 a 90 por cento , sem condensação. / SEGURANÇA: / • UL60950-1 / • C-UL to CAN/CSA 22.2 No.60950-1 / • TUV/GS a EN 60950-1 / • CB to IEC 60950-1 / • AS/NZS 60950-1 / EMC: / • FCC Parte 15 Classe A / • EN 55022B Classe A (CISPR22 Classe A) / • VCCI Classe A / • AS/NZS 3548 Classe A e AS/NZS CISPR22 Classe A / • KCC / • CCC for PS FRU Redundante.	JABIL CIRCUIT DE MEXICO SA DE CV	CISCO	CWDM-SFP10G-1470=		05/20
u	8517.62.59	Dispositivo para emissao, transmissao e recepcao de dados, modulo transceptor CWDM, 1490 nm, SFP+, codigo CWDM-SFP10G-1490=ESPECIFICAÇÕES DO PN : CWDM-SFP10G-1490= / ESPECIFICAÇÕES GERAIS / • Ligações de 1,25 Gbps full duplex / • Orçamento de link óptico de 30 decibéis (dB) / • Regulamentação e conformidade com padrões / • Compatível com o padrão 1000BASE-X, conforme especificado no IEEE 802.3 z / • Segurança: Laser classe I 21CFR1040 / AMBIENTE: / • Temperatura de operação:0 a 50 ° C) / • Temperatura de armazenamento:-40 e 85 ° C / • Umidade relativa: 10 a 90 por cento , sem condensação. / SEGURANÇA: / • UL60950-1 / • C-UL to CAN/CSA 22.2 No.60950-1 / • TUV/GS a EN 60950-1 / • CB to IEC 60950-1 / • AS/NZS 60950-1 / EMC: / • FCC Parte 15 Classe A / • EN 55022B Classe A (CISPR22 Classe A) / • VCCI Classe A / • AS/NZS 3548 Classe A e AS/NZS CISPR22 Classe A / • KCC / • CCC for PS FRU Redundante.	JABIL CIRCUIT DE MEXICO SA DE CV	CISCO	CWDM-SFP10G-1490=		05/20
u	8517.62.59	Dispositivo para emissao, transmissao e recepcao de dados, modulo transceptor SFP+, CWDM, 10 Gigabit Ethernet, 1510nm, codigo CWDM-SFP10G-1510=ESPECIFICAÇÕES DO PN : CWDM-SFP10G-1510= / ESPECIFICAÇÕES GERAIS / • Ligações de 1,25 Gbps full duplex / • Orçamento de link óptico de 30 decibéis (dB) / • Regulamentação e conformidade com padrões / • Compatível com o padrão 1000BASE-X, conforme especificado no IEEE 802.3 z / • Segurança: Laser classe I 21CFR1040 / AMBIENTE: / • Temperatura de operação:0 a 50 ° C) / • Temperatura de armazenamento:-40 e 85 ° C / • Umidade relativa: 10 a 90 por cento , sem condensação. / SEGURANÇA: / • UL60950-1 / • C-UL to CAN/CSA 22.2 No.60950-1 / • TUV/GS a EN 60950-1 / • CB to IEC 60950-1 / • AS/NZS 60950-1 / EMC: / • FCC Parte 15 Classe A / • EN 55022B Classe A (CISPR22 Classe A) / • VCCI Classe A / • AS/NZS 3548 Classe A e AS/NZS CISPR22 Classe A / • KCC / • CCC for PS FRU Redundante.	JABIL CIRCUIT DE MEXICO SA DE CV	CISCO	CWDM-SFP10G-1510=		05/20
u	8517.62.59	Dispositivo para emissao, transmissao e recepcao de dados, modulo transceptor CWDM, SFP+ 10 GE, com comprimento de onda de 1530nm, codigo CWDM-SFP10G-1530=ESPECIFICAÇÕES DO PN : CWDM-SFP10G-1530= / ESPECIFICAÇÕES GERAIS / • Ligações de 1,25 Gbps full duplex / • Orçamento de link óptico de 30 decibéis (dB) / • Regulamentação e conformidade com padrões / • Compatível com o padrão 1000BASE-X, conforme especificado no IEEE 802.3 z / • Segurança: Laser classe I 21CFR1040 / AMBIENTE: / • Temperatura de operação:0 a 50 ° C) / • Temperatura de armazenamento:-40 e 85 ° C / • Umidade relativa: 10 a 90 por cento , sem condensação. / SEGURANÇA: / • UL60950-1 / • C-UL to CAN/CSA 22.2 No.60950-1 / • TUV/GS a EN 60950-1 / • CB to IEC 60950-1 / • AS/NZS 60950-1 / EMC: / • FCC Parte 15 Classe A / • EN 55022B Classe A (CISPR22 Classe A) / • VCCI Classe A / • AS/NZS 3548 Classe A e AS/NZS CISPR22 Classe A / • KCC / • CCC for PS FRU Redundante.	JABIL CIRCUIT DE MEXICO SA DE CV	CISCO	CWDM-SFP10G-1530=		05/20
u	8517.62.59	Dispositivo para emissao, transmissao e recepcao de dados, modulo transceptor SFP+, CWDM, 10 Gigabit Ethernet, 1550nm, codigo CWDM-SFP10G-1550=ESPECIFICAÇÕES DO PN : CWDM-SFP10G-1550= / ESPECIFICAÇÕES GERAIS / • Ligações de 1,25 Gbps full duplex / • Orçamento de link óptico de 30 decibéis (dB) / • Regulamentação e conformidade com padrões / • Compatível com o padrão 1000BASE-X, conforme especificado no IEEE 802.3 z / • Segurança: Laser classe I 21CFR1040 / AMBIENTE: / • Temperatura de operação:0 a 50 ° C) / • Temperatura de armazenamento:-40 e 85 ° C / • Umidade relativa: 10 a 90 por cento , sem condensação. / SEGURANÇA: / • UL60950-1 / • C-UL to CAN/CSA 22.2 No.60950-1 / • TUV/GS a EN 60950-1 / • CB to IEC 60950-1 / • AS/NZS 60950-1 / EMC: / • FCC Parte 15 Classe A / • EN 55022B Classe A (CISPR22 Classe A) / • VCCI Classe A / • AS/NZS 3548 Classe A e AS/NZS CISPR22 Classe A / • KCC / • CCC for PS FRU Redundante.	JABIL CIRCUIT DE MEXICO SA DE CV	CISCO	CWDM-SFP10G-1550=		05/20
u	8517.62.59	Dispositivo para emissao, transmissao e recepcao de dados, modulo transceptor SFP+ 10 Gigabit Ethernet, com comprimento de onda de 1570nm, CWDM, codigo CWDM-SFP10G-1570=ESPECIFICAÇÕES DO PN : CWDM-SFP10G-1570= / ESPECIFICAÇÕES GERAIS / • Ligações de 1,25 Gbps full duplex / • Orçamento de link óptico de 30 decibéis (dB) / • Regulamentação e conformidade com padrões / • Compatível com o padrão 1000BASE-X, conforme especificado no IEEE 802.3 z / • Segurança: Laser classe I 21CFR1040 / AMBIENTE: / • Temperatura de operação:0 a 50 ° C) / • Temperatura de armazenamento:-40 e 85 ° C / • Umidade relativa: 10 a 90 por cento , sem condensação. / SEGURANÇA: / • UL60950-1 / • C-UL to CAN/CSA 22.2 No.60950-1 / • TUV/GS a EN 60950-1 / • CB to IEC 60950-1 / • AS/NZS 60950-1 / EMC: / • FCC Parte 15 Classe A / • EN 55022B Classe A (CISPR22 Classe A) / • VCCI Classe A / • AS/NZS 3548 Classe A e AS/NZS CISPR22 Classe A / • KCC / • CCC for PS FRU Redundante.	JABIL CIRCUIT DE MEXICO SA DE CV	CISCO	CWDM-SFP10G-1570=		05/20
u	8517.62.59	Dispositivo para emissao, transmissao e recepcao de dados, modulo transceptor CWDM, SFP+ 10 GE, com comprimento de onda de 1590nm, codigo CWDM-SFP10G-1590=ESPECIFICAÇÕES DO PN : CWDM-SFP10G-1590= / ESPECIFICAÇÕES GERAIS / • Ligações de 1,25 Gbps full duplex / • Orçamento de link óptico de 30 decibéis (dB) / • Regulamentação e conformidade com padrões / • Compatível com o padrão 1000BASE-X, conforme especificado no IEEE 802.3 z / • Segurança: Laser classe I 21CFR1040 / AMBIENTE: / • Temperatura de operação:0 a 50 ° C) / • Temperatura de armazenamento:-40 e 85 ° C / • Umidade relativa: 10 a 90 por cento , sem condensação. / SEGURANÇA: / • UL60950-1 / • C-UL to CAN/CSA 22.2 No.60950-1 / • TUV/GS a EN 60950-1 / • CB to IEC 60950-1 / • AS/NZS 60950-1 / EMC: / • FCC Parte 15 Classe A / • EN 55022B Classe A (CISPR22 Classe A) / • VCCI Classe A / • AS/NZS 3548 Classe A e AS/NZS CISPR22 Classe A / • KCC / • CCC for PS FRU Redundante.	JABIL CIRCUIT DE MEXICO SA DE CV	CISCO	CWDM-SFP10G-1590=		05/20
u	8517.62.59	Dispositivo para emissao, transmissao e recepcao de dados, modulo transceptor CWDM, SFP+, 10 Gigabit Ethernet, comprimento de onda 1610nmESPECIFICAÇÕES DO PN : CWDM-SFP10G-1610= / ESPECIFICAÇÕES GERAIS / • Ligações de 1,25 Gbps full duplex / • Orçamento de link óptico de 30 decibéis (dB) / • Regulamentação e conformidade com padrões / • Compatível com o padrão 1000BASE-X, conforme especificado no IEEE 802.3 z / • Segurança: Laser classe I 21CFR1040 / AMBIENTE: / • Temperatura de operação:0 a 50 ° C) / • Temperatura de armazenamento:-40 e 85 ° C / • Umidade relativa: 10 a 90 por cento , sem condensação. / SEGURANÇA: / • UL60950-1 / • C-UL to CAN/CSA 22.2 No.60950-1 / • TUV/GS a EN 60950-1 / • CB to IEC 60950-1 / • AS/NZS 60950-1 / EMC: / • FCC Parte 15 Classe A / • EN 55022B Classe A (CISPR22 Classe A) / • VCCI Classe A / • AS/NZS 3548 Classe A e AS/NZS CISPR22 Classe A / • KCC / • CCC for PS FRU Redundante.	JABIL CIRCUIT DE MEXICO SA DE CV	CISCO	CWDM-SFP10G-1610=		05/20
u	8517.62.59	Dispositivo para transmissao e recepcao de dados, transceptor CWDM, com comprimento de onda de 1470nm, SFP Gigabit Ethernet e 1g/2G FC, codigo CWDM-SFP-1470=ESPECIFICAÇÕES DO PN : CWDM-SFP-1470= / ESPECIFICAÇÕES GERAIS / • Ligações de 1,25 Gbps full duplex / • Orçamento de link óptico de 30 decibéis (dB) / • Regulamentação e conformidade com padrões / • Compatível com o padrão 1000BASE-X, conforme especificado no IEEE 802.3 z / • Segurança: Laser classe I 21CFR1040 / AMBIENTE: / • Temperatura de operação:0 a 50 ° C) / • Temperatura de armazenamento:-40 e 85 ° C / • Umidade relativa: 10 a 90 por cento , sem condensação. / SEGURANÇA: / • UL60950-1 / • C-UL to CAN/CSA 22.2 No.60950-1 / • TUV/GS a EN 60950-1 / • CB to IEC 60950-1 / • AS/NZS 60950-1 / EMC: / • FCC Parte 15 Classe A / • EN 55022B Classe A (CISPR22 Classe A) / • VCCI Classe A / • AS/NZS 3548 Classe A e AS/NZS CISPR22 Classe A / • KCC / • CCC for PS FRU Redundante.	HON HAI PRECISION INDUSTRY CO LTD	CISCO	CWDM-SFP-1470=		15/19
u	8517.62.59	Dispositivo para emissao, transmissao e recepcao de dados em rede, transceptor CWDM, SFP Gigabit Ethernet, comprimento de onda de 1510nm e canal fibra (FC) de 1G/2GESPECIFICAÇÕES DO PN : CWDM-SFP-1510= / ESPECIFICAÇÕES GERAIS / • Ligações de 1,25 Gbps full duplex / • Orçamento de link óptico de 30 decibéis (dB) / • Regulamentação e conformidade com padrões / • Compatível com o padrão 1000BASE-X, conforme especificado no IEEE 802.3 z / • Segurança: Laser classe I 21CFR1040 / AMBIENTE: / • Temperatura de operação:0 a 50 ° C) / • Temperatura de armazenamento:-40 e 85 ° C / • Umidade relativa: 10 a 90 por cento , sem condensação. / SEGURANÇA: / • UL60950-1 / • C-UL to CAN/CSA 22.2 No.60950-1 / • TUV/GS a EN 60950-1 / • CB to IEC 60950-1 / • AS/NZS 60950-1 / EMC: / • FCC Parte 15 Classe A / • EN 55022B Classe A (CISPR22 Classe A) / • VCCI Classe A / • AS/NZS 3548 Classe A e AS/NZS CISPR22 Classe A / • KCC / • CCC for PS FRU Redundante. / Aplicação: Utilizado para emitir, transmitir e receber informações de rede	Jabil Circuit	CISCO	CWDM-SFP-1510=1		19/21
u	8517.62.59	Dispositivo para emissao, transmissao e recepcao de dados, transceptor CWDM, comprimento de onda 1530nm, SFP e 1G/2G FCESPECIFICAÇÕES DO PN : CWDM-SFP-1530= / ESPECIFICAÇÕES GERAIS / • Ligações de 1,25 Gbps full duplex / • Orçamento de link óptico de 30 decibéis (dB) / • Regulamentação e conformidade com padrões / • Compatível com o padrão 1000BASE-X, conforme especificado no IEEE 802.3 z / • Segurança: Laser classe I 21CFR1040 / AMBIENTE: / • Temperatura de operação:0 a 50 ° C) / • Temperatura de armazenamento:-40 e 85 ° C / • Umidade relativa: 10 a 90 por cento , sem condensação. / SEGURANÇA: / • UL60950-1 / • C-UL to CAN/CSA 22.2 No.60950-1 / • TUV/GS a EN 60950-1 / • CB to IEC 60950-1 / • AS/NZS 60950-1 / EMC: / • FCC Parte 15 Classe A / • EN 55022B Classe A (CISPR22 Classe A) / • VCCI Classe A / • AS/NZS 3548 Classe A e AS/NZS CISPR22 Classe A / • KCC / • CCC for PS FRU Redundante.	JABIL CIRCUIT DE MEXICO SA DE CV	CISCO	CWDM-SFP-1530=		05/20
u	8517.62.59	Dispositivo para emissao, transmissao e recepcao de dados, transceptor CWDM, comprimento de onda 1550nm, SFP e 1G/2G FCESPECIFICAÇÕES DO PN : CWDM-SFP-1550= / ESPECIFICAÇÕES GERAIS / • Ligações de 1,25 Gbps full duplex / • Orçamento de link óptico de 30 decibéis (dB) / • Regulamentação e conformidade com padrões / • Compatível com o padrão 1000BASE-X, conforme especificado no IEEE 802.3 z / • Segurança: Laser classe I 21CFR1040 / AMBIENTE: / • Temperatura de operação:0 a 50 ° C) / • Temperatura de armazenamento:-40 e 85 ° C / • Umidade relativa: 10 a 90 por cento , sem condensação. / SEGURANÇA: / • UL60950-1 / • C-UL to CAN/CSA 22.2 No.60950-1 / • TUV/GS a EN 60950-1 / • CB to IEC 60950-1 / • AS/NZS 60950-1 / EMC: / • FCC Parte 15 Classe A / • EN 55022B Classe A (CISPR22 Classe A) / • VCCI Classe A / • AS/NZS 3548 Classe A e AS/NZS CISPR22 Classe A / • KCC / • CCC for PS FRU Redundante.	JABIL CIRCUIT DE MEXICO SA DE CV	CISCO	CWDM-SFP-1550=		05/20
u	8517.62.59	Dispositivo para emissao, transmissao e recepcao de dados, transceptor CWDM, comprimento de onda 1570nm, SFP e 1G/2G FCESPECIFICAÇÕES DO PN : CWDM-SFP-1570= / ESPECIFICAÇÕES GERAIS / • Ligações de 1,25 Gbps full duplex / • Orçamento de link óptico de 30 decibéis (dB) / • Regulamentação e conformidade com padrões / • Compatível com o padrão 1000BASE-X, conforme especificado no IEEE 802.3 z / • Segurança: Laser classe I 21CFR1040 / AMBIENTE: / • Temperatura de operação:0 a 50 ° C) / • Temperatura de armazenamento:-40 e 85 ° C / • Umidade relativa: 10 a 90 por cento , sem condensação. / SEGURANÇA: / • UL60950-1 / • C-UL to CAN/CSA 22.2 No.60950-1 / • TUV/GS a EN 60950-1 / • CB to IEC 60950-1 / • AS/NZS 60950-1 / EMC: / • FCC Parte 15 Classe A / • EN 55022B Classe A (CISPR22 Classe A) / • VCCI Classe A / • AS/NZS 3548 Classe A e AS/NZS CISPR22 Classe A / • KCC / • CCC for PS FRU Redundante.	JABIL CIRCUIT DE MEXICO SA DE CV	CISCO	CWDM-SFP-1570=		05/20
u	8517.62.59	Dispositivo para emissao, transmissao e recepcao de dados, transceptor CWDM, comprimento de onda 1590nm, SFP e 1G/2G FCESPECIFICAÇÕES DO PN : CWDM-SFP-1590= / ESPECIFICAÇÕES GERAIS / • Ligações de 1,25 Gbps full duplex / • Orçamento de link óptico de 30 decibéis (dB) / • Regulamentação e conformidade com padrões / • Compatível com o padrão 1000BASE-X, conforme especificado no IEEE 802.3 z / • Segurança: Laser classe I 21CFR1040 / AMBIENTE: / • Temperatura de operação:0 a 50 ° C) / • Temperatura de armazenamento:-40 e 85 ° C / • Umidade relativa: 10 a 90 por cento , sem condensação. / SEGURANÇA: / • UL60950-1 / • C-UL to CAN/CSA 22.2 No.60950-1 / • TUV/GS a EN 60950-1 / • CB to IEC 60950-1 / • AS/NZS 60950-1 / EMC: / • FCC Parte 15 Classe A / • EN 55022B Classe A (CISPR22 Classe A) / • VCCI Classe A / • AS/NZS 3548 Classe A e AS/NZS CISPR22 Classe A / • KCC / • CCC for PS FRU Redundante.	JABIL CIRCUIT DE MEXICO SA DE CV	CISCO	CWDM-SFP-1590=		05/20
u	8517.62.59	Dispositivo para emissão, transmissão e recepção de dados, modulo D9485, plataforma DAVIC QPSK, 1 Modulador e 8 Demuladores, energia AC/ACESPECIFICAÇÕES DO PN: D9485-2AC / ESPECIFICAÇÕES GERAIS / • Integra um modulador QPSK e oito demoduladores QPSK / • Contém intercalação e Reed-Solomon FEC para melhor desempenho / • Implementa algoritmo de controle DAVIC MAC / • Fornece Ethernet 10/100 / 1000BASE-T para todos os dados de aplicação mais operação remota / • Fornece controles de painel frontal simples de usar para fácil operação / • SNMP monitoring capability / • Web UI support / • Front-to-back airflow / • 10/100/1000 BASE-T Ethernet / • Frequência do sintonizador 5 MHz to 26.5 MHz / • Faixa de entrada do sintonizador / o -13 dBmV to +3 dBmV (range 1) / o -5 dBmV to +11 dBmV (range 2) / o +3 dBmV to +19 dBmV (range 3) / o +11 dBmV to +27 dBmV (range 4) / • Impedância 75 Ohms / AMBIENTE: / • Temperatura operacional: 0° – 50°C / • Umidade: 0 a 95% sem condensação / ENERGIA: / • Entrada: 90 A 264 V AC / • Frequência: 47 a 63 Hz / • Consumo: até 400W / SEGURANÇA: / • CAN/CSA-C22.2 No. 60950-1-07 / • UL 60950-1 Ed. 2 Mar 27 2007 / • IEC 60950-1-am1 ed2.0 (2009-12), / • EN 60950-1:2006+A1:2010 / EMC: / • CFR 47, Parte 15, Subparte B Classe A / • CISPR 22:2008-09 / • EN 55022:2006 +A1:2007, Classe A - / • CISPR 24:1997 +A1:2001, +A2:2002 / • EN 55024:1998 +A1:2001, +A2:2003 / EMC - imunidade: / • IEC 61000-3-2:2005 / EN 61000-3-2:2006 Harmonic Currents, Class A / • IEC 61000-3-3:2002 / EN 61000-3-3:1995’ +A1:2001, +A2:2005 Flicker / • Australia Radiocommunications (Electromagnetic Compatibility) Standard 2008 / • Korea Technical Requirements for EMI KN 22 with KCC Notice No. 2009-27 (2009.11.05) / • Korea Technical Requirements for EMS KN 24 with KCC Notice No. 2009-27 (2009.11.05)	HON HAI PRECISION INDUSTRY CO LTD	CISCO	D9485-2AC		49/20
u	8517.62.59	Dispositivo para emissão, transmissão e recepção de dados, modulo D9485, plataforma DAVIC QPSK, 1 Modulador e 8 Demuladores, energia AC/AC, software RPHYESPECIFICAÇÕES DO PN: D9485-2AC-RPHY / ESPECIFICAÇÕES GERAIS / • Integra um modulador QPSK e oito demoduladores QPSK / • Contém intercalação e Reed-Solomon FEC para melhor desempenho / • Implementa algoritmo de controle DAVIC MAC / • Fornece Ethernet 10/100 / 1000BASE-T para todos os dados de aplicação mais operação remota / • Fornece controles de painel frontal simples de usar para fácil operação / • SNMP monitoring capability / • Web UI support / • Front-to-back airflow / • 10/100/1000 BASE-T Ethernet / • Frequência do sintonizador 5 MHz to 26.5 MHz / • Faixa de entrada do sintonizador / o -13 dBmV to +3 dBmV (range 1) / o -5 dBmV to +11 dBmV (range 2) / o +3 dBmV to +19 dBmV (range 3) / o +11 dBmV to +27 dBmV (range 4) / • Impedância 75 Ohms / • Software RPHY / AMBIENTE: / • Temperatura operacional: 0° – 50°C / • Umidade: 0 a 95% sem condensação / ENERGIA: / • Entrada: 90 A 264 V AC / • Frequência: 47 a 63 Hz / • Consumo: até 400W / SEGURANÇA: / • CAN/CSA-C22.2 No. 60950-1-07 / • UL 60950-1 Ed. 2 Mar 27 2007 / • IEC 60950-1-am1 ed2.0 (2009-12), / • EN 60950-1:2006+A1:2010 / EMC: / • CFR 47, Parte 15, Subparte B Classe A / • CISPR 22:2008-09 / • EN 55022:2006 +A1:2007, Classe A - / • CISPR 24:1997 +A1:2001, +A2:2002 / • EN 55024:1998 +A1:2001, +A2:2003 / EMC - imunidade: / • IEC 61000-3-2:2005 / EN 61000-3-2:2006 Harmonic Currents, Class A / • IEC 61000-3-3:2002 / EN 61000-3-3:1995’ +A1:2001, +A2:2005 Flicker / • Australia Radiocommunications (Electromagnetic Compatibility) Standard 2008 / • Korea Technical Requirements for EMI KN 22 with KCC Notice No. 2009-27 (2009.11.05) / • Korea Technical Requirements for EMS KN 24 with KCC Notice No. 2009-27 (2009.11.05)	HON HAI PRECISION INDUSTRY CO LTD	CISCO	D9485-2AC-RPHY		49/20
u	8517.62.59	Dispositivo para emissão, transmissão e recepção de dados, modulo D9485, plataforma DAVIC QPSK, 1 Modulador e 8 Demuladores, energia DC/DCESPECIFICAÇÕES DO PN: D9485-2DC / ESPECIFICAÇÕES GERAIS / • Integra um modulador QPSK e oito demoduladores QPSK / • Contém intercalação e Reed-Solomon FEC para melhor desempenho / • Implementa algoritmo de controle DAVIC MAC / • Fornece Ethernet 10/100 / 1000BASE-T para todos os dados de aplicação mais operação remota / • Fornece controles de painel frontal simples de usar para fácil operação / • SNMP monitoring capability / • Web UI support / • Front-to-back airflow / • 10/100/1000 BASE-T Ethernet / • Frequência do sintonizador 5 MHz to 26.5 MHz / • Faixa de entrada do sintonizador / o -13 dBmV to +3 dBmV (range 1) / o -5 dBmV to +11 dBmV (range 2) / o +3 dBmV to +19 dBmV (range 3) / o +11 dBmV to +27 dBmV (range 4) / • Impedância 75 Ohms / AMBIENTE: / • Temperatura operacional: 0° – 50°C / • Umidade: 0 a 95% sem condensação / ENERGIA: / • Entrada: -42 VDC a 56.7 VDC / • Consumo: até 102W / SEGURANÇA: / • CAN/CSA-C22.2 No. 60950-1-07 / • UL 60950-1 Ed. 2 Mar 27 2007 / • IEC 60950-1-am1 ed2.0 (2009-12), / • EN 60950-1:2006+A1:2010 / EMC: / • CFR 47, Parte 15, Subparte B Classe A / • CISPR 22:2008-09 / • EN 55022:2006 +A1:2007, Classe A - / • CISPR 24:1997 +A1:2001, +A2:2002 / • EN 55024:1998 +A1:2001, +A2:2003 / EMC - imunidade: / • IEC 61000-3-2:2005 / EN 61000-3-2:2006 Harmonic Currents, Class A / • IEC 61000-3-3:2002 / EN 61000-3-3:1995’ +A1:2001, +A2:2005 Flicker / • Australia Radiocommunications (Electromagnetic Compatibility) Standard 2008 / • Korea Technical Requirements for EMI KN 22 with KCC Notice No. 2009-27 (2009.11.05) / • Korea Technical Requirements for EMS KN 24 with KCC Notice No. 2009-27 (2009.11.05)	HON HAI PRECISION INDUSTRY CO LTD	CISCO	D9485-2DC		49/20
u	8517.62.59	Dispositivo para emissão, transmissão e recepção de dados, modulo D9485, plataforma DAVIC QPSK, 1 Modulador e 8 Demuladores, energia DC/DC, software RPHYESPECIFICAÇÕES DO PN: D9485-2DC-RPHY / ESPECIFICAÇÕES GERAIS / • Integra um modulador QPSK e oito demoduladores QPSK / • Contém intercalação e Reed-Solomon FEC para melhor desempenho / • Implementa algoritmo de controle DAVIC MAC / • Fornece Ethernet 10/100 / 1000BASE-T para todos os dados de aplicação mais operação remota / • Fornece controles de painel frontal simples de usar para fácil operação / • SNMP monitoring capability / • Web UI support / • Front-to-back airflow / • 10/100/1000 BASE-T Ethernet / • Frequência do sintonizador 5 MHz to 26.5 MHz / • Faixa de entrada do sintonizador / o -13 dBmV to +3 dBmV (range 1) / o -5 dBmV to +11 dBmV (range 2) / o +3 dBmV to +19 dBmV (range 3) / o +11 dBmV to +27 dBmV (range 4) / • Impedância 75 Ohms / • Software RPHY / AMBIENTE: / • Temperatura operacional: 0° – 50°C / • Umidade: 0 a 95% sem condensação / ENERGIA: / • Entrada: -42 VDC a 56.7 VDC / • Consumo: até 102W / SEGURANÇA: / • CAN/CSA-C22.2 No. 60950-1-07 / • UL 60950-1 Ed. 2 Mar 27 2007 / • IEC 60950-1-am1 ed2.0 (2009-12), / • EN 60950-1:2006+A1:2010 / EMC: / • CFR 47, Parte 15, Subparte B Classe A / • CISPR 22:2008-09 / • EN 55022:2006 +A1:2007, Classe A - / • CISPR 24:1997 +A1:2001, +A2:2002 / • EN 55024:1998 +A1:2001, +A2:2003 / EMC - imunidade: / • IEC 61000-3-2:2005 / EN 61000-3-2:2006 Harmonic Currents, Class A / • IEC 61000-3-3:2002 / EN 61000-3-3:1995’ +A1:2001, +A2:2005 Flicker / • Australia Radiocommunications (Electromagnetic Compatibility) Standard 2008 / • Korea Technical Requirements for EMI KN 22 with KCC Notice No. 2009-27 (2009.11.05) / • Korea Technical Requirements for EMS KN 24 with KCC Notice No. 2009-27 (2009.11.05)	HON HAI PRECISION INDUSTRY CO LTD	CISCO	D9485-2DC-RPHY		49/20
u	8517.62.59	Dispositivo para emissao, transmissao e recepcao de dados, placa MKI, para gerenciador de conteúdo digita DCM series D9900/D9901 GbE I/O, código DCM-GBE-MK1=ESPECIFICAÇÕES DO PN : DCM-GBE-MK1= / ESPECIFICAÇÕES GERAIS / • Portas BNC / • Entrada I/O / • 2 portas Ethernet / PROTOCOLOS: / • 802.3 / • Ethernet / • VLAN / • RTP / • UDP / • IP / • ARP / • ICMP / • IGMPv2 /v3 / AMBIENTE: / • Temperatura operacional: 0°C – +50°C / / • Temperatura de armazenamento: -40°C – +70°C / ENERGIA: / • 100 – 240 VAC / • 90 – 254 VAC / • 47 – 63 Hz / DIMENSÕES: / • Altura: 2RU 3.48 in. / 88 mm / • Largura: 19 in. / 483 mm / • Profundidade: 21.8 in. / 554 mm / SEGURANÇA: / • IEC 60950-1 / • AS/NZS 60950-1 / • GB4943 / EMC: / • CISPR22 Classe A / • EN55022 Classe A / • ICES003 Classe A / • VCCI Classe A / • EN61000-3-2 / • EN61000-3-3 / • KN22 Classe A / • CNS13438 Classe A	Jabil Circuit (Suzhou) Ltd.	CISCO	DCM-GBE-MK1=		14/19
s	8517.62.59	Dispositivo para emissao, transmissao e recepcao de dados, cartao interface Media DCM (gerenciamento de conteudo digital) D9902, codigo DCM-IO-PROC=ESPECIFICAÇÕES DO PN : DCM-IO-PROC= / ESPECIFICAÇÕES GERAIS / • Portas BNC / • Entrada I/O / • 2 portas Ethernet / PROTOCOLOS: / • 802.3 / • Ethernet / • VLAN / • RTP / • UDP / • IP / • ARP / • ICMP / • IGMPv2 /v3 / AMBIENTE: / • Temperatura operacional: 0°C – +50°C / / • Temperatura de armazenamento: -40°C – +70°C / ENERGIA: / • 100 – 240 VAC / • 90 – 254 VAC / • 47 – 63 Hz / DIMENSÕES: / • Altura: 2RU 3.48 in. / 88 mm / • Largura: 19 in. / 483 mm / • Profundidade: 21.8 in. / 554 mm / SEGURANÇA: / • IEC 60950-1 / • AS/NZS 60950-1 / • GB4943 / EMC: / • CISPR22 Classe A / • EN55022 Classe A / • ICES003 Classe A / • VCCI Classe A / • EN61000-3-2 / • EN61000-3-3 / • KN22 Classe A / • CNS13438 Classe A	HON HAI PRECISION INDUSTRY CO LTD	CISCO	DCM-IO-PROC=		41/19
u	8517.62.59	Dispositivo para emissao, transmissao e recepcao de dados, modulo Appliance, de centro DNA, codigo DN1-HW-APL=ESPECIFICAÇÕES DO PN : DN1-HW-APL= / ESPECIFICAÇÕES GERAIS: / AMBIENTE: / • Temperatura operacional: 23 até 104°F (-5 até 40°C) / • Umidade relativa: 90% / SEGURANÇA: / • IEC 60950-1: 2005, / EN 60950-1:2006+A11: 2009 / UL 60950-1:2007, / CSA C22.2 No. 60950-1-07, / EMC: / • CE: EN55022 2006+A1: 2007 Classe A; EN55024 1998+A1:2001+A2:2003; EN61000-3-2 2009;EN61000-3-3 2008; / • FCC:CFR 47, Part 15 Subpart B Classe A 2010,ANSI C63.4 2009; / • ICES-003 issue 4 Fevereiro 2004; / • VCCI:V-3/2011.04; / • C-TICK:AS/NZS CISPR 22,2009 / • KC:KN22	Scientific Atlanta, Inc. SA Distributio	CISCO	DN1-HW-APL=		27/19
u	8517.62.59	Dispositivo para emissão, transmissão ou recepção de dados, modulo Appliance DNA (Geração 2) - 44 core ESPECIFICAÇÕES DO PN: DN2-HW-APL= ESPECIFICAÇÕES GERAIS Módulo Appliance DNA (Geração 2) SEGURANÇA IEC 60950-1: 2005, EN 60950-1:2006+A11: 2009 IEC 60950-1: 2005, EN 60950-1:2006+A11: 2009 UL 60950-1:2007, CSA C22.2 NO. 60950-1-07 EMC CE: EN55022 2006+A1: 2007 CLASSE A; N55024 1998+A1:2001+A2:2003; EN61000-3-2 2009;EN61000-3-3 2008; FCC: CFR 47, PART 15 SUBPART B CLASSE A 2010, ANSI C63.4 2009. ICES-003 ISSUE 4 FEVEREIRO 2004. VCCI: V-3/2011.04. C-TICK:AS/NZS CISPR 22,2009 KC:KN22 AMBIENTE TEMPERATURA OPERACIONAL: -5° ATÉ 35°C TEMPERATURA ARMAZENAMENTO: -40° ATÉ 65°C UMIDADE RELATIVA: 10% A 90% SEM CONDENSAÇÃO DIMENSÕES 17,6 X 48,4 X 83,0 CM (A x L x P)	HON HAI PRECISION INDUSTRY	CISCO	DN2-HW-APL=		42/21
u	8517.62.59	Dispositivo para emissão, transmissão ou recepção de dados, modulo Appliance DNA (Geração 2) - 56 core ESPECIFICAÇÕES GERAIS / • H.264: / o 720p30 de 768 kbps / o 720p60 de 1152 kbps / o 1080p30 de 1472 kbps / o 1080p60 de 2560 kbps / • Tecnologia Cisco Expressway / • Travessia de firewall H.460.18, H.460.19 / • G.711, G.722, G.722.1, G.729, AAC-LD e Opus / • Áudio de 20 kHz de alta qualidade / • Preparado para loop indutivo (saída de linha) / • Controle Automático de Ganho (AGC) / • Sincronização labial ativa / • Monitor LCD de 55 pol. (1,4 m), retroiluminação LED / • Resolução: 3840 x 2160 (16:9) / • Taxa de contraste: típico 1100 / • Ângulo de visão: +/- 178 graus / • Tempo de resposta: típico 8 ms / • Brilho: típico 500 cd/m2 / • SIP/H.323 MultiSite adaptável: / o Resolução de 3 vias de até 1080p30 + conteúdo de até 4Kp5 / o Resolução de 4 vias de até 720p30 + conteúdo de até 4Kp5 / • Transcodificação individual completa de áudio e vídeo / • H.323/SIP/VoIP na mesma conferência / • Suporte para apresentação (H.239/BFCP) de qualquer participante em resoluções de até 3840 x 2160p5 / • Melhor impressão (layouts automáticos de presença contínua) / • Criptografia e fluxo duplo de qualquer site / ENERGIA / • Fonte de alimentação de detecção automática / • 100-240 VCA, 1,8-0,8 A, 50/60 Hz / • Classificação: máximo de 142 W / • Consumo de energia: 142 W na configuração máxima padronizada / • Consumo de energia em espera: 40W / DIMENSÕES / • Cisco Webex Room 55 com: / o Suporte de chão: 62,7 x 49 x 30,5 pol (1593 x 1245 x 774 mm) / o Montagem em parede: 32,8 x 49,0 x 5,1 pol (832 x 1245 x 130 mm) / o Base da roda: 62,7 x 49,0 x 30,5 pol (1651 x 1245 x 774 mm) / AMBIENTE / • 0°C a 40°C (32°F a 104°F) temperatura ambiente / • 10% a 90% de Umidade Relativa (RH) / SEGURANÇA / • Diretiva 2014/53/UE / • Diretiva 2014/30/UE (Diretiva EMC) / • Diretiva 2014/35/UE (Diretiva de Baixa Tensão) / • Diretiva 2011/65/UE (RoHS) / • Diretiva 2002/96/UE (WEEE) / • Aprovado pela NRTL (segurança do produto) / • FCC CFR 47 Parte 15B (EMC) - Classe A / • FCC CFR 47 Parte 15C (RF) / • FCC CFR 47 Parte 15E (RF)	HON HAI PRECISION INDUSTRY CO LTD	CISCO	DN2-HW-APL-L=		12/22
u	8517.62.59	Dispositivo para emissão, transmissão ou recepção de dados, modulo Appliance DNA (Geração 2)ESPECIFICAÇÕES DO PN : DN2-HW-APL-XL= / ESPECIFICAÇÕES GERAIS: / • Módulo Appliance DNA (Geração 2) / AMBIENTE: / • Temperatura operacional: -5° até 35°C / • Temperatura armazenamento: -40° até 65°C / • Umidade relativa: 10% a 90% sem condensação / DIMENSÕES: / • 17,6 x 48,4 x 83,0 cm (A x L x P) / SEGURANÇA: / • IEC 60950-1: 2005, / EN 60950-1:2006+A11: 2009 / UL 60950-1:2007, / CSA C22.2 No. 60950-1-07, / EMC: / • CE: EN55022 2006+A1: 2007 Classe A; EN55024 1998+A1:2001+A2:2003; EN61000-3-2 2009;EN61000-3-3 2008; / • FCC:CFR 47, Part 15 Subpart B Classe A 2010,ANSI C63.4 2009; / • ICES-003 issue 4 Fevereiro 2004; / • VCCI:V-3/2011.04; / • C-TICK:AS/NZS CISPR 22,2009 / • KC:KN22 / Aplicação: Utilizado para emitir, transmitir e receber informações de rede	HON HAI PRECISION INDUSTRY CO LTD	CISCO	DN2-HW-APL-XL=		19/21
u	8517.62.59	Dispositivo para emissao, transmissao e recepcao de dados, modulo Fabric 2, para equipamento Cisco MDS 9513, codigo DS-13SLT-FAB2=ESPECIFICAÇÕES DO PN : DS-13SLT-FAB2= / ESPECIFICAÇÕES GERAIS / • Canais de fibra / • Compatível com Cisco MDS 9500 / • Leds de status / FUNÇÕES AVANÇADAS: / • VSAN / • IVR / • NPIV / SEGURANÇA DE REDE: / • VSANs / • ACLs / • SNMPv3 / • SSHv2 / • SFTP / AMBIENTE: / • Temperatura operacional: 32 a 104°F (0 a 40°C) / • Temperatura de armazenamento: -40 a 167°F (-40 a 75°C) / DIMENSÕES(AxLxP): / • 1.75 x 14.4 x 16 in. (3.0 x 35.6 x 40.6 cm) / SEGURANÇA: / • UL 60950-1 / • CAN/CSA-C22.2 No. 60950-1 / • EN 60950-1 / • IEC 60950-1 / • AS/NZS 60950-1 / • GB4943 2001 / EMC: / • 7CFR Parte 15 (CFR 47) Classe A / • AS/NZS CISPR22 Classe A / • CISPR22 Classe A / • EN55022 Classe A / • ICES003 Classe A / • VCCI Classe A / • EN61000-3-2 / • EN61000-3-3 / • KN22 Classe A / • CNS13438 Classe A / • EN55024 / • CISPR24 / • EN300386 / • KN24	Foxconn Cz s.r.o.	CISCO	DS-13SLT-FAB2=		24/19
u	8517.62.59	Dispositivo para emissão, transmissão e recepção de dados (modulo do tipo fabric) de 256Gbps, código DS-13SLT-FAB3=ESPECIFICAÇÕES DO PN : DS-13SLT-FAB3= / ESPECIFICAÇÕES GERAIS / • 48 Portas 8Gb / • Canais de fibra / • Compatível com Cisco MDS 9500 / • Leds de status / FUNÇÕES AVANÇADAS: / • VSAN / • IVR / • NPIV / SEGURANÇA DE REDE: / • VSANs / • ACLs / • SNMPv3 / • SSHv2 / • SFTP / AMBIENTE: / • Temperatura operacional: 32 a 104°F (0 a 40°C) / • Temperatura de armazenamento: -40 a 167°F (-40 a 75°C) / DIMENSÕES(AxLxP): / • 1.75 x 14.4 x 16 in. (3.0 x 35.6 x 40.6 cm) / SEGURANÇA: / • UL 60950-1 / • CAN/CSA-C22.2 No. 60950-1 / • EN 60950-1 / • IEC 60950-1 / • AS/NZS 60950-1 / • GB4943 2001 / EMC: / • 7CFR Parte 15 (CFR 47) Classe A / • AS/NZS CISPR22 Classe A / • CISPR22 Classe A / • EN55022 Classe A / • ICES003 Classe A / • VCCI Classe A / • EN61000-3-2 / • EN61000-3-3 / • KN22 Classe A / • CNS13438 Classe A / • EN55024 / • CISPR24 / • EN300386 / • KN24	HON HAI PRECISION INDUSTRY CO LTD	CISCO	DS-13SLT-FAB3=		14/19
u	8517.62.59	Dipositivo para emissao, transmissao e recepcao de dados, cartão de linha LC, 10 Gbps Ethernet SR SFP ESPECIFICAÇÕES DO PN : DS-SFP-10GE-SR= ESPECIFICAÇÕES GERAIS Densidade por porta SPA: 1, 2, e 4 portas Interface de gerenciamento: RFC 2558 MIB (SONET/SDH), (SNMP) ENERGIA: 18 watts no máximo ( 4 portas ) 15,5 watts no máximo (1 -, 2 - e 4- Port) Máximo de 12 Watts (1- port). AMBIENTE: Temperatura de funcionamento:(5 ° C a 40 ° C) Temperatura de armazenamento :(-40 ° a 70 ° C) Umidade de operação: 5 a 85% de umidade relativa. SEGURANÇA: UL 60950 CSA 22.2-No.60950 EN60950 IEC 60950 CB ACA TS001 AS/NZS 3260. EMC: FCC Part 15 (CFR 47) ICES 003 EN55022 CISPR 22 AS/NZ 3548 VCCI EN55024 EN50082-1 EN61000-6-1 EN61000-3-2 EN61000-3-3. Aplicação: Dipositivo para emissao, transmissao e recepcao de dados.	AVAGO TECHNOLOGIES	CISCO	DS-SFP-10GE-SR=		20/22
u	8517.62.59	Dispositivo para emissao, transmissao e recepcao de dados, transceptor 16Gbps canal fibre LW SFP+, LCESPECIFICAÇÕES DO PN : DS-SFP-FC16G-LW= / ESPECIFICAÇÕES GERAIS / • Densidade por porta SPA: 1, 2, e 4 portas / • Interface de gerenciamento: RFC 2558 MIB (SONET/SDH), (SNMP) / ENERGIA: / • 18 watts no máximo ( 4 portas ) / • 15,5wattsnomáximo(1-,2-e4-Port) / • Máximo de 12 Watts (1- port). / AMBIENTE: / • Temperatura de funcionamento:(5 ° C a 40 ° C) / • Temperatura de armazenamento :(-40 ° a 70 ° C) / • Umidade de operação: 5 a 85% de umidade relativa. / SEGURANÇA: / • UL 60950 / • CSA 22.2-No.60950 / • EN60950 / • IEC 60950 CB / • ACA TS001 / • AS/NZS 3260. / • EMC: / • FCC Part 15 (CFR 47) / • ICES 003 / • EN55022 / • CISPR 22 / • AS/NZ 3548 / • VCCI / • EN55024 / • EN50082-1 / • EN61000-6-1 • EN61000-3-2 • EN61000-3-3.	Foxconn Cz s.r.o.	CISCO	DS-SFP-FC16G-LW=		40/20
u	8517.62.59	Dispositivo para emissao, transmissao e recepcao de dados, transceptor 16Gbps canal fibre SW SFP+, codigo DS-SFP-FC16G-SW=ESPECIFICAÇÕES DO PN : DS-SFP-FC16G-SW= / ESPECIFICAÇÕES GERAIS / • Densidade por porta SPA: 1, 2, e 4 portas / • Interface de gerenciamento: RFC 2558 MIB (SONET/SDH), (SNMP) / ENERGIA: / • 18 watts no máximo ( 4 portas ) / • 15,5 watts no máximo (1 -, 2 - e 4- Port) / • Máximo de 12 Watts (1- port). / AMBIENTE: / • Temperatura de funcionamento:(5 ° C a 40 ° C) / • Temperatura de armazenamento :(-40 ° a 70 ° C) / • Umidade de operação: 5 a 85% de umidade relativa. / SEGURANÇA: / • UL 60950 / • CSA 22.2-No.60950 / • EN60950 / • IEC 60950 CB / • ACA TS001 / • AS/NZS 3260. / • EMC: / • FCC Part 15 (CFR 47) / • ICES 003 / • EN55022 / • CISPR 22 / • AS/NZ 3548 / • VCCI / • EN55024 / • EN50082-1 / • EN61000-6-1 / • EN61000-3-2 / • EN61000-3-3.	Foxconn Cz s.r.o.	CISCO	DS-SFP-FC16G-SW=		24/19
u	8517.62.59	Dispositivo para emissão, transmissão e recepção de dados, cartão de linha LC, 32 Gbps canal fibra LW SFP+ESPECIFICAÇÕES DO PN : DS-SFP-FC32G-LW= / ESPECIFICAÇÕES GERAIS / • Compatível com família MDS 9000 / • Para portas 8/16/32-Gbps / • Comprimento de onda 850 nm / • Fibra tipo MMF / • Potência de transmissão média o Máxima 2,0 dBm / o Mínima -6,2 dBm / • Potência de recepção média / o Máxima 2,0 dBm o Mínima -8,2 dBm / DIMENSÕES: / • 8,5 x 13,55 x 56,5 mm (A x L x P) / AMBIENTE: / • Temperatura de funcionamento: 0° C a 40° C / • Temperatura de armazenamento: -40° C a 85° C / • Umidade de operação: 5 a 85% de umidade relativa.	Foxconn Cz s.r.o.	CISCO	DS-SFP-FC32G-LW=		40/20
u	8517.62.59	Dispositivo para emissão, transmissão e recepção de dados, cartão de linha LC, 32 Gbps, canal fibra SW SFP ESPECIFICAÇÕES DO PN : DS-SFP-FC32G-SW= ESPECIFICAÇÕES GERAIS Compatível com família MDS 9000 Para portas 8/16/32-Gbps Comprimento de onda 850 nm Fibra tipo MMF Potência de transmissão média o Máxima 2,0 dBm o Mínima -6,2 dBm Potência de recepção média o Máxima 2,0 dBm o Mínima -8,2 dBm DIMENSÕES: 8,5 x 13,55 x 56,5 mm (A x L x P) AMBIENTE: Temperatura de funcionamento: 0° C a 40° C Temperatura de armazenamento: -40° C a 85° C Umidade de operação: 5 a 85% de umidade relativa. Aplicação: Utilizado para emitir, transmitir e receber dados.	AVAGO TECHNOLOGIES	CISCO	DS-SFP-FC32G-SW=		36/20
u	8517.62.59	Dispositivo para transmissao e recepcao de dados, transceptor LW SFP+ com tecnologia de Canal Fibra, de 8 Gpbs, LC, codigo DS-SFP-FC8G-LW=ESPECIFICAÇÕES DO PN : DS-SFP-FC8G-LW= / ESPECIFICAÇÕES GERAIS / • Densidade por porta SPA: 1, 2, e 4 portas / • Interface de gerenciamento: RFC 2558 MIB (SONET/SDH), (SNMP) / ENERGIA: / • 18 watts no máximo ( 4 portas ) / • 15,5 watts no máximo (1 -, 2 - e 4- Port) / • Máximo de 12 Watts (1- port). / AMBIENTE: / • Temperatura de funcionamento:(5 ° C a 40 ° C) / • Temperatura de armazenamento :(-40 ° a 70 ° C) / • Umidade de operação: 5 a 85% de umidade relativa. / SEGURANÇA: / • UL 60950 / • CSA 22.2-No.60950 / • EN60950 / • IEC 60950 CB / • ACA TS001 / • AS/NZS 3260. / • EMC: / • FCC Part 15 (CFR 47) / • ICES 003 / • EN55022 / • CISPR 22 / • AS/NZ 3548 / • VCCI / • EN55024 / • EN50082-1 / • EN61000-6-1 / • EN61000-3-2 / • EN61000-3-3.	Jabil Circuit (Suzhou) Ltd.	CISCO	DS-SFP-FC8G-LW=		38/19
u	8517.62.59	Dispositivo para transmissao e recepcao de dados, transceptor SW SFP+ com tecnologia de Canal Fibra, de 8 Gpbs, LC, codigo DS-SFP-FC8G-SW=ESPECIFICAÇÕES DO PN : DS-SFP-FC8G-SW= / ESPECIFICAÇÕES GERAIS / • Densidade por porta SPA: 1, 2, e 4 portas / • Interface de gerenciamento: RFC 2558 MIB (SONET/SDH), (SNMP) / ENERGIA: / • 18 watts no máximo ( 4 portas ) / • 15,5 watts no máximo (1 -, 2 - e 4- Port) / • Máximo de 12 Watts (1- port). / AMBIENTE: / • Temperatura de funcionamento:(5 ° C a 40 ° C) / • Temperatura de armazenamento :(-40 ° a 70 ° C) / • Umidade de operação: 5 a 85% de umidade relativa. / SEGURANÇA: / • UL 60950 / • CSA 22.2-No.60950 / • EN60950 / • IEC 60950 CB / • ACA TS001 / • AS/NZS 3260. / • EMC: / • FCC Part 15 (CFR 47) / • ICES 003 / • EN55022 / • CISPR 22 / • AS/NZ 3548 / • VCCI / • EN55024 / • EN50082-1 / • EN61000-6-1 / • EN61000-3-2 / • EN61000-3-3.	HON HAI PRECISION INDUSTRY CO LTD	CISCO	DS-SFP-FC8G-SW=		32/19
u	8517.62.59	Dispositivo para emissão, transmissão e recepção de dados, transceptor Gigabit Ethernet Cooper SFP, RJ-45, codigo DS-SFP-GE-T=ESPECIFICAÇÕES DO PN : DS-SFP-GE-T= / ESPECIFICAÇÕES GERAIS / • Densidade por porta SPA: 1, 2, e 4 portas / • Interface de gerenciamento: RFC 2558 MIB (SONET/SDH), (SNMP) / ENERGIA: / • 18 watts no máximo ( 4 portas ) / • 15,5 watts no máximo (1 -, 2 - e 4- Port) / • Máximo de 12 Watts (1- port). / AMBIENTE: / • Temperatura de funcionamento:(5 ° C a 40 ° C) / • Temperatura de armazenamento :(-40 ° a 70 ° C) / • Umidade de operação: 5 a 85% de umidade relativa. / SEGURANÇA: / • UL 60950 / • CSA 22.2-No.60950 / • EN60950 / • IEC 60950 CB / • ACA TS001 / • AS/NZS 3260. / • EMC: / • FCC Part 15 (CFR 47) / • ICES 003 / • EN55022 / • CISPR 22 / • AS/NZ 3548 / • VCCI / • EN55024 / • EN50082-1 / • EN61000-6-1 / • EN61000-3-2 / • EN61000-3-3.	HON HAI PRECISION INDUSTRY CO LTD	CISCO	DS-SFP-GE-T=		17/20
u	8517.62.59	Dispositivo para emissao, transmissao e recepcao de dados, modulo de comutação para canal de fibra avançado, com 48 portas 8-Gbps ESPECIFICAÇÕES DO PN : DS-X9248-256K9= ESPECIFICAÇÕES GERAIS / • 48 portas 8-Gbps / • Compatível com Hardware Cisco Série MDS 9500 / • Compatível com Software Cisco MDS NX-OS Versão 5.2 ou posterior / • NETWORK SECURITY / • VSANs / • ACLs / • Per-VSAN RBAC / • (WWN) / • (FC-ID) / • Fx-port WWN / • Fx-port WWN and interface index / • (LUN) / • (FC-SP) / • (DH-CHAP) / • DH-CHAP / • SFTP / AMBIENTE: / • Temperatura operacional: 0 a 40°C / • Temperatura de armazenamento: -40 a 75°C / • Umidade relativa: 10 até 90% sem condensação / DIMENSÕES: ( H x W x D ) / • 3.0 x 35.6 x 40.6 cm / SEGURANÇA: / • UL 60950-1 Second Edition / • CAN/CSA-C22.2 No. 60950-1 Second Edition / 3 / • EN 60950-1 Second Edition / • IEC 60950-1 Second Edition / • AS/NZS 60950-1 / • GB4943 2001 / EMC: / • 47CFR Part 15 (CFR 47) Class A / • AS/NZS CISPR22 Class A / • CISPR22 Class A / • EN55022 Class A / • ICES003 Class A / • VCCI Class A / • EN61000-3-2 / • EN61000-3-3 / • KN22 Class A / • CNS13438 Class A / • EN55024 / • CISPR24 / • EN300386 / • KN24	JABIL CIRCUITS	CISCO	DS-X9248-256K9=2		15/22
u	8517.62.59	Dispositivo para emissao, transmissao e recepcao de dados, modulo com 18 portas FC e 4 portas GE, para comutador Cisco MDS 9000, codigo DS-X9304-18K9ESPECIFICAÇÕES DO PN : DS-X9304-18K9= / ESPECIFICAÇÕES GERAIS / • Leds indicadores de status / • 4 Portas Gb Ethernet / • 16 Portas 10/100 Ethernet / • Gerenciamento de energia / • Gerenciamento por rede / AMBIENTE: / • Temperatura operacional: 32 a 104°F (0 a 40°C) / • Temperatura de armazenamento: -40 a 167°F (-40 a 75°C) / DIMENSÕES(AxLxP): / • 1.75 x 14.4 x 16 in. (3.0 x 35.6 x 40.6 cm) / SEGURANÇA: / • UL 60950 / • CAN/CSA-C22.2 No. 60950 / • EN 60950 / • IEC 60950 / • TS 001 / • AS/NZS 3260 / • IEC60825 / • EN60825 / • 21 CFR 1040 / EMC: / • FCC Parte 15 (CFR 47) Classe A / • ICES-003 Classe A / • EN 55022 Classe A / • CISPR 22 Classe A / • AS/NZS 3548 Classe A / • VCCI Classe A / • EN 55024 / • EN 50082-1 / • EN 61000-6-1 / • EN 61000-3-2 / • EN 61000-3-3	HON HAI PRECISION INDUSTRY CO LTD	CISCO	DS-X9304-18K9=		15/19
u	8517.62.59	Dispositivo para emissao, transmissao e recepcao de dados, modulo, para equipamento Cisco MDS 9000, com 16 portas GE, de no de servicos de armazenamentoESPECIFICAÇÕES DO PN : DS-X9316-SSNK9= / ESPECIFICAÇÕES GERAIS / • Leds indicadores de status / • 4 Portas Gb Ethernet / • 16 Portas 10/100 Ethernet / • Gerenciamento de energia / • Gerenciamento por rede / AMBIENTE: / • Temperatura operacional: 32 a 104°F (0 a 40°C) / • Temperatura de armazenamento: -40 a 167°F (-40 a 75°C) / DIMENSÕES(AxLxP): / • 1.75 x 14.4 x 16 in. (3.0 x 35.6 x 40.6 cm) / SEGURANÇA: / • UL 60950 / • CAN/CSA-C22.2 No. 60950 / • EN 60950 / • IEC 60950 / • TS 001 / • AS/NZS 3260 / • IEC60825 / • EN60825 / • 21 CFR 1040 / EMC: / • FCC Parte 15 (CFR 47) Classe A / • ICES-003 Classe A / • EN 55022 Classe A / • CISPR 22 Classe A / • AS/NZS 3548 Classe A / • VCCI Classe A / • EN 55024 / • EN 50082-1 / • EN 61000-6-1 / • EN 61000-3-2 / • EN 61000-3-3	HON HAI PRECISION INDUSTRY CO LTD	CISCO	DS-X9316-SSNK9=		27/20
u	8517.62.59	Dispositivo para emissão, transmissão e recepção de dados, modulo para comutador Cisco serie MDS 9700, com 48 portas 16-Gbps ESPECIFICAÇÕES DO PN : DS-X9448-768K9= ESPECIFICAÇÕES GERAIS / • 48 portas 8-Gbps / • NETWORK SECURITY / • VSANs / • ACLs / • Per-VSAN RBAC / • (WWN) / • (FC-ID) / • Fx-port WWN / • Fx-port WWN and interface index / • (LUN) / • (FC-SP) / • (DH-CHAP) / • DH-CHAP / • SFTP / AMBIENTE: / • Temperatura operacional: 32 to 104°F (0 to 40°C) / • Temperatura de armazenamento: -40 to 167°F (-40 to 75°C) / • Umidade relativa: 10 até 90% sem condensação / SEGURANÇA: / • UL 60950-1 Second Edition / • CAN/CSA-C22.2 No. 60950-1 Second Edition / • EN 60950-1 Second Edition / • IEC 60950-1 Second Edition / • AS/NZS 60950-1 / • GB4943 2001 / EMC: / • 47CFR Part 15 (CFR 47) Class A / • AS/NZS CISPR22 Class A / • CISPR22 Class A / • EN55022 Class A / • ICES003 Class A / • VCCI Class A / • EN61000-3-2 / • EN61000-3-3 / • KN22 Class A / • CNS13438 Class A / • EN55024 / • CISPR24 / • EN300386 / • KN24	JABIL CIRCUITS	CISCO	DS-X9448-768K9=1		15/22
u	8517.62.59	Dispositivo para emissao, transmissao e recepcao de dados, placa supervisor 2A, para equipamento MDS 9500, codigo DS-X9530-SF2AK9=ESPECIFICAÇÕES DO PN : DS-X9530-SF2AK9= / ESPECIFICAÇÕES GERAIS / • Cisco MDS 9500 os diretores da série / • Compatibilidade de software / • Cisco MDS SAN-OS Versão 3.0 (1) ou mais tarde / INTERFACES / • Porta (1) RS-232 RJ-45 do console / • porta de gerenciamento Ethernet 10/100/1000 / • DB-9 COM port / • porta USB 2.0 / AMBIENTE: / • A temperatura, ambiente de operação: (0 a 40 ° C) / SEGURANÇA: / • UL 60950 / • CAN/CSA-C22.2 No. 60950 / • EN 60950 / • IEC 60950 / • TS 001 / • AS / NZS 3260 / • IEC60825 / • EN60825 / EMC: / • FCC Part 15 (CFR 47) Classe A / • ICES-003 Classe A / • EN 55022 Classe A / • CISPR 22 Classe A / • AS / NZS 3548 Classe A / • VCCI Classe A / • EN 55024 / • EN 50082-1 / • EN 61000-6-1 / • EN 61000-3-2 / • EN 61000-3-3	Foxconn Cz s.r.o.	CISCO	DS-X9530-SF2AK9=		24/19
u	8517.62.59	Dispositivo para emissao, transmissao e recepcao de dados, modulo para comutacao de canal de fibra, com 48 portas 32-Gbps, para equipamento Cisco serie MDS9700 ESPECIFICAÇÕES DO PN : DS-X9648-1536K9= / ESPECIFICAÇÕES GERAIS / • 48 portas 8-Gbps / • NETWORK SECURITY / • VSANs / • ACLs / • Per-VSAN RBAC / • (WWN) / • (FC-ID) / • Fx-port WWN / • Fx-port WWN and interface index / • (LUN) / • (FC-SP) / • (DH-CHAP) / • DH-CHAP / • SFTP / AMBIENTE: / • Temperatura operacional: 32 to 104°F (0 to 40°C) / • Temperatura de armazenamento: -40 to 167°F (-40 to 75°C) / • Umidade relativa: 10 até 90% sem condensação / SEGURANÇA: / • UL 60950-1 Second Edition / • CAN/CSA-C22.2 No. 60950-1 Second Edition / • EN 60950-1 Second Edition / • IEC 60950-1 Second Edition / • AS/NZS 60950-1 / • GB4943 2001 / EMC: / • 47CFR Part 15 (CFR 47) Class A / • AS/NZS CISPR22 Class A / • CISPR22 Class A / • EN55022 Class A / • ICES003 Class A / • VCCI Class A / • EN61000-3-2 / • EN61000-3-3 / • KN22 Class A / • CNS13438 Class A / • EN55024 / • CISPR24 / • EN300386 / • KN24	JABIL CIRCUITS	CISCO	DS-X9648-1536K9=1		16/22
u	8517.62.59	Dispositivo para emissão, transmissão e recepção de dados, modulo Supervisor, MDS 9700, para cargas de trabalho mais altas ESPECIFICAÇÕES DO PN: DS-X97-SF1E-K9= ESPECIFICAÇÕES GERAIS Processador Intel® Xeon® 2 quad cores 2,13 GHz 64-bit Cisco NX-OS Software Release 7.3 ou posterior Memória o 32 GB (DDR3) o NVRAM 2-MB battery backup o USB flash Compatível com Cisco MDS 9718 Multilayer Director Compatível com Cisco MDS SAN-OS Software Release 7.3 ou posterior INTERFACES 1 porta console RS-232 RJ-45 1 porta de gerenciamento Ethernet 10/100/1000 2 portas USB 2.0 DIMENSÕES 5,18 x 20,17 x 55,5 cm (A x L x P) AMBIENTE Temperatura operacional: 0° a 40°C Temperatura não operacional: -40° a 70°C (armazenamento) Umidade operacional: 10% a 90% (sem condensação) Umidade de armazenamento: 10% a 95% (sem condensação) Altitude operacional: -60 a 2.000 m SEGURANÇA CE Marking UL 60950 CAN/CSA-C22.2 No. 60950 EN 60950 IEC 60950 AS/NZS 3260 IEC60825 EN60825 21 CFR 1040 EMC FCC Part 15 (CFR 47) Classe A ICES-003 Classe A EN 55022 Classe A CISPR 22 Classe A AS/NZS 3548 Classe A VCCI Classe A EN 55024 EN 50082-1 EN 61000-6-1 EN 61000-3-2 EN 61000-3-3 Aplicação: Utilizado para emitir, transmitir e receber informações de rede.	JABIL CIRCUIT	CISCO	DS-X97-SF1E-K9=		46/19
s	8517.62.59	Dispositivo para emissao, transmissao e recepcao de dados, modulo Supervisor-1 Serie MDS9700, codigo DS-X97-SF1-K9=ESPECIFICAÇÕES DO PN : DS-X97-SF1-K9= / ESPECIFICAÇÕES GERAIS / • 1 Porta console RS-232 / • 1 Porta 10/100/100 Ethernet para gerenciamento / • 2 portas usb 2.0 / • Leds indicadores de status / DIMENSOES (A x L x P): / • 2.04 x 7.5 x 21.8 in. (5.18 x 19.05 x 55.37 cm) / AMBIENTE: / • Temperatura operacional: 32 a 104°F (0 a 40°C) / • Umidade relativa: operating: 10 a 90% / SEGURANÇA: / • UL 60950 / • CAN/CSA-C22.2 No. 60950 / • EN 60950 / • IEC 60950 / • TS 001 / • AS/NZS 3260 / • IEC60825 / • EN60825 / • 21 CFR 1040. / EMC: / • FCC Parte 15 (CFR 47) Classe A / • ICES-003 Classe A / • EN 55022 Classe A / • CISPR 22 Classe A / • AS/NZS 3548 Classe A / • VCCI Classe A / • EN 55024 / • EN 50082-1 / • EN 61000-6-1 / • EN 61000-3-2 / • EN 61000-3-3.	HON HAI PRECISION INDUSTRY CO LTD	CISCO	DS-X97-SF1-K9=		41/19
u	8517.62.59	Dispositivo para emissao, transmissao e recepcao de dados, modulo para equipamento Cisco serie MDS 9700, com 24 portas 40 Gbps FCoEESPECIFICAÇÕES DO PN : DS-X9824-960K9= / ESPECIFICAÇÕES GERAIS / • Leds indicadores de status / • 24 Portas / • Gerenciamento de energia / • Gerenciamento por rede / AMBIENTE: / • Temperatura operacional: 32 a 104°F (0 a 40°C) / • Temperatura de armazenamento: -40 a 167°F (-40 a 75°C) / SEGURANÇA: / • UL 60950 / • CAN/CSA-C22.2 No. 60950 / • EN 60950 / • IEC 60950 / • TS 001 / • AS/NZS 3260 / • IEC60825 / • EN60825 / • 21 CFR 1040 / EMC: / • FCC Parte 15 (CFR 47) Classe A / • ICES-003 Classe A / • EN 55022 Classe A / • CISPR 22 Classe A / • AS/NZS 3548 Classe A / • VCCI Classe A / • EN 55024 / • EN 50082-1 / • EN 61000-6-1 / • EN 61000-3-2 / • EN 61000-3-3	HON HAI PRECISION INDUSTRY CO LTD	CISCO	DS-X9824-960K9=		29/21
u	8517.62.59	Dispositivo para emissao, transmissao e recepcao de dados, transceptor 10GBASE-DWDM, com comprimento de onda de 1544.53nm, SFP10G (100-GHz ITU grid), codigo DWDM-SFP10G-44.53=ESPECIFICAÇÕES DO PN : DWDM-SFP10G-44.53= / ESPECIFICAÇÕES GERAIS: / • 2 conectores SC/PC / • 10G Base Ethernet / • Hot-swap – pode ser retirado com o equipamento ligado / AMBIENTE: / • Temperatura operacional: 32 a 122°F (0 a 55°C) / • Temperatura de armazenamento: -40 a 185°F (-40 a 85°C) / ENERGIA: / • Cosumo de 8W / SEGURANÇA: / • Laser Classe I 21CFR1040 / • GR-20-CORE: / • GR-326-CORE: / • GR-1435-CORE:	HON HAI PRECISION INDUSTRY CO LTD	CISCO	DWDM-SFP10G-44.53=		19/19
u	8517.62.59	Dispositivo para emissao, transmissao e recepcao de dados, transceptor 10GBASE-DWDM, com comprimento de onda de 1546.12nm, SFP10G (100-GHz ITU grid), codigo DWDM-SFP10G-46.12=ESPECIFICAÇÕES DO PN : DWDM-SFP10G-46.12= / ESPECIFICAÇÕES GERAIS: / • 2 conectores SC/PC / • 10G Base Ethernet / • Hot-swap – pode ser retirado com o equipamento ligado / AMBIENTE: / • Temperatura operacional: 32 a 122°F (0 a 55°C) / • Temperatura de armazenamento: -40 a 185°F (-40 a 85°C) / ENERGIA: / • Cosumo de 8W / SEGURANÇA: / • Laser Classe I 21CFR1040 / • GR-20-CORE: / • GR-326-CORE: / • GR-1435-CORE:	HON HAI PRECISION INDUSTRY CO LTD	CISCO	DWDM-SFP10G-46.12=		19/19
u	8517.62.59	Dispositivo para emissao, transmissao e recepcao de dados, transceptor 10GBASE-DWDM, comprimento de onda de 1546.92nm, SFP10G , codigo DWDM-SFP10G-46.92=ESPECIFICAÇÕES DO PN : DWDM-SFP10G-46.92= / ESPECIFICAÇÕES GERAIS: / • 10G Base Ethernet / • Hot-swap – pode ser retirado com o equipamento ligado / AMBIENTE: / • Temperatura operacional: 32 a 122°F (0 a 55°C) / • Temperatura de armazenamento: -40 a 185°F (-40 a 85°C) / ENERGIA: / • Cosumo de 8W / SEGURANÇA: / • Laser Classe I 21CFR1040 / • GR-20-CORE: / • GR-326-CORE: / • GR-1435-CORE:	Foxconn Cz s.r.o.	CISCO	DWDM-SFP10G-46.92=		38/19
u	8517.62.59	Dispositivo para emissao, transmissao e recepcao de dados, transceptor 10GBASE-DWDM, comprimento de onda de 1547.72nm, SFP10G, codigo DWDM-SFP10G-47.72=ESPECIFICAÇÕES DO PN : DWDM-SFP10G-47.72= / ESPECIFICAÇÕES GERAIS: / • 10G Base Ethernet / • Hot-swap – pode ser retirado com o equipamento ligado / AMBIENTE: / • Temperatura operacional: 32 a 122°F (0 a 55°C) / • Temperatura de armazenamento: -40 a 185°F (-40 a 85°C) / ENERGIA: / • Cosumo de 8W / SEGURANÇA: / • Laser Classe I 21CFR1040 / • GR-20-CORE: / • GR-326-CORE: / • GR-1435-CORE:	HON HAI PRECISION INDUSTRY CO LTD	CISCO	DWDM-SFP10G-47.72=		15/19
u	8517.62.59	Dispositivo para emissao, transmissao e recepcao de dados, transceptor 10GBASE-DWDM, com comprimento de onda de 1548.51, SFP10G, codigo DWDM-SFP10G-48.51=ESPECIFICAÇÕES DO PN : DWDM-SFP10G-48.51= / ESPECIFICAÇÕES GERAIS: / • 10G / • Hot-swap – pode ser retirado com o equipamento ligado / AMBIENTE: / • Temperatura operacional: 32 a 122°F (0 a 55°C) / • Temperatura de armazenamento: -40 a 185°F (-40 a 85°C) / ENERGIA: / • Cosumo de 8W / SEGURANÇA: / • Laser Classe I 21CFR1040 / • GR-20-CORE: / • GR-326-CORE: / • GR-1435-CORE:	Foxconn Cz s.r.o.	CISCO	DWDM-SFP10G-48.51=		38/19
u	8517.62.59	Dispositivo para emissao, transmissao e recepcao de dados, transceptor 10GBASE-DWDM, com comprimento de onda de1549.32 nm, SFP10G, codigo DWDM-SFP10G-49.32=ESPECIFICAÇÕES DO PN : DWDM-SFP10G-49.32= / ESPECIFICAÇÕES GERAIS: / • 2 conectores SC/PC / • 10G Base Ethernet / • Hot-swap – pode ser retirado com o equipamento ligado / AMBIENTE: / • Temperatura operacional: 32 a 122°F (0 a 55°C) / • Temperatura de armazenamento: -40 a 185°F (-40 a 85°C) / ENERGIA: / • Cosumo de 8W / SEGURANÇA: / • Laser Classe I 21CFR1040 / • GR-20-CORE: / • GR-326-CORE: / • GR-1435-CORE:	HON HAI PRECISION INDUSTRY CO LTD	CISCO	DWDM-SFP10G-49.32=		19/19
u	8517.62.59	Dispositivo para emissao, transmissao e recepcao de dados, transceptor 10GBASE-DWDM, com comprimento de onda de 1550.12nm, SFP10G (100-GHz ITU grid), codigo DWDM-SFP10G-50.12=ESPECIFICAÇÕES DO PN : DWDM-SFP10G-50.12= / ESPECIFICAÇÕES GERAIS: / • 2 conectores SC/PC / • 10G Base Ethernet / • Hot-swap – pode ser retirado com o equipamento ligado / AMBIENTE: / • Temperatura operacional: 32 a 122°F (0 a 55°C) / • Temperatura de armazenamento: -40 a 185°F (-40 a 85°C) / ENERGIA: / • Cosumo de 8W / SEGURANÇA: / • Laser Classe I 21CFR1040 / • GR-20-CORE: / • GR-326-CORE: / • GR-1435-CORE:	Foxconn Cz s.r.o.	CISCO	DWDM-SFP10G-50.12=		38/19
u	8517.62.59	Dispositivo para emissao, transmissao e recepcao de dados, transceptor 10GBASE-DWDM, com comprimento de onda de 1550.92nm, SFP10G, codigo DWDM-SFP10G-50.92=ESPECIFICAÇÕES DO PN : DWDM-SFP10G-50.92= / ESPECIFICAÇÕES GERAIS: / • 2 conectores SC/PC / • 10G Base Ethernet / • Hot-swap – pode ser retirado com o equipamento ligado / AMBIENTE: / • Temperatura operacional: 32 a 122°F (0 a 55°C) / • Temperatura de armazenamento: -40 a 185°F (-40 a 85°C) / ENERGIA: / • Cosumo de 8W / SEGURANÇA: / • Laser Classe I 21CFR1040 / • GR-20-CORE: / • GR-326-CORE: / • GR-1435-CORE:	HON HAI PRECISION INDUSTRY CO LTD	CISCO	DWDM-SFP10G-50.92=		19/19
u	8517.62.59	Dispositivo para emissao, transmissao e recepcao de dados, transceptor 10GBASE-DWDM, com comprimento de onda de 1551.72nm, SFP10G, codigo DWDM-SFP10G-51.72=ESPECIFICAÇÕES DO PN : DWDM-SFP10G-51.72= / ESPECIFICAÇÕES GERAIS: / • 2 conectores SC/PC / • 10G Base Ethernet / • Hot-swap – pode ser retirado com o equipamento ligado / AMBIENTE: / • Temperatura operacional: 32 a 122°F (0 a 55°C) / • Temperatura de armazenamento: -40 a 185°F (-40 a 85°C) / ENERGIA: / • Cosumo de 8W / SEGURANÇA: / • Laser Classe I 21CFR1040 / • GR-20-CORE: / • GR-326-CORE: / • GR-1435-CORE:	HON HAI PRECISION INDUSTRY CO LTD	CISCO	DWDM-SFP10G-51.72=		19/19
u	8517.62.59	Dispositivo para emissao, transmissao e recepcao de dados, transceptor 10GBASE-DWDM, com comprimento de onda de 1552.52nm, SFP10G, codigo DWDM-SFP10G-52.52=ESPECIFICAÇÕES DO PN: DWDM-SFP10G-52.52= / ESPECIFICAÇÕES GERAIS: /  2 conectores SC/PC /  10G Base Ethernet /  Hot-swap – pode ser retirado com o equipamento ligado / AMBIENTE:  Temperatura operacional: 32 a 122°F (0 a 55°C)  Temperatura de armazenamento: -40 a 185°F (-40 a 85°C) / ENERGIA:  Consumo de 8W / SEGURANÇA:  Laser Classe I 21CFR1040  GR-20-CORE:  GR-326-CORE:  GR-1435-CORE:	Foxconn Cz s.r.o.	CISCO	DWDM-SFP10G-52.52=		38/19
u	8517.62.59	Dispositivo para emissao, transmissao e recepcao de dados, transceptor 10GBASE-DWDM, com comprimento de onda de 1553.33nm, SFP10G, codigo DWDM-SFP10G-53.33=ESPECIFICAÇÕES DO PN : DWDM-SFP10G-53.33= / ESPECIFICAÇÕES GERAIS: / • 2 conectores SC/PC / • 10G Base Ethernet / • Hot-swap – pode ser retirado com o equipamento ligado / AMBIENTE: / • Temperatura operacional: 32 a 122°F (0 a 55°C) / • Temperatura de armazenamento: -40 a 185°F (-40 a 85°C) / ENERGIA: / • Cosumo de 8W / SEGURANÇA: / • Laser Classe I 21CFR1040 / • GR-20-CORE: / • GR-326-CORE: / • GR-1435-CORE:	HON HAI PRECISION INDUSTRY CO LTD	CISCO	DWDM-SFP10G-53.33=		19/19
u	8517.62.59	Dispositivo para emissao, transmissao e recepcao de dados, tansceptor 10GBASE-DWDM, com comprimento de onda de 1554.13nm, SFP10G, 100-GHz ITU grid, codigo DWDM-SFP10G-54.13=ESPECIFICAÇÕES DO PN : DWDM-SFP10G-54.13= / ESPECIFICAÇÕES GERAIS: / • 2 conectores SC/PC / • 10G Base Ethernet / • Hot-swap – pode ser retirado com o equipamento ligado / AMBIENTE: / • Temperatura operacional: 32 a 122°F (0 a 55°C) / • Temperatura de armazenamento: -40 a 185°F (-40 a 85°C) / ENERGIA: / • Cosumo de 8W / SEGURANÇA: / • Laser Classe I 21CFR1040 / • GR-20-CORE: / • GR-326-CORE: / • GR-1435-CORE:	HON HAI PRECISION INDUSTRY CO LTD	CISCO	DWDM-SFP10G-54.13=		19/19
u	8517.62.59	Dispositivo para emissao, transmissao e recepcao de dados, tansceptor 10GBASE-DWDM, com comprimento de onda de 1555.75nm, SFP10G, 100-GHz ITU grid, codigo DWDM-SFP10G-55.75=ESPECIFICAÇÕES DO PN : DWDM-SFP10G-55.75= / ESPECIFICAÇÕES GERAIS: / • 2 conectores SC/PC / • 10G Base Ethernet / • Hot-swap – pode ser retirado com o equipamento ligado / AMBIENTE: / • Temperatura operacional: 32 a 122°F (0 a 55°C) / • Temperatura de armazenamento: -40 a 185°F (-40 a 85°C) / ENERGIA: / • Cosumo de 8W / SEGURANÇA: / • Laser Classe I 21CFR1040 / • GR-20-CORE: / • GR-326-CORE: / • GR-1435-CORE:	HON HAI PRECISION INDUSTRY CO LTD	CISCO	DWDM-SFP10G-55.75=		19/19
u	8517.62.59	Dispositivo para emissao, transmissao e recepcao de dados, tansceptor 10GBASE-DWDM, com comprimento de onda de 1556.55nm, SFP10G, codigo DWDM-SFP10G-56.55=ESPECIFICAÇÕES DO PN : DWDM-SFP10G-56.55= / ESPECIFICAÇÕES GERAIS: / • 2 conectores SC/PC / • 10G Base Ethernet / • Hot-swap – pode ser retirado com o equipamento ligado / AMBIENTE: / • Temperatura operacional: 32 a 122°F (0 a 55°C) / • Temperatura de armazenamento: -40 a 185°F (-40 a 85°C) / ENERGIA: / • Cosumo de 8W / SEGURANÇA: / • Laser Classe I 21CFR1040 / • GR-20-CORE: / • GR-326-CORE: / • GR-1435-CORE:	HON HAI PRECISION INDUSTRY CO LTD	CISCO	DWDM-SFP10G-56.55=		19/19
u	8517.62.59	Dispositivo para emissao, transmissao e recepcao de dados, transceptor 10GBASE-DWDM, com comprimento de onda de 1557.36nm, SFP10G (100-GHz ITU grid), codigo DWDM-SFP10G-57.36=ESPECIFICAÇÕES DO PN: DWDM-SFP10G-57.36= / ESPECIFICAÇÕES GERAIS: /  2 conectores SC/PC /  10G Base Ethernet /  Hot-swap – pode ser retirado com o equipamento ligado / AMBIENTE:  Temperatura operacional: 32 a 122°F (0 a 55°C)  Temperatura de armazenamento: -40 a 185°F (-40 a 85°C) / ENERGIA:  Consumo de 8W / SEGURANÇA:  Laser Classe I 21CFR1040  GR-20-CORE:  GR-326-CORE:  GR-1435-CORE:	Foxconn Cz s.r.o.	CISCO	DWDM-SFP10G-57.36=		38/19
u	8517.62.59	Dispositivo para emissao, transmissao e recepcao de dados, transceptor 10GBASE-DWDM, com comprimento de onda de 1558.17nm, SFP10G (100-GHz ITU grid), codigo DWDM-SFP10G-58.17=ESPECIFICAÇÕES DO PN: DWDM-SFP10G-58.17= / ESPECIFICAÇÕES GERAIS: /  2 conectores SC/PC /  10G Base Ethernet /  Hot-swap – pode ser retirado com o equipamento ligado / AMBIENTE:  Temperatura operacional: 32 a 122°F (0 a 55°C)  Temperatura de armazenamento: -40 a 185°F (-40 a 85°C) / ENERGIA:  Consumo de 8W / SEGURANÇA:  Laser	Foxconn Cz s.r.o.	CISCO	DWDM-SFP10G-58.17=		38/19
u	8517.62.59	Dispositivo para emissao, transmissao e recepcao de dados, transceptor 10GBASE-DWDM, com comprimento de onda de 1558.98nm, SFP10G, codigo DWDM-SFP10G-58.98=ESPECIFICAÇÕES DO PN: DWDM-SFP10G-58.98= / ESPECIFICAÇÕES GERAIS: /  2 conectores SC/PC /  10G Base Ethernet /  Hot-swap – pode ser retirado com o equipamento ligado / AMBIENTE:  Temperatura operacional: 32 a 122°F (0 a 55°C)  Temperatura de armazenamento: -40 a 185°F (-40 a 85°C) / ENERGIA:  Cosumo de 8W / SEGURANÇA:  Laser Classe I 21CFR1040  GR-20-CORE:  GR-326-CORE:  GR-1435-CORE:	Foxconn Cz s.r.o.	CISCO	DWDM-SFP10G-58.98=		38/19
u	8517.62.59	Dispositivo para transmissao e recepcao de dados, transceptor 10GBASE-DWDM, com comprimento de onda de 1559.79nm, SFP10G (100-GHz ITU grid), codigo DWDM-SFP10G-59.79=ESPECIFICAÇÕES DO PN: DWDM-SFP10G-59.79= / ESPECIFICAÇÕES GERAIS: /  2 conectores SC/PC /  10G Base Ethernet /  Hot-swap – pode ser retirado com o equipamento ligado / AMBIENTE:  Temperatura operacional: 32 a 122°F (0 a 55°C)  Temperatura de armazenamento: -40 a 185°F (-40 a 85°C) / ENERGIA:  Cosumo de 8W / SEGURANÇA:  Laser Classe I 21CFR1040  GR-20-CORE:  GR-326-CORE:  GR-1435-CORE:	Foxconn Cz s.r.o.	CISCO	DWDM-SFP10G-59.79=		38/19
u	8517.62.59	Dispositivo para emissao, transmissao e recepcao de dados, transceptor 10GBASE-DWDM, com comprimento de onda de 1560.61nm, SFP10G (100-GHz ITU grid), codigo DWDM-SFP10G-60.61=ESPECIFICAÇÕES DO PN: DWDM-SFP10G-60.61= / ESPECIFICAÇÕES GERAIS: /  2 conectores SC/PC /  10G Base Ethernet /  Hot-swap – pode ser retirado com o equipamento ligado / AMBIENTE:  Temperatura operacional: 32 a 122°F (0 a 55°C)  Temperatura de armazenamento: -40 a 185°F (-40 a 85°C) / ENERGIA:  Cosumo de 8W / SEGURANÇA:  Laser Classe I 21CFR1040  GR-20-CORE:  GR-326-CORE:  GR-1435-CORE:	Foxconn Cz s.r.o.	CISCO	DWDM-SFP10G-60.61=		38/19
u	8517.62.59	Dispositivo para emissão, transmissão e recepção de dados, modulo transceptor DWDM Tunable SFP+ 10 Gigabit Ethernet ESPECIFICAÇÕES DO PN: DWDM-SFP10G-C= ESPECIFICAÇÕES GERAIS: Suporta 10GBase Suporta OTU2/OTU2e AMBIENTE: Faixa de temperatura operacional comercial (COM): 0 a 70°C (32 a 158°F) Faixa de temperatura de armazenamento: -40 a 85°C (-40 a 185°F) O consumo máximo de energia por módulo Cisco SFP+ é de 1,5 W DIMENSÕES: Dimensões (A x L x P): 8,5 x 13,4 x 56,5 mm. Os módulos Cisco SFP+ normalmente pesam 75 gramas ou menos. EMC: GR-20-CORE: Requisitos genéricos para fibra óptica e cabo de fibra óptica GR-326-CORE: Requisitos genéricos para conectores ópticos de modo único e conjuntos de jumpers GR-1435-CORE: Requisitos genéricos para conectores ópticos multifibra SFP+ MSA SFF-8431 IEEE 802.3: Ethernet de 10 Gigabits ITU-T G.709: Interfaces para a Rede de Transporte Óptico ITU-T G.975: GFEC ITU-T G.975.1: EFEC ITU-T G.694.1: Segurança da grade de frequência DWDM Laser Classe 1 (21CFR1040 e IEC 60825) Aplicação: Utilizado para emissão, transmissão e recepção de dados.	OPNEXT AT FABRINET, CO. LTD	CISCO	DWDM-SFP10G-C=		04/22
u	8517.62.59	Dispositivo para emissao, transmissao e recepcao de dados, modulo DWDM SFP 1530.33 nm SFP (100 GHz ITU grid), codigo DWDM-SFP-3033=ESPECIFICAÇÕES DO PN: DWDM-SFP-3033= / ESPECIFICAÇÕES GERAIS: / • 10G Base Ethernet / • Hot-swap – pode ser retirado com o equipamento ligado / AMBIENTE: / • Temperatura operacional: 32 a 122°F (0 a 55°C) / • Temperatura de armazenamento: -40 a 185°F (-40 a 85°C) / ENERGIA: / • Consumo de 8W / SEGURANÇA: / • Laser Classe I 21CFR1040 / • GR-20-CORE: / • GR-326-CORE: / • GR-1435-CORE:	JABIL CIRCUIT DE MEXICO SA DE CV	CISCO	DWDM-SFP-3033=		05/20
u	8517.62.59	Dispositivo para transmissao e recepcao de dados, modulo transceptor DWDM SFP 1533.47 nm SFP, codigo DWDM-SFP-3346=ESPECIFICAÇÕES DO PN: DWDM-SFP-3346= / ESPECIFICAÇÕES GERAIS: / • 10G Base Ethernet / • Hot-swap – pode ser retirado com o equipamento ligado / AMBIENTE: / • Temperatura operacional: 32 a 122°F (0 a 55°C) / • Temperatura de armazenamento: -40 a 185°F (-40 a 85°C) / ENERGIA: / • Consumo de 8W / SEGURANÇA: / • Laser Classe I 21CFR1040 / • GR-20-CORE: / • GR-326-CORE: / • GR-1435-CORE:	JABIL CIRCUIT DE MEXICO SA DE CV	CISCO	DWDM-SFP-3346=		05/20
u	8517.62.59	Dispositivo para emissao, transmissao e recepcao de dados, modulo DWDM SFP 1535.04 nm SFP, codigo DWDM-SFP-3504=ESPECIFICAÇÕES DO PN: DWDM-SFP-3504= / ESPECIFICAÇÕES GERAIS: / • 10G Base Ethernet / • Hot-swap – pode ser retirado com o equipamento ligado / AMBIENTE: / • Temperatura operacional: 32 a 122°F (0 a 55°C) / • Temperatura de armazenamento: -40 a 185°F (-40 a 85°C) / ENERGIA: / • Consumo de 8W / SEGURANÇA: / • Laser Classe I 21CFR1040 / • GR-20-CORE: / • GR-326-CORE: / • GR-1435-CORE:	JABIL CIRCUIT DE MEXICO SA DE CV	CISCO	DWDM-SFP-3504=		05/20
u	8517.62.59	Dispositivo para emissao, transmissao e recepcao de dados, transceptor SFP DWDM, com comprimento de onda 1538.19nm (100 GHz ITU grid), codigo DWDM-SFP-3819=ESPECIFICAÇÕES DO PN: DWDM-SFP-3819= / ESPECIFICAÇÕES GERAIS: / • Suporte à rede ITU (International Telecommunication Union) de comprimento de onda de 100 GHz / • Correspondência com o plano de comprimento de onda da família de produtos Cisco 100-GHz NOS / • SFP de comprimento de onda fixo, com 40 modelos SFP diferentes / • 10G Base Ethernet / • Hot-swap – pode ser retirado com o equipamento ligado / PERFORMANCE / • Protocolos suportados: Gigabit Ethernet, Fibre Channel 1 Gbps e 2 Gbps / • Link óptico 28 db / AMBIENTE: / • Temperatura operacional: 0° a 70°C / • Temperatura de armazenamento: -40 a 85°C / DIMENSÕES (A x L x P) / • 8,5 x 13,4 x 56,5 mm / ENERGIA: / • Corrente de alimentação (típica): 200 mA / • Corrente de surto (máxima): 30 mA / • Tensão de entrada: 3,3 V (CC) / PADRÕES E REGULAÇÕES: / • 1000BASE-X especificado na IEEE 802.3z / • GR-20-CORE / • GR-326-CORE / • GR-1435-CORE / SEGURANÇA / • Classe Laser I 21CFR1040 LN#50 7/2001 / • Classe Laser I IEC 60825-1	JABIL CIRCUIT GYARTO K.F.T.	CISCO	DWDM-SFP-3819=		19/19
u	8517.62.59	Dispositivo para emissao, transmissao e recepcao de dados, modulo DWDM SFP 1539.77 nm SFP , codigo DWDM-SFP-3977=ESPECIFICAÇÕES DO PN: DWDM-SFP-3977= / ESPECIFICAÇÕES GERAIS: / • 10G Base Ethernet / • Hot-swap – pode ser retirado com o equipamento ligado / AMBIENTE: / • Temperatura operacional: 32 a 122°F (0 a 55°C) / • Temperatura de armazenamento: -40 a 185°F (-40 a 85°C) / ENERGIA: / • Consumo de 8W / SEGURANÇA: / • Laser Classe I 21CFR1040 / • GR-20-CORE: / • GR-326-CORE: / • GR-1435-CORE:	Foxconn Cz s.r.o.	CISCO	DWDM-SFP-3977=		38/19
u	8517.62.59	Dispositivo para emissao, transmissao e recepcao de dados, modulo DWDM SFP 1541.35nm SFP, codigo DWDM-SFP-4134=ESPECIFICAÇÕES DO PN: DWDM-SFP-4134= / ESPECIFICAÇÕES GERAIS: / • 10G Base Ethernet / • Hot-swap – pode ser retirado com o equipamento ligado / AMBIENTE: / • Temperatura operacional: 32 a 122°F (0 a 55°C) / • Temperatura de armazenamento: -40 a 185°F (-40 a 85°C) / ENERGIA: / • Consumo de 8W / SEGURANÇA: / • Laser Classe I 21CFR1040 / • GR-20-CORE: / • GR-326-CORE: / • GR-1435-CORE:	Scientific Atlanta, Inc. SA Distributio	CISCO	DWDM-SFP-4134=		05/20
u	8517.62.59	Dispositivo para emissao, transmissao e recepcao de dados, modulo DWDM X2, com comprimento de onda 1535.04nm, X2, codigo DWDM-X2-35.04=ESPECIFICAÇÕES DO PN : DWDM-X2-35.04= / ESPECIFICAÇÕES GERAIS: / • 2 conectores SC/PC / • 10G Base Ethernet / • Hot-swap – pode ser retirado com o equipamento ligado / AMBIENTE: / • Temperatura operacional: 32 a 122°F (0 a 55°C) / • Temperatura de armazenamento: -40 a 185°F (-40 a 85°C) / ENERGIA: / • Cosumo de 8W / SEGURANÇA: / • Laser Classe I 21CFR1040 / • GR-20-CORE: / • GR-326-CORE: / • GR-1435-CORE:	Jabil Circuit (Suzhou) Ltd.	CISCO	DWDM-X2-35.04=		19/19
u	8517.62.59	Dispositivo para emissao, transmissao e recepcao de dados, modulo DWDM X2, com comprimento de onda 1550.92nm, X2, codigo DWDM-X2-50.92=ESPECIFICAÇÕES DO PN : DWDM-X2-50.92= / ESPECIFICAÇÕES GERAIS: / • Hot-swap – pode ser retirado com o equipamento ligado / AMBIENTE: / • Temperatura operacional: 32 a 122°F (0 a 55°C) / • Temperatura de armazenamento: -40 a 185°F (-40 a 85°C) / ENERGIA: / • Cosumo de 8W / SEGURANÇA: / • Laser Classe I 21CFR1040 / • GR-20-CORE: / • GR-326-CORE: / • GR-1435-CORE:	Jabil Circuit (Suzhou) Ltd.	CISCO	DWDM-X2-50.92=		19/19
u	8517.62.59	Dispositivo para emissao, transmissao e recepcao de dados, modulo DWDM X2, 10GBASE-DWDM, de comprimento onda de 1560.61 nm X2, 100 GHz ITU grid, codigo DWDM-X2-60.61=ESPECIFICAÇÕES DO PN : DWDM-X2-60.61= / ESPECIFICAÇÕES GERAIS: / • 2 conectores SC/PC / • 10G Base Ethernet / • Hot-swap – pode ser retirado com o equipamento ligado / AMBIENTE: / • Temperatura operacional: 32 a 122°F (0 a 55°C) / • Temperatura de armazenamento: -40 a 185°F (-40 a 85°C) / ENERGIA: / • Cosumo de 8W / SEGURANÇA: / • Laser Classe I 21CFR1040 / • GR-20-CORE: / • GR-326-CORE: / • GR-1435-CORE:	Foxconn Cz s.r.o.	CISCO	DWDM-X2-60.61=		24/19
u	8517.62.59	Dispositivo para emissao, transmissao e recepcao de dados, modulo XENPAK 10GBASE-DWDM, com comprimento de onda 1542.14nm e 100GHz ITUESPECIFICAÇÕES DO PN : DWDM-XENPAK-42.14= / ESPECIFICAÇÕES GERAIS: / • 2 conectores SC/PC / • 10GBASE-DWDM / • Hot-swap – pode ser retirado com o equipamento ligado / AMBIENTE: / • Temperatura operacional: 32 a 122°F (0 a 55°C) / • Temperatura de armazenamento: -40 a 185°F (-40 a 85°C) / ENERGIA: / • Cosumo de 8W / SEGURANÇA: / • Laser Classe I 21CFR1040 / • GR-20-CORE: / • GR-326-CORE: / • GR-1435-CORE:	HON HAI PRECISION INDUSTRY CO LTD	CISCO	DWDM-XENPAK-42.14=		27/20
u	8517.62.59	Dispositivo para emissao, transmissao e recepcao de dados, transceptor DWDM XFP 1544.53 nm, XFP (100 GHz ITU grid), codigo DWDM-XFP-44.53=ESPECIFICAÇÕES DO PN : DWDM-XFP-44.53= / ESPECIFICAÇÕES GERAIS: / • Hot-swap – pode ser retirado com o equipamento ligado / AMBIENTE: / • Temperatura operacional: 32 a 122°F (0 a 55°C) / • Temperatura de armazenamento: -40 a 185°F (-40 a 85°C) / ENERGIA: / • Cosumo de 8W / SEGURANÇA: / • Laser Classe I 21CFR1040 / • GR-20-CORE: / • GR-326-CORE: / • GR-1435-CORE:	HON HAI PRECISION INDUSTRY CO LTD	CISCO	DWDM-XFP-44.53=		27/20
u	8517.62.59	Dispositivo para emissao, transmissao e recepcao de dados, transceptor DWDM 1546.12nm, XFP (100 GHz ITU grid), codigo DWDM-XFP-46.12=ESPECIFICAÇÕES DO PN : DWDM-XFP-46.12= / ESPECIFICAÇÕES GERAIS: / • Hot-swap – pode ser retirado com o equipamento ligado / AMBIENTE: / • Temperatura operacional: 32 a 122°F (0 a 55°C) / • Temperatura de armazenamento: -40 a 185°F (-40 a 85°C) / ENERGIA: / • Cosumo de 8W / SEGURANÇA: / • Laser Classe I 21CFR1040 / • GR-20-CORE: / • GR-326-CORE: / • GR-1435-CORE:	HON HAI PRECISION INDUSTRY CO LTD	CISCO	DWDM-XFP-46.12=		27/20
u	8517.62.59	Dispositivo para emissao, transmissao e recepcao de dados, transceptor DWDM XFP, com comprimento de onda de 1546.92nm, XFP (100 GHz ITU grid), codigo DWDM-XFP-46.92=ESPECIFICAÇÕES DO PN : DWDM-XFP-46.92= / ESPECIFICAÇÕES GERAIS: / • Hot-swap – pode ser retirado com o equipamento ligado / AMBIENTE: / • Temperatura operacional: 32 a 122°F (0 a 55°C) / • Temperatura de armazenamento: -40 a 185°F (-40 a 85°C) / ENERGIA: / • Cosumo de 8W / SEGURANÇA: / • Laser Classe I 21CFR1040 / • GR-20-CORE: / • GR-326-CORE: / • GR-1435-CORE:	HON HAI PRECISION INDUSTRY CO LTD	CISCO	DWDM-XFP-46.92=		27/20
u	8517.62.59	Dispositivo para emissao, transmissao e recepcao de dados, transceptor DWDM XFP, com comprimento de onda de 1547.72nm, XFP (100 GHz ITU grid), codigo DWDM-XFP-47.72=ESPECIFICAÇÕES DO PN : DWDM-XFP-47.72= / ESPECIFICAÇÕES GERAIS: / • Hot-swap – pode ser retirado com o equipamento ligado / AMBIENTE: / • Temperatura operacional: 32 a 122°F (0 a 55°C) / • Temperatura de armazenamento: -40 a 185°F (-40 a 85°C) / ENERGIA: / • Cosumo de 8W / SEGURANÇA: / • Laser Classe I 21CFR1040 / • GR-20-CORE: / • GR-326-CORE: / • GR-1435-CORE:	HON HAI PRECISION INDUSTRY CO LTD	CISCO	DWDM-XFP-47.72=		27/20
u	8517.62.59	Dispositivo para emissao, transmissao e recepcao de dados, transceptor DWDM XFP, com comprimento de onda de 1548.51nm, XFP (100 GHz ITU grid), codigo DWDM-XFP-48.51=ESPECIFICAÇÕES DO PN : DWDM-XFP-48.51= / ESPECIFICAÇÕES GERAIS: / • Hot-swap – pode ser retirado com o equipamento ligado / AMBIENTE: / • Temperatura operacional: 32 a 122°F (0 a 55°C) / • Temperatura de armazenamento: -40 a 185°F (-40 a 85°C) / ENERGIA: / • Cosumo de 8W / SEGURANÇA: / • Laser Classe I 21CFR1040 / • GR-20-CORE: / • GR-326-CORE: / • GR-1435-CORE:	HON HAI PRECISION INDUSTRY CO LTD	CISCO	DWDM-XFP-48.51=		27/20
u	8517.62.59	Dispositivo para emissao, transmissao e recepcao de dados, transceptor DWDM XFP, com comprimento de onda de 1550.12nm, XFP (100 GHz ITU grid), codigo DWDM-XFP-50.12=ESPECIFICAÇÕES DO PN : DWDM-XFP-50.12= / ESPECIFICAÇÕES GERAIS: / • Hot-swap – pode ser retirado com o equipamento ligado / AMBIENTE: / • Temperatura operacional: 32 a 122°F (0 a 55°C) / • Temperatura de armazenamento: -40 a 185°F (-40 a 85°C) / ENERGIA: / • Cosumo de 8W / SEGURANÇA: / • Laser Classe I 21CFR1040 / • GR-20-CORE: / • GR-326-CORE: / • GR-1435-CORE:	HON HAI PRECISION INDUSTRY CO LTD	CISCO	DWDM-XFP-50.12=		27/20
u	8517.62.59	Dispositivo para emissao, transmissao e recepcao de dados, transceptor DWDM XFP, com comprimento de onda de 1550.92nm, XFP (100 GHz ITU grid), codigo DWDM-XFP-50.92=ESPECIFICAÇÕES DO PN: DWDM-XFP-50.92= / ESPECIFICAÇÕES GERAIS: /  2 conectores LC/PC /  Interface padrão XFP / DIMENSÕES:  (L x W x H): 71 x 18.5 x 8.5 mm. / AMBIENTE:  Temperatura operacional: 32 to 158°F (0 to 70°C).  Temperatura de armazenamento: -40 to 185°F (-40 to 85°C). / SEGURANÇA:  Laser Class I 21CFR1040 and IEC 60825 / EMC:  GR-20-CORE: Generic Requirements for Optical Fiber and Optical Fiber Cable  GR-326-CORE: Generic Requirements for Single-Mode Optical Connectors and Jumper Assemblies  GR-1435-CORE: Generic Requirements for Multifiber Optical Connectors  IEEE 802.3: 10-Gigabit Ethernet  ITU-T G.709: Interfaces for the Optical Transport Network (OTN)  ITU-T G.975: GFEC  ITU-T G.975.1: EFEC  ITU-T G.694.1: DWDM frequency grid	Foxconn Cz s.r.o.	CISCO	DWDM-XFP-50.92=		38/19
u	8517.62.59	Dispositivo para emissao, transmissao e recepcao de dados, transceptor DWDM XFP, com comprimento de onda de 1551.72nm, XFP (100 GHz ITU grid), codigo DWDM-XFP-51.72=ESPECIFICAÇÕES DO PN : DWDM-XFP-51.72= / ESPECIFICAÇÕES GERAIS: / • Hot-swap – pode ser retirado com o equipamento ligado / AMBIENTE: / • Temperatura operacional: 32 a 122°F (0 a 55°C) / • Temperatura de armazenamento: -40 a 185°F (-40 a 85°C) / ENERGIA: / • Cosumo de 8W / SEGURANÇA: / • Laser Classe I 21CFR1040 / • GR-20-CORE: / • GR-326-CORE: / • GR-1435-CORE:	HON HAI PRECISION INDUSTRY CO LTD	CISCO	DWDM-XFP-51.72=		27/20
u	8517.62.59	Dispositivo para emissao, transmissao e recepcao, transceptor DWDM XFP, com comprimento de onda de 1552.52nm, XFP (100 GHz ITU grid), codigo DWDM-XFP-52.52=ESPECIFICAÇÕES DO PN : DWDM-XFP-52.52= / ESPECIFICAÇÕES GERAIS: / • Hot-swap – pode ser retirado com o equipamento ligado / AMBIENTE: / • Temperatura operacional: 32 a 122°F (0 a 55°C) / • Temperatura de armazenamento: -40 a 185°F (-40 a 85°C) / ENERGIA: / • Cosumo de 8W / SEGURANÇA: / • Laser Classe I 21CFR1040 / • GR-20-CORE: / • GR-326-CORE: / • GR-1435-CORE:	HON HAI PRECISION INDUSTRY CO LTD	CISCO	DWDM-XFP-52.52=		27/20
s	8517.62.59	Dispositivo para emissao, transmissao e recepcao de dados em rede, modulo Multitaxa 10Gbps BASE-DWDM, banda C sintonizavel DWDM XFP, codigo DWDM-XFP-C=ESPECIFICAÇÕES DO PN : DWDM-XFP-C= / O Modulo de 10Gbase Cisco contém as seguintes especificações: / • 2 conector LC/PC / • Interface padrão XFP / DIMENSÕES: / • (L x W x H): 71 x 18.5 x 8.5 mm. / AMBIENTE: / • Temperatura operacional: 32 to 158°F (0 to 70°C). / • Temperatura de armazenamento: -40 to 185°F (-40 to 85°C). / SEGURANÇA: / • Laser Class I 21CFR1040 and IEC 60825 / EMC; / • GR-20-CORE: Generic Requirements for Optical Fiber and Optical Fiber Cable / • GR-326-CORE: Generic Requirements for Single-Mode Optical Connectors and Jumper Assemblies / • GR-1435-CORE: Generic Requirements for Multifiber Optical Connectors / • IEEE 802.3: 10-Gigabit Ethernet / • ITU-T G.709: Interfaces for the Optical Transport Network (OTN) / • ITU-T G.975: GFEC / • ITU-T G.975.1: EFEC / • ITU-T G.694.1: DWDM frequency grid	HON HAI PRECISION INDUSTRY CO LTD	CISCO	DWDM-XFP-C=		41/19
u	8517.62.59	Dispositivo para transmissao e recepcao de dados, cartao interface EHWIC, com 1 porta modo duplo SFP(100M/1G) ou GE(10M/100M/1G), codigo EHWIC-1GE-SFP-CU=ESPECIFICAÇÕES DO PN : EHWIC-1GE-SFP-CU= / ESPECIFICAÇÕES GERAIS / • 1 porta RJ45 Fast Ethernet / • Interface EHWIC / DIMENSÕES: / • 3.08 x 4.74 x 0.76 in. / AMBIENTE: / • Temperatura operacional: 32 até 104°F (0 até 40°C) / • Temperatura de armazenamento: -4 até 149°F (-20 até 65°C) / • Umidade relativa: 10 até 90% sem condensação / SEGURANÇA E EMC: / • UL 1950 / • CSA-C22.2 #950 / • EN60950 / • TUVGS / • IEC 950 / • EN300386 / • EN55024 e CISPR24 / • EN50082-1 / • FCC Parte 15 / • Classe A ICES-003 / • Classe AEN55022 / • Classe A CISPR22 / • Classe AAS e NZS 3548 / • Classe AVCCI / • Classe A EN 300386 EN61000-3-3 EN61000-3-2	Foxconn Cz s.r.o.	CISCO	EHWIC-1GE-SFP-CU=		40/20
s	8517.62.59	Dispositivo para emissão, transmissão e recepção de dados, cartao de interface para comutação Ethernet, com 4 portas 10/100/1000, codigo EHWIC-4ESG=ESPECIFICAÇÕES DO PN : EHWIC-4ESG= / ESPECIFICAÇÕES GERAIS / • 2 portas LTE EHWIC / • Interface EHWIC / DIMENSÕES: / • 3.08 x 4.74 x 0.76 in. / AMBIENTE: / • Temperatura operacional: 32 até 104°F (0 até 40°C) / • Temperatura de armazenamento: -4 até 149°F (-20 até 65°C) / • Umidade relativa: 10 até 90% sem condensação / SEGURANÇA E EMC: / • UL 1950 / • CSA-C22.2 #950 / • EN60950 / • TUV GS / • IEC 950 / • EN300386 / • EN55024 e CISPR24 / • EN50082-1 / • FCC Parte 15 / • Classe A ICES-003 / • Classe AEN55022 / • Classe A CISPR22 / • Classe AAS e NZS 3548 / • Classe AVCCI / • Classe A EN 300386 EN61000-3-3 EN61000-3-2	HON HAI PRECISION INDUSTRY CO LTD	CISCO	EHWIC-4ESG=		41/19
u	8517.62.59	Dispositivo para emissao, transmissão e recepção de dados, cartao interface, com 4 portas 10/100/1000 Ethernet, com PoE, codigo EHWIC-4ESG-P=ESPECIFICAÇÕES DO PN : EHWIC-4ESG-P= / ESPECIFICAÇÕES GERAIS / • 4 portas LTE EHWIC / • Interface EHWIC / AMBIENTE: / • Temperatura operacional: 32 até 104°F (0 até 40°C) / • Temperatura de armazenamento: -4 até 149°F (-20 até 65°C) / • Umidade relativa: 10 até 90% sem condensação / SEGURANÇA E EMC: / • UL 1950 / • CSA-C22.2 #950 / • EN60950 / • TUV GS / • IEC 950 / • EN300386 / • EN55024 e CISPR24 / • EN50082-1 / • FCC Parte 15 / • Classe A ICES-003 / • Classe AEN55022 / • Classe A CISPR22 / • Classe AAS e NZS 3548 / • Classe AVCCI / • Classe A EN 300386 EN61000-3-3 EN61000-3-2	Foxconn Cz s.r.o.	CISCO	EHWIC-4ESG-P=		38/19
s	8517.62.59	Dispositivo para transmissão e recepção de dados, cartao interface, para comutador, com 8 portas 10/100/1000 Ethernet, codigo EHWIC-D-8ESG=ESPECIFICAÇÕES DO PN : EHWIC-D-8ESG= / ESPECIFICAÇÕES GERAIS / • 2 portas LTE EHWIC / • Interface EHWIC / DIMENSÕES: / • 3.08 x 4.74 x 0.76 in. / AMBIENTE: / • Temperatura operacional: 32 até 104°F (0 até 40°C) / • Temperatura de armazenamento: -4 até 149°F (-20 até 65°C) / • Umidade relativa: 10 até 90% sem condensação / SEGURANÇA E EMC: / • UL 1950 / • CSA-C22.2 #950 / • EN60950 / • TUV GS / • IEC 950 / • EN300386 / • EN55024 e CISPR24 / • EN50082-1 / • FCC Parte 15 / • Classe A ICES-003 / • Classe AEN55022 / • Classe A CISPR22 / • Classe AAS e NZS 3548 / • Classe AVCCI / • Classe A EN 300386 EN61000-3-3 EN61000-3-2	HON HAI PRECISION INDUSTRY CO LTD	CISCO	EHWIC-D-8ESG=		41/19
u	8517.62.59	Dispositivo para transmissão e recepção de dados, cartao interface, para comutador, com 8 portas 10/100/1000 Ethernet, com PoE, codigo EHWIC-D-8ESG-P=ESPECIFICAÇÕES DO PN : EHWIC-D-8ESG-P= / ESPECIFICAÇÕES GERAIS / • 2 portas LTE EHWIC / • Interface EHWIC / DIMENSÕES: / • 3.08 x 4.74 x 0.76 in. / AMBIENTE: / • Temperatura operacional: 32 até 104°F (0 até 40°C) / • Temperatura de armazenamento: -4 até 149°F (-20 até 65°C) / • Umidade relativa: 10 até 90% sem condensação / SEGURANÇA E EMC: / • UL 1950 / • CSA-C22.2 #950 / • EN60950 / • TUV GS / • IEC 950 / • EN300386 / • EN55024 e CISPR24 / • EN50082-1 / • FCC Parte 15 / • Classe A ICES-003 / • Classe AEN55022 / • Classe A CISPR22 / • Classe AAS e NZS 3548 / • Classe AVCCI / • Classe A EN 300386 EN61000-3-3 EN61000-3-2	Foxconn Cz s.r.o.	CISCO	EHWIC-D-8ESG-P=		38/19
u	8517.62.59	Dispositivo para emissao, transmissao e recepcao de dados, cartao inferace EHWIC, Multimodo, VDSL2/ADSL/2/2+, Annex A, codigo EHWIC-VA-DSL-A=ESPECIFICAÇÕES DO PN : EHWIC-VA-DSL-A= / ESPECIFICAÇÕES GERAIS / • 2 portas LTE EHWIC / • Interface EHWIC / DIMENSÕES: / • 3.08 x 4.74 x 0.76 in. / AMBIENTE: / • Temperatura operacional: 32 até 104°F (0 até 40°C) / • Temperatura de armazenamento: -4 até 149°F (-20 até 65°C) / • Umidade relativa: 10 até 90% sem condensação / SEGURANÇA E EMC: / • UL 1950 / • CSA-C22.2 #950 / • EN60950 / • TUV GS / • IEC 950 / • EN300386 / • EN55024 e CISPR24 / • EN50082-1 / • FCC Parte 15 / • Classe A ICES-003 / • Classe AEN55022 / • Classe A CISPR22 / • Classe AAS e NZS 3548 / • Classe AVCCI / • Classe A EN 300386 EN61000-3-3 EN61000-3-2	Foxconn Cz s.r.o.	CISCO	EHWIC-VA-DSL-A=		38/19
u	8517.62.59	Dispositivo para emissao, transmissao e recepcao de dados, cartao inferace EHWIC, Multimodo, VDSL2/ADSL/2/2+, Annex B, codigo EHWIC-VA-DSL-B=ESPECIFICAÇÕES DO PN : EHWIC-VA-DSL-B= / ESPECIFICAÇÕES GERAIS / • 2 portas LTE EHWIC / • Interface EHWIC / DIMENSÕES: / • 3.08 x 4.74 x 0.76 in. / AMBIENTE: / • Temperatura operacional: 32 até 104°F (0 até 40°C) / • Temperatura de armazenamento: -4 até 149°F (-20 até 65°C) / • Umidade relativa: 10 até 90% sem condensação / SEGURANÇA E EMC: / • UL 1950 / • CSA-C22.2 #950 / • EN60950 / • TUV GS / • IEC 950 / • EN300386 / • EN55024 e CISPR24 / • EN50082-1 / • FCC Parte 15 / • Classe A ICES-003 / • Classe AEN55022 / • Classe A CISPR22 / • Classe AAS e NZS 3548 / • Classe AVCCI / • Classe A EN 300386 EN61000-3-3 EN61000-3-2	Foxconn Cz s.r.o.	CISCO	EHWIC-VA-DSL-B=		38/19
u	8517.62.59	Dispositivo para emissao, transmissao e recepcao de dados, cartao inferace EHWIC, Multimodo, VDSL2/ADSL/2/2+, Annex M, codigo EHWIC-VA-DSL-M=ESPECIFICAÇÕES DO PN : EHWIC-VA-DSL-M= / ESPECIFICAÇÕES GERAIS / • 2 portas LTE EHWIC / • Interface EHWIC / DIMENSÕES: / • 3.08 x 4.74 x 0.76 in. / AMBIENTE: / • Temperatura operacional: 32 até 104°F (0 até 40°C) / • Temperatura de armazenamento: -4 até 149°F (-20 até 65°C) / • Umidade relativa: 10 até 90% sem condensação / SEGURANÇA E EMC: / • UL 1950 / • CSA-C22.2 #950 / • EN60950 / • TUV GS / • IEC 950 / • EN300386 / • EN55024 e CISPR24 / • EN50082-1 / • FCC Parte 15 / • Classe A ICES-003 / • Classe AEN55022 / • Classe A CISPR22 / • Classe AAS e NZS 3548 / • Classe AVCCI / • Classe A EN 300386 EN61000-3-3 EN61000-3-2	Scientific Atlanta, Inc. SA Distributio	CISCO	EHWIC-VA-DSL-M=		27/19
u	8517.62.59	Dispositivo para transmissao e recepcao de voz/fax com 7 entradas, sendo 3 interfaces FXS e 4 FXO modelo Cisco EM-HDA-3FXS/4FXOESPECIFICAÇÕES DO PN : EM-HDA-3FXS/4FXO= / ESPECIFICAÇÕES GERAIS: / • Leds indicadores de stauts / • Porta FXO / ENERGIA: / • Entrada: 100 to 240 VAC / • Frequencia: 50 to 60 Hz / AMBIENTE: / • Temperatura operacional: 32° a 104°F (0° a 40°C) / • Umidade operacional: 10% a 85% sem condensação / • Temperatura não operacional: 4° a 149°F (–20° a 65°C) / SEGURANÇA: / • IEC 60950-1 / • AS/NZS 60950.1 / • CAN/CSA-C22.2 No. 60950-1 / • EN 60950-1 / • UL 60950-1 / EMC: / • FCC Part 15, ICES-003 / • EN55022, CISPR 22 / • AS/NZS / • CNS13438 / • VCCI V-3 / • EN 55024 / • EN 300-386 / • EN 61000-3-2 / • EN 61000-3-3 / • EN 50082-1 / • EN 55024 (CISPR 24) / • EN 61000-4-2 / • EN 61000-4-3 / • EN 61000-4-4 / • EN 61000-4-5 / • EN 61000-4-6 / • EN 61000-4-8 / • EN 61000-4-11	Quanta Computer USA, Inc.	CISCO	EM-HDA-3FXS/4FXO=		38/19
s	8517.62.59	Dispositivo para transmissao e recepcao de dados modulo de expansao voz/fax, com 6 portas, com interface FXO, codigo EM-HDA-6FXO=ESPECIFICAÇÕES DO PN : EM-HDA-6FXO= / ESPECIFICAÇÕES GERAIS: / • Leds indicadores de stauts / • Porta FXO / ENERGIA: / • Entrada: 100 to 240 VAC / • Frequencia: 50 to 60 Hz / AMBIENTE: / • Temperatura operacional: 32° a 104°F (0° a 40°C) / • Umidade operacional: 10% a 85% sem condensação / • Temperatura não operacional: 4° a 149°F (–20° a 65°C) / SEGURANÇA: / • IEC 60950-1 / • AS/NZS 60950.1 / • CAN/CSA-C22.2 No. 60950-1 / • EN 60950-1 / • UL 60950-1 / EMC: / • FCC Part 15, ICES-003 / • EN55022, CISPR 22 / • AS/NZS / • CNS13438 / • VCCI V-3 / • EN 55024 / • EN 300-386 / • EN 61000-3-2 / • EN 61000-3-3 / • EN 50082-1 / • EN 55024 (CISPR 24) / • EN 61000-4-2 / • EN 61000-4-3 / • EN 61000-4-4 / • EN 61000-4-5 / • EN 61000-4-6 / • EN 61000-4-8 / • EN 61000-4-11	HON HAI PRECISION INDUSTRY CO LTD	CISCO	EM-HDA-6FXO=		41/19
u	8517.62.59	Dispositivo para emissão, recepção e transmissão de dados, modulo Appliance de seguranca de Email ESA C170, com software, código ESA-C170-K9ESPECIFICAÇÕES DO PN : ESA-C170-K9 / ESPECIFICAÇÕES GERAIS: / • 100 terabytes de inteligência de segurança / • 1 Porta console / • Portas Ethernets / • Leds de status / DIMENSÕES(AxLxP): / • 1.67 in. x 16.9 in. x 15.5 in. (4.24 x 42.9 x 39.4 cm) / ENERGIA: / • Detecção automática de alimentação / • 100-240 VAC, 50/60 Hz / • 175 watts máximos para codec e câmera principal. / AMBIENTE: / • Temperatura operacional: 0 a 35° / • Temperatura de armazenamento: -20° C a 60°. / EMC: / • Directiva 2006/95/CE ( Directiva de Baixa Tensão ) - a norma EN 60950-1 / • Directiva 2004/108/CE (Directiva CEM ) - Norma EN 55022, Classe B - Padrão EN 55024 - Norma EN 61000-3-2/-3-3 / • Aprovado de acordo com a UL 60950-1 e CSA 60950-1-07 / • Em conformidade com FCC15B Classe B.	HON HAI PRECISION INDUSTRY CO LTD	CISCO	ESA-C170-K9		28/19
u	8517.62.59	Dispositivo para emissao, transmissao e recepcao de dados, modulo Appliance de seguranca Email ESA C190, com software, codigo ESA-C190-K9 ESPECIFICAÇÕES DO PN : ESA-C190-K9 ESPECIFICAÇÕES GERAIS: 100 terabytes de inteligência de segurança 1 Porta console Portas Ethernets Leds de status ENERGIA: Detecção automática de alimentação 100-240 VAC, 50/60 Hz 175 watts máximos para codec e câmera principal. AMBIENTE: Temperatura operacional: 0 a 35° Temperatura de armazenamento: -20° C a 60°. EMC: Directiva 2006/95/CE ( Directiva de Baixa Tensão ) - a norma EN 60950-1 Directiva 2004/108/CE (Directiva CEM ) - Norma EN 55022, Classe B - Padrão EN 55024 - Norma EN 61000-3-2/-3-3 Aprovado de acordo com a UL 60950-1 e CSA 60950-1-07 Em conformidade com FCC15B Classe B. Aplicação: Utilizado para emitir, transmitir e receber informações de rede.	HON HAI PRECISION INDUSTRY CO LTD	CISCO	ESA-C190-K9		32/19
u	8517.62.59	Dispositivo para emissão, recepção e transmissão de dados, modulo de aplicacao de seguranca de Email ESA C370, com software, código ESA-C370-K9ESPECIFICAÇÕES DO PN : ESA-C370-K9 / ESPECIFICAÇÕES GERAIS / • Processador Intel / • Fontes de energia redundantes / • 2RU para rack / • Suporte para tecnologia Raid / • 4 portas ethernets 10/100/1000 / • 1 porta serial / ENERGIA: / • 100 a 240 VAC / • 400 (max) / AMBIENTE: / • Temperatura operacional: 10°C a 35°C / • Umidade relativa: 20% a 80% / DIMENSÕES: / • 3.4 x 17.4 x 26.8 in. / SEGURANAÇA: / • EN 60950-1 / • USA/Canada UL 60950-1 / • CB, CE / EMC: / • EN61000-3-2, / • EN61000-3-3, / • FCC Parte 15 classe A, / • VCCI classe A, / • AS/NZS 3548, CCC: GB4943, GB9254, / • YD/T993	HON HAI PRECISION INDUSTRY CO LTD	CISCO	ESA-C370-K9		19/19
u	8517.62.59	Dispositivo para emissao, recepçao e transmissao de dados, modulo de aplicacao de seguranca de Email ESA C380, com software, codigo ESA-C380-K9ESPECIFICAÇÕES DO PN : ESA-C380-K9 / ESPECIFICAÇÕES GERAIS / • Processador Intel / • Fontes de energia redundantes / • 2RU para rack / • Suporte para tecnologia Raid / • 4 portas ethernets 10/100/1000 / • 1 porta serial / ENERGIA: / • 100 a 240 VAC / • 400 (max) / AMBIENTE: / • Temperatura operacional: 10°C a 35°C / • Umidade relativa: 20% a 80% / DIMENSÕES: / • 3.4 x 17.4 x 26.8 in. / SEGURANAÇA: / • EN 60950-1 / • USA/Canada UL 60950-1 / • CB, CE / EMC: / • EN61000-3-2, / • EN61000-3-3, / • FCC Parte 15 classe A, / • VCCI classe A, / • AS/NZS 3548, CCC: GB4943, GB9254, / • YD/T993	HON HAI PRECISION INDUSTRY CO LTD	CISCO	ESA-C380-K9		15/19
u	8517.62.59	Dispositivo para emissao, transmissao e recepcao de dados, modulo de aplicacao de seguranca de Email ESA C390, com software, codigo ESA-C390-K9ESPECIFICAÇÕES DO PN : ESA-C390-K9 / ESPECIFICAÇÕES GERAIS / • Processador Intel / • Fontes de energia redundantes / • 2RU para rack / • Suporte para tecnologia Raid / • 4 portas ethernets 10/100/1000 / • 1 porta serial / ENERGIA: / • 100 a 240 VAC / • 400 (max) / AMBIENTE: / • Temperatura operacional: 10°C a 35°C / • Umidade relativa: 20% a 80% / SEGURANAÇA: / • EN 60950-1 / • USA/Canada UL 60950-1 / • CB, CE / EMC: / • EN61000-3-2, / • EN61000-3-3, / • FCC Parte 15 classe A, / • VCCI classe A, / • AS/NZS 3548, CCC: GB4943, GB9254, / • YD/T993	HON HAI PRECISION INDUSTRY CO LTD	CISCO	ESA-C390-K9		32/19
u	8517.62.59	Dispositivo para emissão, recepção e transmissão de dados, modulo de aplicacao de seguranca de Email ESA C670, com software, código ESA-C670-K9ESPECIFICAÇÕES DO PN : ESA-C670-K9 / ESPECIFICAÇÕES GERAIS / • Processador Intel / • Fontes de energia redundantes / • 2RU para rack / • Suporte para tecnologia Raid / • 4 portas ethernets 10/100/1000 / • 1 porta serial / ENERGIA: / • 100 a 240 VAC / • 400 (max) / AMBIENTE: / • Temperatura operacional: 10°C a 35°C / • Umidade relativa: 20% a 80% / DIMENSÕES: / • 3.4 x 17.4 x 26.8 in. / SEGURANAÇA: / • EN 60950-1 / • USA/Canada UL 60950-1 / • CB, CE / EMC: / • EN61000-3-2, / • EN61000-3-3, / • FCC Parte 15 classe A, / • VCCI classe A, / • AS/NZS 3548, CCC: GB4943, GB9254, / • YD/T993	Foxconn Cz s.r.o.	CISCO	ESA-C670-K9		15/19
u	8517.62.59	Dispositivo para emissao, recepcao e transmissao de dados, modulo Appliance de seguranca de Email ESA C680, com software, codigo ESA-C680-K9ESPECIFICAÇÕES DO PN : ESA-C680-K9 / ESPECIFICAÇÕES GERAIS / • Processador Intel / • Fontes de energia redundantes / • 2RU para rack / • Suporte para tecnologia Raid / • 4 portas ethernets 10/100/1000 / • 1 porta serial / ENERGIA: / • 100 a 240 VAC / • 400 (max) / AMBIENTE: / • Temperatura operacional: 10°C a 35°C / • Umidade relativa: 20% a 80% / DIMENSÕES: / • 3.4 x 17.4 x 26.8 in. / SEGURANAÇA: / • EN 60950-1 / • USA/Canada UL 60950-1 / • CB, CE / EMC: / • EN61000-3-2, / • EN61000-3-3, / • FCC Parte 15 classe A, / • VCCI classe A, / • AS/NZS 3548, CCC: GB4943, GB9254, / • YD/T993	HON HAI PRECISION INDUSTRY CO LTD	CISCO	ESA-C680-K9		19/19
u	8517.62.59	Dispositivo para emissão, transmissão e recepção de dados, modulo de aplicacao de seguranca de Email ESA C690, com 10 interfaces GE FibraESPECIFICAÇÕES DO PN : ESA-C690-10G-K9 / ESPECIFICAÇÕES GERAIS / • Processador Intel / • Fontes de energia redundantes / • 2RU para rack / • Suporte para tecnologia Raid / • 10 interfaces GE fibra / • 1 porta serial / ENERGIA: / • 100 a 240 VAC / • 400 (max) / AMBIENTE: / • Temperatura operacional: 10°C a 35°C / • Umidade relativa: 20% a 80% / DIMENSÕES: / • 3.4 x 17.4 x 26.8 in. / SEGURANAÇA: / • EN 60950-1 / • USA/Canada UL 60950-1 / • CB, CE / EMC: / • EN61000-3-2, / • EN61000-3-3, / • FCC Parte 15 classe A, / • VCCI classe A, / • AS/NZS 3548, CCC: GB4943, GB9254, / • YD/T993	HON HAI PRECISION INDUSTRY CO LTD	CISCO	ESA-C690-10G-K9		49/20
u	8517.62.59	Dispositivo para emissao, transmissao e recepcao de dados, modulo de aplicacao de seguranca de Email ESA C690, com interfaces fibra 1GEESPECIFICAÇÕES DO PN : ESA-C690-1G-K9 / ESPECIFICAÇÕES GERAIS / • Processador Intel / • Fontes de energia redundantes / • 2RU para rack / • Suporte para tecnologia Raid / • 1 porta serial / ENERGIA: / • 100 a 240 VAC / • 400 (max) / AMBIENTE: / • Temperatura operacional: 10°C a 35°C / • Umidade relativa: 20% a 80% / SEGURANAÇA: / • EN 60950-1 / • USA/Canada UL 60950-1 / • CB, CE / EMC: / • EN61000-3-2, / • EN61000-3-3, / • FCC Parte 15 classe A, / • VCCI classe A, / • AS/NZS 3548, CCC: GB4943, GB9254, / • YD/T993	HON HAI PRECISION INDUSTRY CO LTD	CISCO	ESA-C690-1G-K9		29/21
u	8517.62.59	Dispositivo para emissao, transmissao e recepcao de dados, modulo de aplicacao de seguranca de Email ESA C690, com software, codigo ESA-C690-K9ESPECIFICAÇÕES DO PN : ESA-C690-K9 / ESPECIFICAÇÕES GERAIS / • Processador Intel / • Fontes de energia redundantes / • 2RU para rack / • Suporte para tecnologia Raid / • 4 portas ethernets 10/100/1000 / • 1 porta serial / ENERGIA: / • 100 a 240 VAC / • 400 (max) / AMBIENTE: / • Temperatura operacional: 10°C a 35°C / • Umidade relativa: 20% a 80% / SEGURANAÇA: / • EN 60950-1 / • USA/Canada UL 60950-1 / • CB, CE / EMC: / • EN61000-3-2, / • EN61000-3-3, / • FCC Parte 15 classe A, / • VCCI classe A, / • AS/NZS 3548, CCC: GB4943, GB9254, / • YD/T993	HON HAI PRECISION INDUSTRY CO LTD	CISCO	ESA-C690-K9		32/19
u	8517.62.59	Dispositivo para emissão, transmissão e recepção de dados, modulo de aplicacao de seguranca de Email ESA C690, com capacidade HDD extendidaESPECIFICAÇÕES DO PN : ESA-C690X-K9 / ESPECIFICAÇÕES GERAIS / • Processador Intel / • Fontes de energia redundantes / • 2RU para rack / • Suporte para tecnologia Raid / • 10 interfaces GE fibra / • 1 porta serial / ENERGIA: / • 100 a 240 VAC / • 400 (max) / AMBIENTE: / • Temperatura operacional: 10°C a 35°C / • Umidade relativa: 20% a 80% / DIMENSÕES: / • 3.4 x 17.4 x 26.8 in. / SEGURANAÇA: / • EN 60950-1 / • USA/Canada UL 60950-1 / • CB, CE / EMC: / • EN61000-3-2, / • EN61000-3-3, / • FCC Parte 15 classe A, / • VCCI classe A, / • AS/NZS 3548, CCC: GB4943, GB9254, / • YD/T993	HON HAI PRECISION INDUSTRY CO LTD	CISCO	ESA-C690X-K9		49/20
u	8517.62.59	Dispositivo para emissao, transmissao e recepcao de dados, modulo Appliance de seguranca de Email ESA X1070, com 2GE Fibra, codigo ESA-X1070-FI-K9ESPECIFICAÇÕES DO PN : ESA-X1070-FI-K9 / ESPECIFICAÇÕES GERAIS / • Processador Intel / • Fontes de energia redundantes / • 2RU para rack / • Suporte para tecnologia Raid / • 4 portas ethernets 10/100/1000 / • 1 porta serial / ENERGIA: / • 100 a 240 VAC / • 400 (max) / AMBIENTE: / • Temperatura operacional: 10°C a 35°C / • Umidade relativa: 20% a 80% / DIMENSÕES: / • 3.4 x 17.4 x 26.8 in. / SEGURANAÇA: / • EN 60950-1 / • USA/Canada UL 60950-1 / • CB, CE / EMC: / • EN61000-3-2, / • EN61000-3-3, / • FCC Parte 15 classe A, / • VCCI classe A, / • AS/NZS 3548, CCC: GB4943, GB9254, / • YD/T993	Foxconn Cz s.r.o.	CISCO	ESA-X1070-FI-K9		24/19
u	8517.62.59	Dispositivo para emissao, transmissao e recepcao de dados, modulo Appliance de seguranca de Email ESA X1070, com software, codigo ESA-X1070-K9ESPECIFICAÇÕES DO PN : ESA-X1070-K9 / ESPECIFICAÇÕES GERAIS / • Processador Intel / • Fontes de energia redundantes / • 2RU para rack / • Suporte para tecnologia Raid / • 4 portas ethernets 10/100/1000 / • 1 porta serial / ENERGIA: / • 100 a 240 VAC / • 400 (max) / AMBIENTE: / • Temperatura operacional: 10°C a 35°C / • Umidade relativa: 20% a 80% / DIMENSÕES: / • 3.4 x 17.4 x 26.8 in. / SEGURANAÇA: / • EN 60950-1 / • USA/Canada UL 60950-1 / • CB, CE / EMC: / • EN61000-3-2, / • EN61000-3-3, / • FCC Parte 15 classe A, / • VCCI classe A, / • AS/NZS 3548, CCC: GB4943, GB9254, / • YD/T993	Foxconn Cz s.r.o.	CISCO	ESA-X1070-K9		24/19
u	8517.62.59	Dispositivo para transmissao e recepcao de dados, cartao de linha, com 24 portas E1/T1 canalizadas, codigo ESR-24CT1/E1=ESPECIFICAÇÕES DO PN : ESR-24CT1/E1= / ESPECIFICAÇÕES GERAIS / • Suporte para jumbo frames (Ate 9180 bytes de tamanho) / • Suporte para inserção e remoção on-line ( OIR ) / • Funcionalidade em qualquer slot de 10000 Series cartão Cisco interface com um portador da serie Cisco 10000 ( Numero do produto ESR -HH CARRIER ) / • 16 MB de memoria receber pacotes / • Suporte para o seguinte transceptores SFP : / • 1000BASE-SX multimodo, Compativel com as Especificacoes IEEE 802.3z / • 1000BASE-LX e LH Compativel com as Especificacoes IEEE 802.3z / • Compativel com 1000BASE - ZX com as Especificacoes IEEE 802.3z / • 1000BASE-T Compativel com as Especificacoes IEEE 802.3z / AMBIENTE: / • Temperatura de armazenamento: (-40 a 70°C) / • Temperatura de operação , nominal: (5 a 40 ° C) / • Temperatura de funcionamento , a curto prazo : (-5 a 55 ° C) / • Umidade relativa de armazenamento : 5 a 95% / • Umidade de operação , nominal : 5 a 85% RH / • Umidade de operação , a curto prazo : 5 a 90% RH / • Altitude de operação: -60 a 4000m / DIMENSOES: / • Altura : (3,3 cm) / • Largura: (19,8 cm) / • Profundidade: (27,9 cm) / SOFTWARE: / • Inicial Cisco IOS Press - A Cisco 10000 Series Gigabit Ethernet Placa de linha meia altura é suportada em 12,0 (23) S e versoes posteriores do Cisco IOS para PRE1s e em 12,2 (15) BX e versoes posteriores do Cisco IOS para PRE2s .	Foxconn Cz s.r.o.	CISCO	ESR-24CT1/E1=		24/19
u	8517.62.59	Dispositivo para emissao, transmissao e recepcao de dados, cartao de linha, com 6 portas OC3/STS3c/STM1c POS, modo unico, codigo ESR-6OC3/P-SMI=ESPECIFICAÇÕES DO PN : ESR-6OC3/P-SMI= / ESPECIFICAÇÕES GERAIS: / • 4 portas OC3/STM1 ATM / • Leds de status / • 1 porta console / ENERGIA: / • Consumo maximo: 30W / AMBIENTE: / • Temperatura operacional: 41 até 104°F (5 até 40°C) / • Temperatura de armazenamento: -38 até 150°F (-40 até 70°C) / DIMENSÕES(AxLxP): / • 16.0 x 1.12 x 9.97 in. (40.64 x 2.83 x 25.32 cm) / SEGURANÇA: / • 21 CRF 1040, Subchapter J / • EN60825-1 / • EN60825-2 / EMC: / • AS/NZ 3548:1995 Classe B / • EN55022:1998 Classe B / • CISPR 22:1997 / • EN55022:1994 / • 47 CFR Part 15:2000 (FCC) Classe B / • VCCI V-3/01.4 Classe 2 / • CNS-13438:1997 Classe B / • GR1089:1997	HON HAI PRECISION INDUSTRY CO LTD	CISCO	ESR-6OC3/P-SMI=		32/19
u	8517.62.59	Dispositivo para emissao, transmissao e recepcao de dados, cartao de linha, com half-slot e 1 porta Ethernet Gigabit, modelo ESR-HH-1GE=ESPECIFICAÇÕES DO PN : ESR-HH-1GE= / ESPECIFICAÇÕES GERAIS / • Suporte para jumbo frames (Ate 9180 bytes de tamanho) / • Suporte para inserção e remoção on-line ( OIR ) / • Funcionalidade em qualquer slot de 10000 Series cartão Cisco interface com um portador da serie Cisco 10000 ( Numero do produto ESR -HH CARRIER ) / • 16 MB de memoria receber pacotes / • Suporte para o seguinte transceptores SFP : / • 1000BASE-SX multimodo, Compativel com as Especificacoes IEEE 802.3z / • 1000BASE-LX e LH Compativel com as Especificacoes IEEE 802.3z / • Compativel com 1000BASE - ZX com as Especificacoes IEEE 802.3z / • 1000BASE-T Compativel com as Especificacoes IEEE 802.3z / AMBIENTE: / • Temperatura de armazenamento: (-40 a 70°C) / • Temperatura de operação , nominal: (5 a 40 ° C) / • Temperatura de funcionamento , a curto prazo : (-5 a 55 ° C) / • Umidade relativa de armazenamento : 5 a 95% / • Umidade de operação , nominal : 5 a 85% RH / • Umidade de operação , a curto prazo : 5 a 90% RH / • Altitude de operação: -60 a 4000m / DIMENSOES: / • Altura : (19,8 cm) / • Largura: (3,3 cm) / • Profundidade: (27,9 cm) / SOFTWARE: / • Inicial Cisco IOS Press - A Cisco 10000 Series Gigabit Ethernet Placa de linha meia altura é suportada em 12,0 (23) S e versoes posteriores do Cisco IOS para PRE1s e em 12,2 (15) BX e versoes posteriores do Cisco IOS para PRE2s . / EMC: / • FCC Parte 15 (CFR 47) Classe A / • ICES-003 Classe A / • EN55022 Classe A / • CISPR22 Classe A / • AS/NZS 3548 Classe A / • VCCI Classe A / • ETS 300 386 / • EN 55022 / • EN 55024. / SEGURANÇA: / • UL 60950CAN/CSA-C22.2 No. 60950 / • EN 60950 / • IEC 60950 / • TS 001 / • AS/NZS 3260	HON HAI PRECISION INDUSTRY CO LTD	CISCO	ESR-HH-1GE=		15/19
u	8517.62.59	Dispositivo para transmissao e recepcao de dados, modulo de extensao de voz/fax de alta densidade, com 8 portas FXS/DID, modelo EVM-HD-8FXS/DIDESPECIFICAÇÕES DO PN : EVM-HD-8FXS/DID= / ESPECIFICAÇÕES GERAIS / • Portas FXS / ENERGIA: / • Entrada: 100 to 240 VAC / • Frequencia: 50 to 60 Hz / AMBIENTE: / • Temperatura operacional: 32° a 104°F (0° a 40°C) / • Umidade operacional: 10% a 85% / • Temperatura não operacional: 4° a 149°F (–20° a 65°C) / DIMENSÕES: / • 2.625 x 10.5 x 11.05 in. (6.67 x 26.67 x 28.07 cm) / SAFETY: / • IEC 60950-1 / • AS/NZS 60950.1 / • CAN/CSA-C22.2 No. 60950-1 / • EN 60950-1 / • UL 60950-1 / EMC: / • FCC Part 15, ICES-003 / • EN55022, CISPR 22 / • AS/NZS / • CNS13438 / • VCCI V-3 / • EN 55024 / • EN 300-386 / • EN 61000-3-2 / • EN 61000-3-3 / • EN 50082-1 / • EN 55024 (CISPR 24) / • EN 61000-4-2 / • EN 61000-4-3 / • EN 61000-4-4 / • EN 61000-4-5 / • EN 61000-4-6 / • EN 61000-4-8 / • EN 61000-4-11	HON HAI PRECISION INDUSTRY CO LTD	CISCO	EVM-HD-8FXS/DID=		19/19
u	8517.62.59	Dispositivo para emissão, transmissão e recepção de dados, modulo Expressway-C e Expressway-E ApplianceESPECIFICAÇÕES DO PN: EXPWY-C-BDL-K9= / ESPECIFICAÇÕES GERAIS: / • Módulo Expressway-C / • Expressway-C pode permitir a interoperação de terminais Cisco TelePresence com H.323, H.264 SVC ou sistemas de vídeo SIP de terceiros em conformidade com os padrões, bem como clientes Microsoft Lync e Skype for Business. / • Expressway-E (junto com Expressway-C) pode permitir que as empresas estabeleçam comunicação de vídeo sem VPN com usuários remotos e de escritórios domésticos, parceiros de negócios e clientes. / • A interface da web oferece suporte ao Internet Explorer 8, 9, 10 e 11; Firefox 3 ou posterior; e Chrome / • Suporte para padrões da indústria, como HTTP e HTTP seguro (HTTPS), XML, protocolo de gerenciamento de rede simples (SNMP v1, v2 e v3), protocolo de cópia segura (SCP) e protocolo Secure Shell (SSH) / • Assistente de instalação integrado para configuração inicial / • Suporte para registro e diagnóstico de chamadas / • Ciente do fuso horário local / DIMENSÕES (A x L x P): / • 4.32 x 43 x 72.4 cm / AMBIENTE: / • Temperatura de operação: 0° a 40° C / • Temperatura de armazenamento: -40° a 70°C / • Umidade relativa: 10 a 90%, sem condensação. / SEGURANÇA: / • UL 1950 / • EN 60950 / • CSA-C22.2 no 950 / • IEC 950 / • IEC 60950-1, 2a Ed. EN 60950-1, 2a Ed. UL 60950-1, 2a Ed. CAN/CSA-C22.2 No. 60950-1 2a Ed. / EMC: / • FCC 15J Classe A / • VCCI Classe A / • CE Marking / • EN 55022 Classe A / • EN 55024 Classe A / • CISPR 22 Classe A / • AS/NZ 3548 / • NEBS Nível 3 (GR-1089-CORE, GR-63-CORE) / • ETSI ETS-300386-2 / • EN 50121-4	HON HAI PRECISION INDUSTRY CO LTD	CISCO	EXPWY-C-BDL-K9=		49/20
s	8517.62.59	UNIDADE DE EXTENSAO DE SINAL HDMI 4K ATRAVES DE CONEXAO DE REDE ETHERNET BASE-T 2.0 E USB 2.0. APLICACAO: UTILIZADO PARA AMPLIAR OS SINAIS DE CONTROLE DE VIDEO E AUDIO EM VIDEOCONFERENCIA.	KANEX PRO CHINA	KANEX PRO	EXT-HDBTKVM100		18/20
u	8517.62.59	Dispositivo para emissao, transmissao e recepcao de dados, modulo transceptor, 10Gbps, linha extensora para FEX, codigo FET-10G= ESPECIFICAÇÕES DO PN : FET-10G= / ESPECIFICAÇÕES GERAIS / • Suporta links de 26 metros com fibras multimodo padrão tipo FDDI / • Suporta links de 300 metros usando fibras multimodo de 2000 MHz*Km (OM3) / • Suporta 10GBASE Ethernet. / • Dispositivo de entrada/saida “hot-swap”, se pluga em uma porta Ethernet X2 de um comutador ou roteador Cisco para ligar a porta à rede. / • prove flexibilidade de escolha de interface / • Suporta o modelo "pague-a-medida-que-cresce" / • Suporta a caracteristica de identificação de qualidade (ID) da Cisco que habilita um comutador ou roteador Cisco a identificar se o modulo é certificado e testado pela Cisco. / • Tem interoperabilidade optica com os respectivos módulos 10GBASE Xenpak, 10GBASE XFP e 10GBASE SFP+ no mesmo link. / • COMPRIMENTO DE ONDA (nm): 850 / • TIPO DE CABEAMENTO: MMF / NÚCLEO (MICRONS)/BANDA MODAL (MHz*Km)/DISTANCIA DE CABO: / • 62.5/160/26m / • 62.5/200/33m / • 50/400/66m / • 50/500/82m / • 50/2000/300m / PADRÕES: / • IEEE 802.3ae (-LR, -SR, -LX4, -ER) / • IEEE 802.3ak (-CX4) / • IEEE 802.3aq (-LRM)	Foxconn Cz s.r.o.	CISCO	FET-10G=		49/19
s	8517.62.59	Dispositivo para emissao, transmissao e recepcao de dados, modulo transceptor, 40Gbps, linha extensora para FEX, codigo FET-40G=ESPECIFICAÇÕES DO PN : FET-40G= / ESPECIFICAÇÕES GERAIS / • Suporta links de 26 metros com fibras multimodo padrão tipo FDDI / • Suporta links de 300 metros usando fibras multimodo de 2000 MHz*Km (OM3) / • Suporta 10GBASE Ethernet. / • Dispositivo de entrada/saida “hot-swap”, se pluga em uma porta Ethernet X2 de um comutador ou roteador Cisco para ligar a porta à rede. / • prove flexibilidade de escolha de interface / • Suporta o modelo "pague-a-medida-que-cresce" / • Suporta a caracteristica de identificação de qualidade (ID) da Cisco que habilita um comutador ou roteador Cisco a identificar se o modulo é certificado e testado pela Cisco. / • Tem interoperabilidade optica com os respectivos módulos 10GBASE Xenpak, 10GBASE XFP e 10GBASE SFP+ no mesmo link. / • COMPRIMENTO DE ONDA (nm): 850 / • TIPO DE CABEAMENTO: MMF / NÚCLEO (MICRONS)/BANDA MODAL (MHz*Km)/DISTANCIA DE CABO: / • 62.5/160/26m / • 62.5/200/33m / • 50/400/66m / • 50/500/82m / • 50/2000/300m / PADRÕES: / • IEEE 802.3ae (-LR, -SR, -LX4, -ER) / • IEEE 802.3ak (-CX4) / • IEEE 802.3aq (-LRM)	HON HAI PRECISION INDUSTRY CO LTD	CISCO	FET-40G=		41/19
u	8517.62.59	Dispositivo para emissao, transmissao e recepcao de dados, modulo para centro de gerenciamento Firepower FMC1000, sem unidade de fonte de alimentacao, codigo FMC1000-CHAS-K9=ESPECIFICAÇÕES DO PN: FMC1000-CHAS-K9= / ESPECIFICAÇÕES GERAIS / • 2 slots para supervisoras / • 10 slots RF universais / • 2 slots para módulos de temporização e controle / • 12 slots RF switch / • 2 slots para fontes de alimentação / • 1 fan tray (bandeja de ventiladores) / • 1 módulo de visor no painel frontal / • Todas as placas de linha e módulos são hot-swappable (troca com equipamento em funcionamento) / • Visor do painel frontal de 40 caracteres (FPD) com controles por botão de pressão / • Capacidade de backplane: 240 Gbps / INTERFACES FÍSICAS / • Uplinks 10GE: óptica conectável X2 / • Uplinks GE: óptica conectável SFP / • Portas de RF: Blocos de cabeçalho UCH-2 com 10 conectores MCX RF usando mini cabo coaxial / • Portas DTI: cabo UTP / • Porta Console: cabo UTP / • Portas de Gerenciamento: cabo UTP / ENERGIA / • Tensão de entrada CC de -48 a -60 VCC com capacidade do chassi de 4536 W / AMBIENTE / • Temperatura de operação: 0° a 40°C / • Temperatura de armazenamento: -40° a 70°C / • Umidade relativa: 10 a 85% (sem condensação) / DIMENSÕES (A x L x P) / • 578 x 432 x 584 mm / NEBS/ETSI / • UL 60950CAN/CSA-C22.2 No. 60950 / • EN 60950 / • IEC 60950 / • TS 001 / • AS/NZS 3260 / EMC / • FCC Parte 15 (CFR 47) Classe A / • ICES-003 Classe A / • EN55022 Classe A / • AS/NZS CISPR22 Classe A / • AS/NZS 3548 Classe A / • VCCI Classe A / • EN55024 / • ETS300 386 / • EN61000-3-2 / • EN61000-3-3. / • KN22 / EMI / • EN550082-1 / • EN55024 / • EN61000-4-2 / • EN61000-4-3 / • EN61000-4-5 / • EN61000-4-6 / • EN61000-4-8 / • EN61000-4-11 / • EN61000-6-1 / SEGURANÇA / • GR-1089-Core Nível 3 / • ETS 300 019 Classe de Armazenamento 1.1 / • ETS 300 019 Classe de Transporte 2.3 (pendente) / • ETS 300 019 Classe de uso estacionário 3.1 / • ETS 300 386	HON HAI PRECISION INDUSTRY CO LTD	CISCO	FMC1000-CHAS-K9=		32/19
u	8517.62.59	Dispositivo para emissao, transmissao e recepcao de dados, modulo firewall, para equipamento Cisco FMC2500, sem PSU, codigo FMC2500-CHAS-K9=ESPECIFICAÇÕES DO PN: FMC2500-CHAS-K9= / ESPECIFICAÇÕES GERAIS / • 2 slots para supervisoras / • 10 slots RF universais / • 2 slots para módulos de temporização e controle / • 12 slots RF switch / • 2 slots para fontes de alimentação / • 1 fan tray (bandeja de ventiladores) / • 1 módulo de visor no painel frontal / • Todas as placas de linha e módulos são hot-swappable (troca com equipamento em funcionamento) / • Visor do painel frontal de 40 caracteres (FPD) com controles por botão de pressão / • Capacidade de backplane: 240 Gbps / INTERFACES FÍSICAS / • Uplinks 10GE: óptica conectável X2 / • Uplinks GE: óptica conectável SFP / • Portas de RF: Blocos de cabeçalho UCH-2 com 10 conectores MCX RF usando mini cabo coaxial / • Portas DTI: cabo UTP / • Porta Console: cabo UTP / • Portas de Gerenciamento: cabo UTP / ENERGIA / • Tensão de entrada CC de -48 a -60 VCC com capacidade do chassi de 4536 W / AMBIENTE / • Temperatura de operação: 0° a 40°C / • Temperatura de armazenamento: -40° a 70°C / • Umidade relativa: 10 a 85% (sem condensação) / NEBS/ETSI / • UL 60950CAN/CSA-C22.2 No. 60950 / • EN 60950 / • IEC 60950 / • TS 001 / • AS/NZS 3260 / EMC / • FCC Parte 15 (CFR 47) Classe A / • ICES-003 Classe A / • EN55022 Classe A / • AS/NZS CISPR22 Classe A / • AS/NZS 3548 Classe A / • VCCI Classe A / • EN55024 / • ETS300 386 / • EN61000-3-2 / • EN61000-3-3. / • KN22 / EMI / • EN550082-1 / • EN55024 / • EN61000-4-2 / • EN61000-4-3 / • EN61000-4-5 / • EN61000-4-6 / • EN61000-4-8 / • EN61000-4-11 / • EN61000-6-1 / SEGURANÇA / • GR-1089-Core Nível 3 / • ETS 300 019 Classe de Armazenamento 1.1 / • ETS 300 019 Classe de Transporte 2.3 (pendente) / • ETS 300 019 Classe de uso estacionário 3.1 / • ETS 300 386	Scientific Atlanta, Inc. SA Distributio	CISCO	FMC2500-CHAS-K9=		05/20
u	8517.62.59	Dispositivo para emissao, transmissao e recepcao de dados, modulo de centro de gerenciamento Firepower FMC4500, sem fonte de alimentacaoESPECIFICAÇÕES DO PN: FMC4500-CHAS-K9= / ESPECIFICAÇÕES GERAIS / • 2 slots para supervisoras / • 10 slots RF universais / • 2 slots para módulos de temporização e controle / • 12 slots RF switch / • 2 slots para fontes de alimentação / • 1 fan tray (bandeja de ventiladores) / • 1 módulo de visor no painel frontal / • Todas as placas de linha e módulos são hot-swappable (troca com equipamento em funcionamento) / • Visor do painel frontal de 40 caracteres (FPD) com controles por botão de pressão / • Capacidade de backplane: 240 Gbps / INTERFACES FÍSICAS / • Uplinks 10GE: óptica conectável X2 / • Uplinks GE: óptica conectável SFP / • Portas de RF: Blocos de cabeçalho UCH-2 com 10 conectores MCX RF usando mini cabo coaxial / • Portas DTI: cabo UTP / • Porta Console: cabo UTP / • Portas de Gerenciamento: cabo UTP / ENERGIA / • Tensão de entrada CC de -48 a -60 VCC com capacidade do chassi de 4536 W / AMBIENTE / • Temperatura de operação: 0° a 40°C / • Temperatura de armazenamento: -40° a 70°C / • Umidade relativa: 10 a 85% (sem condensação) / DIMENSÕES (A x L x P) / • 578 x 432 x 584 mm / NEBS/ETSI / • UL 60950CAN/CSA-C22.2 No. 60950 / • EN 60950 / • IEC 60950 / • TS 001 / • AS/NZS 3260 / EMC / • FCC Parte 15 (CFR 47) Classe A / • ICES-003 Classe A / • EN55022 Classe A / • AS/NZS CISPR22 Classe A / • AS/NZS 3548 Classe A / • VCCI Classe A / • EN55024 / • ETS300 386 / • EN61000-3-2 / • EN61000-3-3. / • KN22 / EMI / • EN550082-1 / • EN55024 / • EN61000-4-2 / • EN61000-4-3 / • EN61000-4-5 / • EN61000-4-6 / • EN61000-4-8 / • EN61000-4-11 / • EN61000-6-1 / SEGURANÇA / • GR-1089-Core Nível 3 / • ETS 300 019 Classe de Armazenamento 1.1 / • ETS 300 019 Classe de Transporte 2.3 (pendente) / • ETS 300 019 Classe de uso estacionário 3.1 / • ETS 300 386	JABIL CIRCUIT DE MEXICO SA DE CV	CISCO	FMC4500-CHAS-K9=		27/19
u	8517.62.59	Dispositivo para emissao, transmissao e recepcao de dados, modulo de centro de gerenciamento Firepower FMC4600, sem fonte de alimentacao. ESPECIFICAÇÕES DO PN: FMC4600-CHAS-K9= / ESPECIFICAÇÕES GERAIS / • 2 slots para supervisoras / • 10 slots RF universais / • 2 slots para módulos de temporização e controle / • 12 slots RF switch / • 2 slots para fontes de alimentação / • 1 fan tray (bandeja de ventiladores) / • 1 módulo de visor no painel frontal / • Todas as placas de linha e módulos são hot-swappable (troca com equipamento em funcionamento) / • Visor do painel frontal de 40 caracteres (FPD) com controles por botão de pressão / • Capacidade de backplane: 240 Gbps / INTERFACES FÍSICAS / • Uplinks 10GE: óptica conectável X2 / • Uplinks GE: óptica conectável SFP / • Portas de RF: Blocos de cabeçalho UCH-2 com 10 conectores MCX RF usando mini cabo coaxial / • Portas DTI: cabo UTP / • Porta Console: cabo UTP / • Portas de Gerenciamento: cabo UTP / ENERGIA / • Tensão de entrada CC de -48 a -60 VCC com capacidade do chassi de 4536 W / AMBIENTE / • Temperatura de operação: 0° a 40°C / • Temperatura de armazenamento: -40° a 70°C / • Umidade relativa: 10 a 85% (sem condensação) / DIMENSÕES (A x L x P) / • 578 x 432 x 584 mm / NEBS/ETSI / • UL 60950CAN/CSA-C22.2 No. 60950 / • EN 60950 / • IEC 60950 / • TS 001 / • AS/NZS 3260 / EMC / • FCC Parte 15 (CFR 47) Classe A / • ICES-003 Classe A / • EN55022 Classe A / • AS/NZS CISPR22 Classe A / • AS/NZS 3548 Classe A / • VCCI Classe A / • EN55024 / • ETS300 386 / • EN61000-3-2 / • EN61000-3-3. / • KN22 / EMI / • EN550082-1 / • EN55024 / • EN61000-4-2 / • EN61000-4-3 / • EN61000-4-5 / • EN61000-4-6 / • EN61000-4-8 / • EN61000-4-11 / • EN61000-6-1 / SEGURANÇA / • GR-1089-Core Nível 3 / • ETS 300 019 Classe de Armazenamento 1.1 / • ETS 300 019 Classe de Transporte 2.3 (pendente) / • ETS 300 019 Classe de uso estacionário 3.1 / • ETS 300 38	DELTA	CISCO	FMC4600-CHAS-K9=		28/22
u	8517.62.59	Kit de montagem do transceptor bidirecional de link óptico para transmissão de dados em equipamento de tomografia, composto por modulo transceptor de link óptico bidirecional, cabo para conexão elétrica com conectores e manual de instrução utilizado no EQUIPAMENTO DE TOMOGRAFIA COMPUTADORIZADA BRILLIANCE CT	PHILIPS MEDICAL SYSTEMS - CHINA	Moog	FO6518_v2		41/19
s	8517.62.59	Módulo eletrônico de comunicação de áudio analógico, de operação através de 4 fios (rx e tx), com conexão de dados RS422, concebido para montagem em painel.	Clear-Com LLC	CLEAR-COM	FOR-22		26/22
u	8517.62.59	Dispositivo de segurança para emissao, recepcao e transmissao de dados em rede, Firewall, para Cisco FirePOWER 7010, 1U, com 8 portas Cooper, codigo FP7010-K9ESPECIFICAÇÕES DO PN : FP7010-K9 / ESPECIFICAÇÕES GERAIS / • Leds indicadores de stauts / • 2 portas stack / • hot-swappable / GERENCIAMENTO: / • BRIDGE-MIB / • CISCO-CABLE-DIAG-MIB / • CISCO-CDP-MIB / • CISCO-CLUSTER-MIB / • CISCO-CONFIG-COPY-MIB / • CISCO-CONFIG-MAN-MIB / • CISCO-DHCP-SNOOPING-MIB / • CISCO-ENTITY-VENDORTYPE-OID-MIB / • CISCO-ENVMON-MIB / • CISCO-ERR-DISABLE-MIB / • CISCO-FLASH-MIB / PADRÕES: / • IEEE 802.1D Spanning Tree Protocolo / • IEEE 802.1p CoS / • IEEE 802.1Q VLAN / • IEEE 802.1s / • IEEE 802.1w / • IEEE 802.1X / • IEEE 802.1ab (LLDP) / • IEEE 802.3ad / • IEEE 802.3af / AMBIENTE: / • Temperatura operacional: -5º to 40ºC / • Temperatura de armazenamento: -25º a 70ºC / • Umidade relativa: 10 a 90% sem condensação / ENERGIA: / • 27W / • 100/240 VAC / • 50 a 60Hz / SEGURANÇA: / • UL 60950-1, segunda edição / • CAN/CSA 22.2 No. 60950-1, segunda edição / • TUV/GS to EN 60950-1, segunda edição / • CB to IEC 60950-1 segunda edição / • NOM / EMC: / • FCC Parte 15 Classe A / • EN 55022 Classe A (CISPR22) / • EN 55024 (CISPR24) / • AS/NZS CISPR22 Classe A / • CE / • CNS13438 Classe A / • MIC / • GOST / • China EMC	SOLECTRON(PENANG) TECHNOLOGY SDN BHD	CISCO	FP7010-K9		38/19
u	8517.62.59	Dispositivo de segurança para emissao, recepcao e transmissao de dados em rede ("Firewall") para Cisco FirePOWER 7020, 1U, com 8 portas Cooper, codigo FP7020-K9ESPECIFICAÇÕES DO PN : FP7020-K9 / ESPECIFICAÇÕES GERAIS / • Leds indicadores de stauts / • 2 portas stack / • hot-swappable / GERENCIAMENTO: / • BRIDGE-MIB / • CISCO-CABLE-DIAG-MIB / • CISCO-CDP-MIB / • CISCO-CLUSTER-MIB / • CISCO-CONFIG-COPY-MIB / • CISCO-CONFIG-MAN-MIB / • CISCO-DHCP-SNOOPING-MIB / • CISCO-ENTITY-VENDORTYPE-OID-MIB / • CISCO-ENVMON-MIB / • CISCO-ERR-DISABLE-MIB / • CISCO-FLASH-MIB / PADRÕES: / • IEEE 802.1D Spanning Tree Protocolo / • IEEE 802.1p CoS / • IEEE 802.1Q VLAN / • IEEE 802.1s / • IEEE 802.1w / • IEEE 802.1X / • IEEE 802.1ab (LLDP) / • IEEE 802.3ad / • IEEE 802.3af / AMBIENTE: / • Temperatura operacional: -5º to 40ºC / • Temperatura de armazenamento: -25º a 70ºC / • Umidade relativa: 10 a 90% sem condensação / ENERGIA: / • 27W / • 100/240 VAC / • 50 a 60Hz / SEGURANÇA: / • UL 60950-1, segunda edição / • CAN/CSA 22.2 No. 60950-1, segunda edição / • TUV/GS to EN 60950-1, segunda edição / • CB to IEC 60950-1 segunda edição / • NOM / EMC: / • FCC Parte 15 Classe A / • EN 55022 Classe A (CISPR22) / • EN 55024 (CISPR24) / • AS/NZS CISPR22 Classe A / • CE / • CNS13438 Classe A / • MIC / • GOST / • China EMC	Foxconn Cz s.r.o.	CISCO	FP7020-K9		15/19
u	8517.62.59	Dispositivo de segurança para emissao, recepcao e transmissao de dados em rede ("Firewall") para Cisco FirePOWER 7030, 1U, com 8 portas Copper, codigo FP7030-K9ESPECIFICAÇÕES DO PN : FP7030-K9 / ESPECIFICAÇÕES GERAIS / • Leds indicadores de stauts / • 2 portas stack / • hot-swappable / GERENCIAMENTO: / • BRIDGE-MIB / • CISCO-CABLE-DIAG-MIB / • CISCO-CDP-MIB / • CISCO-CLUSTER-MIB / • CISCO-CONFIG-COPY-MIB / • CISCO-CONFIG-MAN-MIB / • CISCO-DHCP-SNOOPING-MIB / • CISCO-ENTITY-VENDORTYPE-OID-MIB / • CISCO-ENVMON-MIB / • CISCO-ERR-DISABLE-MIB / • CISCO-FLASH-MIB / PADRÕES: / • IEEE 802.1D Spanning Tree Protocolo / • IEEE 802.1p CoS / • IEEE 802.1Q VLAN / • IEEE 802.1s / • IEEE 802.1w / • IEEE 802.1X / • IEEE 802.1ab (LLDP) / • IEEE 802.3ad / • IEEE 802.3af / AMBIENTE: / • Temperatura operacional: -5º to 40ºC / • Temperatura de armazenamento: -25º a 70ºC / • Umidade relativa: 10 a 90% sem condensação / ENERGIA: / • 27W / • 100/240 VAC / • 50 a 60Hz / SEGURANÇA: / • UL 60950-1, segunda edição / • CAN/CSA 22.2 No. 60950-1, segunda edição / • TUV/GS to EN 60950-1, segunda edição / • CB to IEC 60950-1 segunda edição / • NOM / EMC: / • FCC Parte 15 Classe A / • EN 55022 Classe A (CISPR22) / • EN 55024 (CISPR24) / • AS/NZS CISPR22 Classe A / • CE / • CNS13438 Classe A / • MIC / • GOST / • China EMC	SOLECTRON(PENANG) TECHNOLOGY SDN BHD	CISCO	FP7030-K9		38/19
u	8517.62.59	Dispositivo para emissao, transmissao e recepcao de dados, Firewall, para Chassis Cisco de gerenciamento FirePOWER 7050, 1U, com 8 portas Copper, codigo FP7050-K9ESPECIFICAÇÕES DO PN : FP7050-K9 / ESPECIFICAÇÕES GERAIS / • Leds indicadores de stauts / • 2 portas stack / • hot-swappable / GERENCIAMENTO: / • BRIDGE-MIB / • CISCO-CABLE-DIAG-MIB / • CISCO-CDP-MIB / • CISCO-CLUSTER-MIB / • CISCO-CONFIG-COPY-MIB / • CISCO-CONFIG-MAN-MIB / • CISCO-DHCP-SNOOPING-MIB / • CISCO-ENTITY-VENDORTYPE-OID-MIB / • CISCO-ENVMON-MIB / • CISCO-ERR-DISABLE-MIB / • CISCO-FLASH-MIB / PADRÕES: / • IEEE 802.1D Spanning Tree Protocolo / • IEEE 802.1p CoS / • IEEE 802.1Q VLAN / • IEEE 802.1s / • IEEE 802.1w / • IEEE 802.1X / • IEEE 802.1ab (LLDP) / • IEEE 802.3ad / • IEEE 802.3af / AMBIENTE: / • Temperatura operacional: -5º to 40ºC / • Temperatura de armazenamento: -25º a 70ºC / • Umidade relativa: 10 a 90% sem condensação / ENERGIA: / • 27W / • 100/240 VAC / • 50 a 60Hz / SEGURANÇA: / • UL 60950-1, segunda edição / • CAN/CSA 22.2 No. 60950-1, segunda edição / • TUV/GS to EN 60950-1, segunda edição / • CB to IEC 60950-1 segunda edição / • NOM / EMC: / • FCC Parte 15 Classe A / • EN 55022 Classe A (CISPR22) / • EN 55024 (CISPR24) / • AS/NZS CISPR22 Classe A / • CE / • CNS13438 Classe A / • MIC / • GOST / • China EMC	Foxconn Cz s.r.o.	CISCO	FP7050-K9		27/20
u	8517.62.59	Dispositivo de segurança para emissao, recepcao e transmissao de dados em rede ("Firewall") para Chassis Cisco FirePOWER 7110, 1U, com 8 portas 1Gbps, codigo FP7110-FI-K9ESPECIFICAÇÕES DO PN : FP7110-FI-K9 / ESPECIFICAÇÕES GERAIS / • Leds indicadores de stauts / • 2 portas stack / • hot-swappable / GERENCIAMENTO: / • BRIDGE-MIB / • CISCO-CABLE-DIAG-MIB / • CISCO-CDP-MIB / • CISCO-CLUSTER-MIB / • CISCO-CONFIG-COPY-MIB / • CISCO-CONFIG-MAN-MIB / • CISCO-DHCP-SNOOPING-MIB / • CISCO-ENTITY-VENDORTYPE-OID-MIB / • CISCO-ENVMON-MIB / • CISCO-ERR-DISABLE-MIB / • CISCO-FLASH-MIB / PADRÕES: / • IEEE 802.1D Spanning Tree Protocolo / • IEEE 802.1p CoS / • IEEE 802.1Q VLAN / • IEEE 802.1s / • IEEE 802.1w / • IEEE 802.1X / • IEEE 802.1ab (LLDP) / • IEEE 802.3ad / • IEEE 802.3af / AMBIENTE: / • Temperatura operacional: -5º to 40ºC / • Temperatura de armazenamento: -25º a 70ºC / • Umidade relativa: 10 a 90% sem condensação / ENERGIA: / • 27W / • 100/240 VAC / • 50 a 60Hz / SEGURANÇA: / • UL 60950-1, segunda edição / • CAN/CSA 22.2 No. 60950-1, segunda edição / • TUV/GS to EN 60950-1, segunda edição / • CB to IEC 60950-1 segunda edição / • NOM / EMC: / • FCC Parte 15 Classe A / • EN 55022 Classe A (CISPR22) / • EN 55024 (CISPR24) / • AS/NZS CISPR22 Classe A / • CE / • CNS13438 Classe A / • MIC / • GOST / • China EMC	SOLECTRON(PENANG) TECHNOLOGY SDN BHD	CISCO	FP7110-FI-K9		38/19
u	8517.62.59	Dispositivo de segurança para emissao, recepcao e transmissao de dados em rede ("Firewall") para Chassis Cisco FirePOWER 7110, 1U, com 8 portas Cooper, codigo FP7110-K9ESPECIFICAÇÕES DO PN : FP7110-K9 / ESPECIFICAÇÕES GERAIS / • Leds indicadores de stauts / • 2 portas stack / • hot-swappable / GERENCIAMENTO: / • BRIDGE-MIB / • CISCO-CABLE-DIAG-MIB / • CISCO-CDP-MIB / • CISCO-CLUSTER-MIB / • CISCO-CONFIG-COPY-MIB / • CISCO-CONFIG-MAN-MIB / • CISCO-DHCP-SNOOPING-MIB / • CISCO-ENTITY-VENDORTYPE-OID-MIB / • CISCO-ENVMON-MIB / • CISCO-ERR-DISABLE-MIB / • CISCO-FLASH-MIB / PADRÕES: / • IEEE 802.1D Spanning Tree Protocolo / • IEEE 802.1p CoS / • IEEE 802.1Q VLAN / • IEEE 802.1s / • IEEE 802.1w / • IEEE 802.1X / • IEEE 802.1ab (LLDP) / • IEEE 802.3ad / • IEEE 802.3af / AMBIENTE: / • Temperatura operacional: -5º to 40ºC / • Temperatura de armazenamento: -25º a 70ºC / • Umidade relativa: 10 a 90% sem condensação / ENERGIA: / • 27W / • 100/240 VAC / • 50 a 60Hz / SEGURANÇA: / • UL 60950-1, segunda edição / • CAN/CSA 22.2 No. 60950-1, segunda edição / • TUV/GS to EN 60950-1, segunda edição / • CB to IEC 60950-1 segunda edição / • NOM / EMC: / • FCC Parte 15 Classe A / • EN 55022 Classe A (CISPR22) / • EN 55024 (CISPR24) / • AS/NZS CISPR22 Classe A / • CE / • CNS13438 Classe A / • MIC / • GOST / • China EMC	SOLECTRON(PENANG) TECHNOLOGY SDN BHD	CISCO	FP7110-K9		38/19
u	8517.62.59	Dispositivo de segurança para emissao, recepcao e transmissao de dados em rede ("Firewall") para Cisco FirePOWER 7715, 1U, com 8 portas SFP e 4 portas Copper, codigo FP7115-K9ESPECIFICAÇÕES DO PN : FP7115-K9 / ESPECIFICAÇÕES GERAIS / • Leds indicadores de stauts / • 2 portas stack / • hot-swappable / GERENCIAMENTO: / • BRIDGE-MIB / • CISCO-CABLE-DIAG-MIB / • CISCO-CDP-MIB / • CISCO-CLUSTER-MIB / • CISCO-CONFIG-COPY-MIB / • CISCO-CONFIG-MAN-MIB / • CISCO-DHCP-SNOOPING-MIB / • CISCO-ENTITY-VENDORTYPE-OID-MIB / • CISCO-ENVMON-MIB / • CISCO-ERR-DISABLE-MIB / • CISCO-FLASH-MIB / PADRÕES: / • IEEE 802.1D Spanning Tree Protocolo / • IEEE 802.1p CoS / • IEEE 802.1Q VLAN / • IEEE 802.1s / • IEEE 802.1w / • IEEE 802.1X / • IEEE 802.1ab (LLDP) / • IEEE 802.3ad / • IEEE 802.3af / AMBIENTE: / • Temperatura operacional: -5º to 40ºC / • Temperatura de armazenamento: -25º a 70ºC / • Umidade relativa: 10 a 90% sem condensação / ENERGIA: / • 27W / • 100/240 VAC / • 50 a 60Hz / SEGURANÇA: / • UL 60950-1, segunda edição / • CAN/CSA 22.2 No. 60950-1, segunda edição / • TUV/GS to EN 60950-1, segunda edição / • CB to IEC 60950-1 segunda edição / • NOM / EMC: / • FCC Parte 15 Classe A / • EN 55022 Classe A (CISPR22) / • EN 55024 (CISPR24) / • AS/NZS CISPR22 Classe A / • CE / • CNS13438 Classe A / • MIC / • GOST / • China EMC	HON HAI PRECISION INDUSTRY CO LTD	CISCO	FP7115-K9		27/20
u	8517.62.59	Dispositivo de segurança para emissao, recepcao e transmissao de dados em rede ("Firewall") para Cisco FirePOWER 7120, 1U, com 8 portas 1Gbps, codigo FP7120-FI-K9ESPECIFICAÇÕES DO PN : FP7120-FI-K9 / ESPECIFICAÇÕES GERAIS / • Leds indicadores de stauts / • 2 portas stack / • hot-swappable / GERENCIAMENTO: / • BRIDGE-MIB / • CISCO-CABLE-DIAG-MIB / • CISCO-CDP-MIB / • CISCO-CLUSTER-MIB / • CISCO-CONFIG-COPY-MIB / • CISCO-CONFIG-MAN-MIB / • CISCO-DHCP-SNOOPING-MIB / • CISCO-ENTITY-VENDORTYPE-OID-MIB / • CISCO-ENVMON-MIB / • CISCO-ERR-DISABLE-MIB / • CISCO-FLASH-MIB / PADRÕES: / • IEEE 802.1D Spanning Tree Protocolo / • IEEE 802.1p CoS / • IEEE 802.1Q VLAN / • IEEE 802.1s / • IEEE 802.1w / • IEEE 802.1X / • IEEE 802.1ab (LLDP) / • IEEE 802.3ad / • IEEE 802.3af / AMBIENTE: / • Temperatura operacional: -5º to 40ºC / • Temperatura de armazenamento: -25º a 70ºC / • Umidade relativa: 10 a 90% sem condensação / ENERGIA: / • 27W / • 100/240 VAC / • 50 a 60Hz / SEGURANÇA: / • UL 60950-1, segunda edição / • CAN/CSA 22.2 No. 60950-1, segunda edição / • TUV/GS to EN 60950-1, segunda edição / • CB to IEC 60950-1 segunda edição / • NOM / EMC: / • FCC Parte 15 Classe A / • EN 55022 Classe A (CISPR22) / • EN 55024 (CISPR24) / • AS/NZS CISPR22 Classe A / • CE / • CNS13438 Classe A / • MIC / • GOST / • China EMC	SOLECTRON(PENANG) TECHNOLOGY SDN BHD	CISCO	FP7120-FI-K9		38/19
s	8517.62.59	Dispositivo de segurança para emissao, recepcao e transmissao de dados em rede ("Firewall") para Chassis Cisco FirePOWER 7120, 1U, com 8 portas Cooper, codigo FP7120-K9ESPECIFICAÇÕES DO PN : FP7120-K9 / ESPECIFICAÇÕES GERAIS / • Leds indicadores de stauts / • 2 portas stack / • hot-swappable / GERENCIAMENTO: / • BRIDGE-MIB / • CISCO-CABLE-DIAG-MIB / • CISCO-CDP-MIB / • CISCO-CLUSTER-MIB / • CISCO-CONFIG-COPY-MIB / • CISCO-CONFIG-MAN-MIB / • CISCO-DHCP-SNOOPING-MIB / • CISCO-ENTITY-VENDORTYPE-OID-MIB / • CISCO-ENVMON-MIB / • CISCO-ERR-DISABLE-MIB / • CISCO-FLASH-MIB / PADRÕES: / • IEEE 802.1D Spanning Tree Protocolo / • IEEE 802.1p CoS / • IEEE 802.1Q VLAN / • IEEE 802.1s / • IEEE 802.1w / • IEEE 802.1X / • IEEE 802.1ab (LLDP) / • IEEE 802.3ad / • IEEE 802.3af / AMBIENTE: / • Temperatura operacional: -5º to 40ºC / • Temperatura de armazenamento: -25º a 70ºC / • Umidade relativa: 10 a 90% sem condensação / ENERGIA: / • 27W / • 100/240 VAC / • 50 a 60Hz / SEGURANÇA: / • UL 60950-1, segunda edição / • CAN/CSA 22.2 No. 60950-1, segunda edição / • TUV/GS to EN 60950-1, segunda edição / • CB to IEC 60950-1 segunda edição / • NOM / EMC: / • FCC Parte 15 Classe A / • EN 55022 Classe A (CISPR22) / • EN 55024 (CISPR24) / • AS/NZS CISPR22 Classe A / • CE / • CNS13438 Classe A / • MIC / • GOST / • China EMC	HON HAI PRECISION INDUSTRY CO LTD	CISCO	FP7120-K9		41/19
u	8517.62.59	Dispositivo de segurança para emissao, recepcao e transmissao de dados em rede ("Firewall") para Cisco FirePOWER 7125, 1U, com 8 portas SFP e 4 portas Copper, codigo FP7125-K9ESPECIFICAÇÕES DO PN : FP7125-K9 / ESPECIFICAÇÕES GERAIS / • Leds indicadores de stauts / • 2 portas stack / • hot-swappable / GERENCIAMENTO: / • BRIDGE-MIB / • CISCO-CABLE-DIAG-MIB / • CISCO-CDP-MIB / • CISCO-CLUSTER-MIB / • CISCO-CONFIG-COPY-MIB / • CISCO-CONFIG-MAN-MIB / • CISCO-DHCP-SNOOPING-MIB / • CISCO-ENTITY-VENDORTYPE-OID-MIB / • CISCO-ENVMON-MIB / • CISCO-ERR-DISABLE-MIB / • CISCO-FLASH-MIB / PADRÕES: / • IEEE 802.1D Spanning Tree Protocolo / • IEEE 802.1p CoS / • IEEE 802.1Q VLAN / • IEEE 802.1s / • IEEE 802.1w / • IEEE 802.1X / • IEEE 802.1ab (LLDP) / • IEEE 802.3ad / • IEEE 802.3af / AMBIENTE: / • Temperatura operacional: -5º to 40ºC / • Temperatura de armazenamento: -25º a 70ºC / • Umidade relativa: 10 a 90% sem condensação / ENERGIA: / • 27W / • 100/240 VAC / • 50 a 60Hz / SEGURANÇA: / • UL 60950-1, segunda edição / • CAN/CSA 22.2 No. 60950-1, segunda edição / • TUV/GS to EN 60950-1, segunda edição / • CB to IEC 60950-1 segunda edição / • NOM / EMC: / • FCC Parte 15 Classe A / • EN 55022 Classe A (CISPR22) / • EN 55024 (CISPR24) / • AS/NZS CISPR22 Classe A / • CE / • CNS13438 Classe A / • MIC / • GOST / • China EMC	SOLECTRON(PENANG) TECHNOLOGY SDN BHD	CISCO	FP7125-K9		38/19
u	8517.62.59	Dispositivo de segurança para emissao, recepcao e transmissao de dados em rede ("Firewall") para Chassis Cisco FirePOWER 8120, 1U, com 3 slots, codigo FP8120-K9ESPECIFICAÇÕES DO PN : FP8120-K9 / ESPECIFICAÇÕES GERAIS / • Leds indicadores de stauts / • 2 portas stack / • hot-swappable / GERENCIAMENTO: / • BRIDGE-MIB / • CISCO-CABLE-DIAG-MIB / • CISCO-CDP-MIB / • CISCO-CLUSTER-MIB / • CISCO-CONFIG-COPY-MIB / • CISCO-CONFIG-MAN-MIB / • CISCO-DHCP-SNOOPING-MIB / • CISCO-ENTITY-VENDORTYPE-OID-MIB / • CISCO-ENVMON-MIB / • CISCO-ERR-DISABLE-MIB / • CISCO-FLASH-MIB / PADRÕES: / • IEEE 802.1D Spanning Tree Protocolo / • IEEE 802.1p CoS / • IEEE 802.1Q VLAN / • IEEE 802.1s / • IEEE 802.1w / • IEEE 802.1X / • IEEE 802.1ab (LLDP) / • IEEE 802.3ad / • IEEE 802.3af / AMBIENTE: / • Temperatura operacional: -5º to 40ºC / • Temperatura de armazenamento: -25º a 70ºC / • Umidade relativa: 10 a 90% sem condensação / ENERGIA: / • 27W / • 100/240 VAC / • 50 a 60Hz / SEGURANÇA: / • UL 60950-1, segunda edição / • CAN/CSA 22.2 No. 60950-1, segunda edição / • TUV/GS to EN 60950-1, segunda edição / • CB to IEC 60950-1 segunda edição / • NOM / EMC: / • FCC Parte 15 Classe A / • EN 55022 Classe A (CISPR22) / • EN 55024 (CISPR24) / • AS/NZS CISPR22 Classe A / • CE / • CNS13438 Classe A / • MIC / • GOST / • China EMC	HON HAI PRECISION INDUSTRY CO LTD	CISCO	FP8120-K9		15/19
u	8517.62.59	Dispositivo de segurança para emissao, recepcao e transmissao de dados em rede ("Firewall") para Chassis Cisco FirePOWER 8130, 1U, com 3 slots, codigo FP8130-K9ESPECIFICAÇÕES DO PN : FP8130-K9 / ESPECIFICAÇÕES GERAIS / • Leds indicadores de stauts / • 2 portas stack / • hot-swappable / GERENCIAMENTO: / • BRIDGE-MIB / • CISCO-CABLE-DIAG-MIB / • CISCO-CDP-MIB / • CISCO-CLUSTER-MIB / • CISCO-CONFIG-COPY-MIB / • CISCO-CONFIG-MAN-MIB / • CISCO-DHCP-SNOOPING-MIB / • CISCO-ENTITY-VENDORTYPE-OID-MIB / • CISCO-ENVMON-MIB / • CISCO-ERR-DISABLE-MIB / • CISCO-FLASH-MIB / PADRÕES: / • IEEE 802.1D Spanning Tree Protocolo / • IEEE 802.1p CoS / • IEEE 802.1Q VLAN / • IEEE 802.1s / • IEEE 802.1w / • IEEE 802.1X / • IEEE 802.1ab (LLDP) / • IEEE 802.3ad / • IEEE 802.3af / AMBIENTE: / • Temperatura operacional: -5º to 40ºC / • Temperatura de armazenamento: -25º a 70ºC / • Umidade relativa: 10 a 90% sem condensação / ENERGIA: / • 27W / • 100/240 VAC / • 50 a 60Hz / SEGURANÇA: / • UL 60950-1, segunda edição / • CAN/CSA 22.2 No. 60950-1, segunda edição / • TUV/GS to EN 60950-1, segunda edição / • CB to IEC 60950-1 segunda edição / • NOM / EMC: / • FCC Parte 15 Classe A / • EN 55022 Classe A (CISPR22) / • EN 55024 (CISPR24) / • AS/NZS CISPR22 Classe A / • CE / • CNS13438 Classe A / • MIC / • GOST / • China EMC	HON HAI PRECISION INDUSTRY CO LTD	CISCO	FP8130-K9		15/19
u	8517.62.59	Dispositivo de segurança para emissao, recepcao e transmissao de dados em rede ("Firewall") para Chassis Cisco FirePOWER 8140, 1U, com 3 slots, codigo FP8140-K9ESPECIFICAÇÕES DO PN : FP8140-K9 / ESPECIFICAÇÕES GERAIS / • Leds indicadores de stauts / • 2 portas stack / • hot-swappable / GERENCIAMENTO: / • BRIDGE-MIB / • CISCO-CABLE-DIAG-MIB / • CISCO-CDP-MIB / • CISCO-CLUSTER-MIB / • CISCO-CONFIG-COPY-MIB / • CISCO-CONFIG-MAN-MIB / • CISCO-DHCP-SNOOPING-MIB / • CISCO-ENTITY-VENDORTYPE-OID-MIB / • CISCO-ENVMON-MIB / • CISCO-ERR-DISABLE-MIB / • CISCO-FLASH-MIB / PADRÕES: / • IEEE 802.1D Spanning Tree Protocolo / • IEEE 802.1p CoS / • IEEE 802.1Q VLAN / • IEEE 802.1s / • IEEE 802.1w / • IEEE 802.1X / • IEEE 802.1ab (LLDP) / • IEEE 802.3ad / • IEEE 802.3af / AMBIENTE: / • Temperatura operacional: -5º to 40ºC / • Temperatura de armazenamento: -25º a 70ºC / • Umidade relativa: 10 a 90% sem condensação / ENERGIA: / • 27W / • 100/240 VAC / • 50 a 60Hz / SEGURANÇA: / • UL 60950-1, segunda edição / • CAN/CSA 22.2 No. 60950-1, segunda edição / • TUV/GS to EN 60950-1, segunda edição / • CB to IEC 60950-1 segunda edição / • NOM / EMC: / • FCC Parte 15 Classe A / • EN 55022 Classe A (CISPR22) / • EN 55024 (CISPR24) / • AS/NZS CISPR22 Classe A / • CE / • CNS13438 Classe A / • MIC / • GOST / • China EMC	SOLECTRON(PENANG) TECHNOLOGY SDN BHD	CISCO	FP8140-K9		38/19
u	8517.62.59	Dispositivo de segurança para emissao, recepcao e transmissao de dados, ("Firewall") para Chassis Cisco FirePOWER 8200, 1U, com 2 modulos Stacking, codigo FP8200-STACK-K9ESPECIFICAÇÕES DO PN : FP8200-STACK-K9 / ESPECIFICAÇÕES GERAIS / • Leds indicadores de stauts / • 2 portas stack / • hot-swappable / GERENCIAMENTO: / • BRIDGE-MIB / • CISCO-CABLE-DIAG-MIB / • CISCO-CDP-MIB / • CISCO-CLUSTER-MIB / • CISCO-CONFIG-COPY-MIB / • CISCO-CONFIG-MAN-MIB / • CISCO-DHCP-SNOOPING-MIB / • CISCO-ENTITY-VENDORTYPE-OID-MIB / • CISCO-ENVMON-MIB / • CISCO-ERR-DISABLE-MIB / • CISCO-FLASH-MIB / PADRÕES: / • IEEE 802.1D Spanning Tree Protocolo / • IEEE 802.1p CoS / • IEEE 802.1Q VLAN / • IEEE 802.1s / • IEEE 802.1w / • IEEE 802.1X / • IEEE 802.1ab (LLDP) / • IEEE 802.3ad / • IEEE 802.3af / AMBIENTE: / • Temperatura operacional: -5º to 40ºC / • Temperatura de armazenamento: -25º a 70ºC / • Umidade relativa: 10 a 90% sem condensação / SEGURANÇA: / • UL 60950-1, segunda edição / • CAN/CSA 22.2 No. 60950-1, segunda edição / • TUV/GS to EN 60950-1, segunda edição / • CB to IEC 60950-1 segunda edição / • NOM / EMC: / • FCC Parte 15 Classe A / • EN 55022 Classe A (CISPR22) / • EN 55024 (CISPR24) / • AS/NZS CISPR22 Classe A / • CE / • CNS13438 Classe A / • MIC / • GOST / • China EMC	Foxconn Cz s.r.o.	CISCO	FP8200-STACK-K9		19/19
u	8517.62.59	Dispositivo para emissão, transmissão e recepção de dados, modulo kit Stacking, 40G, para equipamento Cisco serie FirePOWER 8200 ESPECIFICAÇÕES DO PN : FP8200-STK40G-K9= ESPECIFICAÇÕES GERAIS Leds indicadores de stauts 2 portas stack hot-swappable 40 GB GERENCIAMENTO BRIDGE-MIB CISCO-CABLE-DIAG-MIB CISCO-CDP-MIB CISCO-CLUSTER-MIB CISCO-CONFIG-COPY-MIB CISCO-CONFIG-MAN-MIB CISCO-DHCP-SNOOPING-MIB CISCO-ENTITY-VENDORTYPE-OID-MIB CISCO-ENVMON-MIB CISCO-ERR-DISABLE-MIB CISCO-FLASH-MIB PADRÕES IEEE 802.1D Spanning Tree Protocolo IEEE 802.1p CoS IEEE 802.1Q VLAN IEEE 802.1s IEEE 802.1w IEEE 802.1X IEEE 802.1ab (LLDP) IEEE 802.3ad IEEE 802.3af AMBIENTE Temperatura operacional: -5º to 40ºC Temperatura de armazenamento: -25º a 70ºC Umidade relativa: 10 a 90% sem condensação ENERGIA 27W 100/240 VAC 50 a 60Hz SEGURANÇA UL 60950-1, segunda edição CAN/CSA 22.2 No. 60950-1, segunda edição TUV/GS to EN 60950-1, segunda edição CB to IEC 60950-1 segunda edição NOM EMC FCC Parte 15 Classe A EN 55022 Classe A (CISPR22) EN 55024 (CISPR24) AS/NZS CISPR22 Classe A CE CNS13438 Classe A MIC GOST China EMC Aplicação: Utilizado para emissão, transmissão e recepção de dados.	JABIL CIRCUIT DE MEXICO SA DE CV	CISCO	FP8200-STK40G-K9=		13/20
u	8517.62.59	Dispositivo de segurança para emissao, recepcao e transmissao de dados em rede ("Firewall") para Chassis Cisco FirePOWER 8250, 2U, com 7 slots, codigo FP8250-K9ESPECIFICAÇÕES DO PN : FP8250-K9 / ESPECIFICAÇÕES GERAIS / • Leds indicadores de stauts / • 2 portas stack / • hot-swappable / GERENCIAMENTO: / • BRIDGE-MIB / • CISCO-CABLE-DIAG-MIB / • CISCO-CDP-MIB / • CISCO-CLUSTER-MIB / • CISCO-CONFIG-COPY-MIB / • CISCO-CONFIG-MAN-MIB / • CISCO-DHCP-SNOOPING-MIB / • CISCO-ENTITY-VENDORTYPE-OID-MIB / • CISCO-ENVMON-MIB / • CISCO-ERR-DISABLE-MIB / • CISCO-FLASH-MIB / PADRÕES: / • IEEE 802.1D Spanning Tree Protocolo / • IEEE 802.1p CoS / • IEEE 802.1Q VLAN / • IEEE 802.1s / • IEEE 802.1w / • IEEE 802.1X / • IEEE 802.1ab (LLDP) / • IEEE 802.3ad / • IEEE 802.3af / AMBIENTE: / • Temperatura operacional: -5º to 40ºC / • Temperatura de armazenamento: -25º a 70ºC / • Umidade relativa: 10 a 90% sem condensação / ENERGIA: / • 27W / • 100/240 VAC / • 50 a 60Hz / SEGURANÇA: / • UL 60950-1, segunda edição / • CAN/CSA 22.2 No. 60950-1, segunda edição / • TUV/GS to EN 60950-1, segunda edição / • CB to IEC 60950-1 segunda edição / • NOM / EMC: / • FCC Parte 15 Classe A / • EN 55022 Classe A (CISPR22) / • EN 55024 (CISPR24) / • AS/NZS CISPR22 Classe A / • CE / • CNS13438 Classe A / • MIC / • GOST / • China EMC	HON HAI PRECISION INDUSTRY CO LTD	CISCO	FP8250-K9		15/19
u	8517.62.59	Dispositivo de segurança para emissao, recepcao e transmissao de dados, Kit de empilhamento para equipamento Cisco FirePOWER 8300 ESPECIFICAÇÕES DO PN : FP8300-STACK-K9 / ESPECIFICAÇÕES GERAIS / • Leds indicadores de stauts / • 2 portas stack / • hot-swappable / GERENCIAMENTO: / • BRIDGE-MIB / • CISCO-CABLE-DIAG-MIB / • CISCO-CDP-MIB / • CISCO-CLUSTER-MIB / • CISCO-CONFIG-COPY-MIB / • CISCO-CONFIG-MAN-MIB / • CISCO-DHCP-SNOOPING-MIB / • CISCO-ENTITY-VENDORTYPE-OID-MIB / • CISCO-ENVMON-MIB / • CISCO-ERR-DISABLE-MIB / • CISCO-FLASH-MIB / PADRÕES: / • IEEE 802.1D Spanning Tree Protocolo / • IEEE 802.1p CoS / • IEEE 802.1Q VLAN / • IEEE 802.1s / • IEEE 802.1w / • IEEE 802.1X / • IEEE 802.1ab (LLDP) / • IEEE 802.3ad / • IEEE 802.3af / AMBIENTE: / • Temperatura operacional: -5º to 40ºC / • Temperatura de armazenamento: -25º a 70ºC / • Umidade relativa: 10 a 90% sem condensação / ENERGIA: / • 27W / • 100/240 VAC / • 50 a 60Hz / SEGURANÇA: / • UL 60950-1, segunda edição / • CAN/CSA 22.2 No. 60950-1, segunda edição / • TUV/GS to EN 60950-1, segunda edição / • CB to IEC 60950-1 segunda edição / • NOM / EMC: / • FCC Parte 15 Classe A / • EN 55022 Classe A (CISPR22) / • EN 55024 (CISPR24) / • AS/NZS CISPR22 Classe A / • CE / • CNS13438 Classe A / • MIC / • GOST / • China EMC	Foxconn Cz s.r.o.	CISCO	FP8300-STACK-K9		49/19
u	8517.62.59	Dispositivo de segurança para emissao, recepcao e transmissao de dados em rede ("Firewall"), kit Stacking 40G, para Chassis Cisco FirePOWER 8300, codigo FP8300-STK40G-K9=ESPECIFICAÇÕES DO PN : FP8300-STK40G-K9= / ESPECIFICAÇÕES GERAIS / • Leds indicadores de stauts / • 2 portas stack / • hot-swappable / GERENCIAMENTO: / • BRIDGE-MIB / • CISCO-CABLE-DIAG-MIB / • CISCO-CDP-MIB / • CISCO-CLUSTER-MIB / • CISCO-CONFIG-COPY-MIB / • CISCO-CONFIG-MAN-MIB / • CISCO-DHCP-SNOOPING-MIB / • CISCO-ENTITY-VENDORTYPE-OID-MIB / • CISCO-ENVMON-MIB / • CISCO-ERR-DISABLE-MIB / • CISCO-FLASH-MIB / PADRÕES: / • IEEE 802.1D Spanning Tree Protocolo / • IEEE 802.1p CoS / • IEEE 802.1Q VLAN / • IEEE 802.1s / • IEEE 802.1w / • IEEE 802.1X / • IEEE 802.1ab (LLDP) / • IEEE 802.3ad / • IEEE 802.3af / AMBIENTE: / • Temperatura operacional: -5º to 40ºC / • Temperatura de armazenamento: -25º a 70ºC / • Umidade relativa: 10 a 90% sem condensação / ENERGIA: / • 27W / • 100/240 VAC / • 50 a 60Hz / SEGURANÇA: / • UL 60950-1, segunda edição / • CAN/CSA 22.2 No. 60950-1, segunda edição / • TUV/GS to EN 60950-1, segunda edição / • CB to IEC 60950-1 segunda edição / • NOM / EMC: / • FCC Parte 15 Classe A / • EN 55022 Classe A (CISPR22) / • EN 55024 (CISPR24) / • AS/NZS CISPR22 Classe A / • CE / • CNS13438 Classe A / • MIC / • GOST / • China EMC	Scientific Atlanta, Inc. SA Distributio	CISCO	FP8300-STK40G-K9=		27/19
u	8517.62.59	Dispositivo para emissao, recepcao e transmissao de dados em rede, Firewall, para Chassis de gerenciamento Cisco FirePOWER 8350, 2U, com 7 slots, codigo FP8350-K9ESPECIFICAÇÕES DO PN : FP8350-K9 / ESPECIFICAÇÕES GERAIS / • Leds indicadores de stauts / • 2 portas stack / • hot-swappable / GERENCIAMENTO: / • BRIDGE-MIB / • CISCO-CABLE-DIAG-MIB / • CISCO-CDP-MIB / • CISCO-CLUSTER-MIB / • CISCO-CONFIG-COPY-MIB / • CISCO-CONFIG-MAN-MIB / • CISCO-DHCP-SNOOPING-MIB / • CISCO-ENTITY-VENDORTYPE-OID-MIB / • CISCO-ENVMON-MIB / • CISCO-ERR-DISABLE-MIB / • CISCO-FLASH-MIB / PADRÕES: / • IEEE 802.1D Spanning Tree Protocolo / • IEEE 802.1p CoS / • IEEE 802.1Q VLAN / • IEEE 802.1s / • IEEE 802.1w / • IEEE 802.1X / • IEEE 802.1ab (LLDP) / • IEEE 802.3ad / • IEEE 802.3af / AMBIENTE: / • Temperatura operacional: -5º to 40ºC / • Temperatura de armazenamento: -25º a 70ºC / • Umidade relativa: 10 a 90% sem condensação / ENERGIA: / • 27W / • 100/240 VAC / • 50 a 60Hz / SEGURANÇA: / • UL 60950-1, segunda edição / • CAN/CSA 22.2 No. 60950-1, segunda edição / • TUV/GS to EN 60950-1, segunda edição / • CB to IEC 60950-1 segunda edição / • NOM / EMC: / • FCC Parte 15 Classe A / • EN 55022 Classe A (CISPR22) / • EN 55024 (CISPR24) / • AS/NZS CISPR22 Classe A / • CE / • CNS13438 Classe A / • MIC / • GOST / • China EMC	SOLECTRON(PENANG) TECHNOLOGY SDN BHD	CISCO	FP8350-K9		38/19
u	8517.62.59	Dispositivo para emissao, transmissao e recepcao de dados, modulo de rede SR, com 2 portas 10Gbs, com Bypass, para equipamento Cisco serie FirePOWER, codigo FPNM-2SR-10G-BP=ESPECIFICAÇÕES DO PN : FPNM-2SR-10G-BP= / ESPECIFICAÇÕES GERAIS: / • 4 QSFP portas suportam 4 x 10 Gigabit Ethernet ou 40 Gigabit Ethernet cada / • Cisco Nexus 3064 -32T : 48 x 10 portas 32 Gigabit Ethernet ( 10GBASE -T e 4 QSFP +) / • 32 conectores RJ-45 portas suportam 100 Mbps e 1 e 10 Gigabit Ethernet / • 4 QSFP portas suportam 4 x 10 Gigabit Ethernet ou 40 Gigabit Ethernet cada / • duas fontes de alimentação redundantes / • 1 bandeja de ventilação com ventiladores redundantes / • um módulo de E / S com a gestão , console e portas de memória flash USB / PERFORMANCE: / • 1,28 Tbps de capacidade de comutação / • taxa de encaminhamento de 950 Mpps / • transferência de tráfego de taxa de linha (ambos Layer 2 e 3) em todas as portas / • unidades de transmissão configuráveis máximo ( MTU ) de até 9.216 bytes ( jumbo frames ) . / • Endereços MAC : 128000 / • Número de VLANs : 4096 / • Instâncias Spanning-Tree : / • Rapid Spanning Tree Protocol ( RSTP ) : 512 / • Árvore Multiple Spanning (MST) Protocolo: 64 / • Entradas ACL: / • 2000 ingresso / • 1000 egresso / • Tabela de roteamento : / • prefixos 16000 e 16000 entradas de host * / • 8000 multicast rotas * / • Número de Etherchannels : / • 64 (com VPC ) / • Número de portas por EtherChannel : 32 / • Buffers : 9 MB compartilhada / • Bota de memória flash : 2 GB / ENERGIA: / • 143 watts ( W; 64p Twinax com 100% de carga , 2 unidades de fornecimento de energia [ UPAs ] ) / • 177W ( 64p com SR óptica 100% de carga ; duas UPAs) / AMBIENTE: / • Temperatura de operação: 0 a 40 ° C / • Temperatura de armazenamento: -40 a 70 ° C / SEGURANÇA: / • UL 60950-1 Second Edition / • CAN/CSA-C22.2 No. 60950-1 Second Edition / • EN 60950-1 Second Edition / • IEC 60950-1 Second Edition / • AS / NZS 60950-1 / • GB4943	HON HAI PRECISION INDUSTRY CO LTD	CISCO	FPNM-2SR-10G-BP=		28/19
u	8517.62.59	Dispositivo para emissão, transmissão e recepção de dados, modulo de rede SR, com 2 portas 10Gbs, com Bypass, para equipamento Cisco serie FirePOWERESPECIFICAÇÕES DO PN : FPNM-2SR-40G-BP= / ESPECIFICAÇÕES GERAIS: / • 4 QSFP portas suportam 4 x 10 Gigabit Ethernet ou 40 Gigabit Ethernet cada / • Cisco Nexus 3064 -32T : 48 x 10 portas 32 Gigabit Ethernet ( 10GBASE -T e 4 QSFP +) / • 32 conectores RJ-45 portas suportam 100 Mbps e 1 e 10 Gigabit Ethernet / • 4 QSFP portas suportam 4 x 10 Gigabit Ethernet ou 40 Gigabit Ethernet cada / • duas fontes de alimentação redundantes / • um módulo de E / S com a gestão , console e portas de memória flash USB / PERFORMANCE: / • 1,28 Tbps de capacidade de comutação / • taxa de encaminhamento de 950 Mpps / • transferência de tráfego de taxa de linha (ambos Layer 2 e 3) em todas as portas / • unidades de transmissão configuráveis máximo ( MTU ) de até 9.216 bytes ( jumbo frames ) . / • Endereços MAC : 128000 / • Número de VLANs : 4096 / • Instâncias Spanning-Tree : / • Rapid Spanning Tree Protocol ( RSTP ) : 512 / • Árvore Multiple Spanning (MST) Protocolo: 64 / • Entradas ACL: / • 2000 ingresso / • 1000 egresso / • Tabela de roteamento : / • prefixos 16000 e 16000 entradas de host * / • 8000 multicast rotas * / • Número de Etherchannels : / • 64 (com VPC ) / • Número de portas por EtherChannel : 32 / • Buffers : 9 MB compartilhada / • Bota de memória flash : 2 GB / ENERGIA: / • 143 watts ( W; 64p Twinax com 100% de carga , 2 unidades de fornecimento de energia [ UPAs ] ) / • 177W ( 64p com SR óptica 100% de carga ; duas UPAs) / AMBIENTE: / • Temperatura de operação: 0 a 40 ° C / • Temperatura de armazenamento: -40 a 70 ° C / SEGURANÇA: / • UL 60950-1 Second Edition / • CAN/CSA-C22.2 No. 60950-1 Second Edition / • EN 60950-1 Second Edition / • IEC 60950-1 Second Edition / • AS / NZS 60950-1 / • GB4943	HON HAI PRECISION INDUSTRY CO LTD	CISCO	FPNM-2SR-40G-BP=		49/20
u	8517.62.59	Dispositivo para emissao, transmissao e recepcao de dados, modulo de rede Copper, com 4 portas 1Gbps, para equpipamento Cisco serie FirePOWER,codigo FPNM-4CU-1G-BP=ESPECIFICAÇÕES DO PN : FPNM-4CU-1G-BP= / ESPECIFICAÇÕES GERAIS: / • 4 QSFP portas suportam 4 x 10 Gigabit Ethernet ou 40 Gigabit Ethernet cada / • Cisco Nexus 3064 -32T : 48 x 10 portas 32 Gigabit Ethernet ( 10GBASE -T e 4 QSFP +) / • 32 conectores RJ-45 portas suportam 100 Mbps e 1 e 10 Gigabit Ethernet / • 4 QSFP portas suportam 4 x 10 Gigabit Ethernet ou 40 Gigabit Ethernet cada / • duas fontes de alimentação redundantes / • 1 bandeja de ventilação com ventiladores redundantes / • um módulo de E / S com a gestão , console e portas de memória flash USB / PERFORMANCE: / • 1,28 Tbps de capacidade de comutação / • taxa de encaminhamento de 950 Mpps / • transferência de tráfego de taxa de linha (ambos Layer 2 e 3) em todas as portas / • unidades de transmissão configuráveis máximo ( MTU ) de até 9.216 bytes ( jumbo frames ) . / • Endereços MAC : 128000 / • Número de VLANs : 4096 / • Instâncias Spanning-Tree : / • Rapid Spanning Tree Protocol ( RSTP ) : 512 / • Árvore Multiple Spanning (MST) Protocolo: 64 / • Entradas ACL: / • 2000 ingresso / • 1000 egresso / • Tabela de roteamento : / • prefixos 16000 e 16000 entradas de host * / • 8000 multicast rotas * / • Número de Etherchannels : / • 64 (com VPC ) / • Número de portas por EtherChannel : 32 / • Buffers : 9 MB compartilhada / • Bota de memória flash : 2 GB / ENERGIA: / • 143 watts ( W; 64p Twinax com 100% de carga , 2 unidades de fornecimento de energia [ UPAs ] ) / • 177W ( 64p com SR óptica 100% de carga ; duas UPAs) / AMBIENTE: / • Temperatura de operação: 0 a 40 ° C / • Temperatura de armazenamento: -40 a 70 ° C / SEGURANÇA: / • UL 60950-1 Second Edition / • CAN/CSA-C22.2 No. 60950-1 Second Edition / • EN 60950-1 Second Edition / • IEC 60950-1 Second Edition / • AS / NZS 60950-1 / • GB4943	HON HAI PRECISION INDUSTRY CO LTD	CISCO	FPNM-4CU-1G-BP=		28/19
u	8517.62.59	Dispositivo para emissao, transmissao e recepcao de dados, modulo de rede Copper, com 4 portas 1Gbps, para equpipamento Cisco serie FirePOWER, com Non-Bypass, codigo FPNM-4CU-1G-NBP=ESPECIFICAÇÕES DO PN : FPNM-4CU-1G-NBP= / ESPECIFICAÇÕES GERAIS: / • 4 QSFP portas suportam 4 x 10 Gigabit Ethernet ou 40 Gigabit Ethernet cada / • Cisco Nexus 3064 -32T : 48 x 10 portas 32 Gigabit Ethernet ( 10GBASE -T e 4 QSFP +) / • 32 conectores RJ-45 portas suportam 100 Mbps e 1 e 10 Gigabit Ethernet / • 4 QSFP portas suportam 4 x 10 Gigabit Ethernet ou 40 Gigabit Ethernet cada / • duas fontes de alimentação redundantes / • 1 bandeja de ventilação com ventiladores redundantes / • um módulo de E / S com a gestão , console e portas de memória flash USB / PERFORMANCE: / • 1,28 Tbps de capacidade de comutação / • taxa de encaminhamento de 950 Mpps / • transferência de tráfego de taxa de linha (ambos Layer 2 e 3) em todas as portas / • unidades de transmissão configuráveis máximo ( MTU ) de até 9.216 bytes ( jumbo frames ) . / • Endereços MAC : 128000 / • Número de VLANs : 4096 / • Instâncias Spanning-Tree : / • Rapid Spanning Tree Protocol ( RSTP ) : 512 / • Árvore Multiple Spanning (MST) Protocolo: 64 / • Entradas ACL: / • 2000 ingresso / • 1000 egresso / • Tabela de roteamento : / • prefixos 16000 e 16000 entradas de host * / • 8000 multicast rotas * / • Número de Etherchannels : / • 64 (com VPC ) / • Número de portas por EtherChannel : 32 / • Buffers : 9 MB compartilhada / • Bota de memória flash : 2 GB / ENERGIA: / • 143 watts ( W; 64p Twinax com 100% de carga , 2 unidades de fornecimento de energia [ UPAs ] ) / • 177W ( 64p com SR óptica 100% de carga ; duas UPAs) / AMBIENTE: / • Temperatura de operação: 0 a 40 ° C / • Temperatura de armazenamento: -40 a 70 ° C / SEGURANÇA: / • UL 60950-1 Second Edition / • CAN/CSA-C22.2 No. 60950-1 Second Edition / • EN 60950-1 Second Edition / • IEC 60950-1 Second Edition / • AS / NZS 60950-1 / • GB4943	SOLECTRON(PENANG) TECHNOLOGY SDN BHD	CISCO	FPNM-4CU-1G-NBP=		38/19
u	8517.62.59	Dispositivo para emissao, transmissao e recepcao de dados, modulo de rede LR FI com 4 portas 10Gbs, com Non-BypassESPECIFICAÇÕES DO PN : FPNM-4LR-10G-NBP= / ESPECIFICAÇÕES GERAIS: / • 4 QSFP portas suportam 4 x 10 Gigabit Ethernet ou 40 Gigabit Ethernet cada / • Cisco Nexus 3064 -32T : 48 x 10 portas 32 Gigabit Ethernet ( 10GBASE -T e 4 QSFP +) / • 32 conectores RJ-45 portas suportam 100 Mbps e 1 e 10 Gigabit Ethernet / • 4 QSFP portas suportam 4 x 10 Gigabit Ethernet ou 40 Gigabit Ethernet cada / • duas fontes de alimentação redundantes / • 1 bandeja de ventilação com ventiladores redundantes / • um módulo de E / S com a gestão , console e portas de memória flash USB / PERFORMANCE: / • 1,28 Tbps de capacidade de comutação / • taxa de encaminhamento de 950 Mpps / • transferência de tráfego de taxa de linha (ambos Layer 2 e 3) em todas as portas / • unidades de transmissão configuráveis máximo ( MTU ) de até 9.216 bytes ( jumbo frames ) . / • Endereços MAC : 128000 / • Número de VLANs : 4096 / • Instâncias Spanning-Tree : / • Rapid Spanning Tree Protocol ( RSTP ) : 512 / • Árvore Multiple Spanning (MST) Protocolo: 64 / • Entradas ACL: / • 2000 ingresso / • 1000 egresso / • Tabela de roteamento : / • prefixos 16000 e 16000 entradas de host * / • 8000 multicast rotas * / • Número de Etherchannels : / • 64 (com VPC ) / • Número de portas por EtherChannel : 32 / • Buffers : 9 MB compartilhada / • Bota de memória flash : 2 GB / ENERGIA: / • 143 watts ( W; 64p Twinax com 100% de carga , 2 unidades de fornecimento de energia [ UPAs ] ) / • 177W ( 64p com SR óptica 100% de carga ; duas UPAs) / AMBIENTE: / • Temperatura de operação: 0 a 40 ° C / • Temperatura de armazenamento: -40 a 70 ° C / SEGURANÇA: / • UL 60950-1 Second Edition / • CAN/CSA-C22.2 No. 60950-1 Second Edition / • EN 60950-1 Second Edition / • IEC 60950-1 Second Edition / • AS / NZS 60950-1 / • GB4943	HON HAI PRECISION INDUSTRY CO LTD	CISCO	FPNM-4LR-10G-NBP=		27/20
u	8517.62.59	Dispositivo para emissao, transmissao e recepcao de dados, modulo de rede SR FI com 4 portas 10Gbs, para equpipamento Cisco serie FirePOWER, com Non-BypassESPECIFICAÇÕES DO PN : FPNM-4SR-10G-NBP= / ESPECIFICAÇÕES GERAIS: / • 4 QSFP portas suportam 4 x 10 Gigabit Ethernet ou 40 Gigabit Ethernet cada / • Cisco Nexus 3064 -32T : 48 x 10 portas 32 Gigabit Ethernet ( 10GBASE -T e 4 QSFP +) / • 32 conectores RJ-45 portas suportam 100 Mbps e 1 e 10 Gigabit Ethernet / • 4 QSFP portas suportam 4 x 10 Gigabit Ethernet ou 40 Gigabit Ethernet cada / • duas fontes de alimentação redundantes / • 1 bandeja de ventilação com ventiladores redundantes / • um módulo de E / S com a gestão , console e portas de memória flash USB / PERFORMANCE: / • 1,28 Tbps de capacidade de comutação / • taxa de encaminhamento de 950 Mpps / • transferência de tráfego de taxa de linha (ambos Layer 2 e 3) em todas as portas / • unidades de transmissão configuráveis máximo ( MTU ) de até 9.216 bytes ( jumbo frames ) . / • Endereços MAC : 128000 / • Número de VLANs : 4096 / • Instâncias Spanning-Tree : / • Rapid Spanning Tree Protocol ( RSTP ) : 512 / • Árvore Multiple Spanning (MST) Protocolo: 64 / • Entradas ACL: / • 2000 ingresso / • 1000 egresso / • Tabela de roteamento : / • prefixos 16000 e 16000 entradas de host * / • 8000 multicast rotas * / • Número de Etherchannels : / • 64 (com VPC ) / • Número de portas por EtherChannel : 32 / • Buffers : 9 MB compartilhada / • Bota de memória flash : 2 GB / ENERGIA: / • 143 watts ( W; 64p Twinax com 100% de carga , 2 unidades de fornecimento de energia [ UPAs ] ) / • 177W ( 64p com SR óptica 100% de carga ; duas UPAs) / AMBIENTE: / • Temperatura de operação: 0 a 40 ° C / • Temperatura de armazenamento: -40 a 70 ° C / SEGURANÇA: / • UL 60950-1 Second Edition / • CAN/CSA-C22.2 No. 60950-1 Second Edition / • EN 60950-1 Second Edition / • IEC 60950-1 Second Edition / • AS / NZS 60950-1 / • GB4943	SOLECTRON(PENANG) TECHNOLOGY SDN BHD	CISCO	FPNM-4SR-10G-NBP=		38/19
u	8517.62.59	Dispositivo para emissao, transmissao e recepcao de dados, modulo de rede Fibra SX, com 4 portas 1Gbs, com Bypas, codigo FPNM-4SX-1G-BP=ESPECIFICAÇÕES DO PN : FPNM-4SX-1G-BP= / ESPECIFICAÇÕES GERAIS: / • 4 QSFP portas suportam 4 x 10 Gigabit Ethernet ou 40 Gigabit Ethernet cada / • Cisco Nexus 3064 -32T : 48 x 10 portas 32 Gigabit Ethernet ( 10GBASE -T e 4 QSFP +) / • 32 conectores RJ-45 portas suportam 100 Mbps e 1 e 10 Gigabit Ethernet / • 4 QSFP portas suportam 4 x 10 Gigabit Ethernet ou 40 Gigabit Ethernet cada / • duas fontes de alimentação redundantes / • 1 bandeja de ventilação com ventiladores redundantes / • um módulo de E / S com a gestão , console e portas de memória flash USB / PERFORMANCE: / • 1,28 Tbps de capacidade de comutação / • taxa de encaminhamento de 950 Mpps / • transferência de tráfego de taxa de linha (ambos Layer 2 e 3) em todas as portas / • unidades de transmissão configuráveis máximo ( MTU ) de até 9.216 bytes ( jumbo frames ) . / • Endereços MAC : 128000 / • Número de VLANs : 4096 / • Instâncias Spanning-Tree : / • Rapid Spanning Tree Protocol ( RSTP ) : 512 / • Árvore Multiple Spanning (MST) Protocolo: 64 / • Entradas ACL: / • 2000 ingresso / • 1000 egresso / • Tabela de roteamento : / • prefixos 16000 e 16000 entradas de host * / • 8000 multicast rotas * / • Número de Etherchannels : / • 64 (com VPC ) / • Número de portas por EtherChannel : 32 / • Buffers : 9 MB compartilhada / • Bota de memória flash : 2 GB / ENERGIA: / • 143 watts ( W; 64p Twinax com 100% de carga , 2 unidades de fornecimento de energia [ UPAs ] ) / • 177W ( 64p com SR óptica 100% de carga ; duas UPAs) / AMBIENTE: / • Temperatura de operação: 0 a 40 ° C / • Temperatura de armazenamento: -40 a 70 ° C / SEGURANÇA: / • UL 60950-1 Second Edition / • CAN/CSA-C22.2 No. 60950-1 Second Edition / • EN 60950-1 Second Edition / • IEC 60950-1 Second Edition / • AS / NZS 60950-1 / • GB4943	HON HAI PRECISION INDUSTRY CO LTD	CISCO	FPNM-4SX-1G-BP=		15/19
u	8517.62.59	Dispositivo para emissao, transmissao e recepcao de dados, modulo de rede FI SX, com 4 portas 1Gbs, com Non-Bypas, para equipamento FirePOWERESPECIFICAÇÕES DO PN : FPNM-4SX-1G-NBP= / ESPECIFICAÇÕES GERAIS: / • 4 QSFP portas suportam 4 x 10 Gigabit Ethernet ou 40 Gigabit Ethernet cada / • duas fontes de alimentação redundantes / • um módulo de E / S com a gestão , console e portas de memória flash USB / PERFORMANCE: / • 1,28 Tbps de capacidade de comutação / • taxa de encaminhamento de 950 Mpps / • transferência de tráfego de taxa de linha (ambos Layer 2 e 3) em todas as portas / • unidades de transmissão configuráveis máximo ( MTU ) de até 9.216 bytes ( jumbo frames ) . / • Endereços MAC : 128000 / • Número de VLANs : 4096 / • Instâncias Spanning-Tree : / • Rapid Spanning Tree Protocol ( RSTP ) : 512 / • Árvore Multiple Spanning (MST) Protocolo: 64 / • Entradas ACL: / • 2000 ingresso / • 1000 egresso / • Tabela de roteamento : / • prefixos 16000 e 16000 entradas de host * / • 8000 multicast rotas * / • Número de Etherchannels : / • 64 (com VPC ) / • Número de portas por EtherChannel : 32 / • Buffers : 9 MB compartilhada / • Bota de memória flash : 2 GB / ENERGIA: / • 143 watts ( W; 64p Twinax com 100% de carga , 2 unidades de fornecimento de energia [ UPAs ] ) / • 177W ( 64p com SR óptica 100% de carga ; duas UPAs) / AMBIENTE: / • Temperatura de operação: 0 a 40 ° C / • Temperatura de armazenamento: -40 a 70 ° C / SEGURANÇA: / • UL 60950-1 Second Edition / • CAN/CSA-C22.2 No. 60950-1 Second Edition / • EN 60950-1 Second Edition / • IEC 60950-1 Second Edition / • AS / NZS 60950-1 / • GB4943	HON HAI PRECISION INDUSTRY CO LTD	CISCO	FPNM-4SX-1G-NBP=		49/20
u	8517.62.59	Dispositivo para transmissão, emissão e recepção de dados, modulo Appliance NGFW, para equipamento Cisco Firepower 1010, Desktop ESPECIFICAÇÕES DO PN: FPR1010-NGFW-K9 ESPECIFICAÇÕES GERAIS Velocidade de banda: 890 Mbps Interfaces: 8 x RJ45 Máximo de conexões por segundo: 6k Transporte de Camada de segurança: 195 Mbps Taxa de transferência do firewall de inspeção com estado: 2 Gbps Dimensões: 4,62 (L) x 19,94 (A) AMBIENTE: Temperatura operacional: (0 a 40°C) Temperatura não operacional: (-20 a 70°C). SEGURANÇA: UL 60950-1 CAN/CSA-C22.2 No. 60950-1 EN 60950-1 IEC 60950-1 AS/NZS 60950-1 GB4943 EMC: 47CFR Part 15 (CFR 47) Class A (FCC Class A) AS/NZS CISPR22 Class A CISPR22 CLASS A EN55022 Class A ICES003 Class A VCCI Class A EN61000-3-2 EN61000-3-3 KN22 Class A CNS13438 Class A EN300386 TCVN7189 Aplicação: Utilizado para emissão, transmissão e recepção de dados	JABIL CIRCUIT DE MEXICO SA	CISCO	FPR1010-NGFW-K9		05/22
u	8517.62.59	Dispositivo para transmissão, emissão e recepcção de dados, modulo Appliance NGFW, para equipamento Cisco Firepower 1120, 1U ESPECIFICAÇÕES GERAIS / • Velocidade de banda: 2.3 Gbps / • Interfaces: 8 x RJ45, 4 x SFP / • Máximo de conexões por segundo: 15k / • Transporte de Camada de segurança: 850 Mbps / • Taxa de transferência do firewall de inspeção com estado: 4.5 Gbps / • Dimensões: 4,36 (L) x 43,68 (A) x 26,87 (P) / • Potência máxima de saída CA: 100W / • Frequência CA 50 a 60Hz / • Eficiência AC >85% a 50% de carga / • Ruído 31,7 dBA @ 25C, 56,8 dBA no mais alto desempenho do sistema / • / AMBIENTE: / • Temperatura operacional: (0 a 40°C) / • Temperatura não operacional: (-25 a 70°C). / SEGURANÇA: / • UL 60950-1 / • CAN/CSA-C22.2 No. 60950-1 / • EN 60950-1 / • IEC 60950-1 / • AS/NZS 60950-1 / • GB4943 / EMC: / • 47CFR Part 15 (CFR 47) Class A (FCC Class A) / • AS/NZS CISPR22 Class A / • CISPR22 CLASS A / • EN55022 Class A / • ICES003 Class A / • VCCI Class A / • EN61000-3-2 / • EN61000-3-3 / • KN22 Class A / • CNS13438 Class A / • EN300386 / • TCVN7189 / • EN55024 / • CISPR24 / • EN300386 / • KN24 / • TVCN 7317 / • EN-61000-4-2, EN-61000-4-3, EN-61000-4-4, EN-61000-4-5, EN-61000-4-6, EN-61000-4-8, EN61000 -4-1	JABIL CIRCUIT,INC.	CISCO	FPR1120-NGFW-K9		12/22
u	8517.62.59	Dispositivo para emissão, transmissão e recepção de dados, modulo Appliance NGFW, para equipamento Cisco Firepower 1140, 1U ESPECIFICAÇÕES GERAIS / • Velocidade de banda: 3.5 Gbps / • Interfaces: 8 x RJ45, 4 x SFP / • Máximo de conexões por segundo: 22k / • Transporte de Camada de segurança: 1,2 Gbps / • Taxa de transferência do firewall de inspeção com estado: 6 Gbps / • Dimensões: 4,36 (L) x 43,68 (A) x 26,87 (P) / • Potência máxima de saída CA: 100W / • Frequência CA 50 a 60Hz / • Eficiência AC >85% a 50% de carga / • Ruído 34,2 dBA @ 25C, 56,8 dBA no mais alto desempenho do sistema / AMBIENTE: / • Temperatura operacional: (0 a 40°C) / • Temperatura não operacional: (-25 a 70°C). / SEGURANÇA: / • UL 60950-1 / • CAN/CSA-C22.2 No. 60950-1 / • EN 60950-1 / • IEC 60950-1 / • AS/NZS 60950-1 / • GB4943 / EMC: / • 47CFR Part 15 (CFR 47) Class A (FCC Class A) / • AS/NZS CISPR22 Class A / • CISPR22 CLASS A / • EN55022 Class A / • ICES003 Class A / • VCCI Class A / • EN61000-3-2 / • EN61000-3-3 / • KN22 Class A / • CNS13438 Class A / • EN300386 / • TCVN7189 / • EN55024 / • CISPR24 / • EN300386 / • KN24 / • TVCN 7317 / • EN-61000-4-2, EN-61000-4-3, EN-61000-4-4, EN-61000-4-5, EN-61000-4-6, EN-61000-4-8, EN61000 -4-1	JABIL CIRCUIT,INC.	CISCO	FPR1140-NGFW-K9		12/22
u	8517.62.59	Dispositivo para emissão, transmissão e recepção de dados, modulo Appliance NGFW, para equipamento Cisco Firepower 1150, 1U ESPECIFICAÇÕES GERAIS / • Velocidade de banda: 5,3 Gbps / • Interfaces: 8 x RJ45, 2 x SFP, 2 x 10G SFP+ / • Máximo de conexões por segundo: 22k / • Transporte de Camada de segurança: 4,9 Gbps / • Taxa de transferência do firewall de inspeção com estado: 7,5 Gbps / • Dimensões: 4,36 (L) x 43,68 (A) x 26,87 (P) / • Potência máxima de saída CA: 100W / • Frequência CA 50 a 60Hz / • Eficiência AC >85% a 50% de carga / • Ruído 34,2 dBA @ 25C, 56,8 dBA no mais alto desempenho do sistema / AMBIENTE: / • Temperatura operacional: (0 a 40°C) / • Temperatura não operacional: (-25 a 70°C). / SEGURANÇA: / • UL 60950-1 / • CAN/CSA-C22.2 No. 60950-1 / • EN 60950-1 / • IEC 60950-1 / • AS/NZS 60950-1 / • GB4943 / EMC: / • 47CFR Part 15 (CFR 47) Class A (FCC Class A) / • AS/NZS CISPR22 Class A / • CISPR22 CLASS A / • EN55022 Class A / • ICES003 Class A / • VCCI Class A / • EN61000-3-2 / • EN61000-3-3 / • KN22 Class A / • CNS13438 Class A / • EN300386 / • TCVN7189 / • EN55024 / • CISPR24 / • EN300386 / • KN24 / • TVCN 7317 / • EN-61000-4-2, EN-61000-4-3, EN-61000-4-4, EN-61000-4-5, EN-61000-4-6, EN-61000-4-8, EN61000 -4-1	JABIL CIRCUIT,INC.	CISCO	FPR1150-NGFW-K9		12/22
u	8517.62.59	Dispositivo para emissao, transmissao e rececpao de dados, modulo Appliance Cisco Firepower 2110, 1U, inclue SSD, codigo FPR2110-K9=ESPECIFICAÇÕES DO PN : FPR2110-K9= / ESPECIFICAÇÕES GERAIS: / AMBIENTE: / • Temperatura operacional: 23 até 104°F (-5 até 40°C) / • Umidade relativa: 90% / SEGURANÇA: / • IEC 60950-1: 2005, / EN 60950-1:2006+A11: 2009 / UL 60950-1:2007, / CSA C22.2 No. 60950-1-07, / EMC: / • CE: EN55022 2006+A1: 2007 Classe A; EN55024 1998+A1:2001+A2:2003; EN61000-3-2 2009;EN61000-3-3 2008; / • FCC:CFR 47, Part 15 Subpart B Classe A 2010,ANSI C63.4 2009; / • ICES-003 issue 4 Fevereiro 2004; / • VCCI:V-3/2011.04; / • C-TICK:AS/NZS CISPR 22,2009 / • KC:KN22	Jabil Circuit (Suzhou) Ltd.	CISCO	FPR2110-K9=		19/19
u	8517.62.59	Dispositivo para emissao, transmissao e rececpao de dados, modulo Appliance Cisco Firepower 2120, 1U, inclue SSD, codigo FPR2120-K9=ESPECIFICAÇÕES DO PN : FPR2120-K9= / ESPECIFICAÇÕES GERAIS: / AMBIENTE: / • Temperatura operacional: 23 até 104°F (-5 até 40°C) / • Umidade relativa: 90% / SEGURANÇA: / • IEC 60950-1: 2005, / EN 60950-1:2006+A11: 2009 / UL 60950-1:2007, / CSA C22.2 No. 60950-1-07, / EMC: / • CE: EN55022 2006+A1: 2007 Classe A; EN55024 1998+A1:2001+A2:2003; EN61000-3-2 2009;EN61000-3-3 2008; / • FCC:CFR 47, Part 15 Subpart B Classe A 2010,ANSI C63.4 2009; / • ICES-003 issue 4 Fevereiro 2004; / • VCCI:V-3/2011.04; / • C-TICK:AS/NZS CISPR 22,2009 / • KC:KN22	Jabil Circuit (Suzhou) Ltd.	CISCO	FPR2120-K9=		19/19
u	8517.62.59	Dispositivo para emissao, transmissao e rececpao de dados, modulo Appliance Cisco Firepower 2130, com 1 Bay NetMod, com SSD, sem fonte de alimentacao/microventilador, codigo FPR2130-K9=ESPECIFICAÇÕES DO PN : FPR2130-K9= / ESPECIFICAÇÕES GERAIS: / AMBIENTE: / • Temperatura operacional: 23 até 104°F (-5 até 40°C) / • Umidade relativa: 90% / SEGURANÇA: / • IEC 60950-1: 2005, / EN 60950-1:2006+A11: 2009 / UL 60950-1:2007, / CSA C22.2 No. 60950-1-07, / EMC: / • CE: EN55022 2006+A1: 2007 Classe A; EN55024 1998+A1:2001+A2:2003; EN61000-3-2 2009;EN61000-3-3 2008; / • FCC:CFR 47, Part 15 Subpart B Classe A 2010,ANSI C63.4 2009; / • ICES-003 issue 4 Fevereiro 2004; / • VCCI:V-3/2011.04; / • C-TICK:AS/NZS CISPR 22,2009 / • KC:KN22	Jabil Circuit (Suzhou) Ltd.	CISCO	FPR2130-K9=		19/19
u	8517.62.59	Dispositivo para emissao, transmissao e recepcao de dados, modulo Appliance para Firepower 2140, com 1 x modulo de rede Bay, sem SSD, sem energia/microventilador, codigo FPR2140-K9=ESPECIFICAÇÕES DO PN : FPR2140-K9= / ESPECIFICAÇÕES GERAIS: / AMBIENTE: / • Temperatura operacional: 23 até 104°F (-5 até 40°C) / • Umidade relativa: 90% / SEGURANÇA: / • IEC 60950-1: 2005, / EN 60950-1:2006+A11: 2009 / UL 60950-1:2007, / CSA C22.2 No. 60950-1-07, / EMC: / • CE: EN55022 2006+A1: 2007 Classe A; EN55024 1998+A1:2001+A2:2003; EN61000-3-2 2009;EN61000-3-3 2008; / • FCC:CFR 47, Part 15 Subpart B Classe A 2010,ANSI C63.4 2009; / • ICES-003 issue 4 Fevereiro 2004; / • VCCI:V-3/2011.04; / • C-TICK:AS/NZS CISPR 22,2009 / • KC:KN22	Jabil Circuit (Suzhou) Ltd.	CISCO	FPR2140-K9=		19/19
u	8517.62.59	Dispositivo para emissao e transmissao de dados, modulo de seguranca Firewall, para equipamento Cisco serie Firepower 4110, 1U, com 2 x NetMod Bay, codigo FPR-4110-K9=ESPECIFICAÇÕES DO PN : FPR-4110-K9= / ESPECIFICAÇÕES GERAIS: / • Throughput FW + AVC 12 Gbps / • Throughput: AVC + IPS 10 Gbps / • IPsec VPN throughput 6 Gbps / • Maximum VPN Peers 10.000 / • Maximum number of VLANs 1024 / • Clustering Up to 16 appliances / AMBIENTE: / • Temperatura operacional: 23 até 104°F (-5 até 40°C) / • Umidade relativa: 90% / SEGURANÇA: / • IEC 60950-1: 2005, / EN 60950-1:2006+A11: 2009 / UL 60950-1:2007, / CSA C22.2 No. 60950-1-07, / EMC: / • CE: EN55022 2006+A1: 2007 Classe A; EN55024 1998+A1:2001+A2:2003; EN61000-3-2 2009;EN61000-3-3 2008; / • FCC:CFR 47, Part 15 Subpart B Classe A 2010,ANSI C63.4 2009; / • ICES-003 issue 4 Fevereiro 2004; / • VCCI:V-3/2011.04; / • C-TICK:AS/NZS CISPR 22,2009 / • KC:KN22	Foxconn Cz s.r.o.	CISCO	FPR-4110-K9=		14/19
u	8517.62.59	Dispositivo para emissão, transmissão e recepção de dados, modulo appliance Firepower 4112, com 2 Bays NetMod, sem energia, SSD e microventilador ESPECIFICAÇÕES GERAIS / • Firewall: 40G / • NGFW: 19G / • IPS: 19G / • Interfaces: 8 x SFP+ no chassi / • Taxa de transferência: FW + AVC (1024B): 19 Gbps / • Taxa de transferência: FW + AVC + IPS (1024B): 19 Gbps / • Máximo de sessões simultâneas, com AVC: 10 milhões / • Máximo de novas conexões por segundo, com AVC: 98K / • TLS (Descodificação de Hardware) 1: 4,5 Gbps / • Taxa de transferência de VPN IPSec - (1024B TCP com Fastpath): 8,5 Gbps / • Taxa de transferência do firewall de inspeção com estado: 40 Gbps / • Taxa de transferência do firewall de inspeção com estado (multiprotocolo): 30 Gbps / • Energia: Único 1100W AC, duplo opcional. Único/duplo 950W DC / • Tensão de entrada CA: 100 a 240 V CA / • Corrente máxima de entrada AC: 13ª / • Potência máxima de saída CA: 1100 W / DIMENSÕES / • 4,4 cm (A) x 42,9 cm (L) x 75,4 cm (P) / AMBIENTE: / • Temperatura operacional: (0 a 40°C) / • Temperatura não operacional: (-40 a 65°C). / SEGURANÇA: / • UL 60950-1 / • CAN/CSA-C22.2 No. 60950-1 / • EN 60950-1 / • IEC 60950-1 / • AS/NZS 60950-1 / • GB4943 / EMC: / • 47CFR Part 15 (CFR 47) Class A (FCC Class A) / • AS/NZS CISPR22 Class A / • CISPR22 CLASS A / • EN55022 Class A / • ICES003 Class A / • VCCI Class A / • EN61000-3-2 / • EN61000-3-3 / • KN22 Class A / • CNS13438 Class A / • EN300386 / • TCVN7189 / • EN55024 / • CISPR24 / • EN300386 / • KN24 / • TVCN 7317 / • EN-61000-4-2, EN-61000-4-3, EN-61000-4-4, EN-61000-4-5, EN-61000-4-6, EN-61000-4-8, EN61000 -4-1	JABIL CIRCUIT,INC.	CISCO	FPR-4112-CHAS-K9=		12/22
u	8517.62.59	Disposito para emissão, transmissão ou recepção de dados, modulo de seguranca Firewall, para equipamento Cisco serie Firepower 4115, com 2 x NetMod Bays, sem energia, SSD, ventilador ESPECIFICAÇÕES GERAIS / • Firewall: 80G / • NGFW: 33G / • IPS: 33G / • Interfaces: 8 x SFP+ no chassi / • Taxa de transferência: FW + AVC (1024B): 33 Gbps / • Taxa de transferência: FW + AVC + IPS (1024B): 33 Gbps / • Máximo de sessões simultâneas, com AVC: 15 milhões / • Máximo de novas conexões por segundo, com AVC: 210K / • TLS (Descodificação de Hardware) 1: 6,5 Gbps / • Taxa de transferência de VPN IPSec - (1024B TCP com Fastpath): 12,5 Gbps / • Taxa de transferência do firewall de inspeção com estado: 80 Gbps / • Taxa de transferência do firewall de inspeção com estado (multiprotocolo): 40 Gbps / • Energia: Único 1100W AC, duplo opcional. Único/duplo 950W DC / • Tensão de entrada CA: 100 a 240 V CA / • Corrente máxima de entrada AC: 13A / • Potência máxima de saída CA: 1100 W / DIMENSÕES / • 4,4 cm (A) x 42,9 cm (L) x 75,4 cm (P) / AMBIENTE: / • Temperatura operacional: (0 a 40°C) / • Temperatura não operacional: (-40 a 65°C). / SEGURANÇA: / • UL 60950-1 / • CAN/CSA-C22.2 No. 60950-1 / • EN 60950-1 / • IEC 60950-1 / • AS/NZS 60950-1 / • GB4943 / EMC: / • 47CFR Part 15 (CFR 47) Class A (FCC Class A) / • AS/NZS CISPR22 Class A / • CISPR22 CLASS A / • EN55022 Class A / • ICES003 Class A / • VCCI Class A / • EN61000-3-2 / • EN61000-3-3 / • KN22 Class A / • CNS13438 Class A / • EN300386 / • TCVN7189 / • EN55024 / • CISPR24 / • EN300386 / • KN24 / • TVCN 7317 / • EN-61000-4-2, EN-61000-4-3, EN-61000-4-4, EN-61000-4-5, EN-61000-4-6, EN-61000-4-8, EN61000 -4-1	JABIL CIRCUIT,INC.	CISCO	FPR-4115-CHAS-K9=		12/22
u	8517.62.59	Dispositivo para emissao, transmissao e recepcao de dados, modulo de seguranca Firewall, para equipamento Firepower 4120, com 2 x NetMod Bays, sem energia, SSD, microventilador, codigo FPR-4120-K9=ESPECIFICAÇÕES DO PN : FPR-4120-K9= / ESPECIFICAÇÕES GERAIS: / • Throughput FW + AVC 12 Gbps / • Throughput: AVC + IPS 10 Gbps / • IPsec VPN throughput 6 Gbps / • Maximum VPN Peers 10.000 / • Maximum number of VLANs 1024 / • Clustering Up to 16 appliances / AMBIENTE: / • Temperatura operacional: 23 até 104°F (-5 até 40°C) / • Umidade relativa: 90% / SEGURANÇA: / • IEC 60950-1: 2005, / EN 60950-1:2006+A11: 2009 / UL 60950-1:2007, / CSA C22.2 No. 60950-1-07, / EMC: / • CE: EN55022 2006+A1: 2007 Classe A; EN55024 1998+A1:2001+A2:2003; EN61000-3-2 2009;EN61000-3-3 2008; / • FCC:CFR 47, Part 15 Subpart B Classe A 2010,ANSI C63.4 2009; / • ICES-003 issue 4 Fevereiro 2004; / • VCCI:V-3/2011.04; / • C-TICK:AS/NZS CISPR 22,2009 / • KC:KN22	HON HAI PRECISION INDUSTRY CO LTD	CISCO	FPR-4120-K9=		15/19
u	8517.62.59	Dispositivo para emissão, transmissão e recepção de dados, modulo Appliance Firepower 4125, com 2 Bays NetMod, sem energia, SSD e microventilador. ESPECIFICAÇÕES GERAIS Taxa de transferência FW + AVC 12 Gbps Taxa de transferência: AVC + IPS 10 Gbps Taxa de transferência de VPN IPsec de 6 Gbps VPN Pares Máximo 10.000 Número máximo de VLANs 1.024 Agrupando até 16 aparelhos AMBIENTE Temperatura operacional: -5 até 40°C Umidade relativa: 90% SEGURANÇA IEC 60950-1: 2005, EN 60950-1:2006+A11: 2009 UL 60950-1:2007, CSA C22.2 No. 60950-1-07 EMC CE: EN55022 2006+A1: 2007 Classe A; EN55024 1998+A1:2001+A2:2003; EN61000-3-2 2009;EN61000-3-3 2008; FCC:CFR 47, Part 15 Subpart B Classe A 2010, ANSI C63.4 2009. ICES-003 issue 4 Fevereiro 2004; VCCI:V-3/2011.04; C-TICK:AS/NZS CISPR 22,2009 KC:KN22 Aplicação: Utilizado para emissão, transmissão e recepção de dados	JABIL CIRCUIT DE MEXICO SA	CISCO	FPR-4125-CHAS-K9=		48/21
u	8517.62.59	Dispositivo para emissao e transmissao de dados, modulo de seguranca Firewall, para equipamento Cisco serie Firepower 4140, com 2 x NetMod Bay, sem energia, SSD, codigo FPR-4140-K9=ESPECIFICAÇÕES DO PN : FPR-4140-K9= / ESPECIFICAÇÕES GERAIS: / • Throughput FW + AVC 12 Gbps / • Throughput: AVC + IPS 10 Gbps / • IPsec VPN throughput 6 Gbps / • Maximum VPN Peers 10.000 / • Maximum number of VLANs 1024 / • Clustering Up to 16 appliances / AMBIENTE: / • Temperatura operacional: 23 até 104°F (-5 até 40°C) / • Umidade relativa: 90% / SEGURANÇA: / • IEC 60950-1: 2005, / EN 60950-1:2006+A11: 2009 / UL 60950-1:2007, / CSA C22.2 No. 60950-1-07, / EMC: / • CE: EN55022 2006+A1: 2007 Classe A; EN55024 1998+A1:2001+A2:2003; EN61000-3-2 2009;EN61000-3-3 2008; / • FCC:CFR 47, Part 15 Subpart B Classe A 2010,ANSI C63.4 2009; / • ICES-003 issue 4 Fevereiro 2004; / • VCCI:V-3/2011.04; / • C-TICK:AS/NZS CISPR 22,2009 / • KC:KN22	HON HAI PRECISION INDUSTRY CO LTD	CISCO	FPR-4140-K9=		15/19
u	8517.62.59	Dispositivo para emissão, transmissão e recepção de dados, modulo Appliance Firepower 4145, com 2 Bays NetMod, sem energia, SSD e microventilador ESPECIFICAÇÕES GERAIS / • Firewall: 80G / • NGFW: 53G / • IPS: 55G / • Interfaces: 8 x SFP+ no chassi / • Taxa de transferência: FW + AVC (1024B): 53 Gbps / • Taxa de transferência: FW + AVC + IPS (1024B): 53 Gbps / • Máximo de sessões simultâneas, com AVC: 35 milhões / • Máximo de novas conexões por segundo, com AVC: 365K / • TLS (Descodificação de Hardware) 1: 10 Gbps / • Taxa de transferência de VPN IPSec - (1024B TCP com Fastpath): 55 Gbps / • Taxa de transferência do firewall de inspeção com estado: 80 Gbps / • Taxa de transferência do firewall de inspeção com estado (multiprotocolo): 50 Gbps / • Energia: Único 1100W AC, duplo opcional. Único/duplo 950W DC / • Tensão de entrada CA: 100 a 240 V CA / • Corrente máxima de entrada AC: 13A / • Potência máxima de saída CA: 1100 W / DIMENSÕES / • 4,4 cm (A) x 42,9 cm (L) x 75,4 cm (P) / AMBIENTE: / • Temperatura operacional: (0 a 40°C) / • Temperatura não operacional: (-40 a 65°C). / SEGURANÇA: / • UL 60950-1 / • CAN/CSA-C22.2 No. 60950-1 / • EN 60950-1 / • IEC 60950-1 / • AS/NZS 60950-1 / • GB4943 / EMC: / • 47CFR Part 15 (CFR 47) Class A (FCC Class A) / • AS/NZS CISPR22 Class A / • CISPR22 CLASS A / • EN55022 Class A / • ICES003 Class A / • VCCI Class A / • EN61000-3-2 / • EN61000-3-3 / • KN22 Class A / • CNS13438 Class A / • EN300386 / • TCVN7189 / • EN55024 / • CISPR24 / • EN300386 / • KN24 / • TVCN 7317 / • EN-61000-4-2, EN-61000-4-3, EN-61000-4-4, EN-61000-4-5, EN-61000-4-6, EN-61000-4-8, EN61000 -4-1	JABIL CIRCUIT,INC.	CISCO	FPR-4145-CHAS-K9=		12/22
u	8517.62.59	Dispositivo para emissao, transmissao e recepcao de dados, modulo appliance Firepower 4150, 1U, com 2 Bays NetMod, sem energia, SSD, codigo FPR-4150-K9=ESPECIFICAÇÕES DO PN : FPR-4150-K9= / ESPECIFICAÇÕES GERAIS: / • Throughput FW + AVC 12 Gbps / • Throughput: AVC + IPS 10 Gbps / • IPsec VPN throughput 6 Gbps / • Maximum VPN Peers 10.000 / • Maximum number of VLANs 1024 / • Clustering Up to 16 appliances / AMBIENTE: / • Temperatura operacional: 23 até 104°F (-5 até 40°C) / • Umidade relativa: 90% / SEGURANÇA: / • IEC 60950-1: 2005, / EN 60950-1:2006+A11: 2009 / UL 60950-1:2007, / CSA C22.2 No. 60950-1-07, / EMC: / • CE: EN55022 2006+A1: 2007 Classe A; EN55024 1998+A1:2001+A2:2003; EN61000-3-2 2009;EN61000-3-3 2008; / • FCC:CFR 47, Part 15 Subpart B Classe A 2010,ANSI C63.4 2009; / • ICES-003 issue 4 Fevereiro 2004; / • VCCI:V-3/2011.04; / • C-TICK:AS/NZS CISPR 22,2009 / • KC:KN22	HON HAI PRECISION INDUSTRY CO LTD	CISCO	FPR-4150-K9=		15/19
u	8517.62.59	Dispositivo para emissao e transmissao de dados, modulo de seguranca Firewall, para equipamento Cisco serie Firepower 9000, codigo FPR9K-SM-24=ESPECIFICAÇÕES DO PN : FPR9K-SM-24= / ESPECIFICAÇÕES GERAIS: / • Throughput FW + AVC 20 Gbps / • IPsec VPN throughput 10 Gbps / • Maximum number of VLANs 1024 / • Clustering Up to 16 appliances / • / AMBIENTE: / • Temperatura operacional: 23 até 104°F (-5 até 40°C) / • Umidade relativa: 90% / SEGURANÇA: / • IEC 60950-1: 2005, / EN 60950-1:2006+A11: 2009 / UL 60950-1:2007, / CSA C22.2 No. 60950-1-07, / EMC: / • CE: EN55022 2006+A1: 2007 Classe A; EN55024 1998+A1:2001+A2:2003; EN61000-3-2 2009;EN61000-3-3 2008; / • FCC:CFR 47, Part 15 Subpart B Classe A 2010,ANSI C63.4 2009; / • ICES-003 issue 4 Fevereiro 2004; / • VCCI:V-3/2011.04; / • C-TICK:AS/NZS CISPR 22,2009 / • KC:KN22	HON HAI PRECISION INDUSTRY CO LTD	CISCO	FPR9K-SM-24=		15/19
u	8517.62.59	Dispositivo para emissao, transmissao e recepcao de dados, modulo Firewall, de seguranca de alta performance, serie Firepower 9000, codigo FPR9K-SM-36=ESPECIFICAÇÕES DO PN : FPR9K-SM-36= / ESPECIFICAÇÕES GERAIS: / • Throughput FW + AVC 20 Gbps / • IPsec VPN throughput 10 Gbps / • Maximum number of VLANs 1024 / • Clustering Up to 16 appliances / • / AMBIENTE: / • Temperatura operacional: 23 até 104°F (-5 até 40°C) / • Umidade relativa: 90% / SEGURANÇA: / • IEC 60950-1: 2005, / EN 60950-1:2006+A11: 2009 / UL 60950-1:2007, / CSA C22.2 No. 60950-1-07, / EMC: / • CE: EN55022 2006+A1: 2007 Classe A; EN55024 1998+A1:2001+A2:2003; EN61000-3-2 2009;EN61000-3-3 2008; / • FCC:CFR 47, Part 15 Subpart B Classe A 2010,ANSI C63.4 2009; / • ICES-003 issue 4 Fevereiro 2004; / • VCCI:V-3/2011.04; / • C-TICK:AS/NZS CISPR 22,2009 / • KC:KN22	HON HAI PRECISION INDUSTRY CO LTD	CISCO	FPR9K-SM-36=		15/19
u	8517.62.59	Dispositivo para emissao e transmissao de dados, modulo de seguranca Firewall, para equipamento Cisco serie Firepower 9000 - 40. ESPECIFICAÇÕES DO PN : FPR9K-SM-40= / ESPECIFICAÇÕES GERAIS: / AMBIENTE: / • Temperatura operacional: 23 até 104°F (-5 até 40°C) / • Umidade relativa: 90% / SEGURANÇA: / • IEC 60950-1: 2005, / EN 60950-1:2006+A11: 2009 / UL 60950-1:2007, / CSA C22.2 No. 60950-1-07, / EMC: / • CE: EN55022 2006+A1: 2007 Classe A; EN55024 1998+A1:2001+A2:2003; EN61000-3-2 2009;EN61000-3-3 2008; / • FCC:CFR 47, Part 15 Subpart B Classe A 2010,ANSI C63.4 2009; / • ICES-003 issue 4 Fevereiro 2004; / • VCCI:V-3/2011.04; / • C-TICK:AS/NZS CISPR 22,2009 / • KC:KN22	JABIL CIRCUITS	CISCO	FPR9K-SM-40=		28/22
u	8517.62.59	Dispositivo para emissao, transmissao e recepcao de dados, modulo Firewall de seguranca de alta performance, serie Firepower 9000, codigo FPR9K-SM-44=ESPECIFICAÇÕES DO PN : FPR9K-SM-44= / ESPECIFICAÇÕES GERAIS: / AMBIENTE: / • Temperatura operacional: 23 até 104°F (-5 até 40°C) / • Umidade relativa: 90% / SEGURANÇA: / • IEC 60950-1: 2005, / EN 60950-1:2006+A11: 2009 / UL 60950-1:2007, / CSA C22.2 No. 60950-1-07, / EMC: / • CE: EN55022 2006+A1: 2007 Classe A; EN55024 1998+A1:2001+A2:2003; EN61000-3-2 2009;EN61000-3-3 2008; / • FCC:CFR 47, Part 15 Subpart B Classe A 2010,ANSI C63.4 2009; / • ICES-003 issue 4 Fevereiro 2004; / • VCCI:V-3/2011.04; / • C-TICK:AS/NZS CISPR 22,2009 / • KC:KN22	Jabil Circuit (Suzhou) Ltd.	CISCO	FPR9K-SM-44=		19/19
u	8517.62.59	Dispositivo para emissao, transmissao e recepção de dados, modulo de seguranca Firewall, para equipamento Cisco serie Firepower 9000 - 48. ESPECIFICAÇÕES DO PN : FPR9K-SM-48= / ESPECIFICAÇÕES GERAIS: / • Firewall : 80G / • NGFW : 60G / • Sistema de Prevenção de Intrusão de Próxima Geração (NGIPS) : 68G / • Interfaces : 8 x SFP+ on-chassis / • Interfaces opcionais : 2 x NMs: 1/10/40/100G, FTW / • Taxa de transferência: Firewall (FW) + Visibilidade e controle de aplicativos (AVC) (1024B) : 65 Gbps / DIMENSÕES: A x L x P / • 13.3 x 44.5 x 81.3 cm / AMBIENTE: / • Temperatura operacional: 23 até 104°F (-5 até 40°C) / • Umidade relativa: 90% / SEGURANÇA: / • IEC 60950-1: 2005, / EN 60950-1:2006+A11: 2009 / UL 60950-1:2007, / CSA C22.2 No. 60950-1-07, / EMC: / • CE: EN55022 2006+A1: 2007 Classe A; EN55024 1998+A1:2001+A2:2003; EN61000-3-2 2009;EN61000-3-3 2008; / • FCC:CFR 47, Part 15 Subpart B Classe A 2010,ANSI C63.4 2009; / • ICES-003 issue 4 Fevereiro 2004; / • VCCI:V-3/2011.04; / • C-TICK:AS/NZS CISPR 22,2009 / • KC:KN22	JABIL CIRCUITS	CISCO	FPR9K-SM-48=		28/22
u	8517.62.59	Dispositivo para emissão e transmissão de dados, módulo de segurança de performance Ultra High, Cisco serie Firepower 9000. ESPECIFICAÇÕES DO PN : FPR9K-SM-56= ESPECIFICAÇÕES GERAIS: Firewall : 80G NGFW : 60G Sistema de Prevenção de Intrusão de Próxima Geração (NGIPS) : 68G Interfaces : 8 x SFP+ on-chassis Interfaces opcionais : 2 x NMs: 1/10/40/100G, FTW Taxa de transferência: Firewall (FW) + Visibilidade e controle de aplicativos (AVC) (1024B) : 65 Gbps DIMENSÕES: A x L x P 13.3 x 44.5 x 81.3 cm AMBIENTE: Temperatura operacional: 23 até 104°F (-5 até 40°C) Umidade relativa: 90% SEGURANÇA: IEC 60950-1: 2005, EN 60950-1:2006+A11: 2009 UL 60950-1:2007, CSA C22.2 No. 60950-1-07, EMC: CE: EN55022 2006+A1: 2007 Classe A; EN55024 1998+A1:2001+A2:2003; EN61000-3-2 2009;EN61000-3-3 2008; FCC:CFR 47, Part 15 Subpart B Classe A 2010,ANSI C63.4 2009; ICES-003 issue 4 Fevereiro 2004; VCCI:V-3/2011.04; C-TICK:AS/NZS CISPR 22,2009 KC:KN22. Aplicação: Dispositivo para emissão, transmissão e recepção de dados.	FOXCONN MEXICO PRECISION INDUSTRY	CISCO	FPR9K-SM-56=		43/22
u	8517.62.59	Dispositivo para emissao e recepcao de dados, placa Supervisor, para equipamento Cisco Firepower Serie 9000, codigo FPR9K-SUP=ESPECIFICAÇÕES DO PN : FPR9K-SUP= / ESPECIFICAÇÕES GERAIS: / • Throughput FW + AVC 20 Gbps / • IPsec VPN throughput 10 Gbps / • Maximum number of VLANs 1024 / • Clustering Up to 16 appliances / • / AMBIENTE: / • Temperatura operacional: 23 até 104°F (-5 até 40°C) / • Umidade relativa: 90% / SEGURANÇA: / • IEC 60950-1: 2005, / EN 60950-1:2006+A11: 2009 / UL 60950-1:2007, / CSA C22.2 No. 60950-1-07, / EMC: / • CE: EN55022 2006+A1: 2007 Classe A; EN55024 1998+A1:2001+A2:2003; EN61000-3-2 2009;EN61000-3-3 2008; / • FCC:CFR 47, Part 15 Subpart B Classe A 2010,ANSI C63.4 2009; / • ICES-003 issue 4 Fevereiro 2004; / • VCCI:V-3/2011.04; / • C-TICK:AS/NZS CISPR 22,2009 / • KC:KN22	SOLECTRON(PENANG) TECHNOLOGY SDN BHD	CISCO	FPR9K-SUP=		38/19
u	8517.62.59	Dispositivo para emissao, transmissao e recepcao de dados, modulo de rede, com 2 portas 100G, para equipamento Cisco serie FirePower, de largura dupla, codigo FPR-DNM-2X100G=ESPECIFICAÇÕES DO PN : FPR-DNM-2X100G= / ESPECIFICAÇÕES GERAIS: / AMBIENTE: / • Temperatura operacional: 23 até 104°F (-5 até 40°C) / • Umidade relativa: 90% / SEGURANÇA: / • IEC 60950-1: 2005, / EN 60950-1:2006+A11: 2009 / UL 60950-1:2007, / CSA C22.2 No. 60950-1-07, / EMC: / • CE: EN55022 2006+A1: 2007 Classe A; EN55024 1998+A1:2001+A2:2003; EN61000-3-2 2009;EN61000-3-3 2008; / • FCC:CFR 47, Part 15 Subpart B Classe A 2010,ANSI C63.4 2009; / • ICES-003 issue 4 Fevereiro 2004; / • VCCI:V-3/2011.04; / • C-TICK:AS/NZS CISPR 22,2009 / • KC:KN22	Jabil Circuit (Suzhou) Ltd.	CISCO	FPR-DNM-2X100G=		19/19
u	8517.62.59	Dispositivo para emissao, transmissao e recepcao de dados, modulo de rede, com 4 portas QSFP+, para equipamento Cisco serie Firepower, codigo FPR-NM-4X40G=ESPECIFICAÇÕES DO PN : FPR-NM-4X40G= / ESPECIFICAÇÕES GERAIS: / • Throughput FW + AVC 20 Gbps / • IPsec VPN throughput 10 Gbps / • Maximum number of VLANs 1024 / • Clustering Up to 16 appliances / • / AMBIENTE: / • Temperatura operacional: 23 até 104°F (-5 até 40°C) / • Umidade relativa: 90% / SEGURANÇA: / • IEC 60950-1: 2005, / EN 60950-1:2006+A11: 2009 / UL 60950-1:2007, / CSA C22.2 No. 60950-1-07, / EMC: / • CE: EN55022 2006+A1: 2007 Classe A; EN55024 1998+A1:2001+A2:2003; EN61000-3-2 2009;EN61000-3-3 2008; / • FCC:CFR 47, Part 15 Subpart B Classe A 2010,ANSI C63.4 2009; / • ICES-003 issue 4 Fevereiro 2004; / • VCCI:V-3/2011.04; / • C-TICK:AS/NZS CISPR 22,2009 / • KC:KN22	SOLECTRON(PENANG) TECHNOLOGY SDN BHD	CISCO	FPR-NM-4X40G=		38/19
u	8517.62.59	Dispositivo para emissao, transmissao e recepçao de dados, modulo de rede FTW, com 6 portas 10G SR, para equipamento Cisco FirePowerESPECIFICAÇÕES DO PN : FPR-NM-6X10SR-F= / ESPECIFICAÇÕES GERAIS: / • Throughput FW + AVC 20 Gbps / • IPsec VPN throughput 10 Gbps / • Maximum number of VLANs 1024 / • Clustering Up to 16 appliances / • / AMBIENTE: / • Temperatura operacional: 23 até 104°F (-5 até 40°C) / • Umidade relativa: 90% / SEGURANÇA: / • IEC 60950-1: 2005, / EN 60950-1:2006+A11: 2009 / UL 60950-1:2007, / CSA C22.2 No. 60950-1-07, / EMC: / • CE: EN55022 2006+A1: 2007 Classe A; EN55024 1998+A1:2001+A2:2003; EN61000-3-2 2009;EN61000-3-3 2008; / • FCC:CFR 47, Part 15 Subpart B Classe A 2010,ANSI C63.4 2009; / • ICES-003 issue 4 Fevereiro 2004; / • VCCI:V-3/2011.04; / • C-TICK:AS/NZS CISPR 22,2009 / • KC:KN22	HON HAI PRECISION INDUSTRY CO LTD	CISCO	FPR-NM-6X10SR-F=		32/19
u	8517.62.59	Dispositivo para emissao, transmissao e recepcao de dados, modulo de rede SX Fibra FTW, com 6 portas 1G, para equipamento Cisco serie FirePowerESPECIFICAÇÕES DO PN : FPR-NM-6X1SX-F= / ESPECIFICAÇÕES GERAIS: / • Throughput FW + AVC 20 Gbps / • IPsec VPN throughput 10 Gbps / • Maximum number of VLANs 1024 / • Clustering Up to 16 appliances / • / AMBIENTE: / • Temperatura operacional: 23 até 104°F (-5 até 40°C) / • Umidade relativa: 90% / SEGURANÇA: / • IEC 60950-1: 2005, / EN 60950-1:2006+A11: 2009 / UL 60950-1:2007, / CSA C22.2 No. 60950-1-07, / EMC: / • CE: EN55022 2006+A1: 2007 Classe A; EN55024 1998+A1:2001+A2:2003; EN61000-3-2 2009;EN61000-3-3 2008; / • FCC:CFR 47, Part 15 Subpart B Classe A 2010,ANSI C63.4 2009; / • ICES-003 issue 4 Fevereiro 2004; / • VCCI:V-3/2011.04; / • C-TICK:AS/NZS CISPR 22,2009 / • KC:KN22	Scientific Atlanta, Inc. SA Distributio	CISCO	FPR-NM-6X1SX-F=		27/19
u	8517.62.59	Dispositivo para emissao, transmissao e recepcao de dados, modulo de rede, com 8 portas SFP+, para equipamentos Cisco serie Firepower, codigo FPR-NM-8X10G=ESPECIFICAÇÕES DO PN : FPR-NM-8X10G= / ESPECIFICAÇÕES GERAIS: / • Throughput FW + AVC 20 Gbps / • IPsec VPN throughput 10 Gbps / • Maximum number of VLANs 1024 / • Clustering Up to 16 appliances / • / AMBIENTE: / • Temperatura operacional: 23 até 104°F (-5 até 40°C) / • Umidade relativa: 90% / SEGURANÇA: / • IEC 60950-1: 2005, / EN 60950-1:2006+A11: 2009 / UL 60950-1:2007, / CSA C22.2 No. 60950-1-07, / EMC: / • CE: EN55022 2006+A1: 2007 Classe A; EN55024 1998+A1:2001+A2:2003; EN61000-3-2 2009;EN61000-3-3 2008; / • FCC:CFR 47, Part 15 Subpart B Classe A 2010,ANSI C63.4 2009; / • ICES-003 issue 4 Fevereiro 2004; / • VCCI:V-3/2011.04; / • C-TICK:AS/NZS CISPR 22,2009 / • KC:KN22	HON HAI PRECISION INDUSTRY CO LTD	CISCO	FPR-NM-8X10G=		28/19
u	8517.62.59	Dispositivo para emissao e recepcao de dados, modulo de rede, com 8 portas 1G Cooper FTW, para equipamento Cisco FirePower, codigo FPR-NM-8X1G-F=ESPECIFICAÇÕES DO PN : FPR-NM-8X1G-F= / ESPECIFICAÇÕES GERAIS: / • Maximum number of VLANs 1024 / • Clustering Up to 16 appliances / AMBIENTE: / • Temperatura operacional: 23 até 104°F (-5 até 40°C) / • Umidade relativa: 90% / SEGURANÇA: / • IEC 60950-1: 2005, / EN 60950-1:2006+A11: 2009 / UL 60950-1:2007, / CSA C22.2 No. 60950-1-07, / EMC: / • CE: EN55022 2006+A1: 2007 Classe A; EN55024 1998+A1:2001+A2:2003; EN61000-3-2 2009;EN61000-3-3 2008; / • FCC:CFR 47, Part 15 Subpart B Classe A 2010,ANSI C63.4 2009; / • ICES-003 issue 4 Fevereiro 2004; / • VCCI:V-3/2011.04; / • C-TICK:AS/NZS CISPR 22,2009 / • KC:KN22	Jabil Circuit (Suzhou) Ltd.	CISCO	FPR-NM-8X1G-F=		19/19
u	8517.62.59	Dispositivo para emissao, transmissao e recepcao de dados, modulo de aplicacao de seguranca FirePOWER SSL1500, com 8 portas GE CU, com Bypass, 1,5Gbps, codigo FP-SSL1500-K9 ESPECIFICAÇÕES DO PN : FP-SSL1500-K9 / ESPECIFICAÇÕES GERAIS / • Leds indicadores de stauts / • 2 portas stack / • hot-swappable / GERENCIAMENTO: / • BRIDGE-MIB / • CISCO-CABLE-DIAG-MIB / • CISCO-CDP-MIB / • CISCO-CLUSTER-MIB / • CISCO-CONFIG-COPY-MIB / • CISCO-CONFIG-MAN-MIB / • CISCO-DHCP-SNOOPING-MIB / • CISCO-ENTITY-VENDORTYPE-OID-MIB / • CISCO-ENVMON-MIB / • CISCO-ERR-DISABLE-MIB / • CISCO-FLASH-MIB / PADRÕES: / • IEEE 802.1D Spanning Tree Protocolo / • IEEE 802.1p CoS / • IEEE 802.1Q VLAN / • IEEE 802.1s / • IEEE 802.1w / • IEEE 802.1X / • IEEE 802.1ab (LLDP) / • IEEE 802.3ad / • IEEE 802.3af / AMBIENTE: / • Temperatura operacional: -5º to 40ºC / • Temperatura de armazenamento: -25º a 70ºC / • Umidade relativa: 10 a 90% sem condensação / ENERGIA: / • 27W / • 100/240 VAC / • 50 a 60Hz / SEGURANÇA: / • UL 60950-1, segunda edição / • CAN/CSA 22.2 No. 60950-1, segunda edição / • TUV/GS to EN 60950-1, segunda edição / • CB to IEC 60950-1 segunda edição / • NOM / EMC: / • FCC Parte 15 Classe A / • EN 55022 Classe A (CISPR22) / • EN 55024 (CISPR24) / • AS/NZS CISPR22 Classe A / • CE / • CNS13438 Classe A / • MIC / • GOST / • China EMC	HON HAI PRECISION INDUSTRY CO LTD	CISCO	FP-SSL1500-K9		27/20
u	8517.62.59	Dispositivo para emissao, recepcao e transmissao de dados em rede ("Firewall"), para Chassis de gerenciamento Cisco FirePOWER SL2000, codigo FP-SSL2000-K9ESPECIFICAÇÕES DO PN : FP-SSL2000-K9 / ESPECIFICAÇÕES GERAIS / • Leds indicadores de stauts / • 2 portas stack / • hot-swappable / GERENCIAMENTO: / • BRIDGE-MIB / • CISCO-CABLE-DIAG-MIB / • CISCO-CDP-MIB / • CISCO-CLUSTER-MIB / • CISCO-CONFIG-COPY-MIB / • CISCO-CONFIG-MAN-MIB / • CISCO-DHCP-SNOOPING-MIB / • CISCO-ENTITY-VENDORTYPE-OID-MIB / • CISCO-ENVMON-MIB / • CISCO-ERR-DISABLE-MIB / • CISCO-FLASH-MIB / PADRÕES: / • IEEE 802.1D Spanning Tree Protocolo / • IEEE 802.1p CoS / • IEEE 802.1Q VLAN / • IEEE 802.1s / • IEEE 802.1w / • IEEE 802.1X / • IEEE 802.1ab (LLDP) / • IEEE 802.3ad / • IEEE 802.3af / AMBIENTE: / • Temperatura operacional: -5º to 40ºC / • Temperatura de armazenamento: -25º a 70ºC / • Umidade relativa: 10 a 90% sem condensação / ENERGIA: / • 27W / • 100/240 VAC / • 50 a 60Hz / SEGURANÇA: / • UL 60950-1, segunda edição / • CAN/CSA 22.2 No. 60950-1, segunda edição / • TUV/GS to EN 60950-1, segunda edição / • CB to IEC 60950-1 segunda edição / • NOM / EMC: / • FCC Parte 15 Classe A / • EN 55022 Classe A (CISPR22) / • EN 55024 (CISPR24) / • AS/NZS CISPR22 Classe A / • CE / • CNS13438 Classe A / • MIC / • GOST / • China EMC	HON HAI PRECISION INDUSTRY CO LTD	CISCO	FP-SSL2000-K9		27/20
u	8517.62.59	Dispositivo para emissao, recepcao e transmissao de dados em rede ("Firewall"), para Chassis de centro de gerenciamento Cisco FireSIGHT 1500, sem licenca Fire SIGHT, codigo FS1500-BASE-K9ESPECIFICAÇÕES DO PN : FS1500-BASE-K9 / ESPECIFICAÇÕES GERAIS / • Maximo de 35 dispositivos gerenciados / • Até 30 Milhões de IPS / • 125GB de armazenamento / • Maximo de mapa de rede: 50,000/50,000 / • RAID 1 / AMBIENTE: / • Temperatura operacional: -5º to 40ºC / • Temperatura de armazenamento: -25º a 70ºC / • Umidade relativa: 10 a 90% sem condensação / SEGURANÇA: / • UL 60950-1, segunda edição / • CAN/CSA 22.2 No. 60950-1, segunda edição / • TUV/GS to EN 60950-1, segunda edição / • CB to IEC 60950-1 segunda edição / • NOM / EMC: / • FCC Parte 15 Classe A / • EN 55022 Classe A (CISPR22) / • EN 55024 (CISPR24) / • AS/NZS CISPR22 Classe A / • CE / • CNS13438 Classe A / • MIC / • GOST / • China EMC	HON HAI PRECISION INDUSTRY CO LTD	CISCO	FS1500-BASE-K9		15/19
u	8517.62.59	Dispositivo para emissão, transmissão e recepção de dados, Firewall, para Chassis Cisco de gerenciamento Firepower 2000, sem licença FireSIGHTESPECIFICAÇÕES DO PN : FS2000-BASE-K9 / ESPECIFICAÇÕES GERAIS / • Faixa de frequencia: 950 MHz a 2150 MHz / • Ajustando Tamanho do Passo: 125 kHz / • Faixa Symbol Rate: 1,0-45 Msymbols / s / • Faixa de captura transportadora: ≥ ± 3,0 MHz ( 5-45 Msym ) / • NTSC: 0,0-4,2 MHz ≤ 0,5 dB dB/-0.75 / • PAL: 0,0-5,0 dB MHz ≤ 0,5 / -1,25 / • Taxa maxima de bits de vídeo: 15 Mb / s / • Ethernet de Saida para dados IP RJ-45, 10/100BaseT , Ate 50 Mbps / AMBIENTE: / • Temperatura operacional: 32 até 104°F (0 até 40°C) / • Temperatura de armazenamento: -40 até 158°F (-40 até 70°C) / SEGURANÇA: / • GR-1089-Core Level 3, / • ETS 300 019 armazenamento Classe 1.1, / • ETS 300 019 Transporte Classe 2.3 (pending), / • ETS 300 019 Classe 3.1, / • ETS 300 386	JABIL CIRCUIT DE MEXICO SA DE CV	CISCO	FS2000-BASE-K9		27/19
u	8517.62.59	Dispositivo para emissao, transmissao e recepcao de dados, modulo de rede de centro gerenciamento Cisco FireSIGHT serie FS 3500, sem licenca, codigo FS3500-BASE-K9 ESPECIFICAÇÕES DO PN : FS3500-BASE-K9 / ESPECIFICAÇÕES GERAIS / • Maximo de 150 dispositivos gerenciados / • Até 150 Milhões de IPS / • 400GB de armazenamento / • Maximo de mapa de rede: 300,000/300,000 / • RAID 5 / AMBIENTE: / • Temperatura operacional: -5º to 40ºC / • Temperatura de armazenamento: -25º a 70ºC / • Umidade relativa: 10 a 90% sem condensação / SEGURANÇA: / • UL 60950-1, segunda edição / • CAN/CSA 22.2 No. 60950-1, segunda edição / • TUV/GS to EN 60950-1, segunda edição / • CB to IEC 60950-1 segunda edição / • NOM / EMC: / • FCC Parte 15 Classe A / • EN 55022 Classe A (CISPR22) / • EN 55024 (CISPR24) / • AS/NZS CISPR22 Classe A / • CE / • CNS13438 Classe A / • MIC / • GOST / • China EMC	HON HAI PRECISION INDUSTRY CO LTD	CISCO	FS3500-BASE-K9		15/19
u	8517.62.59	Dispositivo para emissao, transmissao e recepcao de dados, Firewall, para Chassis Cisco de gerenciamento FireSIGHT 4000, sem licença, codigo FS4000-BASE-K9ESPECIFICAÇÕES DO PN : FS4000-BASE-K9 / ESPECIFICAÇÕES GERAIS / • Maximo de 10 dispositivos gerenciados / • Até 20 Milhões de IPS / • 100GB de armazenamento / • Maximo de mapa de rede: 2,000/2,000 / • 1U / AMBIENTE: / • Temperatura operacional: -5º to 40ºC / • Temperatura de armazenamento: -25º a 70ºC / • Umidade relativa: 10 a 90% sem condensação / SEGURANÇA: / • UL 60950-1, segunda edição / • CAN/CSA 22.2 No. 60950-1, segunda edição / • TUV/GS to EN 60950-1, segunda edição / • CB to IEC 60950-1 segunda edição / • NOM / EMC: / • FCC Parte 15 Classe A / • EN 55022 Classe A (CISPR22) / • EN 55024 (CISPR24) / • AS/NZS CISPR22 Classe A / • CE / • CNS13438 Classe A / • MIC / • GOST / • China EMC	HON HAI PRECISION INDUSTRY CO LTD	CISCO	FS4000-BASE-K9		28/19
u	8517.62.59	Dispositivo para emissao, transmissao e recepcao de dados, para Chassis Cisco de gerenciamento FireSIGHT 750, sem licenca FireSIGHT, codigo FS750-BASE-K9ESPECIFICAÇÕES DO PN : FS750-BASE-K9 / ESPECIFICAÇÕES GERAIS / • Maximo de 10 dispositivos gerenciados / • Até 20 Milhões de IPS / • 100GB de armazenamento / • Maximo de mapa de rede: 2,000/2,000 / • 1U / AMBIENTE: / • Temperatura operacional: -5º to 40ºC / • Temperatura de armazenamento: -25º a 70ºC / • Umidade relativa: 10 a 90% sem condensação / SEGURANÇA: / • UL 60950-1, segunda edição / • CAN/CSA 22.2 No. 60950-1, segunda edição / • TUV/GS to EN 60950-1, segunda edição / • CB to IEC 60950-1 segunda edição / • NOM / EMC: / • FCC Parte 15 Classe A / • EN 55022 Classe A (CISPR22) / • EN 55024 (CISPR24) / • AS/NZS CISPR22 Classe A / • CE / • CNS13438 Classe A / • MIC / • GOST / • China EMC	SOLECTRON(PENANG) TECHNOLOGY SDN BHD	CISCO	FS750-BASE-K9		38/19
u	8517.62.59	Dispositivo para emissão, transmissão e recepção de dados, modulo 4x, TPs, Fb/Tr 42/54, 8p, SA, 2xRx, 1310DFB, 2PS, DOC, para equipamento Cisco GS7000ESPECIFICAÇÕES DO PN : G5A2AA101A1BXXXB3X / ESPECIFICAÇÕES GERAIS / • Modulo 4x / • TPs, Fb/Tr / • 85/105 / AMBIENTE / • Temperatura operacional: -40 to 55°C (-40 to 131°F) / • Temperatura de armazenamento: -50 to 85°C (-58 to 185°F) / • Resistência de vento: até 100-MPH vento sustentado ou 165-MPH rajadas de vento / SEGURANÇA: / • UL 60950, 2nd Edição / • CAN/CSA-C22.2 No. 60950, 2nd Edição / • IEC 60950, 2nd Edição / • EN 60950, 2nd Edição	HON HAI PRECISION INDUSTRY CO LTD	CISCO	G5A2AA101A1BXXXB3X		27/20
u	8517.62.59	Dispositivo para emissão, transmissão e recepção de dados, modulo 4x, TPs, Fb/Tr, 85/105, 8 portas, SA, R-Rx, CWDM1610, 2PS, DOC, para equipamento Cisco GS7000ESPECIFICAÇÕES DO PN : G5A8AA111A1MXXXB3X / ESPECIFICAÇÕES GERAIS / • Modulo 4x / • TPs, Fb/Tr / • 85/105 / • 8 portas / AMBIENTE / • Temperatura operacional: -40 to 55°C (-40 to 131°F) / • Temperatura de armazenamento: -50 to 85°C (-58 to 185°F) / • Resistência de vento: até 100-MPH vento sustentado ou 165-MPH rajadas de vento / SEGURANÇA: / • UL 60950, 2nd Edição / • CAN/CSA-C22.2 No. 60950, 2nd Edição / • IEC 60950, 2nd Edição / • EN 60950, 2nd Edição	HON HAI PRECISION INDUSTRY CO LTD	CISCO	G5A8AA111A1MXXXB3X		17/20
u	8517.62.59	Dispositivo para emissão, transmissão e recepção de dados, modulo 4x, TPs, Fb/Tr 85/105, 8p, SA, RxRx, CWDM1590, 2PS, DOC, para equipamento Cisco GS7000ESPECIFICAÇÕES DO PN : G5A8AA111A1NXXXB3X / ESPECIFICAÇÕES GERAIS / • Modulo 4x / • TPs, Fb/Tr / • 85/105 / AMBIENTE / • Temperatura operacional: -40 to 55°C (-40 to 131°F) / • Temperatura de armazenamento: -50 to 85°C (-58 to 185°F) / • Resistência de vento: até 100-MPH vento sustentado ou 165-MPH rajadas de vento / SEGURANÇA: / • UL 60950, 2nd Edição / • CAN/CSA-C22.2 No. 60950, 2nd Edição / • IEC 60950, 2nd Edição / • EN 60950, 2nd Edição	HON HAI PRECISION INDUSTRY CO LTD	CISCO	G5A8AA111A1NXXXB3X		27/20
u	8517.62.59	Dispositivo para emissão, transmissão e recepção de dados, modulo 4x, TPs, Fb/Tr 85/105, 8p, SA, RxRx, CWDM1570, 2PS, DOC, para equipamento Cisco GS7000ESPECIFICAÇÕES DO PN : G5A8AA111A1OXXXB3X / ESPECIFICAÇÕES GERAIS / • Modulo 4x / • TPs, Fb/Tr / • 85/105 / AMBIENTE / • Temperatura operacional: -40 to 55°C (-40 to 131°F) / • Temperatura de armazenamento: -50 to 85°C (-58 to 185°F) / • Resistência de vento: até 100-MPH vento sustentado ou 165-MPH rajadas de vento / SEGURANÇA: / • UL 60950, 2nd Edição / • CAN/CSA-C22.2 No. 60950, 2nd Edição / • IEC 60950, 2nd Edição / • EN 60950, 2nd Edição	HON HAI PRECISION INDUSTRY CO LTD	CISCO	G5A8AA111A1OXXXB3X		27/20
u	8517.62.59	Dispositivo para emissão, transmissão e recepção de dados, modulo 4x, TPs, Fb/Tr 85/105, 8p, SA, RxRx, CWDM1550, 2PS, DOC, para equipamento Cisco GS7000ESPECIFICAÇÕES DO PN : G5A8AA111A1PXXXB3X / ESPECIFICAÇÕES GERAIS / • Modulo 4x / • TPs, Fb/Tr / • 85/105 / AMBIENTE / • Temperatura operacional: -40 to 55°C (-40 to 131°F) / • Temperatura de armazenamento: -50 to 85°C (-58 to 185°F) / • Resistência de vento: até 100-MPH vento sustentado ou 165-MPH rajadas de vento / SEGURANÇA: / • UL 60950, 2nd Edição / • CAN/CSA-C22.2 No. 60950, 2nd Edição / • IEC 60950, 2nd Edição / • EN 60950, 2nd Edição	HON HAI PRECISION INDUSTRY CO LTD	CISCO	G5A8AA111A1PXXXB3X		27/20
u	8517.62.59	Dispositivo para emissão, transmissão e recepção de dados, modulo 4x, TPs, Fb/Tr 85/105, 8p, SA, RxRx, CWDM1530, 2PS, DOC, para equipamento Cisco GS7000ESPECIFICAÇÕES DO PN : G5A8AA111A1QXXXB3X / ESPECIFICAÇÕES GERAIS / • Modulo 4x / • TPs, Fb/Tr / • 85/105 / AMBIENTE / • Temperatura operacional: -40 to 55°C (-40 to 131°F) / • Temperatura de armazenamento: -50 to 85°C (-58 to 185°F) / • Resistência de vento: até 100-MPH vento sustentado ou 165-MPH rajadas de vento / SEGURANÇA: / • UL 60950, 2nd Edição / • CAN/CSA-C22.2 No. 60950, 2nd Edição / • IEC 60950, 2nd Edição / • EN 60950, 2nd Edição	HON HAI PRECISION INDUSTRY CO LTD	CISCO	G5A8AA111A1QXXXB3X		27/20
u	8517.62.59	Dispositivo para emissão, transmissão e recepção de dados modulo para equipamento Cisco GS7000, 4x, TPs, Fb/Tr, 85/105, 8 portas, SA, R-Rx, CWDM1510, 2PS, DOCESPECIFICAÇÕES DO PN : G5A8AA111A1RXXXB3X / ESPECIFICAÇÕES GERAIS / • Modulo 4x / • TPs, Fb/Tr / • 85/105 / • 8 portas / AMBIENTE / • Temperatura operacional: -40 to 55°C (-40 to 131°F) / • Temperatura de armazenamento: -50 to 85°C (-58 to 185°F) / • Resistência de vento: até 100-MPH vento sustentado ou 165-MPH rajadas de vento / SEGURANÇA: / • UL 60950, 2nd Edição / • CAN/CSA-C22.2 No. 60950, 2nd Edição / • IEC 60950, 2nd Edição / • EN 60950, 2nd Edição	HON HAI PRECISION INDUSTRY CO LTD	CISCO	G5A8AA111A1RXXXB3X		17/20
u	8517.62.59	Dispositivo para emissão, transmissão e recepção de dados, modulo 4x, TPs, Fb/Tr 85/105, 8p, SA, RxRx, CWDM1490, 2PS, DOC, para equipamento Cisco GS7000ESPECIFICAÇÕES DO PN : G5A8AA111A1SXXXB3X / ESPECIFICAÇÕES GERAIS / • Modulo 4x / • TPs, Fb/Tr / • 85/105 / AMBIENTE / • Temperatura operacional: -40 to 55°C (-40 to 131°F) / • Temperatura de armazenamento: -50 to 85°C (-58 to 185°F) / • Resistência de vento: até 100-MPH vento sustentado ou 165-MPH rajadas de vento / SEGURANÇA: / • UL 60950, 2nd Edição / • CAN/CSA-C22.2 No. 60950, 2nd Edição / • IEC 60950, 2nd Edição / • EN 60950, 2nd Edição	HON HAI PRECISION INDUSTRY CO LTD	CISCO	G5A8AA111A1SXXXB3X		27/20
s	8517.62.59	Dispositivo para transmissao e recepcao de dados, transceptor 1000BASE-BX SFP, de comprimento de onda de 1490 nanometros, codigo GLC-BX-D=ESPECIFICAÇÕES DO PN : GLC-BX-D= / ESPECIFICAÇÕES GERAIS / • Performance: Encaminhamento de hardware em 176 Gbps ou 131 milhões de pacotes por segundo (Mbps) / • Cisco parent switch: Cisco Nexus 5000 Series / • Software: Cisco NX-OS Software Release 4.0(1A)N2(1) (Cisco Nexus 5000 Series) / • 40 Gbps em cada direção (80 Gbps full duplex). / AMBIENTE: / • Temperatura operacional: (0 a 40°C) / • Temperatura não operacional: (-20 a 70°C). / SEGURANÇA: / • UL 60950-1 / • CAN/CSA-C22.2 No. 60950-1EN 60950-1 / • IEC 60950-1AS/NZS 60950-1GB4943. / EMC: / • 47CFR Parte 15 (CFR 47) Classe A / • AS/NZS CISPR22 Classe A / • CISPR22 Classe A / • EN55022 Classe A / • ICES003 Classe A / • VCCI Classe A / • EN61000-3-2 / • EN61000-3-3.	HON HAI PRECISION INDUSTRY CO LTD	CISCO	GLC-BX-D=		41/19
u	8517.62.59	Dispositivo para transmissao e recepcao de dados, modulo transceptor 1000BASE-BX SFP, comprimento de onda de 1310 nanometros ESPECIFICAÇÕES DO PN: GLC-BX-U= ESPECIFICAÇÕES GERAIS Performance: Encaminhamento de hardware em 176 Gbps ou 131 milhões de pacotes por segundo (Mbps) Cisco parent switch: Cisco Nexus 5000 Series Software: Cisco NX-OS Software Release 4.0(1A)N2(1) (Cisco Nexus 5000 Series) 40 Gbps em cada direção (80 Gbps full duplex). AMBIENTE: Temperatura operacional: (0 a 40°C) Temperatura não operacional: (-20 a 70°C). SEGURANÇA: UL 60950-1 CAN/CSA-C22.2 No. 60950-1EN 60950-1 IEC 60950-1AS/NZS 60950-1GB4943. EMC: 47CFR Parte 15 (CFR 47) Classe A AS/NZS CISPR22 Classe A CISPR22 Classe A EN55022 Classe A ICES003 Classe A VCCI Classe A EN61000-3-2 EN61000-3-3. Aplicação: Utilizado para emissão, transmissão e recepção de dados	EXCELIGHT	CISCO	GLC-BX-U=		04/22
s	8517.62.59	Dispositivo para emissao, transmissao e recepcao de dados, modulo transceptor 100Base-EX SFP, SMF, comprimento de onda de 1310nm, DOM, codigo GLC-EX-SMD=ESPECIFICAÇÕES DO PN : GLC-EX-SMD= / ESPECIFICAÇÕES GERAIS / • Performance: Encaminhamento de hardware em 176 Gbps ou 131 milhões de pacotes por segundo (Mbps) / • Cisco parent switch: Cisco Nexus 5000 Series / • Software: Cisco NX-OS Software Release 4.0(1A)N2(1) (Cisco Nexus 5000 Series) / • 40 Gbps em cada direção (80 Gbps full duplex). / AMBIENTE: / • Temperatura operacional: (0 a 40°C) / • Temperatura não operacional: (-20 a 70°C). / SEGURANÇA: / • UL 60950-1 / • CAN/CSA-C22.2 No. 60950-1EN 60950-1 / • IEC 60950-1AS/NZS 60950-1GB4943. / EMC: / • 47CFR Parte 15 (CFR 47) Classe A / • AS/NZS CISPR22 Classe A / • CISPR22 Classe A / • EN55022 Classe A / • ICES003 Classe A / • VCCI Classe A / • EN61000-3-2 / • EN61000-3-3.	HON HAI PRECISION INDUSTRY CO LTD	CISCO	GLC-EX-SMD=		41/19
s	8517.62.59	Dispositivo para transmissao e recepcao de dados, transceptor 100BASE-FX SFP, para porta FE, codigo GLC-FE-100FX=ESPECIFICAÇÕES DO PN : GLC-FE-100FX= / ESPECIFICAÇÕES GERAIS / • Suporta padrão 100BASE-FX com distância de Ate 2 Km / • Conector LC dual / • Compativel com software Cisco IOS / • Suporta comprimento de ondas de mínimo 1270 nm, típico 1300 nm e máximo 1380 nm / • Suporta fibra tipo MMF com núcleo de 62.5. 62.5, 50.0 e 50.0 microns. / • Largura de banda modal de 500 MHz/Km / DIMENSOES: / • (altura x largura x profundidade) 9.8 x 56.70 x 13.8 nm / ENERGIA: / • Consumo de energia: 1.5W / EMC: / • 47 CFR Parte 15 Classe A / • CISPR22 Classe A / • EN300386 Classe A / • EN55022 Classe A / • EN61000-3-2 / • EN61000-3-3 / • SD/EMI (India) / • KN22 (Korea) / • VCCI Class I / .	HON HAI PRECISION INDUSTRY CO LTD	CISCO	GLC-FE-100FX=		41/19
u	8517.62.59	Aparelho para transmissao e recepcao de dados (transceptor) para Fast Ethernet, com suporte para 100Base-FX, do tipo multi mode ESPECIFICAÇÕES DO PN: GLC-FE-100FX-RGD= ESPECIFICAÇÕES GERAIS Comprimento de onda 1300 nm Fibra tipo MMF com núcleo de 62.5. 62.5, 50.0 e 50.0 microns. Largura de banda modal de 500 MHz/Km DIMENSOES: (altura x largura x profundidade) 8.5 x 13.4 x 56.5 nm ENERGIA: Consumo de energia: 1W EMC: 47 CFR Parte 15 Classe A CISPR22 Classe A EN300386 Classe A EN55022 Classe A EN61000-3-2 EN61000-3-3 SD/EMI (India) KN22 (Korea) VCCI Class I Aplicação: Utilizado para transmissão e recepcão de dados.	FINISAR	CISCO	GLC-FE-100FX-RGD=		09/21
u	8517.62.59	Dispositivo para transmissao e recepcao de dados, transceptor 100BASE-LX SFP, para porta FE, codigo GLC-FE-100FX-RGD=ESPECIFICAÇÕES DO PN : GLC-FE-100LX= / ESPECIFICAÇÕES GERAIS / • Conector LC dual / • Compativel com software Cisco IOS / • Suporta comprimento de ondas de mínimo 1270 nm, típico 1300 nm e máximo 1380 nm / • Suporta fibra tipo MMF com núcleo de 62.5. 62.5, 50.0 e 50.0 microns. / • Largura de banda modal de 500 MHz/Km / DIMENSOES: / • (altura x largura x profundidade) 9.8 x 56.70 x 13.8 nm / ENERGIA: / • Consumo de energia: 1.5W / EMC: / • 47 CFR Parte 15 Classe A / • CISPR22 Classe A / • EN300386 Classe A / • EN55022 Classe A / • EN61000-3-2 / • EN61000-3-3 / • SD/EMI (India) / • KN22 (Korea) / • VCCI Class I / .	Scientific Atlanta, Inc. SA Distributio	CISCO	GLC-FE-100LX=		38/19
u	8517.62.59	Dispositivo para emissao, transmissao e recepcao de dados, transceptor 100BASE-FX SFP, para porta GE SFP, em 3750, 3560.2970, 2960, codigo GLC-GE-100FX=ESPECIFICAÇÕES DO PN : GLC-GE-100FX= / ESPECIFICAÇÕES GERAIS / • Suporta padrão 100BASE-FX com distância de Ate 2 Km / • Conector LC dual / • Compativel com software Cisco IOS / • Suporta comprimento de ondas de mínimo 1270 nm, típico 1300 nm e máximo 1380 nm / • Suporta fibra tipo MMF com núcleo de 62.5. 62.5, 50.0 e 50.0 microns. / • Largura de banda modal de 500 MHz/Km / DIMENSOES: / • (altura x largura x profundidade) 9.8 x 56.70 x 13.8 nm / ENERGIA: / • Consumo de energia: 1.5W / EMC: / • 47 CFR Parte 15 Classe A / • CISPR22 Classe A / • EN300386 Classe A / • EN55022 Classe A / • EN61000-3-2 / • EN61000-3-3 / • SD/EMI (India) / • KN22 (Korea) / • VCCI Class I / .	Foxconn Cz s.r.o.	CISCO	GLC-GE-100FX=		14/19
u	8517.62.59	Dispositivo para transmissao, transmissao e recepcao de dados, transceptor GE SFP, com suporte para 1000BASE-LX/LH e conector LC, codigo GLC-LH-SM=ESPECIFICAÇÕES DO PN : GLC-LH-SM= / ESPECIFICAÇÕES GERAIS: / • 1000BASE-LX/LH SFP tanto para Fibras Multimodo como para Fibras Monomodo: / • O 1000BASE-LX/LH SFP, Compativel com o padrão IEEE 802.3z 1000BASE-LX, opera em um alcance padrão de fibra ótica de modo único de Ate 10 km e de Ate 550 m em quaisquer fibras multimodos. / • Quando usado sobre um tipo de fibra multimodo herdada, o transmissor deve ser acoplado através de um cabo de modo condicionado. / DIMENSOES (A x L x P): / • 8,5 x 13x4 x 56,5 mm. / SEGURANÇA: / • IEC 60950-1 / • AS/NZS 60950.1 / • CAN/CSA-C22.2 No. 60950-1 / • EN 60950-1 / • UL 60950-1 / EMC: / • FCC Part 15, ICES-003 / • EN55022, CISPR 22 / • AS/NZS / • CNS13438 / • VCCI V-3 / • EN 55024 / • EN 300-386 / • EN 61000-3-2 / • EN 61000-3-3 / • EN 50082-1 / • EN 55024 (CISPR 24) / • EN 61000-4-2 / • EN 61000-4-3 / • EN 61000-4-4 / • EN 61000-4-5 / • EN 61000-4-6 / • EN 61000-4-8 / • EN 61000-4-11	HON HAI PRECISION INDUSTRY CO LTD	CISCO	GLC-LH-SM=		14/19
u	8517.62.59	Dispositivo para transmissao e recepção de dados, módulo transceptor 1000BASE-LX/LH SFP, MMf/SMF, comprimento de onda de 1310nm, DOM. ESPECIFICAÇÕES DO PN : GLC-LH-SMD= ESPECIFICAÇÕES GERAIS: 1000BASE-LX/LH SFP tanto para Fibras Multimodo como para Fibras Monomodo: O 1000BASE-LX/LH SFP, Compativel com o padrão IEEE 802.3z 1000BASE-LX, opera em um alcance padrão de fibra ótica de modo único de Ate 10 km e de Ate 550 m em quaisquer fibras multimodos. Quando usado sobre um tipo de fibra multimodo herdada, o transmissor deve ser acoplado através de um cabo de modo condicionado. DIMENSOES (A x L x P): 8,5 x 13x4 x 56,5 mm. SEGURANÇA: IEC 60950-1 AS/NZS 60950.1 CAN/CSA-C22.2 No. 60950-1 EN 60950-1 UL 60950-1 EMC: FCC Part 15, ICES-003 EN55022, CISPR 22 AS/NZS CNS13438 VCCI V-3 EN 55024 EN 300-386 EN 61000-3-2 EN 61000-3-3 EN 50082-1 EN 55024 (CISPR 24) EN 61000-4-2 EN 61000-4-3 EN 61000-4-4 EN 61000-4-5 EN 61000-4-6 EN 61000-4-8 EN 61000-4-11. Aplicação: Dispositivo para transmissão e recepção de dados. S/N: AVJ18163S85	AVAGO TECHNOLOGIES	CISCO	GLC-LH-SMD=		43/22
u	8517.62.59	Dispositivo para transmissao e recepcao de dados, transceptor SFP, modo unico, com suporte para 1000BASE-LX/LH, performance de 1000 Mbps, codigo GLC-LX-SM-RGD=ESPECIFICAÇÕES DO PN : GLC-LX-SM-RGD= / ESPECIFICAÇÕES GERAIS / • Suporta padrão 100BASE- Conector LC dual / • Compativel com software Cisco IOS / • Suporta comprimento de ondas de mínimo 1270 nm, típico 1300 nm e máximo 1380 nm / • Suporta fibra tipo MMF com núcleo de 62.5. 62.5, 50.0 e 50.0 microns. / • Largura de banda modal de 500 MHz/Km / DIMENSOES: / • (altura x largura x profundidade) 9.8 x 56.70 x 13.8 nm / ENERGIA: / • Consumo de energia: 1.5W / AMBIENTE: / • Temperatura operacional: 0 a 70°C (32 a 158°F) / • Temperatura de armazenamento: -40 a 85°C (-40 a 185°F) / EMC: / • IEEE 802.3z / • IEEE 802.3ah / SEGURANÇA: / • Laser Classe I 21CFR1040 LN#50 7/2001 / • 00A0Laser Classe I IEC 60825-1	Foxconn Cz s.r.o.	CISCO	GLC-LX-SM-RGD=		24/19
u	8517.62.59	Dispositivo para emissao, transmissao e recepcao de dados, transceptor GE SFP, com suporte para 1000BASE-SX e conector LC, codigo GLC-SX-MM=ESPECIFICAÇÕES DO PN : GLC-SX-MM= / ESPECIFICAÇÕES GERAIS / • Performance: Encaminhamento de hardware em 176 Gbps ou 131 milhões de pacotes por segundo (Mbps) / • Cisco parent switch: Cisco Nexus 5000 Series / • Software: Cisco NX-OS Software Release 4.0(1A)N2(1) (Cisco Nexus 5000 Series) / • 40 Gbps em cada direção (80 Gbps full duplex). / AMBIENTE: / • Temperatura operacional: (0 a 40°C) / • Temperatura não operacional: (-20 a 70°C). / SAFETY: / • UL 60950-1 / • CAN/CSA-C22.2 No. 60950-1EN 60950-1 / • IEC 60950-1AS/NZS 60950-1GB4943. / EMC: / • 47CFR Parte 15 (CFR 47) Classe A / • AS/NZS CISPR22 Classe A / • CISPR22 Classe A / • EN55022 Classe A / • ICES003 Classe A / • VCCI Classe A / • EN61000-3-2 / • EN61000-3-3.	Foxconn Cz s.r.o.	CISCO	GLC-SX-MM=		14/19
u	8517.62.59	MODULO ELETRONICO INTERCAMBIAVEL PARA CONVERTER SINAIS ELETRICOS EM OPTICOS E VICE-VERSA, CONSTITUIDO POR PLACA DE CIRCUITO IMPRESSO COM DIODO LASER, FOTODIODO E OUTROS COMPONENTES ELETRONICOS, MONTADOS, PROTEGIDO EM INVOLUCRO METALICO E PROVIDO DE 2 CONECTORES PARA FIBRA OPTICA, PROPRIOS PARA INTEGRAR, POR ENCAIXE EM CONECTOR APROPRIADO, APARELHOS ELETRICOS DE COMUNICACAO DIGITAL, TIPO TRANSCEPTOR OPTICO INTEGRADO SFP (SMALL FORM-FACTOR PLUGGABLE), PADRAO 1G SX DA MARCA CISCO.	CISCO SYSTEM, INC.	CISCO	GLC-SX-MMD=		01/21
s	8517.62.59	Dispositivo para emissao, transmissao e recepcao de dados, modulo multi modo SFP, 1000Mbps, codigo GLC-SX-MM-RGD=ESPECIFICAÇÕES DO PN : GLC-SX-MM-RGD= / ESPECIFICAÇÕES GERAIS / • Performance: Encaminhamento de hardware em 176 Gbps ou 131 milhões de pacotes por segundo (Mbps) / • Cisco parent switch: Cisco Nexus 5000 Series / • Software: Cisco NX-OS Software Release 4.0(1A)N2(1) (Cisco Nexus 5000 Series) / • 40 Gbps em cada direção (80 Gbps full duplex). / AMBIENTE: / • Temperatura operacional: (0 a 40°C) / • Temperatura não operacional: (-20 a 70°C). / SAFETY: / • UL 60950-1 / • CAN/CSA-C22.2 No. 60950-1EN 60950-1 / • IEC 60950-1AS/NZS 60950-1GB4943. / EMC: / • 47CFR Parte 15 (CFR 47) Classe A / • AS/NZS CISPR22 Classe A / • CISPR22 Classe A / • EN55022 Classe A / • ICES003 Classe A / • VCCI Classe A / • EN61000-3-2 / • EN61000-3-3.	HON HAI PRECISION INDUSTRY CO LTD	CISCO	GLC-SX-MM-RGD=		41/19
u	8517.62.59	Dispositivo para emissao, transmissao e recepcao de dados, transceptor 1000BASE-T SFP, código GLC-T=ESPECIFICAÇÕES DO PN : GLC-T= / ESPECIFICAÇÕES GERAIS: / • 1000BASE-T SFP para redes de cobre. / • O 1000BASE-T SFP opera em Categoria 5 padrão de cobre de par trançado sem blindagem de cabos de até 100 metros (328 pés) de comprimento link. Módulos Cisco 1000BASE-T SFP suportam 10/100/1000 negociação automática e Auto MDI / MDIX. / AMBIENTE: / • Temperatura operacional: 0 até 70°C / ENERGIA: / • Consumo de energia: 1.5W / EMC: / • 47 CFR Parte 15 Classe A / • CISPR22 Classe A / • EN300386 Classe A / • EN55022 Classe A / • EN61000-3-2 / • EN61000-3-3 / • SD/EMI (India) / • KN22 (Korea) / • VCCI Class I / .	HON HAI PRECISION INDUSTRY CO LTD	CISCO	GLC-T=		28/19
u	8517.62.59	Dispositivo para transmissao e recepcao de dados, transceptor 1000BASE-ZX SFP, para Gigabit Ethernet, codigo GLC-ZX-SM=ESPECIFICAÇÕES DO PN : GLC-ZX-SM= / ESPECIFICAÇÕES GERAIS / • Suporta padrão 1000BASE-ZX / • Suporta distâncias de 70 a 100 Km / • Potencia de transmissao mínima de 0 dB e maxima de 5.2 dB / • Potencia de recepcao mínima de -24 dB e maxima de -3 dB / • Compativel com software Cisco IOS / • Suporta comprimento de ondas de 1550 nm / • Suporta fibra tipo SMF / DIMENSOES: / • (altura x largura x profundidade) 14 x 13.7 x 71.1 mm / ENERGIA: / • Consumo de energia: 1.1W / SEGURANÇA: / • UL 60950-1 / • CAN/CSA-C22.2 No. 60950-1EN 60950-1 / • IEC 60950-1AS/NZS 60950-1GB4943. / EMC: / • 47CFR Parte 15 (CFR 47) Classe A / • AS/NZS CISPR22 Classe A / • CISPR22 Classe A / • EN55022 Classe A / • ICES003 Classe A / • VCCI Classe A / • EN61000-3-2	Foxconn Cz s.r.o.	CISCO	GLC-ZX-SM=		14/19
u	8517.62.59	Dispositivo para emissao, transmissao e recepcao de dados, modulo transceptor SFP, 1000BASE-ZX, SMF, ccom extensao de onda de 1550nm, DOM, codigo GLC-ZX-SMD=ESPECIFICAÇÕES DO PN : GLC-ZX-SMD= / ESPECIFICAÇÕES GERAIS / • Suporta padrão 1000BASE-ZX / • Suporta distâncias de 70 a 100 Km / • Potencia de transmissao mínima de 0 dB e maxima de 5.2 dB / • Potencia de recepcao mínima de -24 dB e maxima de -3 dB / • Compativel com software Cisco IOS / • Suporta comprimento de ondas de 1550 nm / • Suporta fibra tipo SMF / DIMENSOES: / • (altura x largura x profundidade) 14 x 13.7 x 71.1 mm / ENERGIA: / • Consumo de energia: 1.1W / SEGURANÇA: / • UL 60950-1 / • CAN/CSA-C22.2 No. 60950-1EN 60950-1 / • IEC 60950-1AS/NZS 60950-1GB4943. / EMC: / • 47CFR Parte 15 (CFR 47) Classe A / • AS/NZS CISPR22 Classe A / • CISPR22 Classe A / • EN55022 Classe A / • ICES003 Classe A / • VCCI Classe A / • EN61000-3-2	Foxconn Cz s.r.o.	CISCO	GLC-ZX-SMD=		40/20
u	8517.62.59	Dispositivo para emissao, transmissao e recepcao de dados, transceptor 1000BASE-ZX, modo unico RuggedSFP. ESPECIFICAÇÕES DO PN: GLC-ZX-SM-RGD= ESPECIFICAÇÕES GERAIS Suporta Padrão 1000BASE-ZX Suporta Distância 70 a 100 Km Potência de transmissão mínima 0 dB e maxima de 5.2 dB Potência de recepção mínima -24 dB e maxima de -3 dB Compatível com Software Cisco IOS Suporte comprimento de ondas 1550 nm Suporta fibras tipo SMF DIMENSÕES (mm) 14 x 13.7 x 71.1 - (altura x largura x profundidade) ENERGIA (W) Consumo de energia 1.1 W SEGURANÇA UL 60950-1 CAN/CSA-C22.2 No. 60950-1EN 60950-1 IEC 60950-1AS/NZS 60950-1GB4943 EMC 7CFR Parte 15 (CFR 47) Classe A AS/NZS CISPR22 Classe A CISPR22 Classe A EN55022 Classe A ICES003 Classe A VCCI Classe A EN61000-3-2 Aplicação: Utilizado para emissão, transmissão e recepção de dados	EXCELIGHT COMMUNICATIONS	CISCO	GLC-ZX-SM-RGD=		42/21
u	8517.62.59	Dispositivo para emissão, transmissão e recepção de dados, modulo amplificador Node Launch, com 4 portas, GainMaker, 4254 ESPECIFICAÇÕES DO PN: GM4P-LA-4254= ESPECIFICAÇÕES GERAIS Pontos de teste de RF comuns para saída direta e injeção reversa que simplificam o balanceamento reverso Tecnologia de estágio de ganho de alto desempenho GaAsFET O AGC possui backup térmico, o que elimina a variação disruptiva da saída de RF em caso de perda do piloto Modulação de zumbido melhorada Filtros diplex independentes plugáveis ENERGIA Alimentação DC: 12V / 24V DIMENSÕES (L X A X P) 297,2 x 248,9 x 170,2 mm AMBIENTE Temperatura de operação: -40° a 60°C Temperatura de armazenamento: -40° a 70°C Umidade operacional: 5 a 95% Aplicação: Utilizado para emissão, transmissão e recepção de dados e amplificação de sinais.	FLEXTRONICS (ZHUHAI CHINA)	CISCO	GM4P-LA-4254=		28/20
u	8517.62.59	Dispositivo para emissão, transmissão e recepção de dados, modulo transponder Node, com 4 portas, GainMaker, DOCSISESPECIFICAÇÕES DO PN: GM4P-XDR-DOC= / ESPECIFICAÇÕES GERAIS / • Pontos de teste de RF comuns para saída direta e injeção reversa que simplificam o balanceamento reverso / • Tecnologia de estágio de ganho de alto desempenho GaAsFET / • O AGC possui backup térmico, o que elimina a variação disruptiva da saída de RF em caso de perda do piloto / • Modulação de zumbido melhorada / • Filtros diplex independentes plugáveis / ENERGIA / • Alimentação DC: 12V / 24V / AMBIENTE / • Temperatura de operação: -40° a 60°C / • Temperatura de armazenamento: -40° a 70°C / • Umidade operacional: 5 a 95% / Aplicação: Utilizado para emitir, transmitir e receber informações de rede	Foxconn	CISCO	GM4P-XDR-DOC=		19/21
u	8517.62.59	Dispositivo para emissão, transmissão e recepção de dados, modulo GainMaker, apenas HSG, sem revestimento, com acesso TPESPECIFICAÇÕES DO PN: GMLE-HSG-TP= / ESPECIFICAÇÕES GERAIS / • Pontos de teste de RF comuns para saída direta e injeção reversa que simplificam o balanceamento reverso / • Tecnologia de estágio de ganho de alto desempenho GaAsFET / • O AGC possui backup térmico, o que elimina a variação disruptiva da saída de RF em caso de perda do piloto / • Modulação de zumbido melhorada / • Filtros diplex independentes plugáveis / • Banda de passagem / o Direto: 105-1002 MHz / o Reverso: 5-85 MHz / ENERGIA / • Alimentação DC: 12V / 24V / DIMENSÕES (L X A X P) / • 297,2 x 248,9 x 170,2 mm / AMBIENTE / • Temperatura de operação: -40° a 60°C / • Temperatura de armazenamento: -40° a 70°C / • Umidade operacional: 5 a 95%	HON HAI PRECISION INDUSTRY CO LTD	CISCO	GMLE-HSG-TP=		17/20
u	8517.62.59	Dispositivo para emissão, transmissão e recepção de dados, modulo amplificador, extensor de linha GainMaker Launch 4245 ESPECIFICAÇÕES DO PN: GMLE-LA-4254= ESPECIFICAÇÕES GERAIS Pontos de teste de RF comuns para saída direta e injeção reversa que simplificam o balanceamento reverso Tecnologia de estágio de ganho de alto desempenho GaAsFET O AGC possui backup térmico, o que elimina a variação disruptiva da saída de RF em caso de perda do piloto Modulação de zumbido melhorada Filtros diplex independentes plugáveis Banda de passagem o Direto: 54-1002 MHz o Reverso: 5-42 MHz ENERGIA Alimentação DC: 12V / 24V DIMENSÕES (L X A X P) 297,2 x 248,9 x 170,2 mm AMBIENTE Temperatura de operação: -40° a 60°C Temperatura de armazenamento: -40° a 70°C Umidade operacional: 5 a 95% Aplicação: Utilizado para emissão, transmissão e recepção de dados e amplificação de sinais.	FOXCONN JUAREZ CALLE INTERMEX	CISCO	GMLE-LA-4254=		08/20
u	8517.62.59	Dispositivo para emissão, transmissão e recepção de dados, módulo amplificador, extensor de linha GainMaker Launch 85102 ESPECIFICAÇÕES DO PN: GMLE-LA-85105= ESPECIFICAÇÕES GERAIS Pontos de teste de RF comuns para saída direta e injeção reversa que simplificam o balanceamento reverso Tecnologia de estágio de ganho de alto desempenho GaAsFET O AGC possui backup térmico, o que elimina a variação disruptiva da saída de RF em caso de perda do piloto Modulação de zumbido melhorada Filtros diplex independentes plugáveis Banda de passagem o Direto: 105-1002 MHz o Reverso: 5-85 MHz ENERGIA Alimentação DC: 12V / 24V DIMENSÕES (L X A X P) 297,2 x 248,9 x 170,2 mm AMBIENTE Temperatura de operação: -40° a 60°C Temperatura de armazenamento: -40° a 70°C Umidade operacional: 5 a 95% Aplicação: Utilizado para emissão, transmissão e recepção de dados e amplificação de sinais.	FOXCONN JUAREZ CALLE INTERMEX	CISCO	GMLE-LA-85105=		07/20
u	8517.62.59	Dispositivo para emissao e recepcao de dados GM SA-High de alta saida tripla, Gain Balanced Triple-High Output-85102ESPECIFICAÇÕES DO PN: GMSA-HGBT-HO-85105 / ESPECIFICAÇÕES GERAIS / • Capacidade de maiores níveis de saída que o amplificador GainMaker padrão / • Pontos de teste de RF comuns para saída direta e injeção reversa que simplificam o balanceamento reverso / • Tecnologia de estágio de ganho de alto desempenho GaAsFET / • O AGC possui backup térmico, o que elimina a variação disruptiva da saída de RF em caso de perda do piloto / • Modulação de zumbido melhorada / • Filtros diplex independentes plugáveis / • Banda de passagem / o Direto: 54-1002 MHz / o Reverso: 5-42 MHz / ENERGIA / • Alimentação DC: 12V / 24V / DIMENSÕES (L X A X P) / • 439,4 x 182,9 x 198,1 mm / AMBIENTE / • Temperatura de operação: -40° a 60°C / • Temperatura de armazenamento: -40° a 70°C / • Umidade operacional: 5 a 95%	HON HAI PRECISION INDUSTRY CO LTD	CISCO	GMSA-HGBT-HO-85105		27/20
u	8517.62.59	Dispositivo para emissão, transmissão e recepção de dados, modulo GM SA-Alto ganho balanceado saída padrão-tripla 4254 ESPECIFICAÇÕES DO PN: GMSA-HGBT-SO-4254 ESPECIFICAÇÕES GERAIS Capacidade de maiores níveis de saída que o amplificador GainMaker padrão Pontos de teste de RF comuns para saída direta e injeção reversa que simplificam o balanceamento reverso Tecnologia de estágio de ganho de alto desempenho GaAsFET O AGC possui backup térmico, o que elimina a variação disruptiva da saída de RF em caso de perda do piloto Modulação de zumbido melhorada Filtros diplex independentes plugáveis Banda de passagem o Direto: 54-1002 MHz o Reverso: 5-42 MHz ENERGIA Alimentação DC: 12V / 24V DIMENSÕES (L X A X P) 439,4 x 182,9 x 198,1 mm AMBIENTE Temperatura de operação: -40° a 60°C Temperatura de armazenamento: -40° a 70°C Umidade operacional: 5 a 95% Aplicação: Utilizado para emissão, transmissão e recepção de dados e amplificação de sinais.	FOXCONN JUAREZ CALLE INTERMEX	CISCO	GMSA-HGBT-SO-4254		14/20
u	8517.62.59	Dispositivo para emissão, transmissão e recpeção de dados, modulo GM SA-High Gain Dual- saida alta - 85102 ESPECIFICAÇÕES DO PN: GMSA-HGD-HO-85105 ESPECIFICAÇÕES GERAIS Capacidade de maiores níveis de saída que o amplificador GainMaker padrão Pontos de teste de RF comuns para saída direta e injeção reversa que simplificam o balanceamento reverso Tecnologia de estágio de ganho de alto desempenho GaAsFET O AGC possui backup térmico, o que elimina a variação disruptiva da saída de RF em caso de perda do piloto Modulação de zumbido melhorada Filtros diplex independentes plugáveis Banda de passagem o Direto: 105-1002 MHz o Reverso: 5-85 MHz Corrente máxima (contínuo): 15 A Corrente máxima (surto): 25 A ENERGIA Alimentação DC: 12V / 24V DIMENSÕES (L X A X P) 439,4 x 182,9 x 198,1 mm AMBIENTE Temperatura de operação: -40° a 60°C Temperatura de armazenamento: -40° a 70°C Umidade operacional: 5 a 95% Aplicação: Utilizado para emissão, transmissão e recepção de dados.	FLEXTRONICS (ZHUHAI CHINA)	CISCO	GMSA-HGD-HO-85105		28/20
u	8517.62.59	Dispositivo para emissão, transmissão e recepção de dados, modulo amplificador, extensor de linha GainMaker Launch 4245 ESPECIFICAÇÕES DO PN: GMSA-HGD-SO-4254 ESPECIFICAÇÕES GERAIS Capacidade de maiores níveis de saída que o amplificador GainMaker padrão Pontos de teste de RF comuns para saída direta e injeção reversa que simplificam o balanceamento reverso Tecnologia de estágio de ganho de alto desempenho GaAsFET O AGC possui backup térmico, o que elimina a variação disruptiva da saída de RF em caso de perda do piloto Modulação de zumbido melhorada Filtros diplex independentes plugáveis Banda de passagem o Direto: 54-1002 MHz o Reverso: 5-42 MHz ENERGIA Alimentação DC: 12V / 24V DIMENSÕES (L X A X P) 439,4 x 182,9 x 198,1 mm AMBIENTE Temperatura de operação: -40° a 60°C Temperatura de armazenamento: -40° a 70°C Umidade operacional: 5 a 95% Aplicação: Utilizado para emissão, transmissão e recepção de dados e amplificação de sinais.	FOXCONN JUAREZ CALLE INTERMEX	CISCO	GMSA-HGD-SO-4254		08/20
u	8517.62.59	Dispositivo para emissao, transmissao e recepcao de dados, modulo com 1 porta canalizada T1/E1 e PRI GRWIC (apenas data), codigo GRWIC-1CE1T1-PRI=ESPECIFICAÇÕES DO PN : GRWIC-1CE1T1-PRI= / ESPECIFICAÇÕES GERAIS: / • Leds indicadores de status / • Portas T1/E1 de dados / DIMENSÕES(AxLxP): / • 2.52 x 3.0 x 7.81 in. / • (6.4 x 7.6 x 19.8cm) / AMBIENTE: / • Temperatura operacional: -40 ºF a 140ºF / • Temperatura de armazenamento: –40ºF a 185ºF (–40ºC a 85ºC) / SEGURANÇA: / • USA: UL 60950-1 / • Canada: CAN/CSA C22.2 No. 60950-1 / • Europa: EN 60950-1 / • China: GB 60950-1 / • IEC 60950-1 / • CSA UL/CSA 60950-1, / • CB IEC60950-1, / EMC: / • 47 CFR, Part 15 / • ICES-003 Class A / • EN55022 Class A / • CISPR22 Class A / • AS/NZS 3548 Class A / • VCCI V-3 / • CNS 13438 / • EN 300-386	HON HAI PRECISION INDUSTRY CO LTD	CISCO	GRWIC-1CE1T1-PRI=		32/19
u	8517.62.59	Dispositivo para emissao, transmissao e recepcao de dados, modulo com 2 portas canalizadas T1/E1 e PRI GRWIC (apenas data), codigo GRWIC-2CE1T1-PRI=ESPECIFICAÇÕES DO PN : GRWIC-2CE1T1-PRI= / ESPECIFICAÇÕES GERAIS: / • Leds indicadores de status / • Portas T1/E1 de dados / DIMENSÕES(AxLxP): / • 2.52 x 3.0 x 7.81 in. / • (6.4 x 7.6 x 19.8cm) / AMBIENTE: / • Temperatura operacional: -40 ºF a 140ºF / • Temperatura de armazenamento: –40ºF a 185ºF (–40ºC a 85ºC) / SEGURANÇA: / • USA: UL 60950-1 / • Canada: CAN/CSA C22.2 No. 60950-1 / • Europa: EN 60950-1 / • China: GB 60950-1 / • IEC 60950-1 / • CSA UL/CSA 60950-1, / • CB IEC60950-1, / EMC: / • 47 CFR, Part 15 / • ICES-003 Class A / • EN55022 Class A / • CISPR22 Class A / • AS/NZS 3548 Class A / • VCCI V-3 / • CNS 13438 / • EN 300-386	Foxconn Cz s.r.o.	CISCO	GRWIC-2CE1T1-PRI=		24/19
u	8517.62.59	Dispositivo para emissao, transmissao e recepcao de dados, cartao de inferface GRWIC com 8 portas Async/Sync serical, EIA-232, codigo GRWIC-8A/S-232=ESPECIFICAÇÕES DO PN : GRWIC-8A/S-232= / ESPECIFICAÇÕES GERAIS: / • Leds indicadores de status / • Portas T1/E1 de dados / • 8 portas / DIMENSÕES(AxLxP): / • 2.52 x 3.0 x 7.81 in. / • (6.4 x 7.6 x 19.8cm) / AMBIENTE: / • Temperatura operacional: -40 ºF a 140ºF / • Temperatura de armazenamento: –40ºF a 185ºF (–40ºC a 85ºC) / SEGURANÇA: / • USA: UL 60950-1 / • Canada: CAN/CSA C22.2 No. 60950-1 / • Europa: EN 60950-1 / • China: GB 60950-1 / • IEC 60950-1 / • CSA UL/CSA 60950-1, / • CB IEC60950-1, / EMC: / • 47 CFR, Part 15 / • ICES-003 Class A / • EN55022 Class A / • CISPR22 Class A / • AS/NZS 3548 Class A / • VCCI V-3 / • CNS 13438 / • EN 300-386	Foxconn Cz s.r.o.	CISCO	GRWIC-8A/S-232=		24/19
u	8517.62.59	Dispositivo para emissão, transmissão e recepção de dados, modulo Receptor óptico de baixa entrada, SCA, para equipameto Cisco GS7000 1.2 GHzESPECIFICAÇÕES DO PN : GS7K-1.2G-LIRX= / ESPECIFICAÇÕES GERAIS / AMBIENTE / • Temperatura operacional: -40 to 55°C (-40 to 131°F) / • Temperatura de armazenamento: -50 to 85°C (-58 to 185°F) / • Resistência de vento: até 100-MPH vento sustentado ou 165-MPH rajadas de vento / SEGURANÇA: / • UL 60950, 2nd Edição / • CAN/CSA-C22.2 No. 60950, 2nd Edição / • IEC 60950, 2nd Edição / • EN 60950, 2nd Edição	HON HAI PRECISION INDUSTRY CO LTD	CISCO	GS7K-1.2G-LIRX=		17/20
u	8517.62.59	Dispositivo para emissão, transmissão e recepção de dados, para equipmento Cisco GS7000 EDFA, 40+ canais, modulo Gain Flattened High, 17dBmESPECIFICAÇÕES DO PN : GS7K-GFEDFA-17H= / ESPECIFICAÇÕES GERAIS / AMBIENTE / • Temperatura operacional: -40 to 55°C (-40 to 131°F) / • Temperatura de armazenamento: -50 to 85°C (-58 to 185°F) / • Resistência de vento: até 100-MPH vento sustentado ou 165-MPH rajadas de vento / SEGURANÇA: / • UL 60950, 2nd Edição / • CAN/CSA-C22.2 No. 60950, 2nd Edição / • IEC 60950, 2nd Edição / • EN 60950, 2nd Edição	HON HAI PRECISION INDUSTRY CO LTD	CISCO	GS7K-GFEDFA-17H=	Padtec S/A / Rua Ricardo Benetton Martins, s/n, Parque II do Polo de Alta Tecnologia - 13086-902 - Campinas/SP / Telefone: (19) 2104-9719 / E-mail: eduardo.hirata@padtec.com.br / Responsável: Eduardo Tadashi Hirata	17/20
u	8517.62.59	Dispositivo para emissão, transmissão e recepção de dados, para equipmento Cisco GS7000 EDFA, 40+ canais, modulo Gain Flattened High, 21dBmESPECIFICAÇÕES DO PN : GS7K-GFEDFA-21H= / ESPECIFICAÇÕES GERAIS / AMBIENTE / • Temperatura operacional: -40 to 55°C (-40 to 131°F) / • Temperatura de armazenamento: -50 to 85°C (-58 to 185°F) / • Resistência de vento: até 100-MPH vento sustentado ou 165-MPH rajadas de vento / SEGURANÇA: / • UL 60950, 2nd Edição / • CAN/CSA-C22.2 No. 60950, 2nd Edição / • IEC 60950, 2nd Edição / • EN 60950, 2nd Edição	HON HAI PRECISION INDUSTRY CO LTD	CISCO	GS7K-GFEDFA-21H=	Padtec S/A / Rua Ricardo Benetton Martins, s/n, Parque II do Polo de Alta Tecnologia - 13086-902 - Campinas/SP / Telefone: (19) 2104-9719 / E-mail: eduardo.hirata@padtec.com.br / Responsável: Eduardo Tadashi Hirata	17/20
u	8517.62.59	Dispositivo para emissão, transmissão e recepção de dados, para equipmento Cisco GS7000 EDFA, 40+ canais, modulo Gain Flattened Low, 21dBm, ASESPECIFICAÇÕES DO PN : GS7K-GFEDFA-21L= / ESPECIFICAÇÕES GERAIS / AMBIENTE / • Temperatura operacional: -40 to 55°C (-40 to 131°F) / • Temperatura de armazenamento: -50 to 85°C (-58 to 185°F) / • Resistência de vento: até 100-MPH vento sustentado ou 165-MPH rajadas de vento / SEGURANÇA: / • UL 60950, 2nd Edição / • CAN/CSA-C22.2 No. 60950, 2nd Edição / • IEC 60950, 2nd Edição / • EN 60950, 2nd Edição	Foxconn Cz s.r.o.	CISCO	GS7K-GFEDFA-21L=	Padtec S/A / Rua Ricardo Benetton Martins, s/n, Parque II do Polo de Alta Tecnologia - 13086-902 - Campinas/SP / Telefone: (19) 2104-9719 / E-mail: eduardo.hirata@padtec.com.br / Responsável: Eduardo Tadashi Hirata	27/20
u	8517.62.59	Dispositivo para emissão, transmissão e recepção de dados, modulo GS7000 1.2 GHz, nodulo intelegente com OIBESPECIFICAÇÕES DO PN : GS7KI-HSG-1.2G= / ESPECIFICAÇÕES GERAIS / • para equipamento Cisco GS7000 / AMBIENTE / • Temperatura operacional: -40 to 55°C (-40 to 131°F) / • Temperatura de armazenamento: -50 to 85°C (-58 to 185°F) / • Resistência de vento: até 100-MPH vento sustentado ou 165-MPH rajadas de vento / SEGURANÇA: / • UL 60950, 2nd Edição / • CAN/CSA-C22.2 No. 60950, 2nd Edição / • IEC 60950, 2nd Edição / • EN 60950, 2nd Edição / Aplicação: Utilizado para emitir, transmitir e receber informações de rede	HON HAI PRECISION INDUSTRY CO LTD	CISCO	GS7KI-HSG-1.2G=		19/21
u	8517.62.59	Dispositivo para emissao, transmissao e recepcao de dados, modulo amplificador, 1.2 GHz 42/54 MHz, para equipamento Cisco serie GS7K LaunchESPECIFICAÇÕES DO PN: GS7K-LA-1.2G-4254= / ESPECIFICAÇÕES GERAIS / Performance Geral 5-85/102 Split Unid Direto Reverso / Banda de Passagem MHz 105 a 1218 5 a 85 / Perda de retorno da porta de entrada e saída dB 16 16 / Modulação Hum a 12A dB 70 (54 a 870 MHz) / 60 (871 a 1218 MHz) 60 (5 a 25 MHz) / 70 (26 a 42 MHz) / Modulação Hum a 15A dB 65 (54 a 870 MHz) / 60 (871 a 1218 MHz) 60 (5 a 25 MHz) / 65 (26 a 42 MHz) / Pontas de teste (±1.0 dB) dB -20 -20 / AMBIENTE: / • Temperatura operacional: -40° a 60°C / • Umidade: 5 a 95% sem condensação	Foxconn Cz s.r.o.	CISCO	GS7K-LA-1.2G-4254=		29/21
u	8517.62.59	Dispositivo para emissão, transmissão e recepção de dados, módulo amplificador, 1.2 GHz 85/102 MHz, para equipamento Cisco série GS7K Launch ESPECIFICAÇÕES DO PN: GS7K-LA-1.2G-8502= ESPECIFICAÇÕES GERAIS Performance Geral 5-85/102 Split / Unid / Direto / Reverso Banda de Passagem / MHz / 105 a 1218 / 5 a 85 Perda de retorno da porta de entrada e saída / dB / 16 / 16 Modulação Hum a 12A / dB / 70 (54 a 870 MHz) 60 (871 a 1218 MHz) / 60 (5 a 25 MHz) 70 (26 a 42 MHz) Modulação Hum a 15A / dB / 65 (54 a 870 MHz) 60 (871 a 1218 MHz) / 60 (5 a 25 MHz) 65 (26 a 42 MHz) Pontas de teste (±1.0 dB) / dB / -20 / -20 Aplicação: Utilizado para emissão, transmissão e recepção de dados.	FOXCONN JUAREZ CALLE INTERMEX	CISCO	GS7K-LA-1.2G-8502=		06/20
u	8517.62.59	Dispositivo para emissao, transmissao e recepcao de dados, modulo amplificador, 1.2 GHz 85/102 MHz, para equipamento Cisco serie GS7K LaunchESPECIFICAÇÕES DO PN: GS7K-LA-1.2G-8502= / ESPECIFICAÇÕES GERAIS / Performance Geral 5-85/102 Split Unid Direto Reverso / Banda de Passagem MHz 105 a 1218 5 a 85 / Perda de retorno da porta de entrada e saída dB 16 16 / Modulação Hum a 12A dB 70 (54 a 870 MHz) / 60 (871 a 1218 MHz) 60 (5 a 25 MHz) / 70 (26 a 42 MHz) / Modulação Hum a 15A dB 65 (54 a 870 MHz) / 60 (871 a 1218 MHz) 60 (5 a 25 MHz) / 65 (26 a 42 MHz) / Pontas de teste (±1.0 dB) dB -20 -20 / AMBIENTE: / • Temperatura operacional: -40° a 60°C / • Umidade: 5 a 95% sem condensação	HON HAI PRECISION INDUSTRY CO LTD	CISCO	GS7K-LA-1.2G-8502=1		49/20
u	8517.62.59	Dispositivo para emissao, transmissao e recepcao de dados, modulo amplificador RF, 4W, 42/54 Mhz, para equipamento Cisco GS70000 LNCH, codigo GS7K-LA-4254=ESPECIFICAÇÕES DO PN : GS7K-LA-4254= / ESPECIFICAÇÕES GERAIS / • Dispositivo para emissao, transmissao e recepcao de dados / • Modulo amplificador RF / AMBIENTE / • Temperatura operacional: -40 to 55°C (-40 to 131°F) / • Temperatura de armazenamento: -50 to 85°C (-58 to 185°F) / • Resistência de vento: até 100-MPH vento sustentado ou 165-MPH rajadas de vento / SEGURANÇA: / • UL 60950, 2nd Edição / • CAN/CSA-C22.2 No. 60950, 2nd Edição / • IEC 60950, 2nd Edição / • EN 60950, 2nd Edição	Foxconn Cz s.r.o.	CISCO	GS7K-LA-4254=		15/19
u	8517.62.59	Dispositivo para emissao, transmissao e recepcao de dados, modulo amplificador RF, 4W, 85/102 Mhz, para equipamento Cisco GS70000 LNCHESPECIFICAÇÕES DO PN: GS7K-LA-85105= / ESPECIFICAÇÕES GERAIS / Performance Geral 5-85/102 Split Unid Direto Reverso / Banda de Passagem MHz 105 a 1218 5 a 85 / Perda de retorno da porta de entrada e saída dB 16 16 / Modulação Hum a 12A dB 70 (54 a 870 MHz) / 60 (871 a 1218 MHz) 60 (5 a 25 MHz) / 70 (26 a 42 MHz) / Modulação Hum a 15A dB 65 (54 a 870 MHz) / 60 (871 a 1218 MHz) 60 (5 a 25 MHz) / 65 (26 a 42 MHz) / Pontas de teste (±1.0 dB) dB -20 -20 / AMBIENTE: / • Temperatura operacional: -40° a 60°C / • Umidade: 5 a 95% sem condensação	HON HAI PRECISION INDUSTRY CO LTD	CISCO	GS7K-LA-85105=		17/20
u	8517.62.59	Dispositivo para emissão, transmissão e recepção de dados, modulo, baixo cur, SCA, para equipamento Cisco serie GS7000 Opt RXESPECIFICAÇÕES DO PN : GS7K-RX-SA= / ESPECIFICAÇÕES GERAIS / • Dispositivo para emissao, transmissao e recepcao de dados / AMBIENTE / • Temperatura operacional: -40 to 55°C (-40 to 131°F) / • Temperatura de armazenamento: -50 to 85°C (-58 to 185°F) / • Resistência de vento: até 100-MPH vento sustentado ou 165-MPH rajadas de vento / SEGURANÇA: / • UL 60950, 2nd Edição / • CAN/CSA-C22.2 No. 60950, 2nd Edição / • IEC 60950, 2nd Edição / • EN 60950, 2nd Edição	Scientific Atlanta, Inc. SA Distributio	CISCO	GS7K-RX-SA=		27/19
u	8517.62.59	Dispositivo para emissão, trasmissão e recepção de dados, modulo HI GAIN CWDM TX 1470SCA, para equipamento Cisco serie GS7000ESPECIFICAÇÕES DO PN : GS7K-TXAH-1470SA= / ESPECIFICAÇÕES GERAIS / AMBIENTE / • Temperatura operacional: -40 to 55°C (-40 to 131°F) / • Temperatura de armazenamento: -50 to 85°C (-58 to 185°F) / • Resistência de vento: até 100-MPH vento sustentado ou 165-MPH rajadas de vento / SEGURANÇA: / • UL 60950, 2nd Edição / • CAN/CSA-C22.2 No. 60950, 2nd Edição / • IEC 60950, 2nd Edição / • EN 60950, 2nd Edição	HON HAI PRECISION INDUSTRY CO LTD	CISCO	GS7K-TXAH-1470SA=		17/20
u	8517.62.59	Dispositivo para emissao, transmissao e recepcao de dados, cartao de interface HIWIC, com 16 portas assincronas, codigo HWIC-16A=ESPECIFICAÇÕES DO PN : HWIC-16A= / ESPECIFICAÇÕES GERAIS / • Interface HWIC / DIMENSÕES: / • 3.08 x 4.74 x 0.76 in. / AMBIENTE: / • Temperatura operacional: 32 até 104°F (0 até 40°C) / • Temperatura de armazenamento: -4 até 149°F (-20 até 65°C) / • Umidade relativa: 10 até 90% sem condensação / SEGURANÇA / • UL 1950 / • CSA-C22.2 #950 / • EN60950 / • TUV GS / • IEC 950 / • EN300386 / EMC: / • EN55024 e CISPR24 / • EN50082-1 / • FCC Parte 15 / • Classe A ICES-003 / • Classe AEN55022 / • Classe A CISPR22 / • Classe AAS e NZS 3548 / • Classe AVCCI / • Classe A EN 300386 EN61000-3-3 EN61000-3-2	HON HAI PRECISION INDUSTRY CO LTD	CISCO	HWIC-16A=		14/19
u	8517.62.59	Dispositivo para transmissao e recepcao de dados, cartao interface HWIC, com 1 porta T1/E1 canalizada e PRI, codigo HWIC-1CE1T1-PRI=ESPECIFICAÇÕES DO PN : HWIC-1CE1T1-PRI= / ESPECIFICAÇÕES GERAIS / • 1 porta RJ45 Fast Ethernet / • Interface HWIC / DIMENSÕES: / • 3.08 x 4.74 x 0.76 in. / AMBIENTE: / • Temperatura operacional: 32 até 104°F (0 até 40°C) / • Temperatura de armazenamento: -4 até 149°F (-20 até 65°C) / • Umidade relativa: 10 até 90% sem condensação / SAFETY E EMC: / • UL 1950 / • CSA-C22.2 #950 / • EN60950 / • TUV GS / • IEC 950 / • EN300386 / • EN55024 and CISPR24 / • EN50082-1 / • FCC Parte 15 / • Classe A ICES-003 / • Classe AEN55022 / • Classe A CISPR22 / • Classe AAS e NZS 3548 / • Classe AVCCI / • Classe A EN 300386 EN61000-3-3 EN61000-3-2	HON HAI PRECISION INDUSTRY CO LTD	CISCO	HWIC-1CE1T1-PRI=		08/21
u	8517.62.59	Dispositivo para emissao, transmissao e recepcao de dados, cartao interface WAN, com 1 porta 4-WIRE 56Kbps DSU/CSU, codigo HWIC-1DSU-56K4= ESPECIFICAÇÕES DO PN : HWIC-1DSU-56K4= ESPECIFICAÇÕES GERAIS Cartão interface WAN 1 porta 4-WIRE 56Kbps DSU/CSU AMBIENTE: Temperatura operacional: 32 até 104°F (0 até 40°C) Temperatura de armazenamento: -4 até 149°F (-20 até 65°C) Umidade relativa: 10 até 90% sem condensação SAFETY E EMC: UL 1950 CSA-C22.2 #950 EN60950 TUV GS IEC 950 EN300386 EN55024 and CISPR24 EN50082-1 FCC Parte 15 Classe A ICES-003 Classe AEN55022 Classe A CISPR22 Classe AAS e NZS 3548 Classe AVCCI Classe A EN 300386 EN61000-3-3 EN61000-3-2 Aplicação: Utilizado para emissão, transmissão e recepcão de dados.	FUHONG PRECISION COMPONENT (BAC GIANG) L	CISCO	HWIC-1DSU-56K4=		18/21
u	8517.62.59	Dispositivo para transmissao e recepcao de dados, cartao interface HWIC, com 1 porta roteada 10/100, codigo HWIC-1FE=ESPECIFICAÇÕES DO PN : HWIC-1FE= / ESPECIFICAÇÕES GERAIS / • 1 porta RJ45 Fast Ethernet / • Interface HWIC / DIMENSÕES: / • 3.08 x 4.74 x 0.76 in. / AMBIENTE: / • Temperatura operacional: 32 até 104°F (0 até 40°C) / • Temperatura de armazenamento: -4 até 149°F (-20 até 65°C) / • Umidade relativa: 10 até 90% sem condensação / SAFETY E EMC: / • UL 1950 / • CSA-C22.2 #950 / • EN60950 / • TUV GS / • IEC 950 / • EN300386 / • EN55024 and CISPR24 / • EN50082-1 / • FCC Parte 15 / • Classe A ICES-003 / • Classe AEN55022 / • Classe A CISPR22 / • Classe AAS e NZS 3548 / • Classe AVCCI / • Classe A EN 300386 EN61000-3-3 EN61000-3-2	HON HAI PRECISION INDUSTRY CO LTD	CISCO	HWIC-1FE=		14/19
u	8517.62.59	Dispositivo de rede para transmissão e recepção de dados, cartao interface, com 1 porta serial WAN modelo HWIC-1T=ESPECIFICAÇÕES DO PN : HWIC-1T= / ESPECIFICAÇÕES GERAIS / • Suporte Síncrono - Sim / • Velocidade Síncrona maxima (Por Porta) - 8 Mbps / • Suporte Assíncrono - Sim / • Velocidade Assíncrona maxima (Por Porta) - 115,2 kbps / • Suporte Bisync - Sim / • Protocolos de serie - EIA-232, EIA-449, EIA-530, EIA-530A, V.35 e X.21 / • Sincronização do Relógio de Rede - Sim / • NEBS - Tipo 2/4 / • TelecommPTT / DIMENSOES (A x L x P): / • (3.9 x 18.0 x 18.3 cm). / AMBIENTE: / • Temperatura de operação : (0 a 40 ° C) / • Temperatura de armazenamento : (-20 a 65 ° C) / • Umidade relativa: 10 a 90% , sem condensação. / SEGURANÇA: / • (UL1950 /CSA C22.2, No.950) / • Canada (C1950) / • UK (BS6301, EN60950, EN41003) / • AS/NZS 3260 / • EN60950/EN41003 / • IEC 950	HON HAI PRECISION INDUSTRY CO LTD	CISCO	HWIC-1T=		19/19
s	8517.62.59	Dispositivo de rede para transmissão e recepção de dados, cartao interface, WAN, de alta velocidade com 2 portas assincronas/sincronas seriais, codigo HWIC-2A/SESPECIFICAÇÕES DO PN : HWIC-2A/S= / ESPECIFICAÇÕES GERAIS: / • Protocolos seriais EIA-232, EIA-449, EIA-530, EIA-530A, V.35, e X.21 / • Velocidade de transferência maxima 8Mbps / • Modos síncrono e assíncrono / • Compativel com cabos V.35 DTE, V.35 DCE, EIA/TIA-232 DTE, EIA/TIA-232 DCE, EIA/TIA-449 DTE, EIA/TIA-449 DCE, X.21 DTE, X.21 DCE, EIA/TIA-530 DTE, EIA/TIA-530 DCE / • Utilizam conectores de interface seriais do tipo Cisco Smart Serial / DIMENSOES (A x L x P): / • (3.9 x 18.0 x 18.3 cm). / AMBIENTE: / • Temperatura de operação : (0 a 40 ° C) / • Temperatura de armazenamento : (-20 a 65 ° C) / • Umidade relativa: 10 a 90% , sem condensação. / SEGURANÇA: / • (UL1950 /CSA C22.2, No.950) / • Canada (C1950) / • UK (BS6301, EN60950, EN41003) / • AS/NZS 3260 / • EN60950/EN41003 / • IEC 950	HON HAI PRECISION INDUSTRY CO LTD	CISCO	HWIC-2A/S=		41/19
u	8517.62.59	Dispositivo para transmissao e recepcao de dados, cartao interface HWIC, com 2 portas T1/E1 canalizadas e PRI HWIC, codigo HWIC-2CE1T1-PRI= ESPECIFICAÇÕES DO PN : HWIC-2CE1T1-PRI= ESPECIFICAÇÕES GERAIS: Protocolos seriais EIA-232, EIA-449, EIA-530, EIA-530A, V.35, e X.21 Velocidade de transferência maxima 8Mbps Modos síncrono e assíncrono Compativel com cabos V.35 DTE, V.35 DCE, EIA/TIA-232 DTE, EIA/TIA-232 DCE, EIA/TIA-449 DTE, EIA/TIA-449 DCE, X.21 DTE, X.21 DCE, EIA/TIA-530 DTE, EIA/TIA-530 DCE Utilizam conectores de interface seriais do tipo Cisco Smart Serial DIMENSOES (A x L x P): (3.9 x 18.0 x 18.3 cm). AMBIENTE: Temperatura de operação : (0 a 40 ° C) Temperatura de armazenamento : (-20 a 65 ° C) Umidade relativa: 10 a 90% , sem condensação. SEGURANÇA: (UL1950 /CSA C22.2, No.950) Canada (C1950) UK (BS6301, EN60950, EN41003) AS/NZS 3260 EN60950/EN41003 IEC 950 Aplicação: Utilizado para emissão, transmissão e recepção de dados.	HON HAI PRECISION INDUSTRY CO	CISCO	HWIC-2CE1T1-PRI=		18/22
u	8517.62.59	Dispositivo para transmissao e recepcao de dados, cartao interface HWIC, com 2 portas 10/100 roteadas, codigo HWIC-2FE=ESPECIFICAÇÕES DO PN : HWIC-2FE= / ESPECIFICAÇÕES GERAIS: / • Protocolos seriais EIA-232, EIA-449, EIA-530, EIA-530A, V.35, e X.21 / • Velocidade de transferência maxima 8Mbps / • Modos síncrono e assíncrono / • Compativel com cabos V.35 DTE, V.35 DCE, EIA/TIA-232 DTE, EIA/TIA-232 DCE, EIA/TIA-449 DTE, EIA/TIA-449 DCE, X.21 DTE, X.21 DCE, EIA/TIA-530 DTE, EIA/TIA-530 DCE / • Utilizam conectores de interface seriais do tipo Cisco Smart Serial / DIMENSOES (A x L x P): / • (3.9 x 18.0 x 18.3 cm). / AMBIENTE: / • Temperatura de operação : (0 a 40 ° C) / • Temperatura de armazenamento : (-20 a 65 ° C) / • Umidade relativa: 10 a 90% , sem condensação. / SEGURANÇA: / • (UL1950 /CSA C22.2, No.950) / • Canada (C1950) / • UK (BS6301, EN60950, EN41003) / • AS/NZS 3260 / • EN60950/EN41003 / • IEC 950	Foxconn Cz s.r.o.	CISCO	HWIC-2FE=		29/21
u	8517.62.59	Dispositivo para emissao, transmissao e recepcao de dados, cartao interface HWIC, com 2 pares G.shdsl, código HWIC-2SHDSL=ESPECIFICAÇÕES DO PN : HWIC-2SHDSL= / ESPECIFICAÇÕES GERAIS: / • Protocolos seriais EIA-232, EIA-449, EIA-530, EIA-530A, V.35, e X.21 / • Velocidade de transferência maxima 8Mbps / • Modos síncrono e assíncrono / • Compativel com cabos V.35 DTE, V.35 DCE, EIA/TIA-232 DTE, EIA/TIA-232 DCE, EIA/TIA-449 DTE, EIA/TIA-449 DCE, X.21 DTE, X.21 DCE, EIA/TIA-530 DTE, EIA/TIA-530 DCE / • Utilizam conectores de interface seriais do tipo Cisco Smart Serial / DIMENSOES (A x L x P): / • (3.9 x 18.0 x 18.3 cm). / AMBIENTE: / • Temperatura de operação : (0 a 40 ° C) / • Temperatura de armazenamento : (-20 a 65 ° C) / • Umidade relativa: 10 a 90% , sem condensação. / SEGURANÇA: / • (UL1950 /CSA C22.2, No.950) / • Canada (C1950) / • UK (BS6301, EN60950, EN41003) / • AS/NZS 3260 / • EN60950/EN41003 / • IEC 950	Foxconn Cz s.r.o.	CISCO	HWIC-2SHDSL=		15/19
u	8517.62.59	Dispositivo para emissao, transmissao e recepcao de dados, cartao interface (HWIC), com 2 portas seriais WAN, para roteadores Cisco series 1800, 1900, 2800, 2900, 3800, e 3900, codigo HWIC-2T=ESPECIFICAÇÕES DO PN : HWIC-2T= / ESPECIFICAÇÕES GERAIS: / • Protocolos seriais EIA-232, EIA-449, EIA-530, EIA-530A, V.35, e X.21 / • Velocidade de transferência maxima 8Mbps / • Modos síncrono e assíncrono / • Compativel com cabos V.35 DTE, V.35 DCE, EIA/TIA-232 DTE, EIA/TIA-232 DCE, EIA/TIA-449 DTE, EIA/TIA-449 DCE, X.21 DTE, X.21 DCE, EIA/TIA-530 DTE, EIA/TIA-530 DCE / • Utilizam conectores de interface seriais do tipo Cisco Smart Serial / DIMENSOES (A x L x P): / • (3.9 x 18.0 x 18.3 cm). / AMBIENTE: / • Temperatura de operação : (0 a 40 ° C) / • Temperatura de armazenamento : (-20 a 65 ° C) / • Umidade relativa: 10 a 90% , sem condensação. / SEGURANÇA: / • (UL1950 /CSA C22.2, No.950) / • Canada (C1950) / • UK (BS6301, EN60950, EN41003) / • AS/NZS 3260 / • EN60950/EN41003 / • IEC 950	HON HAI PRECISION INDUSTRY CO LTD	CISCO	HWIC-2T=		19/19
u	8517.62.59	Dispositivo para emissao, transmissao e recepcao de dados, cartao interface HWIC, com 4 portas assincronas/sincronas seriais, codigo HWIC-4A/S=ESPECIFICAÇÕES DO PN : HWIC-4A/S= / ESPECIFICAÇÕES GERAIS / • Interface HWIC / DIMENSÕES: / • 3.08 x 4.74 x 0.76 in. / AMBIENTE: / • Temperatura operacional: 32 até 104°F (0 até 40°C) / • Temperatura de armazenamento: -4 até 149°F (-20 até 65°C) / • Umidade relativa: 10 até 90% sem condensação / SEGURANÇA / • UL 1950 / • CSA-C22.2 #950 / • EN60950 / • TUV GS / • IEC 950 / • EN300386 / EMC: / • EN55024 e CISPR24 / • EN50082-1 / • FCC Parte 15 / • Classe A ICES-003 / • Classe AEN55022 / • Classe A CISPR22 / • Classe AAS e NZS 3548 / • Classe AVCCI / • Classe A EN 300386 EN61000-3-3 EN61000-3-2	Foxconn Cz s.r.o.	CISCO	HWIC-4A/S=		38/19
u	8517.62.59	Dispositivo para transmissao e recepcao de dados, cartao interface HWIC, com 4 portas ethernet, com PoE, codigo HWIC-4ESW-POE=ESPECIFICAÇÕES DO PN : HWIC-4ESW-POE= / ESPECIFICAÇÕES GERAIS / • 4 interfaces 10/100 Ethernet com conectores RJ-45 / • Detecção automática de velocidade, duplex, e cabos normais ou cross / • Compativel com software Cisco IOS / • Suporta os protocolos CDP versão 1 e 2, SNMPv1, v2, e v3, IGMP / • Suporta VLAN de voz (VVLANs) com telefones IP Cisco / • Compativel com os sistemas Cisco SDM e CiscoWorks / • Encaixe Compativel HWIC dos roteadores Cisco ISR e ISR2 / DIMENSOES: / • (altura x largura x profundidade) 0.76 x 3.08 x 4.74 polegadas / EMC: / • 47 CFR Parte 15 Classe A / • CISPR22 Classe A / • EN300386 Classe A / • EN55022 Classe A / • EN61000-3-2 / • EN61000-3-3 / • SD/EMI (India) / • KN22 (Korea) / • VCCI Class I / .	Foxconn Cz s.r.o.	CISCO	HWIC-4ESW-POE=		40/20
u	8517.62.59	Dispositivo para transmissao e recepcao de dados, cartao interface HWIC, com 4 portas seriais, codigo HWIC-4T=ESPECIFICAÇÕES DO PN : HWIC-4T= / ESPECIFICAÇÕES GERAIS: / VERSÃO MÍNIMA DE SOFTWARE SUPORTADA: / • 1800, 2800 e 3800 Series: Cisco IOS 12.3(14)T / • 1900, 2900 e 3925, 3945: Cisco IOS 15.0(1)M / • 3925E, 3945E: Cisco IOS 15.1(1)T / • Suporte sincrono: Sim / • Velocidade maxima Sincrona (por porta): 8 Mbps / • Suporte Assincrono: Sim / • Velocidade maxima Assincrona (por porta): 230.4 kbps / • Suporte bi-sincrono: Sim / • Protocolos seriais: EIA-232, EIA-449, EIA-530, EIA-530A, V.35, X.21 / • Manipulação de condução: Sim / • Sincronização de Clock de Rede: Sim / • Conector: SmartSerial / EMISSÕES: / • FCC Parte 15 Classe A / • ICES-003 Classe A / • EN55022 Classe A / • CISPR22 Classe A / • AS/NZS 3548 Classe A / • VCCI Classe A / • EN 300386 / • EN61000-3-3 / • EN61000-3-2	HON HAI PRECISION INDUSTRY CO LTD	CISCO	HWIC-4T=		19/19
u	8517.62.59	Dispositivo para transmissao e recepcao de dados, cartao interface HWIC, com 8 portas assincronas/sincronas seriais, EIA-232, codigo HWIC-8A/S-232=ESPECIFICAÇÕES DO PN : HWIC-8A/S-232= / ESPECIFICAÇÕES GERAIS / • Interface HWIC / DIMENSÕES: / • 3.08 x 4.74 x 0.76 in. / AMBIENTE: / • Temperatura operacional: 32 até 104°F (0 até 40°C) / • Temperatura de armazenamento: -4 até 149°F (-20 até 65°C) / • Umidade relativa: 10 até 90% sem condensação / SEGURANÇA / • UL 1950 / • CSA-C22.2 #950 / • EN60950 / • TUV GS / • IEC 950 / • EN300386 / EMC: / • EN55024 e CISPR24 / • EN50082-1 / • FCC Parte 15 / • Classe A ICES-003 / • Classe AEN55022 / • Classe A CISPR22 / • Classe AAS e NZS 3548 / • Classe AVCCI / • Classe A EN 300386 EN61000-3-3 EN61000-3-2	Foxconn Cz s.r.o.	CISCO	HWIC-8A/S-232=		38/19
s	8517.62.59	Dispositivo para transmissao e recepcao de dados, cartao interface HWIC, com 8 portas assincronas, codigo HWIC-8A=ESPECIFICAÇÕES DO PN : HWIC-8A= / ESPECIFICAÇÕES GERAIS / • Interface HWIC / DIMENSÕES: / • 3.08 x 4.74 x 0.76 in. / AMBIENTE: / • Temperatura operacional: 32 até 104°F (0 até 40°C) / • Temperatura de armazenamento: -4 até 149°F (-20 até 65°C) / • Umidade relativa: 10 até 90% sem condensação / SEGURANÇA / • UL 1950 / • CSA-C22.2 #950 / • EN60950 / • TUV GS / • IEC 950 / • EN300386 / EMC: / • EN55024 e CISPR24 / • EN50082-1 / • FCC Parte 15 / • Classe A ICES-003 / • Classe AEN55022 / • Classe A CISPR22 / • Classe AAS e NZS 3548 / • Classe AVCCI / • Classe A EN 300386 EN61000-3-3 EN61000-3-2	HON HAI PRECISION INDUSTRY CO LTD	CISCO	HWIC-8A=		41/19
u	8517.62.59	Dispositivo para transmissão e recepção de dados, cartão interface HWIC, com 9 portas 10/100 ethernet switch ESPECIFICAÇÕES DO PN : HWIC-D-9ESW= ESPECIFICAÇÕES GERAIS Compativel com os serviços de roteadores integragos 1841, 1861, 1900, 2800, 2900, 3800 e 3900 Entrada RJ-54 para diagnosticos e monitoramento de serviços Velocidade: 7.2 Mbps/5.76 Mbps FREQUÊNCIA: 900, 1900, e 2100 MHz DIMENSÕES: 0.75 x 3.08 x 4.9 in. (1.9 x 7.8 x 12.4 cm) ENERGIA: 4.5W Maximo SEGURANÇA: UL 60950-1,CAN/CSA-C22.2 No. 60950-1, EN 60950-1, IEC 60950-1, AS/NZS 60950.1, FCC Part 2.1093, RSS-102, and EN 50385 EMC: FCC Parte 15, Industria Canada ICES-003, EN 301 489-01, EN 301 489-07, EN 301 489-24, EN55022 (CISPR22), EN55024 (CISPR24), EN300-386, EN 61000-3-2, EN 61000-3-3, AS/NZS CISPR 22, CNS13438, and VCCI V-3. Aplicação: Dispositivo de interface para transmissao e recepcao de dados.	HON HAI PRECISION INDUSTRY CO	CISCO	HWIC-D-9ESW=		33/22
u	8517.62.59	Dispositivo para emissao, transmissao e recepcao de dados, dispositivo de acesso integrado IAD2430, com 24 portas FXS, 2 portas FE, sem WAN ou VWIC, codigo IAD2430-24FXSESPECIFICAÇÕES DO PN : IAD2430-24FXS / ESPECIFICAÇÕES GERAIS / • 24 Portas Ethernet 100FX / • 2 Portas Ethernet 1000Base-X / • 1 Porta console / • Leds indicadores de status / • EMI instalado / • Switch gerenciável / GERENCIAMENTO: / • BRIDGE-MIB / • CISCO-BULK-FILE-MIB / • CISCO-CDP-MIB / • CISCO-CLUSTER-MIB / • CISCO-CONFIG-COPY-MIB / • CISCO-CONFIG-MAN-MIB / • CISCO-ENVMON-MIB / • CISCO-FLASH-MIB / • CISCO-FTP-CLIENTE-MIB / • CISCO-HSRP-EXT-MIB / • CISCO-HSRP-MIB / • CISCO-IGMP-FILTER-MIB / • CISCO-IMAGE-MIB / • CISCO-IPMROUTE-MIB / • CISCO-MAC-NOTIFICATION-MIB / • CISCO-MEMORY-POOL-MIB / PADRÕES: / • IEEE 802.1x / • IEEE 802.1w / • IEEE 802.1s / • 1000BASE-LX/LH / • 1000BASE-ZX / • 1000BASE-CWDM GBIC 1470nm / • 1000BASE-CWDM GBIC 1490nm / • 1000BASE-CWDM GBIC 1510nm / • 1000BASE-CWDM GBIC 1530nm / • 1000BASE-CWDM GBIC 1550nm / • 1000BASE-CWDM GBIC 1570nm / • 1000BASE-CWDM GBIC 1590nm / • 1000BASE-CWDM GBIC 1610nm / • IEEE 802.1Q VLAN / • IEEE 802.3ad / DIMENSÕES(AxLxP): / • 1.75 x 17.5 x 17.4 in (4.45 x 44.5 x 44 cm) / AMBIENTE: / • Temperatura operacional: 32° to 113°F (0° to 45°C) / • Temperatura de armazenamento: -13° to 158°F (-25° to 70°C) / ENERGIA: / • Maximo: 190W / • Frequência: 50 a 60Hz / • Entrada: 100 a 240 / SEGURANÇA: / • UL a UL 1950, / • c-UL a CAN/CSA 22.2 No. 950-95, / • TUV/GS to EN 60950 / • CB to IEC 60950 / • NOM to NOM-019-SCFI / EMC: / • FCC Parte 15 Classe A / • EN 55022 Classe A (CISPR 22 Classe A) / • VCCI Classe A / • AS/NZS 3548 Classe A / • BSMI	HON HAI PRECISION INDUSTRY CO LTD	CISCO	IAD2430-24FXS		24/19
u	8517.62.59	Dispositivo para emissao, transmissao e recepcao de dados, dispositivo de acesso integrado IAD2431, com 16 portas FXS, codigo IAD2431-16FXSESPECIFICAÇÕES DO PN : IAD2431-16FXS / ESPECIFICAÇÕES GERAIS / • 24 Portas Ethernet 100FX / • 2 Portas Ethernet 1000Base-X / • 1 Porta console / • Leds indicadores de status / • EMI instalado / • Switch gerenciável / GERENCIAMENTO: / • BRIDGE-MIB / • CISCO-BULK-FILE-MIB / • CISCO-CDP-MIB / • CISCO-CLUSTER-MIB / • CISCO-CONFIG-COPY-MIB / • CISCO-CONFIG-MAN-MIB / • CISCO-ENVMON-MIB / • CISCO-FLASH-MIB / • CISCO-FTP-CLIENTE-MIB / • CISCO-HSRP-EXT-MIB / • CISCO-HSRP-MIB / • CISCO-IGMP-FILTER-MIB / • CISCO-IMAGE-MIB / • CISCO-IPMROUTE-MIB / • CISCO-MAC-NOTIFICATION-MIB / • CISCO-MEMORY-POOL-MIB / PADRÕES: / • IEEE 802.1x / • IEEE 802.1w / • IEEE 802.1s / • 1000BASE-LX/LH / • 1000BASE-ZX / • 1000BASE-CWDM GBIC 1470nm / • 1000BASE-CWDM GBIC 1490nm / • 1000BASE-CWDM GBIC 1510nm / • 1000BASE-CWDM GBIC 1530nm / • 1000BASE-CWDM GBIC 1550nm / • 1000BASE-CWDM GBIC 1570nm / • 1000BASE-CWDM GBIC 1590nm / • 1000BASE-CWDM GBIC 1610nm / • IEEE 802.1Q VLAN / • IEEE 802.3ad / DIMENSÕES(AxLxP): / • 1.75 x 17.5 x 17.4 in (4.45 x 44.5 x 44 cm) / AMBIENTE: / • Temperatura operacional: 32° to 113°F (0° to 45°C) / • Temperatura de armazenamento: -13° to 158°F (-25° to 70°C) / ENERGIA: / • Maximo: 190W / • Frequência: 50 a 60Hz / • Entrada: 100 a 240 / SEGURANÇA: / • UL a UL 1950, / • c-UL a CAN/CSA 22.2 No. 950-95, / • TUV/GS to EN 60950 / • CB to IEC 60950 / • NOM to NOM-019-SCFI / EMC: / • FCC Parte 15 Classe A / • EN 55022 Classe A (CISPR 22 Classe A) / • VCCI Classe A / • AS/NZS 3548 Classe A / • BSMI	HON HAI PRECISION INDUSTRY CO LTD	CISCO	IAD2431-16FXS		24/19
u	8517.62.59	Dispositivo para emissao, transmissao e recepcao de dados, dispositivo de acesso integrado IAD2431, com 1 porta T1/E1 (PBX) e 1 porta T1/E1 WAN, codigo IAD2431-1T1E1ESPECIFICAÇÕES DO PN : IAD2431-1T1E1 / ESPECIFICAÇÕES GERAIS / • 24 Portas Ethernet 100FX / • 2 Portas Ethernet 1000Base-X / • 1 Porta console / • Leds indicadores de status / • EMI instalado / • Switch gerenciável / GERENCIAMENTO: / • BRIDGE-MIB / • CISCO-BULK-FILE-MIB / • CISCO-CDP-MIB / • CISCO-CLUSTER-MIB / • CISCO-CONFIG-COPY-MIB / • CISCO-CONFIG-MAN-MIB / • CISCO-ENVMON-MIB / • CISCO-FLASH-MIB / • CISCO-FTP-CLIENTE-MIB / • CISCO-HSRP-EXT-MIB / • CISCO-HSRP-MIB / • CISCO-IGMP-FILTER-MIB / • CISCO-IMAGE-MIB / • CISCO-IPMROUTE-MIB / • CISCO-MAC-NOTIFICATION-MIB / • CISCO-MEMORY-POOL-MIB / PADRÕES: / • IEEE 802.1x / • IEEE 802.1w / • IEEE 802.1s / • 1000BASE-LX/LH / • 1000BASE-ZX / • 1000BASE-CWDM GBIC 1470nm / • 1000BASE-CWDM GBIC 1490nm / • 1000BASE-CWDM GBIC 1510nm / • 1000BASE-CWDM GBIC 1530nm / • 1000BASE-CWDM GBIC 1550nm / • 1000BASE-CWDM GBIC 1570nm / • 1000BASE-CWDM GBIC 1590nm / • 1000BASE-CWDM GBIC 1610nm / • IEEE 802.1Q VLAN / • IEEE 802.3ad / DIMENSÕES(AxLxP): / • 1.75 x 17.5 x 17.4 in (4.45 x 44.5 x 44 cm) / AMBIENTE: / • Temperatura operacional: 32° to 113°F (0° to 45°C) / • Temperatura de armazenamento: -13° to 158°F (-25° to 70°C) / ENERGIA: / • Maximo: 190W / • Frequência: 50 a 60Hz / • Entrada: 100 a 240 / SEGURANÇA: / • UL a UL 1950, / • c-UL a CAN/CSA 22.2 No. 950-95, / • TUV/GS to EN 60950 / • CB to IEC 60950 / • NOM to NOM-019-SCFI / EMC: / • FCC Parte 15 Classe A / • EN 55022 Classe A (CISPR 22 Classe A) / • VCCI Classe A / • AS/NZS 3548 Classe A / • BSMI	HON HAI PRECISION INDUSTRY CO LTD	CISCO	IAD2431-1T1E1		24/19
u	8517.62.59	Dispositivo para emissao, transmissao e recepcao de dados, dispositivo de acesso integrado IAD2431, com 8 portas FXS, codigo IAD2431-8FXSESPECIFICAÇÕES DO PN : IAD2431-8FXS / ESPECIFICAÇÕES GERAIS / • 24 Portas Ethernet 100FX / • 2 Portas Ethernet 1000Base-X / • 1 Porta console / • Leds indicadores de status / • EMI instalado / • Switch gerenciável / GERENCIAMENTO: / • BRIDGE-MIB / • CISCO-BULK-FILE-MIB / • CISCO-CDP-MIB / • CISCO-CLUSTER-MIB / • CISCO-CONFIG-COPY-MIB / • CISCO-CONFIG-MAN-MIB / • CISCO-ENVMON-MIB / • CISCO-FLASH-MIB / • CISCO-FTP-CLIENTE-MIB / • CISCO-HSRP-EXT-MIB / • CISCO-HSRP-MIB / • CISCO-IGMP-FILTER-MIB / • CISCO-IMAGE-MIB / • CISCO-IPMROUTE-MIB / • CISCO-MAC-NOTIFICATION-MIB / • CISCO-MEMORY-POOL-MIB / PADRÕES: / • IEEE 802.1x / • IEEE 802.1w / • IEEE 802.1s / • 1000BASE-LX/LH / • 1000BASE-ZX / • 1000BASE-CWDM GBIC 1470nm / • 1000BASE-CWDM GBIC 1490nm / • 1000BASE-CWDM GBIC 1510nm / • 1000BASE-CWDM GBIC 1530nm / • 1000BASE-CWDM GBIC 1550nm / • 1000BASE-CWDM GBIC 1570nm / • 1000BASE-CWDM GBIC 1590nm / • 1000BASE-CWDM GBIC 1610nm / • IEEE 802.1Q VLAN / • IEEE 802.3ad / DIMENSÕES(AxLxP): / • 1.75 x 17.5 x 17.4 in (4.45 x 44.5 x 44 cm) / AMBIENTE: / • Temperatura operacional: 32° to 113°F (0° to 45°C) / • Temperatura de armazenamento: -13° to 158°F (-25° to 70°C) / ENERGIA: / • Maximo: 190W / • Frequência: 50 a 60Hz / • Entrada: 100 a 240 / SEGURANÇA: / • UL a UL 1950, / • c-UL a CAN/CSA 22.2 No. 950-95, / • TUV/GS to EN 60950 / • CB to IEC 60950 / • NOM to NOM-019-SCFI / EMC: / • FCC Parte 15 Classe A / • EN 55022 Classe A (CISPR 22 Classe A) / • VCCI Classe A / • AS/NZS 3548 Classe A / • BSMI	HON HAI PRECISION INDUSTRY CO LTD	CISCO	IAD2431-8FXS		24/19
u	8517.62.59	Dispositivo para emissao, transmissao e recepcao de dados, dispositivo de acesso integrado IAD2430, com 24 portas FXS e 2 portas T1/E1 WAN, codigo IAD2432-24FXSESPECIFICAÇÕES DO PN : IAD2432-24FXS / ESPECIFICAÇÕES GERAIS / • 24 Portas Ethernet 100FX / • 2 Portas Ethernet 1000Base-X / • 1 Porta console / • Leds indicadores de status / • EMI instalado / • Switch gerenciável / GERENCIAMENTO: / • BRIDGE-MIB / • CISCO-BULK-FILE-MIB / • CISCO-CDP-MIB / • CISCO-CLUSTER-MIB / • CISCO-CONFIG-COPY-MIB / • CISCO-CONFIG-MAN-MIB / • CISCO-ENVMON-MIB / • CISCO-FLASH-MIB / • CISCO-FTP-CLIENTE-MIB / • CISCO-HSRP-EXT-MIB / • CISCO-HSRP-MIB / • CISCO-IGMP-FILTER-MIB / • CISCO-IMAGE-MIB / • CISCO-IPMROUTE-MIB / • CISCO-MAC-NOTIFICATION-MIB / • CISCO-MEMORY-POOL-MIB / PADRÕES: / • IEEE 802.1x / • IEEE 802.1w / • IEEE 802.1s / • 1000BASE-LX/LH / • 1000BASE-ZX / • 1000BASE-CWDM GBIC 1470nm / • 1000BASE-CWDM GBIC 1490nm / • 1000BASE-CWDM GBIC 1510nm / • 1000BASE-CWDM GBIC 1530nm / • 1000BASE-CWDM GBIC 1550nm / • 1000BASE-CWDM GBIC 1570nm / • 1000BASE-CWDM GBIC 1590nm / • 1000BASE-CWDM GBIC 1610nm / • IEEE 802.1Q VLAN / • IEEE 802.3ad / DIMENSÕES(AxLxP): / • 1.75 x 17.5 x 17.4 in (4.45 x 44.5 x 44 cm) / AMBIENTE: / • Temperatura operacional: 32° to 113°F (0° to 45°C) / • Temperatura de armazenamento: -13° to 158°F (-25° to 70°C) / ENERGIA: / • Maximo: 190W / • Frequência: 50 a 60Hz / • Entrada: 100 a 240 / SEGURANÇA: / • UL a UL 1950, / • c-UL a CAN/CSA 22.2 No. 950-95, / • TUV/GS to EN 60950 / • CB to IEC 60950 / • NOM to NOM-019-SCFI / EMC: / • FCC Parte 15 Classe A / • EN 55022 Classe A (CISPR 22 Classe A) / • VCCI Classe A / • AS/NZS 3548 Classe A / • BSMI	HON HAI PRECISION INDUSTRY CO LTD	CISCO	IAD2432-24FXS		24/19
u	8517.62.59	Dispositivo para emissao, transmissao e recepcao de dados, dispositivo de acesso integrado IAD2435, com 8 portas FXS, codigo IAD2435-8FXSESPECIFICAÇÕES DO PN : IAD2435-8FXS / ESPECIFICAÇÕES GERAIS / • 8 Portas Ethernet 100FX / • 2 Portas Ethernet 1000Base-X / • 1 Porta console / • Leds indicadores de status / • EMI instalado / • Switch gerenciável / GERENCIAMENTO: / • BRIDGE-MIB / • CISCO-BULK-FILE-MIB / • CISCO-CDP-MIB / • CISCO-CLUSTER-MIB / • CISCO-CONFIG-COPY-MIB / • CISCO-CONFIG-MAN-MIB / • CISCO-ENVMON-MIB / • CISCO-FLASH-MIB / • CISCO-FTP-CLIENTE-MIB / • CISCO-HSRP-EXT-MIB / • CISCO-HSRP-MIB / • CISCO-IGMP-FILTER-MIB / • CISCO-IMAGE-MIB / • CISCO-IPMROUTE-MIB / • CISCO-MAC-NOTIFICATION-MIB / • CISCO-MEMORY-POOL-MIB / PADRÕES: / • IEEE 802.1x / • IEEE 802.1w / • IEEE 802.1s / • 1000BASE-LX/LH / • 1000BASE-ZX / • 1000BASE-CWDM GBIC 1470nm / • 1000BASE-CWDM GBIC 1490nm / • 1000BASE-CWDM GBIC 1510nm / • 1000BASE-CWDM GBIC 1530nm / • 1000BASE-CWDM GBIC 1550nm / • 1000BASE-CWDM GBIC 1570nm / • 1000BASE-CWDM GBIC 1590nm / • 1000BASE-CWDM GBIC 1610nm / • IEEE 802.1Q VLAN / • IEEE 802.3ad / DIMENSÕES(AxLxP): / • 1.75 x 17.5 x 17.4 in (4.45 x 44.5 x 44 cm) / AMBIENTE: / • Temperatura operacional: 32° to 113°F (0° to 45°C) / • Temperatura de armazenamento: -13° to 158°F (-25° to 70°C) / ENERGIA: / • Maximo: 190W / • Frequência: 50 a 60Hz / • Entrada: 100 a 240 / SEGURANÇA: / • UL a UL 1950, / • c-UL a CAN/CSA 22.2 No. 950-95, / • TUV/GS to EN 60950 / • CB to IEC 60950 / • NOM to NOM-019-SCFI / EMC: / • FCC Parte 15 Classe A / • EN 55022 Classe A (CISPR 22 Classe A) / • VCCI Classe A / • AS/NZS 3548 Classe A / • BSMI	HON HAI PRECISION INDUSTRY CO LTD	CISCO	IAD2435-8FXS		24/19
u	8517.62.59	Transceivers modelo SFP de 8GB para 10K utilizados equipamentos IBM Storage SAN256B Director Model M48 . Caracteristicas Tecnicas O Transceivers e um dispositivo capaz de receber e transmitir dados utilizado a tecnologia SFP para fibra otica.	IBM CHINA	Storage	IBM		23/19
u	8517.62.59	MODULO PARA TRANSMISSAO E RECEPCAO DE DADOS EM REDE COM FIO DE USO INDUSTRIAL Descrição Técnica da mercadoria: Series 90-70, Módulo de Comunicação Genius Controller com Suporte de até 31 Devices. Especificações Técnicas: Dimensões: 24 x 15 x 4 cm Constituido de: Chassi de Plástico para acomodação dos circuitos eletrônicos Aplicação: Módulo de Comunicação Genius Controller para CLP Series 90-70 como comunicação e gerenciamento de rede Genius, suporte até 31 equipamentos comunicando em Genius.	CIMTEC AUTOMATION LLC	GE	IC687BEM731		01/20
u	8517.62.59	MODULO PARA TRANSMISSAO E RECEPCAO DE DADOS EM REDE COM FIO DE USO INDUSTRIAL Descrição Técnica da mercadoria: Series 90-30, Módulo de Comunicação Genius Controller com Suporte de até 31 Devices. Especificações Técnicas: Dimensões: 14 x 12 x 3 cm. Constituido de: Chassi de Plástico para acomodação dos circuitos eletrônicos. Aplicação: Módulo de Comunicação Genius Controller para CLP Series 90-30 como comunicação e gerenciamento de rede Genius, suporte até 31 equipamentos comunicando em Genius.	CIMTEC AUTOMATION LLC	GE	IC693BEM331		01/20
u	8517.62.59	MODULO PARA TRANSMISSAO E RECEPCAO DE DADOS EM REDE COM FIO - Descrição Técnica da mercadoria: Series 90-30, Módulo de Comunicação Genius Scanner - Especificações Técnicas: Dimensões: 14 x 12 x 3 cm - Constituido de: Chassi de Plástico para acomodação dos circuitos eletrônicos - Aplicação: Módulo de Comunicação Genius para CLP Series 90-30, gerenciamento da comunicação Genius entre CLP Series 90-30, Series 90-70, Series Six e Series Five, suporte de até 8 comunicações entres CLPs.	CIMTEC AUTOMATION LLC	GE	IC693CMM301		01/20
u	8517.62.59	MODULO PARA TRANSMISSAO E RECEPCAO DE DADOS VIA REDE COM FIO GENIUS (1 KBYTE) GCM + (SEM SUPORTE A DATAGRAMA) - Descrição Técnica da mercadoria: Series 90-30, Módulo de Comunicação Genius Enhanced com Suporte de até 31 Devices. Especificações Técnicas: Dimensões: 14 x 12 x 3 cm - Constituido de: Chassi de Plástico para acomodação dos circuitos eletrônicos - Aplicação: Módulo de Comunicação Genius Enganced para CLP Series 90-30, gerenciamento da comunicação Genius, com suporte de até 31 Devices e diagnóstico avançado.	CIMTEC AUTOMATION LLC	GE	IC693CMM302		01/20
u	8517.62.59	MODULO TCP/IP DE INTERFACE ETHERNET PARA TRANSMISSAO E RECEPCAO DE DADOS VIA REDE COM FIO (ETHERNET) PARA USO INDUSTRIAL - Descrição Técnica da mercadoria: Series 90-30, Módulo de Comunicação Ethernet Client/Server - Especificações Técnicas: Dimensões: 14 x 12 x 3 cm - Constituido de: Chassi de Plástico para acomodação dos circuitos eletrônicos - Aplicação: Módulo de Comunicação Ethernet Client/Server para CLP Series 90-30, habilitando interface com dispositivos via comunicação em protocolo Ethernet.	CIMTEC AUTOMATION LLC	GE	IC693CMM321		01/20
u	8517.62.59	UNIDADE DE PROCESSAMENTO DE DADOS PARA USO EM CONTROLADORE LÓGICO PROGRAMÁVEL Descrição Técnica da mercadoria: Series 90-30, CPU com Processador de 25Mhz, Memória de 240KB, 1 Porta Serial, 1 Porta Ethernet RJ-45, Circuito com Revestimento (CA) Especificações Técnicas: Dimensôes: 14 x 12 x 3 cm Constituído de: Chassi de Plástico para acomodação dos circuitos eletrônicos Aplicação: Unidade Central de Processamento de Dados (CPU) para instalação em rack de CLP da plataforma Series 90-30	CIMTEC AUTOMATION LLC	GE	IC693CPU364CA		25/20
u	8517.62.59	MODULO MESTRE PROFIBUS DP PARA TRANSMISSAO E RECEPCAO DE DADOS EM REDE COM FIO Descrição Técnica da mercadoria: Series 90-30, Módulo de Comunicação PROFIBUS-DP Master, suporta até 125 dispositivos PROFIBUS-SP Slave Especificações Técnicas: Dimensões: 14 x 12 x 3 cm Constituido de: Chassi de Plástico para acomodação dos circuitos eletrônicos Aplicação: Módulo de Comunicação Ethernet Client/Server para CLP Series 90-30, habilitando interface com dispositivos via comunicação em protocolo Ethernet	CIMTEC AUTOMATION LLC	GE	IC693PBM200		01/20
u	8517.62.59	Módulo de Comunicação Co-processado para comunicações seriais (192Kb de memória), 2 portas seriais, Comunicação Serial com Terminais de Programação, CRTs, Leitores de Código de Barras, Escaners, Impressoras, Equipamentos ASCII e Equipamentos Modbus RTU, Item Remanufaturado. Especificações Técnicas: Dimensões: 24 x 15 x 4 cm Constituído de: Chassi de Plástico para acomodação dos circuitos eletrônicos Aplicação: Módulo de Comunicação Serial para utilização em CLPs Series 90-30	CIMTEC AUTOMATION LLC	Emerson	IC693PCM301		20/20
u	8517.62.59	MÓDULO PARA TRANSMISSÃO E RECEPÇÃO DE DADOS EM REDE COM FIO DE USO INDUSTRIAL Descrição Técnica da mercadoria: RX3i, Módulo de Comunicação Genius Controller com Suporte de até 32 Devices Genius (128 Bytes por mensagem), Circuito com Revestimento (CA). Especificações Técnicas: Dimensões: 24 x 15 x 4 cm Constituído de: Chassi de Plástico para acomodação dos circuitos eletrônicos Aplicação: Módulo de Comunicação Genius Controller com comunicação e gerenciamento de rede Genius suporte até 32 equipamentos comunicando em Genius	CIMTEC AUTOMATION LLC	EMERSON	IC694BEM331		22/20
s	8517.62.59	Aparelho de comunicação para recepção e transmissão de voz, em rede com fio, para operação em conjunto com matriz digital de comutação de sinais Eclipse HX.	Clear-Com LLC	CLEAR-COM	ICS-1016E		31/22
u	8517.62.59	Dispositivo para transmissao e recepcao de dados, modulo de expansao, para equipamento Cisco IE-3000, com 8 portas FX, codigo IEM-3000-8FM=ESPECIFICAÇÕES DO PN : IEM-3000-8FM= / ESPECIFICAÇÕES GERAIS: / • 8 portas ethernet 10/100 megabytes por segundo / • 1 portas GigabitEthernet com conexão tipo SFP / • 1 porta 10/100/1000 Ethernet / • Padroes de resistencia à temperaturas elevadas, vibracoes, impactos fisicos e ruídos compatíveis com especificacoes para automacao e ambientes de substacoes. / • Gerenciavel com software Cisco Express Setup que simplifica configuracoes iniciais do equipamento / • Compativel com ferramentas de gerencia baseadas em CIP / • Suporta protocolo de redundancia e balanceamento de carga Cisco HSRP / DIMENSOES (ALTURA X LARGURA X PROFUNDIDADE) : / • 152 x 147 x 112 mm	HON HAI PRECISION INDUSTRY CO LTD	CISCO	IEM-3000-8FM=		38/19
s	8517.62.59	Dispositivo para transmissao e recepcao de dados, modulo de expansao, para equipamento Cisco IEM-3000, om 8 portas Ethernet 10/100, coidigo IEM-3000-8TM=ESPECIFICAÇÕES DO PN : IEM-3000-8TM= / ESPECIFICAÇÕES GERAIS: / • 8 portas ethernet 10/100 megabytes por segundo / • 1 portas GigabitEthernet com conexão tipo SFP / • 1 porta 10/100/1000 Ethernet / • Padroes de resistencia à temperaturas elevadas, vibracoes, impactos fisicos e ruídos compatíveis com especificacoes para automacao e ambientes de substacoes. / • Gerenciavel com software Cisco Express Setup que simplifica configuracoes iniciais do equipamento / • Compativel com ferramentas de gerencia baseadas em CIP / • Suporta protocolo de redundancia e balanceamento de carga Cisco HSRP / DIMENSOES (ALTURA X LARGURA X PROFUNDIDADE) : / • 152 x 147 x 112 mm	HON HAI PRECISION INDUSTRY CO LTD	CISCO	IEM-3000-8TM=		41/19
u	8517.62.59	Dispositivo para emissao, transmissao e recepcao de dados, cartao de interface de prevencao a intruso IPS 4510, com software, 4 portas SFP/SFP+, 6 portas GE Cu e 2 portas de gerenciamento Ge, codigo IPS-4510-K9 ESPECIFICAÇÕES DO PN : IPS-4510-K9 / ESPECIFICAÇÕES GERAIS / • 6 Portas Ethernet 10/100/1000 / • Processador dual multi-core / • Memória RAM de 48GB / • Memória flash 2GB / AMBIENTE: / • Temperatura operacional: 32 a 104°F (0 a 40°C) / • Temperatura de armazenamento: -40°F a 158°F / (-40°C a 70°C) / DIMENSÕES(AxLxP): / • 3.47 x 19 x 26.5 in. (8.8 x 48.3 x 67.3 cm) / SEGURANÇA: / • UL 60950-1, / • CAN/CSA-C22.2 No. 60950-1 / • EN 60950-1, / • IEC 60950-1, / • AS/NZS 60950-1 / EMC: / • FCC Parte 15 (CFR247) Classe A / • EN55022 Classe A com CISPR22 / • Classe A / • AS/NZS3 CISPR22 Class A / • VCCI4 Classe A / • CISPR 24 / • EN50082-1 / • EN55024 / • EN61000-3-2 / • EN61000-3-3 / • EN61000-6-1 / • KN22 Class A / • KN24 / • ICES003 Classe A	Foxconn Cz s.r.o.	CISCO	IPS-4510-K9		24/19
u	8517.62.59	CIRCUITO IMPRESSO COM COMPONENTES ELETRICOS/ELETRONICOS MONTADO, PLACA DE INTERFACE DE TRANSMISSÃO/RECEPÇÃO, UTILIZADO EM MULTIPLEXADOR SÍNCROMO MODELO ALCATEL 1661 SM-C.	Alcatel-Lucent Trieste	Alcatel	L-16.1 HM1 SC AGGREGATE	Padtec S/A / Rua Ricardo Benetton Martins, s/n, Parque II do Polo de Alta Tecnologia - 13086-902 - Campinas/SP / Telefone: (19) 2104-9719 / E-mail: eduardo.hirata@padtec.com.br / Responsável: Eduardo Tadashi Hirata	25/20
u	8517.62.59	CIRCUITO IMPRESSO COM COMPONENTES ELETRICO ELETRONICOS, MONTADO, QUE OPERA E RETORNA NUMA INTERFACE DE LINHA COMO AGREGADO DE SDH COM TAXA 2,5 GBIT/S (STM-16 ÓPTICO) NA SEGUNDA JANELA SMF PARA LONGA DISTÂNIA E QUE POSSUI COMPRIMENTO DE ONDA DE 1550NM COM SFP FIXO TIPO FC/PC, PERTENCE À FAMÍLIA SDH 1664SM. CONSTITUÍDA POR 1 INTERFACE DE LINHA ÓPTICA STM-16: O PADRÃO SDH UTILIZA QUADROS STM-N COM AS SEGUINTES TAXAS DE BITS: 155.520 MBIT/S (STM-1 ELÉTRICO OU ÓPTICO), 622.080 MBIT/S (STM-4 ÓPTICO), 2488.320 MBIT/S OU 2,5 GBIT/S (STM-16 ÓPTICO) E 9953.280 MBIT/S OU 10 GBIT/S (STM-64 ÓPTICO). UTILIZADO EM MULTIPLEXADOR SÍNCRONO	Alcatel-Lucent Trieste	Alcatel	L-16.2 FC AGGREGATE	Padtec S/A / Rua Ricardo Benetton Martins, s/n, Parque II do Polo de Alta Tecnologia - 13086-902 - Campinas/SP / Telefone: (19) 2104-9719 / E-mail: eduardo.hirata@padtec.com.br / Responsável: Eduardo Tadashi Hirata	28/20
u	8517.62.59	CIRCUITO IMPRESSO COM COMPONENTES ELETRICOS/ELETRONICOS MONTADO, PLACA DE INTERFACE DE ÓPTICA, UTILIZADO EM MULTIPLEXADOR SÍNCROMO MODELO ALCATEL 1650 SM-C.	Alcatel-Lucent Trieste	Alcatel	L-16.2JE1 HM1 FC AGGREGATE	Padtec S/A / Rua Ricardo Benetton Martins, s/n, Parque II do Polo de Alta Tecnologia - 13086-902 - Campinas/SP / Telefone: (19) 2104-9719 / E-mail: eduardo.hirata@padtec.com.br / Responsável: Eduardo Tadashi Hirata	26/20
s	8517.62.59	APARELHO DE EMISSÃO E RECEPÇÃO DE VOZ, INCLUINDO 1 POWER CORD, PERMITE A CONEXÃO DE PARTYLINE DE 2 FIOS, 4 FIOS OU 4 FIOS COM ÁUDIO GPIO EM INFRAESTRUTURAS LAN, WAN OU INTERNET IP. O EQUIPAMENTO LQ É MONTADO EM RACK (1RU) E COMPOSTO DE 8 PORTAS DE CONEXÃO DE ÁUDIO E 2 INTERFACES DE REDE ETHERNET. AS PORTAS DO PARTYLINE SÃO COMPATÍVEIS COM PADRÃO CLEAR-COM E RTS. DOIS CIRCUITOS DE INTERCOMUNICAÇÃO INDEPENDENTES PODEM FACILMENTE SER CONSTRUÍDOS CONECTANDO DUAS PORTAS PARTYLINE. AS PORTAS DE 4 FIOS PODEM SE INTERCONECTAR COM DISPOSITIVOS, COMO PORTAS ANALÓGICAS DE QUALQUER SISTEMA DE INTERCOMUNICAÇÃO DE MATRIZ, CIRCUITOS DE TELEFONE ANALÓGICO, GATEWAYS DE RÁDIO BIDIRECIONAIS E CONSOLES DE ÁUDIO. APLICAÇÃO: ESTÚDIOS DE PRODUÇÃO DE TV E UNIDADES MÓVEIS. P/N:196G020	CLEAR-COM LLC	CLEAR-COM	LQ-R4W8		19/21
u	8517.62.59	Firewall Watchguard Firebox M200: Equipamento cuja função é filtrar todo o trafego de acesso à internet e proteger a rede de computadores, de ataques e ameaças provenientes da Internet. Firewall Watchguard Firebox M200, a ser utilizado no controle de acessos à internet e da rede corporativa de computadores, bem como na conexão das filiais no Brasil com as demais localidades da empresa no mundo WATCHGUARD DISPOSITIVO DE REDE PARA ANALISE DE TRAFEGO, SEGURANCA DE ACESSO NA INTERNET COM FILTRAGEM DE CONTEUDO.	SILVER PEAK	WATCHGUARD	M200		28/20
s	8517.62.59	Modulador de transmissão via satélite, projetado especificamente para transmissões Direct-to-home (DTH), distribuição primária para headends e serviços de contribuição de televisão e rádio. Com portas de entrada ASI e/ou GbE, disponibilizando saídas moduladas em IF - Intermediate Frequency (faixa compreendida entre 70 MHz e 140MHz) ou Banda L (faixa compreendida entre 950 MHz e 2150 MHz) Modelo M6100. Aplicação: Equipamento utilizado na transmissão, via satélite, de emissoras de TV.	Newtec	NEWTEC	M6100		26/21
s	8517.62.59	DECODER H.264, 01 SAÍDA SDI, MODELO MAKITO X SX-292D-HD1 / DECODER DE VIDEO IP, H.264, 01 SAÍDA SDI, MAKITO X SX-292D-HD1 . O CODIFICADOR MODELO MAKITO X SX-292D-HD1 É UM DISPOSITIVO DE CODIFICAÇÃO SDI ULTRA COMPACTO COM ARMAZENAMENTO FIXO OU REMOVÍVEL OPCIONAL EM UMA GABINETE SEM VENTILADOR OU COMO UMA LÂMINA PARA USO EM UM CHASSI 1RU ( 6 LÂMINAS ) OU 4RU ( 21 LÂMINAS ) DE ALTA DENSIDADE. APLICAÇÃO: RECEPÇÃO DE VIDEO VIA REDES IP.	HAIVISION NETWORK VIDEO	HAIVISION	MAKITO X SX-292D-HD1		45/19
s	8517.62.59	ENCODER DE VIDEO IP, H.264, 01 ENTRADA SDI, MAKITO X SX-292E-HDSDI1.O CODIFICADOR MODELO MAKITO X SX-292E-HDSDI1 É UM DISPOSITIVO DE CODIFICAÇÃO SDI ULTRA COMPACTO COM ARMAZENAMENTO FIXO OU REMOVÍVEL OPCIONAL EM UMA GABINETE SEM VENTILADOR OU COMO UMA LÂMINA PARA USO EM UM CHASSI 1RU ( 6 LÂMINAS ) OU 4RU ( 21 LÂMINAS ) DE ALTA DENSIDADE. APLICAÇÃO: TRANSMISSÃO DE VIDEO VIA REDES IP.	HAIVISION NETWORK VIDEO	HAIVISION	MAKITO X SX-292E-HDSDI1		45/19
u	8517.62.59	Dispositivo para emissão, transmissão e recepção de dados, modulo transceptor QSFP 40G, SR-BD, Meraki ESPECIFICAÇÕES DO PN : MA-QSFP-40G-SR-BD ESPECIFICAÇÕES GERAIS: Hot-swappable podendo ser retirado com o equipamento ligado QSFP - Duplex LC Comprimento de onda: 832-918nm Fibra MMF Descrição de fibra: OM2, OM3, OM4 Distância máxima: 30, 100, 150m 40 Gigabit DIMENSÕES(AxLxP): 13.5 x 18.4 x 72.4 mm. AMBIENTE: Temperatura operacional: 0 a 70°C (32 a 158°F) Temperatura de armazenamento: -40 a 85°C (-40 a 185°F) PADRÕES: GR-20-CORE: GR-326-CORE: GR-1435-CORE: IEEE 802.3ba (-SR4, -LR4) IEEE 802.3ae (-CSR4) QSFP+ MSA SFF-8436 SFP+ MSA SFF-8431 e -8461 RoHS 6 Aplicação: Utilizado para emissão, transmissão e recepção de dados.	AVAGO TECHNOLOGIES TECHNOCOM SYS SDN	CISCO	MA-QSFP-40G-SR-BD		01/21
u	8517.62.59	Dispositivo para emissao, transmissao e recepcao de dados, maquina de distribuicao de midia MDE 1125, 8GB, codigo MDE-1125-K9=ESPECIFICAÇÕES DO PN : MDE-1125-K9= / ESPECIFICAÇÕES GERAIS / • Leds indicadores de status / • velocidade de porta: 1/2-Gbps autosensing , opcionalmente Configuravel / • Créditos de buffer : Ate 255 por porta / • Portas por chassis : 16 configuração fixa. Ate 64 portas Fibre Channel , Ate oito / • portas de 1 Gbps Ethernet quando configurado com Modulo opcional / • Portas por rack : Ate 896 quando configurado com Modulo opcional / • PortChannel : Ate 16 portas. / ENERGIA: / • Fonte de alimentacao ( 845WAC ) / • Entrada Caracteristicas AC / • 100 A 240 VCA (10% intervalo) / • 50 A 60 Hz ( valor nominal). / SEGURANÇA: / • UL 60950 / • CAN/CSA-C22.2 No. 60950 / • EN 60950 / • IEC 60950 / • TS 001 / • AS/NZS 3260 / • IEC60825 / • EN60825 / • 21 CFR 1040. / EMC: / • FCC Parte 15 (CFR 47) Classe A / • ICES-003 Classe A / • EN 55022 Classe A / • CISPR 22 Classe A / • AS/NZS 3548 Classe A / • VCCI Classe A / • EN 55024 / • EN 50082-1 / • EN 61000-6-1 / • EN 61000-3-2 / • EN	HON HAI PRECISION INDUSTRY CO LTD	CISCO	MDE-1125-K9=		15/19
u	8517.62.59	Dispositivo para emissão, transmissão e receção de dados, cartão de gerenciamento de recursoESPECIFICAÇÕES DO PN : MIXS-00-CS1CRM= / ESPECIFICAÇÕES GERAIS / • Controlador de nó de transportes / • Requisitos de alimentacao: / • Ventoinha bandeja -M2: máximo de 40w / • M2 AC Modulo de potência: máximo 300w / • M2 DC ANSI Modulo de potência: máximo de 30w / • M2 DC ETSI Modulo de potência: máximo de 30w. / AMBIENTE: / • Temperatura de armazenamento: (-40 a 70oC) / • Temperatura de operação: (0 a 55oC) / • Umidade relativa do ar: Normal: 5 a 85% sem condensação. / SEGURANÇA: / • EN e IEC-60825-2 Third edition (2004-06) / • EN e IEC 60825-1 Consol. Ed. 1.2 - incl. am1+am2 (2001-08) / • 21CFR1040 (2004/04) / • IEC-60825-2 (2004-06) / • ITU-T G.664 (2006). / EMC: / • ICES-003 4(2004) / • GR-1089-CORE / • GR-1089-CORE - (Oct 2002) / • FCC 47CFR15, Classe A	Foxconn Cz s.r.o.	CISCO	MIXS-00-CS1CRM=		40/20
u	8517.62.59	Dispositivo para transmissão e recepção de dados, cartão de interface de rede SE, para utilização em comutador Cisco serie MIXS, codigo MIXS-00-CS1CSE=ESPECIFICAÇÕES DO PN : MIXS-00-CS1CSE= / ESPECIFICAÇÕES GERAIS / • Controlador de nó de transportes / • Requisitos de alimentacao: / • Ventoinha bandeja -M2: máximo de 40w / • M2 AC Modulo de potência: máximo 300w / • M2 DC ANSI Modulo de potência: máximo de 30w / • M2 DC ETSI Modulo de potência: máximo de 30w. / DIMENSOES (A x L x P): / • (87.9 x 436.4 x 280 mm). / AMBIENTE: / • Temperatura de armazenamento: (-40 a 70ºC) / • Temperatura de operação: (0 a 55ºC) / • Umidade relativa do ar: Normal: 5 a 85% sem condensação. / SEGURANÇA: / • EN e IEC-60825-2 Third edition (2004-06) / • EN e IEC 60825-1 Consol. Ed. 1.2 - incl. am1+am2 (2001-08) / • 21CFR1040 (2004/04) / • IEC-60825-2 (2004-06) / • ITU-T G.664 (2006). / EMC: / • ICES-003 4(2004) / • GR-1089-CORE / • GR-1089-CORE - (Oct 2002) / • FCC 47CFR15, Classe A	Foxconn Cz s.r.o.	CISCO	MIXS-00-CS1CSE=		27/20
u	8517.62.59	Dispositivo para emissao, transmissao e recepcao de dados, unidade ONE Nexus 1110-S RMA, (sem licenças Nexus 1000V), codigo N1K-1110-S=ESPECIFICAÇÕES DO PN : N1K-1110-S= / ESPECIFICAÇÕES GERAIS / • Porta serial / • Portas USB / • Porta VGA / • Leds de status / • Porta Ethernet / • Memória / ENERGIA: / • Fontes redundantes: 650W / DIMENSÕES(AxLxP): / • 1.7 x 16.9 x 28.5 in. (4.32 x 43 x 72.4 cm) / AMBIENTE: / • Temperatura operacional: 32 a 104°F (0 a 40°C) / • Temperatura de armazenamento: -40 a 158°F (-40 a 70°C) / SEGURANÇA: / • UL 60950-1 No. 21CFR1040 Segunda edição / • CAN/CSA-C22.2 No. 60950-1 Segunda edição / • IEC 60950-1 Segunda edição / • EN 60950-1 Segunda edição / • IEC 60950-1 Segunda edição / • AS/NZS 60950-1 / • GB4943 2001	Jabil Circuit (Suzhou) Ltd.	CISCO	N1K-1110-S=		38/19
u	8517.62.59	Dispositivo para emissao, transmissao e recepcao de dados, unidade Nexus 1, 1110-X RMA, sem licencas Nexus 1000V, codigo N1K-1110-X=ESPECIFICAÇÕES DO PN : N1K-1110-X= / ESPECIFICAÇÕES GERAIS / • Porta serial / • Portas USB / • Porta VGA / • Leds de status / • Porta Ethernet / • Memória / ENERGIA: / • Fontes redundantes: 650W / DIMENSÕES(AxLxP): / • 1.7 x 16.9 x 28.5 in. (4.32 x 43 x 72.4 cm) / AMBIENTE: / • Temperatura operacional: 32 a 104°F (0 a 40°C) / • Temperatura de armazenamento: -40 a 158°F (-40 a 70°C) / SEGURANÇA: / • UL 60950-1 No. 21CFR1040 Segunda edição / • CAN/CSA-C22.2 No. 60950-1 Segunda edição / • IEC 60950-1 Segunda edição / • EN 60950-1 Segunda edição / • IEC 60950-1 Segunda edição / • AS/NZS 60950-1 / • GB4943 2001 / EMC: / • 47CFR Parte 15 (CFR 47) Classe A / • AS/NZS CISPR22 Classe A / • CISPR2 2 Classe A / • EN55022 Classe A / • ICES003 Classe A / • VCCI Classe A / • EN61000-3-2 / • EN61000-3-3 / • KN22 Class A / • CNS13438 Classe A	Jabil Circuit (Suzhou) Ltd.	CISCO	N1K-1110-X=		38/19
u	8517.62.59	Dispositivo para emissao, transmissao e recepcao de dados, placa de supervisao de plataforma de rede, com cartao SSL, para equipamento Cisco Nexus 1110-X, codigo N1K-1110-X-SSLESPECIFICAÇÕES DO PN : N1K-1110-X-SSL / ESPECIFICAÇÕES GERAIS / • Porta serial / • Portas USB / • Porta VGA / • Leds de status / • Porta Ethernet / • Memória / ENERGIA: / • Fontes redundantes: 650W / DIMENSÕES(AxLxP): / • 1.7 x 16.9 x 28.5 in. (4.32 x 43 x 72.4 cm) / AMBIENTE: / • Temperatura operacional: 32 a 104°F (0 a 40°C) / • Temperatura de armazenamento: -40 a 158°F (-40 a 70°C) / SEGURANÇA: / • UL 60950-1 No. 21CFR1040 Segunda edição / • CAN/CSA-C22.2 No. 60950-1 Segunda edição / • IEC 60950-1 Segunda edição / • EN 60950-1 Segunda edição / • IEC 60950-1 Segunda edição / • AS/NZS 60950-1 / • GB4943 2001 / EMC: / • 47CFR Parte 15 (CFR 47) Classe A / • AS/NZS CISPR22 Classe A / • CISPR2 2 Classe A / • EN55022 Classe A / • ICES003 Classe A / • VCCI Classe A / • EN61000-3-2 / • EN61000-3-3 / • KN22 Class A / • CNS13438 Classe A	HON HAI PRECISION INDUSTRY CO LTD	CISCO	N1K-1110-X-SSL		27/20
s	8517.62.59	Dispositivo para emissao, transmissao e recepcao de dados placa interface de rede adptadora PCIe, Broadcom 5709, com duas portas Ethernet, M3 e depois, código N2XX-ABPCI01-M3=ESPECIFICAÇÕES DO PN : N2XX-ABPCI01-M3= / ESPECIFICAÇÕES GERAIS: / • 4 portas 10/100/1000 RJ-45 / PROTOCOLOS: / • TCP/IP / • ISCSI / • IP / • IPX / • NetBEUI / CERTIFICAÇÕES E PADRÕES: / • IEEE 802.2 / • IEEE 802.3z / • EEE 802.1Q / • IEEE 802.3x / • IEEE 802.3ad (LACP) / • IEEE 802.3p / SEGURANÇA: / • IEC 60950-1 / • AS/NZS 60950-1 / • GB4943 / EMC: / • CISPR22 Classe A / • EN55022 Classe A / • ICES003 Classe A / • VCCI Classe A / • EN61000-3-2 / • EN61000-3-3 / • KN22 Classe A / • CNS13438 Classe A	HON HAI PRECISION INDUSTRY CO LTD	CISCO	N2XX-ABPCI01-M3=		41/19
u	8517.62.59	Dispositivo para emissao, transmissao e recepcao de dados, cartao de interface de rede NIC, Broadcom 5709 Quad Port 10/100 de 1GB, com TOE iSCSI, modelo N2XX-ABPCI03=ESPECIFICAÇÕES DO PN : N2XX-ABPCI03= / ESPECIFICAÇÕES GERAIS: / • 4 portas 10/100/1000 RJ-45 / PROTOCOLOS: / • TCP/IP / • ISCSI / • IP / • IPX / • NetBEUI / CERTIFICAÇÕES E PADRÕES: / • IEEE 802.2 / • IEEE 802.3z / • EEE 802.1Q / • IEEE 802.3x / • IEEE 802.3ad (LACP) / • IEEE 802.3p / SEGURANÇA: / • IEC 60950-1 / • AS/NZS 60950-1 / • GB4943 / EMC: / • CISPR22 Classe A / • EN55022 Classe A / • ICES003 Classe A / • VCCI Classe A / • EN61000-3-2 / • EN61000-3-3 / • KN22 Classe A / • CNS13438 Classe A	HON HAI PRECISION INDUSTRY CO LTD	CISCO	N2XX-ABPCI03=		32/19
u	8517.62.59	Dispositivo para emissao, transmissao e recepcao de dados, placa de interface de rede Broadcom 5709 Quad Port 10/100 de 1GB, com TOE iSCSI, para equipamento serie M3, codigo N2XX-ABPCI03-M3=ESPECIFICAÇÕES DO PN : N2XX-ABPCI03-M3= / ESPECIFICAÇÕES GERAIS: / • 4 portas 10/100/1000 RJ-45 / PROTOCOLOS: / • TCP/IP / • ISCSI / • IP / • IPX / • NetBEUI / CERTIFICAÇÕES E PADRÕES: / • IEEE 802.2 / • IEEE 802.3z / • EEE 802.1Q / • IEEE 802.3x / • IEEE 802.3ad (LACP) / • IEEE 802.3p / SEGURANÇA: / • IEC 60950-1 / • AS/NZS 60950-1 / • GB4943 / EMC: / • CISPR22 Classe A / • EN55022 Classe A / • ICES003 Classe A / • VCCI Classe A / • EN61000-3-2 / • EN61000-3-3 / • KN22 Classe A / • CNS13438 Classe A	HON HAI PRECISION INDUSTRY CO LTD	CISCO	N2XX-ABPCI03-M3=		24/19
u	8517.62.59	Dispositivo para emissao, transmissao e recepcao de dados, modulo Emulex LPe 12002, de 8Gb, com porta dupla Fibre Channel HBA, codigo N2XX-AEPCI05=ESPECIFICAÇÕES DO PN : N2XX-AEPCI05= / ESPECIFICAÇÕES GERAIS: / • 2 portas 10/100/1000 / PROTOCOLOS: / • TCP/IP / • ISCSI / • IP / • IPX / • NetBEUI / CERTIFICAÇÕES E PADRÕES: / • IEEE 802.2 / • IEEE 802.3z / • EEE 802.1Q / • IEEE 802.3x / • IEEE 802.3ad (LACP) / • IEEE 802.3p / SEGURANÇA: / • IEC 60950-1 / • AS/NZS 60950-1 / • GB4943 / EMC: / • CISPR22 Classe A / • EN55022 Classe A / • ICES003 Classe A / • VCCI Classe A / • EN61000-3-2 / • EN61000-3-3 / • KN22 Classe A / • CNS13438 Classe A	HON HAI PRECISION INDUSTRY CO LTD	CISCO	N2XX-AEPCI05=		15/19
s	8517.62.59	Dispositivo para emissao, transmissao e recepcao de dados,cartao interface adaptador , com duas portas 10Gb SFP+, para equipamento Intel X520, codigo N2XX-AIPCI01=ESPECIFICAÇÕES DO PN : N2XX-AIPCI01= / ESPECIFICAÇÕES GERAIS: / • 4 portas 10/100/1000 RJ-45 / PROTOCOLOS: / • TCP/IP / • ISCSI / • IP / • IPX / • NetBEUI / CERTIFICAÇÕES E PADRÕES: / • IEEE 802.2 / • IEEE 802.3z / • EEE 802.1Q / • IEEE 802.3x / • IEEE 802.3ad (LACP) / • IEEE 802.3p / SEGURANÇA: / • IEC 60950-1 / • AS/NZS 60950-1 / • GB4943 / EMC: / • CISPR22 Classe A / • EN55022 Classe A / • ICES003 Classe A / • VCCI Classe A / • EN61000-3-2 / • EN61000-3-3 / • KN22 Classe A / • CNS13438 Classe A	HON HAI PRECISION INDUSTRY CO LTD	CISCO	N2XX-AIPCI01=		41/19
s	8517.62.59	Dispositivo para transmissao e recepcao de dados, placa adaptadora de barramento HBA, Qlogic QLE2462, com dual porta 4 Gb em tecnologia de fibra optica, codigo N2XX-AQPCI03=ESPECIFICAÇÕES DO PN : N2XX-AQPCI03= / ESPECIFICAÇÕES GERAIS: / • 4 portas 10/100/1000 RJ-45 / PROTOCOLOS: / • TCP/IP / • ISCSI / • IP / • IPX / • NetBEUI / CERTIFICAÇÕES E PADRÕES: / • IEEE 802.2 / • IEEE 802.3z / • EEE 802.1Q / • IEEE 802.3x / • IEEE 802.3ad (LACP) / • IEEE 802.3p / SEGURANÇA: / • IEC 60950-1 / • AS/NZS 60950-1 / • GB4943 / EMC: / • CISPR22 Classe A / • EN55022 Classe A / • ICES003 Classe A / • VCCI Classe A / • EN61000-3-2 / • EN61000-3-3 / • KN22 Classe A / • CNS13438 Classe A	HON HAI PRECISION INDUSTRY CO LTD	CISCO	N2XX-AQPCI03=		41/19
s	8517.62.59	Dispositivo para transmissao e recepcao de dados, placa adaptadora de barramento, Qlogic QLE2562, com dual porta 8 Gb em tecnologia de fibra optica, codigo N2XX-AQPCI05=ESPECIFICAÇÕES DO PN : N2XX-AQPCI05= / ESPECIFICAÇÕES GERAIS: / • 4 portas 10/100/1000 RJ-45 / PROTOCOLOS: / • TCP/IP / • ISCSI / • IP / • IPX / • NetBEUI / CERTIFICAÇÕES E PADRÕES: / • IEEE 802.2 / • IEEE 802.3z / • EEE 802.1Q / • IEEE 802.3x / • IEEE 802.3ad (LACP) / • IEEE 802.3p / SEGURANÇA: / • IEC 60950-1 / • AS/NZS 60950-1 / • GB4943 / EMC: / • CISPR22 Classe A / • EN55022 Classe A / • ICES003 Classe A / • VCCI Classe A / • EN61000-3-2 / • EN61000-3-3 / • KN22 Classe A / • CNS13438 Classe A	HON HAI PRECISION INDUSTRY CO LTD	CISCO	N2XX-AQPCI05=		41/19
u	8517.62.59	Dispositivo para emissao, transmissao e recepcao de dados, modulo de 12 portas 10G Base T, para comutador Cisco serie Nexus 5500, codigo N55-M12T=ESPECIFICAÇÕES DO PN : N55-M12T= / ESPECIFICAÇÕES GERAIS / • 16 portas Ethernet / • Leds indicadores de status / ENERGIA: / • 100 a 240 VAC / • 50 a 60 Hz / AMBIENTE: / • Temperatura operacional: 32 a 104°F (0 a 40°C) / • Temperatura de armazenamento: -40 a 158°F (-40 a 70°C) / SEGURANÇA: / • UL 60950-1 / • CAN/CSA-C22.2 No. 60950-1 / • EN 60950-1 / • IEC 60950-1 / • AS/NZS 60950-1 / • GB4943 / EMC: / • 47CFR Part 15 (CFR 47) Classe A / • AS/NZS CISPR22 Classe A / • CISPR22 Classe A / • EN55022 Classe A / • ICES003 Classe A / • VCCI Classe A / • EN61000-3-2 / • EN61000-3-3 / • KN22 Classe A / • CNS13438 Classe A	Jabil Circuit (Suzhou) Ltd.	CISCO	N55-M12T=		38/19
u	8517.62.59	Dispositivo para emissão, transmissão e recepção de dados, modulo de expansão, N5500, com 16 portas Fibre ChannelESPECIFICAÇÕES DO PN : N55-M16FP= / ESPECIFICAÇÕES GERAIS / • 16 portas 1/10GE Ethernet/FCoE / • Leds indicadores de status / ENERGIA: / • 100 a 240 VAC / • 50 a 60 Hz / AMBIENTE: / • Temperatura operacional: 32 a 104°F (0 a 40°C) / • Temperatura de armazenamento: -40 a 158°F (-40 a 70°C) / SEGURANÇA: / • UL 60950-1 / • CAN/CSA-C22.2 No. 60950-1 / • EN 60950-1 / • IEC 60950-1 / • AS/NZS 60950-1 / • GB4943 / EMC: / • 47CFR Part 15 (CFR 47) Classe A / • AS/NZS CISPR22 Classe A / • CISPR22 Classe A / • EN55022 Classe A / • ICES003 Classe A / • VCCI Classe A / • EN61000-3-2 / • EN61000-3-3 / • KN22 Classe A / • CNS13438 Classe A / Aplicação: Utilizado para emitir, transmitir e receber informações de rede	HON HAI PRECISION INDUSTRY CO LTD	CISCO	N55-M16FP=		19/21
s	8517.62.59	Dispositivo para emissão, transmissao e recepcao de dados, modulo com 16 portas 10Ge ethernet/FCoE, para comutadores Cisco Nexus Série 5500, codigo N55-M16P=ESPECIFICAÇÕES DO PN : N55-M16P= / ESPECIFICAÇÕES GERAIS / • 16 portas 1/10GE Ethernet/FCoE / • Leds indicadores de status / ENERGIA: / • 100 a 240 VAC / • 50 a 60 Hz / AMBIENTE: / • Temperatura operacional: 32 a 104°F (0 a 40°C) / • Temperatura de armazenamento: -40 a 158°F (-40 a 70°C) / SEGURANÇA: / • UL 60950-1 / • CAN/CSA-C22.2 No. 60950-1 / • EN 60950-1 / • IEC 60950-1 / • AS/NZS 60950-1 / • GB4943 / EMC: / • 47CFR Part 15 (CFR 47) Classe A / • AS/NZS CISPR22 Classe A / • CISPR22 Classe A / • EN55022 Classe A / • ICES003 Classe A / • VCCI Classe A / • EN61000-3-2 / • EN61000-3-3 / • KN22 Classe A / • CNS13438 Classe A	HON HAI PRECISION INDUSTRY CO LTD	CISCO	N55-M16P=		41/19
u	8517.62.59	Dispositivo para emissao, transmissao e recepcao de dados, módulo de expansao de 16 portas unificadas para comutador Cisco Nexus 5500, codigo N55-M16UP=ESPECIFICAÇÕES DO PN : N55-M16UP= / ESPECIFICAÇÕES GERAIS / • 16 portas Ethernet / • Leds indicadores de status / ENERGIA: / • 100 a 240 VAC / • 50 a 60 Hz / AMBIENTE: / • Temperatura operacional: 32 a 104°F (0 a 40°C) / • Temperatura de armazenamento: -40 a 158°F (-40 a 70°C) / SEGURANÇA: / • UL 60950-1 / • CAN/CSA-C22.2 No. 60950-1 / • EN 60950-1 / • IEC 60950-1 / • AS/NZS 60950-1 / • GB4943 / EMC: / • 47CFR Part 15 (CFR 47) Classe A / • AS/NZS CISPR22 Classe A / • CISPR22 Classe A / • EN55022 Classe A / • ICES003 Classe A / • VCCI Classe A / • EN61000-3-2 / • EN61000-3-3 / • KN22 Classe A / • CNS13438 Classe A	HON HAI PRECISION INDUSTRY CO LTD	CISCO	N55-M16UP=		14/19
u	8517.62.59	Dispositivo para emissao, transmissao e recepcao de dados, modulo, para comutadores Cisco Nexus Serie 5500, 4 portas QSFP+, codigo N55-M4Q=ESPECIFICAÇÕES DO PN : N55-M4Q= / ESPECIFICAÇÕES GERAIS / • 16 portas Ethernet / • Leds indicadores de status / ENERGIA: / • 100 a 240 VAC / • 50 a 60 Hz / AMBIENTE: / • Temperatura operacional: 32 a 104°F (0 a 40°C) / • Temperatura de armazenamento: -40 a 158°F (-40 a 70°C) / SEGURANÇA: / • UL 60950-1 / • CAN/CSA-C22.2 No. 60950-1 / • EN 60950-1 / • IEC 60950-1 / • AS/NZS 60950-1 / • GB4943 / EMC: / • 47CFR Part 15 (CFR 47) Classe A / • AS/NZS CISPR22 Classe A / • CISPR22 Classe A / • EN55022 Classe A / • ICES003 Classe A / • VCCI Classe A / • EN61000-3-2 / • EN61000-3-3 / • KN22 Classe A / • CNS13438 Classe A	Jabil Circuit (Suzhou) Ltd.	CISCO	N55-M4Q=		38/19
u	8517.62.59	Dispositivo para emissão, transmissao e recepcao de dados, modulo de interface, para comutador Cisco Nexus 5500, com 8 portas 10Ge Eth/FCoE e 8 portas 8/4/2/1G FC, codigo N55-M8P8FP=ESPECIFICAÇÕES DO PN : N55-M8P8FP= / ESPECIFICAÇÕES GERAIS / • 8 portas Ethernet / • Leds indicadores de status / ENERGIA: / • 100 a 240 VAC / • 50 a 60 Hz / AMBIENTE: / • Temperatura operacional: 32 a 104°F (0 a 40°C) / • Temperatura de armazenamento: -40 a 158°F (-40 a 70°C) / SEGURANÇA: / • UL 60950-1 / • CAN/CSA-C22.2 No. 60950-1 / • EN 60950-1 / • IEC 60950-1 / • AS/NZS 60950-1 / • GB4943 / EMC: / • 47CFR Part 15 (CFR 47) Classe A / • AS/NZS CISPR22 Classe A / • CISPR22 Classe A / • EN55022 Classe A / • ICES003 Classe A / • VCCI Classe A / • EN61000-3-2 / • EN61000-3-3 / • KN22 Classe A / • CNS13438 Classe A	Quanta Computer USA, Inc.	CISCO	N55-M8P8FP=		19/19
u	8517.62.59	Dispositivo para emissao, emissao e recepcao de dados, modulo GEM, para equipamento Cisco Nexus 5624Q/5648Q, com 12 portas 40G VXLAN GEM, codigo N5600-M12Q=ESPECIFICAÇÕES DO PN : N5600-M12Q= / ESPECIFICAÇÕES GERAIS / • 24 portas fixas 1/10 Gigabit Ethernet SFP+ / • 10 portas Gigabit Ethernet QSFP / • Canal de fibra / • Suporta VLANS / • QOS / • 1 porta console / • Leds indicadores de status / ENERGIA: / • Entrada: 400W / • Frequência: 47 a 63 Hz / DIMENSÕES(AxLxP): / • 1.75 x 17.3 x 30 in. (4.4 x 43.9 x 76.2 cm) / AMBIENTE: / • Temperatura operacional: 32 a 104°F (0 a 40°C) / • Temperatura de armazenamento: -40 a 158°F (-40 a 70°C) / SEGURANÇA: / • UL 60950-1 segunda edição / • CAN/CSA-C22.2 No. 60950-1 segunda edição / • EN 60950-1 segunda edição / • IEC 60950-1 segunda edição / • AS/NZS 60950-1 / • GB4943 / EMC: / • 47CFR Parte 15 (CFR 47) Classe A / • AS/NZS CISPR22 Classe A / • CISPR22 Classe A / • EN55022 Classe A / • ICES003 Classe A / • VCCI Classe A / • EN61000-3-2 / • EN61000-3-3 / • KN22 Classe A / • CNS13438 Classe A	Jabil Circuit (Suzhou) Ltd.	CISCO	N5600-M12Q=		38/19
u	8517.62.59	Dispositivo para emissao, transmissao e recepcao de dados, modulo para comutador Cisco serie Nexus 5696Q,, com 12 portas Q 40GE Ethernet/FCoE, codigo N5696-M12Q=ESPECIFICAÇÕES DO PN : N5696-M12Q= / ESPECIFICAÇÕES GERAIS / • 24 portas fixas 1/10 Gigabit Ethernet SFP+ / • 10 portas Gigabit Ethernet QSFP / • Canal de fibra / • Suporta VLANS / • QOS / • 1 porta console / • Leds indicadores de status / ENERGIA: / • Entrada: 400W / • Frequência: 47 a 63 Hz / DIMENSÕES(AxLxP): / • 1.75 x 17.3 x 30 in. (4.4 x 43.9 x 76.2 cm) / AMBIENTE: / • Temperatura operacional: 32 a 104°F (0 a 40°C) / • Temperatura de armazenamento: -40 a 158°F (-40 a 70°C) / SEGURANÇA: / • UL 60950-1 segunda edição / • CAN/CSA-C22.2 No. 60950-1 segunda edição / • EN 60950-1 segunda edição / • IEC 60950-1 segunda edição / • AS/NZS 60950-1 / • GB4943 / EMC: / • 47CFR Parte 15 (CFR 47) Classe A / • AS/NZS CISPR22 Classe A / • CISPR22 Classe A / • EN55022 Classe A / • ICES003 Classe A / • VCCI Classe A / • EN61000-3-2 / • EN61000-3-3 / • KN22 Classe A / • CNS13438 Classe A	Jabil Circuit (Suzhou) Ltd.	CISCO	N5696-M12Q=		38/19
u	8517.62.59	Dispositivo para transmissão ou recepção de voz, imagem ou outros dados em rede com fio para uso no comutador Cisco Nexus 5696Q Unified Mod 20P 10 Gigabit Ethernet Eth/FCoE OR 8/4/2G FC, codigo N5696-M20UP=ESPECIFICAÇÕES DO PN : N5696-M20UP= / ESPECIFICAÇÕES GERAIS / • 24 portas fixas 1/10 Gigabit Ethernet SFP+ / • 10 portas Gigabit Ethernet QSFP / • Canal de fibra / • Suporta VLANS / • QOS / • 1 porta console / • Leds indicadores de status / ENERGIA: / • Entrada: 400W / • Frequência: 47 a 63 Hz / DIMENSÕES(AxLxP): / • 1.75 x 17.3 x 30 in. (4.4 x 43.9 x 76.2 cm) / AMBIENTE: / • Temperatura operacional: 32 a 104°F (0 a 40°C) / • Temperatura de armazenamento: -40 a 158°F (-40 a 70°C) / SEGURANÇA: / • UL 60950-1 segunda edição / • CAN/CSA-C22.2 No. 60950-1 segunda edição / • EN 60950-1 segunda edição / • IEC 60950-1 segunda edição / • AS/NZS 60950-1 / • GB4943 / EMC: / • 47CFR Parte 15 (CFR 47) Classe A / • AS/NZS CISPR22 Classe A / • CISPR22 Classe A / • EN55022 Classe A / • ICES003 Classe A / • VCCI Classe A / • EN61000-3-2 / • EN61000-3-3 / • KN22 Classe A / • CNS13438 Classe A	Jabil Circuit (Suzhou) Ltd.	CISCO	N5696-M20UP=		38/19
u	8517.62.59	Dispositivo para emissão, transmissão e recepção de dados, modulo, com 4 portas 100GE Ethernet/FCoE, para equipamento Cisco chassis serie Nexus 5696QESPECIFICAÇÕES DO PN : N5696-M4C= / ESPECIFICAÇÕES GERAIS / • 4 portas fixas 100 Gigabit Ethernet / • Canal de fibra / • Suporta VLANS / • QOS / • 1 porta console / • Leds indicadores de status / ENERGIA: / • Frequência: 47 a 63 Hz / AMBIENTE: / • Temperatura operacional: 32 a 104°F (0 a 40°C) / • Temperatura de armazenamento: -40 a 158°F (-40 a 70°C) / SEGURANÇA: / • UL 60950-1 segunda edição / • CAN/CSA-C22.2 No. 60950-1 segunda edição / • EN 60950-1 segunda edição / • IEC 60950-1 segunda edição / • AS/NZS 60950-1 / • GB4943 / EMC: / • 47CFR Parte 15 (CFR 47) Classe A / • AS/NZS CISPR22 Classe A / • CISPR22 Classe A / • EN55022 Classe A / • ICES003 Classe A / • VCCI Classe A / • EN61000-3-2 / • EN61000-3-3 / • KN22 Classe A / • CNS13438 Classe A	HON HAI PRECISION INDUSTRY CO LTD	CISCO	N5696-M4C=		49/20
u	8517.62.59	Dispositivo para emissao, transmissao e recepcao de dados, modulo com 24 portas 10G SFP+ UP e 2 potas fixas QSFP+ , para comutador Cisco serie Nexus 56128P, codigo N56-M24UP2Q= ESPECIFICAÇÕES DO PN : N56-M24UP2Q= / ESPECIFICAÇÕES GERAIS / • 24 portas fixas 1/10 Gigabit Ethernet SFP+ / • 10 portas Gigabit Ethernet QSFP / • Canal de fibra / • Suporta VLANS / • QOS / • 1 porta console / • Leds indicadores de status / ENERGIA: / • Entrada: 400W / • Frequência: 47 a 63 Hz / DIMENSÕES(AxLxP): / • 1.75 x 17.3 x 30 in. (4.4 x 43.9 x 76.2 cm) / AMBIENTE: / • Temperatura operacional: 32 a 104°F (0 a 40°C) / • Temperatura de armazenamento: -40 a 158°F (-40 a 70°C) / SEGURANÇA: / • UL 60950-1 segunda edição / • CAN/CSA-C22.2 No. 60950-1 segunda edição / • EN 60950-1 segunda edição / • IEC 60950-1 segunda edição / • AS/NZS 60950-1 / • GB4943 / EMC: / • 47CFR Parte 15 (CFR 47) Classe A / • AS/NZS CISPR22 Classe A / • CISPR22 Classe A / • EN55022 Classe A / • ICES003 Classe A / • VCCI Classe A / • EN61000-3-2 / • EN61000-3-3 / • KN22 Classe A / • CNS13438 Classe A	Foxconn Cz s.r.o.	CISCO	N56-M24UP2Q=		14/19
u	8517.62.59	Dispositivo para emissao, transmissao e recepcao de dados, modulo 12Q, para comutador Cisco da serie Nexus 6004, com 40 Gigabit Ethernet/FCoE, codigo N6004-M12Q=ESPECIFICAÇÕES DO PN : N6004-M12Q= / ESPECIFICAÇÕES GERAIS / • Leds de status / • Suporta ACLs / • Suporte Vlans / • Portas 10Gbase-T RJ45 / ENERGIA: / • Maximo: 550W / AMBIENTE: / • Temperatura operacional: 32 a 104°F (0 a 40°C) / • Temperatura de armazenamento: -40F a 158°F (-40 a 70°C) / SEGURANÇA / • UL/CSA/IEC/EN 60950-1 / • AS/NZS 60950-1 / EMC: / • FCC Parte 15 (CFR 47) (USA) Classe A / • ICES-003 (Canada) Classe A / • EN55022 (Europa) Classe A / • CISPR22 Classe A / • AS/NZS CISPR22 Classe A / • VCCI (Japão) Classe A / • KN22 Classe A / • CNS13438 (Taiwan) Classe A / • CISPR24 / • EN55024 / • EN50082-1 / • EN61000-3-2 / • EN300 386	Jabil Circuit (Suzhou) Ltd.	CISCO	N6004-M12Q=		38/19
u	8517.62.59	Dispositivo para emissao, transmissao e recepcao de dados, modulo com 48 portas 1/10GbE (SFP/SFP+), para comutador Cisco Serie Nexus 7700 F2, codigo N77-F248XP-23E=ESPECIFICAÇÕES DO PN : N77-F248XP-23E= / ESPECIFICAÇÕES GERAIS / COMPATIBILIDADE DE CHASSI: / • Suportado em todos os chassis Cisco Nexus 7000 Series / MEMORIA: / • 2 GB DRAM / LEDs FRONTAIS: / • Status: Verde (operacional), vermelho (falha) ou laranja (inicialização de modulo) / • Link: Verde (porta habilitada e conectada), laranja (porta desabilitada), laranja piscando (porta falhada), desligado (porta habilidade e não conectada) ou piscando verde e laranja em conjunto com LED ID azul (porta marcada para identificação; sinal) / • ID: Azul (operador marcou esta placa para identificação; sinal) ou desligado (modulo não marcado) / PROGAMAÇÃO DE INTERFACES: / • (XML) / • (CLI) / • (DCNM) GUI / GERENCIAMENTO DE REDE: / • Cisco DCNM 5.0 / CONECTIVIDADE: / • 48 portas Gigabit Ethernet usando SFP opticos / DENSIDADE maxima DE PORTAS: / • 384 portas Gigabit Ethernet para chassis de 10-slots e 768 portas Gigabit Ethernet para chassis de 18-slot / SEGURANÇA DE MAC: / • Todas as 48 portas tem segurança de MAC IEEE 802.1AE de fábrica e um criptografo AES com uma chave de 128-bit (requer uma licença de software para ser habilitado) / FILAS POR PORTAS: / • Entrada: 2 filas e 4 limites (RX: 2q4t) / • Saida: 1 fila de prioridade estrita, 3 filas deficit-weighted round-robin (DWRR) e 4 limites (TX: 1p3q4t) / BUFFER DE PORTA: / • 7.56 MB entrada e 6.15 MB Saida por porta / • ENTRADAS MAC: 128K / CERTIFICAÇÕES DE SEGURANÇA: / • UL 1950 / • EN 60950 / • CSA-C22.2 no 950 / • IEC 950 / EMC: / • FCC 15J Classe A / • VCCI Classe A / • Marcações CE / • EN 55022 Classe A / • EN 55024 Classe A / • CISPR 22 Classe A / • AS/NZ 3548 / • NEBS Level 3 (GR-1089-CORE, GR-63-CORE) / • ETSI ETS-300386-2 / • EN 50121-4	Quanta Computer USA, Inc.	CISCO	N77-F248XP-23E=		19/19
u	8517.62.59	Dispositivo para emissao, transmissao e recepcao de dados, modulo com 12 portas 100GbE (CPAK), para comutador Cisco serie Nexus 7700 F3ESPECIFICAÇÕES DO PN : N77-F312CK-26= / ESPECIFICAÇÕES GERAIS / COMPATIBILIDADE DE CHASSI: / • Suportado em todos os chassis Cisco Nexus 7000 Series / MEMORIA: / • 2 GB DRAM / LEDs FRONTAIS: / • Status: Verde (operacional), vermelho (falha) ou laranja (inicialização de modulo) / • Link: Verde (porta habilitada e conectada), laranja (porta desabilitada), laranja piscando (porta falhada), desligado (porta habilidade e não conectada) ou piscando verde e laranja em conjunto com LED ID azul (porta marcada para identificação; sinal) / • ID: Azul (operador marcou esta placa para identificação; sinal) ou desligado (modulo não marcado) / PROGAMAÇÃO DE INTERFACES: / • (XML) / • (CLI) / • (DCNM) GUI / GERENCIAMENTO DE REDE: / • Cisco DCNM 5.0 / CONECTIVIDADE: / • 48 portas Gigabit Ethernet usando SFP opticos / DENSIDADE maxima DE PORTAS: / • 384 portas Gigabit Ethernet para chassis de 10-slots e 768 portas Gigabit Ethernet para chassis de 18-slot / SEGURANÇA DE MAC: / • Todas as 48 portas tem segurança de MAC IEEE 802.1AE de fábrica e um criptografo AES com uma chave de 128-bit (requer uma licença de software para ser habilitado) / FILAS POR PORTAS: / • Entrada: 2 filas e 4 limites (RX: 2q4t) / • Saida: 1 fila de prioridade estrita, 3 filas deficit-weighted round-robin (DWRR) e 4 limites (TX: 1p3q4t) / BUFFER DE PORTA: / • 7.56 MB entrada e 6.15 MB Saida por porta / • ENTRADAS MAC: 128K / CERTIFICAÇÕES DE SEGURANÇA: / • UL 1950 / • EN 60950 / • CSA-C22.2 no 950 / • IEC 950 / EMC: / • FCC 15J Classe A / • VCCI Classe A / • Marcações CE / • EN 55022 Classe A / • EN 55024 Classe A / • CISPR 22 Classe A / • AS/NZ 3548 / • NEBS Level 3 (GR-1089-CORE, GR-63-CORE) / • ETSI ETS-300386-2 / • EN 50121-4	Foxconn Cz s.r.o.	CISCO	N77-F312CK-26=		19/19
u	8517.62.59	Dispositivo para emissao, transmissao e recepcao de dados, modulo com 24 portas 40GbE (QSFP), para comutador Cisco serie Nexus 7700 F3ESPECIFICAÇÕES DO PN : N77-F324FQ-25= / ESPECIFICAÇÕES GERAIS / COMPATIBILIDADE DE CHASSI: / • Suportado em todos os chassis Cisco Nexus 7000 Series / MEMORIA: / • 2 GB DRAM / LEDs FRONTAIS: / • Status: Verde (operacional), vermelho (falha) ou laranja (inicialização de modulo) / • Link: Verde (porta habilitada e conectada), laranja (porta desabilitada), laranja piscando (porta falhada), desligado (porta habilidade e não conectada) ou piscando verde e laranja em conjunto com LED ID azul (porta marcada para identificação; sinal) / • ID: Azul (operador marcou esta placa para identificação; sinal) ou desligado (modulo não marcado) / PROGAMAÇÃO DE INTERFACES: / • (XML) / • (CLI) / • (DCNM) GUI / GERENCIAMENTO DE REDE: / • Cisco DCNM 5.0 / CONECTIVIDADE: / • 48 portas Gigabit Ethernet usando SFP opticos / DENSIDADE maxima DE PORTAS: / • 384 portas Gigabit Ethernet para chassis de 10-slots e 768 portas Gigabit Ethernet para chassis de 18-slot / SEGURANÇA DE MAC: / • Todas as 48 portas tem segurança de MAC IEEE 802.1AE de fábrica e um criptografo AES com uma chave de 128-bit (requer uma licença de software para ser habilitado) / FILAS POR PORTAS: / • Entrada: 2 filas e 4 limites (RX: 2q4t) / • Saida: 1 fila de prioridade estrita, 3 filas deficit-weighted round-robin (DWRR) e 4 limites (TX: 1p3q4t) / BUFFER DE PORTA: / • 7.56 MB entrada e 6.15 MB Saida por porta / • ENTRADAS MAC: 128K / CERTIFICAÇÕES DE SEGURANÇA: / • UL 1950 / • EN 60950 / • CSA-C22.2 no 950 / • IEC 950 / EMC: / • FCC 15J Classe A / • VCCI Classe A / • Marcações CE / • EN 55022 Classe A / • EN 55024 Classe A / • CISPR 22 Classe A / • AS/NZ 3548 / • NEBS Level 3 (GR-1089-CORE, GR-63-CORE) / • ETSI ETS-300386-2 / • EN 50121-4	Jabil Circuit (Suzhou) Ltd.	CISCO	N77-F324FQ-25=		28/19
u	8517.62.59	Dispositivo para emissão, transmissão e recepção de dados, modulo com 48 portas 1/10GbE (SFP/SFP+), para comutador Cisco serie Nexus 7700 F3 ESPECIFICAÇÕES DO PN : N77-F348XP-23= ESPECIFICAÇÕES GERAIS Suportado em todos os chassis Cisco Nexus 7000 Series Compatível com Cisco NX-OS Software Release 6.2.6 ou posterior INTERFACES DE PROGAMAÇÃO XML Scriptable Command-Line Interface (CLI) Cisco Data Center Network Manager (DCNM) web services Python Tool Command Language (TCL) Interpreter Cisco Embedded Event Manager (EEM) Cisco ONE Platform Kit (OnePK T) OpenFlow INTERFACES FÍSICAS Conectividade: 48 portas de 1 e 10 Gigabit Ethernet (SFP e SFP+) Filas por porta: 4 entradas e 8 saídas Buffer de fila de saída virtual (VOQ): 72 MB por módulo Suporte Jumbo frame para pacotes em ponte e roteados: até 9216 bytes SoC Desempenho de encaminhamento: 720 mpps de capacidade de encaminhamento das camadas 2 e 3 para pacotes IPv4 e IPv6 Entradas de endereço MAC: 64.000 VLAN: 4096 VLANs simultâneas por VDC Entradas IPv4: 64.000 Entradas IPv6: 32.000 Entradas adjacentes: 64.000 ACLs: 16.000 CoPP: Suportado DIMENSÕES 4,4 x 40,39 x 55,37 cm AMBIENTE Temperatura de operação: 0 a 40°C Umidade relativa operacional: 5 a 90%, sem condensação Temperatura de armazenamento: -40 a 70°C Umidade relativa do armazenamento: 5 a 95%, sem condensação CONFORMIDADE REGULATÓRIA Conformidade com a EMC FCC Parte 15 (CFR 47) (EUA) Classe A ICES-003 (Canadá) Classe A EN55022 (Europa) Classe A CISPR22 (Internacional) Classe A AS / NZS CISPR22 (Austrália e Nova Zelândia) Classe A VCCI (Japão) Classe A KN22 (Coréia) Classe A CNS13438 (Taiwan) Classe A CISPR24 EN55024 EN50082-1 EN61000-3-2 EN61000-3-3 EN61000-6-1 EN300 386 NORMAS AMBIENTAIS Níveis de critérios NEBS * SR-3580 NEBS Nível 3 (GR-63-CORE e GR-1089-CORE) Conformidade com a Verizon NEBS * Lista de verificação do grupo de operadoras de telecomunicações (TCG) Requisitos NEBS da Century Link * Lista de verificação do grupo de operadoras de telecomunicações (TCG) Requisitos ATT NEBS * ATT TP76200 nível 3 ETSI * Armazenamento ETSI 300 019-2-1, Classe 1.2 ETSI 300 019-2-2, Classe 2.3 Transporte ETSI 300 019-2-3, Classe 3.2 Uso estacionário * Validação em andamento SEGURANÇA UL/CSA/IEC/EN 60950-1 AS/NZS 60950 Aplicação: Dispositivo para emissão, transmissão e recepção de dados	JABIL CIRCUIT	CISCO	N77-F348XP-23=1		40/19
u	8517.62.59	Dispositivo para emissão, transmissão e recepção de dados, modulo serie M3, para equipamento Cisco serie Nexus 7700, com 12 portas 100GEESPECIFICAÇÕES DO PN : N77-M312CQ-26L= / ESPECIFICAÇÕES GERAIS / • Compatível com chassis Cisco Nexus 7700 Series / • Módulo série M3 / • 12 portas 100GE / • Tipo de porta: QSFP+ (QSFP28) / • Potência / o Máxima: 1095 W / o Nominal: 800 W / LEDs FRONTAIS: / • Status: Verde (operacional), vermelho (falha) ou laranja (inicialização de modulo) / • Link: Verde (porta habilitada e conectada), laranja (porta desabilitada), laranja piscando (porta falhada), desligado (porta habilidade e não conectada) ou piscando verde e laranja em conjunto com LED ID azul (porta marcada para identificação; sinal) / • ID: Azul (operador marcou esta placa para identificação; sinal) ou desligado (modulo não marcado) / CERTIFICAÇÕES DE SEGURANÇA: / • UL 1950 / • EN 60950 / • CSA-C22.2 no 950 / • IEC 950 / EMC: / • FCC 15J Classe A / • VCCI Classe A / • Marcações CE / • EN 55022 Classe A / • EN 55024 Classe A / • CISPR 22 Classe A / • AS/NZ 3548 / • NEBS Level 3 (GR-1089-CORE, GR-63-CORE) / • ETSI ETS-300386-2 / • EN 50121-4	HON HAI PRECISION INDUSTRY CO LTD	CISCO	N77-M312CQ-26L=		08/21
u	8517.62.59	Dispositivo para emissao, transmissao e recepcao de dados, modulo com 24 portas 40GE, para equipamento Cisco serie Nexus 7700 M3, codigo N77-M324FQ-25L=ESPECIFICAÇÕES DO PN : N77-M324FQ-25L= / ESPECIFICAÇÕES GERAIS / COMPATIBILIDADE DE CHASSI: / • Suportado em todos os chassis Cisco Nexus 7000 Series / MEMORIA: / • 2 GB DRAM / LEDs FRONTAIS: / • Status: Verde (operacional), vermelho (falha) ou laranja (inicialização de modulo) / • Link: Verde (porta habilitada e conectada), laranja (porta desabilitada), laranja piscando (porta falhada), desligado (porta habilidade e não conectada) ou piscando verde e laranja em conjunto com LED ID azul (porta marcada para identificação; sinal) / • ID: Azul (operador marcou esta placa para identificação; sinal) ou desligado (modulo não marcado) / PROGAMAÇÃO DE INTERFACES: / • (XML) / • (CLI) / • (DCNM) GUI / GERENCIAMENTO DE REDE: / • Cisco DCNM 5.0 / CONECTIVIDADE: / • 48 portas Gigabit Ethernet usando SFP opticos / DENSIDADE maxima DE PORTAS: / • 384 portas Gigabit Ethernet para chassis de 10-slots e 768 portas Gigabit Ethernet para chassis de 18-slot / SEGURANÇA DE MAC: / • Todas as 48 portas tem segurança de MAC IEEE 802.1AE de fábrica e um criptografo AES com uma chave de 128-bit (requer uma licença de software para ser habilitado) / FILAS POR PORTAS: / • Entrada: 2 filas e 4 limites (RX: 2q4t) / • Saida: 1 fila de prioridade estrita, 3 filas deficit-weighted round-robin (DWRR) e 4 limites (TX: 1p3q4t) / BUFFER DE PORTA: / • 7.56 MB entrada e 6.15 MB Saida por porta / • ENTRADAS MAC: 128K / CERTIFICAÇÕES DE SEGURANÇA: / • UL 1950 / • EN 60950 / • CSA-C22.2 no 950 / • IEC 950 / EMC: / • FCC 15J Classe A / • VCCI Classe A / • Marcações CE / • EN 55022 Classe A / • EN 55024 Classe A / • CISPR 22 Classe A / • AS/NZ 3548 / • NEBS Level 3 (GR-1089-CORE, GR-63-CORE) / • ETSI ETS-300386-2 / • EN 50121-4	Quanta Computer USA, Inc.	CISCO	N77-M324FQ-25L=		19/19
u	8517.62.59	Dispositivo para emissao, transmissao e recepcao de dados, modulo com 48 portas 10GE, para comutador Cisco serie Nexus 7700 M3, codigo N77-M348XP-23L=ESPECIFICAÇÕES DO PN : N77-M348XP-23L= / ESPECIFICAÇÕES GERAIS / COMPATIBILIDADE DE CHASSI: / • Suportado em todos os chassis Cisco Nexus 7000 Series / MEMORIA: / • 2 GB DRAM / LEDs FRONTAIS: / • Status: Verde (operacional), vermelho (falha) ou laranja (inicialização de modulo) / • Link: Verde (porta habilitada e conectada), laranja (porta desabilitada), laranja piscando (porta falhada), desligado (porta habilidade e não conectada) ou piscando verde e laranja em conjunto com LED ID azul (porta marcada para identificação; sinal) / • ID: Azul (operador marcou esta placa para identificação; sinal) ou desligado (modulo não marcado) / PROGAMAÇÃO DE INTERFACES: / • (XML) / • (CLI) / • (DCNM) GUI / GERENCIAMENTO DE REDE: / • Cisco DCNM 5.0 / CONECTIVIDADE: / • 48 portas Gigabit Ethernet usando SFP opticos / DENSIDADE maxima DE PORTAS: / • 384 portas Gigabit Ethernet para chassis de 10-slots e 768 portas Gigabit Ethernet para chassis de 18-slot / SEGURANÇA DE MAC: / • Todas as 48 portas tem segurança de MAC IEEE 802.1AE de fábrica e um criptografo AES com uma chave de 128-bit (requer uma licença de software para ser habilitado) / FILAS POR PORTAS: / • Entrada: 2 filas e 4 limites (RX: 2q4t) / • Saida: 1 fila de prioridade estrita, 3 filas deficit-weighted round-robin (DWRR) e 4 limites (TX: 1p3q4t) / BUFFER DE PORTA: / • 7.56 MB entrada e 6.15 MB Saida por porta / • ENTRADAS MAC: 128K / CERTIFICAÇÕES DE SEGURANÇA: / • UL 1950 / • EN 60950 / • CSA-C22.2 no 950 / • IEC 950 / EMC: / • FCC 15J Classe A / • VCCI Classe A / • Marcações CE / • EN 55022 Classe A / • EN 55024 Classe A / • CISPR 22 Classe A / • AS/NZ 3548 / • NEBS Level 3 (GR-1089-CORE, GR-63-CORE) / • ETSI ETS-300386-2 / • EN 50121-4	Quanta Computer USA, Inc.	CISCO	N77-M348XP-23L=		19/19
u	8517.62.59	Dispositivo para emissao, transmissao e recepcao de dados, placa Supervisor 2, para comutador Cisco serie Nexus 7700, codigo N77-SUP2E=ESPECIFICAÇÕES DO PN : N77-SUP2E= / ESPECIFICAÇÕES GERAIS / COMPATIBILIDADE DE CHASSI: / • Suportado em todos os chassis Cisco Nexus 7000 Series / MEMORIA: / • 2 GB DRAM / LEDs FRONTAIS: / • Status: Verde (operacional), vermelho (falha) ou laranja (inicialização de modulo) / • Link: Verde (porta habilitada e conectada), laranja (porta desabilitada), laranja piscando (porta falhada), desligado (porta habilidade e não conectada) ou piscando verde e laranja em conjunto com LED ID azul (porta marcada para identificação; sinal) / • ID: Azul (operador marcou esta placa para identificação; sinal) ou desligado (modulo não marcado) / PROGAMAÇÃO DE INTERFACES: / • (XML) / • (CLI) / • (DCNM) GUI / GERENCIAMENTO DE REDE: / • Cisco DCNM 5.0 / CONECTIVIDADE: / • 48 portas Gigabit Ethernet usando SFP opticos / DENSIDADE maxima DE PORTAS: / • 384 portas Gigabit Ethernet para chassis de 10-slots e 768 portas Gigabit Ethernet para chassis de 18-slot / SEGURANÇA DE MAC: / • Todas as 48 portas tem segurança de MAC IEEE 802.1AE de fábrica e um criptografo AES com uma chave de 128-bit (requer uma licença de software para ser habilitado) / FILAS POR PORTAS: / • Entrada: 2 filas e 4 limites (RX: 2q4t) / • Saida: 1 fila de prioridade estrita, 3 filas deficit-weighted round-robin (DWRR) e 4 limites (TX: 1p3q4t) / BUFFER DE PORTA: / • 7.56 MB entrada e 6.15 MB Saida por porta / • ENTRADAS MAC: 128K / CERTIFICAÇÕES DE SEGURANÇA: / • UL 1950 / • EN 60950 / • CSA-C22.2 no 950 / • IEC 950 / EMC: / • FCC 15J Classe A / • VCCI Classe A / • Marcações CE / • EN 55022 Classe A / • EN 55024 Classe A / • CISPR 22 Classe A / • AS/NZ 3548 / • NEBS Level 3 (GR-1089-CORE, GR-63-CORE) / • ETSI ETS-300386-2 / • EN 50121-4	HON HAI PRECISION INDUSTRY CO LTD	CISCO	N77-SUP2E=		28/19
s	8517.62.59	Dispositivo para transmissão e recepção de dados, modulo de interface de rede, com 32 portas 1G/10G Ethernet, SFP/SFP+, para equipamento Cisco Nexus 7000, codigo N7K-F132XP-15= ESPECIFICAÇÕES DO PN : N7K-F132XP-15= / ESPECIFICAÇÕES GERAIS: / • Suporte a F=L2 / • 32 portas 10Gbps Ethernet / • Escalonável para Ate 512 portas por chassis / • Velocidades de Ate 230Gbps (460Gbps full-duplex) Ate a estrutura de chassis / • Velocidades de Ate 320Gbps no próprio dispositivo / • 16 mecanismos de encaminhamento (SoC) independentes / • Capacidade de armazenamento der Ate 256,000 entradas MAC por Modulo, 16,000 VLANs por Modulo, 32,000 entradas ACL por Modulo / • Compativel com software Cisco NX-OS / • Filas: ingresso 4q4t ou 2q4t; diversas estratégias de fila / • Suporta Cisco’s FabricPath (TRILL) / DIMENSOES: / • (altura x largura x profundidade 4.4 x 38.9 x 57.6 cm) / SEGURANÇA: / • UL 60950-1 / • CAN/CSA-C22.2 No. 60950-1 / • EN 60950-1 / • IEC 60950-1 / • AS/NZS 60950-1 / • GB4943. / EMC: / • 47CFR Parte 15 (CFR 47) Classe A / • AS/NZS CISPR22 Classe A / • CISPR22 Classe A / • EN55022 Classe A / • ICES003 Classe A / • VCCI Classe A / • EN61000-3-2 / • EN61000-3-3 / • KN22 Class A / • CNS13438 Classe A.	HON HAI PRECISION INDUSTRY CO LTD	CISCO	N7K-F132XP-15=		41/19
u	8517.62.59	Dipositivo para transmissão e recepção de dados, modulo de interface, para o comutador Cisco série Nexus 7000 F2, com 48 portas 10GbE (requer SFP+), codigo N7K-F248XP-25=ESPECIFICAÇÕES DO PN : N7K-F248XP-25= / ESPECIFICAÇÕES GERAIS / • O Modulo Cisco 7000 F2 Series contém as seguintes informações: / • 48 portas de fibra 1 e 10 Gigabit Ethernet / • FCoE supporte / • Leds de status / • Suporte para Cisco Nexus 7000 chassis / DIMESÕES ( H x W x D ): / • 1.733 x 15.3 x 21.9 in. (4.4 x 38.9 x 55.6 cm) / CONSUMO DE ENERGIA: / • Typical: 350W / • Maximum: 450W / AMBIENTE: / • Temperatura operacional: 32 to 104°F (0 to 40°C) / • Umidade relative operacional: 5 to 90% sem condensação / • Temperatura de armazenamento: -40F to 158°F (-40 to 70°C) / SEGURANÇA: / • UL/CSA/IEC/EN 60950-1 Second Ed / • AS/NZS 60950-1 / EMC: / • FCC Parte 15 (CFR 47) (USA) Classe A / • ICES-003 (Canada) Classe A / • EN55022 (Europa) Classe A / • CISPR22 (Internacional) Classe A / • AS/NZS CISPR22) Classe A / • VCCI (Japan) Classe A / • KN22 (Korea) Classe A / • CNS13438 Classe A / • CISPR24 / • EN55024 / • EN50082-1 / • EN61000-3-2 / • EN300 386	HON HAI PRECISION INDUSTRY CO LTD	CISCO	N7K-F248XP-25=		14/19
u	8517.62.59	Dispositivo para emissao, transmissao e recepcao de dados, modulo de interface de rede, com 48 portas 1/10G (SPF+), para comutador Cisco série Nexus 7000 F-2, codigo N7K-F248XP-25E=ESPECIFICAÇÕES DO PN : N7K-F248XP-25E= / ESPECIFICAÇÕES GERAIS / • O Modulo Cisco 7000 F2 Series contém as seguintes informações: / • 48 portas de fibra 1 e 10 Gigabit Ethernet / • FCoE supporte / • Leds de status / • Suporte para Cisco Nexus 7000 chassis / DIMESÕES ( H x W x D ): / • 1.733 x 15.3 x 21.9 in. (4.4 x 38.9 x 55.6 cm) / CONSUMO DE ENERGIA: / • Typical: 350W / • Maximum: 450W / AMBIENTE: / • Temperatura operacional: 32 to 104°F (0 to 40°C) / • Umidade relative operacional: 5 to 90% sem condensação / • Temperatura de armazenamento: -40F to 158°F (-40 to 70°C) / SEGURANÇA: / • UL/CSA/IEC/EN 60950-1 Second Ed / • AS/NZS 60950-1 / EMC: / • FCC Parte 15 (CFR 47) (USA) Classe A / • ICES-003 (Canada) Classe A / • EN55022 (Europa) Classe A / • CISPR22 (Internacional) Classe A / • AS/NZS CISPR22) Classe A / • VCCI (Japan) Classe A / • KN22 (Korea) Classe A / • CNS13438 Classe A / • CISPR24 / • EN55024 / • EN50082-1 / • EN61000-3-2 / • EN300 386	JABIL CIRCUIT DE MEXICO SA DE CV	CISCO	N7K-F248XP-25E=		14/19
u	8517.62.59	Dispositivo para emissao, transmissao e recepcao de dados modulo de interface de rede, com 48 portas 1/10GBase-T, conector RJ-45, para comutador Cisco serie Nexus 7000 F2, codigo N7K-F248XT-25E=ESPECIFICAÇÕES DO PN : N7K-F248XT-25E= / ESPECIFICAÇÕES GERAIS / • Leds de status / • Suporta ACLs / • Suporte Vlans / • 48 Portas 10Gbase-T RJ45 / ENERGIA: / • Maximo: 550W / DIMENSÕES(AxLxP): / • 1.733 x 15.3 x 21.9 in. (4.4 x 38.9 x 55.6 cm) / AMBIENTE: / • Temperatura operacional: 32 a 104°F (0 a 40°C) / • Temperatura de armazenamento: -40F a 158°F (-40 a 70°C) / SEGURANÇA / • UL/CSA/IEC/EN 60950-1 / • AS/NZS 60950-1 / EMC: / • FCC Parte 15 (CFR 47) (USA) Classe A / • ICES-003 (Canada) Classe A / • EN55022 (Europa) Classe A / • CISPR22 Classe A / • AS/NZS CISPR22 Classe A / • VCCI (Japão) Classe A / • KN22 Classe A / • CNS13438 (Taiwan) Classe A / • CISPR24 / • EN55024 / • EN50082-1 / • EN61000-3-2 / • EN300 386	Foxconn Cz s.r.o.	CISCO	N7K-F248XT-25E=		14/19
u	8517.62.59	Dispositivo para emissao, transmissao e recepcao de dados, modulo com 6 portas 100GbE (CPAK), para equipamento Cisco serie Nexus 7000 F3ESPECIFICAÇÕES DO PN : N7K-F306CK-25= / ESPECIFICAÇÕES GERAIS / • Leds de status / • Suporta ACLs / • Suporte Vlans / AMBIENTE: / • Temperatura operacional: 32 a 104°F (0 a 40°C) / • Temperatura de armazenamento: -40F a 158°F (-40 a 70°C) / SEGURANÇA / • UL/CSA/IEC/EN 60950-1 / • AS/NZS 60950-1 / EMC: / • FCC Parte 15 (CFR 47) (USA) Classe A / • ICES-003 (Canada) Classe A / • EN55022 (Europa) Classe A / • CISPR22 Classe A / • AS/NZS CISPR22 Classe A / • VCCI (Japão) Classe A / • KN22 Classe A / • CNS13438 (Taiwan) Classe A / • CISPR24 / • EN55024 / • EN50082-1 / • EN61000-3-2 / • EN300 386	Scientific Atlanta, Inc. SA Distributio	CISCO	N7K-F306CK-25=		27/19
u	8517.62.59	Dispositivo para emissao, transmissao e recepcao de dados, para comutador Cisco serie Nexus 7000 F3, com 12 portas 40GbE (QSFP), codigo N7K-F312FQ-25=ESPECIFICAÇÕES DO PN : N7K-F312FQ-25= / ESPECIFICAÇÕES GERAIS / • Leds de status / • Suporta ACLs / • Suporte Vlans / • 12 Portas 40G Ethernet / ENERGIA: / • Maximo: 550W / DIMENSÕES(AxLxP): / • 1.733 x 15.3 x 21.9 in. (4.4 x 38.9 x 55.6 cm) / AMBIENTE: / • Temperatura operacional: 32 a 104°F (0 a 40°C) / • Temperatura de armazenamento: -40F a 158°F (-40 a 70°C) / SEGURANÇA / • UL/CSA/IEC/EN 60950-1 / • AS/NZS 60950-1 / EMC: / • FCC Parte 15 (CFR 47) (USA) Classe A / • ICES-003 (Canada) Classe A / • EN55022 (Europa) Classe A / • CISPR22 Classe A / • AS/NZS CISPR22 Classe A / • VCCI (Japão) Classe A / • KN22 Classe A / • CNS13438 (Taiwan) Classe A / • CISPR24 / • EN55024 / • EN50082-1 / • EN61000-3-2 / • EN300 386	HON HAI PRECISION INDUSTRY CO LTD	CISCO	N7K-F312FQ-25=		28/19
u	8517.62.59	Dispositivo para recepção e transmissão de dados, modulo com 48 portas 10GbE (SFP+), para comutador Cisco serie Nexus 7000 F3. ESPECIFICAÇÕES DO PN : N7K-F348XP-25= ESPECIFICAÇÕES GERAIS Leds de status Suporta ACLs Suporte Vlans 12 Portas 40G Ethernet ENERGIA: Maximo: 550W DIMENSÕES(AxLxP): 1.733 x 15.3 x 21.9 in. (4.4 x 38.9 x 55.6 cm) AMBIENTE: Temperatura operacional : 32 à 104°F (0 à 40°C) Temperatura de armazenamento : -40F a 158°F (-40 à 70°C) SEGURANÇA UL/CSA/IEC/EN 60950-1 AS/NZS 60950-1 EMC: FCC Parte 15 (CFR 47) (USA) Classe A ICES-003 (Canada) Classe A EN55022 (Europa) Classe A CISPR22 Classe A AS/NZS CISPR22 Classe A VCCI (Japão) Classe A KN22 Classe A CNS13438 (Taiwan) Classe A CISPR24 EN55024 EN50082-1 EN61000-3-2 EN300 386. Aplicação: Comutador Cisco serie Nexus 7000 F3.	JABIL	CISCO	N7K-F348XP-25=1		43/22
u	8517.62.59	Dispositivo de interface de rede para transmissão e recepção de dados, modulo Ethernet, com 8 portas 10GbpE, para equipamento Cisco Nexus série 7000, com opcao XL (requer X2), codigo N7K-M108X2-12L=ESPECIFICAÇÕES DO PN : N7K-M108X2-12L= / ESPECIFICAÇÕES GERAIS / • Compativel com todos Cisco Nexus 7000 Series chassis / • Cisco NX- OS Software 5.0 ou posterior / • 2 GB DRAM / CONECTIVIDADE: / • 8 portas de 10 Gigabit Ethernet usando X2 óptica. / • Densidade maxima da porta: 64 portas de 10 Gigabit Ethernet para 10 slots chassis e 128 portas Gigabit Ethernet de 10 para 18 slots , chassi / • Segurança MAC: Todas as 8 portas têm embutido IEEE 802.1AE MAC segurança e uma cifra AES com uma chave de 128-bit (requer uma licença de software para habilitar) / FILAS POR PORTA: / • Entrada : 8 filas e 2 limiares ( RX : 8q2t ) / • Saida : 1 fila de prioridade estrita, 7 de déficit de Weighted Round-Robin ( DWRR ) filas e 4 limiares ( TX: 1p7q4t ) / PORTAS DE BUFFERS: / • Entrada : 92 MB por porta / • Saida: 80 MB por porta / DIMENSOES (A x L x P): / • (4.4 x 38.9 x 55.6 cm). / AMBIENTE: / • Temperatura operacional: (0º to 40ºC) / • Umidade relativa operacional : 5% a 90 %, sem condensação / • Temperatura de armazenamento: (-40º to 70ºC) / • Umidade relativa de armazenamento : 5% a 95 %, sem condensação	Foxconn Cz s.r.o.	CISCO	N7K-M108X2-12L=		14/19
u	8517.62.59	Dispositivo para transmissão e recepção de dados, modulo Ethernet, com 32 portas 10GbE, 80G Fabric (requer SFP+), para comutador Cisco serie Nexus 7000, codigo N7K-M132XP-12=ESPECIFICAÇÕES DO PN : N7K-M132XP-12= / Especificações Gerais: / • 32 Portas 10Gb Ethernet / • Leds indicadores / • 1Gb de memória DRAM / DIMENSÕES ( A x L x P ): / • 1.733 x 15.3 x 21.9 in. (4.4 x 38.9 x 55.6 cm) / ENERGIA: / • Tipico: 611 Watts / • Maximo: 750W / AMBIENTE: / • Temperatura operacional: 32 até 104°F (0 até 40°C) / • Temperatura de armazenamento: -40F até 158°F (-40 até 70°C) / • Umidade relativa: 5 até 90% sem condensação / EMC: / • FCC Parte 15 (CFR 47) (USA) Class A / • ICES-003 (Canada) Classe A / • EN55022 (Europe) Classe A / • CISPR22 (International) Class A / • AS/NZS CISPR22 (Australia e Nova Zelândia) Classe A / • VCCI (Japão) Classe A / • KN22 (Corea) Classe A / • CNS13438 (Taiwan) Classe A / • CISPR24 / • EN55024 / • E N50082- 1 / • E N61000-3- 2 / • E N61000-3- 3 / • E N61000-6- 1 / • E N30 0 38 6 / SEGURANÇA: / • UL/CSA/IEC/EN 60950-1 / • AS/NZS 60950	JABIL CIRCUIT DE MEXICO SA DE CV	CISCO	N7K-M132XP-12=		14/19
u	8517.62.59	Dispositivo para emissao, transmissao e recepcao de dados, módulo Ethernet 10GB de 32 Portas 10GbE, com opcao XL, 80G Fabric, para comutador Cisco Nexus Série 7000, codigo N7K-M132XP-12L=ESPECIFICAÇÕES DO PN : N7K-M132XP-12L= / ESPECIFICAÇÕES GERAIS: / • 32 Portas 10Gb Ethernet / • Leds indicadores / • 1Gb de memória DRAM / DIMENSÕES ( A x L x P ): / • 1.733 x 15.3 x 21.9 in. (4.4 x 38.9 x 55.6 cm) / ENERGIA: / • Tipico: 611 Watts / • Maximo: 750W / AMBIENTE: / • Temperatura operacional: 32 até 104°F (0 até 40°C) / • Temperatura de armazenamento: -40F até 158°F (-40 até 70°C) / • Umidade relativa: 5 até 90% sem condensação / EMC: / • FCC Parte 15 (CFR 47) (USA) Class A / • ICES-003 (Canada) Classe A / • EN55022 (Europe) Classe A / • CISPR22 (International) Class A / • AS/NZS CISPR22 (Australia e Nova Zelândia) Classe A / • VCCI (Japão) Classe A / • KN22 (Corea) Classe A / • CNS13438 (Taiwan) Classe A / • CISPR24 / • EN55024 / • E N50082- 1 / • E N61000-3- 2 / • E N61000-3- 3 / • E N61000-6- 1 / • E N30 0 38 6 / SEGURANÇA: / • UL/CSA/IEC/EN 60950-1 / • AS/NZS 60950	JABIL CIRCUIT DE MEXICO SA DE CV	CISCO	N7K-M132XP-12L=		14/19
u	8517.62.59	Dispositivo para transmissão e recepção de dados, Módulo Ethernet, com 48 portas 1G, SFP, 40G Fabric, para comutador Cisco serie Nexus 7000, codigo N7K-M148GS-11=ESPECIFICAÇÕES DO PN : N7K-M148GS-11= / ESPECIFICAÇÕES GERAIS / COMPATIBILIDADE DE CHASSI: / • Suportado em todos os chassis Cisco Nexus 7000 Series / MEMORIA: / • 2 GB DRAM / LEDs FRONTAIS: / • Status: Verde (operacional), vermelho (falha) ou laranja (inicialização de modulo) / • Link: Verde (porta habilitada e conectada), laranja (porta desabilitada), laranja piscando (porta falhada), desligado (porta habilidade e não conectada) ou piscando verde e laranja em conjunto com LED ID azul (porta marcada para identificação; sinal) / • ID: Azul (operador marcou esta placa para identificação; sinal) ou desligado (modulo não marcado) / PROGAMAÇÃO DE INTERFACES: / • (XML) / • (CLI) / • (DCNM) GUI / GERENCIAMENTO DE REDE: / • Cisco DCNM 5.0 / CONECTIVIDADE: / • 48 portas Gigabit Ethernet usando SFP opticos / DENSIDADE maxima DE PORTAS: / • 384 portas Gigabit Ethernet para chassis de 10-slots e 768 portas Gigabit Ethernet para chassis de 18-slot / SEGURANÇA DE MAC: / • Todas as 48 portas tem segurança de MAC IEEE 802.1AE de fábrica e um criptografo AES com uma chave de 128-bit (requer uma licença de software para ser habilitado) / FILAS POR PORTAS: / • Entrada: 2 filas e 4 limites (RX: 2q4t) / • Saida: 1 fila de prioridade estrita, 3 filas deficit-weighted round-robin (DWRR) e 4 limites (TX: 1p3q4t) / BUFFER DE PORTA: / • 7.56 MB entrada e 6.15 MB Saida por porta / • ENTRADAS MAC: 128K	HON HAI PRECISION INDUSTRY CO LTD	CISCO	N7K-M148GS-11=		15/19
u	8517.62.59	Dispositivo para emissao, transmissao e recepcao de dados, modulo para comutador Cisco serie Nexus 7000, com 48 portas GE, com opcao XL (requer SFP), código N7K-M148GS-11L=ESPECIFICAÇÕES DO PN : N7K-M148GS-11L= / ESPECIFICAÇÕES GERAIS / COMPATIBILIDADE DE CHASSI: / • Suportado em todos os chassis Cisco Nexus 7000 Series / MEMORIA: / • 2 GB DRAM / LEDs FRONTAIS: / • Status: Verde (operacional), vermelho (falha) ou laranja (inicialização de modulo) / • Link: Verde (porta habilitada e conectada), laranja (porta desabilitada), laranja piscando (porta falhada), desligado (porta habilidade e não conectada) ou piscando verde e laranja em conjunto com LED ID azul (porta marcada para identificação; sinal) / • ID: Azul (operador marcou esta placa para identificação; sinal) ou desligado (modulo não marcado) / PROGAMAÇÃO DE INTERFACES: / • (XML) / • (CLI) / • (DCNM) GUI / GERENCIAMENTO DE REDE: / • Cisco DCNM 5.0 / CONECTIVIDADE: / • 48 portas Gigabit Ethernet usando SFP opticos / DENSIDADE maxima DE PORTAS: / • 384 portas Gigabit Ethernet para chassis de 10-slots e 768 portas Gigabit Ethernet para chassis de 18-slot / SEGURANÇA DE MAC: / • Todas as 48 portas tem segurança de MAC IEEE 802.1AE de fábrica e um criptografo AES com uma chave de 128-bit (requer uma licença de software para ser habilitado) / FILAS POR PORTAS: / • Entrada: 2 filas e 4 limites (RX: 2q4t) / • Saida: 1 fila de prioridade estrita, 3 filas deficit-weighted round-robin (DWRR) e 4 limites (TX: 1p3q4t) / BUFFER DE PORTA: / • 7.56 MB entrada e 6.15 MB Saida por porta / • ENTRADAS MAC: 128K	JABIL CIRCUIT DE MEXICO SA DE CV	CISCO	N7K-M148GS-11L=		14/19
u	8517.62.59	Dispositivo para transmissão e recepção de dados, módulo Ethernet, para equipamento Cisco Nexus 7000, com 48 portas 10/100/1000 e conector RJ-45, codigo N7K-M148GT-11=ESPECIFICAÇÕES DO PN : N7K-M148GT-11= / ESPECIFICAÇÕES GERAIS / COMPATIBILIDADE DE CHASSI: / • Suportado em todos os chassis Cisco Nexus 7000 Series / MEMORIA: / • 2 GB DRAM / LEDs FRONTAIS: / • Status: Verde (operacional), vermelho (falha) ou laranja (inicialização de modulo) / • Link: Verde (porta habilitada e conectada), laranja (porta desabilitada), laranja piscando (porta falhada), desligado (porta habilidade e não conectada) ou piscando verde e laranja em conjunto com LED ID azul (porta marcada para identificação; sinal) / • ID: Azul (operador marcou esta placa para identificação; sinal) ou desligado (modulo não marcado) / PROGAMAÇÃO DE INTERFACES: / • (XML) / • (CLI) / • (DCNM) GUI / GERENCIAMENTO DE REDE: / • Cisco DCNM 5.0 / CONECTIVIDADE: / • 48 portas Gigabit Ethernet usando SFP opticos / DENSIDADE maxima DE PORTAS: / • 384 portas Gigabit Ethernet para chassis de 10-slots e 768 portas Gigabit Ethernet para chassis de 18-slot / SEGURANÇA DE MAC: / • Todas as 48 portas tem segurança de MAC IEEE 802.1AE de fábrica e um criptografo AES com uma chave de 128-bit (requer uma licença de software para ser habilitado) / FILAS POR PORTAS: / • Entrada: 2 filas e 4 limites (RX: 2q4t) / • Saida: 1 fila de prioridade estrita, 3 filas deficit-weighted round-robin (DWRR) e 4 limites (TX: 1p3q4t) / BUFFER DE PORTA: / • 7.56 MB entrada e 6.15 MB Saida por porta / • ENTRADAS MAC: 128K	HON HAI PRECISION INDUSTRY CO LTD	CISCO	N7K-M148GT-11=		14/19
u	8517.62.59	Dispositivo para emissao, transmissao e recepcao de dados, modulo com 2 portas 100GbE com opcao XL, para comutador Cisco serie Nexus 7000 M2, codigo N7K-M202CF-22L=ESPECIFICAÇÕES DO PN : N7K-M202CF-22L= / ESPECIFICAÇÕES GERAIS / COMPATIBILIDADE DE CHASSI: / • Suportado em todos os chassis Cisco Nexus 7000 Series / MEMORIA: / • 2 GB DRAM / LEDs FRONTAIS: / • Status: Verde (operacional), vermelho (falha) ou laranja (inicialização de modulo) / • Link: Verde (porta habilitada e conectada), laranja (porta desabilitada), laranja piscando (porta falhada), desligado (porta habilidade e não conectada) ou piscando verde e laranja em conjunto com LED ID azul (porta marcada para identificação; sinal) / • ID: Azul (operador marcou esta placa para identificação; sinal) ou desligado (modulo não marcado) / PROGAMAÇÃO DE INTERFACES: / • (XML) / • (CLI) / • (DCNM) GUI / GERENCIAMENTO DE REDE: / • Cisco DCNM 5.0 / CONECTIVIDADE: / • 48 portas Gigabit Ethernet usando SFP opticos / DENSIDADE maxima DE PORTAS: / • 384 portas Gigabit Ethernet para chassis de 10-slots e 768 portas Gigabit Ethernet para chassis de 18-slot / SEGURANÇA DE MAC: / • Todas as 48 portas tem segurança de MAC IEEE 802.1AE de fábrica e um criptografo AES com uma chave de 128-bit (requer uma licença de software para ser habilitado) / FILAS POR PORTAS: / • Entrada: 2 filas e 4 limites (RX: 2q4t) / • Saida: 1 fila de prioridade estrita, 3 filas deficit-weighted round-robin (DWRR) e 4 limites (TX: 1p3q4t) / BUFFER DE PORTA: / • 7.56 MB entrada e 6.15 MB Saida por porta / • ENTRADAS MAC: 128K / CERTIFICAÇÕES DE SEGURANÇA: / • UL 1950 / • EN 60950 / • CSA-C22.2 no 950 / • IEC 950 / EMC: / • FCC 15J Classe A / • VCCI Classe A / • Marcações CE / • EN 55022 Classe A / • EN 55024 Classe A / • CISPR 22 Classe A / • AS/NZ 3548 / • NEBS Level 3 (GR-1089-CORE, GR-63-CORE) / • ETSI ETS-300386-2 / • EN 50121-4	Jabil Circuit (Suzhou) Ltd.	CISCO	N7K-M202CF-22L=		38/19
u	8517.62.59	Dispositivo para emissao, transmissao e recepcao de dados, modulo com 6 portas 40 GbE, para comutador Nexus serie 7000 M2, com opcao XL (requer QSFP), codigo N7K-M206FQ-23L=ESPECIFICAÇÕES DO PN : N7K-M206FQ-23L= / ESPECIFICAÇÕES GERAIS / COMPATIBILIDADE DE CHASSI: / • Suportado em todos os chassis Cisco Nexus 7000 Series / MEMORIA: / • 2 GB DRAM / LEDs FRONTAIS: / • Status: Verde (operacional), vermelho (falha) ou laranja (inicialização de modulo) / • Link: Verde (porta habilitada e conectada), laranja (porta desabilitada), laranja piscando (porta falhada), desligado (porta habilidade e não conectada) ou piscando verde e laranja em conjunto com LED ID azul (porta marcada para identificação; sinal) / • ID: Azul (operador marcou esta placa para identificação; sinal) ou desligado (modulo não marcado) / PROGAMAÇÃO DE INTERFACES: / • (XML) / • (CLI) / • (DCNM) GUI / GERENCIAMENTO DE REDE: / • Cisco DCNM 5.0 / CONECTIVIDADE: / • 48 portas Gigabit Ethernet usando SFP opticos / DENSIDADE maxima DE PORTAS: / • 384 portas Gigabit Ethernet para chassis de 10-slots e 768 portas Gigabit Ethernet para chassis de 18-slot / SEGURANÇA DE MAC: / • Todas as 48 portas tem segurança de MAC IEEE 802.1AE de fábrica e um criptografo AES com uma chave de 128-bit (requer uma licença de software para ser habilitado) / FILAS POR PORTAS: / • Entrada: 2 filas e 4 limites (RX: 2q4t) / • Saida: 1 fila de prioridade estrita, 3 filas deficit-weighted round-robin (DWRR) e 4 limites (TX: 1p3q4t) / BUFFER DE PORTA: / • 7.56 MB entrada e 6.15 MB Saida por porta / • ENTRADAS MAC: 128K / CERTIFICAÇÕES DE SEGURANÇA: / • UL 1950 / • EN 60950 / • CSA-C22.2 no 950 / • IEC 950 / EMC: / • FCC 15J Classe A / • VCCI Classe A / • Marcações CE / • EN 55022 Classe A / • EN 55024 Classe A / • CISPR 22 Classe A / • AS/NZ 3548 / • NEBS Level 3 (GR-1089-CORE, GR-63-CORE) / • ETSI ETS-300386-2 / • EN 50121-4	HON HAI PRECISION INDUSTRY CO LTD	CISCO	N7K-M206FQ-23L=		14/19
u	8517.62.59	Dispositivo para emissao, transmissao e recepcao de dados, modulo com 24 portas 10GE, para comutador Cisco Nexus série 7000 M2, com opcao XL (req. SFP+), código N7K-M224XP-23L=ESPECIFICAÇÕES DO PN : N7K-M224XP-23L= / ESPECIFICAÇÕES GERAIS / COMPATIBILIDADE DE CHASSI: / • Suportado em todos os chassis Cisco Nexus 7000 Series / MEMORIA: / • 2 GB DRAM / LEDs FRONTAIS: / • Status: Verde (operacional), vermelho (falha) ou laranja (inicialização de modulo) / • Link: Verde (porta habilitada e conectada), laranja (porta desabilitada), laranja piscando (porta falhada), desligado (porta habilidade e não conectada) ou piscando verde e laranja em conjunto com LED ID azul (porta marcada para identificação; sinal) / • ID: Azul (operador marcou esta placa para identificação; sinal) ou desligado (modulo não marcado) / PROGAMAÇÃO DE INTERFACES: / • (XML) / • (CLI) / • (DCNM) GUI / GERENCIAMENTO DE REDE: / • Cisco DCNM 5.0 / CONECTIVIDADE: / • 48 portas Gigabit Ethernet usando SFP opticos / DENSIDADE maxima DE PORTAS: / • 384 portas Gigabit Ethernet para chassis de 10-slots e 768 portas Gigabit Ethernet para chassis de 18-slot / SEGURANÇA DE MAC: / • Todas as 48 portas tem segurança de MAC IEEE 802.1AE de fábrica e um criptografo AES com uma chave de 128-bit (requer uma licença de software para ser habilitado) / FILAS POR PORTAS: / • Entrada: 2 filas e 4 limites (RX: 2q4t) / • Saida: 1 fila de prioridade estrita, 3 filas deficit-weighted round-robin (DWRR) e 4 limites (TX: 1p3q4t) / BUFFER DE PORTA: / • 7.56 MB entrada e 6.15 MB Saida por porta / • ENTRADAS MAC: 128K	HON HAI PRECISION INDUSTRY CO LTD	CISCO	N7K-M224XP-23L=		28/19
u	8517.62.59	Dispositivo para emissao transmissao e recepcao de dados, modulo, para equipamento Cisco Nexus 7000 serie M3, com 24 portas de 40GEESPECIFICAÇÕES DO PN: N7K-M324FQ-25L= / ESPECIFICAÇÕES GERAIS / • Suportado no chassi do switch Cisco Nexus 7000 de 4, 9, 10 e 18 slots / • Suportado nos módulos Cisco Fabric-2 / • Suportado nos módulos Supervisor 2 e Supervisor 2E do Cisco Nexus 7000 Series / • Compatibilidade de software: Cisco NX-OS Software Release 8.0 ou mais recente / • Memória: 8 GB de RAM dinâmica (DRAM) / INTERFACES DE PROGRAMAÇÃO / • Cisco NX-API / • XML / • Interface de linha de comando gravável (CLI) / • Serviços da Web Cisco Data Center Network Manager (DCNM) / • Python e Tcl / • Puppet e Chef / • Cisco Embedded Event Manager (EEM) / INTERFACES FÍSICAS / • 48 portas de 1 e 10 Gigabit Ethernet (Small Form-Factor Pluggable [SFP] e Enhanced SFP [SFP +]) / • Todas as 48 portas possuem IEEE 802.1AE MACsec integrado e uma codificação AES com uma chave de 256 bits / • Filas por porta: 4 entradas e 8 saídas / • Buffer de fila de saída virtual (VOQ): 1,5 GB / • Até 9216 bytes para pacotes em ponte e roteados / MECANISMO DE ENCAMINHAMENTO / • 720 mpps de capacidade de encaminhamento das camadas 2 e 3 para pacotes IPv4 e IPv6 / • Entradas de endereço MAC: 384.000 / • VLANs: 4096 por VDC / • Entradas IPv4: 2 milhões / • Entradas IPv6: 1 milhões / • ACLs: 128.000 / DIMENSÕES / • 4,4 x 38,9 x 55,6 cm / AMBIENTE / • Temperatura operacional: 0° a 40°C / • Temperatura não operacional: -40° a 70°C (armazenamento) / • Umidade operacional: 5% a 90% (sem condensação) / • Umidade de armazenamento: 5% a 95% (sem condensação) / CONFORMIDADE REGULATÓRIA / • Conformidade com a EMC / • FCC Parte 15 (CFR 47) (EUA) Classe A / • ICES-003 (Canadá) Classe A / • EN55022 (Europa) Classe A / • CISPR22 (Internacional) Classe A / • AS / NZS CISPR22 (Austrália e Nova Zelândia) Classe A / • VCCI (Japão) Classe A / • KN32 (Coréia) Classe A / • KN35 (Coréia) Classe A / • CNS13438 (Taiwan) Classe A / • TCVN 7189 (Vietnã) / • CISPR24 / • EN55024 / • EN50082-1 / • EN61000-3-2 / • EN61000-3-3 / • EN61000-6-1 / • EN300 386 / SEGURANÇA / • UL/CSA/IEC/EN 60950-1 / • AS/NZS 6095	Foxconn Cz s.r.o.	CISCO	N7K-M324FQ-25L=		27/20
u	8517.62.59	Dispositivo para emissao, transmissao e recepcao de dados, Cartao Supervisor, para Comutador Cisco Nexus 7000, inclui memoria externa Flash de 8 Gb, codigo N7K-SUP1=ESPECIFICAÇÕES DO PN : N7K-SUP1= / ESPECIFICAÇÕES GERAIS: / • 1 Porta Auxiliar RJ45 / • 3 Portas USB / • Memoria DRAM:4G / • Memoria Flash: 2GB / • NVRAM: 2Mb bateria de backup / DIMENSÕES(A xLxP): / • 1.2 x 15.3 x 21.9 in. (3.0 x 38.9 x 55.6 cm) / AMBIENTE: / • Temperatura operacional: 32 até 104°F (0 até 40°C) / • Temperatura de armazenamento: -40 até 158°F (-40 até 70°C) / SEGURANÇA: / • UL/CSA/IEC/EN 60950-1 / • AS/NZS 60950 / EMC: / • FCC Part 15 (CFR 47) (USA) Class A	Foxconn Cz s.r.o.	CISCO	N7K-SUP1=		14/19
u	8517.62.59	Dispositivo para emissao, transmissao e recepcao de dados, cartao Supervisor 2, para comutador Cisco série Nexus 7000, com memoria Flash USB externa de 8G, codigo N7K-SUP2=ESPECIFICAÇÕES DO PN : N7K-SUP2= / ESPECIFICAÇÕES GERAIS / • Processador: Xeon Quad-core / • Memoria DRAM: 12GB DDR3 / • Kernel: 64Bits / • Memória Flash USB / • 3 Portas USB / • 1 porta serial RJ45 / • 1 Porta Auxiliar RJ45 / • 1 porta Ethernet 10/100/1000 / AMBIENTE: / • Temperatura operacional: 32 até 104°F (0 até 40°C) / • Temperatura de armazenamento: -40 até 158°F (-40 até 70°C) / • Umidade relative: 5 até 95% sem condensação / DIMENSÕES ( A x L x P ): / • 1.18 x 15.35 x 21.85 in. (3.0 x 38.9 x 55.6 cm) / ENERGIA: / • Tipica: 109W / • Maxima: 300W / EMC: / • FCC Parte 15 (CFR 47) (USA) Classe A / • ICES-003 (Canada) Classe A / • EN55022 (Europa) Classe A / • CISPR22 (Internacional) Classe A / • AS/NZS CISPR22 (Australia e Nova Zelândia) Classe A / • VCCI (Japao) Classe A / • KN22 (Corea) Classe A / • CNS13438 (Taiwan) Classe A / • CISPR24 / • EN55024 / • EN50082-1 / • EN61000-3-2 / • EN61000-3-3 / • EN61000-6-1 / • EN300 386 / SEGURANÇA: / • UL/CSA/IEC/EN 60950-1 / • AS/NZS 60950	Foxconn Cz s.r.o.	CISCO	N7K-SUP2=		14/19
u	8517.62.59	Dispositivo para emissão, transmissao e recepcao de dados, cartao Supervisor 2, para comutador Cisco serie Nexus 7000, inclui memoria Flash USB de 8GB, codigo N7K-SUP2E=ESPECIFICAÇÕES DO PN : N7K-SUP2E= / ESPECIFICAÇÕES GERAIS / • Processador: Xeon 2 quad cores / • 32 GB (DDR3) / • NVRAM 2-MB battery backup / • Supervisor management port: 10/100/1000 / • Auxiliary serial port: RJ45 connector / • Console serial port: RJ45 connector / DIMENSÕES ( A x L x P ): / • 1.18 x 15.35 x 21.85 in. (3.0 x 38.9 x 55.6 cm) / ENERGIA: / • Tipica: 147W / • Maxima: 300W / EMC: / • FCC Part 15 (CFR 47) (USA) Class A / • ICES-003 (Canada) Class A / • EN55022 (Europe) Class A / • CISPR22 (International) Class A / • AS/NZS CISPR22 (Australia and New Zealand) Class A / • VCCI (Japan) Class A / • KN22 (Korea) Class A / • CNS13438 (Taiwan) Class A / • CISPR24 / • EN55024 / • EN50082-1 / • EN61000-3-2 / • EN61000-3-3 / • EN61000-6-1 / • EN300 386 / • EN61000-3-2 / • EN61000-3-3 / • EN61000-6-1 / • EN300 386 / SEGURANÇA: / • UL/CSA/IEC/EN 60950-1 / • AS/NZS 60950	HON HAI PRECISION INDUSTRY CO LTD	CISCO	N7K-SUP2E=		28/19
s	8517.62.59	Dispositivo para emissao, transmissao e recepcao de dados, modulo ACI Uplink, para comutador Cisco Nexus 9300, com 12 portas 40Gbps QSFPESPECIFICAÇÕES DO PN : N9K-M12PQ= / ESPECIFICAÇÕES GERAIS / LEDs FRONTAIS: / • Status: Verde (operacional), vermelho (falha) ou laranja (inicialização de modulo) / • Link: Verde (porta habilitada e conectada), laranja (porta desabilitada), laranja piscando (porta falhada), desligado (porta habilidade e não conectada) ou piscando verde e laranja em conjunto com LED ID azul (porta marcada para identificação; sinal) / • ID: Azul (operador marcou esta placa para identificação; sinal) ou desligado (modulo não marcado) / PROGAMAÇÃO DE INTERFACES: / • (XML) / • (CLI) / • (DCNM) GUI / GERENCIAMENTO DE REDE: / • Cisco DCNM 5.0 / CONECTIVIDADE: / • 48 portas Gigabit Ethernet usando SFP opticos / DENSIDADE maxima DE PORTAS: / • 384 portas Gigabit Ethernet para chassis de 10-slots e 768 portas Gigabit Ethernet para chassis de 18-slot / SEGURANÇA DE MAC: / • Todas as 48 portas tem segurança de MAC IEEE 802.1AE de fábrica e um criptografo AES com uma chave de 128-bit (requer uma licença de software para ser habilitado) / FILAS POR PORTAS: / • Entrada: 2 filas e 4 limites (RX: 2q4t) / • Saida: 1 fila de prioridade estrita, 3 filas deficit-weighted round-robin (DWRR) e 4 limites (TX: 1p3q4t) / BUFFER DE PORTA: / • 7.56 MB entrada e 6.15 MB Saida por porta / • ENTRADAS MAC: 128K / SEGURANÇA: / • IEC 60950-1 / • AS/NZS 60950-1 / • GB4943 / EMC: / • CISPR22 Classe A / • EN55022 Classe A / • ICES003 Classe A / • VCCI Classe A / • EN61000-3-2 / • EN61000-3-3 / • KN22 Classe A / • CNS13438 Classe A	HON HAI PRECISION INDUSTRY CO LTD	CISCO	N9K-M12PQ=		41/19
s	8517.62.59	Dispositivo para emissao, transmissao e recepcao de dados, modulo ACI uplink, para comutador Cisco Nexus 9300, com 6 portas 40G QSFP, codigo N9K-M6PQ=ESPECIFICAÇÕES DO PN : N9K-M6PQ= / ESPECIFICAÇÕES GERAIS / LEDs FRONTAIS: / • Status: Verde (operacional), vermelho (falha) ou laranja (inicialização de modulo) / • Link: Verde (porta habilitada e conectada), laranja (porta desabilitada), laranja piscando (porta falhada), desligado (porta habilidade e não conectada) ou piscando verde e laranja em conjunto com LED ID azul (porta marcada para identificação; sinal) / • ID: Azul (operador marcou esta placa para identificação; sinal) ou desligado (modulo não marcado) / PROGAMAÇÃO DE INTERFACES: / • (XML) / • (CLI) / • (DCNM) GUI / GERENCIAMENTO DE REDE: / • Cisco DCNM 5.0 / CONECTIVIDADE: / • 48 portas Gigabit Ethernet usando SFP opticos / DENSIDADE maxima DE PORTAS: / • 384 portas Gigabit Ethernet para chassis de 10-slots e 768 portas Gigabit Ethernet para chassis de 18-slot / SEGURANÇA DE MAC: / • Todas as 48 portas tem segurança de MAC IEEE 802.1AE de fábrica e um criptografo AES com uma chave de 128-bit (requer uma licença de software para ser habilitado) / FILAS POR PORTAS: / • Entrada: 2 filas e 4 limites (RX: 2q4t) / • Saida: 1 fila de prioridade estrita, 3 filas deficit-weighted round-robin (DWRR) e 4 limites (TX: 1p3q4t) / BUFFER DE PORTA: / • 7.56 MB entrada e 6.15 MB Saida por porta / • ENTRADAS MAC: 128K / SEGURANÇA: / • IEC 60950-1 / • AS/NZS 60950-1 / • GB4943 / EMC: / • CISPR22 Classe A / • EN55022 Classe A / • ICES003 Classe A / • VCCI Classe A / • EN61000-3-2 / • EN61000-3-3 / • KN22 Classe A / • CNS13438 Classe A	HON HAI PRECISION INDUSTRY CO LTD	CISCO	N9K-M6PQ=		41/19
u	8517.62.59	Dispositivo para emissao, transmissao e recepcao de dados, modulo ACI, para comutador Cisco Nexus 9300, com 6 portas 40G QSFP, codigo N9K-M6PQ-E=ESPECIFICAÇÕES DO PN : N9K-M6PQ-E= / ESPECIFICAÇÕES GERAIS / LEDs FRONTAIS: / • Status: Verde (operacional), vermelho (falha) ou laranja (inicialização de modulo) / • Link: Verde (porta habilitada e conectada), laranja (porta desabilitada), laranja piscando (porta falhada), desligado (porta habilidade e não conectada) ou piscando verde e laranja em conjunto com LED ID azul (porta marcada para identificação; sinal) / • ID: Azul (operador marcou esta placa para identificação; sinal) ou desligado (modulo não marcado) / PROGAMAÇÃO DE INTERFACES: / • (XML) / • (CLI) / • (DCNM) GUI / GERENCIAMENTO DE REDE: / • Cisco DCNM 5.0 / CONECTIVIDADE: / • 48 portas Gigabit Ethernet usando SFP opticos / DENSIDADE maxima DE PORTAS: / • 384 portas Gigabit Ethernet para chassis de 10-slots e 768 portas Gigabit Ethernet para chassis de 18-slot / SEGURANÇA DE MAC: / • Todas as 48 portas tem segurança de MAC IEEE 802.1AE de fábrica e um criptografo AES com uma chave de 128-bit (requer uma licença de software para ser habilitado) / FILAS POR PORTAS: / • Entrada: 2 filas e 4 limites (RX: 2q4t) / • Saida: 1 fila de prioridade estrita, 3 filas deficit-weighted round-robin (DWRR) e 4 limites (TX: 1p3q4t) / BUFFER DE PORTA: / • 7.56 MB entrada e 6.15 MB Saida por porta / • ENTRADAS MAC: 128K / SEGURANÇA: / • IEC 60950-1 / • AS/NZS 60950-1 / • GB4943 / EMC: / • CISPR22 Classe A / • EN55022 Classe A / • ICES003 Classe A / • VCCI Classe A / • EN61000-3-2 / • EN61000-3-3 / • KN22 Classe A / • CNS13438 Classe A	HON HAI PRECISION INDUSTRY CO LTD	CISCO	N9K-M6PQ-E=		15/19
u	8517.62.59	Dispositivo para emissao, transmissao e recepcao de dados, placa Supervisor para comutados Cisco Nexus 9500, codigo N9K-SUP-A=ESPECIFICAÇÕES DO PN : N9K-SUP-A= / ESPECIFICAÇÕES GERAIS / LEDs FRONTAIS: / • Status: Verde (operacional), vermelho (falha) ou laranja (inicialização de modulo) / • Link: Verde (porta habilitada e conectada), laranja (porta desabilitada), laranja piscando (porta falhada), desligado (porta habilidade e não conectada) ou piscando verde e laranja em conjunto com LED ID azul (porta marcada para identificação; sinal) / • ID: Azul (operador marcou esta placa para identificação; sinal) ou desligado (modulo não marcado) / PROGAMAÇÃO DE INTERFACES: / • (XML) / • (CLI) / • (DCNM) GUI / GERENCIAMENTO DE REDE: / • Cisco DCNM 5.0 / CONECTIVIDADE: / • 48 portas Gigabit Ethernet usando SFP opticos / DENSIDADE maxima DE PORTAS: / • 384 portas Gigabit Ethernet para chassis de 10-slots e 768 portas Gigabit Ethernet para chassis de 18-slot / SEGURANÇA DE MAC: / • Todas as 48 portas tem segurança de MAC IEEE 802.1AE de fábrica e um criptografo AES com uma chave de 128-bit (requer uma licença de software para ser habilitado) / FILAS POR PORTAS: / • Entrada: 2 filas e 4 limites (RX: 2q4t) / • Saida: 1 fila de prioridade estrita, 3 filas deficit-weighted round-robin (DWRR) e 4 limites (TX: 1p3q4t) / BUFFER DE PORTA: / • 7.56 MB entrada e 6.15 MB Saida por porta / • ENTRADAS MAC: 128K / SEGURANÇA: / • IEC 60950-1 / • AS/NZS 60950-1 / • GB4943 / EMC: / • CISPR22 Classe A / • EN55022 Classe A / • ICES003 Classe A / • VCCI Classe A / • EN61000-3-2 / • EN61000-3-3 / • KN22 Classe A / • CNS13438 Classe A	HON HAI PRECISION INDUSTRY CO LTD	CISCO	N9K-SUP-A=		28/19
u	8517.62.59	Dispositivo para emissao, transmissao e recepçao de dados, modulo Supervisor, para comutador Cisco serie Nexus 9500ESPECIFICAÇÕES DO PN : N9K-SUP-A+= / ESPECIFICAÇÕES GERAIS / LEDs FRONTAIS: / • Status: Verde (operacional), vermelho (falha) ou laranja (inicialização de modulo) / • Link: Verde (porta habilitada e conectada), laranja (porta desabilitada), laranja piscando (porta falhada), desligado (porta habilidade e não conectada) ou piscando verde e laranja em conjunto com LED ID azul (porta marcada para identificação; sinal) / • ID: Azul (operador marcou esta placa para identificação; sinal) ou desligado (modulo não marcado) / PROGAMAÇÃO DE INTERFACES: / • (XML) / • (CLI) / • (DCNM) GUI / GERENCIAMENTO DE REDE: / • Cisco DCNM 5.0 / CONECTIVIDADE: / • 48 portas Gigabit Ethernet usando SFP opticos / DENSIDADE maxima DE PORTAS: / • 384 portas Gigabit Ethernet para chassis de 10-slots e 768 portas Gigabit Ethernet para chassis de 18-slot / SEGURANÇA DE MAC: / • Todas as 48 portas tem segurança de MAC IEEE 802.1AE de fábrica e um criptografo AES com uma chave de 128-bit (requer uma licença de software para ser habilitado) / FILAS POR PORTAS: / • Entrada: 2 filas e 4 limites (RX: 2q4t) / • Saida: 1 fila de prioridade estrita, 3 filas deficit-weighted round-robin (DWRR) e 4 limites (TX: 1p3q4t) / BUFFER DE PORTA: / • 7.56 MB entrada e 6.15 MB Saida por porta / • ENTRADAS MAC: 128K / SEGURANÇA: / • IEC 60950-1 / • AS/NZS 60950-1 / • GB4943 / EMC: / • CISPR22 Classe A / • EN55022 Classe A / • ICES003 Classe A / • VCCI Classe A / • EN61000-3-2 / • EN61000-3-3 / • KN22 Classe A / • CNS13438 Classe A	Scientific Atlanta, Inc. SA Distributio	CISCO	N9K-SUP-AA+=		05/20
s	8517.62.59	Dispositivo para emissao, transmissao e recepcao de dados, modulo Supervisor B, para comutador Cisco Nexus 9500, codigo N9K-SUP-B=ESPECIFICAÇÕES DO PN : N9K-SUP-B= / ESPECIFICAÇÕES GERAIS / LEDs FRONTAIS: / • Status: Verde (operacional), vermelho (falha) ou laranja (inicialização de modulo) / • Link: Verde (porta habilitada e conectada), laranja (porta desabilitada), laranja piscando (porta falhada), desligado (porta habilidade e não conectada) ou piscando verde e laranja em conjunto com LED ID azul (porta marcada para identificação; sinal) / • ID: Azul (operador marcou esta placa para identificação; sinal) ou desligado (modulo não marcado) / PROGAMAÇÃO DE INTERFACES: / • (XML) / • (CLI) / • (DCNM) GUI / GERENCIAMENTO DE REDE: / • Cisco DCNM 5.0 / FILAS POR PORTAS: / • Entrada: 2 filas e 4 limites (RX: 2q4t) / • Saida: 1 fila de prioridade estrita, 3 filas deficit-weighted round-robin (DWRR) e 4 limites (TX: 1p3q4t) / BUFFER DE PORTA: / • 7.56 MB entrada e 6.15 MB Saida por porta / • ENTRADAS MAC: 128K / SEGURANÇA: / • IEC 60950-1 / • AS/NZS 60950-1 / • GB4943 / EMC: / • CISPR22 Classe A / • EN55022 Classe A / • ICES003 Classe A / • VCCI Classe A / • EN61000-3-2 / • EN61000-3-3 / • KN22 Classe A / • CNS13438 Classe A	HON HAI PRECISION INDUSTRY CO LTD	CISCO	N9K-SUP-B=		41/19
u	8517.62.59	Dispositivo para transmissao e recepcao de dados, imagem ou voz Supervisor B+ para Cisco Nexus da serie 9500ESPECIFICAÇÕES DO PN : N9K-SUP-B+= / ESPECIFICAÇÕES GERAIS / LEDs FRONTAIS: / • Status: Verde (operacional), vermelho (falha) ou laranja (inicialização de modulo) / • Link: Verde (porta habilitada e conectada), laranja (porta desabilitada), laranja piscando (porta falhada), desligado (porta habilidade e não conectada) ou piscando verde e laranja em conjunto com LED ID azul (porta marcada para identificação; sinal) / • ID: Azul (operador marcou esta placa para identificação; sinal) ou desligado (modulo não marcado) / PROGAMAÇÃO DE INTERFACES: / • (XML) / • (CLI) / • (DCNM) GUI / GERENCIAMENTO DE REDE: / • Cisco DCNM 5.0 / CONECTIVIDADE: / • 48 portas Gigabit Ethernet usando SFP opticos / DENSIDADE maxima DE PORTAS: / • 384 portas Gigabit Ethernet para chassis de 10-slots e 768 portas Gigabit Ethernet para chassis de 18-slot / SEGURANÇA DE MAC: / • Todas as 48 portas tem segurança de MAC IEEE 802.1AE de fábrica e um criptografo AES com uma chave de 128-bit (requer uma licença de software para ser habilitado) / FILAS POR PORTAS: / • Entrada: 2 filas e 4 limites (RX: 2q4t) / • Saida: 1 fila de prioridade estrita, 3 filas deficit-weighted round-robin (DWRR) e 4 limites (TX: 1p3q4t) / BUFFER DE PORTA: / • 7.56 MB entrada e 6.15 MB Saida por porta / • ENTRADAS MAC: 128K / SEGURANÇA: / • IEC 60950-1 / • AS/NZS 60950-1 / • GB4943 / EMC: / • CISPR22 Classe A / • EN55022 Classe A / • ICES003 Classe A / • VCCI Classe A / • EN61000-3-2 / • EN61000-3-3 / • KN22 Classe A / • CNS13438 Classe A	Scientific Atlanta, Inc. SA Distributio	CISCO	N9K-SUP-BA+=		05/20
u	8517.62.59	Dispositivo para emissao, transmissao e recepcao de dados, cartao de linha para comutador Cisco serie Nexus 9500, com 32 portas QSFP, codigo N9K-X9432PQ=ESPECIFICAÇÕES DO PN : N9K-X9432PQ= / ESPECIFICAÇÕES GERAIS / LEDs FRONTAIS: / • Status: Verde (operacional), vermelho (falha) ou laranja (inicialização de modulo) / • Link: Verde (porta habilitada e conectada), laranja (porta desabilitada), laranja piscando (porta falhada), desligado (porta habilidade e não conectada) ou piscando verde e laranja em conjunto com LED ID azul (porta marcada para identificação; sinal) / • ID: Azul (operador marcou esta placa para identificação; sinal) ou desligado (modulo não marcado) / PROGAMAÇÃO DE INTERFACES: / • (XML) / • (CLI) / • (DCNM) GUI / GERENCIAMENTO DE REDE: / • Cisco DCNM 5.0 / SEGURANÇA DE MAC: / • Todas as 48 portas tem segurança de MAC IEEE 802.1AE de fábrica e um criptografo AES com uma chave de 128-bit (requer uma licença de software para ser habilitado) / FILAS POR PORTAS: / • Entrada: 2 filas e 4 limites (RX: 2q4t) / • Saida: 1 fila de prioridade estrita, 3 filas deficit-weighted round-robin (DWRR) e 4 limites (TX: 1p3q4t) / BUFFER DE PORTA: / • 7.56 MB entrada e 6.15 MB Saida por porta / • ENTRADAS MAC: 128K / SEGURANÇA: / • IEC 60950-1 / • AS/NZS 60950-1 / • GB4943 / EMC: / • CISPR22 Classe A / • EN55022 Classe A / • ICES003 Classe A / • VCCI Classe A / • EN61000-3-2 / • EN61000-3-3 / • KN22 Classe A / • CNS13438 Classe A	Jabil Circuit (Suzhou) Ltd.	CISCO	N9K-X9432PQ=		38/19
u	8517.62.59	Dispositivo para emissao, transmissao e recepcao de dados, cartao de linha, com 48 portas 1/10G SFP+ e 4 portas QSFP, para comutador Cisco Nexus 9500, codigo N9K-X9464PX=ESPECIFICAÇÕES DO PN : N9K-X9464PX= / ESPECIFICAÇÕES GERAIS / LEDs FRONTAIS: / • Status: Verde (operacional), vermelho (falha) ou laranja (inicialização de modulo) / • Link: Verde (porta habilitada e conectada), laranja (porta desabilitada), laranja piscando (porta falhada), desligado (porta habilidade e não conectada) ou piscando verde e laranja em conjunto com LED ID azul (porta marcada para identificação; sinal) / • ID: Azul (operador marcou esta placa para identificação; sinal) ou desligado (modulo não marcado) / PROGAMAÇÃO DE INTERFACES: / • (XML) / • (CLI) / • (DCNM) GUI / GERENCIAMENTO DE REDE: / • Cisco DCNM 5.0 / CONECTIVIDADE: / • 48 portas Gigabit Ethernet usando SFP opticos / DENSIDADE maxima DE PORTAS: / • 384 portas Gigabit Ethernet para chassis de 10-slots e 768 portas Gigabit Ethernet para chassis de 18-slot / SEGURANÇA DE MAC: / • Todas as 48 portas tem segurança de MAC IEEE 802.1AE de fábrica e um criptografo AES com uma chave de 128-bit (requer uma licença de software para ser habilitado) / FILAS POR PORTAS: / • Entrada: 2 filas e 4 limites (RX: 2q4t) / • Saida: 1 fila de prioridade estrita, 3 filas deficit-weighted round-robin (DWRR) e 4 limites (TX: 1p3q4t) / BUFFER DE PORTA: / • 7.56 MB entrada e 6.15 MB Saida por porta / • ENTRADAS MAC: 128K / SEGURANÇA: / • IEC 60950-1 / • AS/NZS 60950-1 / • GB4943 / EMC: / • CISPR22 Classe A / • EN55022 Classe A / • ICES003 Classe A / • VCCI Classe A / • EN61000-3-2 / • EN61000-3-3 / • KN22 Classe A / • CNS13438 Classe A	Jabil Circuit (Suzhou) Ltd.	CISCO	N9K-X9464PX=		38/19
u	8517.62.59	Dispositivo para emissao, transmissao e recepcao de dados, cartao de linha, para comutador Cisco serie Nexus 9500, com 48 portas 1/10G-T plus e 4 portas QSFP, ESPECIFICAÇÕES DO PN : N9K-X9464TX= ESPECIFICAÇÕES GERAIS LEDs FRONTAIS: Status: Verde (operacional), vermelho (falha) ou laranja (inicialização de modulo) Link: Verde (porta habilitada e conectada), laranja (porta desabilitada), laranja piscando (porta falhada), desligado (porta habilidade e não conectada) ou piscando verde e laranja em conjunto com LED ID azul (porta marcada para identificação; sinal) ID: Azul (operador marcou esta placa para identificação; sinal) ou desligado (modulo não marcado) PROGAMAÇÃO DE INTERFACES: (XML) (CLI) (DCNM) GUI GERENCIAMENTO DE REDE: Cisco DCNM 5.0 SEGURANÇA DE MAC: Todas as 48 portas tem segurança de MAC IEEE 802.1AE de fábrica e um criptografo AES com uma chave de 128-bit (requer uma licença de software para ser habilitado) FILAS POR PORTAS: Entrada: 2 filas e 4 limites (RX: 2q4t) Saida: 1 fila de prioridade estrita, 3 filas deficit-weighted round-robin (DWRR) e 4 limites (TX: 1p3q4t) BUFFER DE PORTA: 7.56 MB entrada e 6.15 MB Saida por porta ENTRADAS MAC: 128K SEGURANÇA: IEC 60950-1 AS/NZS 60950-1 GB4943 EMC: CISPR22 Classe A EN55022 Classe A ICES003 Classe A VCCI Classe A EN61000-3-2 EN61000-3-3 KN22 Classe A CNS13438 Classe A Aplicação: Utilizado para emissão, transmissão e recepção de dados.	CELESTICA	CISCO	N9K-X9464TX=1		10/22
u	8517.62.59	Dispositivo para emissao, transmissao e recepcao de dados, cartao de linha, para comutador Cisco Nexus 9500, com 48 portas 1/10G-T e 4 portas QSFP, codigo N9K-X9464TX2=ESPECIFICAÇÕES DO PN : N9K-X9464TX2= / ESPECIFICAÇÕES GERAIS / LEDs FRONTAIS: / • Status: Verde (operacional), vermelho (falha) ou laranja (inicialização de modulo) / • Link: Verde (porta habilitada e conectada), laranja (porta desabilitada), laranja piscando (porta falhada), desligado (porta habilidade e não conectada) ou piscando verde e laranja em conjunto com LED ID azul (porta marcada para identificação; sinal) / • ID: Azul (operador marcou esta placa para identificação; sinal) ou desligado (modulo não marcado) / PROGAMAÇÃO DE INTERFACES: / • (XML) / • (CLI) / • (DCNM) GUI / GERENCIAMENTO DE REDE: / • Cisco DCNM 5.0 / SEGURANÇA DE MAC: / • Todas as 48 portas tem segurança de MAC IEEE 802.1AE de fábrica e um criptografo AES com uma chave de 128-bit (requer uma licença de software para ser habilitado) / FILAS POR PORTAS: / • Entrada: 2 filas e 4 limites (RX: 2q4t) / • Saida: 1 fila de prioridade estrita, 3 filas deficit-weighted round-robin (DWRR) e 4 limites (TX: 1p3q4t) / BUFFER DE PORTA: / • 7.56 MB entrada e 6.15 MB Saida por porta / • ENTRADAS MAC: 128K / SEGURANÇA: / • IEC 60950-1 / • AS/NZS 60950-1 / • GB4943 / EMC: / • CISPR22 Classe A / • EN55022 Classe A / • ICES003 Classe A / • VCCI Classe A / • EN61000-3-2 / • EN61000-3-3 / • KN22 Classe A / • CNS13438 Classe A	Scientific Atlanta, Inc. SA Distributio	CISCO	N9K-X9464TX2=		05/20
u	8517.62.59	Dispositivo para emissao, transmissao e recepcao de dados, cartao de linha para Nexus 9500, com 36 portas 40QSFP, VxLAN, com performance de 2.88 Tbps, codigo N9K-X9536PQ=ESPECIFICAÇÕES DO PN : N9K-X9536PQ= / ESPECIFICAÇÕES GERAIS / LEDs FRONTAIS: / • Status: Verde (operacional), vermelho (falha) ou laranja (inicialização de modulo) / • Link: Verde (porta habilitada e conectada), laranja (porta desabilitada), laranja piscando (porta falhada), desligado (porta habilidade e não conectada) ou piscando verde e laranja em conjunto com LED ID azul (porta marcada para identificação; sinal) / • 36 portas 40 Gigabit Ethernet QSFP / • ID: Azul (operador marcou esta placa para identificação; sinal) ou desligado (modulo não marcado) / PROGAMAÇÃO DE INTERFACES: / • (XML) / • (CLI) / • (DCNM) GUI / GERENCIAMENTO DE REDE: / • Cisco DCNM 5.0 / SEGURANÇA DE MAC: / • Todas as 48 portas tem segurança de MAC IEEE 802.1AE de fábrica e um criptografo AES com uma chave de 128-bit (requer uma licença de software para ser habilitado) / FILAS POR PORTAS: / • Entrada: 2 filas e 4 limites (RX: 2q4t) / • Saida: 1 fila de prioridade estrita, 3 filas deficit-weighted round-robin (DWRR) e 4 limites (TX: 1p3q4t) / BUFFER DE PORTA: / • 7.56 MB entrada e 6.15 MB Saida por porta / • ENTRADAS MAC: 128K / SEGURANÇA: / • IEC 60950-1 / • AS/NZS 60950-1 / • GB4943 / EMC: / • CISPR22 Classe A / • EN55022 Classe A / • ICES003 Classe A / • VCCI Classe A / • EN61000-3-2 / • EN61000-3-3 / • KN22 Classe A / • CNS13438 Classe A	Jabil Circuit (Suzhou) Ltd.	CISCO	N9K-X9536PQ=		38/19
u	8517.62.59	Dispositivo para emissao, transmissao e recepcao de dados, cartao de linha, para equipamento Cisco Nexus da serie 9500, roteamento VxLAN (Local Area Network), com 48 portas de 1/10G SFP+ e 4 portas QSFP, codigo N9K-X9564PX=ESPECIFICAÇÕES DO PN : N9K-X9564PX= / ESPECIFICAÇÕES GERAIS / LEDs FRONTAIS: / • Status: Verde (operacional), vermelho (falha) ou laranja (inicialização de modulo) / • Link: Verde (porta habilitada e conectada), laranja (porta desabilitada), laranja piscando (porta falhada), desligado (porta habilidade e não conectada) ou piscando verde e laranja em conjunto com LED ID azul (porta marcada para identificação; sinal) / • 36 portas 40 Gigabit Ethernet QSFP / • ID: Azul (operador marcou esta placa para identificação; sinal) ou desligado (modulo não marcado) / PROGAMAÇÃO DE INTERFACES: / • (XML) / • (CLI) / • (DCNM) GUI / GERENCIAMENTO DE REDE: / • Cisco DCNM 5.0 / SEGURANÇA DE MAC: / • Todas as 48 portas tem segurança de MAC IEEE 802.1AE de fábrica e um criptografo AES com uma chave de 128-bit (requer uma licença de software para ser habilitado) / FILAS POR PORTAS: / • Entrada: 2 filas e 4 limites (RX: 2q4t) / • Saida: 1 fila de prioridade estrita, 3 filas deficit-weighted round-robin (DWRR) e 4 limites (TX: 1p3q4t) / BUFFER DE PORTA: / • 7.56 MB entrada e 6.15 MB Saida por porta / • ENTRADAS MAC: 128K / SEGURANÇA: / • IEC 60950-1 / • AS/NZS 60950-1 / • GB4943 / EMC: / • CISPR22 Classe A / • EN55022 Classe A / • ICES003 Classe A / • VCCI Classe A / • EN61000-3-2 / • EN61000-3-3 / • KN22 Classe A / • CNS13438 Classe A	HON HAI PRECISION INDUSTRY CO LTD	CISCO	N9K-X9564PX=		28/19
u	8517.62.59	Dispositivo para emissao, transmissao e recepcao de dados, cartao de linha para equipamento Cisco serie Nexus 9500, roteamento VxLAN, com 48 portas 1/10G-T e 4 portas QSFP, codigo N9K-X9564TX=ESPECIFICAÇÕES DO PN : N9K-X9564TX= / ESPECIFICAÇÕES GERAIS / LEDs FRONTAIS: / • Status: Verde (operacional), vermelho (falha) ou laranja (inicialização de modulo) / • Link: Verde (porta habilitada e conectada), laranja (porta desabilitada), laranja piscando (porta falhada), desligado (porta habilidade e não conectada) ou piscando verde e laranja em conjunto com LED ID azul (porta marcada para identificação; sinal) / • 36 portas 40 Gigabit Ethernet QSFP / • ID: Azul (operador marcou esta placa para identificação; sinal) ou desligado (modulo não marcado) / PROGAMAÇÃO DE INTERFACES: / • (XML) / • (CLI) / • (DCNM) GUI / GERENCIAMENTO DE REDE: / • Cisco DCNM 5.0 / SEGURANÇA DE MAC: / • Todas as 48 portas tem segurança de MAC IEEE 802.1AE de fábrica e um criptografo AES com uma chave de 128-bit (requer uma licença de software para ser habilitado) / FILAS POR PORTAS: / • Entrada: 2 filas e 4 limites (RX: 2q4t) / • Saida: 1 fila de prioridade estrita, 3 filas deficit-weighted round-robin (DWRR) e 4 limites (TX: 1p3q4t) / BUFFER DE PORTA: / • 7.56 MB entrada e 6.15 MB Saida por porta / • ENTRADAS MAC: 128K / SEGURANÇA: / • IEC 60950-1 / • AS/NZS 60950-1 / • GB4943 / EMC: / • CISPR22 Classe A / • EN55022 Classe A / • ICES003 Classe A / • VCCI Classe A / • EN61000-3-2 / • EN61000-3-3 / • KN22 Classe A / • CNS13438 Classe A	Jabil Circuit (Suzhou) Ltd.	CISCO	N9K-X9564TX=		19/19
u	8517.62.59	Dispositivo para emissao, transmissao e recepcao de dados, cartao de linha para Comutador Cisco Nexus 9500, com 36 portas 40G QSFP, codigo N9K-X9636PQ=ESPECIFICAÇÕES DO PN : N9K-X9636PQ= / ESPECIFICAÇÕES GERAIS / LEDs FRONTAIS: / • Status: Verde (operacional), vermelho (falha) ou laranja (inicialização de modulo) / • Link: Verde (porta habilitada e conectada), laranja (porta desabilitada), laranja piscando (porta falhada), desligado (porta habilidade e não conectada) ou piscando verde e laranja em conjunto com LED ID azul (porta marcada para identificação; sinal) / • ID: Azul (operador marcou esta placa para identificação; sinal) ou desligado (modulo não marcado) / PROGAMAÇÃO DE INTERFACES: / • (XML) / • (CLI) / • (DCNM) GUI / GERENCIAMENTO DE REDE: / • Cisco DCNM 5.0 / CONECTIVIDADE: / • 48 portas Gigabit Ethernet usando SFP opticos / DENSIDADE maxima DE PORTAS: / • 384 portas Gigabit Ethernet para chassis de 10-slots e 768 portas Gigabit Ethernet para chassis de 18-slot / SEGURANÇA DE MAC: / • Todas as 48 portas tem segurança de MAC IEEE 802.1AE de fábrica e um criptografo AES com uma chave de 128-bit (requer uma licença de software para ser habilitado) / FILAS POR PORTAS: / • Entrada: 2 filas e 4 limites (RX: 2q4t) / • Saida: 1 fila de prioridade estrita, 3 filas deficit-weighted round-robin (DWRR) e 4 limites (TX: 1p3q4t) / BUFFER DE PORTA: / • 7.56 MB entrada e 6.15 MB Saida por porta / • ENTRADAS MAC: 128K / SEGURANÇA: / • IEC 60950-1 / • AS/NZS 60950-1 / • GB4943 / EMC: / • CISPR22 Classe A / • EN55022 Classe A / • ICES003 Classe A / • VCCI Classe A / • EN61000-3-2 / • EN61000-3-3 / • KN22 Classe A / • CNS13438 Classe A	HON HAI PRECISION INDUSTRY CO LTD	CISCO	N9K-X9636PQ=		15/19
u	8517.62.59	Dispositivo para emissao, transmissao e recepcao de dados, cartao Buffer de linha para Comutador Cisco Nexus 9500R, com 36 portas 40G QSFP+ESPECIFICAÇÕES DO PN: N9K-X9636Q-R= / ESPECIFICAÇÕES GERAIS / • 36 portas 40G QSFP+ / • Performance 1,4Tbps / • Processador 8-core 2.4 GHz x64 / • DRAM 16 GB DDR3 / ENERGIA: / • Potência típica: 329 W / • Potência máxima: 456 W / AMBIENTE: / • Temperatura operacional: 0° a 40°C / • Temperatura de armazenamento: -40° a 70°C / • Humidade (sem condensação): 5 a 95% / SEGURANÇA: / • NEBS / • UL 60950-1 Second Edition / • CAN/CSA-C22.2 No. 60950-1 Second Edition / • EN 60950-1 Second Edition / • IEC 60950-1 Second Edition / • AS/NZS 60950-1 / • GB4943 / EMC - emissões: / • 47CFR Part 15 (CFR 47) Class A / • AS/NZS CISPR22 Class A / • CISPR22 Class A / 2 / • EN55022 Class A / • ICES003 Class A / • VCCI Class A / • EN61000-3-2 / • EN61000-3-3 / • KN22 Class A / • CNS13438 Class A / EMC - imunidade: / • EN55024 / • CISPR24 / • EN300386 / • KN 61000-4 series	Foxconn Cz s.r.o.	CISCO	N9K-X9636Q-R=		40/20
u	8517.62.59	Dispositivo para emissao, transmissao e recpecao de dados, cartao de linha NX-OS, com 48 portas 10G/25G, com 4 portas 100G QSFP28, para equipamento Cisco Nexus 9500, codigo N9K-X97160YC-EX=ESPECIFICAÇÕES DO PN : N9K-X97160YC-EX= / ESPECIFICAÇÕES GERAIS / LEDs FRONTAIS: / • Status: Verde (operacional), vermelho (falha) ou laranja (inicialização de modulo) / • Link: Verde (porta habilitada e conectada), laranja (porta desabilitada), laranja piscando (porta falhada), desligado (porta habilidade e não conectada) ou piscando verde e laranja em conjunto com LED ID azul (porta marcada para identificação; sinal) / • ID: Azul (operador marcou esta placa para identificação; sinal) ou desligado (modulo não marcado) / PROGAMAÇÃO DE INTERFACES: / • (XML) / • (CLI) / • (DCNM) GUI / GERENCIAMENTO DE REDE: / • Cisco DCNM 5.0 / SEGURANÇA DE MAC: / • Todas as 48 portas tem segurança de MAC IEEE 802.1AE de fábrica e um criptografo AES com uma chave de 128-bit (requer uma licença de software para ser habilitado) / FILAS POR PORTAS: / • Entrada: 2 filas e 4 limites (RX: 2q4t) / • Saida: 1 fila de prioridade estrita, 3 filas deficit-weighted round-robin (DWRR) e 4 limites (TX: 1p3q4t) / BUFFER DE PORTA: / • 7.56 MB entrada e 6.15 MB Saida por porta / • ENTRADAS MAC: 128K / SEGURANÇA: / • IEC 60950-1 / • AS/NZS 60950-1 / • GB4943 / EMC: / • CISPR22 Classe A / • EN55022 Classe A / • ICES003 Classe A / • VCCI Classe A / • EN61000-3-2 / • EN61000-3-3 / • KN22 Classe A / • CNS13438 Classe A	HON HAI PRECISION INDUSTRY CO LTD	CISCO	N9K-X97160YC-EX=		32/19
u	8517.62.59	Dispositivo para emissao, transmissao e recepcao de dados, cartao de linha, Agg e ACI Spine, com 32 portas 100G QSFP28, para comutador Cisco Nexus 9500, codigo N9K-X9732C-EX=ESPECIFICAÇÕES DO PN : N9K-X9732C-EX= / ESPECIFICAÇÕES GERAIS / LEDs FRONTAIS: / • Status: Verde (operacional), vermelho (falha) ou laranja (inicialização de modulo) / • Link: Verde (porta habilitada e conectada), laranja (porta desabilitada), laranja piscando (porta falhada), desligado (porta habilidade e não conectada) ou piscando verde e laranja em conjunto com LED ID azul (porta marcada para identificação; sinal) / • ID: Azul (operador marcou esta placa para identificação; sinal) ou desligado (modulo não marcado) / PROGAMAÇÃO DE INTERFACES: / • (XML) / • (CLI) / • (DCNM) GUI / GERENCIAMENTO DE REDE: / • Cisco DCNM 5.0 / SEGURANÇA DE MAC: / • Todas as 48 portas tem segurança de MAC IEEE 802.1AE de fábrica e um criptografo AES com uma chave de 128-bit (requer uma licença de software para ser habilitado) / FILAS POR PORTAS: / • Entrada: 2 filas e 4 limites (RX: 2q4t) / • Saida: 1 fila de prioridade estrita, 3 filas deficit-weighted round-robin (DWRR) e 4 limites (TX: 1p3q4t) / BUFFER DE PORTA: / • 7.56 MB entrada e 6.15 MB Saida por porta / • ENTRADAS MAC: 128K / SEGURANÇA: / • IEC 60950-1 / • AS/NZS 60950-1 / • GB4943 / EMC: / • CISPR22 Classe A / • EN55022 Classe A / • ICES003 Classe A / • VCCI Classe A / • EN61000-3-2 / • EN61000-3-3 / • KN22 Classe A / • CNS13438 Classe A	Foxconn Cz s.r.o.	CISCO	N9K-X9732C-EX=		14/19
u	8517.62.59	Dispositivo para emissão, transmissão e recepção de dados, cartão de linha, com 32 portas 100G MACSec, para equipamento Cisco serie Nexus 9500ESPECIFICAÇÕES DO PN : N9K-X9732C-EXM= / ESPECIFICAÇÕES GERAIS / LEDs FRONTAIS: / • Status: Verde (operacional), vermelho (falha) ou laranja (inicialização de modulo) / • Link: Verde (porta habilitada e conectada), laranja (porta desabilitada), laranja piscando (porta falhada), desligado (porta habilidade e não conectada) ou piscando verde e laranja em conjunto com LED ID azul (porta marcada para identificação; sinal) / • ID: Azul (operador marcou esta placa para identificação; sinal) ou desligado (modulo não marcado) / PROGAMAÇÃO DE INTERFACES: / • (XML) / • (CLI) / • (DCNM) GUI / GERENCIAMENTO DE REDE: / • Cisco DCNM 5.0 / SEGURANÇA DE MAC: / • Todas as 48 portas tem segurança de MAC IEEE 802.1AE de fábrica e um criptografo AES com uma chave de 128-bit (requer uma licença de software para ser habilitado) / FILAS POR PORTAS: / • Entrada: 2 filas e 4 limites (RX: 2q4t) / • Saida: 1 fila de prioridade estrita, 3 filas deficit-weighted round-robin (DWRR) e 4 limites (TX: 1p3q4t) / BUFFER DE PORTA: / • 7.56 MB entrada e 6.15 MB Saida por porta / • ENTRADAS MAC: 128K / SEGURANÇA: / • IEC 60950-1 / • AS/NZS 60950-1 / • GB4943 / EMC: / • CISPR22 Classe A / • EN55022 Classe A / • ICES003 Classe A / • VCCI Classe A / • EN61000-3-2 / • EN61000-3-3 / • KN22 Classe A / • CNS13438 Classe A	HON HAI PRECISION INDUSTRY CO LTD	CISCO	N9K-X9732C-EXM=		49/20
u	8517.62.59	Dispositivo para emissao, transmissao e recepçao de dados, cartao de linha MACSec, com 36 portas 100G NX-OS Agg, ACI Spine, para comutador Cisco serie Nexus 9500ESPECIFICAÇÕES DO PN : N9K-X9736C-FX= / ESPECIFICAÇÕES GERAIS / LEDs FRONTAIS: / • Status: Verde (operacional), vermelho (falha) ou laranja (inicialização de modulo) / • Link: Verde (porta habilitada e conectada), laranja (porta desabilitada), laranja piscando (porta falhada), desligado (porta habilidade e não conectada) ou piscando verde e laranja em conjunto com LED ID azul (porta marcada para identificação; sinal) / • ID: Azul (operador marcou esta placa para identificação; sinal) ou desligado (modulo não marcado) / PROGAMAÇÃO DE INTERFACES: / • (XML) / • (CLI) / • (DCNM) GUI / GERENCIAMENTO DE REDE: / • Cisco DCNM 5.0 / SEGURANÇA DE MAC: / • Todas as 48 portas tem segurança de MAC IEEE 802.1AE de fábrica e um criptografo AES com uma chave de 128-bit (requer uma licença de software para ser habilitado) / FILAS POR PORTAS: / • Entrada: 2 filas e 4 limites (RX: 2q4t) / • Saida: 1 fila de prioridade estrita, 3 filas deficit-weighted round-robin (DWRR) e 4 limites (TX: 1p3q4t) / BUFFER DE PORTA: / • 7.56 MB entrada e 6.15 MB Saida por porta / • ENTRADAS MAC: 128K / SEGURANÇA: / • IEC 60950-1 / • AS/NZS 60950-1 / • GB4943 / EMC: / • CISPR22 Classe A / • EN55022 Classe A / • ICES003 Classe A / • VCCI Classe A / • EN61000-3-2 / • EN61000-3-3 / • KN22 Classe A / • CNS13438 Classe A	HON HAI PRECISION INDUSTRY CO LTD	CISCO	N9K-X9736C-FX=		32/19
u	8517.62.59	Dispositivo para emissao, transmissao e recepcao de dados, cartao de linha ACI, para comutador Cisco Nexus 9500, com 36 portas 40G QSFPESPECIFICAÇÕES DO PN : N9K-X9736PQ= / ESPECIFICAÇÕES GERAIS / LEDs FRONTAIS: / • Status: Verde (operacional), vermelho (falha) ou laranja (inicialização de modulo) / • Link: Verde (porta habilitada e conectada), laranja (porta desabilitada), laranja piscando (porta falhada), desligado (porta habilidade e não conectada) ou piscando verde e laranja em conjunto com LED ID azul (porta marcada para identificação; sinal) / • 36 portas 40 Gigabit Ethernet QSFP / • ID: Azul (operador marcou esta placa para identificação; sinal) ou desligado (modulo não marcado) / PROGAMAÇÃO DE INTERFACES: / • (XML) / • (CLI) / • (DCNM) GUI / GERENCIAMENTO DE REDE: / • Cisco DCNM 5.0 / SEGURANÇA DE MAC: / • Todas as 48 portas tem segurança de MAC IEEE 802.1AE de fábrica e um criptografo AES com uma chave de 128-bit (requer uma licença de software para ser habilitado) / FILAS POR PORTAS: / • Entrada: 2 filas e 4 limites (RX: 2q4t) / • Saida: 1 fila de prioridade estrita, 3 filas deficit-weighted round-robin (DWRR) e 4 limites (TX: 1p3q4t) / BUFFER DE PORTA: / • 7.56 MB entrada e 6.15 MB Saida por porta / • ENTRADAS MAC: 128K / SEGURANÇA: / • IEC 60950-1 / • AS/NZS 60950-1 / • GB4943 / EMC: / • CISPR22 Classe A / • EN55022 Classe A / • ICES003 Classe A / • VCCI Classe A / • EN61000-3-2 / • EN61000-3-3 / • KN22 Classe A / • CNS13438 Classe A	Jabil Circuit (Suzhou) Ltd.	CISCO	N9K-X9736PQ=		38/19
u	8517.62.59	Dispositivo para transmissao e recepcao de dados, para equipamento Cisco Nexus 9500, com 48 portas de 1/10GBaseT e 4 portas de 100G, line cardESPECIFICAÇÕES DO PN: N9K-X9788TC-FX= / ESPECIFICAÇÕES GERAIS / • 48 portas 100Mb e 1/10GE BASE T / • 4 portas 40/100GE QSFP28 / • Performance 1,7Tbps / ENERGIA: / • Potência típica: 513 W / • Potência máxima: 684 W / AMBIENTE: / • Temperatura operacional: 0° a 40°C / • Temperatura de armazenamento: -40° a 70°C / • Humidade (sem condensação): 5 a 95% / SEGURANÇA: / • NEBS / • UL 60950-1 Second Edition / • CAN/CSA-C22.2 No. 60950-1 Second Edition / • EN 60950-1 Second Edition / • IEC 60950-1 Second Edition / • AS/NZS 60950-1 / • GB4943 / EMC - emissões: / • 47CFR Part 15 (CFR 47) Class A / • AS/NZS CISPR22 Class A / • CISPR22 Class A / • EN55022 Class A / 2 / • ICES003 Class A / • VCCI Class A / • EN61000-3-2 / • EN61000-3-3 / • KN22 Class A / • CNS13438 Class A / EMC - imunidade: / • EN55024 / • CISPR24 / • EN300386 / • KN 61000-4 series	Foxconn Cz s.r.o.	CISCO	N9K-X9788TC-FX=		40/20
u	8517.62.59	Dispositivo para emissao, transmissao e recepcao de dados, modulo para controle de acesso de rede NAC 3315, com hardware gerenciador, codigo NAC3315-RMAESPECIFICAÇÕES DO PN : NAC3315-RMA / ESPECIFICAÇÕES GERAIS: / • Processador: Quad-core Intel Xeon (Core 2 Quad) / • memoria: 4 GB / • Controlador: Controladora RAID SATA embutida / • Hard disk: 250-GB SATA drive / • Media removivel: CD/DVD-ROM drive / • Ethernet network interface cards (NICs): 2 x NICs integrados, 2 x Gigabit NICs (PCI- X) / • Suporte de cabo 10Base-T: Categoria (CAT) 3 , 4, ou 5 cabo de par trançado (UTP) de Ate 328 pés (100 m) / • 10/100/1000Base-TX suporte do cabo: Cat 5 UTP. / INTERFACES: / • Porta Serial: 1 / • Portas USB 2.0: 4 / • Portas de video: 1. / DIMENSOES ( A x L x P ): / • (4.32 x 42.62 x 70.49 cm). / ENERGIA: / • Fonte de energia: 350W / • Classificação de BTU: 2661 BTU/Hr. a laser.	HON HAI PRECISION INDUSTRY CO LTD	CISCO	NAC3315-RMA		15/19
u	8517.62.59	Dispositivo para emissao, transmissao e recepcao de dados, modulo para controle de acesso de rede NAC 3315, com hardware do servidor, codigo NAC3315-SVR-RMAESPECIFICAÇÕES DO PN : NAC3315-SVR-RMA / ESPECIFICAÇÕES GERAIS: / • Processador: Quad-core Intel Xeon (Core 2 Quad) / • memoria: 4 GB / • Controlador: Controladora RAID SATA embutida / • Hard disk: 250-GB SATA drive / • Media removivel: CD/DVD-ROM drive / • Ethernet network interface cards (NICs): 2 x NICs integrados, 2 x Gigabit NICs (PCI- X) / • Suporte de cabo 10Base-T: Categoria (CAT) 3 , 4, ou 5 cabo de par trançado (UTP) de Ate 328 pés (100 m) / • 10/100/1000Base-TX suporte do cabo: Cat 5 UTP. / INTERFACES: / • Porta Serial: 1 / • Portas USB 2.0: 4 / • Portas de video: 1. / DIMENSOES ( A x L x P ): / • (4.32 x 42.62 x 70.49 cm). / ENERGIA: / • Fonte de energia: 350W / • Classificação de BTU: 2661 BTU/Hr. a laser.	HON HAI PRECISION INDUSTRY CO LTD	CISCO	NAC3315-SVR-RMA		15/19
u	8517.62.59	Dispositivo para emissao, transmissao e recepcao de dados, modulo para controle de acesso a rede, NAC 3335, com hardware de gerenciamentoESPECIFICAÇÕES DO PN : NAC3355-RMA / ESPECIFICAÇÕES GERAIS / • Processador: Quad-core Intel Xeon (Nehalem) / • Memória: 4 GB / • Disco Rígido: 2 x 300-GB SAS RAID HDD / • Mídia removivel: CD/DVD-ROM drive / • Ethernet network interface cards (NICs): 4 portas 10/100/1000 LAN [ 2 placas de rede integradas , 2 placas de rede Gigabit ( PCI- E) ] / • 10BASE-T suporte de cabo: Cat 3, 4, ou 5 UTP / • Porta serial: 1 / • Porta de video: 1. / ENERGIA: / • 675W dupla ( redundante). / DIMENSÕES (A x L x P): / • (4.32 x 42.62 x 70.49 cm. / SEGURANÇA: / • UL 1950 / • CSA-C22.2 No. 950 / • EN 60950 / • IEC 60950. / EMC: / • FCC Parte 15 (CFR 47) Classe A / • ICES-003 Classe A / • EN 55022 Classe A com cabos UTP / • CISPR22 Classe A com cabos UTP / • ASNZ 3548 Classe com cabos UTP / • VCCI Classe A com cabos UTP / • EN 55024 / • EN 50082-1.	HON HAI PRECISION INDUSTRY CO LTD	CISCO	NAC3355-RMA		28/19
u	8517.62.59	Dispositivo para emissao, transmissao e recepcao de dados, para controle de acesso rede NAC 3355, com hardware de servidor, codigo NAC3355-SVR-RMAESPECIFICAÇÕES DO PN : NAC3355-SVR-RMA / ESPECIFICAÇÕES GERAIS / • Processador: Quad-core Intel Xeon (Nehalem) / • Memória: 4 GB / • Disco Rígido: 2 x 300-GB SAS RAID HDD / • Mídia removivel: CD/DVD-ROM drive / • Ethernet network interface cards (NICs): 4 portas 10/100/1000 LAN [ 2 placas de rede integradas , 2 placas de rede Gigabit ( PCI- E) ] / • 10BASE-T suporte de cabo: Cat 3, 4, ou 5 UTP / • Porta serial: 1 / • Porta de video: 1. / ENERGIA: / • 675W dupla ( redundante). / DIMENSÕES (A x L x P): / • (4.32 x 42.62 x 70.49 cm. / SEGURANÇA: / • UL 1950 / • CSA-C22.2 No. 950 / • EN 60950 / • IEC 60950. / EMC: / • FCC Parte 15 (CFR 47) Classe A / • ICES-003 Classe A / • EN 55022 Classe A com cabos UTP / • CISPR22 Classe A com cabos UTP / • ASNZ 3548 Classe com cabos UTP / • VCCI Classe A com cabos UTP / • EN 55024 / • EN 50082-1.	HON HAI PRECISION INDUSTRY CO LTD	CISCO	NAC3355-SVR-RMA		15/19
u	8517.62.59	Dispositivo para emissao, transmissao e recepcao de dados, para controle de acesso de rede NAC 3395, codigo NAC3395-RMAESPECIFICAÇÕES DO PN : NAC3395-RMA / ESPECIFICAÇÕES GERAIS: / • Processador: Quad-core Intel Xeon / • Memória: 4 GB / • Disco Rígido: 2 x 300-GB SAS RAID HDD / • Mídia removivel: CD/DVD-ROM drive / • 4 portas 10/100/1000 LAN [ 2 placas de rede integradas , 2 placas de rede Gigabit ( PCI- E) ] / • 10BASE-T suporte de cabo: Cat 3, 4, ou 5 UTP / • Porta serial: 1 / • Porta de video: 1. / ENERGIA: / • 675W dupla ( redundante). / DIMENSÕES (A x L x P): / • (4.32 x 42.62 x 70.49 cm. / SEGURANÇA: / • ETS 300-019-2-1 V2.1.2 ( Armazenamento, Classe 1.1) / • ETS 300-019-2-2 V2.1.2 (Transporte, Classe 2.3) / • ETS 300-019-2-3 V2.1.2 (Operacional, Classe 3.1E) / • EU WEEE / • EU RoHS / • GR-63-CORE, / EMC: / • FCC Classe B / • CE Classe B / • UL cUL / • CB / • CCC / • BSMI / • KC / • Anatel	HON HAI PRECISION INDUSTRY CO LTD	CISCO	NAC3395-RMA		15/19
u	8517.62.59	Dispositivo para emissao, transmissao e recepcao de dados, modulo de analise de rede, Cisco Prime NAM 2304, com 4 portas 1GbE, conector RJ45, codigo NAM2304-RJ45-K9ESPECIFICAÇÕES DO PN : NAM2304-RJ45-K9 / ESPECIFICAÇÕES GERAIS / • Processador: Intel E6400 Core 2 Duo / • 8 GB de memória SDRAM / • 2 Discos rigidos de 250GB Sata / • 4 portas 10/100/1000 RJ-45 / ENERGIA: / • 350W / AMBIENTE: / • Temperatura de operação : (0 a 40 º C) / • Temperatura não operacional e de armazenamento : (-40 a 70 º C) / • umidade relativa : 10% a 90% ( sem condensação). / SEGURANÇA: / • UL 60950-1 / • CAN/CSA-C22.2 No. 60950-1 / • EN60950-1 / • IEC 60950-1 / • AS/NZS 60950-1 / EMC: / • 47CFR parte 15 Classe A / • AS/NZS CISPR22 Classe A / • CNS13438 Classe A / • EN55022 Classe A / • ICES003 Classe A / • VCCI Classe A / • EN50082-1 / • EN61000-6-1 / • EN55024 / • EN61000-3-2 / • EN61000-3-3 / • CISPR2	HON HAI PRECISION INDUSTRY CO LTD	CISCO	NAM2304-RJ45-K9		15/19
u	8517.62.59	Dispositivo para emissao, transmissao e recepcao de dados, modulo de analise de rede Cisco Prime NAM2320, com 2 portas 10GbE, codigo NAM2320-K9ESPECIFICAÇÕES DO PN : NAM2320-K9 / ESPECIFICAÇÕES GERAIS / • Alto desempenho arquitetura de processador duplo oferecendo sub -Gigabit Ethernet de monitoramento de desempenho , 2 GB de RAM, 250 GB e um disco rígido SATA / • Dois de coleta de dados interfaces para backplane (um para fontes / span VACL de dados , um para NetFlow ) / • Segunda geração da plataforma tecido habilitado com interface para ambas as arquiteturas -ônibus e trave baseado / PLATAFORMAS SUPORTADAS: / • NAM -1 e NAM -2 pode ser implantado em um slot no Cisco Catalyst 6500 e 6000 Series Switches e Routers da Cisco 7600 Series ( tanto ônibus e barra transversal [ tecido ] baseados em arquiteturas ); NAMs múltiplos podem ser colocados no mesmo chassi / • Suporte com a Cisco IOS ® software ou sistema operacional Cisco Catalyst. / AMBIENTE: / • Temperatura de operação : (0 a 40 º C) / • Temperatura não operacional e de armazenamento : (-40 a 70 º C) / • umidade relativa : 10% a 90% ( sem condensação). / SEGURANÇA: / • UL 1950; CSA-C22.2 No. 950, EN60950, IEC 60950. / EMC: / • FCC Parte 15 (CFR 47) Classe A, ICES-003 Classe A, EN 55022 Classe A, CISPR 22 Classe A, AS/NZS CISPR 22 Class A, VCCI Classe A, EN 55024, EN300 386, EN 50082-1, EN 61000-3-2, EN 61000-3-3, EN 61000-6-1	HON HAI PRECISION INDUSTRY CO LTD	CISCO	NAM2320-K9		27/20
u	8517.62.59	Dispositivo para emissão, transmissão e recepção de dados, Módulo de Análise de Rede (NAM) 2420, Cisco Prime, com 2 portas 10GbEESPECIFICAÇÕES DO PN : NAM2420-K9= / ESPECIFICAÇÕES GERAIS / • Alto desempenho arquitetura de processador duplo oferecendo sub -Gigabit Ethernet de monitoramento de desempenho , 2 GB de RAM, 250 GB e um disco rígido SATA / • Dois de coleta de dados interfaces para backplane (um para fontes / span VACL de dados , um para NetFlow ) / • Segunda geração da plataforma tecido habilitado com interface para ambas as arquiteturas -ônibus e trave baseado / PLATAFORMAS SUPORTADAS: / • NAM -1 e NAM -2 pode ser implantado em um slot no Cisco Catalyst 6500 e 6000 Series Switches e Routers da Cisco 7600 Series ( tanto ônibus e barra transversal [ tecido ] baseados em arquiteturas ); NAMs múltiplos podem ser colocados no mesmo chassi / • Suporte com a Cisco IOS ® software ou sistema operacional Cisco Catalyst. / AMBIENTE: / • Temperatura de operação : (0 a 40 º C) / • Temperatura não operacional e de armazenamento : (-40 a 70 º C) / • umidade relativa : 10% a 90% ( sem condensação). / SEGURANÇA: / • UL 1950; CSA-C22.2 No. 950, EN60950, IEC 60950. / EMC: / • FCC Parte 15 (CFR 47) Classe A, ICES-003 Classe A, EN 55022 Classe A, CISPR 22 Classe A, AS/NZS CISPR 22 Class A, VCCI Classe A, EN 55024, EN300 386, EN 50082-1, EN 61000-3-2, EN 61000-3-3, EN 61000-6-1	HON HAI PRECISION INDUSTRY CO LTD	CISCO	NAM2420-K9=		49/20
u	8517.62.59	Dispositivo para emissao, transmissao e recepcao de dados, cartao de linha, com 18 portas 100G e 18 porta 40G, para equipamento Cisco serie NCS 5500, codigo NC55-18H18F=ESPECIFICAÇÕES DO PN : NC55-18H18F= / ESPECIFICAÇÕES GERAIS: / • Memória RAM: 16GB / • Capacidade de HD: 400GB / • Processador: 8 core e 2.93 GHz / • Até 5000 conexões de ponto sem fio / GERENCIAMENTO: / • SNMP / • TACACS / DISPOSITIVOS SUPORTADOS: / • Cisco Catalyst 2900, 3000, 3500, 3700, 4500, and 6500 Series Switches / • Cisco 2100, 2500, 4400, 5500 and Flex 7500 Series Wireless LAN Controllers / SEGURANÇA / • UL 1950 / • EN 60950 / • CSA-C22.2 no. 950 / • IEC 60950 / • AS/NZA 3260 / • 21 CFR 1040 / • EN 60825-1 / • IEC 60825-1 / • TS 001. / EMC: / • FCC (CFR 47, Part 15) Classe A / • VCCI / • EN 55022 / • EN 55024 / • CISPR 22 / • AS/NZS 3548.	Jabil Circuit (Suzhou) Ltd.	CISCO	NC55-18H18F=		38/19
u	8517.62.59	Dispositivo para transmissão ou recepção de voz, imagem ou outros dados em rede com fio, NCS 5500 com 24 portas de 100 G e 12 portas de 40 GE, codigo NC55-24H12F-SE=ESPECIFICAÇÕES DO PN : NC55-24H12F-SE= / ESPECIFICAÇÕES GERAIS: / • Memória RAM: 16GB / • Capacidade de HD: 400GB / • Processador: 8 core e 2.93 GHz / • Até 5000 conexões de ponto sem fio / GERENCIAMENTO: / • SNMP / • TACACS / DISPOSITIVOS SUPORTADOS: / • Cisco Catalyst 2900, 3000, 3500, 3700, 4500, and 6500 Series Switches / • Cisco 2100, 2500, 4400, 5500 and Flex 7500 Series Wireless LAN Controllers / SEGURANÇA / • UL 1950 / • EN 60950 / • CSA-C22.2 no. 950 / • IEC 60950 / • AS/NZA 3260 / • 21 CFR 1040 / • EN 60825-1 / • IEC 60825-1 / • TS 001. / EMC: / • FCC (CFR 47, Part 15) Classe A / • VCCI / • EN 55022 / • EN 55024 / • CISPR 22 / • AS/NZS 3548.	Quanta Computer USA, Inc.	CISCO	NC55-24H12F-SE=		19/19
u	8517.62.59	Dispositivo para emissao, transmissao e recepcao de dados, cartao de linha, com 36 portas 100G Base, para equipamento Cisco serie NCS 5500, codigo NC55-36X100G=ESPECIFICAÇÕES DO PN: NC55-36X100G= / ESPECIFICAÇÕES GERAIS: / • Cartão de linha 100 Gigabit Ethernet QSFP/QSFP+ 36 portas / • 6 Circuitos Integrados de encaminhamento (ASICs) / ENERGIA / • Consumo típico: 650 W / • Consumo máximo: 902 W / • Alimentação AC: 90–265V; 50–60 Hz / • Alimentação DC: –40V to –72V / DIMENSÕES (A X L X P) / • 42,65 x 429,0 x 433,17 mm / AMBIENTE / • Temperatura de operação: 0° a 40°C / • Temperatura de armazenamento: -40° a 70°C / • Umidade operacional: 5 a 95% sem condensação / SEGURANÇA / • UL 60950-1 Segunda Edição / • CAN/CSA-C22.2 No. 60950-1 Segunda Edição / • EN 60950-1 Segunda Edição / • IEC 60950-1 Segunda Edição / • AS/NZS 60950-1 / • GB4943 / EMC (PADRÕES) / • 47CFR Parte 15 (CFR 47) Classe A / • AS/NZS CISPR22 Classe A / • CISPR22 Classe A / • EN55022 Classe A / • ICES003 Classe A / • VCCI Classe A / • EN61000-3-2 / • EN61000-3-3 / • KN22 Classe A / • CNS13438 Classe A / EMC (IMUNIDADE) / • EN55024 / • CISPR24 / • EN300386 / • KN 61000-4 series	HON HAI PRECISION INDUSTRY CO LTD	CISCO	NC55-36X100G=		15/19
u	8517.62.59	Dispositivo para transmissão ou recepção de voz, imagem ou outros dados em rede com fio, NCS 5500 com 36 portas de 100 G, base escalavel, codigo NC55-36X100G-A-SE=ESPECIFICAÇÕES DO PN: NC55-36X100G-A-SE= / ESPECIFICAÇÕES GERAIS: / • Cartão de linha 100 Gigabit Ethernet QSFP/QSFP+ 36 portas / • 6 Circuitos Integrados de encaminhamento (ASICs) / ENERGIA / • Consumo típico: 650 W / • Consumo máximo: 902 W / • Alimentação AC: 90–265V; 50–60 Hz / • Alimentação DC: –40V to –72V / DIMENSÕES (A X L X P) / • 42,65 x 429,0 x 433,17 mm / AMBIENTE / • Temperatura de operação: 0° a 40°C / • Temperatura de armazenamento: -40° a 70°C / • Umidade operacional: 5 a 95% sem condensação / SEGURANÇA / • UL 60950-1 Segunda Edição / • CAN/CSA-C22.2 No. 60950-1 Segunda Edição / • EN 60950-1 Segunda Edição / • IEC 60950-1 Segunda Edição / • AS/NZS 60950-1 / • GB4943 / EMC (PADRÕES) / • 47CFR Parte 15 (CFR 47) Classe A / • AS/NZS CISPR22 Classe A / • CISPR22 Classe A / • EN55022 Classe A / • ICES003 Classe A / • VCCI Classe A / • EN61000-3-2 / • EN61000-3-3 / • KN22 Classe A / • CNS13438 Classe A / EMC (IMUNIDADE) / • EN55024 / • CISPR24 / • EN300386 / • KN 61000-4 series	Scientific Atlanta, Inc. SA Distributio	CISCO	NC55-36X100G-A-SE=		05/20
u	8517.62.59	Dispositivo para emissao, transmissao e recepcao de dados, cartao de linha, com 36 portas 100G, Base MACsec, para equipamento Cisco serie NCS 5500ESPECIFICAÇÕES DO PN: NC55-36X100G-S= / ESPECIFICAÇÕES GERAIS: / • Cartão de linha 100 Gigabit Ethernet QSFP/QSFP+ 36 portas / • 6 Circuitos Integrados de encaminhamento (ASICs) / ENERGIA / • Consumo típico: 650 W / • Consumo máximo: 902 W / • Alimentação AC: 90–265V; 50–60 Hz / • Alimentação DC: –40V to –72V / DIMENSÕES (A X L X P) / • 42,65 x 429,0 x 433,17 mm / AMBIENTE / • Temperatura de operação: 0° a 40°C / • Temperatura de armazenamento: -40° a 70°C / • Umidade operacional: 5 a 95% sem condensação / SEGURANÇA / • UL 60950-1 Segunda Edição / • CAN/CSA-C22.2 No. 60950-1 Segunda Edição / • EN 60950-1 Segunda Edição / • IEC 60950-1 Segunda Edição / • AS/NZS 60950-1 / • GB4943 / EMC (PADRÕES) / • 47CFR Parte 15 (CFR 47) Classe A / • AS/NZS CISPR22 Classe A / • CISPR22 Classe A / • EN55022 Classe A / • ICES003 Classe A / • VCCI Classe A / • EN61000-3-2 / • EN61000-3-3 / • KN22 Classe A / • CNS13438 Classe A / EMC (IMUNIDADE) / • EN55024 / • CISPR24 / • EN300386 / • KN 61000-4 series	Scientific Atlanta, Inc. SA Distributio	CISCO	NC55-36X100G-S=		05/20
u	8517.62.59	Dispositivo para emissão, transmissão e recepção de dados, cartão de linha, para equipamento Cisco serie NCS 5500, com 6 portas 200G, Base DWDM MACsecESPECIFICAÇÕES DO PN: NC55-6X200-DWDM-S= / ESPECIFICAÇÕES GERAIS: / • Cartão de linha 100 Gigabit Ethernet QSFP/QSFP+ 36 portas / • 6 Circuitos Integrados de encaminhamento (ASICs) / ENERGIA / • Consumo típico: 650 W / • Consumo máximo: 902 W / • Alimentação AC: 90–265V; 50–60 Hz / • Alimentação DC: –40V to –72V / DIMENSÕES (A X L X P) / • 42,65 x 429,0 x 433,17 mm / AMBIENTE / • Temperatura de operação: 0° a 40°C / • Temperatura de armazenamento: -40° a 70°C / • Umidade operacional: 5 a 95% sem condensação / SEGURANÇA / • UL 60950-1 Segunda Edição / • CAN/CSA-C22.2 No. 60950-1 Segunda Edição / • EN 60950-1 Segunda Edição / • IEC 60950-1 Segunda Edição / • AS/NZS 60950-1 / • GB4943 / EMC (PADRÕES) / • 47CFR Parte 15 (CFR 47) Classe A / • AS/NZS CISPR22 Classe A / • CISPR22 Classe A / • EN55022 Classe A / • ICES003 Classe A / • VCCI Classe A / • EN61000-3-2 / • EN61000-3-3 / • KN22 Classe A / • CNS13438 Classe A / EMC (IMUNIDADE) / • EN55024 / • CISPR24 / • EN300386 / • KN 61000-4 series	JABIL CIRCUIT DE MEXICO SA DE CV	CISCO	NC55-6X200-DWDM-S=		27/19
u	8517.62.59	Dispositivo para recpcao, emissao e transmissao de dados, modulo de linha multi-servico CPAK, com 10 portas 100G, para equipamento Cisco serie NCS 6000, codigo NC6-10X100G-M-K=ESPECIFICAÇÕES GERAIS / LEDs FRONTAIS: / • Status: Verde (operacional), vermelho (falha) ou laranja (inicialização de modulo) / • Link: Verde (porta habilitada e conectada), laranja (porta desabilitada), laranja piscando (porta falhada), desligado (porta habilidade e não conectada) ou piscando verde e laranja em conjunto com LED ID azul (porta marcada para identificação; sinal) / • ID: Azul (operador marcou esta placa para identificação; sinal) ou desligado (modulo não marcado) / PROGAMAÇÃO DE INTERFACES: / • (XML) / • (CLI) / • (DCNM) GUI / GERENCIAMENTO DE REDE: / • Cisco DCNM 5.0 / CONECTIVIDADE: / • 48 portas Gigabit Ethernet usando SFP opticos / DENSIDADE maxima DE PORTAS: / • 384 portas Gigabit Ethernet para chassis de 10-slots e 768 portas Gigabit Ethernet para chassis de 18-slot / SEGURANÇA DE MAC: / • Todas as 48 portas tem segurança de MAC IEEE 802.1AE de fábrica e um criptografo AES com uma chave de 128-bit (requer uma licença de software para ser habilitado) / FILAS POR PORTAS: / • Entrada: 2 filas e 4 limites (RX: 2q4t) / • Saida: 1 fila de prioridade estrita, 3 filas deficit-weighted round-robin (DWRR) e 4 limites (TX: 1p3q4t) / BUFFER DE PORTA: / • 7.56 MB entrada e 6.15 MB Saida por porta / • ENTRADAS MAC: 128K / SEGURANÇA: / • IEC 60950-1 / • AS/NZS 60950-1 / • GB4943 / EMC: / • CISPR22 Classe A / • EN55022 Classe A / • ICES003 Classe A / • VCCI Classe A / • EN61000-3-2 / • EN61000-3-3 / • KN22 Classe A / • CNS13438 Classe A	Scientific Atlanta, Inc.	CISCO	NC6-10X100G-M-K=		27/20
u	8517.62.59	Dispositivo para emissao, transmissao e recepcao de dados, cartao de 3 linhas, para sistema de convergencia de rede 1001ESPECIFICAÇÕES DO PN : NCS1001-K9= / ESPECIFICAÇÕES GERAIS: / GERENCIAMENTO: / • SNMP / • TACACS / SEGURANÇA / • UL 1950 / • EN 60950 / • CSA-C22.2 no. 950 / • IEC 60950 / • AS/NZA 3260 / • 21 CFR 1040 / • EN 60825-1 / • IEC 60825-1 / • TS 001. / EMC: / • FCC (CFR 47, Part 15) Classe A / • VCCI / • EN 55022 / • EN 55024 / • CISPR 22 / • AS/NZS 3548.	Scientific Atlanta, Inc. SA Distributio	CISCO	NCS1001-K9=		05/20
u	8517.62.59	Dispositivo para emissao, transmissao e recepcao de dados, sistema de convergencia de rede 1002, com 20 slots QSFP28/QSFP+, velocidade superior a 2,5Gbits, codigo NCS1002-K9=ESPECIFICAÇÕES DO PN : NCS1002-K9= / ESPECIFICAÇÕES GERAIS: / GERENCIAMENTO: / • SNMP / • TACACS / SEGURANÇA / • UL 1950 / • EN 60950 / • CSA-C22.2 no. 950 / • IEC 60950 / • AS/NZA 3260 / • 21 CFR 1040 / • EN 60825-1 / • IEC 60825-1 / • TS 001. / EMC: / • FCC (CFR 47, Part 15) Classe A / • VCCI / • EN 55022 / • EN 55024 / • CISPR 22 / • AS/NZS 3548.	Jabil Circuit (Suzhou) Ltd.	CISCO	NCS1002-K9=		19/19
u	8517.62.59	Dispositivo para emissão, transmissao e recepção de dados, cartão DWDM, Banda C, com 12 portas QSFP28, 2 Trunk, para equipamento Cisco serie NCS1K4. ESPECIFICAÇÕES DO PN : NCS1K4-1.2T-K9= ESPECIFICAÇÕES GERAIS: A taxa de transmissão pode ser controlada entre 28 Gb/s e 72 Gb/s. O formato de modulação pode ser controlado entre BPSK, QPSK, 8-QAM, 16QAM, 32QAM e 64QAM. Híbridos entre formatos de modulação podem ser configurados para atingir 0,001 bits/símbolo de granularidade. Forward Error Correction (FEC) de 27% e overhead de 15%. Taxa de linha de tronco de 50G a 600G em incrementos de 100G. Transporte de qualquer taxa de tronco entre comprimentos de onda de 100 e 600 Gbps na mesma plataforma por meio de provisionamento de software. Suporte de controle granular da taxa de transmissão e formato de modulação para maximizar a eficiência espectral. Um transponder universal com desempenho otimizado para aplicações de metrô, longa distância e submarinos. Suporte para compensação de dispersão cromática residual de até 350.000 ps/nm. Transporte de 100GE, OTU4 e 400GE na mesma plataforma através de provisionamento de software. 600G DWDM oferece escala e densidade incomparáveis. Com 64 canais de 600G a 75Ghz, o NCS 1004 fornece 38,4Tbps em 16RU. Criptografia AES-256 de última geração em escala - 4,8 Tbps de capacidade de tronco criptografado por 2RU. Compensação não linear para desempenho máximo em cabos submarinos legados compensados e para fibras terrestres não lineares. Velocidade de rastreamento SOP de até 10 milhões de rad/s para aplicações de fibra aérea. DIMENSÕES: 4.04 de altura x 19.17 de largura x 27.68 de profundidade (cm) Peso: 3,2Kg SEGURANÇA UL 1950 EN 60950 CSA-C22.2 no. 950 IEC 60950 AS/NZA 3260 21 CFR 1040 EN 60825-1 IEC 60825-1 TS 001. EMC: FCC (CFR 47, Part 15) Classe A VCCI EN 55022 EN 55024 CISPR 22 AS/NZS 3548. Aplicação: Dispositivo para emissão, transmissão e recepção de dados.	FABRINET CO LTD	CISCO	NCS1K4-1.2T-K9=		42/22
u	8517.62.59	Dispositivo para emissão, transmissão e recepção de dados, cartão de banda L, para Sistema de Convergência de rede 1004. ESPECIFICAÇÕES DO PN : NCS1K4-1.2TL-K9= / ESPECIFICAÇÕES GERAIS: / • A taxa de transmissão pode ser controlada entre 28 Gbd/s e 72 Gbd/s. / • O formato de modulação pode ser controlado entre BPSK, QPSK, 8-QAM, 16QAM, 32QAM e 64QAM. / • Híbridos entre formatos de modulação podem ser configurados para atingir 0,001 bits/símbolo de granularidade. / • Forward Error Correction (FEC) de 27% e overhead de 15%. / • Taxa de linha de tronco de 50G a 600G em incrementos de 100G. / • Transporte de qualquer taxa de tronco entre comprimentos de onda de 100 e 600 Gbps na mesma plataforma por meio de provisionamento de software. / • Suporte de controle granular da taxa de transmissão e formato de modulação para maximizar a eficiência espectral. / • Um transponder universal com desempenho otimizado para aplicações de metrô, longa distância e submarinos. / • Suporte para compensação de dispersão cromática residual de até 350.000 ps/nm. / • Transporte de 100GE, OTU4 e 400GE na mesma plataforma através de provisionamento de software. / • 600G DWDM oferece escala e densidade incomparáveis. Com 64 canais de 600G a 75Ghz, o NCS 1004 fornece 38,4Tbps em 16RU. / • Criptografia AES-256 de última geração em escala – 4,8 Tbps de capacidade de tronco criptografado por 2RU. / • Compensação não linear para desempenho máximo em cabos submarinos legados compensados e para fibras terrestres não lineares. / • Velocidade de rastreamento SOP de até 10 milhões de rad/s para aplicações de fibra aérea. / DIMENSÕES: / • 4.04 de altura x 19.17 de largura x 27.68 de profundidade (cm) / • Peso: 3,2Kg / SEGURANÇA / • UL 1950 / • EN 60950 / • CSA-C22.2 no. 950 / • IEC 60950 / • AS/NZA 3260 / • 21 CFR 1040 / • EN 60825-1 / • IEC 60825-1 / • TS 001. / EMC: / • FCC (CFR 47, Part 15) Classe A / • VCCI / • EN 55022 / • EN 55024 / • CISPR 22 / • AS/NZS 3548.	FABRINET	CISCO	NCS1K4-1.2TL-K9=		28/22
u	8517.62.59	Dispositivo para emissao, transmissao e recepcao de dados, controlador de sistema de convergencia de rede 1000, codigo NCS1K-CNTLR=ESPECIFICAÇÕES DO PN : NCS1K-CNTLR= / ESPECIFICAÇÕES GERAIS: / • Memória RAM: 16GB / • Capacidade de HD: 400GB / • Processador: 8 core e 2.93 GHz / • Até 5000 conexões de ponto sem fio / GERENCIAMENTO: / • SNMP / • TACACS / DISPOSITIVOS SUPORTADOS: / • Cisco Catalyst 2900, 3000, 3500, 3700, 4500, and 6500 Series Switches / • Cisco 2100, 2500, 4400, 5500 and Flex 7500 Series Wireless LAN Controllers / SEGURANÇA / • UL 1950 / • EN 60950 / • CSA-C22.2 no. 950 / • IEC 60950 / • AS/NZA 3260 / • 21 CFR 1040 / • EN 60825-1 / • IEC 60825-1 / • TS 001. / EMC: / • FCC (CFR 47, Part 15) Classe A / • VCCI / • EN 55022 / • EN 55024 / • CISPR 22 / • AS/NZS 3548.	Foxconn Cz s.r.o.	CISCO	NCS1K-CNTLR=		15/19
u	8517.62.59	Dispositivo para emissão, transmissão e recepção de dados, modulo amplificador, para equipamento Cisco de Sistema de Convergencia de Rede 1000ESPECIFICAÇÕES DO PN : NCS1K-EDFA= / ESPECIFICAÇÕES GERAIS: / • Memória RAM: 16GB / • Capacidade de HD: 400GB / • Processador: 8 core e 2.93 GHz / • Até 5000 conexões de ponto sem fio / GERENCIAMENTO: / • SNMP / • TACACS / DISPOSITIVOS SUPORTADOS: / • Cisco Catalyst 2900, 3000, 3500, 3700, 4500, and 6500 Series Switches / • Cisco 2100, 2500, 4400, 5500 and Flex 7500 Series Wireless LAN Controllers / SEGURANÇA / • UL 1950 / • EN 60950 / • CSA-C22.2 no. 950 / • IEC 60950 / • AS/NZA 3260 / • 21 CFR 1040 / • EN 60825-1 / • IEC 60825-1 / • TS 001. / EMC: / • FCC (CFR 47, Part 15) Classe A / • VCCI / • EN 55022 / • EN 55024 / • CISPR 22 / • AS/NZS 3548.	Scientific Atlanta, Inc. SA Distributio	CISCO	NCS1K-EDFA=	Padtec S/A / Rua Ricardo Benetton Martins, s/n, Parque II do Polo de Alta Tecnologia - 13086-902 - Campinas/SP / Telefone: (19) 2104-9719 / E-mail: eduardo.hirata@padtec.com.br / Responsável: Eduardo Tadashi Hirata	05/20
u	8517.62.59	Dispositivo para emissão, transmissão e recepção de dados, modulo de proteção, para equipamento Cisco de Sistema de Convergencia de Rede 1000ESPECIFICAÇÕES DO PN : NCS1K-PSM= / ESPECIFICAÇÕES GERAIS: / • Memória RAM: 16GB / • Capacidade de HD: 400GB / • Processador: 8 core e 2.93 GHz / • Até 5000 conexões de ponto sem fio / GERENCIAMENTO: / • SNMP / • TACACS / DISPOSITIVOS SUPORTADOS: / • Cisco Catalyst 2900, 3000, 3500, 3700, 4500, and 6500 Series Switches / • Cisco 2100, 2500, 4400, 5500 and Flex 7500 Series Wireless LAN Controllers / SEGURANÇA / • UL 1950 / • EN 60950 / • CSA-C22.2 no. 950 / • IEC 60950 / • AS/NZA 3260 / • 21 CFR 1040 / • EN 60825-1 / • IEC 60825-1 / • TS 001. / EMC: / • FCC (CFR 47, Part 15) Classe A / • VCCI / • EN 55022 / • EN 55024 / • CISPR 22 / • AS/NZS 3548.	Scientific Atlanta, Inc. SA Distributio	CISCO	NCS1K-PSM=	Padtec S/A / Rua Ricardo Benetton Martins, s/n, Parque II do Polo de Alta Tecnologia - 13086-902 - Campinas/SP / Telefone: (19) 2104-9719 / E-mail: eduardo.hirata@padtec.com.br / Responsável: Eduardo Tadashi Hirata	05/20
u	8517.62.59	Dispositivo para emissao, transcepcao e recepcao de dados, unidade de conexoes externa, para equipamento Cisco serie NCS 2015, codigo NCS2015-ECU= ESPECIFICAÇÕES DO PN : NCS2015-ECU= / ESPECIFICAÇÕES GERAIS: / • Memória RAM: 16GB / • Capacidade de HD: 400GB / • Processador: 8 core e 2.93 GHz / • Até 5000 conexões de ponto sem fio / GERENCIAMENTO: / • SNMP / • TACACS / DISPOSITIVOS SUPORTADOS: / • Cisco Catalyst 2900, 3000, 3500, 3700, 4500, and 6500 Series Switches / • Cisco 2100, 2500, 4400, 5500 and Flex 7500 Series Wireless LAN Controllers / SEGURANÇA / • UL 1950 / • EN 60950 / • CSA-C22.2 no. 950 / • IEC 60950 / • AS/NZA 3260 / • 21 CFR 1040 / • EN 60825-1 / • IEC 60825-1 / • TS 001. / EMC: / • FCC (CFR 47, Part 15) Classe A / • VCCI / • EN 55022 / • EN 55024 / • CISPR 22 / • AS/NZS 3548.	FLEXTRONICS	CISCO	NCS2015-ECU=		28/22
u	8517.62.59	Dispositivo para transmissão, emissão e recepção de dados, cartão de linha, 50G/100G/200G CPAK Multi-taxa - SD FEC, banda CESPECIFICAÇÕES DO PN : NCS2K-200G-CK-C= / ESPECIFICAÇÕES GERAIS: / • Memória RAM: 16GB / • Capacidade de HD: 400GB / • Processador: 8 core e 2.93 GHz / • Até 5000 conexões de ponto sem fio / GERENCIAMENTO: / • SNMP / • TACACS / DISPOSITIVOS SUPORTADOS: / • Cisco Catalyst 2900, 3000, 3500, 3700, 4500, and 6500 Series Switches / • Cisco 2100, 2500, 4400, 5500 and Flex 7500 Series Wireless LAN Controllers / SEGURANÇA / • UL 1950 / • EN 60950 / • CSA-C22.2 no. 950 / • IEC 60950 / • AS/NZA 3260 / • 21 CFR 1040 / • EN 60825-1 / • IEC 60825-1 / • TS 001. / EMC: / • FCC (CFR 47, Part 15) Classe A / • VCCI / • EN 55022 / • EN 55024 / • CISPR 22 / • AS/NZS 3548.	Scientific Atlanta, Inc. SA Distributio	CISCO	NCS2K-200G-CK-C=		27/19
u	8517.62.59	Dispositivo para emissao, transmissao e recepcao de dados, cartao de linha CPAK MR, banda C, 200G, licenciado, codigo NCS2K-200G-CK-LIC=ESPECIFICAÇÕES DO PN : NCS2K-200G-CK-LIC= / ESPECIFICAÇÕES GERAIS: / • Memória RAM: 16GB / • Capacidade de HD: 400GB / • Processador: 8 core e 2.93 GHz / • Até 5000 conexões de ponto sem fio / GERENCIAMENTO: / • SNMP / • TACACS / DISPOSITIVOS SUPORTADOS: / • Cisco Catalyst 2900, 3000, 3500, 3700, 4500, and 6500 Series Switches / • Cisco 2100, 2500, 4400, 5500 and Flex 7500 Series Wireless LAN Controllers / SEGURANÇA / • UL 1950 / • EN 60950 / • CSA-C22.2 no. 950 / • IEC 60950 / • AS/NZA 3260 / • 21 CFR 1040 / • EN 60825-1 / • IEC 60825-1 / • TS 001. / EMC: / • FCC (CFR 47, Part 15) Classe A / • VCCI / • EN 55022 / • EN 55024 / • CISPR 22 / • AS/NZS 3548.	HON HAI PRECISION INDUSTRY CO LTD	CISCO	NCS2K-200G-CK-LIC=		28/19
u	8517.62.59	Dispositivo para emissao, transmissao e recepcao de dados, modulo Xponder Multi-Rate (MR) CFP2, 400GESPECIFICAÇÕES DO PN: NCS2K-400G-XP= / ESPECIFICAÇÕES GERAIS: / • Cartão de linha de 2 slots de largura / • Duas portas DWDM baseadas em CFP2 de alta velocidade capazes de transmitir 100 Gbps, 150 Gbps * e 200 Gbps em uma única portadora / o Transmissão DWDM coerente de 100 Gbps com modulação QPSK / o Transmissão DWDM coerente de 150 Gbps com modulação 8-QAM * / o Transmissão DWDM coerente de 200 Gbps com modulação 16-QAM / • Suporta qualquer mix de sinais 40x 10GE, 10x 40GE e 4x 100GE até uma largura de banda máxima de 400 Gbps / • Fornece a capacidade de preparar seletivamente esses serviços em 2 comprimentos de onda com capacidade de 200 Gbps cada / • A taxa de transmissão é configurável por software e a placa de linha oferece SD-FEC de alto ganho com 15% e 25% de sobrecarga. / • Suporta seis portas clientes baseadas em QSFP + que podem ser equipadas com ópticas de 40 Gbps ou 4x 10 Gbps e quatro portas clientes baseadas em QSFP28 / QSFP + que podem ser equipadas com QSFP28 de 100 Gbps, QSFP + de 40 Gbps e QSFP + de 10 Gbps. / • Até 3 cartões por conjunto de prateleira do Cisco NCS 2006 ou 7 cartões por montagem de prateleira do NCS 2015 / ESPECIFICAÇÕES DWDM / • Taxa de transmissão / o 31.3793 Gbaud ±20 ppm (OTU4 com SD-FEC 15% OH) / o 34.1660 Gbaud ±20 ppm (OTU4 com SD-FEC 25% OH) / • Desligamento e reinicialização automático por laser / o ITU-T G.664 (06/99) / • Comprimentos de onda nominais (λTnom) / o Totalmente ajustável entre 1528,77 e 1567,13 nm (banda C) / • Transmissor óptico (tipo) / o Formato de modulação CP-QPSK / o Formato de modulação CP-8QAM * / o Formato de modulação CP-16QAM / • Receptor óptico / o Tolerância à dispersão cromática (DLRmax)) /  +/– 70,000, ps/nm com formatos CP-QPSK /  +/– 25,000, ps/nm com 16-QAM / o Tolerância DGD /  100 ps / POTÊNCIA / • Típica: 330W / • Máxima: 385W / CONFIABILIDADE E DISPONIBILIDADE / • Tempo médio entre falhas (MTBF): 272,380 horas / LATÊNCIA (FIM A FIM) / • 100GE SD – FEC 15%: 28 microsegundos / AMBIENTE / • Temperatura de armazenamento: -40ºC a 70ºC / • Temperatura operacional: 0ºC a 40°C / • Umidade relativa: 5% a 85% sem condensação / CONFORMIDADE REGULAMENTAL / SEGURANÇA / • ANSI / o CSA C22.2 #60950-1 – Edição 7, Março 2007 / o UL 60950-1 – Edição 2, Março 2007 / o GR-1089-CORE Edição 4, NEBS EMC e Segurança, Junho 2006 / • ETSI / o IEC 60825-1: 2001 Ed.1.2 (incl. am1+am2) / o IEC60825-2 Ed.3 (2004) + A1:2006 / o 21CFR1040 (2008/04) (ALS) de acordo com ITU-T G.664 (03/06). (Laser Notice No. 50), Junho 2007 / o Produtos Laser: Em conformidade com IEC 60825-1 e IEC 60601-2-22; (Laser Notice No. 50), Junho 2007 / AMBIENTAL / • ANSI / o GR-63-CORE Edição 3, (NEBS) Proteção Física, Março 2006 / • ETSI / o ETS 300-019-2-1 V2.1.2 (Armazenamento, Classe 1.1) / o ETS 300-019-2-2 V2.1.2 (1999-09): Transporte, Classe 2.3 / o ETS 300-019-2-3 V2.2.2 (2003-04): Operacional, Classe 3.1E / ÓPTICO / • ANSI / o GR-253-CORE – Edição 04 / o ITU-T G.691 / • ETSI / o ITU-T G.709 / o ITU-T G.975 / EMC (Classe A) / • ANSI / o ICES-003, 2004 / o GR-1089-CORE Edição 4, NEBS EMC e Segurança, Junho 2006 / o FCC 47CFR15, 2007 / • ETSI / o ETSI EN 300 386 V1.4.1 (2008-04) (Nota: EMC-1) / o CISPR22:2008 e EN55022:2006/A1:2007 (Emissões) (EMC-2) / o CISPR24: 1997/A1:2001/A2:2002 e EN55024:1998/A1:2001/A2:2003: Características de Imunidade / QUALIDADE / • TR-NWT-000332, Edição 4, Cálculo do método 1 para tempo médio entre falhas de 20 anos (MTBF) / DIVERSAS / • GR-1089-CORE Edição 4, NEBS EMC e Segurança (Junho de 2006) (Nota: NEBS-1) / • GR-63-CORE Edição 3, NEBS Proteção Física (Março de 2006) (Nota: NEBS-2) / • ATT-TP -76200: 2008 / • ANSI T1.315-2001 / • Requisitos Genéricos de Sistemas de Transporte GR-499: 2004 (TSGR): Requisitos Comuns	JABIL CIRCUIT DE MEXICO SA DE CV	CISCO	NCS2K-400G-XP=	PADTEC S.A. / Rua Ricardo Benetton Martins, s/n, Parque II do Polo de Alta Tecnologia - 13086-902 - Campinas/SP / Telefone: (19) 2104-9719 / Responsável: Eduardo Tadashi Hirata / E-mail: eduardo.hirata@padtec.com.br	38/19
u	8517.62.59	Dispositivo para emissao, transmissao e recepcao, modulo 400G CFP2 MR XP, licensiado, largura de banda Client, com 1 porta WDMESPECIFICAÇÕES DO PN: NCS2K-400GXP-L-K9= / ESPECIFICAÇÕES GERAIS: / • Cartão de linha de 2 slots de largura / • Duas portas DWDM baseadas em CFP2 de alta velocidade capazes de transmitir 100 Gbps, 150 Gbps * e 200 Gbps em uma única portadora / o Transmissão DWDM coerente de 100 Gbps com modulação QPSK / o Transmissão DWDM coerente de 150 Gbps com modulação 8-QAM * / o Transmissão DWDM coerente de 200 Gbps com modulação 16-QAM / • Suporta qualquer mix de sinais 40x 10GE, 10x 40GE e 4x 100GE até uma largura de banda máxima de 400 Gbps / • Fornece a capacidade de preparar seletivamente esses serviços em 2 comprimentos de onda com capacidade de 200 Gbps cada / • A taxa de transmissão é configurável por software e a placa de linha oferece SD-FEC de alto ganho com 15% e 25% de sobrecarga. / • Suporta seis portas clientes baseadas em QSFP + que podem ser equipadas com ópticas de 40 Gbps ou 4x 10 Gbps e quatro portas clientes baseadas em QSFP28 / QSFP + que podem ser equipadas com QSFP28 de 100 Gbps, QSFP + de 40 Gbps e QSFP + de 10 Gbps. / • Até 3 cartões por conjunto de prateleira do Cisco NCS 2006 ou 7 cartões por montagem de prateleira do NCS 2015 / ESPECIFICAÇÕES DWDM / • Taxa de transmissão / o 31.3793 Gbaud ±20 ppm (OTU4 com SD-FEC 15% OH) / o 34.1660 Gbaud ±20 ppm (OTU4 com SD-FEC 25% OH) / • Desligamento e reinicialização automático por laser / o ITU-T G.664 (06/99) / • Comprimentos de onda nominais (λTnom) / o Totalmente ajustável entre 1528,77 e 1567,13 nm (banda C) / • Transmissor óptico (tipo) / o Formato de modulação CP-QPSK / o Formato de modulação CP-8QAM * / o Formato de modulação CP-16QAM / • Receptor óptico / o Tolerância à dispersão cromática (DLRmax)) /  +/– 70,000, ps/nm com formatos CP-QPSK /  +/– 25,000, ps/nm com 16-QAM / o Tolerância DGD /  100 ps / POTÊNCIA / • Típica: 330W / • Máxima: 385W / CONFIABILIDADE E DISPONIBILIDADE / • Tempo médio entre falhas (MTBF): 272,380 horas / LATÊNCIA (FIM A FIM) / • 100GE SD – FEC 15%: 28 microsegundos / AMBIENTE / • Temperatura de armazenamento: -40ºC a 70ºC / • Temperatura operacional: 0ºC a 40°C / • Umidade relativa: 5% a 85% sem condensação / CONFORMIDADE REGULAMENTAL / SEGURANÇA / • ANSI / o CSA C22.2 #60950-1 – Edição 7, Março 2007 / o UL 60950-1 – Edição 2, Março 2007 / o GR-1089-CORE Edição 4, NEBS EMC e Segurança, Junho 2006 / • ETSI / o IEC 60825-1: 2001 Ed.1.2 (incl. am1+am2) / o IEC60825-2 Ed.3 (2004) + A1:2006 / o 21CFR1040 (2008/04) (ALS) de acordo com ITU-T G.664 (03/06). (Laser Notice No. 50), Junho 2007 / o Produtos Laser: Em conformidade com IEC 60825-1 e IEC 60601-2-22; (Laser Notice No. 50), Junho 2007 / AMBIENTAL / • ANSI / o GR-63-CORE Edição 3, (NEBS) Proteção Física, Março 2006 / • ETSI / o ETS 300-019-2-1 V2.1.2 (Armazenamento, Classe 1.1) / o ETS 300-019-2-2 V2.1.2 (1999-09): Transporte, Classe 2.3 / o ETS 300-019-2-3 V2.2.2 (2003-04): Operacional, Classe 3.1E / ÓPTICO / • ANSI / o GR-253-CORE – Edição 04 / o ITU-T G.691 / • ETSI / o ITU-T G.709 / o ITU-T G.975 / EMC (Classe A) / • ANSI / o ICES-003, 2004 / o GR-1089-CORE Edição 4, NEBS EMC e Segurança, Junho 2006 / o FCC 47CFR15, 2007 / • ETSI / o ETSI EN 300 386 V1.4.1 (2008-04) (Nota: EMC-1) / o CISPR22:2008 e EN55022:2006/A1:2007 (Emissões) (EMC-2) / o CISPR24: 1997/A1:2001/A2:2002 e EN55024:1998/A1:2001/A2:2003: Características de Imunidade / QUALIDADE / • TR-NWT-000332, Edição 4, Cálculo do método 1 para tempo médio entre falhas de 20 anos (MTBF) / DIVERSAS / • GR-1089-CORE Edição 4, NEBS EMC e Segurança (Junho de 2006) (Nota: NEBS-1) / • GR-63-CORE Edição 3, NEBS Proteção Física (Março de 2006) (Nota: NEBS-2) / • ATT-TP -76200: 2008 / • ANSI T1.315-2001 / • Requisitos Genéricos de Sistemas de Transporte GR-499: 2004 (TSGR): Requisitos Comuns	Foxconn Cz s.r.o.	CISCO	NCS2K-400GXP-L-K9=		32/19
u	8517.62.59	Dispositivo para emissao, transmissao e rececpcao de dados, cartao amplificador, Raman, de Erbio Doped, 21dBm, Bst 26dB Span, banda C, codigo NCS2K-EDRA1-26C=ESPECIFICAÇÕES DO PN : NCS2K-EDRA1-26C= / ESPECIFICAÇÕES GERAIS: / • Memória RAM: 16GB / • Capacidade de HD: 400GB / • Processador: 8 core e 2.93 GHz / • Até 5000 conexões de ponto sem fio / GERENCIAMENTO: / • SNMP / • TACACS / DISPOSITIVOS SUPORTADOS: / • Cisco Catalyst 2900, 3000, 3500, 3700, 4500, and 6500 Series Switches / • Cisco 2100, 2500, 4400, 5500 and Flex 7500 Series Wireless LAN Controllers / SEGURANÇA / • UL 1950 / • EN 60950 / • CSA-C22.2 no. 950 / • IEC 60950 / • AS/NZA 3260 / • 21 CFR 1040 / • EN 60825-1 / • IEC 60825-1 / • TS 001. / EMC: / • FCC (CFR 47, Part 15) Classe A / • VCCI / • EN 55022 / • EN 55024 / • CISPR 22 / • AS/NZS 3548.	HON HAI PRECISION INDUSTRY CO LTD	CISCO	NCS2K-EDRA1-26C=	PADTEC S.A. / Rua Ricardo Benetton Martins, s/n, Parque II do Polo de Alta Tecnologia - 13086-902 - Campinas/SP / Telefone: (19) 2104-9719 / Responsável: Eduardo Tadashi Hirata / E-mail: eduardo.hirata@padtec.com.br	38/19
u	8517.62.59	Dispositivo para emissao, transmissao e rececpcao de dados, cartao amplificador, Raman, Erbium Doped, 21dBm, 35dB Span, banda C, codigo NCS2K-EDRA1-35C=ESPECIFICAÇÕES DO PN : NCS2K-EDRA1-35C= / ESPECIFICAÇÕES GERAIS: / • Memória RAM: 16GB / • Capacidade de HD: 400GB / • Processador: 8 core e 2.93 GHz / • Até 5000 conexões de ponto sem fio / GERENCIAMENTO: / • SNMP / • TACACS / DISPOSITIVOS SUPORTADOS: / • Cisco Catalyst 2900, 3000, 3500, 3700, 4500, and 6500 Series Switches / • Cisco 2100, 2500, 4400, 5500 and Flex 7500 Series Wireless LAN Controllers / SEGURANÇA / • UL 1950 / • EN 60950 / • CSA-C22.2 no. 950 / • IEC 60950 / • AS/NZA 3260 / • 21 CFR 1040 / • EN 60825-1 / • IEC 60825-1 / • TS 001. / EMC: / • FCC (CFR 47, Part 15) Classe A / • VCCI / • EN 55022 / • EN 55024 / • CISPR 22 / • AS/NZS 3548.	HON HAI PRECISION INDUSTRY CO LTD	CISCO	NCS2K-EDRA1-35C=	PADTEC S.A. / Rua Ricardo Benetton Martins, s/n, Parque II do Polo de Alta Tecnologia - 13086-902 - Campinas/SP / Telefone: (19) 2104-9719 / Responsável: Eduardo Tadashi Hirata / E-mail: eduardo.hirata@padtec.com.br	38/19
u	8517.62.59	Dispositivo para emissao, transmissao e rececpcao de dados, cartao amplificador, Raman, de Erbio Doped, 21dBm, Bst 26dB Span, banda C, codigo NCS2K-EDRA2-26C=ESPECIFICAÇÕES DO PN : NCS2K-EDRA2-26C= / ESPECIFICAÇÕES GERAIS: / • Memória RAM: 16GB / • Capacidade de HD: 400GB / • Processador: 8 core e 2.93 GHz / • Até 5000 conexões de ponto sem fio / GERENCIAMENTO: / • SNMP / • TACACS / DISPOSITIVOS SUPORTADOS: / • Cisco Catalyst 2900, 3000, 3500, 3700, 4500, and 6500 Series Switches / • Cisco 2100, 2500, 4400, 5500 and Flex 7500 Series Wireless LAN Controllers / SEGURANÇA / • UL 1950 / • EN 60950 / • CSA-C22.2 no. 950 / • IEC 60950 / • AS/NZA 3260 / • 21 CFR 1040 / • EN 60825-1 / • IEC 60825-1 / • TS 001. / EMC: / • FCC (CFR 47, Part 15) Classe A / • VCCI / • EN 55022 / • EN 55024 / • CISPR 22 / • AS/NZS 3548.	HON HAI PRECISION INDUSTRY CO LTD	CISCO	NCS2K-EDRA2-26C=	PADTEC S.A. / Rua Ricardo Benetton Martins, s/n, Parque II do Polo de Alta Tecnologia - 13086-902 - Campinas/SP / Telefone: (19) 2104-9719 / Responsável: Eduardo Tadashi Hirata / E-mail: eduardo.hirata@padtec.com.br	38/19
u	8517.62.59	Dispositivo para emissao, transmissao e rececpcao de dados, cartao amplificador, Raman, de Erbio Doped, 21dBm, Bst 35dB Span, banda C, codigo NCS2K-EDRA2-35C=ESPECIFICAÇÕES DO PN : NCS2K-EDRA2-35C= / ESPECIFICAÇÕES GERAIS: / • Memória RAM: 16GB / • Capacidade de HD: 400GB / • Processador: 8 core e 2.93 GHz / • Até 5000 conexões de ponto sem fio / GERENCIAMENTO: / • SNMP / • TACACS / DISPOSITIVOS SUPORTADOS: / • Cisco Catalyst 2900, 3000, 3500, 3700, 4500, and 6500 Series Switches / • Cisco 2100, 2500, 4400, 5500 and Flex 7500 Series Wireless LAN Controllers / SEGURANÇA / • UL 1950 / • EN 60950 / • CSA-C22.2 no. 950 / • IEC 60950 / • AS/NZA 3260 / • 21 CFR 1040 / • EN 60825-1 / • IEC 60825-1 / • TS 001. / EMC: / • FCC (CFR 47, Part 15) Classe A / • VCCI / • EN 55022 / • EN 55024 / • CISPR 22 / • AS/NZS 3548.	HON HAI PRECISION INDUSTRY CO LTD	CISCO	NCS2K-EDRA2-35C=	PADTEC S.A. / Rua Ricardo Benetton Martins, s/n, Parque II do Polo de Alta Tecnologia - 13086-902 - Campinas/SP / Telefone: (19) 2104-9719 / Responsável: Eduardo Tadashi Hirata / E-mail: eduardo.hirata@padtec.com.br	38/19
u	8517.62.59	Dispositivo para emissao, transmissao e recepcao de dados, modulo Muxponder, 10/40/100G MR, licenciado para encriptografia, codigo NCS2K-MR-MXP-LIC= ESPECIFICAÇÕES GERAIS: / • Memória RAM: 16GB / • Capacidade de HD: 400GB / • Processador: 8 core e 2.93 GHz / • Até 5000 conexões de ponto sem fio / GERENCIAMENTO: / • SNMP / • TACACS / DISPOSITIVOS SUPORTADOS: / • Cisco Catalyst 2900, 3000, 3500, 3700, 4500, and 6500 Series Switches / • Cisco 2100, 2500, 4400, 5500 and Flex 7500 Series Wireless LAN Controllers / SEGURANÇA / • UL 1950 / • EN 60950 / • CSA-C22.2 no. 950 / • IEC 60950 / • AS/NZA 3260 / • 21 CFR 1040 / • EN 60825-1 / • IEC 60825-1 / • TS 001. / EMC: / • FCC (CFR 47, Part 15) Classe A / • VCCI / • EN 55022 / • EN 55024 / • CISPR 22 / • AS/NZS 3548.	Foxconn Cz s.r.o.	CISCO	NCS2K-MR-MXP-LIC=		49/19
u	8517.62.59	Dispositivo para emissao, transmissao e recepcao de dados, amplificador optico, Banda C, 35db Gain, para equipamento Cisco serie NCS 2000, codigo NCS2K-OPT-EDFA-35= ESPECIFICAÇÕES DO PN : NCS2K-OPT-EDFA-35= / ESPECIFICAÇÕES GERAIS: / • Memória RAM: 16GB / • Capacidade de HD: 400GB / • Processador: 8 core e 2.93 GHz / • Até 5000 conexões de ponto sem fio / GERENCIAMENTO: / • SNMP / • TACACS / DISPOSITIVOS SUPORTADOS: / • Cisco Catalyst 2900, 3000, 3500, 3700, 4500, and 6500 Series Switches / • Cisco 2100, 2500, 4400, 5500 and Flex 7500 Series Wireless LAN Controllers / SEGURANÇA / • UL 1950 / • EN 60950 / • CSA-C22.2 no. 950 / • IEC 60950 / • AS/NZA 3260 / • 21 CFR 1040 / • EN 60825-1 / • IEC 60825-1 / • TS 001. / EMC: / • FCC (CFR 47, Part 15) Classe A / • VCCI / • EN 55022 / • EN 55024 / • CISPR 22 / • AS/NZS 3548.	LUMENTUM OPERATIONS LLC	CISCO	NCS2K-OPT-EDFA-35=		28/22
u	8517.62.59	Dispositivo para transmissão e recepção de dados, controlador de transporte de dados, NCS2000 com 2 x OTDR/OSC, versão 2. ESPECIFICAÇÕES DO PN : NCS2K-TNCS-2O-K9= / ESPECIFICAÇÕES GERAIS: / • Alocação de canais : 1528,3 - 1567,3 nm / • Faixa de potência de saída do canal : –5 a 23 dBm / • Potência de saída total máxima : 23 dBm / • Refletância de entrada : 40 dB / • Refletância de saída : 40 dB / • Vazamento da bomba para entrada/saída : –20 dBm / • Ganho de ondulação @ Target Gain and Tilt = 0 dB +/- 0,6 dB / • Obtenha a resolução definida : 0,1 dB / • Tempo de estabilização da regulação de ganho e potência : 5ms (mínimo) 1S (Máximo) / • Ganho e ganho de inclinação estabilidade de curto prazo : +/- 0,1 dB / • Dispersão do Modo de Polarização (PMD) : 0,5 ps / • Ganho dependente de polarização : 0,35 dB (Máximo) / GERENCIAMENTO: / • SNMP / • TACACS / SEGURANÇA / • UL/CSA 60950 -1 Primeira Edição (2003) / • IEC 60950 -1 (2001-01) Primeira Edição/EN60950 -1 (2001), Primeira Edição (com todos os desvios de país) / • Não TAA / EMC: / • EN 300 386 v1.3.3 (2005) e v1.4.1 (2007) / • CISPR 22 – Quinta edição (2005-04) Classe A e a emenda 1 (2005-07) / • CISPR 24 – Primeira edição (1997-09) e emenda 1 (2001-07) e emenda 2 / • (2002-10). / • EN 55022:1998 Classe A - CENELEC Emenda A2:2003 / • EN 55024:1998 - CENELEC Emenda A1:2001 e Emenda A2:2003 / • Resolução 237 (Brasil) / • VCCI V-3/2006.04 / • EN 61000-6-1:2001 / • EN 61000-6-2:1999	FABRINET	CISCO	NCS2K-TNCS-2O-K9=		28/22
u	8517.62.59	Dispositivo para emissao, transmissao e recepcao de dados, cartao controlador de Transporte Node, para equipamentos Cisco series NCS 2002, 2006 e 2015, codigo NCS2K-TNCS-K9= ESPECIFICAÇÕES DO PN : NCS2K-TNCS-K9= / ESPECIFICAÇÕES GERAIS: / • Memória RAM: 16GB / • Capacidade de HD: 400GB / • Processador: 8 core e 2.93 GHz / • Até 5000 conexões de ponto sem fio / GERENCIAMENTO: / • SNMP / • TACACS / DISPOSITIVOS SUPORTADOS: / • Cisco Catalyst 2900, 3000, 3500, 3700, 4500, and 6500 Series Switches / • Cisco 2100, 2500, 4400, 5500 and Flex 7500 Series Wireless LAN Controllers / SEGURANÇA / • UL 1950 / • EN 60950 / • CSA-C22.2 no. 950 / • IEC 60950 / • AS/NZA 3260 / • 21 CFR 1040 / • EN 60825-1 / • IEC 60825-1 / • TS 001. / EMC: / • FCC (CFR 47, Part 15) Classe A / • VCCI / • EN 55022 / • EN 55024 / • CISPR 22 / • AS/NZS 3548.	Foxconn Cz s.r.o.	CISCO	NCS2K-TNCS-K9=		49/19
u	8517.62.59	Dispositivo para emissao, transmissao e recepcao de dados, cartao controlador Node de transporte, para equipamento Cisco serie NCS 2000, com 2 portas OTDR/OSC, codigo NCS2K-TNCS-O-K9=ESPECIFICAÇÕES DO PN : NCS2K-TNCS-O-K9= / ESPECIFICAÇÕES GERAIS: / • Memória RAM: 16GB / • Capacidade de HD: 400GB / • Processador: 8 core e 2.93 GHz / • Até 5000 conexões de ponto sem fio / GERENCIAMENTO: / • SNMP / • TACACS / DISPOSITIVOS SUPORTADOS: / • Cisco Catalyst 2900, 3000, 3500, 3700, 4500, and 6500 Series Switches / • Cisco 2100, 2500, 4400, 5500 and Flex 7500 Series Wireless LAN Controllers / SEGURANÇA / • UL 1950 / • EN 60950 / • CSA-C22.2 no. 950 / • IEC 60950 / • AS/NZA 3260 / • 21 CFR 1040 / • EN 60825-1 / • IEC 60825-1 / • TS 001. / EMC: / • FCC (CFR 47, Part 15) Classe A / • VCCI / • EN 55022 / • EN 55024 / • CISPR 22 / • AS/NZS 3548.	HON HAI PRECISION INDUSTRY CO LTD	CISCO	NCS2K-TNCS-O-K9=		32/19
u	8517.62.59	Dispositivo para emissao, transmissao e recepcao de dados, modulo NetFlow Generation Appliance (NGA), geração 2, código NGA3240-K9ESPECIFICAÇÕES DO PN : NGA3240-K9 / ESPECIFICAÇÕES GERAIS / • IPS Throughtput: 2GB / • Memoria RAM: 6G / • Memória Flash: 2G / AMBIENTE: / • Temperatura operacional: 0 a 104°F (0 a 40°C) / • Temperatura de armazenamento: -40 a +158°F (-40 a +70°C) / DIMENSÕES(AxLxP): / • 1.70 x 17.20 x 15.60 in. (4.32 x 43.69 x 39.62 cm) / SEGURANÇA: / • UL 60950-1 / • CAN/CSA-C22.2 No. 60950-1 / • EN 60950-1, IEC 60950-1, / • AS/NZS 60950-1 / • GB4943 / EMC: / • 47CFR Parte 15 (CFR 47) Classe A, / • AS/NZS CISPR22 Classe A, / CISPR2 2 Classe A, / • EN55022 Classe A, / • ICES003 Classe A, / • VCCI Classe A / EN61000-3-2, / • EN61000-3-3, / • KN22 Class A, / • CNS13438 Classe A, / • EN50082-1, / • EN55024, / • CISPR24, / • EN300386, / • KN 61000-4 Series	SOLECTRON(PENANG) TECHNOLOGY SDN BHD	CISCO	NGA3240-K9		38/19
u	8517.62.59	Dispositivo para emissao, transmissao e recepcao de dados, modulo interface de rede, com 16 canais assincronos serial, para roteador Cisco serie ISR 4000, codigo NIM-16A=ESPECIFICAÇÕES DO PN : NIM-16A= / ESPECIFICAÇÕES GERAIS / • Módulo de interface de rede / • 16 canais seriais assíncronos / • Interface suportada: RS-232 / • Compatível com plataformas Cisco 4221, 4321, 4331, 4351, 4431, 4451 / AMBIENTE: / • Temperatura operacional: 0° a 40°C / • Temperatura armazenamento: -20° a 65°C / DIMENSÕES: / • 32 x 89 x 172 mm / SEGURANÇA: / • UL 60950-1 / • CAN/CSA C22.2 No. 60950-1 / • EN 60950-1 / • CB to IEC 60950 / EMC: / • EN55024/CISPR24, / • EN61000-4-2, / • EN61000-4-3, / • EN61000-4-4, / • EN61000-4-5, / • EN61000-4-6, / • EN61000-4-11 / • EN300-386	HON HAI PRECISION INDUSTRY CO LTD	CISCO	NIM-16A=		08/21
u	8517.62.59	Dispositivo para emissao, transmissao e recepcao de dados, modulo interface serial Async, 24 canais, para roteador Cisco serie ISR4000, codigo NIM-24A=ESPECIFICAÇÕES DO PN : NIM-24A= / ESPECIFICAÇÕES GERAIS / • Módulo de interface de rede / • 24 canais seriais assíncronos / • Interface suportada: RS-232 / • Compatível com plataformas Cisco 4221, 4321, 4331, 4351, 4431, 4451 / AMBIENTE: / • Temperatura operacional: 0° a 40°C / • Temperatura armazenamento: -20° a 65°C / DIMENSÕES: / • 32 x 89 x 172 mm / SEGURANÇA: / • UL 60950-1 / • CAN/CSA C22.2 No. 60950-1 / • EN 60950-1 / • CB to IEC 60950 / EMC: / • EN55024/CISPR24, / • EN61000-4-2, / • EN61000-4-3, / • EN61000-4-4, / • EN61000-4-5, / • EN61000-4-6, / • EN61000-4-11 / • EN300-386	HON HAI PRECISION INDUSTRY CO LTD	CISCO	NIM-24A=		08/21
u	8517.62.59	Dispositivo para emissao, transmissao e recepcao de dados, modulo de interface de rede, com 4 portas, FXO, codigo NIM-4FXO= ESPECIFICAÇÕES GERAIS / • ID da linha do chamador / • G.711, G.729a e G.726 / • G723 e Codec de Áudio de Fala da Internet (iSAC); O codec de baixa taxa de bits da Internet (iLBC) está no roteiro / • Detecção de fax, passagem e retransmissão (T.38) / • Detecção e passagem de modem / • Detecção de multifrequência de tom duplo (DTMF) / • Cancelamento de eco / • Detecção de atividade de voz / • Geração de ruído de conforto / • Protocolo de controle em tempo real (RTCP) / • Proteção contra choques acústicos / • A redução de ruído está no roteiro / • Protocolo de transporte em tempo real (RTP) / • Relé de dígitos RFC 4733 / • Os recursos do FXS incluem: / • Capaz de suportar a funcionalidade FXS ou DID / • Portas de loop longo configuráveis / • Indicador de mensagem em espera (MWI) / • Detecção de cabos / • Os recursos FXO incluem: / • Suporta os modos de partida no solo e partida em loop / • Fornece informações de registro de detalhes da chamada (CDR) / • Suporte para interfuncionamento com Cisco Unified Communications Manager (Skinny Client Control Protocol [SCCP]), H.323, Session Initiation Protocol (SIP) e Media Gateway Control Protocol (MGCP) 1.0 / • Detecção de cabos / • Proteção contra sobrecarga / ENERGIA / • Típico: 270W / • Máximo: 370W / DIMENSÕES / • Largura – 440mm / • Altura – 88mm / • Profundidade - 280mm / AMBIENTE: / • -40°C a +70°C / • 5 a 95% (sem condensação) / SEGURANÇA: / • TIA-968-B (EUA) / • CS-03 (Canadá) / • AS/CA S002 (Austrália) / • AS/CA S003 (Austrália) / • PTC220 (Nova Zelândia) / • TBR 21 (países CE) / EMC / • 47 CFR Parte 15 / • CISPR22: Edição 6.0: 2008 / • CNS13438: 2006 / • EN 300 386 V1.6.1 / • EN 55022:2010 / • EN61000-3-2: 2006 [Inc amd 1 '&' 2] / • EN61000-3-3: 2008 / • CIEM-003 Edição 5: 2012 / • KN 22: 2009 / • TCVN 7189: 2009 / • VCCI: V-3/2013.04 / • CISPR24: 2010 / • EN 300 386 V1.6.1 / • EN55024: 2010 / • KN24: 2011 / • TCVN 7317: 2003	HON HAI PRECISION INDUSTRY CO LTD	CISCO	NIM-4FXO=		12/22
s	8517.62.59	Plataformas modulares gerenciáveis de transporte de dados, áudio e vídeo SDI/HD, podendo codificar/decodificar nos formatos ASI, JPEG 2000, MPEG 2 e/ou MPEG 4, com conectividade via IP/ethernet e/ou STM já embarcada na plataforma Modelo Nimbra 390 NPK0024-DWB1 composto dos itens abaixo: (1) NPS0033-6001 modulo de transporte de dados 60 Gbps (2) NPA0031-3120 conversor de energia AC/DC (1) NPS0031-3F01 modulo de transporte de dados ASI (1) NPA0012-V701 modulo de transporte de dados para ethernet gigabit (70km) Aplicação: Equipamento utilizado em estúdios de televisão	Net Insight AB	NET INSIGHT	Nimbra 390 NPK0024-DWB1		25/21
s	8517.62.59	Plataformas modulares gerenciáveis de transporte de dados, audio e video SDI/HD, podendo codificar/decodificar nos formatos ASI, JPEG 2000, MPEG 2 e/ou MPEG 4, com conectividade via IP/ethernet e/ou STM já embarcada na plataforma Modelo NPK0024-DWB1S composto dos itens abaixo: (1) NPS0055-6001 modulo trunk 6 x IP/Ethernet (1) NPS0031-3F01 modulo de transporte IF301 - ASI (1) NPA0012-L101 modulo SFP Module GbE-LX (10km) para ethernet Aplicação: Equipamento utilizado em estúdios de televisão	Net Insight AB	NET INSIGHT	Nimbra 390 NPK0024-DWB1S		25/21
s	8517.62.59	Plataformas modulares gerenciáveis de transporte de dados, audio e video SDI/HD, podendo codificar/decodificar nos formatos ASI, JPEG 2000, MPEG 2 e/ou MPEG 4, com conectividade via IP/ethernet e/ou STM já embarcada na plataforma Modelo NPK0056-XW01 composto dos itens abaixo: (2) NPA0101-6412 Processador de controle 48 VDC/12A 468 (1) NPS0032-6861 - modulo de transporte 80 Gbps (1) NPK0046-VU8P modulo de aceleração de mídia incluindo NPS0088-6001 IF628- (1) NPS0055-6001 - modulo trunk 6 x IP/Ethernet (1) NPA0031-3120 conversor AC/DC (8) NPA0040-T001 - modulo SFP Module Gbe-T (100m) para ethernet, 1000Base (2) NPA0012-L101 modulo SFP Module GbE-LX (10km) para ethernet (2) NPA0092-M2R1 - modulo VSFP, 3G/HD/SD, Coax HDBNC 2R 120 a 400m (2) NPA0092-X2T1 - modulo VSFP, 3G/HD/SD, Coaxial HDBNC, 2T 351 mW Aplicação: Equipamento utilizado para gravação em estúdios de televisão, produção remota ou interconexão de estúdios.	Net Insight AB	NET INSIGHT	Nimbra 640 NPK0056-XW01		26/21
u	8517.62.59	Dispositivo para transmissao e recepcao de dados, modulo de rede, com 1 porta T3/E3 ATM, modelo NM-1A-T3/E3=ESPECIFICAÇÕES DO PN : NM-1A-T3/E3= / ESPECIFICAÇÕES GERAIS: / • 2 Portas Wan E3 / • O aparelho suporta enquadramento ATM Compativel com padrão de Adaptação ATM Layer 5 (AAL5) / • Modulo de rede combinada T3/E3 ATM / • 44 Mbps para 34 Mbps ou DS-3/T3 / SEGURANÇA: / • UL 60950-1, Primeira edição / • CUL to CAN/CSA 22.2 No. 60950-1, Primeira edição / • TUV/GS to EN 60950-1, Primeira edição / • CB to IEC 60950-1 / • AS/NZS 60950-1, Primeira edição / • NOM / EMC: / • FCC Parte 15 Classe A / • EN 55022 Classe A (CISPR22) / • EN 55024 (CISPR24) / • AS/NZS CISPR22 Classe A / • CE / • CNS 13438 Classe A / • MIC / • GOST / • China EMC Certifications	Quanta Computer USA, Inc.	CISCO	NM-1A-T3/E3=		19/19
u	8517.62.59	Dispositivo para emissao, transmissao e recepcao de dados, cartao interface WAN NM, com 1 porta 10/100 Ethernet e 1 porta 4/16 Token-Ring 2, codigo NM-1FE1R2W=ESPECIFICAÇÕES DO PN : NM-1FE1R2W= / ESPECIFICAÇÕES GERAIS / IOS: / • NM- 2FE2W -V2 O IOS mínimo é 12,2 (12) M e 12,2 ( 13 ) T. / DIMENSOES (A x L x P): / • ( 9.99 x 45.80 x 46.45 cm) / AMBIENTE: / • Temperatura Operacional: (0° -40° C) / • Temperatura não operacional: (-25 to 70° C) / • Umidade relativa: 5 Ate 95% / MTBF: / • NM-2W-1,720,096 horas / • NM-1FE2W e NM-1FE2W-V2-846,192 horas / • NM-2FE2W e NM-2FE2W-V2-569,302 horas / • NM-1FE1R2W-507,634 horas / PROTOCOLOS SUPORTADOS: / • Software Completo Cisco IOS como de 12,0 (7) XK / EMI: / • FCC Parte 15 Classe B- CISPR 22 Classe B / LEDS: / • Token ring indicação da velocidade 4/16 / • Ethernet 10/100 indicação da velocidade / • Link e LEDS full duplex	HON HAI PRECISION INDUSTRY CO LTD	CISCO	NM-1FE1R2W=		32/19
u	8517.62.59	Dispositivo para emissao, transmissao e recepcao de dados, modulo de rede, com 1 porta GE ESPECIFICAÇÕES DO PN : NM-1GE= / ESPECIFICAÇÕES GERAIS / • Interface nível DSX3 com duas femeas 75- ohm BNC conectores coaxiais por porta ( RX separado e TX) / • A conectividade total e half-duplex a uma taxa DS3 (44,736 MHz) / • A conectividade total e half-duplex a uma taxa E3 (34,368 MHz) / • Scrambling e apoio de grandes fornecedores subtaxa DSU / • Linha de build- out- programável para Ate 450 metros de 734A ou equivalente cabo coaxial ou Ate 225 pés de 728A ou equivalente cabo coaxial / • Enquadramento C -bit, ou M23 para bypass, T3 e G.751 enquadramento para a E3 (selecionável por software ) / • Suporte para 16 - e 32-bit CRC (16 bits padrão) / ENCAPSULAMENTOS SERIAIS: / • HDLC / • PPP / • Frame Relay. / DIMENSOES (A x L x P): / • (3.9 x 18.0 x 18.3 cm). / AMBIENTE: / • Temperatura de operação : (0 a 40 ° C) / • Temperatura de armazenamento : (-20 a 65 ° C) / • Umidade relativa: 10 a 90% , sem condensação. / CERTIFICAÇÕES: / • ANSI T1.102, T1.107. / • TBR24 / • ITU-T G.703 & G.823 / • ACA TS016. / SEGURANÇA: / • Canada (C1950) / • UK (BS6301, EN60950, EN41003) / • France (EN60950, EN41003, NFC98020) / • AS/NZS 3260 / • EN60950/EN41003	HON HAI PRECISION INDUSTRY CO LTD	CISCO	NM-1GE=		32/19
u	8517.62.59	Dispositivo para transmissao e recepcao de dados, modulo de rede, com uma porta T3/E3, codigo NM-1T3/E3=ESPECIFICAÇÕES DO PN: NM-1T3/E3= / ESPECIFICAÇÕES GERAIS: / • Interface nível DSX3 com duas femeas 75- ohm BNC conectores coaxiais por porta ( RX separado e TX) / • A conectividade total e half-duplex a uma taxa DS3 (44,736 MHz) / • A conectividade total e half-duplex a uma taxa E3 (34,368 MHz) / • Scrambling e apoio de grandes fornecedores subtaxa DSU / • Linha de build- out- programável para Ate 450 metros de 734A ou equivalente cabo coaxial ou Ate 225 pés de 728A ou equivalente cabo coaxial / • Enquadramento C -bit, ou M23 para bypass, T3 e G.751 enquadramento para a E3 (selecionável por software ) / • binário bipolar 3 -zero de substituição ( B3ZS ) ( T3) ou de alta densidade com três zeros ( HDB3 ) ( E3 ), linha de codificação / • Suporte para 16 - e 32-bit CRC (16 bits padrão) / • DS3 FEAC suporte ao canal / • História Vinte e quatro horas mantido para as estatísticas de erro e as contagens de falha / ENCAPSULAMENTOS SERIAIS: / • HDLC / • PPP / • Frame Relay. / DIMENSOES (A X L X P): / • (3.9 x 18.0 x 18.3 cm). / AMBIENTE: / • Temperatura de operação : (0 a 40 ° C) / • Temperatura de armazenamento : (-20 a 65 ° C) / • Umidade relativa: 10 a 90% , sem condensação. / CERTIFICAÇÕES: / • DS3 Physical Layer / • ANSI T1.102, T1.107. / • E3 Physical Layer / • TBR24 / • ITU-T G.703 & G.823 / • ACA TS016. / SEGURANÇA: / • Estados Unidos (UL1950 3rd Edição/CSA C22.2, No.950) / • Canada (C1950) / • UK (BS6301, EN60950, EN41003) / • França (EN60950, EN41003, NFC98020) / • AS/NZS 3260 (Australia/Nova Zelândia) / • EN60950/EN41003 (Europa) / • IEC 950	JABIL CIRCUIT DE MEXICO SA DE CV	CISCO	NM-1T3/E3=		14/19
u	8517.62.59	Dispositivo para transmissao e recepcao de dados, modulo de rede, com 2 portas Ethernet 10/100 e 2 slots WAN , modelo NM-2FE2W-V2ESPECIFICAÇÕES DO PN : NM-2FE2W-V2= / ESPECIFICAÇÕES GERAIS / • Protocolos suportados: Cisco IOS Software completo, de 12,0 (7) XK / • WIC Performance: Até 8 Mb / s por módulo de rede / • Cabos WAN dependentes WICs / • Interfaces LAN 10/100BaseT ter cabos para cabos Ethernet e STP / UTP para Token Ring / • Compatível com todos os módulos de rede existentes e WICS apoiados por roteadores Cisco 2600/2691/3600/3700/3800. / ENERGIA: / • 15 watts Máximo. / AMBIENTE: / • Temperatura operacional: (0° a -40° C) / • Temperatura não operacional: (-25 a 70° C). / MTBF: / • NM-2W-1,720,096 hours / • NM-1FE2W and NM-1FE2W-V2-846,192 hours / • NM-2FE2W and NM-2FE2W-V2-569,302 hours / • NM-1FE1R2W-507,634 hours. / LEDS: / • Token ring indicação da velocidade 4/16 / • Ethernet 10/100 indicação da velocidade / • Link e LEDS full duplex	HON HAI PRECISION INDUSTRY CO LTD	CISCO	NM-2FE2W-V2=		32/19
u	8517.62.59	Dispositivo para emissao, transmissao e recepcao de dados, modulo de rede, com 2 slot de cartao WAN, sem LAN, codigo NM-2W=ESPECIFICAÇÕES DO PN : NM-2W= / ESPECIFICAÇÕES GERAIS / • Protocolos suportados: Cisco IOS Software completo, de 12,0 (7) XK / • WIC Performance: Até 8 Mb / s por módulo de rede / • Cabos WAN dependentes WICs / • Interfaces LAN 10/100BaseT ter cabos para cabos Ethernet e STP / UTP para Token Ring / • Compatível com todos os módulos de rede existentes e WICS apoiados por roteadores Cisco 2600/2691/3600/3700/3800. / ENERGIA: / • 15 watts Máximo. / AMBIENTE: / • Temperatura operacional: (0° a -40° C) / • Temperatura não operacional: (-25 a 70° C). / MTBF: / • NM-2W-1,720,096 hours / • NM-1FE2W and NM-1FE2W-V2-846,192 hours / • NM-2FE2W and NM-2FE2W-V2-569,302 hours / • NM-1FE1R2W-507,634 hours. / LEDS: / • Token ring indicação da velocidade 4/16 / • Ethernet 10/100 indicação da velocidade / • Link e LEDS full duplex	HON HAI PRECISION INDUSTRY CO LTD	CISCO	NM-2W=		32/19
u	8517.62.59	Dispositivo para transmissao e recepcao de dados, modulo com 32 portas seriais Assincronas, codigo NM-32A=ESPECIFICAÇÕES DO PN : NM-32A= / ESPECIFICAÇÕES GERAIS / • Leds indicadores de status / • Portas Ethernet / • (SDM): / • Cisco SDM 2,2 ou maior / • Gerencia roteador e fornece o ponto de lançamento para o gerenciador de dispositivos isco EtherSwitch embutido / • Smartports: Sim. / AMBIENTE: / • Umidade operacional: 5 a 95% , sem condensação / • Temperatura de operação: (0 a 40 ° C) / • Temperatura não operacional (-40 a 70 ° C). / SEGURANAÇA: / • EN 60950-1 / • USA/Canada UL 60950-1 / • CB, CE / EMC: / • EN61000-3-2, / • EN61000-3-3, / • FCC Parte 15 classe A, / • VCCI classe A, / • AS/NZS 3548, CCC: GB4943, GB9254, / • YD/T993	HON HAI PRECISION INDUSTRY CO LTD	CISCO	NM-32A=		32/19
u	8517.62.59	Dispositivo para transmissao e recepcao de dados, modulo de rede de voz/Fax, para comunicacoes IP, com 1 slot, codigo NM-HD-1V=ESPECIFICAÇÕES DO PN : NM-HD-1V= / ESPECIFICAÇÕES GERAIS: / INTERFACE T1: / • Transmitir Taxa de Bits: 1,544 Mbps ± 50 PPM bps/32 / • Receber Taxa de Bits: 1,544 Mbps ± 50 PPM bps/32 / • Linha de Código: AMI , B8ZS / • AMI Densidade Ones: Forçados para N x 56 Kbps Canais / • Nível de Saida ( LBO): 0, -7,5 , ou -15 dB / • Nível de Entrada: 1 DB0 para baixo a -24 DB0 / • DTE Interface ( modo WIC): Serviço fracionária / • DTE Interface ( Modo VIC): G.704/Estruturado / • DCE interface: G.704/Estruturado. / INTERFACE E1: / • Transmitir Taxa de Bits: 2.048 Mbps ± 100 bps/50 PPM / • Receber Taxa de Bits: 2.048 Mbps ± 100 bps/50 PPM / • Taxa de Dados: 1.984 Mbps (modo framed) por porta E1 / • clocking: Interno e Loop ( recuperado da rede) / • Codificação: HDB3 / • DTE Interface ( modo WIC): Serviço fracionária / • DTE Interface ( modo VIC): G.704/Estruturado / • DCE interface: G.704/Estruturado. / AMBIENTE: / • Temperatura de operação : 0 a 40 ° C / • Temperatura de armazenamento : -25 a +70 ° C. / VICS/VWICS SUPORTADOS: / • VIC3-2FXS/DID / • VIC3-2FXS-E/DID / • VIC3-4FXS/DID / • VIC2-2FXO / • VIC2-4FXO / • VIC3-2E/M / • VIC2-2BRI-NT/TE	HON HAI PRECISION INDUSTRY CO LTD	CISCO	NM-HD-1V=		15/19
s	8517.62.59	Dispositivo para transmissao e recepcao de dados, modulo de rede de voz/Fax, para comunicacoes IP, com 2 slots, codigo NM-HD-2V=ESPECIFICAÇÕES DO PN : NM-HD-2V= / ESPECIFICAÇÕES GERAIS: / INTERFACE T1: / • Transmitir Taxa de Bits: 1,544 Mbps ± 50 PPM bps/32 / • Receber Taxa de Bits: 1,544 Mbps ± 50 PPM bps/32 / • Linha de Código: AMI , B8ZS / • AMI Densidade Ones: Forçados para N x 56 Kbps Canais / • Nível de Saida ( LBO): 0, -7,5 , ou -15 dB / • Nível de Entrada: 1 DB0 para baixo a -24 DB0 / • DTE Interface ( modo WIC): Serviço fracionária / • DTE Interface ( Modo VIC): G.704/Estruturado / • DCE interface: G.704/Estruturado. / INTERFACE E1: / • Transmitir Taxa de Bits: 2.048 Mbps ± 100 bps/50 PPM / • Receber Taxa de Bits: 2.048 Mbps ± 100 bps/50 PPM / • Taxa de Dados: 1.984 Mbps (modo framed) por porta E1 / • clocking: Interno e Loop ( recuperado da rede) / • Codificação: HDB3 / • DTE Interface ( modo WIC): Serviço fracionária / • DTE Interface ( modo VIC): G.704/Estruturado / • DCE interface: G.704/Estruturado. / AMBIENTE: / • Temperatura de operação : 0 a 40 ° C / • Temperatura de armazenamento : -25 a +70 ° C. / VICS/VWICS SUPORTADOS: / • VIC3-2FXS/DID / • VIC3-2FXS-E/DID / • VIC3-4FXS/DID / • VIC2-2FXO / • VIC2-4FXO / • VIC3-2E/M / • VIC2-2BRI-NT/TE	HON HAI PRECISION INDUSTRY CO LTD	CISCO	NM-HD-2V=		41/19
u	8517.62.59	Dispositivo para transmissao e recepcao , modulo de rede de Voz/Fax de comunicacao IP aprimorada, com 2 slots, codigo NM-HD-2VE=ESPECIFICAÇÕES DO PN : NM-HD-2VE= / ESPECIFICAÇÕES GERAIS: / INTERFACE T1: / • Transmitir Taxa de Bits: 1,544 Mbps ± 50 PPM bps/32 / • Receber Taxa de Bits: 1,544 Mbps ± 50 PPM bps/32 / • Linha de Código: AMI , B8ZS / • AMI Densidade Ones: Forçados para N x 56 Kbps Canais / • Nível de Saida ( LBO): 0, -7,5 , ou -15 dB / • Nível de Entrada: 1 DB0 para baixo a -24 DB0 / • DTE Interface ( modo WIC): Serviço fracionária / • DTE Interface ( Modo VIC): G.704/Estruturado / • DCE interface: G.704/Estruturado. / INTERFACE E1: / • Transmitir Taxa de Bits: 2.048 Mbps ± 100 bps/50 PPM / • Receber Taxa de Bits: 2.048 Mbps ± 100 bps/50 PPM / • Taxa de Dados: 1.984 Mbps (modo framed) por porta E1 / • clocking: Interno e Loop ( recuperado da rede) / • Codificação: HDB3 / • DTE Interface ( modo WIC): Serviço fracionária / • DTE Interface ( modo VIC): G.704/Estruturado / • DCE interface: G.704/Estruturado. / AMBIENTE: / • Temperatura de operação : 0 a 40 ° C / • Temperatura de armazenamento : -25 a +70 ° C. / VICS/VWICS SUPORTADOS: / • VIC3-2FXS/DID / • VIC3-2FXS-E/DID / • VIC3-4FXS/DID / • VIC2-2FXO / • VIC2-4FXO / • VIC3-2E/M / • VIC2-2BRI-NT/TE	HON HAI PRECISION INDUSTRY CO LTD	CISCO	NM-HD-2VE=		15/19
u	8517.62.59	Dispositivo para transmissao e recepcao, modulo de rede NM de voz digital de alta densidade, para comunicacoes IP, com 1 porta E1-T1 , codigo NM-HDV2-1T1/E1ESPECIFICAÇÕES DO PN : NM-HDV2-1T1/E1= / ESPECIFICAÇÕES GERAIS: / • Suporta até 90 canais de voz digital / • Suporte até 30 canais de voz digital e 4 canais analogico em nivel medico de complexidade / • Porta T1/E1 de dados / • Porta VIC/VWIC / • COMUNICAÇÃO DE VOZ SUPORTADA: / • VoIP / • VoATM / • VoRF / • PROTOCOLOS DE COMPREENSÃO DE DADOS: / • G.729 / • G.711 / • G.723.1 / • G.728 / • G.726 / • G.729.A / • G.729.B / AMBIENTE: / • Temperatura operacional: -5ºC a +45ºC / • Temperatura de armazenamento: -40ºC a 70ºC / SEGURANÇA: / • UL 60950-1, CAN/CSA-C22.2 No. 60950-1, EN 60950-1, IEC 60950-1, CCC, CE Marking / EMC: / • FCC Parte 15 (CFR 47) Classe A / • ICES-003 Classe A / • EN 55022 Classe A / • CISPR 22 Classe A / • AS/NZS 3548 Classe A / • BSMI Classe A / • VCCI Classe A / • EN 55024, EN300386, EN 50082-1, EN 61000-3-2, EN 61000-3-3 / • EN61000-4-2, EN61000-4-3, EN61000-4-4, EN61000-4-5, EN61000-4-6, EN 61000-6-1	Foxconn Cz s.r.o.	CISCO	NM-HDV2-1T1/E1=		14/19
u	8517.62.59	Dispositivo para transmissao e recepcao, modulo de rede NM de voz digital de alta densidade, para comunicacoes IP, com 2 porta E1-T1 , codigo NM-HDV2-2T1/E1=ESPECIFICAÇÕES DO PN : NM-HDV2-2T1/E1= / ESPECIFICAÇÕES GERAIS: / INTERFACE T1: / • Transmitir Taxa de Bits: 1,544 Mbps ± 50 PPM bps/32 / • Receber Taxa de Bits: 1,544 Mbps ± 50 PPM bps/32 / • Linha de Código: AMI , B8ZS / • AMI Densidade Ones: Forçados para N x 56 Kbps Canais / • Nível de Saida ( LBO): 0, -7,5 , ou -15 dB / • Nível de Entrada: 1 DB0 para baixo a -24 DB0 / • DTE Interface ( modo WIC): Serviço fracionária / • DTE Interface ( Modo VIC): G.704/Estruturado / • DCE interface: G.704/Estruturado. / INTERFACE E1: / • Transmitir Taxa de Bits: 2.048 Mbps ± 100 bps/50 PPM / • Receber Taxa de Bits: 2.048 Mbps ± 100 bps/50 PPM / • Taxa de Dados: 1.984 Mbps (modo framed) por porta E1 / • clocking: Interno e Loop ( recuperado da rede) / • Codificação: HDB3 / • DTE Interface ( modo WIC): Serviço fracionária / • DTE Interface ( modo VIC): G.704/Estruturado / • DCE interface: G.704/Estruturado. / AMBIENTE: / • Temperatura de operação : 0 a 40 ° C / • Temperatura de armazenamento : -25 a +70 ° C. / VICS/VWICS SUPORTADOS: / • VIC3-2FXS/DID / • VIC3-2FXS-E/DID / • VIC3-4FXS/DID / • VIC2-2FXO / • VIC2-4FXO / • VIC3-2E/M / • VIC2-2BRI-NT/TE	HON HAI PRECISION INDUSTRY CO LTD	CISCO	NM-HDV2-2T1/E1=		14/19
s	8517.62.59	Aparelho de emissao e recepcao de voz em rede com fio, com a funcionalidade de processamento e codificacao de varios programas Z/IPStream R/2, para producao de melhores fluxos, fornece opcoes de streaming, maximizando a qualidade de audio, permite a codificacao de fluxo flexivel de varios formatos para ate oito programas de audio em um unico chassi 1RU, possui aplicacoes de processamento e codificacao de alta densidade. Aplicacao: processamento e codificacao de alta densidade, o R/2 oferece a simplicidade e confiabilidade de um unico dispositivo de hardware dedicado 1RU. O R/2 esta disponivel com processamento Omnia de 3 bandas ou processamento Omnia. 9 completo, ambos com codificacao Telos de alta qualidade.	TELOS SYSTEMS / OMNIA / AXIA	TELOS ALLIANCE	OMNIA ZIP-R/2-O9-4		18/19
u	8517.62.59	Dispositivo para emissao, transmissao e recepcao de dados, modulo CFP, LR4, taxa unica, 100GE, codigo ONS-CC-100GE-LR4=ESPECIFICAÇÕES DO PN : ONS-CC-100GE-LR4= / ESPECIFICAÇÕES GERAIS / • Performance: Encaminhamento de hardware em 176 Gbps ou 131 milhões de pacotes por segundo (Mbps) / • Cisco parent switch: Cisco Nexus 5000 Series / • Software: Cisco NX-OS Software Release 4.0(1A)N2(1) (Cisco Nexus 5000 Series) / • 40 Gbps em cada direção (80 Gbps full duplex). / AMBIENTE: / • Temperatura operacional: (0 a 40°C) / • Temperatura não operacional: (-20 a 70°C). / SEGURANÇA: / • UL 60950-1 / • CAN/CSA-C22.2 No. 60950-1EN 60950-1 / • IEC 60950-1AS/NZS 60950-1GB4943. / EMC: / • 47CFR Parte 15 (CFR 47) Classe A / • AS/NZS CISPR22 Classe A / • CISPR22 Classe A / • EN55022 Classe A / • ICES003 Classe A / • VCCI Classe A / • EN61000-3-2 / • EN61000-3-3.	Jabil Circuit (Suzhou) Ltd.	CISCO	ONS-CC-100GE-LR4=		38/19
u	8517.62.59	Dispositivo para emissão, transmissão e recepção de dados, modulo Multitaxa CFP - LR4ESPECIFICAÇÕES DO PN : ONS-CC-100G-LR4= / ESPECIFICAÇÕES GERAIS / • Módulo CFP LR4 / • Comprimento de onda 1300nm / • 100 Gbps / • Tensão nominal 3,3V / AMBIENTE: / • Temperatura operacional: (0 a 70°C) / • Temperatura não operacional: (-20 a 70°C). / SEGURANÇA: / • UL 60950-1 / • CAN/CSA-C22.2 No. 60950-1EN 60950-1 / • IEC 60950-1AS/NZS 60950-1GB4943. / EMC: / • 47CFR Parte 15 (CFR 47) Classe A / • AS/NZS CISPR22 Classe A / • CISPR22 Classe A / • EN55022 Classe A / • ICES003 Classe A / • VCCI Classe A / • EN61000-3-2 / • EN61000-3-3.	HON HAI PRECISION INDUSTRY CO LTD	CISCO	ONS-CC-100G-LR4=		49/20
s	8517.62.59	Dispositivo para emissao, transmissao e recepcao de dados, transceptor 100G QPSK / 200G 16-QAM, plugavel WDM CFP2, codigo ONS-CFP2-WDM=ESPECIFICAÇÕES DO PN : ONS-CFP2-WDM= / ESPECIFICAÇÕES GERAIS / • Performance: Encaminhamento de hardware em 176 Gbps ou 131 milhões de pacotes por segundo (Mbps) / • Cisco parent switch: Cisco Nexus 5000 Series / • Software: Cisco NX-OS Software Release 4.0(1A)N2(1) (Cisco Nexus 5000 Series) / • 40 Gbps em cada direção (80 Gbps full duplex). / AMBIENTE: / • Temperatura operacional: (0 a 40°C) / • Temperatura não operacional: (-20 a 70°C). / SEGURANÇA: / • UL 60950-1 / • CAN/CSA-C22.2 No. 60950-1EN 60950-1 / • IEC 60950-1AS/NZS 60950-1GB4943. / EMC: / • 47CFR Parte 15 (CFR 47) Classe A / • AS/NZS CISPR22 Classe A / • CISPR22 Classe A / • EN55022 Classe A / • ICES003 Classe A / • VCCI Classe A / • EN61000-3-2 / • EN61000-3-3.	HON HAI PRECISION INDUSTRY CO LTD	CISCO	ONS-CFP2-WDM=		41/19
u	8517.62.59	Dispositivo para emissao, transmissao e recpcado de dados, transceptor CXP, 100GBASE-SR, codigo ONS-CXP-100G-SR10=ESPECIFICAÇÕES DO PN : ONS-CXP-100G-SR10= / ESPECIFICAÇÕES GERAIS / • Performance: Encaminhamento de hardware em 176 Gbps ou 131 milhões de pacotes por segundo (Mbps) / • Cisco parent switch: Cisco Nexus 5000 Series / • Software: Cisco NX-OS Software Release 4.0(1A)N2(1) (Cisco Nexus 5000 / Series) / • 40 Gbps em cada direção (80 Gbps full duplex). / AMBIENTE: / • Temperatura operacional: (0 a 40°C) / • Temperatura não operacional: (-20 a 70°C). / SEGURANÇA: / • UL 60950-1 / • CAN/CSA-C22.2 No. 60950-1EN 60950-1 / • IEC 60950-1AS/NZS 60950-1GB4943. / EMC: / • 47CFR Parte 15 (CFR 47) Classe A / • AS/NZS CISPR22 Classe A / • CISPR22 Classe A / • EN55022 Classe A / • ICES003 Classe A / • VCCI Classe A / • EN61000-3-2 / • EN61000-3-3.	Foxconn Cz s.r.o.	CISCO	ONS-CXP-100G-SR10=		40/20
u	8517.62.59	Dispositivo para emissao, transmissao e recepcao de dados, transceptor 10G Mr, SFP+, com comprimento de onda de 1535.04nm, 100GHz, LC, codigo ONS-SC+-10G-35.0=ESPECIFICAÇÕES DO PN : ONS-SC+-10G-35.0= / ESPECIFICAÇÕES GERAIS / • Performance: Encaminhamento de hardware em 176 Gbps ou 131 milhões de pacotes por segundo (Mbps) / • Cisco parent switch: Cisco Nexus 5000 Series / • Software: Cisco NX-OS Software Release 4.0(1A)N2(1) (Cisco Nexus 5000 Series) / • 40 Gbps em cada direção (80 Gbps full duplex). / AMBIENTE: / • Temperatura operacional: (0 a 40°C) / • Temperatura não operacional: (-20 a 70°C). / SEGURANÇA: / • UL 60950-1 / • CAN/CSA-C22.2 No. 60950-1EN 60950-1 / • IEC 60950-1AS/NZS 60950-1GB4943. / EMC: / • 47CFR Parte 15 (CFR 47) Classe A / • AS/NZS CISPR22 Classe A / • CISPR22 Classe A / • EN55022 Classe A / • ICES003 Classe A / • VCCI Classe A / • EN61000-3-2 / • EN61000-3-3. / Aplicação: Utilizado para emitir, transmitir e receber informações de rede	HON HAI PRECISION INDUSTRY CO LTD	CISCO	ONS-SC+-10G-35.0=		19/21
u	8517.62.59	Dispositivo para emissao, transmissao e recepcao de dados, transceptor 10G Mr, SFP+ 1559.79, 100GHz, LC, codigo ONS-SC+-10G-59.7=ESPECIFICAÇÕES DO PN : ONS-SC+-10G-59.7= / ESPECIFICAÇÕES GERAIS / • Performance: Encaminhamento de hardware em 176 Gbps ou 131 milhões de pacotes por segundo (Mbps) / • Cisco parent switch: Cisco Nexus 5000 Series / • Software: Cisco NX-OS Software Release 4.0(1A)N2(1) (Cisco Nexus 5000 Series) / • 40 Gbps em cada direção (80 Gbps full duplex). / AMBIENTE: / • Temperatura operacional: (0 a 40°C) / • Temperatura não operacional: (-20 a 70°C). / SEGURANÇA: / • UL 60950-1 / • CAN/CSA-C22.2 No. 60950-1EN 60950-1 / • IEC 60950-1AS/NZS 60950-1GB4943. / EMC: / • 47CFR Parte 15 (CFR 47) Classe A / • AS/NZS CISPR22 Classe A / • CISPR22 Classe A / • EN55022 Classe A / • ICES003 Classe A / • VCCI Classe A / • EN61000-3-2 / • EN61000-3-3.	HON HAI PRECISION INDUSTRY CO LTD	CISCO	ONS-SC+-10G-59.7=		15/19
u	8517.62.59	Dispositivo para emissao, transmissao e recepcao de dados, transceptor 10G Mr, SFP+ 1560.61, 100GHz, LCESPECIFICAÇÕES DO PN : ONS-SC+-10G-60.6= / ESPECIFICAÇÕES GERAIS / • 10 Gbps SFP+ / • comprimento de onda de 1560.61 nm / AMBIENTE: / • Temperatura operacional: (0 a 40°C) / • Temperatura não operacional: (-20 a 70°C). / SEGURANÇA: / • UL 60950-1 / • CAN/CSA-C22.2 No. 60950-1EN 60950-1 / • IEC 60950-1AS/NZS 60950-1GB4943. / EMC: / • 47CFR Parte 15 (CFR 47) Classe A / • AS/NZS CISPR22 Classe A / • CISPR22 Classe A / • EN55022 Classe A / • ICES003 Classe A / • VCCI Classe A / • EN61000-3-2 / • EN61000-3-3. / Aplicação: Utilizado para emitir, transmitir e receber informações de rede	HON HAI PRECISION INDUSTRY CO LTD	CISCO	ONS-SC+-10G-60.6=		19/21
s	8517.62.59	Dispositivo para emissao, transmissao e recepcao de dados, transceptor SFP+ -10G MR, banda C completa sintonizavel DWDM SFP+, 50 Ghz, LC, código ONS-SC+-10G-C=ESPECIFICAÇÕES DO PN : ONS-SC+-10G-C= / ESPECIFICAÇÕES GERAIS / • Performance: Encaminhamento de hardware em 176 Gbps ou 131 milhões de pacotes por segundo (Mbps) / • Cisco parent switch: Cisco Nexus 5000 Series / • Software: Cisco NX-OS Software Release 4.0(1A)N2(1) (Cisco Nexus 5000 Series) / • 40 Gbps em cada direção (80 Gbps full duplex). / AMBIENTE: / • Temperatura operacional: (0 a 40°C) / • Temperatura não operacional: (-20 a 70°C). / SEGURANÇA: / • UL 60950-1 / • CAN/CSA-C22.2 No. 60950-1EN 60950-1 / • IEC 60950-1AS/NZS 60950-1GB4943. / EMC: / • 47CFR Parte 15 (CFR 47) Classe A / • AS/NZS CISPR22 Classe A / • CISPR22 Classe A / • EN55022 Classe A / • ICES003 Classe A / • VCCI Classe A / • EN61000-3-2 / • EN61000-3-3.	HON HAI PRECISION INDUSTRY CO LTD	CISCO	ONS-SC+-10G-C=		41/19
u	8517.62.59	Dispositivo para emissao, transmissao e recepcao de dados, transceptor SFP-LR, codigo ONS-SC+-10G-LR=ESPECIFICAÇÕES DO PN : ONS-SC+-10G-LR= / ESPECIFICAÇÕES GERAIS / • Performance: Encaminhamento de hardware em 176 Gbps ou 131 milhões de pacotes por segundo (Mbps) / • Cisco parent switch: Cisco Nexus 5000 Series / • Software: Cisco NX-OS Software Release 4.0(1A)N2(1) (Cisco Nexus 5000 / Series) / • 40 Gbps em cada direção (80 Gbps full duplex). / AMBIENTE: / • Temperatura operacional: (0 a 40°C) / • Temperatura não operacional: (-20 a 70°C). / SEGURANÇA: / • UL 60950-1 / • CAN/CSA-C22.2 No. 60950-1EN 60950-1 / • IEC 60950-1AS/NZS 60950-1GB4943. / EMC: / • 47CFR Parte 15 (CFR 47) Classe A / • AS/NZS CISPR22 Classe A / • CISPR22 Classe A / • EN55022 Classe A / • ICES003 Classe A / • VCCI Classe A / • EN61000-3-2 / • EN61000-3-3.	Foxconn Cz s.r.o.	CISCO	ONS-SC+-10G-LR=		40/20
u	8517.62.59	Dispositivo para emissao, transmissao e recepcao de dados, transceptor SFP - OC-48/STM16, 1560.61nm, 100 GHz, SM, LC, codigo ONS-SC-2G-60.6=ESPECIFICAÇÕES DO PN : ONS-SC-2G-60.6= / ESPECIFICAÇÕES GERAIS / • Performance: Encaminhamento de hardware em 176 Gbps ou 131 milhões de pacotes por segundo (Mbps) / • Cisco parent switch: Cisco Nexus 5000 Series / • Software: Cisco NX-OS Software Release 4.0(1A)N2(1) (Cisco Nexus 5000 Series) / • 40 Gbps em cada direção (80 Gbps full duplex). / AMBIENTE: / • Temperatura operacional: (0 a 40°C) / • Temperatura não operacional: (-20 a 70°C). / SEGURANÇA: / • UL 60950-1 / • CAN/CSA-C22.2 No. 60950-1EN 60950-1 / • IEC 60950-1AS/NZS 60950-1GB4943. / EMC: / • 47CFR Parte 15 (CFR 47) Classe A / • AS/NZS CISPR22 Classe A / • CISPR22 Classe A / • EN55022 Classe A / • ICES003 Classe A / • VCCI Classe A / • EN61000-3-2 / • EN61000-3-3.	Jabil Circuit (Suzhou) Ltd.	CISCO	ONS-SC-2G-60.6=		38/19
u	8517.62.59	Dispositivo para transmissão e recepção de dados, modulo transceptor SFP, 1000 Base-LX LC, SFP, codigo ONS-SC-GE-LX=ESPECIFICAÇÕES DO PN : ONS-SC-GE-LX= / ESPECIFICAÇÕES GERAIS / • Performance: Encaminhamento de hardware em 176 Gbps ou 131 milhões de pacotes por segundo (Mbps) / • Cisco parent switch: Cisco Nexus 5000 Series / • Software: Cisco NX-OS Software Release 4.0(1A)N2(1) (Cisco Nexus 5000 Series) / • 40 Gbps em cada direção (80 Gbps full duplex). / AMBIENTE: / • Temperatura operacional: (0 a 40°C) / • Temperatura não operacional: (-20 a 70°C). / SEGURANÇA: / • UL 60950-1 / • CAN/CSA-C22.2 No. 60950-1EN 60950-1 / • IEC 60950-1AS/NZS 60950-1GB4943. / EMC: / • 47CFR Parte 15 (CFR 47) Classe A / • AS/NZS CISPR22 Classe A / • CISPR22 Classe A / • EN55022 Classe A / • ICES003 Classe A / • VCCI Classe A / • EN61000-3-2 / • EN61000-3-3.	Foxconn Cz s.r.o.	CISCO	ONS-SC-GE-LX=		27/20
s	8517.62.59	Dispositivo para emissao, transmissao e recepcao de dados, SFP - OC3/STM1 CWDM, com comprimento de onda de 1510nm, EXT, codigo ONS-SE-155-1510=ESPECIFICAÇÕES DO PN : ONS-SE-155-1510= / ESPECIFICAÇÕES GERAIS / • Performance: Encaminhamento de hardware em 176 Gbps ou 131 milhões de pacotes por segundo (Mbps) / • Cisco parent switch: Cisco Nexus 5000 Series / • Software: Cisco NX-OS Software Release 4.0(1A)N2(1) (Cisco Nexus 5000 Series) / • 40 Gbps em cada direção (80 Gbps full duplex). / AMBIENTE: / • Temperatura operacional: (0 a 40°C) / • Temperatura não operacional: (-20 a 70°C). / SEGURANÇA: / • UL 60950-1 / • CAN/CSA-C22.2 No. 60950-1EN 60950-1 / • IEC 60950-1AS/NZS 60950-1GB4943. / EMC: / • 47CFR Parte 15 (CFR 47) Classe A / • AS/NZS CISPR22 Classe A / • CISPR22 Classe A / • EN55022 Classe A / • ICES003 Classe A / • VCCI Classe A / • EN61000-3-2 / • EN61000-3-3.	HON HAI PRECISION INDUSTRY CO LTD	CISCO	ONS-SE-155-1510=		41/19
s	8517.62.59	Dispositivo para emissao, transmissao e recepcao de dados, transceptor SFP -OC3/D1-SDI/FDDI/100B-FX 1310, ITEMP, codigo ONS-SI-155-I1=ESPECIFICAÇÕES DO PN : ONS-SI-155-I1= / ESPECIFICAÇÕES GERAIS / • Performance: Encaminhamento de hardware em 176 Gbps ou 131 milhões de pacotes por segundo (Mbps) / • Cisco parent switch: Cisco Nexus 5000 Series / • Software: Cisco NX-OS Software Release 4.0(1A)N2(1) (Cisco Nexus 5000 Series) / • 40 Gbps em cada direção (80 Gbps full duplex). / AMBIENTE: / • Temperatura operacional: (0 a 40°C) / • Temperatura não operacional: (-20 a 70°C). / SEGURANÇA: / • UL 60950-1 / • CAN/CSA-C22.2 No. 60950-1EN 60950-1 / • IEC 60950-1AS/NZS 60950-1GB4943. / EMC: / • 47CFR Parte 15 (CFR 47) Classe A / • AS/NZS CISPR22 Classe A / • CISPR22 Classe A / • EN55022 Classe A / • ICES003 Classe A / • VCCI Classe A / • EN61000-3-2 / • EN61000-3-3.	HON HAI PRECISION INDUSTRY CO LTD	CISCO	ONS-SI-155-I1=		41/19
s	8517.62.59	Dispositivo para emissao, transmissao e recepcao de dados, transceptor SFP- OC3/STM1 LR, L-1.1, comprimento de onda de 1310nm, código ONS-SI-155-L1=ESPECIFICAÇÕES DO PN : ONS-SI-155-L1= / ESPECIFICAÇÕES GERAIS / • Performance: Encaminhamento de hardware em 176 Gbps ou 131 milhões de pacotes por segundo (Mbps) / • Cisco parent switch: Cisco Nexus 5000 Series / • Software: Cisco NX-OS Software Release 4.0(1A)N2(1) (Cisco Nexus 5000 Series) / • 40 Gbps em cada direção (80 Gbps full duplex). / AMBIENTE: / • Temperatura operacional: (0 a 40°C) / • Temperatura não operacional: (-20 a 70°C). / SEGURANÇA: / • UL 60950-1 / • CAN/CSA-C22.2 No. 60950-1EN 60950-1 / • IEC 60950-1AS/NZS 60950-1GB4943. / EMC: / • 47CFR Parte 15 (CFR 47) Classe A / • AS/NZS CISPR22 Classe A / • CISPR22 Classe A / • EN55022 Classe A / • ICES003 Classe A / • VCCI Classe A / • EN61000-3-2 / • EN61000-3-3.	HON HAI PRECISION INDUSTRY CO LTD	CISCO	ONS-SI-155-L1=		41/19
u	8517.62.59	Dispositivo para emissao, transmissao e recepcao de dados, modulo SFP- OC48/STM16, IR1, comprimento de onda de 1310nm, SM, LC, ITEMP, código ONS-SI-2G-I1=ESPECIFICAÇÕES DO PN : ONS-SI-2G-I1= / ESPECIFICAÇÕES GERAIS / • Performance: Encaminhamento de hardware em 176 Gbps ou 131 milhões de pacotes por segundo (Mbps) / • Cisco parent switch: Cisco Nexus 5000 Series / • Software: Cisco NX-OS Software Release 4.0(1A)N2(1) (Cisco Nexus 5000 Series) / • 40 Gbps em cada direção (80 Gbps full duplex). / AMBIENTE: / • Temperatura operacional: (0 a 40°C) / • Temperatura não operacional: (-20 a 70°C). / SEGURANÇA: / • UL 60950-1 / • CAN/CSA-C22.2 No. 60950-1EN 60950-1 / • IEC 60950-1AS/NZS 60950-1GB4943. / EMC: / • 47CFR Parte 15 (CFR 47) Classe A / • AS/NZS CISPR22 Classe A / • CISPR22 Classe A / • EN55022 Classe A / • ICES003 Classe A / • VCCI Classe A / • EN61000-3-2 / • EN61000-3-3.	Jabil Circuit (Suzhou) Ltd.	CISCO	ONS-SI-2G-I1=		38/19
u	8517.62.59	Dispositivo para emissao, transmissao e recepcao de dados, transceptor SFP, OC48/STM16, LR2, L-16.2, comprimento de onda 1550nm, SM, LC, ITEMP, codigo ONS-SI-2G-L2=ESPECIFICAÇÕES DO PN : ONS-SI-2G-L2= / ESPECIFICAÇÕES GERAIS / • Performance: Encaminhamento de hardware em 176 Gbps ou 131 milhões de pacotes por segundo (Mbps) / • Cisco parent switch: Cisco Nexus 5000 Series / • Software: Cisco NX-OS Software Release 4.0(1A)N2(1) (Cisco Nexus 5000 Series) / • 40 Gbps em cada direção (80 Gbps full duplex). / AMBIENTE: / • Temperatura operacional: (0 a 40°C) / • Temperatura não operacional: (-20 a 70°C). / SEGURANÇA: / • UL 60950-1 / • CAN/CSA-C22.2 No. 60950-1EN 60950-1 / • IEC 60950-1AS/NZS 60950-1GB4943. / EMC: / • 47CFR Parte 15 (CFR 47) Classe A / • AS/NZS CISPR22 Classe A / • CISPR22 Classe A / • EN55022 Classe A / • ICES003 Classe A / • VCCI Classe A / • EN61000-3-2 / • EN61000-3-3.	Scientific Atlanta, Inc. SA Distributio	CISCO	ONS-SI-2G-L2=		27/19
u	8517.62.59	Dispositivo para transmissao e recepcao de dados, transceptor SFP, para porta OC48/STM16, SR1, I-16.1, comprimento de onda de 1310nm, SM, LC, ITemp, codigo ONS-SI-2G-S1=ESPECIFICAÇÕES DO PN : ONS-SI-2G-S1= / ESPECIFICAÇÕES GERAIS / • Performance: Encaminhamento de hardware em 176 Gbps ou 131 milhões de pacotes por segundo (Mbps) / • Cisco parent switch: Cisco Nexus 5000 Series / • Software: Cisco NX-OS Software Release 4.0(1A)N2(1) (Cisco Nexus 5000 Series) / • 40 Gbps em cada direção (80 Gbps full duplex). / AMBIENTE: / • Temperatura operacional: (0 a 40°C) / • Temperatura não operacional: (-20 a 70°C). / SEGURANÇA: / • UL 60950-1 / • CAN/CSA-C22.2 No. 60950-1EN 60950-1 / • IEC 60950-1AS/NZS 60950-1GB4943. / EMC: / • 47CFR Parte 15 (CFR 47) Classe A / • AS/NZS CISPR22 Classe A / • CISPR22 Classe A / • EN55022 Classe A / • ICES003 Classe A / • VCCI Classe A / • EN61000-3-2 / • EN61000-3-3.	Jabil Circuit (Suzhou) Ltd.	CISCO	ONS-SI-2G-S1=		38/19
u	8517.62.59	Dispositivo para emissao, transmissao e recepcao de dados, modulo SFP, para portas OC12/STM4 e OC3/STM1 IR, comprimento de onda de 1310nm, S-4.1, S-1.1, ITEMP, código ONS-SI-622-I1=ESPECIFICAÇÕES DO PN : ONS-SI-622-I1= / ESPECIFICAÇÕES GERAIS / • Performance: Encaminhamento de hardware em 176 Gbps ou 131 milhões de pacotes por segundo (Mbps) / • Cisco parent switch: Cisco Nexus 5000 Series / • Software: Cisco NX-OS Software Release 4.0(1A)N2(1) (Cisco Nexus 5000 Series) / • 40 Gbps em cada direção (80 Gbps full duplex). / AMBIENTE: / • Temperatura operacional: (0 a 40°C) / • Temperatura não operacional: (-20 a 70°C). / SEGURANÇA: / • UL 60950-1 / • CAN/CSA-C22.2 No. 60950-1EN 60950-1 / • IEC 60950-1AS/NZS 60950-1GB4943. / EMC: / • 47CFR Parte 15 (CFR 47) Classe A / • AS/NZS CISPR22 Classe A / • CISPR22 Classe A / • EN55022 Classe A / • ICES003 Classe A / • VCCI Classe A / • EN61000-3-2 / • EN61000-3-3.	Jabil Circuit (Suzhou) Ltd.	CISCO	ONS-SI-622-I1=		38/19
u	8517.62.59	Dispositivo para emissao, transmissao e recepcao de dados, cartao de linha SFP -OC12/STM4 LR, L-4.1, comprimento de onda de 1310 nm, SM, LC, ITEMP, codigo ONS-SI-622-L1=ESPECIFICAÇÕES DO PN : ONS-SI-622-L1= / ESPECIFICAÇÕES GERAIS / • Software: Cisco NX-OS Software Release 4.0(1A)N2(1) (Cisco Nexus 5000 Series) / AMBIENTE: / • Temperatura operacional: (0 a 40°C) / • Temperatura não operacional: (-20 a 70°C). / SEGURANÇA: / • UL 60950-1 / • CAN/CSA-C22.2 No. 60950-1EN 60950-1 / • IEC 60950-1AS/NZS 60950-1GB4943. / EMC: / • 47CFR Parte 15 (CFR 47) Classe A / • AS/NZS CISPR22 Classe A / • CISPR22 Classe A / • EN55022 Classe A / • ICES003 Classe A / • VCCI Classe A / • EN61000-3-2 / • EN61000-3-3.	Foxconn Cz s.r.o.	CISCO	ONS-SI-622-L1=		15/19
s	8517.62.59	Dispositivo para emissao, transmissao e recepcao de dados, modulo SFP, 1000BASE-SX Gigabit Ethernet,com comprimento de onda 850nm, MM, I-TEMP, codigo ONS-SI-GE-SX=ESPECIFICAÇÕES DO PN : ONS-SI-GE-SX= / ESPECIFICAÇÕES GERAIS / • Performance: Encaminhamento de hardware em 176 Gbps ou 131 milhões de pacotes por segundo (Mbps) / • Cisco parent switch: Cisco Nexus 5000 Series / • Software: Cisco NX-OS Software Release 4.0(1A)N2(1) (Cisco Nexus 5000 Series) / • 40 Gbps em cada direção (80 Gbps full duplex). / AMBIENTE: / • Temperatura operacional: (0 a 40°C) / • Temperatura não operacional: (-20 a 70°C). / SEGURANÇA: / • UL 60950-1 / • CAN/CSA-C22.2 No. 60950-1EN 60950-1 / • IEC 60950-1AS/NZS 60950-1GB4943. / EMC: / • 47CFR Parte 15 (CFR 47) Classe A / • AS/NZS CISPR22 Classe A / • CISPR22 Classe A / • EN55022 Classe A / • ICES003 Classe A / • VCCI Classe A / • EN61000-3-2 / • EN61000-3-3.	HON HAI PRECISION INDUSTRY CO LTD	CISCO	ONS-SI-GE-SX=		41/19
s	8517.62.59	Dispositivo para emissao, transmissao e recepcao de dados em rede sobre linha de fibra ótica, XFP -10G MultiRate, banda C completa sintonizavel DWDM XFP, 50 Ghz, LC, 10Gpbs, código ONS-XC-10G-C=ESPECIFICAÇÕES DO PN : ONS-XC-10G-C= / ESPECIFICAÇÕES GERAIS / • Performance: Encaminhamento de hardware em 176 Gbps ou 131 milhões de pacotes por segundo (Mbps) / • Cisco parent switch: Cisco Nexus 5000 Series / • Software: Cisco NX-OS Software Release 4.0(1A)N2(1) (Cisco Nexus 5000 Series) / • 40 Gbps em cada direção (80 Gbps full duplex). / AMBIENTE: / • Temperatura operacional: (0 a 40°C) / • Temperatura não operacional: (-20 a 70°C). / SEGURANÇA: / • UL 60950-1 / • CAN/CSA-C22.2 No. 60950-1EN 60950-1 / • IEC 60950-1AS/NZS 60950-1GB4943. / EMC: / • 47CFR Parte 15 (CFR 47) Classe A / • AS/NZS CISPR22 Classe A / • CISPR22 Classe A / • EN55022 Classe A / • ICES003 Classe A / • VCCI Classe A / • EN61000-3-2 / • EN61000-3-3.	HON HAI PRECISION INDUSTRY CO LTD	CISCO	ONS-XC-10G-C=		41/19
s	8517.62.59	Dispositivo para transmissao e recepcao de dados (transceptor)sobre fibras oticas para porta OC192/STM64/10GE e comprimento de onda de 1310 NM, 10Gbps, código ONS-XC-10G-S1=ESPECIFICAÇÕES DO PN : ONS-XC-10G-S1= / ESPECIFICAÇÕES GERAIS / • Performance: Encaminhamento de hardware em 176 Gbps ou 131 milhões de pacotes por segundo (Mbps) / • Cisco parent switch: Cisco Nexus 5000 Series / • Software: Cisco NX-OS Software Release 4.0(1A)N2(1) (Cisco Nexus 5000 Series) / • 40 Gbps em cada direção (80 Gbps full duplex). / AMBIENTE: / • Temperatura operacional: (0 a 40°C) / • Temperatura não operacional: (-20 a 70°C). / SEGURANÇA: / • UL 60950-1 / • CAN/CSA-C22.2 No. 60950-1EN 60950-1 / • IEC 60950-1AS/NZS 60950-1GB4943. / EMC: / • 47CFR Parte 15 (CFR 47) Classe A / • AS/NZS CISPR22 Classe A / • CISPR22 Classe A / • EN55022 Classe A / • ICES003 Classe A / • VCCI Classe A / • EN61000-3-2 / • EN61000-3-3.	HON HAI PRECISION INDUSTRY CO LTD	CISCO	ONS-XC-10G-S1=		41/19
u	8517.62.59	Dispositivo para emissao, transmissao e recepcao de dados, "transponder" com tecnologia Fibre Channel, XFP, 10GE/10G FC, 850 SR, multimodo, e conector LCESPECIFICAÇÕES DO PN : ONS-XC-10G-SR-MM= / ESPECIFICAÇÕES GERAIS / • Performance: Encaminhamento de hardware em 176 Gbps ou 131 milhões de pacotes por segundo (Mbps) / • Cisco parent switch: Cisco Nexus 5000 Series / • Software: Cisco NX-OS Software Release 4.0(1A)N2(1) (Cisco Nexus 5000 Series) / • 40 Gbps em cada direção (80 Gbps full duplex). / AMBIENTE: / • Temperatura operacional: (0 a 40°C) / • Temperatura não operacional: (-20 a 70°C). / SEGURANÇA: / • UL 60950-1 / • CAN/CSA-C22.2 No. 60950-1EN 60950-1 / • IEC 60950-1AS/NZS 60950-1GB4943. / EMC: / • 47CFR Parte 15 (CFR 47) Classe A / • AS/NZS CISPR22 Classe A / • CISPR22 Classe A / • EN55022 Classe A / • ICES003 Classe A / • VCCI Classe A / • EN61000-3-2 / • EN61000-3-3.	Jabil Circuit (Suzhou) Ltd.	CISCO	ONS-XC-10G-SR-MM=		38/19
s	8517.62.59	Dispositivo para emissao, transmissao e recepcao de dados, transceptor XFP - 8G FC, 8Gbps, de comprimento de onda 1310nm, LC, SM, codigo ONS-XC-8G-SM=ESPECIFICAÇÕES DO PN : ONS-XC-8G-SM= / ESPECIFICAÇÕES GERAIS / • Performance: Encaminhamento de hardware em 176 Gbps ou 131 milhões de pacotes por segundo (Mbps) / • Cisco parent switch: Cisco Nexus 5000 Series / • Software: Cisco NX-OS Software Release 4.0(1A)N2(1) (Cisco Nexus 5000 Series) / • 40 Gbps em cada direção (80 Gbps full duplex). / AMBIENTE: / • Temperatura operacional: (0 a 40°C) / • Temperatura não operacional: (-20 a 70°C). / SEGURANÇA: / • UL 60950-1 / • CAN/CSA-C22.2 No. 60950-1EN 60950-1 / • IEC 60950-1AS/NZS 60950-1GB4943. / EMC: / • 47CFR Parte 15 (CFR 47) Classe A / • AS/NZS CISPR22 Classe A / • CISPR22 Classe A / • EN55022 Classe A / • ICES003 Classe A / • VCCI Classe A / • EN61000-3-2 / • EN61000-3-3.	HON HAI PRECISION INDUSTRY CO LTD	CISCO	ONS-XC-8G-SM=		41/19
u	8517.62.59	Dispositivo para emissao, transmissao e recepcao de dados, modulo P2 HD, de comprimento de onda 1310nm Tx, premio, 12 dBm, SC/APCESPECIFICAÇÕES DO PN : P2HD1.2G13TXP12= / ESPECIFICAÇÕES GERAIS / SEGURANÇA: / • VSAN Isolamento de Tecido / • Inspeção inteligente de pacotes por nivel de porta / • zoneamento Hardware por lista de controle de acesso ( ACLs) / • (LUN) zoneamento e somente leitura zonas / • Zoneamento de broadcast extendida / • FC-SP switch-para-switch autenticação / • FC-SP host-para-switch autenticação / • RBAC usa RADIUS ou TACACS+ para autenticação, autorização, e contabilização (AAA) funções / • Acesso ao gerenciamento / • (SFTP) / • (SSHv2) / SERVIÇÕS AVANÇADOS: / • NPIV / • VSANs / • NPV modo / • FlexAttach / • IVR / AMBIENTE: / • Temperatura operacional: (0 to 40°C) / • Temperatura não operacional: (-40 to 70°C) / • Umidade (RH), ambiente(sem condensação) operando: 10 Ate 90% / • Umidade (RH), ambiente (sem condensação) não operacional e armazenamento: 5 Ate 95% / • Altitude de operação:(-60 to 2000m) / PADRÕES: / • IEEE 802.3ae (-LR, -SR, -LX4, -ER) / • IEEE 802.3ak (-CX4) / • IEEE 802.3aq (-LRM)	HON HAI PRECISION INDUSTRY CO LTD	CISCO	P2HD1.2G13TXP12=	Padtec S/A / Rua Ricardo Benetton Martins, s/n, Parque II do Polo de Alta Tecnologia - 13086-902 - Campinas/SP / Telefone: (19) 2104-9719 / E-mail: eduardo.hirata@padtec.com.br / Responsável: Eduardo Tadashi Hirata	17/20
u	8517.62.59	Dispositivo para emissao, transmissao e recepcao de dados, modulo P2 HD, de 1310nm Tx, padrao, 3dBm, SC/APC, codigo P2HD1.2G13TXS03=ESPECIFICAÇÕES DO PN : P2HD1.2G13TXS03= / ESPECIFICAÇÕES GERAIS / SEGURANÇA: / • VSAN Isolamento de Tecido / • Inspeção inteligente de pacotes por nivel de porta / • zoneamento Hardware por lista de controle de acesso ( ACLs) / • (LUN) zoneamento e somente leitura zonas / • Zoneamento de broadcast extendida / • FC-SP switch-para-switch autenticação / • FC-SP host-para-switch autenticação / • RBAC usa RADIUS ou TACACS+ para autenticação, autorização, e contabilização (AAA) funções / • Acesso ao gerenciamento / • (SFTP) / • (SSHv2) / SERVIÇÕS AVANÇADOS: / • NPIV / • VSANs / • NPV modo / • FlexAttach / • IVR / AMBIENTE: / • Temperatura operacional: (0 to 40°C) / • Temperatura não operacional: (-40 to 70°C) / • Umidade (RH), ambiente(sem condensação) operando: 10 Ate 90% / • Umidade (RH), ambiente (sem condensação) não operacional e armazenamento: 5 Ate 95% / • Altitude de operação:(-60 to 2000m) / PADRÕES: / • IEEE 802.3ae (-LR, -SR, -LX4, -ER) / • IEEE 802.3ak (-CX4) / • IEEE 802.3aq (-LRM)	Jabil Circuit (Suzhou) Ltd.	CISCO	P2HD1.2G13TXS03=		19/19
u	8517.62.59	Dispositivo para emissao, transmissao e recepcao de dados, modulo P2 HD, de 1310nm Tx, padrao, 5dBm, SC/APC, codigo P2HD1.2G13TXS05=ESPECIFICAÇÕES DO PN : P2HD1.2G13TXS05= / ESPECIFICAÇÕES GERAIS / SEGURANÇA: / • VSAN Isolamento de Tecido / • Inspeção inteligente de pacotes por nivel de porta / • zoneamento Hardware por lista de controle de acesso ( ACLs) / • (LUN) zoneamento e somente leitura zonas / • Zoneamento de broadcast extendida / • FC-SP switch-para-switch autenticação / • FC-SP host-para-switch autenticação / • RBAC usa RADIUS ou TACACS+ para autenticação, autorização, e contabilização (AAA) funções / • Acesso ao gerenciamento / • (SFTP) / • (SSHv2) / SERVIÇÕS AVANÇADOS: / • NPIV / • VSANs / • NPV modo / • FlexAttach / • IVR / AMBIENTE: / • Temperatura operacional: (0 to 40°C) / • Temperatura não operacional: (-40 to 70°C) / • Umidade (RH), ambiente(sem condensação) operando: 10 Ate 90% / • Umidade (RH), ambiente (sem condensação) não operacional e armazenamento: 5 Ate 95% / • Altitude de operação:(-60 to 2000m) / PADRÕES: / • IEEE 802.3ae (-LR, -SR, -LX4, -ER) / • IEEE 802.3ak (-CX4) / • IEEE 802.3aq (-LRM)	Jabil Circuit (Suzhou) Ltd.	CISCO	P2HD1.2G13TXS05=		19/19
u	8517.62.59	Dispositivo para emissao, transmissao e recepcao de dados, modulo P2 HD, comprimento de onda 1310 nm Tx, padrao, 6 dBm, SC/APC, codigo P2HD1.2G13TXS06=ESPECIFICAÇÕES DO PN : P2HD1.2G13TXS06= / ESPECIFICAÇÕES GERAIS / SEGURANÇA: / • VSAN Isolamento de Tecido / • Inspeção inteligente de pacotes por nivel de porta / • zoneamento Hardware por lista de controle de acesso ( ACLs) / • (LUN) zoneamento e somente leitura zonas / • Zoneamento de broadcast extendida / • FC-SP switch-para-switch autenticação / • FC-SP host-para-switch autenticação / • RBAC usa RADIUS ou TACACS+ para autenticação, autorização, e contabilização (AAA) funções / • Acesso ao gerenciamento / • (SFTP) / • (SSHv2) / SERVIÇÕS AVANÇADOS: / • NPIV / • VSANs / • NPV modo / • FlexAttach / • IVR / AMBIENTE: / • Temperatura operacional: (0 to 40°C) / • Temperatura não operacional: (-40 to 70°C) / • Umidade (RH), ambiente(sem condensação) operando: 10 Ate 90% / • Umidade (RH), ambiente (sem condensação) não operacional e armazenamento: 5 Ate 95% / • Altitude de operação:(-60 to 2000m) / PADRÕES: / • IEEE 802.3ae (-LR, -SR, -LX4, -ER) / • IEEE 802.3ak (-CX4) / • IEEE 802.3aq (-LRM)	Jabil Circuit (Suzhou) Ltd.	CISCO	P2HD1.2G13TXS06=		19/19
u	8517.62.59	Dispositivo para emissao, transmissao e recepcao de dados, modulo P2 HD, comprimento de onda 1310 nm Tx, padrao, 8 dBm, SC/APC, codigo P2HD1.2G13TXS08=ESPECIFICAÇÕES DO PN : P2HD1.2G13TXS08= / ESPECIFICAÇÕES GERAIS / SEGURANÇA: / • VSAN Isolamento de Tecido / • Inspeção inteligente de pacotes por nivel de porta / • zoneamento Hardware por lista de controle de acesso ( ACLs) / • (LUN) zoneamento e somente leitura zonas / • Zoneamento de broadcast extendida / • FC-SP switch-para-switch autenticação / • FC-SP host-para-switch autenticação / • RBAC usa RADIUS ou TACACS+ para autenticação, autorização, e contabilização (AAA) funções / • Acesso ao gerenciamento / • (SFTP) / • (SSHv2) / SERVIÇÕS AVANÇADOS: / • NPIV / • VSANs / • NPV modo / • FlexAttach / • IVR / AMBIENTE: / • Temperatura operacional: (0 to 40°C) / • Temperatura não operacional: (-40 to 70°C) / • Umidade (RH), ambiente(sem condensação) operando: 10 Ate 90% / • Umidade (RH), ambiente (sem condensação) não operacional e armazenamento: 5 Ate 95% / • Altitude de operação:(-60 to 2000m) / PADRÕES: / • IEEE 802.3ae (-LR, -SR, -LX4, -ER) / • IEEE 802.3ak (-CX4) / • IEEE 802.3aq (-LRM)	Jabil Circuit (Suzhou) Ltd.	CISCO	P2HD1.2G13TXS08=		19/19
u	8517.62.59	Dispositivo para emissão, transmissão e recepção de dados, modulo P2 HD, comprimento de onda 1310 nm Tx, Padrão, 10 dBm, SC/APC, codigo P2HD1.2G13TXS10=ESPECIFICAÇÕES DO PN : P2HD1.2G13TXS10= / ESPECIFICAÇÕES GERAIS / SEGURANÇA: / • VSAN Isolamento de Tecido / • Inspeção inteligente de pacotes por nivel de porta / • zoneamento Hardware por lista de controle de acesso ( ACLs) / • (LUN) zoneamento e somente leitura zonas / • Zoneamento de broadcast extendida / • FC-SP switch-para-switch autenticação / • FC-SP host-para-switch autenticação / • RBAC usa RADIUS ou TACACS+ para autenticação, autorização, e contabilização (AAA) funções / • Acesso ao gerenciamento / • (SFTP) / • (SSHv2) / SERVIÇÕS AVANÇADOS: / • NPIV / • VSANs / • NPV modo / • FlexAttach / • IVR / AMBIENTE: / • Temperatura operacional: (0 to 40°C) / • Temperatura não operacional: (-40 to 70°C) / • Umidade (RH), ambiente(sem condensação) operando: 10 Ate 90% / • Umidade (RH), ambiente (sem condensação) não operacional e armazenamento: 5 Ate 95% / • Altitude de operação:(-60 to 2000m) / PADRÕES: / • IEEE 802.3ae (-LR, -SR, -LX4, -ER) / • IEEE 802.3ak (-CX4) / • IEEE 802.3aq (-LRM)	HON HAI PRECISION INDUSTRY CO LTD	CISCO	P2HD1.2G13TXS10=	Padtec S/A / Rua Ricardo Benetton Martins, s/n, Parque II do Polo de Alta Tecnologia - 13086-902 - Campinas/SP / Telefone: (19) 2104-9719 / E-mail: eduardo.hirata@padtec.com.br / Responsável: Eduardo Tadashi Hirata	17/20
u	8517.62.59	Dispositivo para emissao, transmissao e recepcao de dados, modulo P2 HD, de 1310nm Tx, padrao, 12 dBm, SC/APC, codigo P2HD1.2G13TXS12=ESPECIFICAÇÕES DO PN : P2HD1.2G13TXS12= / ESPECIFICAÇÕES GERAIS / SEGURANÇA: / • VSAN Isolamento de Tecido / • Inspeção inteligente de pacotes por nivel de porta / • zoneamento Hardware por lista de controle de acesso ( ACLs) / • (LUN) zoneamento e somente leitura zonas / • Zoneamento de broadcast extendida / • FC-SP switch-para-switch autenticação / • FC-SP host-para-switch autenticação / • RBAC usa RADIUS ou TACACS+ para autenticação, autorização, e contabilização (AAA) funções / • Acesso ao gerenciamento / • (SFTP) / • (SSHv2) / SERVIÇÕS AVANÇADOS: / • NPIV / • VSANs / • NPV modo / • FlexAttach / • IVR / AMBIENTE: / • Temperatura operacional: (0 to 40°C) / • Temperatura não operacional: (-40 to 70°C) / • Umidade (RH), ambiente(sem condensação) operando: 10 Ate 90% / • Umidade (RH), ambiente (sem condensação) não operacional e armazenamento: 5 Ate 95% / • Altitude de operação:(-60 to 2000m) / PADRÕES: / • IEEE 802.3ae (-LR, -SR, -LX4, -ER) / • IEEE 802.3ak (-CX4) / • IEEE 802.3aq (-LRM)	HON HAI PRECISION INDUSTRY CO LTD	CISCO	P2HD1.2G13TXS12=	Padtec S/A / Rua Ricardo Benetton Martins, s/n, Parque II do Polo de Alta Tecnologia - 13086-902 - Campinas/SP / Telefone: (19) 2104-9719 / E-mail: eduardo.hirata@padtec.com.br / Responsável: Eduardo Tadashi Hirata	17/20
u	8517.62.59	Dispositivo para emissão, transmissão e recepção de dados, modulo P2 HD LRMW, 1.2 GHz Tx, iWDM-ITU21, SC/APC, codigo P2HD1.2G15TXM21I=ESPECIFICAÇÕES DO PN : P2HD1.2G15TXM21I= / ESPECIFICAÇÕES GERAIS / SEGURANÇA: / • VSAN Isolamento de Tecido / • Inspeção inteligente de pacotes por nivel de porta / • zoneamento Hardware por lista de controle de acesso ( ACLs) / • (LUN) zoneamento e somente leitura zonas / • Zoneamento de broadcast extendida / • FC-SP switch-para-switch autenticação / • FC-SP host-para-switch autenticação / • RBAC usa RADIUS ou TACACS+ para autenticação, autorização, e contabilização (AAA) funções / • Acesso ao gerenciamento / • (SFTP) / • (SSHv2) / SERVIÇÕS AVANÇADOS: / • NPIV / • VSANs / • NPV modo / • FlexAttach / • IVR / AMBIENTE: / • Temperatura operacional: (0 to 40°C) / • Temperatura não operacional: (-40 to 70°C) / • Umidade (RH), ambiente(sem condensação) operando: 10 Ate 90% / • Umidade (RH), ambiente (sem condensação) não operacional e armazenamento: 5 Ate 95% / • Altitude de operação:(-60 to 2000m) / PADRÕES: / • IEEE 802.3ae (-LR, -SR, -LX4, -ER) / • IEEE 802.3ak (-CX4) / • IEEE 802.3aq (-LRM)	HON HAI PRECISION INDUSTRY CO LTD	CISCO	P2HD1.2G15TXM21I=	Padtec S/A / Rua Ricardo Benetton Martins, s/n, Parque II do Polo de Alta Tecnologia - 13086-902 - Campinas/SP / Telefone: (19) 2104-9719 / E-mail: eduardo.hirata@padtec.com.br / Responsável: Eduardo Tadashi Hirata	17/20
u	8517.62.59	Dispositivo para emissão, transmissão e recepção de dados, modulo P2 HD LRMW, 1.2 GHz Tx, iWDM-ITU22, SC/APC, codigo P2HD1.2G15TXM22I=ESPECIFICAÇÕES DO PN : P2HD1.2G15TXM22I= / ESPECIFICAÇÕES GERAIS / SEGURANÇA: / • VSAN Isolamento de Tecido / • Inspeção inteligente de pacotes por nivel de porta / • zoneamento Hardware por lista de controle de acesso ( ACLs) / • (LUN) zoneamento e somente leitura zonas / • Zoneamento de broadcast extendida / • FC-SP switch-para-switch autenticação / • FC-SP host-para-switch autenticação / • RBAC usa RADIUS ou TACACS+ para autenticação, autorização, e contabilização (AAA) funções / • Acesso ao gerenciamento / • (SFTP) / • (SSHv2) / SERVIÇÕS AVANÇADOS: / • NPIV / • VSANs / • NPV modo / • FlexAttach / • IVR / AMBIENTE: / • Temperatura operacional: (0 to 40°C) / • Temperatura não operacional: (-40 to 70°C) / • Umidade (RH), ambiente(sem condensação) operando: 10 Ate 90% / • Umidade (RH), ambiente (sem condensação) não operacional e armazenamento: 5 Ate 95% / • Altitude de operação:(-60 to 2000m) / PADRÕES: / • IEEE 802.3ae (-LR, -SR, -LX4, -ER) / • IEEE 802.3ak (-CX4) / • IEEE 802.3aq (-LRM)	HON HAI PRECISION INDUSTRY CO LTD	CISCO	P2HD1.2G15TXM22I=	Padtec S/A / Rua Ricardo Benetton Martins, s/n, Parque II do Polo de Alta Tecnologia - 13086-902 - Campinas/SP / Telefone: (19) 2104-9719 / E-mail: eduardo.hirata@padtec.com.br / Responsável: Eduardo Tadashi Hirata	17/20
u	8517.62.59	Dispositivo para emissão, transmissão e recepção de dados, modulo P2 HD LRMW, 1.2 GHz Tx, iWDM-ITU24, SC/APC, codigo P2HD1.2G15TXM24I=ESPECIFICAÇÕES DO PN : P2HD1.2G15TXM24I= / ESPECIFICAÇÕES GERAIS / SEGURANÇA: / • VSAN Isolamento de Tecido / • Inspeção inteligente de pacotes por nivel de porta / • zoneamento Hardware por lista de controle de acesso ( ACLs) / • (LUN) zoneamento e somente leitura zonas / • Zoneamento de broadcast extendida / • FC-SP switch-para-switch autenticação / • FC-SP host-para-switch autenticação / • RBAC usa RADIUS ou TACACS+ para autenticação, autorização, e contabilização (AAA) funções / • Acesso ao gerenciamento / • (SFTP) / • (SSHv2) / SERVIÇÕS AVANÇADOS: / • NPIV / • VSANs / • NPV modo / • FlexAttach / • IVR / AMBIENTE: / • Temperatura operacional: (0 to 40°C) / • Temperatura não operacional: (-40 to 70°C) / • Umidade (RH), ambiente(sem condensação) operando: 10 Ate 90% / • Umidade (RH), ambiente (sem condensação) não operacional e armazenamento: 5 Ate 95% / • Altitude de operação:(-60 to 2000m) / PADRÕES: / • IEEE 802.3ae (-LR, -SR, -LX4, -ER) / • IEEE 802.3ak (-CX4) / • IEEE 802.3aq (-LRM)	HON HAI PRECISION INDUSTRY CO LTD	CISCO	P2HD1.2G15TXM24I=	Padtec S/A / Rua Ricardo Benetton Martins, s/n, Parque II do Polo de Alta Tecnologia - 13086-902 - Campinas/SP / Telefone: (19) 2104-9719 / E-mail: eduardo.hirata@padtec.com.br / Responsável: Eduardo Tadashi Hirata	17/20
u	8517.62.59	Dispositivo para emissão, transmissão e recepção de dados, modulo P2 HD LRMW, 1.2 GHz Tx, iWDM-ITU26, SC/APC, codigo P2HD1.2G15TXM26I=ESPECIFICAÇÕES DO PN : P2HD1.2G15TXM26I= / ESPECIFICAÇÕES GERAIS / SEGURANÇA: / • VSAN Isolamento de Tecido / • Inspeção inteligente de pacotes por nivel de porta / • zoneamento Hardware por lista de controle de acesso ( ACLs) / • (LUN) zoneamento e somente leitura zonas / • Zoneamento de broadcast extendida / • FC-SP switch-para-switch autenticação / • FC-SP host-para-switch autenticação / • RBAC usa RADIUS ou TACACS+ para autenticação, autorização, e contabilização (AAA) funções / • Acesso ao gerenciamento / • (SFTP) / • (SSHv2) / SERVIÇÕS AVANÇADOS: / • NPIV / • VSANs / • NPV modo / • FlexAttach / • IVR / AMBIENTE: / • Temperatura operacional: (0 to 40°C) / • Temperatura não operacional: (-40 to 70°C) / • Umidade (RH), ambiente(sem condensação) operando: 10 Ate 90% / • Umidade (RH), ambiente (sem condensação) não operacional e armazenamento: 5 Ate 95% / • Altitude de operação:(-60 to 2000m) / PADRÕES: / • IEEE 802.3ae (-LR, -SR, -LX4, -ER) / • IEEE 802.3ak (-CX4) / • IEEE 802.3aq (-LRM)	HON HAI PRECISION INDUSTRY CO LTD	CISCO	P2HD1.2G15TXM26I=	Padtec S/A / Rua Ricardo Benetton Martins, s/n, Parque II do Polo de Alta Tecnologia - 13086-902 - Campinas/SP / Telefone: (19) 2104-9719 / E-mail: eduardo.hirata@padtec.com.br / Responsável: Eduardo Tadashi Hirata	17/20
u	8517.62.59	Dispositivo para emissão, transmissão e recepção de dados, modulo P2 HD LRMW, 1.2 GHz Tx, iWDM-ITU28, SC/APC, codigo P2HD1.2G15TXM28I=ESPECIFICAÇÕES DO PN : P2HD1.2G15TXM28I= / ESPECIFICAÇÕES GERAIS / SEGURANÇA: / • VSAN Isolamento de Tecido / • Inspeção inteligente de pacotes por nivel de porta / • zoneamento Hardware por lista de controle de acesso ( ACLs) / • (LUN) zoneamento e somente leitura zonas / • Zoneamento de broadcast extendida / • FC-SP switch-para-switch autenticação / • FC-SP host-para-switch autenticação / • RBAC usa RADIUS ou TACACS+ para autenticação, autorização, e contabilização (AAA) funções / • Acesso ao gerenciamento / • (SFTP) / • (SSHv2) / SERVIÇÕS AVANÇADOS: / • NPIV / • VSANs / • NPV modo / • FlexAttach / • IVR / AMBIENTE: / • Temperatura operacional: (0 to 40°C) / • Temperatura não operacional: (-40 to 70°C) / • Umidade (RH), ambiente(sem condensação) operando: 10 Ate 90% / • Umidade (RH), ambiente (sem condensação) não operacional e armazenamento: 5 Ate 95% / • Altitude de operação:(-60 to 2000m) / PADRÕES: / • IEEE 802.3ae (-LR, -SR, -LX4, -ER) / • IEEE 802.3ak (-CX4) / • IEEE 802.3aq (-LRM)	HON HAI PRECISION INDUSTRY CO LTD	CISCO	P2HD1.2G15TXM28I=	Padtec S/A / Rua Ricardo Benetton Martins, s/n, Parque II do Polo de Alta Tecnologia - 13086-902 - Campinas/SP / Telefone: (19) 2104-9719 / E-mail: eduardo.hirata@padtec.com.br / Responsável: Eduardo Tadashi Hirata	17/20
u	8517.62.59	Dispositivo para emissão, transmissão e recepção de dados, modulo P2 HD LRMW, 1.2 GHz Tx, iWDM-ITU33, SC/APC, codigo P2HD1.2G15TXM33I=ESPECIFICAÇÕES DO PN : P2HD1.2G15TXM33I= / ESPECIFICAÇÕES GERAIS / SEGURANÇA: / • VSAN Isolamento de Tecido / • Inspeção inteligente de pacotes por nivel de porta / • zoneamento Hardware por lista de controle de acesso ( ACLs) / • (LUN) zoneamento e somente leitura zonas / • Zoneamento de broadcast extendida / • FC-SP switch-para-switch autenticação / • FC-SP host-para-switch autenticação / • RBAC usa RADIUS ou TACACS+ para autenticação, autorização, e contabilização (AAA) funções / • Acesso ao gerenciamento / • (SFTP) / • (SSHv2) / SERVIÇÕS AVANÇADOS: / • NPIV / • VSANs / • NPV modo / • FlexAttach / • IVR / AMBIENTE: / • Temperatura operacional: (0 to 40°C) / • Temperatura não operacional: (-40 to 70°C) / • Umidade (RH), ambiente(sem condensação) operando: 10 Ate 90% / • Umidade (RH), ambiente (sem condensação) não operacional e armazenamento: 5 Ate 95% / • Altitude de operação:(-60 to 2000m) / PADRÕES: / • IEEE 802.3ae (-LR, -SR, -LX4, -ER) / • IEEE 802.3ak (-CX4) / • IEEE 802.3aq (-LRM)	HON HAI PRECISION INDUSTRY CO LTD	CISCO	P2HD1.2G15TXM33I=	Padtec S/A / Rua Ricardo Benetton Martins, s/n, Parque II do Polo de Alta Tecnologia - 13086-902 - Campinas/SP / Telefone: (19) 2104-9719 / E-mail: eduardo.hirata@padtec.com.br / Responsável: Eduardo Tadashi Hirata	17/20
u	8517.62.59	Dispositivo para emissão, transmissão e recepção de dados, modulo P2 HD LRMW, 1.2 GHz Tx, iWDM-ITU36, SC/APC, codigo P2HD1.2G15TXM36I=ESPECIFICAÇÕES DO PN : P2HD1.2G15TXM36I= / ESPECIFICAÇÕES GERAIS / SEGURANÇA: / • VSAN Isolamento de Tecido / • Inspeção inteligente de pacotes por nivel de porta / • zoneamento Hardware por lista de controle de acesso ( ACLs) / • (LUN) zoneamento e somente leitura zonas / • Zoneamento de broadcast extendida / • FC-SP switch-para-switch autenticação / • FC-SP host-para-switch autenticação / • RBAC usa RADIUS ou TACACS+ para autenticação, autorização, e contabilização (AAA) funções / • Acesso ao gerenciamento / • (SFTP) / • (SSHv2) / SERVIÇÕS AVANÇADOS: / • NPIV / • VSANs / • NPV modo / • FlexAttach / • IVR / AMBIENTE: / • Temperatura operacional: (0 to 40°C) / • Temperatura não operacional: (-40 to 70°C) / • Umidade (RH), ambiente(sem condensação) operando: 10 Ate 90% / • Umidade (RH), ambiente (sem condensação) não operacional e armazenamento: 5 Ate 95% / • Altitude de operação:(-60 to 2000m) / PADRÕES: / • IEEE 802.3ae (-LR, -SR, -LX4, -ER) / • IEEE 802.3ak (-CX4) / • IEEE 802.3aq (-LRM)	HON HAI PRECISION INDUSTRY CO LTD	CISCO	P2HD1.2G15TXM36I=	Padtec S/A / Rua Ricardo Benetton Martins, s/n, Parque II do Polo de Alta Tecnologia - 13086-902 - Campinas/SP / Telefone: (19) 2104-9719 / E-mail: eduardo.hirata@padtec.com.br / Responsável: Eduardo Tadashi Hirata	17/20
u	8517.62.59	Dispositivo para emissão, transmissão e recepção de dados, modulo P2 HD LRMW, 1.2 GHz Tx, iWDM-ITU39, SC/APC, codigo P2HD1.2G15TXM39I=ESPECIFICAÇÕES DO PN : P2HD1.2G15TXM39I= / ESPECIFICAÇÕES GERAIS / SEGURANÇA: / • VSAN Isolamento de Tecido / • Inspeção inteligente de pacotes por nivel de porta / • zoneamento Hardware por lista de controle de acesso ( ACLs) / • (LUN) zoneamento e somente leitura zonas / • Zoneamento de broadcast extendida / • FC-SP switch-para-switch autenticação / • FC-SP host-para-switch autenticação / • RBAC usa RADIUS ou TACACS+ para autenticação, autorização, e contabilização (AAA) funções / • Acesso ao gerenciamento / • (SFTP) / • (SSHv2) / SERVIÇÕS AVANÇADOS: / • NPIV / • VSANs / • NPV modo / • FlexAttach / • IVR / AMBIENTE: / • Temperatura operacional: (0 to 40°C) / • Temperatura não operacional: (-40 to 70°C) / • Umidade (RH), ambiente(sem condensação) operando: 10 Ate 90% / • Umidade (RH), ambiente (sem condensação) não operacional e armazenamento: 5 Ate 95% / • Altitude de operação:(-60 to 2000m) / PADRÕES: / • IEEE 802.3ae (-LR, -SR, -LX4, -ER) / • IEEE 802.3ak (-CX4) / • IEEE 802.3aq (-LRM)	HON HAI PRECISION INDUSTRY CO LTD	CISCO	P2HD1.2G15TXM39I=	Padtec S/A / Rua Ricardo Benetton Martins, s/n, Parque II do Polo de Alta Tecnologia - 13086-902 - Campinas/SP / Telefone: (19) 2104-9719 / E-mail: eduardo.hirata@padtec.com.br / Responsável: Eduardo Tadashi Hirata	17/20
u	8517.62.59	Disposito para emissão, transmissão e recepção de dados, modulo P2 HD LRMW 1.2 GHz Tx, iWDM-ITU44, SC/APCESPECIFICAÇÕES DO PN : P2HD1.2G15TXM44I= / ESPECIFICAÇÕES GERAIS / SEGURANÇA: / • VSAN Isolamento de Tecido / • Inspeção inteligente de pacotes por nivel de porta / • zoneamento Hardware por lista de controle de acesso ( ACLs) / • (LUN) zoneamento e somente leitura zonas / • Zoneamento de broadcast extendida / • FC-SP switch-para-switch autenticação / • FC-SP host-para-switch autenticação / • RBAC usa RADIUS ou TACACS+ para autenticação, autorização, e contabilização (AAA) funções / • Acesso ao gerenciamento / • (SFTP) / • (SSHv2) / SERVIÇÕS AVANÇADOS: / • NPIV / • VSANs / • NPV modo / • FlexAttach / • IVR / AMBIENTE: / • Temperatura operacional: (0 to 40°C) / • Temperatura não operacional: (-40 to 70°C) / • Umidade (RH), ambiente(sem condensação) operando: 10 Ate 90% / • Umidade (RH), ambiente (sem condensação) não operacional e armazenamento: 5 Ate 95% / • Altitude de operação:(-60 to 2000m) / PADRÕES: / • IEEE 802.3ae (-LR, -SR, -LX4, -ER) / • IEEE 802.3ak (-CX4) / • IEEE 802.3aq (-LRM)	Foxconn Cz s.r.o.	CISCO	P2HD1.2G15TXM44I=	Padtec S/A / Rua Ricardo Benetton Martins, s/n, Parque II do Polo de Alta Tecnologia - 13086-902 - Campinas/SP / Telefone: (19) 2104-9719 / E-mail: eduardo.hirata@padtec.com.br / Responsável: Eduardo Tadashi Hirata	27/20
u	8517.62.59	Dispositivo para emissao, transmissao e recepcao de dados, modulo P2 HD SQAM, de 1,2GHz TX, ITU21, SC/APC, codigo P2HD1.2G15TXQ20=ESPECIFICAÇÕES DO PN : P2HD1.2G15TXQ20= / ESPECIFICAÇÕES GERAIS / SEGURANÇA: / • VSAN Isolamento de Tecido / • Inspeção inteligente de pacotes por nivel de porta / • zoneamento Hardware por lista de controle de acesso ( ACLs) / • (LUN) zoneamento e somente leitura zonas / • Zoneamento de broadcast extendida / • FC-SP switch-para-switch autenticação / • FC-SP host-para-switch autenticação / • RBAC usa RADIUS ou TACACS+ para autenticação, autorização, e contabilização (AAA) funções / • Acesso ao gerenciamento / • (SFTP) / • (SSHv2) / SERVIÇÕS AVANÇADOS: / • NPIV / • VSANs / • NPV modo / • FlexAttach / • IVR / AMBIENTE: / • Temperatura operacional: (0 to 40°C) / • Temperatura não operacional: (-40 to 70°C) / • Umidade (RH), ambiente(sem condensação) operando: 10 Ate 90% / • Umidade (RH), ambiente (sem condensação) não operacional e armazenamento: 5 Ate 95% / • Altitude de operação:(-60 to 2000m) / PADRÕES: / • IEEE 802.3ae (-LR, -SR, -LX4, -ER) / • IEEE 802.3ak (-CX4) / • IEEE 802.3aq (-LRM)	HON HAI PRECISION INDUSTRY CO LTD	CISCO	P2HD1.2G15TXQ20=	Padtec S/A / Rua Ricardo Benetton Martins, s/n, Parque II do Polo de Alta Tecnologia - 13086-902 - Campinas/SP / Telefone: (19) 2104-9719 / E-mail: eduardo.hirata@padtec.com.br / Responsável: Eduardo Tadashi Hirata	17/20
u	8517.62.59	Dispositivo para emissao, transmissao e recepcao de dados, modulo P2 HD SQAM, de 1,2GHz TX, iWDM- ITU21, SC/APC, codigo P2HD1.2G15TXQ21I=ESPECIFICAÇÕES DO PN : P2HD1.2G15TXQ21I= / ESPECIFICAÇÕES GERAIS / SEGURANÇA: / • VSAN Isolamento de Tecido / • Inspeção inteligente de pacotes por nivel de porta / • zoneamento Hardware por lista de controle de acesso ( ACLs) / • (LUN) zoneamento e somente leitura zonas / • Zoneamento de broadcast extendida / • FC-SP switch-para-switch autenticação / • FC-SP host-para-switch autenticação / • RBAC usa RADIUS ou TACACS+ para autenticação, autorização, e contabilização (AAA) funções / • Acesso ao gerenciamento / • (SFTP) / • (SSHv2) / SERVIÇÕS AVANÇADOS: / • NPIV / • VSANs / • NPV modo / • FlexAttach / • IVR / AMBIENTE: / • Temperatura operacional: (0 to 40°C) / • Temperatura não operacional: (-40 to 70°C) / • Umidade (RH), ambiente(sem condensação) operando: 10 Ate 90% / • Umidade (RH), ambiente (sem condensação) não operacional e armazenamento: 5 Ate 95% / • Altitude de operação:(-60 to 2000m) / PADRÕES: / • IEEE 802.3ae (-LR, -SR, -LX4, -ER) / • IEEE 802.3ak (-CX4) / • IEEE 802.3aq (-LRM)	Jabil Circuit (Suzhou) Ltd.	CISCO	P2HD1.2G15TXQ21I=		19/19
u	8517.62.59	Dispositivo para emissao, transmissao e recepcao de dados, modulo P2 HD SQAM, de 1,2GHz TX, iWDM- ITU22, SC/APC, codigo P2HD1.2G15TXQ22I=ESPECIFICAÇÕES DO PN : P2HD1.2G15TXQ22I= / ESPECIFICAÇÕES GERAIS / SEGURANÇA: / • VSAN Isolamento de Tecido / • Inspeção inteligente de pacotes por nivel de porta / • zoneamento Hardware por lista de controle de acesso ( ACLs) / • (LUN) zoneamento e somente leitura zonas / • Zoneamento de broadcast extendida / • FC-SP switch-para-switch autenticação / • FC-SP host-para-switch autenticação / • RBAC usa RADIUS ou TACACS+ para autenticação, autorização, e contabilização (AAA) funções / • Acesso ao gerenciamento / • (SFTP) / • (SSHv2) / SERVIÇÕS AVANÇADOS: / • NPIV / • VSANs / • NPV modo / • FlexAttach / • IVR / AMBIENTE: / • Temperatura operacional: (0 to 40°C) / • Temperatura não operacional: (-40 to 70°C) / • Umidade (RH), ambiente(sem condensação) operando: 10 Ate 90% / • Umidade (RH), ambiente (sem condensação) não operacional e armazenamento: 5 Ate 95% / • Altitude de operação:(-60 to 2000m) / PADRÕES: / • IEEE 802.3ae (-LR, -SR, -LX4, -ER) / • IEEE 802.3ak (-CX4) / • IEEE 802.3aq (-LRM)	Jabil Circuit (Suzhou) Ltd.	CISCO	P2HD1.2G15TXQ22I=		19/19
u	8517.62.59	Dispositivo para emissao, transmissao e recepcao de dados, modulo P2 HD SQAM, de 1.2 GHz Tx, ITU23, SC/APC, codigo P2HD1.2G15TXQ23=ESPECIFICAÇÕES DO PN : P2HD1.2G15TXQ23= / ESPECIFICAÇÕES GERAIS / SEGURANÇA: / • VSAN Isolamento de Tecido / • Inspeção inteligente de pacotes por nivel de porta / • zoneamento Hardware por lista de controle de acesso ( ACLs) / • (LUN) zoneamento e somente leitura zonas / • Zoneamento de broadcast extendida / • FC-SP switch-para-switch autenticação / • FC-SP host-para-switch autenticação / • RBAC usa RADIUS ou TACACS+ para autenticação, autorização, e contabilização (AAA) funções / • Acesso ao gerenciamento / • (SFTP) / • (SSHv2) / SERVIÇÕS AVANÇADOS: / • NPIV / • VSANs / • NPV modo / • FlexAttach / • IVR / AMBIENTE: / • Temperatura operacional: (0 to 40°C) / • Temperatura não operacional: (-40 to 70°C) / • Umidade (RH), ambiente(sem condensação) operando: 10 Ate 90% / • Umidade (RH), ambiente (sem condensação) não operacional e armazenamento: 5 Ate 95% / • Altitude de operação:(-60 to 2000m) / PADRÕES: / • IEEE 802.3ae (-LR, -SR, -LX4, -ER) / • IEEE 802.3ak (-CX4) / • IEEE 802.3aq (-LRM)	Scientific Atlanta, Inc. SA Distributio	CISCO	P2HD1.2G15TXQ23=		27/19
u	8517.62.59	Dispositivo para emissao, transmissao e recepcao de dados, modulo P2 HD SQAM 1.2 GHz Tx, iWDM-ITU24, SC/APC, codigo P2HD1.2G15TXQ24I=ESPECIFICAÇÕES DO PN : P2HD1.2G15TXQ24I= / ESPECIFICAÇÕES GERAIS / SEGURANÇA: / • VSAN Isolamento de Tecido / • Inspeção inteligente de pacotes por nivel de porta / • zoneamento Hardware por lista de controle de acesso ( ACLs) / • (LUN) zoneamento e somente leitura zonas / • Zoneamento de broadcast extendida / • FC-SP switch-para-switch autenticação / • FC-SP host-para-switch autenticação / • RBAC usa RADIUS ou TACACS+ para autenticação, autorização, e contabilização (AAA) funções / • Acesso ao gerenciamento / • (SFTP) / • (SSHv2) / SERVIÇÕS AVANÇADOS: / • NPIV / • VSANs / • NPV modo / • FlexAttach / • IVR / AMBIENTE: / • Temperatura operacional: (0 to 40°C) / • Temperatura não operacional: (-40 to 70°C) / • Umidade (RH), ambiente(sem condensação) operando: 10 Ate 90% / • Umidade (RH), ambiente (sem condensação) não operacional e armazenamento: 5 Ate 95% / • Altitude de operação:(-60 to 2000m) / PADRÕES: / • IEEE 802.3ae (-LR, -SR, -LX4, -ER) / • IEEE 802.3ak (-CX4) / • IEEE 802.3aq (-LRM)	Jabil Circuit (Suzhou) Ltd.	CISCO	P2HD1.2G15TXQ24I=		19/19
u	8517.62.59	Dispositivo para emissão, transmissão e recepção de dados, modulo P2 HD SQAM, 1.2 GHz Tx, ITU25, SC/APC ESPECIFICAÇÕES DO PN : P2HD1.2G15TXQ25= / ESPECIFICAÇÕES GERAIS / SEGURANÇA: / • VSAN Isolamento de Tecido / • Inspeção inteligente de pacotes por nivel de porta / • zoneamento Hardware por lista de controle de acesso ( ACLs) / • (LUN) zoneamento e somente leitura zonas / • Zoneamento de broadcast extendida / • FC-SP switch-para-switch autenticação / • FC-SP host-para-switch autenticação / • RBAC usa RADIUS ou TACACS+ para autenticação, autorização, e contabilização (AAA) funções / • Acesso ao gerenciamento / • (SFTP) / • (SSHv2) / SERVIÇÕS AVANÇADOS: / • NPIV / • VSANs / • NPV modo / • FlexAttach / • IVR / AMBIENTE: / • Temperatura operacional: (0 to 40°C) / • Temperatura não operacional: (-40 to 70°C) / • Umidade (RH), ambiente(sem condensação) operando: 10 Ate 90% / • Umidade (RH), ambiente (sem condensação) não operacional e armazenamento: 5 Ate 95% / • Altitude de operação:(-60 to 2000m) / PADRÕES: / • IEEE 802.3ae (-LR, -SR, -LX4, -ER) / • IEEE 802.3ak (-CX4) / • IEEE 802.3aq (-LRM)	Scientific Atlanta, Inc. SA Distributio	CISCO	P2HD1.2G15TXQ25=		27/19
u	8517.62.59	Dispositivo para emissão, transmissão e recepção de dados, modulo P2 HD SQAM, 1.2 GHz Tx, iWDM-ITU26, SC/APC, codigo P2HD1.2G15TXQ26I=ESPECIFICAÇÕES DO PN : P2HD1.2G15TXQ26I= / ESPECIFICAÇÕES GERAIS / SEGURANÇA: / • VSAN Isolamento de Tecido / • Inspeção inteligente de pacotes por nivel de porta / • zoneamento Hardware por lista de controle de acesso ( ACLs) / • (LUN) zoneamento e somente leitura zonas / • Zoneamento de broadcast extendida / • FC-SP switch-para-switch autenticação / • FC-SP host-para-switch autenticação / • RBAC usa RADIUS ou TACACS+ para autenticação, autorização, e contabilização (AAA) funções / • Acesso ao gerenciamento / • (SFTP) / • (SSHv2) / SERVIÇÕS AVANÇADOS: / • NPIV / • VSANs / • NPV modo / • FlexAttach / • IVR / AMBIENTE: / • Temperatura operacional: (0 to 40°C) / • Temperatura não operacional: (-40 to 70°C) / • Umidade (RH), ambiente(sem condensação) operando: 10 Ate 90% / • Umidade (RH), ambiente (sem condensação) não operacional e armazenamento: 5 Ate 95% / • Altitude de operação:(-60 to 2000m) / PADRÕES: / • IEEE 802.3ae (-LR, -SR, -LX4, -ER) / • IEEE 802.3ak (-CX4) / • IEEE 802.3aq (-LRM)	HON HAI PRECISION INDUSTRY CO LTD	CISCO	P2HD1.2G15TXQ26I=	Padtec S/A / Rua Ricardo Benetton Martins, s/n, Parque II do Polo de Alta Tecnologia - 13086-902 - Campinas/SP / Telefone: (19) 2104-9719 / E-mail: eduardo.hirata@padtec.com.br / Responsável: Eduardo Tadashi Hirata	17/20
u	8517.62.59	Dispositivo para emissão, transmissão e recepção de dados, modulo P2 HD SQAM 1.2 GHz Tx, ITU27, SC/APCESPECIFICAÇÕES DO PN : P2HD1.2G15TXQ27= / ESPECIFICAÇÕES GERAIS / SEGURANÇA: / • VSAN Isolamento de Tecido / • Inspeção inteligente de pacotes por nivel de porta / • zoneamento Hardware por lista de controle de acesso ( ACLs) / • (LUN) zoneamento e somente leitura zonas / • Zoneamento de broadcast extendida / • FC-SP switch-para-switch autenticação / • FC-SP host-para-switch autenticação / • RBAC usa RADIUS ou TACACS+ para autenticação, autorização, e contabilização (AAA) funções / • Acesso ao gerenciamento / • (SFTP) / • (SSHv2) / SERVIÇÕS AVANÇADOS: / • NPIV / • VSANs / • NPV modo / • FlexAttach / • IVR / AMBIENTE: / • Temperatura operacional: (0 to 40°C) / • Temperatura não operacional: (-40 to 70°C) / • Umidade (RH), ambiente(sem condensação) operando: 10 Ate 90% / • Umidade (RH), ambiente (sem condensação) não operacional e armazenamento: 5 Ate 95% / • Altitude de operação:(-60 to 2000m) / PADRÕES: / • IEEE 802.3ae (-LR, -SR, -LX4, -ER) / • IEEE 802.3ak (-CX4) / • IEEE 802.3aq (-LRM)	HON HAI PRECISION INDUSTRY CO LTD	CISCO	P2HD1.2G15TXQ27=	Padtec S/A / Rua Ricardo Benetton Martins, s/n, Parque II do Polo de Alta Tecnologia - 13086-902 - Campinas/SP / Telefone: (19) 2104-9719 / E-mail: eduardo.hirata@padtec.com.br / Responsável: Eduardo Tadashi Hirata	17/20
u	8517.62.59	Dispositivo para emissão, transmissão e recepção de dados, modulo P2 HD SQAM 1.2 GHz Tx, ITU29, SC/APCESPECIFICAÇÕES DO PN : P2HD1.2G15TXQ29= / ESPECIFICAÇÕES GERAIS / SEGURANÇA: / • VSAN Isolamento de Tecido / • Inspeção inteligente de pacotes por nivel de porta / • zoneamento Hardware por lista de controle de acesso ( ACLs) / • (LUN) zoneamento e somente leitura zonas / • Zoneamento de broadcast extendida / • FC-SP switch-para-switch autenticação / • FC-SP host-para-switch autenticação / • RBAC usa RADIUS ou TACACS+ para autenticação, autorização, e contabilização (AAA) funções / • Acesso ao gerenciamento / • (SFTP) / • (SSHv2) / SERVIÇÕS AVANÇADOS: / • NPIV / • VSANs / • NPV modo / • FlexAttach / • IVR / AMBIENTE: / • Temperatura operacional: (0 to 40°C) / • Temperatura não operacional: (-40 to 70°C) / • Umidade (RH), ambiente(sem condensação) operando: 10 Ate 90% / • Umidade (RH), ambiente (sem condensação) não operacional e armazenamento: 5 Ate 95% / • Altitude de operação:(-60 to 2000m) / PADRÕES: / • IEEE 802.3ae (-LR, -SR, -LX4, -ER) / • IEEE 802.3ak (-CX4) / • IEEE 802.3aq (-LRM)	HON HAI PRECISION INDUSTRY CO LTD	CISCO	P2HD1.2G15TXQ29=	Padtec S/A / Rua Ricardo Benetton Martins, s/n, Parque II do Polo de Alta Tecnologia - 13086-902 - Campinas/SP / Telefone: (19) 2104-9719 / E-mail: eduardo.hirata@padtec.com.br / Responsável: Eduardo Tadashi Hirata	17/20
u	8517.62.59	Dispositivo para emissão, transmissão e recepção de dados, modulo P2 HD SQAM 1.2 GHz Tx, ITU31, SC/APCESPECIFICAÇÕES DO PN : P2HD1.2G15TXQ31= / ESPECIFICAÇÕES GERAIS / SEGURANÇA: / • VSAN Isolamento de Tecido / • Inspeção inteligente de pacotes por nivel de porta / • zoneamento Hardware por lista de controle de acesso ( ACLs) / • (LUN) zoneamento e somente leitura zonas / • Zoneamento de broadcast extendida / • FC-SP switch-para-switch autenticação / • FC-SP host-para-switch autenticação / • RBAC usa RADIUS ou TACACS+ para autenticação, autorização, e contabilização (AAA) funções / • Acesso ao gerenciamento / • (SFTP) / • (SSHv2) / SERVIÇÕS AVANÇADOS: / • NPIV / • VSANs / • NPV modo / • FlexAttach / • IVR / AMBIENTE: / • Temperatura operacional: (0 to 40°C) / • Temperatura não operacional: (-40 to 70°C) / • Umidade (RH), ambiente(sem condensação) operando: 10 Ate 90% / • Umidade (RH), ambiente (sem condensação) não operacional e armazenamento: 5 Ate 95% / • Altitude de operação:(-60 to 2000m) / PADRÕES: / • IEEE 802.3ae (-LR, -SR, -LX4, -ER) / • IEEE 802.3ak (-CX4) / • IEEE 802.3aq (-LRM)	HON HAI PRECISION INDUSTRY CO LTD	CISCO	P2HD1.2G15TXQ31=	Padtec S/A / Rua Ricardo Benetton Martins, s/n, Parque II do Polo de Alta Tecnologia - 13086-902 - Campinas/SP / Telefone: (19) 2104-9719 / E-mail: eduardo.hirata@padtec.com.br / Responsável: Eduardo Tadashi Hirata	17/20
u	8517.62.59	Dispositivo para emissão, transmissão e recepção de dados, modulo P2 HD SQAM 1.2 GHz Tx, ITU34, SC/APCESPECIFICAÇÕES DO PN : P2HD1.2G15TXQ34= / ESPECIFICAÇÕES GERAIS / SEGURANÇA: / • VSAN Isolamento de Tecido / • Inspeção inteligente de pacotes por nivel de porta / • zoneamento Hardware por lista de controle de acesso ( ACLs) / • (LUN) zoneamento e somente leitura zonas / • Zoneamento de broadcast extendida / • FC-SP switch-para-switch autenticação / • FC-SP host-para-switch autenticação / • RBAC usa RADIUS ou TACACS+ para autenticação, autorização, e contabilização (AAA) funções / • Acesso ao gerenciamento / • (SFTP) / • (SSHv2) / SERVIÇÕS AVANÇADOS: / • NPIV / • VSANs / • NPV modo / • FlexAttach / • IVR / AMBIENTE: / • Temperatura operacional: (0 to 40°C) / • Temperatura não operacional: (-40 to 70°C) / • Umidade (RH), ambiente(sem condensação) operando: 10 Ate 90% / • Umidade (RH), ambiente (sem condensação) não operacional e armazenamento: 5 Ate 95% / • Altitude de operação:(-60 to 2000m) / PADRÕES: / • IEEE 802.3ae (-LR, -SR, -LX4, -ER) / • IEEE 802.3ak (-CX4) / • IEEE 802.3aq (-LRM)	HON HAI PRECISION INDUSTRY CO LTD	CISCO	P2HD1.2G15TXQ34=	Padtec S/A / Rua Ricardo Benetton Martins, s/n, Parque II do Polo de Alta Tecnologia - 13086-902 - Campinas/SP / Telefone: (19) 2104-9719 / E-mail: eduardo.hirata@padtec.com.br / Responsável: Eduardo Tadashi Hirata	17/20
u	8517.62.59	Dispositivo para emissão, transmissão e recepção de dados, modulo P2 HD SQAM 1.2 GHz Tx, ITU35, SC/APCESPECIFICAÇÕES DO PN : P2HD1.2G15TXQ35= / ESPECIFICAÇÕES GERAIS / SEGURANÇA: / • VSAN Isolamento de Tecido / • Inspeção inteligente de pacotes por nivel de porta / • zoneamento Hardware por lista de controle de acesso ( ACLs) / • (LUN) zoneamento e somente leitura zonas / • Zoneamento de broadcast extendida / • FC-SP switch-para-switch autenticação / • FC-SP host-para-switch autenticação / • RBAC usa RADIUS ou TACACS+ para autenticação, autorização, e contabilização (AAA) funções / • Acesso ao gerenciamento / • (SFTP) / • (SSHv2) / SERVIÇÕS AVANÇADOS: / • NPIV / • VSANs / • NPV modo / • FlexAttach / • IVR / AMBIENTE: / • Temperatura operacional: (0 to 40°C) / • Temperatura não operacional: (-40 to 70°C) / • Umidade (RH), ambiente(sem condensação) operando: 10 Ate 90% / • Umidade (RH), ambiente (sem condensação) não operacional e armazenamento: 5 Ate 95% / • Altitude de operação:(-60 to 2000m) / PADRÕES: / • IEEE 802.3ae (-LR, -SR, -LX4, -ER) / • IEEE 802.3ak (-CX4) / • IEEE 802.3aq (-LRM)	HON HAI PRECISION INDUSTRY CO LTD	CISCO	P2HD1.2G15TXQ35=	Padtec S/A / Rua Ricardo Benetton Martins, s/n, Parque II do Polo de Alta Tecnologia - 13086-902 - Campinas/SP / Telefone: (19) 2104-9719 / E-mail: eduardo.hirata@padtec.com.br / Responsável: Eduardo Tadashi Hirata	17/20
u	8517.62.59	Dispositivo para emissão, transmissão e recepção de dados, modulo P2 HD SQAM 1.2 GHz Tx, iWDM-ITU36, SC/APCESPECIFICAÇÕES DO PN : P2HD1.2G15TXQ36I= / ESPECIFICAÇÕES GERAIS / SEGURANÇA: / • VSAN Isolamento de Tecido / • Inspeção inteligente de pacotes por nivel de porta / • zoneamento Hardware por lista de controle de acesso ( ACLs) / • (LUN) zoneamento e somente leitura zonas / • Zoneamento de broadcast extendida / • FC-SP switch-para-switch autenticação / • FC-SP host-para-switch autenticação / • RBAC usa RADIUS ou TACACS+ para autenticação, autorização, e / contabilização (AAA) funções / • Acesso ao gerenciamento / • (SFTP) / • (SSHv2) / SERVIÇÕS AVANÇADOS: / • NPIV / • VSANs / • NPV modo / • FlexAttach / • IVR / AMBIENTE: / • Temperatura operacional: (0 to 40°C) / • Temperatura não operacional: (-40 to 70°C) / • Umidade (RH), ambiente(sem condensação) operando: 10 Ate 90% / • Umidade (RH), ambiente (sem condensação) não operacional e / armazenamento: 5 Ate 95% / • Altitude de operação:(-60 to 2000m) / PADRÕES: / • IEEE 802.3ae (-LR, -SR, -LX4, -ER) / • IEEE 802.3ak (-CX4) / • IEEE 802.3aq (-LRM)	Foxconn Cz s.r.o.	CISCO	P2HD1.2G15TXQ36I=		40/20
u	8517.62.59	Dispositivo para emissão, transmissão e recepção de dados, modulo P2 HD SQAM 1.2 GHz Tx, ITU38, SC/APCESPECIFICAÇÕES DO PN : P2HD1.2G15TXQ38= / ESPECIFICAÇÕES GERAIS / SEGURANÇA: / • VSAN Isolamento de Tecido / • Inspeção inteligente de pacotes por nivel de porta / • zoneamento Hardware por lista de controle de acesso ( ACLs) / • (LUN) zoneamento e somente leitura zonas / • Zoneamento de broadcast extendida / • FC-SP switch-para-switch autenticação / • FC-SP host-para-switch autenticação / • RBAC usa RADIUS ou TACACS+ para autenticação, autorização, e / contabilização (AAA) funções / • Acesso ao gerenciamento / • (SFTP) / • (SSHv2) / SERVIÇÕS AVANÇADOS: / • NPIV / • VSANs / • NPV modo / • FlexAttach / • IVR / AMBIENTE: / • Temperatura operacional: (0 to 40°C) / • Temperatura não operacional: (-40 to 70°C) / • Umidade (RH), ambiente(sem condensação) operando: 10 Ate 90% / • Umidade (RH), ambiente (sem condensação) não operacional e / armazenamento: 5 Ate 95% / • Altitude de operação:(-60 to 2000m) / PADRÕES: / • IEEE 802.3ae (-LR, -SR, -LX4, -ER) / • IEEE 802.3ak (-CX4) / • IEEE 802.3aq (-LRM)	Foxconn Cz s.r.o.	CISCO	P2HD1.2G15TXQ38=		40/20
u	8517.62.59	Dispositivo para emissão, transmissão e recepção de dados, modulo P2 HD HQT 1.2 GHz Tx, iWDM-ITU22, SC/APCESPECIFICAÇÕES DO PN : P2HD1.2G15TXQP22I= / ESPECIFICAÇÕES GERAIS / SEGURANÇA: / • VSAN Isolamento de Tecido / • Inspeção inteligente de pacotes por nivel de porta / • zoneamento Hardware por lista de controle de acesso ( ACLs) / • (LUN) zoneamento e somente leitura zonas / • Zoneamento de broadcast extendida / • FC-SP switch-para-switch autenticação / • FC-SP host-para-switch autenticação / • RBAC usa RADIUS ou TACACS+ para autenticação, autorização, e contabilização (AAA) funções / • Acesso ao gerenciamento / • (SFTP) / • (SSHv2) / SERVIÇÕS AVANÇADOS: / • NPIV / • VSANs / • NPV modo / • FlexAttach / • IVR / AMBIENTE: / • Temperatura operacional: (0 to 40°C) / • Temperatura não operacional: (-40 to 70°C) / • Umidade (RH), ambiente(sem condensação) operando: 10 Ate 90% / • Umidade (RH), ambiente (sem condensação) não operacional e armazenamento: 5 Ate 95% / • Altitude de operação:(-60 to 2000m) / PADRÕES: / • IEEE 802.3ae (-LR, -SR, -LX4, -ER) / • IEEE 802.3ak (-CX4) / • IEEE 802.3aq (-LRM)	HON HAI PRECISION INDUSTRY CO LTD	CISCO	P2HD1.2G15TXQP22I=	Padtec S/A / Rua Ricardo Benetton Martins, s/n, Parque II do Polo de Alta Tecnologia - 13086-902 - Campinas/SP / Telefone: (19) 2104-9719 / E-mail: eduardo.hirata@padtec.com.br / Responsável: Eduardo Tadashi Hirata	17/20
u	8517.62.59	Dispositivo para transmissão, emissão e recepção de dados, modulo P2 HD HQT 1.2 GHz Tx, iWDM-ITU24, SC/APCESPECIFICAÇÕES DO PN : P2HD1.2G15TXQP24I= / ESPECIFICAÇÕES GERAIS / SEGURANÇA: / • VSAN Isolamento de Tecido / • Inspeção inteligente de pacotes por nivel de porta / • zoneamento Hardware por lista de controle de acesso ( ACLs) / • (LUN) zoneamento e somente leitura zonas / • Zoneamento de broadcast extendida / • FC-SP switch-para-switch autenticação / • FC-SP host-para-switch autenticação / • RBAC usa RADIUS ou TACACS+ para autenticação, autorização, e contabilização (AAA) funções / • Acesso ao gerenciamento / • (SFTP) / • (SSHv2) / SERVIÇÕS AVANÇADOS: / • NPIV / • VSANs / • NPV modo / • FlexAttach / • IVR / AMBIENTE: / • Temperatura operacional: (0 to 40°C) / • Temperatura não operacional: (-40 to 70°C) / • Umidade (RH), ambiente(sem condensação) operando: 10 Ate 90% / • Umidade (RH), ambiente (sem condensação) não operacional e armazenamento: 5 Ate 95% / • Altitude de operação:(-60 to 2000m) / PADRÕES: / • IEEE 802.3ae (-LR, -SR, -LX4, -ER) / • IEEE 802.3ak (-CX4) / • IEEE 802.3aq (-LRM)	Foxconn Cz s.r.o.	CISCO	P2HD1.2G15TXQP24I=	Padtec S/A / Rua Ricardo Benetton Martins, s/n, Parque II do Polo de Alta Tecnologia - 13086-902 - Campinas/SP / Telefone: (19) 2104-9719 / E-mail: eduardo.hirata@padtec.com.br / Responsável: Eduardo Tadashi Hirata	27/20
u	8517.62.59	Dispositivo para emissão, transmissão e recepção de dados, modulo P2 HD HQT 1.2 GHz Tx, iWDM-ITU44, SC/APCESPECIFICAÇÕES DO PN : P2HD1.2G15TXQP44I= / ESPECIFICAÇÕES GERAIS / SEGURANÇA: / • VSAN Isolamento de Tecido / • Inspeção inteligente de pacotes por nivel de porta / • zoneamento Hardware por lista de controle de acesso ( ACLs) / • (LUN) zoneamento e somente leitura zonas / • Zoneamento de broadcast extendida / • FC-SP switch-para-switch autenticação / • FC-SP host-para-switch autenticação / • RBAC usa RADIUS ou TACACS+ para autenticação, autorização, e contabilização (AAA) funções / • Acesso ao gerenciamento / • (SFTP) / • (SSHv2) / SERVIÇÕS AVANÇADOS: / • NPIV / • VSANs / • NPV modo / • FlexAttach / • IVR / AMBIENTE: / • Temperatura operacional: (0 to 40°C) / • Temperatura não operacional: (-40 to 70°C) / • Umidade (RH), ambiente(sem condensação) operando: 10 Ate 90% / • Umidade (RH), ambiente (sem condensação) não operacional e armazenamento: 5 Ate 95% / • Altitude de operação:(-60 to 2000m) / PADRÕES: / • IEEE 802.3ae (-LR, -SR, -LX4, -ER) / • IEEE 802.3ak (-CX4) / • IEEE 802.3aq (-LRM)	HON HAI PRECISION INDUSTRY CO LTD	CISCO	P2HD1.2G15TXQP44I=		29/21
u	8517.62.59	Dispositivo para emissao, transmissao e recepcao de dados, adaptador de porta, com 2 Portas Serial E3, comDSUs, codigo PA-2E3=ESPECIFICAÇÕES DO PN : PA-2E3= / ESPECIFICAÇÕES GERAIS / • nível da interface G.703 com duas femeas 75- ohm BNC conectores coaxiais por porta ( RX separado e TX) / • Operação Full e half-duplex a uma taxa E3 (34,368 MHz) / • O suporte de loopback remota e local / • Unframed ou G.751 (software padrão G.751 selecionável ) / • A linha de codificação HDB3 / • 16 - e 32- bit de bit cycles redundancy check (CRC ) suportada . (16-bit padrão CRC) / • Software - setable serviço E3 pedaços nacionais / • Detecção de alarme / evento E3: / • Encapsulamento de serie: / • HDLC / • PPP; / • Frame Relay; / • ATM-DXI / AMBIENTE: / • Temperatura de operação : (0 a 40 ° C); / • Temperatura de armazenamento : (-20 a 65 ° C); / • Umidade relativa : 10 a 90 %, sem condensação. / OBSERVÂNCIA: / • E3 camada física: / • CCITT G.703 / • CCITT G.751 / • CCITT G.753 / • CTR 24 / • CCITT G.823. / SEGURANÇA: / • AS / NZS 3260 / • EN60950/EN41003 / • IEC 950.	Jabil Circuit (Suzhou) Ltd.	CISCO	PA-2E3=		15/19
u	8517.62.59	Dispositivo para emissao, transmissao e recepcao de dados, adaptador de porta, com 2 portas Fast Ethernet 100Base TX, codigo PA-2FE-TX=ESPECIFICAÇÕES DO PN : PA-2FE-TX= / ESPECIFICAÇÕES GERAIS / COMPATIBILIDADE DE CHASSI: / • Chassis de roteadores Cisco 7200, 7300, 7500 e 7600 Series / VELOCIDADE SUPORTADA: / • Suporta auto-negociação entre 10-Mbps e 100-Mbps. / DIMENSOES (A x L x P): / • 2.54 x 16.51 x 15.24 cm. / AMBIENTE: / • Temperatura de operação: 0° a 40°C / • Temperatura de armazenagem: -20° a 65°C / • Humidade Relativa: 10 a 90%, sem-condensação / REQUERIMENTOS DE ENERGIA: / • Consumo de energia: 15 watts / • Dissipação térmica: 51 Btu/hr / CONECTORES DE REDE (POR PORTA/INTERFACE): / • 100BaseFX: SC (femea) / • MII por IEC/SC 48B (sec) 276 [22-1] / PARAMETROS DE POTÊNCIA OPTICA: / • Potência de transmissao de Saida: -20 a -14 dBm / • Sensibilitade do receptor: -31 a -14 dBm / • Fonte optica: LED Classe 1 / • Distância maxima: 2 km / • Comprimento de onda: 1300 nanometros / CERTIFICAÇÕES DE SEGURANÇA: / • UL 1950 / • IEC 60950 / • CSA C22.2 No. 950 / • EN60950 / • TS001 / • AS/NZS 3260 / • EN 60825 / • IEC 60825 / • 21CFR 1040 / CERTIFICAÇÕES DE EMISSÃO ELETROMAGNETICAS: / • CFR 47, Parte 15, Classe A / • CISPR-22 Classe A / • EN55022A Classe B / • VCCI Classe B / • Marcação CE / • ICES 003 Classe A / • AS/NZS3548 Classe A / • EN 55024 / • EN 50082-1 / • ETS 300-386	Foxconn Cz s.r.o.	CISCO	PA-2FE-TX=		14/19
u	8517.62.59	Dispositivo para emissao, transmissao e recepcao de dados, adaptador de porta, com 2 portas T3 serial, codigo PA-2T3+=ESPECIFICAÇÕES DO PN : PA-2T3+= / ESPECIFICAÇÕES GERAIS / • nível da interface G.703 com duas femeas 75- ohm BNC conectores coaxiais por porta ( RX separado e TX) / • Operação Full e half-duplex a uma taxa E3 (34,368 MHz) / • O suporte de loopback remota e local / • Unframed ou G.751 (software padrão G.751 selecionável ) / • A linha de codificação HDB3 / • 16 - e 32- bit de bit cycles redundancy check (CRC ) suportada . (16-bit padrão CRC) / • Software - setable serviço E3 pedaços nacionais / • Detecção de alarme / evento E3: / • Encapsulamento de serie: / • HDLC / • PPP; / • Frame Relay; / • ATM-DXI / AMBIENTE: / • Temperatura de operação : (0 a 40 ° C); / • Temperatura de armazenamento : (-20 a 65 ° C); / • Umidade relativa : 10 a 90 %, sem condensação. / OBSERVÂNCIA: / • E3 camada física: / • CCITT G.703 / • CCITT G.751 / • CCITT G.753 / • CTR 24 / • CCITT G.823. / SEGURANÇA: / • AS / NZS 3260 / • EN60950/EN41003 / • IEC 950.	HON HAI PRECISION INDUSTRY CO LTD	CISCO	PA-2T3+=		32/19
u	8517.62.59	Dispositivo para transmissao e recepcao de dados, adaptador de porta otimizado, com 4 portas seriais, codigo PA-4T+ESPECIFICAÇÕES DO PN : PA-4T+= / ESPECIFICAÇÕES GERAIS / • Compatibilidade: Cisco Catalyst Supervisor Engine 2 e Supervisor Engine 720 / • Software: Cisco IOS® Software Release 12.2(17a)SXA ou posterior / • Protocolos: TCP, IPv4, IPv6, Multiprotocol Label Switching (MPLS), Ethernet over MPLS (EoMPLS), Frame Relay over MPLS (FRoMPLS), ATM over MPLS (ATMoMPLS / • Memória: / • 256 MB padrão Double Data Rate ( DDR) de RAM dinâmica síncrona (SDRAM) memória por baía / • Opcionalmente expansível até 512 MB de memória SDRAM DDR , por baía. / AMBIENTE: / • Temperatura de operação : (0 a 40 ° C) / • Temperatura de armazenamento : (-40 a 75 ° C) / • Umidade relativa : 10 a 90 %, sem condensação. / ENERGIA: / • 135 watts o consumo de energia per aprimorada FlexWAN módulo, 170 watts consumo máximo de energia com dois adaptadores de porta. / SEGURANÇA: / • UL 60950 / • CSA C22.2 No. 60950 / • EN60950 / • TS001 / • IEC 60950 / • AS/NZS3260. / EMC: / • FCC Parte 15 Classe A / • ICES-003 Classe A / • VCCI Classe A / • EN55022 Classe A / • EN55024 / • EN50082-1 / • EN61000-3-2 / • EN61000-3-3 / • EN61000-3-1 / • CISPR22 Classe A / • AS/NZS3548 Classe A.	HON HAI PRECISION INDUSTRY CO LTD	CISCO	PA-4T+=		15/19
u	8517.62.59	Dispositivo para transmissao e recepcao de dados, adaptador de porta, com 1 porta serial E3, com E3 DSU, codigo PA-E3=ESPECIFICAÇÕES DO PN : PA-E3= / ESPECIFICAÇÕES GERAIS / INTERFACES ELÉTRICAS: / • Software configurável interface DSX- 1 Line ( T1) ou E1 ITU G.703 em base per -PA / • conectores de interface física / • Oito RJ48C / DENSIDADE DE CANAL: / • T1 : 24 por porta física , 192 por porta - adaptador / • E1: 31 por porta física , 248 por códigos porta - placa de linha e enquadramento suportado / CÓDIGOS DE LINHA / • T1 : AMI , binário substituição 8- zero ( B8ZS ) e Super Frame ( SF ) ou Extended Super Frame ( ESF) / • E1 : AMI , bipolar de alta densidade com três zonas ( HDB3 ) e CRC4 on Non CRC4 / • LEDs indicadores / • 10 LEDs por adaptador de porta / • Alarmes Locais: afirmado quando receber locais de sinal indica um erro / • Alarmes remoto: quando afirmado fonte remota indica um erro / • Loopback : afirmado quando loopback linha ou local está habilitado / • interface do Relógio / • Suporte para rede interna ou clock em uma base poor porta. / SEGURANÇA: / • CAN/CSA-C22.2 No. 60950-00 / • EN 60950 / • IEC 60950 / • TS 001 / • AS/NZS 3260 / • IEC 60825-1 / • IEC 60825-2. / EMC: / • FCC Parte 15 (CFR 47) Classe B / • ICES-003 Classe B / • EN55022 Classe B / • CISPR22 Classe B / • AS/NZS 3548 Classe B. / Aplicação: Utilizado para emitir, transmitir e receber informações de rede	Jabil Circuit	CISCO	PA-E3=		19/21
u	8517.62.59	Dispositivo para transmissao e recepcao de dados, adaptador de porta, com 8 portas multicanal T1/E1 8PRI, codigo PA-MC-8TE1+=ESPECIFICAÇÕES DO PN : PA-MC-8TE1+= / ESPECIFICAÇÕES GERAIS / INTERFACES ELÉTRICAS: / • Software configurável interface DSX- 1 Line ( T1) ou E1 ITU G.703 em base per -PA / • conectores de interface física / • Oito RJ48C / DENSIDADE DE CANAL: / • T1 : 24 por porta física , 192 por porta - adaptador / • E1: 31 por porta física , 248 por códigos porta - placa de linha e enquadramento suportado / CÓDIGOS DE LINHA / • T1 : AMI , binário substituição 8- zero ( B8ZS ) e Super Frame ( SF ) ou Extended Super Frame ( ESF) / • E1 : AMI , bipolar de alta densidade com três zonas ( HDB3 ) e CRC4 on Non CRC4 / • LEDs indicadores / • 10 LEDs por adaptador de porta / • Alarmes Locais: afirmado quando receber locais de sinal indica um erro / • Alarmes remoto: quando afirmado fonte remota indica um erro / • Loopback : afirmado quando loopback linha ou local está habilitado / • interface do Relógio / • Suporte para rede interna ou clock em uma base poor porta. / SEGURANÇA: / • CAN/CSA-C22.2 No. 60950-00 / • EN 60950 / • IEC 60950 / • TS 001 / • AS/NZS 3260 / • IEC 60825-1 / • IEC 60825-2. / EMC: / • FCC Parte 15 (CFR 47) Classe B / • ICES-003 Classe B / • EN55022 Classe B / • CISPR22 Classe B / • AS/NZS 3548 Classe B.	Foxconn Cz s.r.o.	CISCO	PA-MC-8TE1+=		15/19
u	8517.62.59	Dispositivo para transmissao e recepcao de dados, adaptador de porta, com 1 porta multicanal STM-1, modo unico, modelo PA-MC-STM-1SMI=ESPECIFICAÇÕES DO PN : PA-MC-STM-1SMI= / ESPECIFICAÇÕES GERAIS / INTERFACES ELÉTRICAS: / • Software configurável interface DSX- 1 Line ( T1) ou E1 ITU G.703 em base per -PA / • conectores de interface física / DENSIDADE DE CANAL: / • T1 : 24 por porta física , 192 por porta - adaptador / • E1: 31 por porta física , 248 por códigos porta - placa de linha e enquadramento suportado / CÓDIGOS DE LINHA / • T1 : AMI , binário substituição 8- zero ( B8ZS ) e Super Frame ( SF ) ou Extended Super Frame ( ESF) / • E1 : AMI , bipolar de alta densidade com três zonas ( HDB3 ) e CRC4 on Non CRC4 / • LEDs indicadores / • 10 LEDs por adaptador de porta / • Alarmes Locais: afirmado quando receber locais de sinal indica um erro / • Alarmes remoto: quando afirmado fonte remota indica um erro / • Loopback : afirmado quando loopback linha ou local está habilitado / • interface do Relógio / • Suporte para rede interna ou clock em uma base poor porta. / SEGURANÇA: / • CAN/CSA-C22.2 No. 60950-00 / • EN 60950 / • IEC 60950 / • TS 001 / • AS/NZS 3260 / • IEC 60825-1 / • IEC 60825-2. / EMC: / • FCC Parte 15 (CFR 47) Classe B / • ICES-003 Classe B / • EN55022 Classe B / • CISPR22 Classe B / • AS/NZS 3548 Classe B.	HON HAI PRECISION INDUSTRY CO LTD	CISCO	PA-MC-STM-1SMI=		27/20
s	8517.62.59	Aparelho para transmissao e recepcao de voz Audiocodec IP estereo duplo. Permite estabelecer dois estereos bidirecionais e quatro conexoes mono para um ou dois locais diferentes. |FINALIDADE (Funcao): Audiocodec IP utilizado para interconectar o audio de diferentes estacoes de audio ao mesmo tempo atraves de uma conexao com a internet. Possui quatro entradas e quatro saidas analogicas e duas digitais. |APLICACAO: Distribuicao e recepcao de sinais de audio para diferentes estacoes de Radio. |ESPECIFICACAO TECNICA: Outros aparelhos para emissao, transmissao ou recepcao de voz, imagens ou outros dados, incluindo os aparelhos para comunicacao em redes por fio ou redes sem fio, tal como uma rede local (LAN) ou uma rede de area estendida (WAN).	AEQ - APLICACIONES ELECTRONICS QUASAR S.A.	AEQ	PHOENIX VENUS 3		46/19
s	8517.62.59	Aparelho para transmissao e recepcao de voz Audiocodec IP estereo duplo. Permite estabelecer dois estereos bidirecionais e quatro conexoes mono para um ou dois locais diferentes, com modulo Dante integrado para compatibilidade com AoIP. |FINALIDADE (Funcao): Audiocodec IP utilizado para interconectar o audio de diferentes estacoes de audio ao mesmo tempo atraves de uma conexao com a internet. Possui quatro entradas e quatro saidas analogicas e duas digitais. |APLICACAO: Distribuicao e recepcao de sinais de audio para diferentes estacoes de Radio. |ESPECIFICACAO TECNICA: Outros aparelhos para emissao, transmissao ou recepcao de voz, imagens ou outros dados, incluindo os aparelhos para comunicacao em redes por fio ou redes sem fio, tal como uma rede local (LAN) ou uma rede de area estendida (WAN).	AEQ - APLICACIONES ELECTRONICS QUASAR S.A.	AEQ	PHOENIX VENUS 3 DANTE		46/19
u	8517.62.59	Dispositivo para emissao, transmissao e recepcado de dados, de aplicacao fisica de HW FRU, para equipamento Cisco de infraestrutura Prime UCS, codigo PI-UCS-APL-K9=ESPECIFICAÇÕES DO PN : PI-UCS-APL-K9= / ESPECIFICAÇÕES GERAIS: / • MAC entradas de tabela de endereço: 16.000 / • Baixa latência através de corte design que fornece latência de tráfego previsível e consistente, independentemente do tamanho do pacote, padrão de tráfego ou recursos habilitados em 10 interfaces Gigabit Ethernet / • Taxa de transferência de tráfego de taxa de linha em todas as portas. / AMBIENTE: / • Temperatura operacional: (0 a 40°C) / • Temperatura não operacional: (-40 a 70°C) / SEGURANÇA: / • UL 60950-1 / • CAN/CSA-C22.2 No. 60950-1 / • EN 60950-1 / • IEC 60950-1 / • AS/NZS 60950-1 / • GB4943. / EMC: / • 47CFR Parte 15 (CFR 47) Classe A / • AS/NZS CISPR22 Classe A / • CISPR22 Classe A / • EN55022 Classe A / • ICES003 Classe A / • VCCI Classe A / • EN61000-3-2 / • EN61000-3-3 / • KN22 Classe A / • CNS13438 Classe A	Scientific Atlanta, Inc. SA Distributio	CISCO	PI-UCS-APL-K9=		27/19
u	8517.62.59	Dispositivo para emissao, transmissao e recepcao de dados, para sistema Cisco de controle de redes Prime, codigo PRIME-NCS-APL-K9ESPECIFICAÇÕES DO PN : PRIME-NCS-APL-K9 / ESPECIFICAÇÕES GERAIS: / • Memória RAM: 16GB / • Capacidade de HD: 400GB / • Processador: 8 core e 2.93 GHz / • Até 5000 conexões de ponto sem fio / GERENCIAMENTO: / • SNMP / • TACACS / DISPOSITIVOS SUPORTADOS: / • Cisco Catalyst 2900, 3000, 3500, 3700, 4500, and 6500 Series Switches / • Cisco 2100, 2500, 4400, 5500 and Flex 7500 Series Wireless LAN Controllers / SEGURANÇA / • UL 1950 / • EN 60950 / • CSA-C22.2 no. 950 / • IEC 60950 / • AS/NZA 3260 / • 21 CFR 1040 / • EN 60825-1 / • IEC 60825-1 / • TS 001. / EMC: / • FCC (CFR 47, Part 15) Classe A / • VCCI / • EN 55022 / • EN 55024 / • CISPR 22 / • AS/NZS 3548.	Foxconn Cz s.r.o.	CISCO	PRIME-NCS-APL-K9		14/19
u	8517.62.59	Equipamento para aplicações de segurança em redes de transmissão e recepção de dados por fio, marca Pulse Secure, modelo PSA3000, com função de criar conexão VPN de ate 200 mbps (200 usuários SSL VPN) ou controlar acesso de rede (500 usuários NAC).	SUPERMICRO COMPUTER INC.	PULSE SECURE	PSA3000		19/20
u	8517.62.59	Equipamento para aplicações de segurança em redes de transmissão e recepção de dados por fio, marca Pulse Secure, modelo PSA5000, com função de criar conexão VPN de até 1 Gbps (2.500 usuários SSL VPN) ou controlar acesso de rede (10.000 usuários NAC).	SUPERMICRO COMPUTER INC.	PULSE SECURE	PSA5000		24/20
s	8517.62.59	APARELHO PARA RECEPCAO DE FLUXO (STREAMING) DE VIDEO ATRAVES DE REDE POR FIO E GERENCIAMENTO DE CONEXOES PARA CAMERAS DE TELEVISAO, UTILIZADO EM SISTEMA DE TRANSMISSAO AO VIVO. APLICACAO: TRANSMISSAO AO VIVO DE VIDEO DE EMISSORA DE TELEVISAO.	SONY EMCS CORP-KOSAI TEC	SONY	PWS-110RX1A		23/19
u	8517.62.59	Dispositivo para emissão, transmissão e recepção de dados, modulo transceptor QSFP-DD, DCO coerente, 400G-ZR+. ESPECIFICAÇÕES DO PN : QDD-400G-ZRP-S= / ESPECIFICAÇÕES GERAIS: / • Potência máxima de transmissão : Sem modelagem TX : -8,0 (Tipo) -10,0 (pior caso) Com modelagem TX : -11.0 (Tipo) -13,0 (pior caso) / • Taxa de Símbolos (+/-20ppm) : 60.138.546.798 / • Modulação (carga útil) : 16-QAM (400G) / • FEC : OFEC / • OOB OSNR : 42 dB / • OIB OSNR : 42 dB / AMBIENTE: / • Temperatura de operação: 15 a 75ºC / • Temperatura de armazenamento: -5 a +75ºC / • Umidade relativa: 5 a 95 por cento , sem condensação. / SEGURANÇA: / • UL CSA 60950-1 / • EN 60950-1 / • IEC 60950-1 / • CB to IEC 60950-1 / • NOM	FABRINET	CISCO	QDD-400G-ZRP-S=		28/22
u	8517.62.59	Dispositivo para emissão, transmissão e recepção de dados, modulo transceptor QSFP-DD, DCO coerente, 400G-ZR. ESPECIFICAÇÕES DO PN : QDD-400G-ZR-S= / ESPECIFICAÇÕES GERAIS: / • Potência máxima de transmissão: Sem modelagem TX : -8,0 (Tipo) -10,0 (pior caso) Com modelagem TX : -11.0 (Tipo) -13,0 (pior caso) / • Taxa de Símbolos (+/-20ppm) : 60.138.546.798 / • Modulação (carga útil) : 16-QAM (400G) / • FEC : OFEC / • OOB OSNR : 42 dB / • OIB OSNR : 42 dB / AMBIENTE: / • Temperatura de operação: 15 a 75ºC / • Temperatura de armazenamento: -5 a +75ºC / • Umidade relativa: 5 a 95 por cento , sem condensação. / SEGURANÇA: / • UL CSA 60950-1 / • EN 60950-1 / • IEC 60950-1 / • CB to IEC 60950-1 / • NOM	FABRINET	CISCO	QDD-400G-ZR-S=		28/22
u	8517.62.59	Aparelho para transmissão ou recepção de voz, imagem ou outros dados em rede com fio, 100GBASE QSFP, com cabo optico ativo de 10m de extensaoESPECIFICAÇÕES DO PN: QSFP-100G-AOC10M= / ESPECIFICAÇÕES GERAIS / • Hot-swappable podendo ser retirado com o equipamento ligado / • Comprimento 10 metros / AMBIENTE / • Temperatura operacional: 0 a 70°C / • Temperatura de armazenamento: -40 a 85°C / PADRÕES / • GR-20-CORE: / • GR-326-CORE: / • GR-1435-CORE: / • IEEE 802.3ba (-SR4, -LR4) / • IEEE 802.3ae (-CSR4) / • QSFP+ MSA SFF-8436 / • SFP+ MSA SFF-8431 e -8461 / • RoHS 6 / SEGURANÇA / • UL 60950-1 Segunda edição / • CAN/CSA-C22.2 No. 60950-1 Segunda edição / • EN 60950-1 Segunda edição / • IEC 60950-1 Segunda edição / • AS/NZS 60950-1 / EMC / • 47CFR Parte 15 (CFR 47) Classe A / • AS/NZS CISPR22 Classe A / • CISPR22 Classe A / • EN55022 Classe A / • ICES003 Classe A / • VCCI Classe A / • EN61000-3-2 / • EN61000-3-3 / • KN22 Classe A / • CNS13438 Classe A / • EN55024 / • CISPR24 / • EN300386 / • KN24	HON HAI PRECISION INDUSTRY CO LTD	CISCO	QSFP-100G-AOC10M=		17/20
u	8517.62.59	Dispositivo para emissao, transmissao e recepcao de dados, transceptor 100GBASE QSFP, com cabo de 15m de extensaoESPECIFICAÇÕES DO PN: QSFP-100G-AOC15M= / ESPECIFICAÇÕES GERAIS / • Hot-swappable podendo ser retirado com o equipamento ligado / • Comprimento 15 metros / AMBIENTE / • Temperatura operacional: 0 a 70°C / • Temperatura de armazenamento: -40 a 85°C / PADRÕES / • GR-20-CORE: / • GR-326-CORE: / • GR-1435-CORE: / • IEEE 802.3ba (-SR4, -LR4) / • IEEE 802.3ae (-CSR4) / • QSFP+ MSA SFF-8436 / • SFP+ MSA SFF-8431 e -8461 / • RoHS 6 / SEGURANÇA / • UL 60950-1 Segunda edição / • CAN/CSA-C22.2 No. 60950-1 Segunda edição / • EN 60950-1 Segunda edição / • IEC 60950-1 Segunda edição / • AS/NZS 60950-1 / EMC / • 47CFR Parte 15 (CFR 47) Classe A / • AS/NZS CISPR22 Classe A / • CISPR22 Classe A / • EN55022 Classe A / • ICES003 Classe A / • VCCI Classe A / • EN61000-3-2 / • EN61000-3-3 / • KN22 Classe A / • CNS13438 Classe A / • EN55024 / • CISPR24 / • EN300386 / • KN24	HON HAI PRECISION INDUSTRY CO LTD	CISCO	QSFP-100G-AOC15M=		17/20
u	8517.62.59	Dispositivo para transmissão ou recepção de dados, transceptor 100GBASE QSFP, com cabo optico de 1m de extensãoESPECIFICAÇÕES DO PN: QSFP-100G-AOC1M= / ESPECIFICAÇÕES GERAIS / • Hot-swappable podendo ser retirado com o equipamento ligado / • Comprimento 1 metros / AMBIENTE / • Temperatura operacional: 0 a 70°C / • Temperatura de armazenamento: -40 a 85°C / PADRÕES / • GR-20-CORE: / • GR-326-CORE: / • GR-1435-CORE: / • IEEE 802.3ba (-SR4, -LR4) / • IEEE 802.3ae (-CSR4) / • QSFP+ MSA SFF-8436 / • SFP+ MSA SFF-8431 e -8461 / • RoHS 6 / SEGURANÇA / • UL 60950-1 Segunda edição / • CAN/CSA-C22.2 No. 60950-1 Segunda edição / • EN 60950-1 Segunda edição / • IEC 60950-1 Segunda edição / • AS/NZS 60950-1 / EMC / • 47CFR Parte 15 (CFR 47) Classe A / • AS/NZS CISPR22 Classe A / • CISPR22 Classe A / • EN55022 Classe A / • ICES003 Classe A / • VCCI Classe A / • EN61000-3-2 / • EN61000-3-3 / • KN22 Classe A / • CNS13438 Classe A / • EN55024 / • CISPR24 / • EN300386 / • KN24	HON HAI PRECISION INDUSTRY CO LTD	CISCO	QSFP-100G-AOC1M=		17/20
u	8517.62.59	Dispositivo para emissao, transmissao e recepcao de dados, transceptor 100GBASE QSFP, com cabo optico ativo, com 20m de extensao ESPECIFICAÇÕES GERAIS Hot-swappable podendo ser retirado com o equipamento ligado Comprimento 20 metros AMBIENTE Temperatura operacional: 0 a 70°C Temperatura de armazenamento: -40 a 85°C PADRÕES GR-20-CORE: GR-326-CORE: GR-1435-CORE: IEEE 802.3ba (-SR4, -LR4) IEEE 802.3ae (-CSR4) QSFP+ MSA SFF-8436 SFP+ MSA SFF-8431 e -8461 RoHS 6 SEGURANÇA UL 60950-1 Segunda edição CAN/CSA-C22.2 No. 60950-1 Segunda edição EN 60950-1 Segunda edição IEC 60950-1 Segunda edição AS/NZS 60950-1 EMC 47CFR Parte 15 (CFR 47) Classe A AS/NZS CISPR22 Classe A3 CISPR22 Classe A EN55022 Classe A ICES003 Classe A VCCI Classe A EN61000-3-2 EN61000-3-3 KN22 Classe A CNS13438 Classe A EN55024 CISPR24 EN300386 KN24	FINISAR CORPORATION	CISCO	QSFP-100G-AOC20M=		25/21
u	8517.62.59	Dispositivo para emissão, transmissão e recepção de dados, transceptor 100GBASE QSFP, com cabo optico ativo, 25mESPECIFICAÇÕES DO PN: QSFP-100G-AOC25M= / ESPECIFICAÇÕES GERAIS / • Hot-swappable podendo ser retirado com o equipamento ligado / • Comprimento 25 metros / AMBIENTE / • Temperatura operacional: 0 a 70°C / • Temperatura de armazenamento: -40 a 85°C / PADRÕES / • GR-20-CORE: / • GR-326-CORE: / • GR-1435-CORE: / • IEEE 802.3ba (-SR4, -LR4) / • IEEE 802.3ae (-CSR4) / • QSFP+ MSA SFF-8436 / • SFP+ MSA SFF-8431 e -8461 / • RoHS 6 / SEGURANÇA / • UL 60950-1 Segunda edição / • CAN/CSA-C22.2 No. 60950-1 Segunda edição / • EN 60950-1 Segunda edição / • IEC 60950-1 Segunda edição / • AS/NZS 60950-1 / EMC / • 47CFR Parte 15 (CFR 47) Classe A / • AS/NZS CISPR22 Classe A / • CISPR22 Classe A / • EN55022 Classe A / • ICES003 Classe A / • VCCI Classe A / • EN61000-3-2 / • EN61000-3-3 / • KN22 Classe A / • CNS13438 Classe A / • EN55024 / • CISPR24 / • EN300386 / • KN24	Foxconn Cz s.r.o.	CISCO	QSFP-100G-AOC25M=		27/20
u	8517.62.59	Dispositio para emissão, transmissão ou recepção de dados, transceptor 100GBASE QSFP, com cabo optico ativo de 2m de extensão ESPECIFICAÇÕES DO PN: QSFP-100G-AOC2M= ESPECIFICAÇÕES GERAIS Hot-swappable podendo ser retirado com o equipamento ligado Comprimento 2 metros AMBIENTE Temperatura operacional: 0 a 70°C Temperatura de armazenamento: -40 a 85°C PADRÕES GR-20-CORE: GR-326-CORE: GR-1435-CORE: IEEE 802.3ba (-SR4, -LR4) IEEE 802.3ae (-CSR4) QSFP+ MSA SFF-8436 SFP+ MSA SFF-8431 e -8461 RoHS 6 SEGURANÇA UL 60950-1 Segunda edição CAN/CSA-C22.2 No. 60950-1 Segunda edição EN 60950-1 Segunda edição IEC 60950-1 Segunda edição AS/NZS 60950-1 EMC 47CFR Parte 15 (CFR 47) Classe A AS/NZS CISPR22 Classe A CISPR22 Classe A EN55022 Classe A ICES003 Classe A VCCI Classe A EN61000-3-2 EN61000-3-3 KN22 Classe A CNS13438 Classe A EN55024 CISPR24 EN300386 KN24 Aplicação: Utilizado para emissão, transmissão ou recepção de dados.	CELESTICA	CISCO	QSFP-100G-AOC2M=		43/20
u	8517.62.59	Dispositivo para emissão, transmissão e recepção de dados, transceptor 100GBASE QSFP, cabo optico ativo de 30m de extensão ESPECIFICAÇÕES DO PN: QSFP-100G-AOC30M= ESPECIFICAÇÕES GERAIS Hot-swappable podendo ser retirado com o equipamento ligado Comprimento 30 metros AMBIENTE Temperatura operacional: 0 a 70°C Temperatura de armazenamento: -40 a 85°C PADRÕES GR-20-CORE: GR-326-CORE: GR-1435-CORE: IEEE 802.3ba (-SR4, -LR4) IEEE 802.3ae (-CSR4) QSFP+ MSA SFF-8436 SFP+ MSA SFF-8431 e -8461 RoHS 6 SEGURANÇA UL 60950-1 Segunda edição CAN/CSA-C22.2 No. 60950-1 Segunda edição EN 60950-1 Segunda edição IEC 60950-1 Segunda edição AS/NZS 60950-1 EMC 47CFR Parte 15 (CFR 47) Classe A AS/NZS CISPR22 Classe A CISPR22 Classe A EN55022 Classe A ICES003 Classe A VCCI Classe A EN61000-3-2 EN61000-3-3 KN22 Classe A CNS13438 Classe A EN55024 CISPR24 EN300386 KN24 Aplicação: Utilizado para emissão, transmissão e recepção de dados.	FINISAR CORPORATION	CISCO	QSFP-100G-AOC30M=		05/21
u	8517.62.59	Dispositivo para recepcao e transmissao de dados em rede com 100GBASE QSFP Active Optical Cable, 3m, codigo QSFP-100G-AOC3M=ESPECIFICAÇÕES DO PN: QSFP-100G-AOC3M= / ESPECIFICAÇÕES GERAIS / • Hot-swappable podendo ser retirado com o equipamento ligado / • Comprimento 3 metros / AMBIENTE / • Temperatura operacional: 0 a 70°C / • Temperatura de armazenamento: -40 a 85°C / PADRÕES / • GR-20-CORE: / • GR-326-CORE: / • GR-1435-CORE: / • IEEE 802.3ba (-SR4, -LR4) / • IEEE 802.3ae (-CSR4) / • QSFP+ MSA SFF-8436 / • SFP+ MSA SFF-8431 e -8461 / • RoHS 6 / SEGURANÇA / • UL 60950-1 Segunda edição / • CAN/CSA-C22.2 No. 60950-1 Segunda edição / • EN 60950-1 Segunda edição / • IEC 60950-1 Segunda edição / • AS/NZS 60950-1 / EMC / • 47CFR Parte 15 (CFR 47) Classe A / • AS/NZS CISPR22 Classe A / • CISPR22 Classe A / • EN55022 Classe A / • ICES003 Classe A / • VCCI Classe A / • EN61000-3-2 / • EN61000-3-3 / • KN22 Classe A / • CNS13438 Classe A / • EN55024 / • CISPR24 / • EN300386 / • KN24	HON HAI PRECISION INDUSTRY CO LTD	CISCO	QSFP-100G-AOC3M=		17/20
u	8517.62.59	Dispositivo para emissao, transmissao e recepcao de dados, transceptor 100GBASE QSFP, com cabo optico, de 5m de extensao, codigo QSFP-100G-AOC5M=ESPECIFICAÇÕES DO PN: QSFP-100G-AOC5M= / ESPECIFICAÇÕES GERAIS / • Hot-swappable podendo ser retirado com o equipamento ligado / • Comprimento 5 metros / AMBIENTE / • Temperatura operacional: 0 a 70°C / • Temperatura de armazenamento: -40 a 85°C / PADRÕES / • GR-20-CORE: / • GR-326-CORE: / • GR-1435-CORE: / • IEEE 802.3ba (-SR4, -LR4) / • IEEE 802.3ae (-CSR4) / • QSFP+ MSA SFF-8436 / • SFP+ MSA SFF-8431 e -8461 / • RoHS 6 / SEGURANÇA / • UL 60950-1 Segunda edição / • CAN/CSA-C22.2 No. 60950-1 Segunda edição / • EN 60950-1 Segunda edição / • IEC 60950-1 Segunda edição / • AS/NZS 60950-1 / EMC / • 47CFR Parte 15 (CFR 47) Classe A / • AS/NZS CISPR22 Classe A / • CISPR22 Classe A / • EN55022 Classe A / • ICES003 Classe A / • VCCI Classe A / • EN61000-3-2 / • EN61000-3-3 / • KN22 Classe A / • CNS13438 Classe A / • EN55024 / • CISPR24 / • EN300386 / • KN24	HON HAI PRECISION INDUSTRY CO LTD	CISCO	QSFP-100G-AOC5M=		17/20
u	8517.62.59	Dispositivo para emissão, transmissão e recepção de dados, transceptor 100GBASE QSFP, com cabo de 7m de extensão, código QSFP-100G-AOC7M= ESPECIFICAÇÕES DO PN: QSFP-100G-AOC7M= ESPECIFICAÇÕES GERAIS Hot-swappable podendo ser retirado com o equipamento ligado Comprimento 7 metros AMBIENTE Temperatura operacional: 0 a 70°C Temperatura de armazenamento: -40 a 85°C PADRÕES GR-20-CORE: GR-326-CORE: GR-1435-CORE: IEEE 802.3ba (-SR4, -LR4) IEEE 802.3ae (-CSR4) QSFP+ MSA SFF-8436 SFP+ MSA SFF-8431 e -8461 RoHS 6 SEGURANÇA UL 60950-1 Segunda edição CAN/CSA-C22.2 No. 60950-1 Segunda edição EN 60950-1 Segunda edição IEC 60950-1 Segunda edição AS/NZS 60950-1 EMC 47CFR Parte 15 (CFR 47) Classe A AS/NZS CISPR22 Classe A CISPR22 Classe A EN55022 Classe A ICES003 Classe A VCCI Classe A EN61000-3-2 EN61000-3-3 KN22 Classe A CNS13438 Classe A EN55024 CISPR24 EN300386 KN24 Aplicação: Utilizado para emissão, transmissão e recepção de dados.	JABIL CIRCUIT (SHANGHAI) LTD.	CISCO	QSFP-100G-AOC7M=		11/20
u	8517.62.59	Dispositivo para emissão, transmissão e recepção de dados, transceptor CWDM4 de 100G, 100GBASE CWDM4 QSFP Transceiver, LC, 2km over SMF ESPECIFICAÇÕES DO PN: QSFP-100G-CWDM4-S= ESPECIFICAÇÕES GERAIS: Hot-swappable podendo ser retirado com o equipamento ligado Interface elétrica de alta velocidade compatível com IEEE 802.3ba Suporta conexões de até 2 km DADOS TÉCNICOS: Comprimentos de onda: 1271, 1291, 1311, 1331 nm Cabeamento: SMF G.652 Consumo de energia: 3,5 W DIMENSÕES (A x L x P): 13.5 x 18.4 x 72.4 mm. AMBIENTE: Temperatura operacional: 0 a 70°C Temperatura de armazenamento: -40 a 85°C PADRÕES: GR-20-CORE: GR-326-CORE: GR-1435-CORE: IEEE 802.3ba QSFP+ MSA SFF-8436 SFP+ MSA SFF-8431 e -8461 RoHS 6 Aplicação: Utilizado para emissão, transmissão e recepção de dados.	FABRINET CO LTD	CISCO	QSFP-100G-CWDM4-S=		49/19
u	8517.62.59	Transceptor 100G QSFP28 100GBASE-DR, 500m SMF, duplex, LC DO PN: QSFP-100G-DR-S= ESPECIFICAÇÕES GERAIS Modo: 100G Tipo de MMF: OM3 Alcance (metros): 500m Orçamento de Perda Total (dB): 1.9dB BER: 1e-12 Comprimento de onda nominal (nm): 1310 Tipo de Cabo: SMF Tamanho do núcleo (mícrons): G.652 Consumo de Energia (W): 4.3W Puxar Cor da Guia: Laranja AMBIENTE Temperatura operacional: 0 a 70°C Temperatura de armazenamento: -40 a 85°C PADRÕES GR-20-CORE: GR-326-CORE: GR-1435-CORE: IEEE 802.3ba (-SR4, -LR4) IEEE 802.3ae (-CSR4) QSFP+ MSA SFF-8436 SFP+ MSA SFF-8431 e -8461 RoHS 6 SEGURANÇA UL 60950-1 Segunda edição CAN/CSA-C22.2 No. 60950-1 Segunda edição EN 60950-1 Segunda edição IEC 60950-1 Segunda edição AS/NZS 60950-1 EMC 47CFR Parte 15 (CFR 47) Classe A AS/NZS CISPR22 Classe A CISPR22 Classe A EN55022 Classe A ICES003 Classe A VCCI Classe A EN61000-3-2 EN61000-3-3 KN22 Classe A CNS13438 Classe A EN55024 CISPR24 EN300386 KN24 Aplicação: Utilizado para emissão, transmissão e recepção de dados.	FABRINET CO LTD	CISCO	QSFP-100G-DR-S=		18/22
u	8517.62.59	Dispositivo para recepção e transmissão de dados, Transceptor 100GBASE-DR, 100G, QSFP28, 500m SMF, duplex, LC. ESPECIFICAÇÕES DO PN: QSFP-100G-DR-S= / ESPECIFICAÇÕES GERAIS / • Modo: 100G / • Tipo de MMF: OM3 / • Alcance (metros): 500m / • Orçamento de Perda Total (dB): 1.9dB / • BER: 1e-12 / • Comprimento de onda nominal (nm): 1310 / • Tipo de Cabo: SMF / • Tamanho do núcleo (mícrons): G.652 / • Consumo de Energia (W): 4.3W / • Puxar Cor da Guia: Laranja / AMBIENTE / • Temperatura operacional: 0 a 70°C / • Temperatura de armazenamento: -40 a 85°C / PADRÕES / • GR-20-CORE: / • GR-326-CORE: / • GR-1435-CORE: / • IEEE 802.3ba (-SR4, -LR4) / • IEEE 802.3ae (-CSR4) / • QSFP+ MSA SFF-8436 / • SFP+ MSA SFF-8431 e -8461 / • RoHS 6 / SEGURANÇA / • UL 60950-1 Segunda edição / • CAN/CSA-C22.2 No. 60950-1 Segunda edição / • EN 60950-1 Segunda edição / • IEC 60950-1 Segunda edição / • AS/NZS 60950-1 / EMC / • 47CFR Parte 15 (CFR 47) Classe A / • AS/NZS CISPR22 Classe A / • CISPR22 Classe A / • EN55022 Classe A / • ICES003 Classe A / • VCCI Classe A / • EN61000-3-2 / • EN61000-3-3 / • KN22 Classe A / • CNS13438 Classe A / • EN55024 / • CISPR24 / • EN300386 / • KN24	FABRINET	CISCO	QSFP-100G-DR-S=1		28/22
u	8517.62.59	Dispositivo para emissão, transmissão e recepção de dados, tansceptor 100GBASE QSFP Transceiver, alcance de 40KM sobre SMF, Duplex LCESPECIFICAÇÕES DO PN: QSFP-100G-ER4L-S= / ESPECIFICAÇÕES GERAIS / • Hot-swappable podendo ser retirado com o equipamento ligado / • Comprimento 15 metros / AMBIENTE / • Temperatura operacional: 0 a 70°C / • Temperatura de armazenamento: -40 a 85°C / PADRÕES / • GR-20-CORE: / • GR-326-CORE: / • GR-1435-CORE: / • IEEE 802.3ba (-SR4, -LR4) / • IEEE 802.3ae (-CSR4) / • QSFP+ MSA SFF-8436 / • SFP+ MSA SFF-8431 e -8461 / • RoHS 6 / SEGURANÇA / • UL 60950-1 Segunda edição / • CAN/CSA-C22.2 No. 60950-1 Segunda edição / • EN 60950-1 Segunda edição / • IEC 60950-1 Segunda edição / • AS/NZS 60950-1 / EMC / • 47CFR Parte 15 (CFR 47) Classe A / • AS/NZS CISPR22 Classe A / • CISPR22 Classe A / • EN55022 Classe A / • ICES003 Classe A / • VCCI Classe A / • EN61000-3-2 / • EN61000-3-3 / • KN22 Classe A / • CNS13438 Classe A / • EN55024 / • CISPR24 / • EN300386 / • KN24	HON HAI PRECISION INDUSTRY CO LTD	CISCO	QSFP-100G-ER4L-S=		17/20
u	8517.62.59	Dispositivo para emissao, transmissao e recepcao de dados, transceptor QSFP 100GBASE LR4, LC, 10Km sobre SMF, codigo QSFP-100G-LR4-S=ESPECIFICAÇÕES DO PN: QSFP-100G-LR4-S= / ESPECIFICAÇÕES GERAIS / • Hot-swappable podendo ser retirado com o equipamento ligado / AMBIENTE / • Temperatura operacional: 0 a 70°C / • Temperatura de armazenamento: -40 a 85°C / PADRÕES / • GR-20-CORE: / • GR-326-CORE: / • GR-1435-CORE: / • IEEE 802.3ba (-SR4, -LR4) / • IEEE 802.3ae (-CSR4) / • QSFP+ MSA SFF-8436 / • SFP+ MSA SFF-8431 e -8461 / • RoHS 6 / SEGURANÇA / • UL 60950-1 Segunda edição / • CAN/CSA-C22.2 No. 60950-1 Segunda edição / • EN 60950-1 Segunda edição / • IEC 60950-1 Segunda edição / • AS/NZS 60950-1 / EMC / • 47CFR Parte 15 (CFR 47) Classe A / • AS/NZS CISPR22 Classe A / • CISPR22 Classe A / • EN55022 Classe A / • ICES003 Classe A / • VCCI Classe A / • EN61000-3-2 / • EN61000-3-3 / • KN22 Classe A / • CNS13438 Classe A / • EN55024 / • CISPR24 / • EN300386 / • KN24	HON HAI PRECISION INDUSTRY CO LTD	CISCO	QSFP-100G-LR4-S=		17/20
u	8517.62.59	Dispositivo para emissão, transmissão e recepção de dados, transceptor QSFP 100GBASE PSM4 QSFP Transceiver, MPO, 500m over SMF ESPECIFICAÇÕES DO PN: QSFP-100G-PSM4-S= ESPECIFICAÇÕES GERAIS Conecta a porta 100G Gigabit Ethernet Cisco QSFP Hot-swappable podendo ser retirado com o equipamento ligado Interface elétrica de alta velocidade compatível com IEEE 802.3bm Suporta conexões de até 500 km em SFP Conector tipo MPO-12 DADOS TÉCNICOS Comprimentos de onda nominal: 1310 nm Cabeamento: SMF G.652 Consumo de energia: 3,5 W DIMENSÕES (A x L x P) 13.5 x 18.4 x 72.4 mm. AMBIENTE Temperatura operacional: 0 a 70°C Temperatura de armazenamento: -40 a 85°C PADRÕES SFF-8665: Solução de transceptor conectável 4SF QSFP + 28Gb / s (QSFP28) - Rev 1.8 10 de maio de 2013 SFF-8636: Interface de gerenciamento comum - DRAFT Rev 1.9 12 de maio de 2014 Padrão IEEE 802.3 T -2012 para Ethernet Alteração IEEE 802.3ba da norma IEEE 802.3-2012 Alteração IEEE 802.3bm do IEEE Std 802.3-2012 (D3.1, 1º de agosto de 2014) GR-20-CORE: Requisitos genéricos para cabo de fibra óptica e fibra óptica GR-326-CORE: Requisitos genéricos para conectores ópticos de modo único e conjuntos de jumpers GR-468-CORE: Requisitos genéricos para dispositivos optoeletrônicos usados em equipamentos de telecomunicações GR-1435-CORE: Requisitos genéricos para conectores ópticos multifuncionais RoHS 6 SEGURANÇA O revestimento do cabo dos módulos de cobre QSFP é compatível com UL E116441 Os cabos de cobre QSFP são compatíveis com ELV Aplicação: Utilizado para emissão, transmissão e recepção de dados.	JABIL - FLORIDA	CISCO	QSFP-100G-PSM4-S=		03/20
u	8517.62.59	Dispositivo para emissão, transmissão e recepção de dados, transceptor QSFP, 100GBASE CWDM4 Lite, de 2km sobre SMF, 10-60C ESPECIFICAÇÕES DO PN: QSFP-100G-SM-SR= ESPECIFICAÇÕES GERAIS Conecta à porta 100G Gigabit Ethernet Cisco QSFP Hot-swappable podendo ser retirado com o equipamento ligado Interface elétrica de alta velocidade compatível com IEEE 802.3bm Suporta conexões de até 2 km em SMF Conector tipo LC DADOS TÉCNICOS Comprimentos de onda nominais: 1271, 1291, 1311 e 1331 nm Cabeamento: SMF G.652 Consumo de energia: 3,5 W DIMENSÕES (A x L x P) 13.5 x 18.4 x 72.4 mm. AMBIENTE Temperatura operacional: 10° a 60°C Temperatura de armazenamento: -40 a 85°C PADRÕES SFF-8665: Solução de transceptor conectável 4SF QSFP + 28Gb / s (QSFP28) - Rev 1.8 10 de maio de 2013 SFF-8636: Interface de gerenciamento comum - DRAFT Rev 1.9 12 de maio de 2014 Padrão IEEE 802.3 T -2012 para Ethernet Alteração IEEE 802.3ba da norma IEEE 802.3-2012 Alteração IEEE 802.3bm do IEEE Std 802.3-2012 (D3.1, 1º de agosto de 2014) GR-20-CORE: Requisitos genéricos para cabo de fibra óptica e fibra óptica GR-326-CORE: Requisitos genéricos para conectores ópticos de modo único e conjuntos de jumpers GR-468-CORE: Requisitos genéricos para dispositivos optoeletrônicos usados em equipamentos de telecomunicações GR-1435-CORE: Requisitos genéricos para conectores ópticos multifuncionais RoHS 6 SEGURANÇA O revestimento do cabo dos módulos de cobre QSFP é compatível com UL E116441 Os cabos de cobre QSFP são compatíveis com ELV Aplicação: Utilizado para emissão, transmissão e recepção de dados.	FINISAR	CISCO	QSFP-100G-SM-SR=		10/20
u	8517.62.59	Dispositivo para emissao, transmissao e recepcao de dados, transceptor 100GBASE SR4 QSFP, MPO, 100m sobre OM4 MMF, codigo QSFP-100G-SR4-S=ESPECIFICAÇÕES DO PN: QSFP-100G-SR4-S= / ESPECIFICAÇÕES GERAIS / • Conecta à porta 100G Gigabit Ethernet Cisco QSFP / • Hot-swappable podendo ser retirado com o equipamento ligado / • Interface elétrica de alta velocidade compatível com IEEE 802.3bm / • Suporta conexões de até 2 km em SMF / • Conector tipo LC / DADOS TÉCNICOS / • Comprimentos de onda nominais: 1271, 1291, 1311 e 1331 nm / • Cabeamento: SMF G.652 / • Consumo de energia: 3,5 W / DIMENSÕES (A x L x P) / • 13.5 x 18.4 x 72.4 mm. / AMBIENTE / • Temperatura operacional: 10° a 60°C / • Temperatura de armazenamento: -40 a 85°C / PADRÕES / • SFF-8665: Solução de transceptor conectável 4SF QSFP + 28Gb / s (QSFP28) - Rev 1.8 10 de maio de 2013 / • SFF-8636: Interface de gerenciamento comum - DRAFT Rev 1.9 12 de maio de 2014 / • Padrão IEEE 802.3 ™ -2012 para Ethernet / • Alteração IEEE 802.3ba da norma IEEE 802.3-2012 / • Alteração IEEE 802.3bm do IEEE Std 802.3-2012 (D3.1, 1º de agosto de 2014) / • GR-20-CORE: Requisitos genéricos para cabo de fibra óptica e fibra óptica / • GR-326-CORE: Requisitos genéricos para conectores ópticos de modo único e conjuntos de jumpers / • GR-468-CORE: Requisitos genéricos para dispositivos optoeletrônicos usados em equipamentos de telecomunicações / • GR-1435-CORE: Requisitos genéricos para conectores ópticos multifuncionais / • RoHS 6 / SEGURANÇA / • O revestimento do cabo dos módulos de cobre QSFP é compatível com UL E116441 / • Os cabos de cobre QSFP são compatíveis com ELV	HON HAI PRECISION INDUSTRY CO LTD	CISCO	QSFP-100G-SR4-S=		17/20
u	8517.62.59	Dispositivo para emissao, transmissao e recepcao de dados, modulo transceptor QSFP, 100G e 40GBASE SR-BiD, LC, 100m OM4 MMF, codigo QSFP-40/100-SRBD=ESPECIFICAÇÕES DO PN : QSFP-40/100-SRBD= / ESPECIFICAÇÕES GERAIS: / • Hot-swappable podendo ser retirado com o equipamento ligado / AMBIENTE: / • Temperatura operacional: 0 a 70°C (32 a 158°F) / • Temperatura de armazenamento: -40 a 85°C (-40 a 185°F) / PADRÕES: / • GR-20-CORE: / • GR-326-CORE: / • GR-1435-CORE: / • IEEE 802.3ba (-SR4, -LR4) / • IEEE 802.3ae (-CSR4) / • QSFP+ MSA SFF-8436 / • SFP+ MSA SFF-8431 e -8461 / • RoHS 6	Scientific Atlanta, Inc. SA Distributio	CISCO	QSFP-40/100-SRBD=		05/20
s	8517.62.59	Dispositivo para emissao, transmissao e recepcao de dados, modulo transceptor QSFP 4 x 10GBASE-SR, MPO, 300M, codigo QSFP-40G-CSR4=ESPECIFICAÇÕES DO PN : QSFP-40G-CSR4= / ESPECIFICAÇÕES GERAIS: / • Hot-swappable podendo ser retirado com o equipamento ligado / DIMENSÕES(AxLxP): / • 13.5 x 18.4 x 72.4 mm. / AMBIENTE: / • Temperatura operacional: 0 a 70°C (32 a 158°F) / • Temperatura de armazenamento: -40 a 85°C (-40 a 185°F) / PADRÕES: / • GR-20-CORE: / • GR-326-CORE: / • GR-1435-CORE: / • IEEE 802.3ba (-SR4, -LR4) / • IEEE 802.3ae (-CSR4) / • QSFP+ MSA SFF-8436 / • SFP+ MSA SFF-8431 e -8461 / • RoHS 6	HON HAI PRECISION INDUSTRY CO LTD	CISCO	QSFP-40G-CSR4=		41/19
s	8517.62.59	Dispositivo para emissao, transmissao e recepcao de dados, modulo transceptor QSFP 40GBASE-LR4, LC, 10Km de alcanceESPECIFICAÇÕES DO PN: QSFP-40GE-LR4= / ESPECIFICAÇÕES GERAIS: / • Hot-swappable podendo ser retirado com o equipamento ligado / • Interface elétrica de alta velocidade compatível com IEEE 802.3ba / • Suporta conexões de até 10 km / DADOS TÉCNICOS: / • Comprimento de onda: 1310 nm / • Cabeamento: SMF G.652 / • Consumo de energia: 3,5 W / DIMENSÕES (A x L x P): / • 13.5 x 18.4 x 72.4 mm. / AMBIENTE: / • Temperatura operacional: 0 a 70°C (32 a 158°F) / • Temperatura de armazenamento: -40 a 85°C (-40 a 185°F) / PADRÕES: / • GR-20-CORE: / • GR-326-CORE: / • GR-1435-CORE: / • IEEE 802.3ba / • QSFP+ MSA SFF-8436 / • SFP+ MSA SFF-8431 e -8461 / • RoHS 6	HON HAI PRECISION INDUSTRY CO LTD	CISCO	QSFP-40GE-LR4=		41/19
u	8517.62.59	Dispositivo para emissao, transmissao e recepcao de dados, modulo transceptor QSFP 40GBASE-ER4 Transceiver Module, LC, 40KM, velocidade 4 x 10Gbits ESPECIFICAÇÕES DO PN : QSFP-40G-ER4= ESPECIFICAÇÕES GERAIS Hot-swappable podendo ser retirado com o equipamento ligado Interface elétrica de alta velocidade compatível com IEEE 802.3ba Suporta links ópticos de banda larga de 40G sobre fibra paralela de 12 fibras DADOS TÉCNICOS Comprimento de onda: 1310 nm Cabeamento: SMF Consumo de energia: 3,5 W Conector LC DIMENSÕES (A x L x P) 13.5 x 18.4 x 72.4 mm. AMBIENTE Temperatura operacional: 0 a 70°C (32 a 158°F) Temperatura de armazenamento: -40 a 85°C (-40 a 185°F) PADRÕES GR-20-CORE: GR-326-CORE: GR-1435-CORE: IEEE 802.3ba QSFP+ MSA SFF-8436 SFP+ MSA SFF-8431 e -8461 RoHS 6 Aplicação: Utilizado para emitir, transmitir e receber dados.	FINISAR	CISCO	QSFP-40G-ER4=		02/21
u	8517.62.59	Dispositivo para emissao, transmissao e recepcao de dados, transceptor QSFP40G BASE-LR4 OTN, LC, 10Km, codigo QSFP-40G-LR4=ESPECIFICAÇÕES DO PN : QSFP-40G-LR4= / ESPECIFICAÇÕES GERAIS: / • Hot-swappable podendo ser retirado com o equipamento ligado / DIMENSÕES(AxLxP): / • 13.5 x 18.4 x 72.4 mm. / AMBIENTE: / • Temperatura operacional: 0 a 70°C (32 a 158°F) / • Temperatura de armazenamento: -40 a 85°C (-40 a 185°F) / PADRÕES: / • GR-20-CORE: / • GR-326-CORE: / • GR-1435-CORE: / • IEEE 802.3ba (-SR4, -LR4) / • IEEE 802.3ae (-CSR4) / • QSFP+ MSA SFF-8436 / • SFP+ MSA SFF-8431 e -8461 / • RoHS 6	HON HAI PRECISION INDUSTRY CO LTD	CISCO	QSFP-40G-LR4=		38/19
u	8517.62.59	Dipositivo para emissao, transmissao e recepcao de dados, modulo transceptor QSFP 40GBASE-LR4, LC, 10Km, codigo QSFP-40G-LR4-S=ESPECIFICAÇÕES DO PN : QSFP-40G-LR4-S= / ESPECIFICAÇÕES GERAIS: / • Hot-swappable podendo ser retirado com o equipamento ligado / DIMENSÕES(AxLxP): / • 13.5 x 18.4 x 72.4 mm. / AMBIENTE: / • Temperatura operacional: 0 a 70°C (32 a 158°F) / • Temperatura de armazenamento: -40 a 85°C (-40 a 185°F) / PADRÕES: / • GR-20-CORE: / • GR-326-CORE: / • GR-1435-CORE: / • IEEE 802.3ba (-SR4, -LR4) / • IEEE 802.3ae (-CSR4) / • QSFP+ MSA SFF-8436 / • SFP+ MSA SFF-8431 e -8461 / • RoHS 6	HON HAI PRECISION INDUSTRY CO LTD	CISCO	QSFP-40G-LR4-S=		17/20
u	8517.62.59	Dispositivo para emissao, transmissao e recepcao de dados, módulo transceptor 40GBase-SR4 QSF com conector MPOESPECIFICAÇÕES DO PN : QSFP-40G-SR4= / ESPECIFICAÇÕES GERAIS: / • Hot-swappable podendo ser retirado com o equipamento ligado / DIMENSÕES(AxLxP): / • 13.5 x 18.4 x 72.4 mm. / AMBIENTE: / • Temperatura operacional: 0 a 70°C (32 a 158°F) / • Temperatura de armazenamento: -40 a 85°C (-40 a 185°F) / PADRÕES: / • GR-20-CORE: / • GR-326-CORE: / • GR-1435-CORE: / • IEEE 802.3ba (-SR4, -LR4) / • IEEE 802.3ae (-CSR4) / • QSFP+ MSA SFF-8436 / • SFP+ MSA SFF-8431 e -8461 / • RoHS 6	Foxconn Cz s.r.o.	CISCO	QSFP-40G-SR4=		28/19
u	8517.62.59	Dispositivo para emissão, transmissão e recepção de dados, modulo transceptor QSFP, 40GBASE-SR4, conexão MPO, Classe Enterprise ESPECIFICAÇÕES DO PN : QSFP-40G-SR4-S= ESPECIFICAÇÕES GERAIS Hot-swappable podendo ser retirado com o equipamento ligado Interface elétrica de alta velocidade compatível com IEEE 802.3ba Suporta links ópticos de banda larga de 40G sobre fibra paralela de 12 fibras Suporta conexões de: o 100 m em fibra OM3 laser-optimized o 150 m em fibra OM4 multimode DADOS TÉCNICOS Comprimento de onda: 850 nm Cabeamento: MMF G.652 Consumo de energia: 3,5 W Conector MPO-12 DIMENSÕES (A x L x P) 13.5 x 18.4 x 72.4 mm. AMBIENTE Temperatura operacional: 0 a 70°C (32 a 158°F) Temperatura de armazenamento: -40 a 85°C (-40 a 185°F) PADRÕES GR-20-CORE: GR-326-CORE: GR-1435-CORE: IEEE 802.3ba QSFP+ MSA SFF-8436 SFP+ MSA SFF-8431 e -8461 RoHS 6 Aplicação: Utilizado para emissão, transmissão e recepção de dados sobre linhas de fibra ótica.	AVAGO TECHNOLOGIES	CISCO	QSFP-40G-SR4-S=1		18/20
s	8517.62.59	Dispositivo para emissao, transmissao e recepcao de dados, transceptor QSFP40G BiDi, de curto alcance, codigo QSFP-40G-SR-BD=ESPECIFICAÇÕES DO PN : QSFP-40G-SR-BD= / ESPECIFICAÇÕES GERAIS: / • Hot-swappable podendo ser retirado com o equipamento ligado / DIMENSÕES(AxLxP): / • 13.5 x 18.4 x 72.4 mm. / AMBIENTE: / • Temperatura operacional: 0 a 70°C (32 a 158°F) / • Temperatura de armazenamento: -40 a 85°C (-40 a 185°F) / PADRÕES: / • GR-20-CORE: / • GR-326-CORE: / • GR-1435-CORE: / • IEEE 802.3ba (-SR4, -LR4) / • IEEE 802.3ae (-CSR4) / • QSFP+ MSA SFF-8436 / • SFP+ MSA SFF-8431 e -8461 / • RoHS 6	HON HAI PRECISION INDUSTRY CO LTD	CISCO	QSFP-40G-SR-BD=		41/19
u	8517.62.59	Dispositivo para emissao, transmissao e recepcao de dados, modulo transceptor QSFP para 4 x SFP10G cooper passivo, com cabo de extensao de 5m, codigo QSFP-4SFP10G-CU5M=ESPECIFICAÇÕES DO PN : QSFP-4SFP10G-CU5M= / ESPECIFICAÇÕES GERAIS: / • Hot-swappable podendo ser retirado com o equipamento ligado / AMBIENTE: / • Temperatura operacional: 0 a 70°C (32 a 158°F) / • Temperatura de armazenamento: -40 a 85°C (-40 a 185°F) / PADRÕES: / • GR-20-CORE: / • GR-326-CORE: / • GR-1435-CORE: / • IEEE 802.3ba (-SR4, -LR4) / • IEEE 802.3ae (-CSR4) / • QSFP+ MSA SFF-8436 / • SFP+ MSA SFF-8431 e -8461 / • RoHS 6 / SEGURANÇA: / • UL 60950-1 Segunda edição / • CAN/CSA-C22.2 No. 60950-1 Segunda edição / • EN 60950-1 Segunda edição / • IEC 60950-1 Segunda edição / • AS/NZS 60950-1 / EMC: / • 47CFR Parte 15 (CFR 47) Classe A / • AS/NZS CISPR22 Classe A / • CISPR22 Classe A / • EN55022 Classe A / • ICES003 Classe A / • VCCI Classe A / • EN61000-3-2 / • EN61000-3-3 / • KN22 Classe A / • CNS13438 Classe A / • EN55024 / • CISPR24 / • EN300386 / • KN24	HON HAI PRECISION INDUSTRY CO LTD	CISCO	QSFP-4SFP10G-CU5M=		38/19
u	8517.62.59	Dispositivo para emissão, transmissão e recepcão de dados, módulo transceptor QSFP para 4 x SFP10GE, com cabo de extensão de 10m ESPECIFICAÇÕES GERAIS Hot-swappable podendo ser retirado com o equipamento ligado Comprimento 10 metros AMBIENTE Temperatura operacional: 0 a 70°C Temperatura de armazenamento: -40 a 85°C PADRÕES GR-20-CORE: GR-326-CORE: GR-1435-CORE: IEEE 802.3ba (-SR4, -LR4) IEEE 802.3ae (-CSR4) QSFP+ MSA SFF-8436 SFP+ MSA SFF-8431 e -8461 RoHS 6 SEGURANÇA UL 60950-1 Segunda edição CAN/CSA-C22.2 No. 60950-1 Segunda edição EN 60950-1 Segunda edição IEC 60950-1 Segunda edição AS/NZS 60950-1 EMC 47CFR Parte 15 (CFR 47) Classe A AS/NZS CISPR22 Classe A CISPR22 Classe A EN55022 Classe A ICES003 Classe A VCCI Classe A EN61000-3-2 EN61000-3-3 KN22 Classe A CNS13438 Classe A EN55024 CISPR24 EN300386 KN24 Aplicacao: Utilizado para emitir, transmitir e receber informações de rede.	Molex de Mexico, S.A. De C.V.	CISCO	QSFP-4X10G-AC10M=		24/20
u	8517.62.59	Dispositivo para emissão, transmissão e recepção de dados, transceptor 40GBASE, com cabo breakout, optico ativo QSFP para 4SFP, com 1m de extensão ESPECIFICAÇÕES DO PN : QSFP-4X10G-AOC1M= ESPECIFICAÇÕES GERAIS: Hot-swappable podendo ser retirado com o equipamento ligado Comprimento 1 metro AMBIENTE: Temperatura operacional: 0 a 70°C (32 a 158°F) Temperatura de armazenamento: -40 a 85°C (-40 a 185°F) PADRÕES: GR-20-CORE: GR-326-CORE: GR-1435-CORE: IEEE 802.3ba (-SR4, -LR4) IEEE 802.3ae (-CSR4) QSFP+ MSA SFF-8436 SFP+ MSA SFF-8431 e -8461 RoHS 6 SEGURANÇA: UL 60950-1 Segunda edição CAN/CSA-C22.2 No. 60950-1 Segunda edição EN 60950-1 Segunda edição IEC 60950-1 Segunda edição AS/NZS 60950-1 EMC: 47CFR Parte 15 (CFR 47) Classe A AS/NZS CISPR22 Classe A CISPR22 Classe A EN55022 Classe A ICES003 Classe A VCCI Classe A EN61000-3-2 EN61000-3-3 KN22 Classe A CNS13438 Classe A EN55024 CISPR24 EN300386 KN24 Aplicação: Utilizado para emissão, transmissão e recepção de dados.	AVAGO TECHNOLOGIES	CISCO	QSFP-4X10G-AOC1M=		15/21
u	8517.62.59	Dispositivo para emissao, transmissao e recepcao de dados, modulo transceptor 40GBASE, QSFP para 4SFP, com cabo de 2m de extensãoESPECIFICAÇÕES DO PN : QSFP-4X10G-AOC2M= / ESPECIFICAÇÕES GERAIS: / • Hot-swappable podendo ser retirado com o equipamento ligado / AMBIENTE: / • Temperatura operacional: 0 a 70°C (32 a 158°F) / • Temperatura de armazenamento: -40 a 85°C (-40 a 185°F) / PADRÕES: / • GR-20-CORE: / • GR-326-CORE: / • GR-1435-CORE: / • IEEE 802.3ba (-SR4, -LR4) / • IEEE 802.3ae (-CSR4) / • QSFP+ MSA SFF-8436 / • SFP+ MSA SFF-8431 e -8461 / • RoHS 6 / SEGURANÇA: / • UL 60950-1 Segunda edição / • CAN/CSA-C22.2 No. 60950-1 Segunda edição / • EN 60950-1 Segunda edição / • IEC 60950-1 Segunda edição / • AS/NZS 60950-1 / EMC: / • 47CFR Parte 15 (CFR 47) Classe A / • AS/NZS CISPR22 Classe A / • CISPR22 Classe A / • EN55022 Classe A / • ICES003 Classe A / • VCCI Classe A / • EN61000-3-2 / • EN61000-3-3 / • KN22 Classe A / • CNS13438 Classe A / • EN55024 / • CISPR24 / • EN300386 / • KN24	HON HAI PRECISION INDUSTRY CO LTD	CISCO	QSFP-4X10G-AOC2M=		17/20
u	8517.62.59	Dispositivo para emissao, transmissao e recepcao de dados, transceptor 40GBASE optico ativo QSFP para 4SFP, com cabo de 3m de extensao, 10,31 GbpsESPECIFICAÇÕES DO PN : QSFP-4X10G-AOC3M= / ESPECIFICAÇÕES GERAIS: / • Hot-swappable podendo ser retirado com o equipamento ligado / AMBIENTE: / • Temperatura operacional: 0 a 70°C (32 a 158°F) / • Temperatura de armazenamento: -40 a 85°C (-40 a 185°F) / PADRÕES: / • GR-20-CORE: / • GR-326-CORE: / • GR-1435-CORE: / • IEEE 802.3ba (-SR4, -LR4) / • IEEE 802.3ae (-CSR4) / • QSFP+ MSA SFF-8436 / • SFP+ MSA SFF-8431 e -8461 / • RoHS 6 / SEGURANÇA: / • UL 60950-1 Segunda edição / • CAN/CSA-C22.2 No. 60950-1 Segunda edição / • EN 60950-1 Segunda edição / • IEC 60950-1 Segunda edição / • AS/NZS 60950-1 / EMC: / • 47CFR Parte 15 (CFR 47) Classe A / • AS/NZS CISPR22 Classe A / • CISPR22 Classe A / • EN55022 Classe A / • ICES003 Classe A / • VCCI Classe A / • EN61000-3-2 / • EN61000-3-3 / • KN22 Classe A / • CNS13438 Classe A / • EN55024 / • CISPR24 / • EN300386 / • KN24	HON HAI PRECISION INDUSTRY CO LTD	CISCO	QSFP-4X10G-AOC3M=		17/20
u	8517.62.59	Dispositivo para emissao, transmissao e recepcao de dados, modulo transceptor 40GBASE optico ativo, QSFP para 4 SFP, com cabo de 5m, codigo QSFP-4X10G-AOC5M=ESPECIFICAÇÕES DO PN : QSFP-4X10G-AOC5M= / ESPECIFICAÇÕES GERAIS: / • Hot-swappable podendo ser retirado com o equipamento ligado / AMBIENTE: / • Temperatura operacional: 0 a 70°C (32 a 158°F) / • Temperatura de armazenamento: -40 a 85°C (-40 a 185°F) / PADRÕES: / • GR-20-CORE: / • GR-326-CORE: / • GR-1435-CORE: / • IEEE 802.3ba (-SR4, -LR4) / • IEEE 802.3ae (-CSR4) / • QSFP+ MSA SFF-8436 / • SFP+ MSA SFF-8431 e -8461 / • RoHS 6 / SEGURANÇA: / • UL 60950-1 Segunda edição / • CAN/CSA-C22.2 No. 60950-1 Segunda edição / • EN 60950-1 Segunda edição / • IEC 60950-1 Segunda edição / • AS/NZS 60950-1 / EMC: / • 47CFR Parte 15 (CFR 47) Classe A / • AS/NZS CISPR22 Classe A / • CISPR22 Classe A / • EN55022 Classe A / • ICES003 Classe A / • VCCI Classe A / • EN61000-3-2 / • EN61000-3-3 / • KN22 Classe A / • CNS13438 Classe A / • EN55024 / • CISPR24 / • EN300386 / • KN24	HON HAI PRECISION INDUSTRY CO LTD	CISCO	QSFP-4X10G-AOC5M=		38/19
u	8517.62.59	Dispositivo para emissao, transmissao e recepcao de dados, transceptor optico Ativo 40GBASE para 4SFP, com cabo de 7m de extensao, codigo QSFP-4X10G-AOC7M=ESPECIFICAÇÕES DO PN : QSFP-4X10G-AOC7M= / ESPECIFICAÇÕES GERAIS: / • Hot-swappable podendo ser retirado com o equipamento ligado / AMBIENTE: / • Temperatura operacional: 0 a 70°C (32 a 158°F) / • Temperatura de armazenamento: -40 a 85°C (-40 a 185°F) / PADRÕES: / • GR-20-CORE: / • GR-326-CORE: / • GR-1435-CORE: / • IEEE 802.3ba (-SR4, -LR4) / • IEEE 802.3ae (-CSR4) / • QSFP+ MSA SFF-8436 / • SFP+ MSA SFF-8431 e -8461 / • RoHS 6 / SEGURANÇA: / • UL 60950-1 Segunda edição / • CAN/CSA-C22.2 No. 60950-1 Segunda edição / • EN 60950-1 Segunda edição / • IEC 60950-1 Segunda edição / • AS/NZS 60950-1 / EMC: / • 47CFR Parte 15 (CFR 47) Classe A / • AS/NZS CISPR22 Classe A / • CISPR22 Classe A / • EN55022 Classe A / • ICES003 Classe A / • VCCI Classe A / • EN61000-3-2 / • EN61000-3-3 / • KN22 Classe A / • CNS13438 Classe A / • EN55024 / • CISPR24 / • EN300386 / • KN24	HON HAI PRECISION INDUSTRY CO LTD	CISCO	QSFP-4X10G-AOC7M=		38/19
u	8517.62.59	Dispositivo para emissao, transmissao e recepcao de dados, modulo transceptor QSFP 4x10G, SM MPO, 10Km de alcance, codigo QSFP-4X10G-LR-S=ESPECIFICAÇÕES DO PN : QSFP-4X10G-LR-S= / ESPECIFICAÇÕES GERAIS: / • Hot-swappable podendo ser retirado com o equipamento ligado / AMBIENTE: / • Temperatura operacional: 0 a 70°C (32 a 158°F) / • Temperatura de armazenamento: -40 a 85°C (-40 a 185°F) / PADRÕES: / • GR-20-CORE: / • GR-326-CORE: / • GR-1435-CORE: / • IEEE 802.3ba (-SR4, -LR4) / • IEEE 802.3ae (-CSR4) / • QSFP+ MSA SFF-8436 / • SFP+ MSA SFF-8431 e -8461 / • RoHS 6 / SEGURANÇA: / • UL 60950-1 Segunda edição / • CAN/CSA-C22.2 No. 60950-1 Segunda edição / • EN 60950-1 Segunda edição / • IEC 60950-1 Segunda edição / • AS/NZS 60950-1 / EMC: / • 47CFR Parte 15 (CFR 47) Classe A / • AS/NZS CISPR22 Classe A / • CISPR22 Classe A / • EN55022 Classe A / • ICES003 Classe A / • VCCI Classe A / • EN61000-3-2 / • EN61000-3-3 / • KN22 Classe A / • CNS13438 Classe A / • EN55024 / • CISPR24 / • EN300386 / • KN24	HON HAI PRECISION INDUSTRY CO LTD	CISCO	QSFP-4X10G-LR-S=		17/20
u	8517.62.59	Dispositivo para emissao, transmissao e recepcao de dados, transceptor 40GBASE-CR4, com cabo de 10m de extensao, codigo QSFP-H40G-ACU10M=ESPECIFICAÇÕES DO PN : QSFP-H40G-ACU10M= / ESPECIFICAÇÕES GERAIS: / • Hot-swappable podendo ser retirado com o equipamento ligado / AMBIENTE: / • Temperatura operacional: 0 a 70°C (32 a 158°F) / • Temperatura de armazenamento: -40 a 85°C (-40 a 185°F) / PADRÕES: / • GR-20-CORE: / • GR-326-CORE: / • GR-1435-CORE: / • IEEE 802.3ba (-SR4, -LR4) / • IEEE 802.3ae (-CSR4) / • QSFP+ MSA SFF-8436 / • SFP+ MSA SFF-8431 e -8461 / • RoHS 6	HON HAI PRECISION INDUSTRY CO LTD	CISCO	QSFP-H40G-ACU10M=		14/19
u	8517.62.59	Dispositivo para emissao, transmissao e recepcao de dados, transceptor 40GBASE-CR4, Copper ativo, com cabo de 7m de extensao, codigo QSFP-H40G-ACU7M=ESPECIFICAÇÕES DO PN : QSFP-H40G-ACU7M= / ESPECIFICAÇÕES GERAIS: / • Hot-swappable podendo ser retirado com o equipamento ligado / AMBIENTE: / • Temperatura operacional: 0 a 70°C (32 a 158°F) / • Temperatura de armazenamento: -40 a 85°C (-40 a 185°F) / PADRÕES: / • GR-20-CORE: / • GR-326-CORE: / • GR-1435-CORE: / • IEEE 802.3ba (-SR4, -LR4) / • IEEE 802.3ae (-CSR4) / • QSFP+ MSA SFF-8436 / • SFP+ MSA SFF-8431 e -8461 / • RoHS 6	HON HAI PRECISION INDUSTRY CO LTD	CISCO	QSFP-H40G-ACU7M=		17/20
u	8517.62.59	Dispositivo para emissao, transmissao e recepcao, transceptor 40GBASE, com cabo optico ativo, de 10m de extensaoESPECIFICAÇÕES DO PN: QSFP-H40G-AOC10M= / ESPECIFICAÇÕES GERAIS / • Cabo óptico ativo QSFP para QSFP / • Hot-swappable podendo ser retirado com o equipamento ligado / • Comprimento 10 metros / AMBIENTE / • Temperatura operacional: 0 a 70°C / • Temperatura de armazenamento: -40 a 85°C / PADRÕES / • GR-20-CORE: / • GR-326-CORE: / • GR-1435-CORE: / • IEEE 802.3ba (-SR4, -LR4) / • IEEE 802.3ae (-CSR4) / • QSFP+ MSA SFF-8436 / • SFP+ MSA SFF-8431 e -8461 / • RoHS 6 / SEGURANÇA / • UL 60950-1 Segunda edição / • CAN/CSA-C22.2 No. 60950-1 Segunda edição / • EN 60950-1 Segunda edição / • IEC 60950-1 Segunda edição / • AS/NZS 60950-1 / EMC / • 47CFR Parte 15 (CFR 47) Classe A / • AS/NZS CISPR22 Classe A / • CISPR22 Classe A / • EN55022 Classe A / • ICES003 Classe A / • VCCI Classe A / • EN61000-3-2 / • EN61000-3-3 / • KN22 Classe A / • CNS13438 Classe A / • EN55024 / • CISPR24 / • EN300386 / • KN24	HON HAI PRECISION INDUSTRY CO LTD	CISCO	QSFP-H40G-AOC10M=		17/20
u	8517.62.59	Dispositivo para emissao, transmissao e recepcao de dados, transceptor 40GBASE com cabo de 1m de extensao, codigo QSFP-H40G-AOC1M=ESPECIFICAÇÕES DO PN: QSFP-H40G-AOC1M= / ESPECIFICAÇÕES GERAIS / • Cabo óptico ativo QSFP para QSFP / • Hot-swappable podendo ser retirado com o equipamento ligado / • Comprimento 1 metros / AMBIENTE / • Temperatura operacional: 0 a 70°C / • Temperatura de armazenamento: -40 a 85°C / PADRÕES / • GR-20-CORE: / • GR-326-CORE: / • GR-1435-CORE: / • IEEE 802.3ba (-SR4, -LR4) / • IEEE 802.3ae (-CSR4) / • QSFP+ MSA SFF-8436 / • SFP+ MSA SFF-8431 e -8461 / • RoHS 6 / SEGURANÇA / • UL 60950-1 Segunda edição / • CAN/CSA-C22.2 No. 60950-1 Segunda edição / • EN 60950-1 Segunda edição / • IEC 60950-1 Segunda edição / • AS/NZS 60950-1 / EMC / • 47CFR Parte 15 (CFR 47) Classe A / • AS/NZS CISPR22 Classe A / • CISPR22 Classe A / • EN55022 Classe A / • ICES003 Classe A / • VCCI Classe A / • EN61000-3-2 / • EN61000-3-3 / • KN22 Classe A / • CNS13438 Classe A / • EN55024 / • CISPR24 / • EN300386 / • KN24	HON HAI PRECISION INDUSTRY CO LTD	CISCO	QSFP-H40G-AOC1M=		17/20
u	8517.62.59	Dispositivo para emissao, transmissao e recepcao de dados, modulo 40GBASE, com cabo de 2m de extensãoESPECIFICAÇÕES DO PN: QSFP-H40G-AOC2M= / ESPECIFICAÇÕES GERAIS / • Cabo óptico ativo QSFP para QSFP / • Hot-swappable podendo ser retirado com o equipamento ligado / • Comprimento 2 metros / AMBIENTE / • Temperatura operacional: 0 a 70°C / • Temperatura de armazenamento: -40 a 85°C / PADRÕES / • GR-20-CORE: / • GR-326-CORE: / • GR-1435-CORE: / • IEEE 802.3ba (-SR4, -LR4) / • IEEE 802.3ae (-CSR4) / • QSFP+ MSA SFF-8436 / • SFP+ MSA SFF-8431 e -8461 / • RoHS 6 / SEGURANÇA / • UL 60950-1 Segunda edição / • CAN/CSA-C22.2 No. 60950-1 Segunda edição / • EN 60950-1 Segunda edição / • IEC 60950-1 Segunda edição / • AS/NZS 60950-1 / EMC / • 47CFR Parte 15 (CFR 47) Classe A / • AS/NZS CISPR22 Classe A / • CISPR22 Classe A / • EN55022 Classe A / • ICES003 Classe A / • VCCI Classe A / • EN61000-3-2 / • EN61000-3-3 / • KN22 Classe A / • CNS13438 Classe A / • EN55024 / • CISPR24 / • EN300386 / • KN24	HON HAI PRECISION INDUSTRY CO LTD	CISCO	QSFP-H40G-AOC2M=		17/20
u	8517.62.59	Dispositivo para emissão, transmissão e recepção de dados, transceptor 40GBASE, com cabo de 3m de extensão ESPECIFICAÇÕES DO PN: QSFP-H40G-AOC3M= ESPECIFICAÇÕES GERAIS Cabo óptico ativo QSFP para QSFP Hot-swappable podendo ser retirado com o equipamento ligado Comprimento 3 metros AMBIENTE Temperatura operacional: 0 a 70°C Temperatura de armazenamento: -40 a 85°C PADRÕES GR-20-CORE: GR-326-CORE: GR-1435-CORE: IEEE 802.3ba (-SR4, -LR4) IEEE 802.3ae (-CSR4) QSFP+ MSA SFF-8436 SFP+ MSA SFF-8431 e -8461 RoHS 6 SEGURANÇA UL 60950-1 Segunda edição CAN/CSA-C22.2 No. 60950-1 Segunda edição EN 60950-1 Segunda edição IEC 60950-1 Segunda edição AS/NZS 60950-1 EMC 47CFR Parte 15 (CFR 47) Classe A AS/NZS CISPR22 Classe A CISPR22 Classe A EN55022 Classe A ICES003 Classe A VCCI Classe A EN61000-3-2 EN61000-3-3 KN22 Classe A CNS13438 Classe A EN55024 CISPR24 EN300386 KN24 Aplicação: Utilizado para emissão, transmissão e recepção de dados.	FINISAR CORPORATION	CISCO	QSFP-H40G-AOC3M=		12/20
u	8517.62.59	Dispositivo para emissão, transmissão e recepção de dados, transceptor 40GBASE, com cabo de 5m de extensãoESPECIFICAÇÕES DO PN: QSFP-H40G-AOC5M= / ESPECIFICAÇÕES GERAIS / • Cabo óptico ativo QSFP para QSFP / • Hot-swappable podendo ser retirado com o equipamento ligado / • Comprimento 5 metros / AMBIENTE / • Temperatura operacional: 0 a 70°C / • Temperatura de armazenamento: -40 a 85°C / PADRÕES / • GR-20-CORE: / • GR-326-CORE: / • GR-1435-CORE: / • IEEE 802.3ba (-SR4, -LR4) / • IEEE 802.3ae (-CSR4) / • QSFP+ MSA SFF-8436 / • SFP+ MSA SFF-8431 e -8461 / • RoHS 6 / SEGURANÇA / • UL 60950-1 Segunda edição / • CAN/CSA-C22.2 No. 60950-1 Segunda edição / • EN 60950-1 Segunda edição / • IEC 60950-1 Segunda edição / • AS/NZS 60950-1 / EMC / • 47CFR Parte 15 (CFR 47) Classe A / • AS/NZS CISPR22 Classe A / • CISPR22 Classe A / • EN55022 Classe A / • ICES003 Classe A / • VCCI Classe A / • EN61000-3-2 / • EN61000-3-3 / • KN22 Classe A / • CNS13438 Classe A / • EN55024 / • CISPR24 / • EN300386 / • KN24	HON HAI PRECISION INDUSTRY CO LTD	CISCO	QSFP-H40G-AOC5M=		17/20
u	8517.62.59	Dispositivo para emissao, transmissao e recepcao de dados, transceptor 40GBASE, com cabo de 7m de extensãoESPECIFICAÇÕES DO PN: QSFP-H40G-AOC7M= / ESPECIFICAÇÕES GERAIS / • Cabo óptico ativo QSFP para QSFP / • Hot-swappable podendo ser retirado com o equipamento ligado / • Comprimento 7 metros / AMBIENTE / • Temperatura operacional: 0 a 70°C / • Temperatura de armazenamento: -40 a 85°C / PADRÕES / • GR-20-CORE: / • GR-326-CORE: / • GR-1435-CORE: / • IEEE 802.3ba (-SR4, -LR4) / • IEEE 802.3ae (-CSR4) / • QSFP+ MSA SFF-8436 / • SFP+ MSA SFF-8431 e -8461 / • RoHS6 / SEGURANÇA / • UL 60950-1 Segunda edição / • CAN/CSA-C22.2 No. 60950-1 Segunda edição / • EN 60950-1 Segunda edição / • IEC 60950-1 Segunda edição / • AS/NZS 60950-1 / EMC / • 47CFR Parte 15 (CFR 47) Classe A / 2 / • AS/NZS CISPR22 Classe A / • CISPR22 Classe A / • EN55022 Classe A / • ICES003 Classe A / • VCCI Classe A / • EN61000-3-2 / • EN61000-3-3 / • KN22 Classe A / • CNS13438 Classe A / • EN55024 / • CISPR24 / • EN300386 / • KN24 / 3	Foxconn Cz s.r.o.	CISCO	QSFP-H40G-AOC7M=		40/20
s	8517.62.59	Dispositivo para emissao, transmissao e recepcao de dados, cartao RF, para comutador RFGW, versao 1, codigo RFGW-10-RFSW1=ESPECIFICAÇÕES DO PN : RFGW-10-RFSW1= / ESPECIFICAÇÕES GERAIS: / • Leds indicadores de energia / • Fonte hot-swap, podendo ser trocada com o equipamento ligado / • Frequência: 50-60Hz / • Compativel com o Cisco RF Gateway 10 series / • Fonte AC power / AMBIENTE: / • Temperatura de operação: (0 a 40 ° C) / • Temperatura de armazenamento: (-20 a 65 ° C). / EMC: / • FCC Parte 15 (CFR 47) Classe A / • ICES-003 Classe A / • EN55022 Classe A / • CISPR22 Classe A / • AS/NZS 3548 Classe A / • VCCI Classe A / • EN55024 / • ETS300 386 / • EN50082-1 / • EN61000-3-2 / • EN61000-3-3.	HON HAI PRECISION INDUSTRY CO LTD	CISCO	RFGW-10-RFSW1=		41/19
u	8517.62.59	Dispositivo para emissao, transmissao e recepcao de dados, modulo RFGW-1, com 1 cartao QAM, Data, energia AC, sem P/C, codigo RFGW1A1AA0D0400000ESPECIFICAÇÕES DO PN : RFGW1A1AA0D0400000 / ESPECIFICAÇÕES GERAIS / INTERFACES FISICAS: / • Portas10GE uplinks: X2 pluggable opticos / • Portas GE uplinks: SFP pluggable optics / • Portas RF: Conectores usam mini cabo coaxial / • Portas DTI : Cabo UTP / • Portas consoles: Cabo UTP / • Gerenciamento de portas: Cabo UTP / Aplicativos: / • Broadcast video / • SDV / • VoD / • Padrão e alta definição de video digital / • DOCSIS 3.0 and M-CMTS / • AMBIENTE / • Temperatura operacional: 32º to 104ºF (0º to 40ºC) • / • Temperatura de armazenamento: -40º to 158ºF (-40º to 70ºC) / ENERGIA: / • Entrada DC -48 to -60 VDCcom com capacidade do chassis de 4536 W. / • Consumo de energia 2250 W (480 QAMs @ 4.7W/QAM) / DIMENSÕES: / • Altura: 22.75 in. (578 mm) / • Largura: 17 in. (432 mm) / • Profundidade: 23 in. (584 mm) / SEGURANÇA: / • GR-1089- / • ETS 300 019 / • ETS 300 019 / • ETS 300 019 / • ETS 300 386 / EMC / • FCC Parte 15 (CFR 47) Classe A, / • ICES-003 Classe A, / • EN55022 Classe A, / • AS/NZS CISPR22 Classe A, / • AS/NZS 3548 Classe A, / • VCCI Classe A, / • ETS 300 386, / • EN 55022, / • KN22, / • EN 61000-3-2, / • EN 61000-3-3	Scientific Atlanta, Inc. SA Distributio	CISCO	RFGW1A1AA0D0400000		15/19
u	8517.62.59	Dispositivo para emissao, transmissao e recepcao de dados, modulo RFGW-1, com cartao 1/QAM, video, energia AC, sem P/C, codigo RFGW1A1AA0V0400000ESPECIFICAÇÕES DO PN : RFGW1A1AA0V0400000 / ESPECIFICAÇÕES GERAIS: / • Porta RJ45 / • Porta Console / AMBIENTE: / • Temperatura operacional: 32 até 104°F (0 até 40°C) / • Temperatura de armazenamento: -40 até 167°F (-40 até 75°C) / EMC: / • FCC Part 15 (CFR 47) Classe A / • ICES-003 Classe A / • EN55022 Classe A / • AS/NZS CISPR22 Classe A / • AS/NZS 3548 Classe A / • VCCI Classe A / • ETS 300 386 / • EN 55022, KN22 / • EN 61000-3-2 / • EN 61000-3-3 / SEGURANÇA: / • GR-1089-Core Level 3, / • ETS 300 019 armazenamento Classe 1.1, / • ETS 300 019 Transporte Classe 2.3 / • ETS 300 019 Uso satisfatório Classe 3.1,	Scientific Atlanta, Inc. SA Distributio	CISCO	RFGW1A1AA0V0400000		28/19
u	8517.62.59	Dispositivo para emissao, transmissao e recepcao de dados, modulo QAM, (2x4QAM), para equipamento Cisco RFGW-1, codigo RFGW-1-QAM-MOD=ESPECIFICAÇÕES DO PN : RFGW-1-QAM-MOD= / ESPECIFICAÇÕES GERAIS / • 4 portas Gigabit Ethernet SFP / • 1 porta console / • 1 porta auxiliar / • 1 porta Ethernet 10/100 / APLICAÇÕES: / • SDV / • VoD e outros serviços unicast / • Broadcast Video / • Arquitetura DOCSIS 3.0 / M-CMTS / • 1 GHz Expansivél / AMBIENTE: / • Temperatura operacional: 32 to 122°F (0 a 50°C) / • Temperatura de armazenamento: –30 to 158°F (–22 a 70°C) / ENERGIA: / • 100/240 VAC ou –48 VDC / DIMENSÕES: / • Altura: 1.75 in. (44.45 mm) (1 RU) / • Largura: 19 in. (482.6 mm) / • Profundidade: 21.0 in. (533.4 mm) / SEGURANÇA: / • UL 60950 / • CSA 22.2 No.60950 / • IEC 60950 / • EN 60950 / • AS/NZS 3260 / EMC: / • FCC Parte 15 (CFR 47) Classe A / • ICES-003 Classe A / • EN55022 Classe A / • CISPR22 Classe A / • AS/NZS 3548 Classe A / • VCCI Classe A / • EN55024 / • ETS300 386 / • EN50082-1 / • EN61000-3-2 / • EN61000-3-3.	Foxconn Cz s.r.o.	CISCO	RFGW-1-QAM-MOD=		15/19
u	8517.62.59	Dispositivo para emissao, transmissao e recepcao de dados, cartao RFGW DS384, universal downstream EQAM, sem licença, código RFGW-DS384-SP=ESPECIFICAÇÕES DO PN : RFGW-DS384-SP= / ESPECIFICAÇÕES GERAIS / • O Módulo de transmição e recepção de dados Cisco / • 48 QAMs / • Leds indicadores de status / AMBIENTE: / • Temperatura operacional: 32 até 104°F (0 até 40°C) / • Temperatura de armazenamento: -40 até 158°F (-40 até 70°C) / ENERGIA: / • 3.75W Por QAM / • 180W maximo / SEGURANÇA: / • GR-1089-Core Level 3, / • ETS 300 019 armazenamento Classe 1.1, / • ETS 300 019 Transporte Classe 2.3 (pending), / • ETS 300 019 Classe 3.1, / • ETS 300 386	Foxconn Cz s.r.o.	CISCO	RFGW-DS384-SP=		15/19
u	8517.62.59	Dispositivo para emissao, transmissao e recepcao de dados, cartao EQAM, para equipamento RFGW, 48 QAMs, 1GHz, codigo RFGW-DS48-1G=ESPECIFICAÇÕES DO PN : RFGW-DS48-1G= / ESPECIFICAÇÕES GERAIS: / • 12 portas RF / • 48 QAMs / • Leds indicadores de status / DIMENSÕES(AxLxP): / • 1.28 x 15.35 x 15 in. (33 x 390 x 381 mm / AMBIENTE: / • Temperatura operacional: 32 até 104°F (0 até 40°C) / • Temperatura de armazenamento: -40 até 158°F (-40 até 70°C) / ENERGIA: / • 3.75W Por QAM / • 180W maximo / SEGURANÇA: / • GR-1089-Core Level 3, ETS 300 019 armazenamento Classe 1.1, ETS 300 019 Transporte Classe 2.3 (pending), ETS 300 019 Stationary Use Classe 3.1, ETS 300 386	Scientific Atlanta, Inc. SA Distributio	CISCO	RFGW-DS48-1G=		38/19
s	8517.62.59	Dispositivo para emissao, transmissao e recepcao de dados, cartao TCC (tempo, comunicacao e controle), versao 1, para equipamento Cisco serie RGGW, código RFGW-TCC1=ESPECIFICAÇÕES DO PN : RFGW-TCC1= / ESPECIFICAÇÕES GERAIS / • O Módulo de transmição e recepção de dados Cisco / • 48 QAMs / • Leds indicadores de status / AMBIENTE: / • Temperatura operacional: 32 até 104°F (0 até 40°C) / • Temperatura de armazenamento: -40 até 158°F (-40 até 70°C) / ENERGIA: / • 3.75W Por QAM / • 180W maximo / SEGURANÇA: / • GR-1089-Core Level 3, / • ETS 300 019 armazenamento Classe 1.1, / • ETS 300 019 Transporte Classe 2.3 (pending), / • ETS 300 019 Classe 3.1, / • ETS 300 386	HON HAI PRECISION INDUSTRY CO LTD	CISCO	RFGW-TCC1=		41/19
s	8517.62.59	Dispositivo para emissao, transmissao e recepcao de dados, placa Supervisor 7-E, com 4 portas SFP+ (10/1GE), para equipamento Cisco serie RFGW, código RFGW-X45-SUP7-E=ESPECIFICAÇÕES DO PN : RFGW-X45-SUP7-E= / ESPECIFICAÇÕES GERAIS / • O Módulo de transmição e recepção de dados Cisco / • 48 QAMs / • Leds indicadores de status / AMBIENTE: / • Temperatura operacional: 32 até 104°F (0 até 40°C) / • Temperatura de armazenamento: -40 até 158°F (-40 até 70°C) / ENERGIA: / • 3.75W Por QAM / • 180W maximo / SEGURANÇA: / • GR-1089-Core Level 3, / • ETS 300 019 armazenamento Classe 1.1, / • ETS 300 019 Transporte Classe 2.3 (pending), / • ETS 300 019 Classe 3.1, / • ETS 300 386	HON HAI PRECISION INDUSTRY CO LTD	CISCO	RFGW-X45-SUP7-E=		41/19
u	8517.62.59	Unity EdgeConnect Extra-Small Chassis : Equipamento cuja função é realizar o roteamento de dados entre a rede global da empresa, e também proporcionar aceleração na transferência de dados de unidade para outra. Unity EdgeConnect Extra-Small Chassis, 6x RJ45 10/100/1000.	SILVER PEAK	WATCHGUARD	RJ45/10/100/1000		28/20
u	8517.62.59	Dispositivo para emissao, transmissao e recepcao de dados, Phy Remoto, 1 x 2ESPECIFICAÇÕES DO PN: RPD-1X2= / ESPECIFICAÇÕES GERAIS • Configurações: 1x1 and 1x2 (Downstream x Upstream) • Capacidade DS: 160 QAMs narrowcast mais seis OFDM 192 MHz multiplexação por divisão de frequência ortogonal (OFDM) por porta • Capacidade US: 12 canais US por porta ou 2 blocos OFDMA (96 MHz) por porta • Atribuição de canal: Posicionamento de frequência do canal QAM de flexibilidade • Vídeo: Transmissão, VOD e SDV (futuro); SCTE 55-1 e SCTE 55-2 (futuro) OOB • Criptografia de vídeo: PowerKEY (futuro), VPME e DVB • Conectividade CIN o Dual 10 GBE SFP + o Redundância de caminho (futuro) o Daisy Chaining (futuro) • Operação & manutenção o Geração de tons de detecção de vazamento e AGC o Monitoramento de US / COMPATIBILIDADE • Especificações PHY remotas do Cablelabs o CM-SP-R-PHY-I07-170524 Especificação PHY Remota o CM-SP-R-DEPI-I07-170524 Especificação de Interface PHY Externa Remota de Downstream o CM-SP-R-UEPI-I07-170524 Especificação de Interface PHY Externa Remota de Upstream o CM-SP-GCP-I03-170524 Especificação de plano de controle genérico o CM-SP-R-DTI-I05-170524 Especificação de Interface de Sincronismo DOCSIS Remota o CM-SP-R-OOB-I05-170908 Especificação Remota Out-of-Band / 3 / o CM-SP-R-OSSI-I07-170908 Especificação de Interface PHY OSS Remota o CM-SP-DRFI-I16-170111 / ENERGIA • Consumo Típico: 48W / DIMENSÕES (L x A x P) • 254 x 76 x 146 mm / AMBIENTE • Temperatura operacional: -40° a 60°C • Humidade relativa operacional: 5% a 95% • Temperatura de armazenamento: -40° a 70°C	Celestica, Thailand	CISCO	RPD-1X2=		27/19
u	8517.62.59	CIRCUITO IMPRESSO, COM COMPONENTES ELETRICOS/ELETRONICOS, MONTADO, QUE OPERA E RETORNA NUMA INTERFACE DE LINHA COMO AGREGADO DE SDH COM TAXA 2,5 GBIT/S (STM-16 ÓPTICO) NA PRIMEIRA JANELA SMF PARA DISTÂNCIA CURTA E QUE POSSUI COMPRIMENTO DE ONDA DE 1310NM COM SFP FIXO TIPO FC/PC. PERTENCE À FAMÍLIA SDH 1664SM UTILIZADO EM MULTIPLEXADOR SÍNCRONO MODELO ALCATEL 1664 SM, REF: S-16.2.	Alcatel-Lucent Trieste	Alcatel	S-16.2 FC AGGREGATE		29/20
u	8517.62.59	Dispositivo para recepcao e transmissao de dados, imagem ou voz, GS LE,42/54-1G,Strand,Rev/20,60VESPECIFICAÇÕES DO PN : S711G23001010000 / ESPECIFICAÇÕES GERAIS / • Indicadores de leds de status / AMBIENTE: / • Temperatura operacional: 32 a 104°F (0 a 40°C) / • Temperatura de armazenamento: -40 a 167°F (-40 a 75°C) / PROTOCOLOS PADRÃO: / • IEEE 802.1d / • IEEE 802.1p / • IEEE 802.1q / • IEEE 802.1s / • IEEE 802.1w / • IEEE 802.3x / • IEEE 802.3ad / • IEEE802.3ae / • IEEE 802.3aq / • IEEE 802.3an / GERENCIAMENTO DE REDE: / • ETHERLIKE-MIB (RFC 1643) / • IP-MIB and IP-FORWARD-MIB para IPv6 / • IF-MIB (RFC 1573) / • Bridge MIB (RFC 1493) / • CISCO-STACK-MIB / • CISCO-VTP-MIB / • CISCO-CDP-MIB / • RMON MIB (RFC 1757) / • CISCO-PAGP-MIB / • CISCO-STP-EXTENSIONS-MIB / • CISCO-VLAN-BRIDGE-MIB / • CISCO-VLAN-MEMBERSHIP-MIB / • ENTITY-MIB (RFC 2037) / • HC-RMON / • RFC1213-MIB (MIB-II) / • SMON-MIB / SEGURANÇA: / • UL 60950-1 / • CAN/CSA C22.2 No. 60950 / • EN 60950-1 / • IEC 60950-1 / • AS/NZS 60950-1 / EMC: / • FCC Parte 15 (CFR 47) Classe A / • ICES-003 Classe A / • VCCI Classe A / • EN55022 Classe A / • EN55024 / • CISPR24 / • CISPR 22 Classe A / • AS/NZS CISPR 22 Classe A / • ETS 300 386 / • KN 22 Classe A / • EN61000-3-2 / • EN61000-3-3 / • CNS13438 Classe A	Scientific Atlanta, Inc. SA Distributio	CISCO	S711G23001010000		05/20
u	8517.62.59	Aparelho para transmissao ou recepcao de voz, e dados em rede com fio, sendo: Aparelho multifuncional para roteamento, comutacao, gateway e seguranca/firewall Especificacao Tecnica: para redes corporativas menores (de 5 a 500 funcionarios) funcao de Controladores de Sessao de Borda(SBCs) para comunicacoes seguras baseadas em SIP. Numero maximo de chamadas SIP para SIP: 100 Numero maximo de chamadas TDM para SIP: 84 Numero maximo de chamadas simultaneas totais: 100 Numero maximo de sessoes transcodificadas (baseado no tipo de codec): 100 Sessoes RTCP escala 1: 1 com sessoes RTP Configuracao de chamada Taxa maxima de configuracao de chamadas: 4 cps Numero maximo de usuarios registrados: 600 Numero maximo de sessoes de TLS: 100 Numero maximo de sessoes SRTP: 100 Desvio de reles (PRI-PRI, FXS-FXO) para emergencia chamadas (por exemplo, 190) Fallback de PSTN quando a WAN esta inativa Survivable Branch Appliance (SBA) para o Lync Dispositivo de Filial Resiliente para Capacidade de Sobrevivencia do Lync sobre 3G / 4G ou conexao IP secundaria, como DSL Suporte a varios provedores de servicos de entroncamento SIP para redundancia Capacidade de sobrevivencia do site atraves do registrador SIP incorporado APLICACAO: EM REDE DE DADOS CORPORATIVAS, PARA SEGURANCA DE TRAFGO DE VOZ SOBRE IP (VoIP)	SONUS NETWORKS	SONUS	SBC 1000		28/19
u	8517.62.59	Aparelho para transmissao ou recepcao de voz, e dados em rede com fio, sendo: Aparelho multifuncional para roteamento, comutacao, gateway e seguranca/firewall Especificacao Tecnica: CAPACIDADE DE PROCESSAMENTO: 8 NUCLEOS (8 CORES) PARA AMPLIACAO DA CAPACIDADE DE PROCESSAMENTO. - redes corporativas menores (de 5 a 500 funcionarios) - funcao: Controladores de Sessao de Borda(SBCs) para comunicacoes seguras baseadas em SIP. Numero maximo de chamadas SIP para SIP: 100 Numero maximo de chamadas TDM para SIP: 84 Numero maximo de chamadas simultaneas totais: 100 Numero maximo de sessoes transcodificadas (baseado no tipo de codec): 100 Sessoes RTCP escala 1: 1 com sessoes RTP Configuracao de chamada Taxa maxima de configuracao de chamadas: 4 cps Numero maximo de usuarios registrados: 600 Numero maximo de sessoes de TLS: 100 Numero maximo de sessoes SRTP: 100 Desvio de reles (PRI-PRI, FXS-FXO) para emergencia chamadas (por exemplo, 190) Fallback de PSTN quando a WAN esta inativa Survivable Branch Appliance (SBA) para o Lync Dispositivo de Filial Resiliente para Capacidade de Sobrevivencia do Lync sobre 3G / 4G ou conexao IP secundaria, como DSL Suporte a varios provedores de servicos de entroncamento SIP para redundancia Capacidade de sobrevivencia do site atraves do registrador SIP incorporado APLICACAO: EM REDE DE DADOS CORPORATIVAS, PARA SEGURANCA DE TRAFGO DE VOZ SOBRE IP (VoIP)	SONUS NETWORKS	SONUS	SBC 1000-8 CORE		28/19
u	8517.62.59	Aparelho para transmissao ou recepcao de voz, e dados em rede com fio, sendo: Aparelho modular multifuncional para roteamento, comutacao, gateway e seguranca/firewall Especificacao Tecnica: principais recursos: protocolos de roteamento baseados em Camada 2 e Camada 3, Comutacao GigE, portas T1 / E1, WAN e LAN, Firewall com inspecao de trafego, Session Border Controller SBC), processamento de midia atraves de alta densidade avancada Digital Signal Processors (DSPs), gateway PSTN e Application Solutions Module (ASM) para hospedar aplicacoes partidarias de terceiros. 8 trechos T1 / E1 por modulo 4 portas 10/100/1000 BASE-T Auto-MDIX 1 porta de gerenciamento 10/100/1000 Base-T Intel&copy; CoreT i7 @2.53GHz 4 GB DDR3 with ECC 160 GB SATA HDD Blade Server ISDN: AT&amp;T 4ESS, AT&amp;T 5ESS, Nortel DMS-100, Euro ISDN (ETSI 300-102), QSIG, NTT InsNet (Japan), and ANSI National ISDN-2 (NI-2) SIP (UDP, TCP, TLS) PRI, Q.SIG Criptografia de midia (TLS, SRTP) Encaminhamento de chamadas baseado em Active Directory / LDAP Roteamento com base em metricas de qualidade Conjunto de acoes baseado em eventos APLICACAO: EM REDE DE DADOS CORPORATIVAS, PARA SEGURANCA DE TRAFGO DE VOZ SOBRE IP (VoIP)	SONUS NETWORKS	sonus	SBC 2000		28/19
u	8517.62.59	Aparelho para transmissao ou recepcao de voz, e dados em rede com fio, sendo: Aparelho modular multifuncional para roteamento, comutacao de voz, gateway e seguranca/firewall Especificacao Tecnica: funcoes: seguranca/firewall, roteamento de sessao SIP flexivel e gerenciamento de politicas, transcodificacao de midia de Nivel 2/3 (250 a 10.000 sessoes simultaneas). recursos: suporte SBC multimidia real para audio, video e colaboracao com recursos avancados de seguranca, prioridade, identidade e qualidade de servico. 10.000 sessoes (SIP e / ou H.323) 10.000 chamadas 10.000 sessoes transcodificadas (com base no tipo de codec) Sessoes RTCP escala 1: 1 com RTP Configuracao de chamada Taxa maxima de configuracao de chamadas: 150 cps Maximo de novos registros/seg: 400 Maximo de atualizacoes/seg: 1.700 Criptografia Numero maximo de sessoes de TLS:10.000 Numero maximo de tuneis IPsec: 2.048 (4.096 IPsec SAs) Taxa de instalacao do IPsec (IKE): 50 cps Numero maximo de sessoes SRTP: 10.000 APLICACAO: EM REDE DE DADOS CORPORATIVAS, PARA SEGURANCA DE TRAFGO DE VOZ SOBRE IP (VoIP)	SONUS NETWORKS	SONUS	SBC 5110		28/19
u	8517.62.59	Dispositivo para transmissao e recepcao de dados, modulo de controle de servicos, expandido para equipamento Cisco SCE8000, codigo SCE8000-SCM-E=ESPECIFICAÇÕES DO PN : SCE8000-SCM-E= / ESPECIFICAÇÕES GERAIS: / • Detecção de Protocolo Programável / • Mais de 600 protocolos suportados / • Extensível a protocolos emergentes / • Reconhecimento adaptável par-a-par (P2P) / • Suporte de classificação de trafego assimétrico / • Suporte de Classes Diferenciais de Serviços (CoSs) para: / • Serviços Diferenciados (DiffServ) / • Byte de Tipo-de-Serviço (ToS) / • Capacidade e Desempenho1 / • Transferência maxima Ate 30 Gbps2 / • Numero de Assinantes Concorrentes Ate 1.000.000 / • Fluxos Ascendentes Simultâneos Unidirecionais Ate 32.000.000 / • Taxa maxima de fluxo aberta Ate 15 milhões de fluxos por secundo3 / ENERGIA: / • Faixa de tensao de linha: 100 a 240 VAC / • Voltagem normal em linha: 100 a 240 VAC / • Corrente: 1.8A / • Frequencia: 50/60 Hz. / SAFETY: / • UL 60950, CSA C22.2 No. 60950, EN 60950 IEC 60950, AS/NZS60950. / • EMC: / • CE marking, FCC Parte 15 Classe B, AS/NZS CISPR22 Class B, VCCI Classe B, EN55022 Classe B, CISPR22 Classe B, EN61000-3-2, EN61000-3-3.	Foxconn Cz s.r.o.	CISCO	SCE8000-SCM-E=		14/19
u	8517.62.59	Dispositivo para emissao, transmissao e recepcao de dados, modulo de opção de serviço Node. ESPECIFICAÇÕES DO PN : SE-NODE-G2= / ESPECIFICAÇÕES GERAIS / • Chassi UCS C220 M5 / • 2x CPU Intel Xeon Silver de 10 núcleos 2.2G / • 4x 25G Placa de Interface Virtual 1455 / • 4 discos rígidos de 2,4 TB / • SSD, NVMe e M2 SATA / • 256 GB de RAM / • Fonte de alimentação 1050W / AMBIENTE: / • Temperatura operacional: 41 a 104ºF (5 a 40ºC) / • Temperatura de armazenamento: -38 a 150ºF (-40 a 70 ºC) / • Umidade relativa: 5 a 85% / SEGURANÇA: / • UL/CSA/IEC/EN 60950-1 / • AS/NZS 60950 / • EN60825/IEC 60825 Laser Safety / EMC: / • FCC 47 CFR Part 15 Classe A / • VCCI Classe A / • AS/NSZ Classe A / • ICES-003 Classe A / • EN55022/CISPR 22 / • EN55024/CISPR 24 / • EN300 386 / • EN50082-1/EN61000-6-1	FOXCONN	CISCO	SE-NODE-G2=		28/22
u	8517.62.59	Dispositivo para emissão, transmissão e recepção de dados, transceptor SFP+, bi-direcional para 40km, downstream ESPECIFICAÇÕES DO PN : SFP-10G-BX40D-I= / ESPECIFICAÇÕES GERAIS: / • 10G-SFP bidirecinal / • Para 40 Km / • • / AMBIENTE: / Temperatura operacional: 0 até 70°C (32 até 158°F) / Temperatura de armazenamento: -40 até 85°C (-40 até 185°F) / SEGURANÇA: / • Laser Class 1 21CFR-1040 LN#50 7/2001 / • Laser Class 1 IEC60825-1 / • Cabo Jacket para SFP+ / • Toda profundidade SFP+ / EMC: / • GR-20-CORE / • GR-326-CORE / • GR-1435-CORE / • IEEE 802.3: 10-Gigabit Ethernet / • ITU-T G.709 / • ITU-T G.975: GFEC / • ITU-T G.975.1: EFEC / • SFP+ MSA SFF-8431 / • SFP+ MSA SFF-8461	Foxconn Cz s.r.o.	CISCO	SFP-10G-BX40D-I=		40/20
u	8517.62.59	Dispositivo para emissão, transmissão e recepção de dados, transceptor SFP+, bi-direcional para 40km, upstream ESPECIFICAÇÕES DO PN : SFP-10G-BX40U-I= / ESPECIFICAÇÕES GERAIS: / • 10G-SFP bidirecional / • Para 40 Km / • Upstream / • • / AMBIENTE: / Temperatura operacional: 0 até 70°C (32 até 158°F) / Temperatura de armazenamento: -40 até 85°C (-40 até 185°F) / SEGURANÇA: / • Laser Class 1 21CFR-1040 LN#50 7/2001 / • Laser Class 1 IEC60825-1 / • Cabo Jacket para SFP+ / • Toda profundidade SFP+ / EMC: / • GR-20-CORE / • GR-326-CORE / • GR-1435-CORE / • IEEE 802.3: 10-Gigabit Ethernet / • ITU-T G.709 / • ITU-T G.975: GFEC / • ITU-T G.975.1: EFEC / • SFP+ MSA SFF-8431 / • SFP+ MSA SFF-8461	Foxconn Cz s.r.o.	CISCO	SFP-10G-BX40U-I=		40/20
u	8517.62.59	Dispositivo para emissão, transmissão e recepção de dados, transceptor SFP+ bidirecional para 10km, downstreamESPECIFICAÇÕES DO PN : SFP-10G-BXD-I= / ESPECIFICAÇÕES GERAIS: / • Suporta 10GBase / • Suporta OTU2/OTU2e / AMBIENTE: / • Temperatura operacional: 0 até 70°C (32 até 158°F) / • Temperatura de armazenamento: -40 até 85°C (-40 até 185°F) / SEGURANÇA: / • Laser Class 1 21CFR-1040 LN#50 7/2001 / • Laser Class 1 IEC60825-1 / • Cabo Jacket para SFP+ / • Toda profundidade SFP+ / EMC: / • GR-20-CORE / • GR-326-CORE / • GR-1435-CORE / • IEEE 802.3: 10-Gigabit Ethernet / • ITU-T G.709 / • ITU-T G.975: GFEC / • ITU-T G.975.1: EFEC / • SFP+ MSA SFF-8431 / • SFP+ MSA SFF-8461	HON HAI PRECISION INDUSTRY CO LTD	CISCO	SFP-10G-BXD-I=		17/20
u	8517.62.59	Dispositivo para emissão, transmissão e recepção de dados, transceptor SFP+ bidirecional para 10km, upstreamESPECIFICAÇÕES DO PN : SFP-10G-BXU-I= / ESPECIFICAÇÕES GERAIS: / • 10G-SFP bidirecional / • Para 10 Km / • Upstream / • • / AMBIENTE: / Temperatura operacional: 0 até 70°C (32 até 158°F) / Temperatura de armazenamento: -40 até 85°C (-40 até 185°F) / SEGURANÇA: / • Laser Class 1 21CFR-1040 LN#50 7/2001 / • Laser Class 1 IEC60825-1 / • Cabo Jacket para SFP+ / • Toda profundidade SFP+ / EMC: / • GR-20-CORE / • GR-326-CORE / • GR-1435-CORE / • IEEE 802.3: 10-Gigabit Ethernet / • ITU-T G.709 / • ITU-T G.975: GFEC / • ITU-T G.975.1: EFEC / • SFP+ MSA SFF-8431 / • SFP+ MSA SFF-8461	Foxconn Cz s.r.o.	CISCO	SFP-10G-BXU-I=		40/20
u	8517.62.59	Dispositivo para emissao, transmissao e recepcao de dados, modulo transceptor 10GBASE-ER SFP, que suporta link de até 40Km, codigo SFP-10G-ER=ESPECIFICAÇÕES DO PN : SFP-10G-ER= / ESPECIFICAÇÕES GERAIS: / • Suporta 10GBase Ethernet / • Suporta OTU2/OTU2e / DIMENSÕES (H x W x D): / • 8.5 x 13.4 x 56.5mm / AMBIENTE: / • Temperatura operacional: 0 a 70°C (32 a 158°F) / • Temperatura de armazenamento: -40 a 85°C (-40 a 185°F) / SEGURANÇA: / • Laser Classe 1 21CFR-1040 LN#50 7/2001 / • Laser Classe 1 IEC60825-1 / • Cabo jacket de SFP+ copper modulos é UL #E116441 / EMC: / • GR-20-CORE: / • GR-326-CORE: / • GR-1435-CORE: / • IEEE 802.3: 10-Gigabit Ethernet / • ITU-T G.709: / • ITU-T G.975: GFEC / • ITU-T G.975.1: EFEC / • SFP+ MSA SFF-8431 / • SFP+ MSA SFF-8461	Scientific Atlanta, Inc. SA Distributio	CISCO	SFP-10G-ER=		28/19
u	8517.62.59	Dispositivo para emissao, transmissao e recepcao de dados, modulo SFP 10GBASE-ER, Classe Enterprise, codigo SFP-10G-ER-S=ESPECIFICAÇÕES DO PN : SFP-10G-ER-S= / ESPECIFICAÇÕES GERAIS: / • 10GBASE-ER / • Classe Enterprise / • • / AMBIENTE: / Temperatura operacional: 0 até 70°C (32 até 158°F) / Temperatura de armazenamento: -40 até 85°C (-40 até 185°F) / SEGURANÇA: / • Laser Class 1 21CFR-1040 LN#50 7/2001 / • Laser Class 1 IEC60825-1 / • Cabo Jacket para SFP+ / • Toda profundidade SFP+ / EMC: / • GR-20-CORE / • GR-326-CORE / • GR-1435-CORE / • IEEE 802.3: 10-Gigabit Ethernet / • ITU-T G.709 / • ITU-T G.975: GFEC / • ITU-T G.975.1: EFEC / • SFP+ MSA SFF-8431 / • SFP+ MSA SFF-8461	Foxconn Cz s.r.o.	CISCO	SFP-10G-ER-S=		40/20
u	8517.62.59	Dispositivo para transmissao e recepcao de dados, modulo transceptor SFP, 10GBASE-LR, que suporta um link de até 10Km, codigo SFP-10G-LR=ESPECIFICAÇÕES DO PN : SFP-10G-LR= / ESPECIFICAÇÕES GERAIS: / • Suporta 10GBase Ethernet / • Suporta OTU2/OTU2e / DIMENSÕES (H x W x D): / • 8.5 x 13.4 x 56.5mm / AMBIENTE: / • Temperatura operacional: 0 até 70°C (32 até 158°F) / • Temperatura de armazenamento: -40 até 85°C (-40 até 185°F) / SEGURANÇA: / • Laser Class 1 21CFR-1040 LN#50 7/2001 / • Laser Class 1 IEC60825-1 / • Cabo Jacket para SFP+ / • Toda profundidade SFP+ / EMC: / • GR-20-CORE / • GR-326-CORE / • GR-1435-CORE / • IEEE 802.3: 10-Gigabit Ethernet / • ITU-T G.709 / • ITU-T G.975: GFEC / • ITU-T G.975.1: EFEC / • SFP+ MSA SFF-8431 / • SFP+ MSA SFF-8461	HON HAI PRECISION INDUSTRY CO LTD	CISCO	SFP-10G-LR=		24/19
u	8517.62.59	Dispositivo para emissao, transmissao e recepcao de dados, modulo SFP, 10GBASE-LRM, para video, voz e dados, codigo SFP-10G-LRM=ESPECIFICAÇÕES DO PN : SFP-10G-LRM= / ESPECIFICAÇÕES GERAIS: / • Suporta 10GBase Ethernet / • Suporta OTU2/OTU2e / DIMENSÕES (H x W x D): / • 8.5 x 13.4 x 56.5mm / AMBIENTE: / • Temperatura operacional: 0 até 70°C (32 até 158°F) / • Temperatura de armazenamento: -40 até 85°C (-40 até 185°F) / SEGURANÇA: / • Laser Class 1 21CFR-1040 LN#50 7/2001 / • Laser Class 1 IEC60825-1 / • Cabo Jacket para SFP+ / • Toda profundidade SFP+ / EMC: / • GR-20-CORE / • GR-326-CORE / • GR-1435-CORE / • IEEE 802.3: 10-Gigabit Ethernet / • ITU-T G.709 / • ITU-T G.975: GFEC / • ITU-T G.975.1: EFEC / • SFP+ MSA SFF-8431 / • SFP+ MSA SFF-8461	Foxconn Cz s.r.o.	CISCO	SFP-10G-LRM=		19/19
u	8517.62.59	Dispositivo para emissao, transmissao e recepcao de dados, transceptor modulo SFP+ 10GBASE-LR, para alcance de tempertura estendidoESPECIFICAÇÕES DO PN : SFP-10G-LR-X= / ESPECIFICAÇÕES GERAIS: / • SFP+ 10GBASE-LR / • • / AMBIENTE: / Temperatura operacional: 0 até 70°C (32 até 158°F) / Temperatura de armazenamento: -40 até 85°C (-40 até 185°F) / SEGURANÇA: / • Laser Class 1 21CFR-1040 LN#50 7/2001 / • Laser Class 1 IEC60825-1 / • Cabo Jacket para SFP+ / • Toda profundidade SFP+ / EMC: / • GR-20-CORE / • GR-326-CORE / • GR-1435-CORE / • IEEE 802.3: 10-Gigabit Ethernet / • ITU-T G.709 / • ITU-T G.975: GFEC / • ITU-T G.975.1: EFEC / • SFP+ MSA SFF-8431 / • SFP+ MSA SFF-8461	Foxconn Cz s.r.o.	CISCO	SFP-10G-LR-X=		40/20
u	8517.62.59	Dispositivo para emissao, transmissao e recepcao de dados, modulo transceptor 10GBase-SR SFP, que suporta link de até 26m, codigo SFP-10G-SR=ESPECIFICAÇÕES DO PN : SFP-10G-SR= / ESPECIFICAÇÕES GERAIS: / • Suporta 10GBase Ethernet / • Suporta OTU2/OTU2e / DIMENSÕES (H x W x D): / • 8.5 x 13.4 x 56.5mm / AMBIENTE: / • Temperatura operacional: 0 até 70°C (32 até 158°F) / • Temperatura de armazenamento: -40 até 85°C (-40 até 185°F) / SAFEY: / • Laser Classe 1 21CFR-1040 LN#50 7/2001 / • Laser Classe 1 IEC60825-1 / • Cabo jacket of SFP+ / EMC: / • GR-20-CORE: / • GR-326-CORE: / • GR-1435-CORE: / • IEEE 802.3: 10-Gigabit Ethernet / • ITU-T G.709: / • ITU-T G.975: GFEC / • ITU-T G.975.1: EFEC / • SFP+ MSA SFF-8431 / • SFP+ MSA SFF-8461	HON HAI PRECISION INDUSTRY CO LTD	CISCO	SFP-10G-SR=		19/19
u	8517.62.59	DISPOSITIVO PARA TRANSMISSAO E RECEPCAO DE DADOS, MODULO TRANSCEPTOR 10GBASE-SR SFP, CLASSE ENTERPRISE. OFERECE SUPORTE A UM COMPRIMENTO DE LINK DE 26 METROS EM FIBRA MULTIMODO (MMF) DE GRAU DE INTERFACE DE DADOS DISTRIBUIDOS DE FIBRA (FDDI) PADRAO.O MODULO CISCO SERIE 10GBASE SFP+ OFERECEM UMA AMPLA VARIEDADE DE OPCOES DE CONECTIVIDADE 10 GIGABIT ETHERNET PARA DATA CENTER, ARMARIO DE FIACAO CORPORATIVO E APLICATIVOS DE TRANSPORTE DE PROVEDOR DE SERVICOS.	FINISAR CORPORATION	CISCO	SFP-10G-SR-S=		09/22
u	8517.62.59	Dispositivo para emissao, transmissao e recepcao de dados, modulo Cisco 10GBASE-ZR SFP10G, para SMF, codigo SFP-10G-ZR=ESPECIFICAÇÕES DO PN : SFP-10G-ZR= / ESPECIFICAÇÕES GERAIS: / • Suporta 10GBase Ethernet / • Suporta OTU2/OTU2e / AMBIENTE: / • Temperatura operacional: 0 até 70°C (32 até 158°F) / • Temperatura de armazenamento: -40 até 85°C (-40 até 185°F) / SEGURANÇA: / • Laser Class 1 21CFR-1040 LN#50 7/2001 / • Laser Class 1 IEC60825-1 / • Cabo Jacket para SFP+ / • Toda profundidade SFP+ / EMC: / • GR-20-CORE / • GR-326-CORE / • GR-1435-CORE / • IEEE 802.3: 10-Gigabit Ethernet / • ITU-T G.709 / • ITU-T G.975: GFEC / • ITU-T G.975.1: EFEC / • SFP+ MSA SFF-8431 / • SFP+ MSA SFF-8461	Scientific Atlanta, Inc. SA Distributio	CISCO	SFP-10G-ZR=		28/19
u	8517.62.59	Dispositivo para emissao, transmissao e recepcao de dados, modulo 10GBASE-ZR SFP, classe Enterprise, codigo SFP-10G-ZR-S=ESPECIFICAÇÕES DO PN : SFP-10G-ZR-S= / ESPECIFICAÇÕES GERAIS: / • SFP+ 10GBASE-ZR / • Classe Enterprise / • • / AMBIENTE: / Temperatura operacional: 0 até 70°C (32 até 158°F) / Temperatura de armazenamento: -40 até 85°C (-40 até 185°F) / SEGURANÇA: / • Laser Class 1 21CFR-1040 LN#50 7/2001 / • Laser Class 1 IEC60825-1 / • Cabo Jacket para SFP+ / • Toda profundidade SFP+ / EMC: / • GR-20-CORE / • GR-326-CORE / • GR-1435-CORE / • IEEE 802.3: 10-Gigabit Ethernet / • ITU-T G.709 / • ITU-T G.975: GFEC / • ITU-T G.975.1: EFEC / • SFP+ MSA SFF-8431 / • SFP+ MSA SFF-8461	Foxconn Cz s.r.o.	CISCO	SFP-10G-ZR-S=		40/20
u	8517.62.59	Dispositivo para emissao, transmissao e recepcao de dados, transceptor 25GBASE, com cabo ativo optico SFP28 de 2 metros de extensãoESPECIFICAÇÕES DO PN: SFP-25G-AOC2M= / ESPECIFICAÇÕES GERAIS / • 25GBASE / • Hot-swappable podendo ser retirado com o equipamento ligado / • Comprimento 2 metros / AMBIENTE / • Temperatura operacional: 0 a 70°C / • Temperatura de armazenamento: -40 a 85°C / PADRÕES / • GR-20-CORE: / • GR-326-CORE: / • GR-1435-CORE: / • IEEE 802.3ba (-SR4, -LR4) / • IEEE 802.3ae (-CSR4) / • QSFP+ MSA SFF-8436 / • SFP+ MSA SFF-8431 e -8461 / • RoHS 6 / SEGURANÇA / • UL 60950-1 Segunda edição / • CAN/CSA-C22.2 No. 60950-1 Segunda edição / • EN 60950-1 Segunda edição / • IEC 60950-1 Segunda edição / • AS/NZS 60950-1 / EMC / • 47CFR Parte 15 (CFR 47) Classe A / • AS/NZS CISPR22 Classe A / • CISPR22 Classe A / • EN55022 Classe A / • ICES003 Classe A / • VCCI Classe A / • EN61000-3-2 / • EN61000-3-3 / • KN22 Classe A / • CNS13438 Classe A / • EN55024 / • CISPR24 / • EN300386 / • KN24	Foxconn Cz s.r.o.	CISCO	SFP-25G-AOC2M=		29/21
u	8517.62.59	Dispositivo para emissao, transmissao e recepcao de dados, transceptor 25GBASE, com cabo ativo optico SFP28 de 3 metrosESPECIFICAÇÕES DO PN: SFP-25G-AOC3M= / ESPECIFICAÇÕES GERAIS / • 25GBASE-AOC / • Hot-swappable podendo ser retirado com o equipamento ligado / • Comprimento 3 metros / AMBIENTE / • Temperatura operacional: 0 a 70°C / • Temperatura de armazenamento: -40 a 85°C / PADRÕES / • GR-20-CORE: / • GR-326-CORE: / • GR-1435-CORE: / • IEEE 802.3ba (-SR4, -LR4) / • IEEE 802.3ae (-CSR4) / • QSFP+ MSA SFF-8436 / • SFP+ MSA SFF-8431 e -8461 / • RoHS6 / SEGURANÇA / • UL 60950-1 Segunda edição / • CAN/CSA-C22.2 No. 60950-1 Segunda edição / • EN 60950-1 Segunda edição / • IEC 60950-1 Segunda edição / • AS/NZS 60950-1 / EMC / • 47CFR Parte 15 (CFR 47) Classe A / 2 / • AS/NZS CISPR22 Classe A / • CISPR22 Classe A / • EN55022 Classe A / • ICES003 Classe A / • VCCI Classe A / • EN61000-3-2 / • EN61000-3-3 / • KN22 Classe A / • CNS13438 Classe A / • EN55024 / • CISPR24 / • EN300386 / • KN24 / 3	Foxconn Cz s.r.o.	CISCO	SFP-25G-AOC3M=		40/20
u	8517.62.59	Dispositivo para emissao, transmissao e recepcao de dados, modulo transceptor SFP, 25GBASE-SRESPECIFICAÇÕES DO PN: SFP-25G-SR-S= / ESPECIFICAÇÕES GERAIS / • 25GBASE-SR SFP28 para MMF / • Hot-swappable podendo ser retirado com o equipamento ligado / AMBIENTE / • Temperatura operacional: 0 a 70°C / • Temperatura de armazenamento: -40 a 85°C / PADRÕES / • GR-20-CORE: / • GR-326-CORE: / • GR-1435-CORE: / • IEEE 802.3ba (-SR4, -LR4) / • IEEE 802.3ae (-CSR4) / • QSFP+ MSA SFF-8436 / • SFP+ MSA SFF-8431 e -8461 / • RoHS6 / SEGURANÇA / • UL 60950-1 Segunda edição / • CAN/CSA-C22.2 No. 60950-1 Segunda edição / • EN 60950-1 Segunda edição / • IEC 60950-1 Segunda edição / • AS/NZS 60950-1 / EMC / • 47CFR Parte 15 (CFR 47) Classe A / • AS/NZS CISPR22 Classe A / 2 / • CISPR22 Classe A / • EN55022 Classe A / • ICES003 Classe A / • VCCI Classe A / • EN61000-3-2 / • EN61000-3-3 / • KN22 Classe A / • CNS13438 Classe A / • EN55024 • CISPR24 • EN300386 • KN24	Foxconn Cz s.r.o.	CISCO	SFP-25G-SR-S=		40/20
s	8517.62.59	TRANSCEPTOR SFP (SMALL FORM-FACTOR PLUGGABLE) COM UM CONECTOR OPTICO LC DE ONDAS CURTAS. APLICACAO: EQUIPAMENTO UTILIZADO EM SISTEMA DE COMUNICACAO, AUXILIANDO NA PRODUCAO E TRANSMISSAO DE CONTEUDO AUDIOVISUAL. PARA USO EM SISTEMA DE RADIODIFUSAO	ATTO TECHNOLOGY INC.	ATTO	SFP8-0000-R00 -		14/22
u	8517.62.59	Dispositivo para transmissao e recepcao de dados, transceptor 1000BASE-LX/LH SFP (DOM), codigo SFP-GE-L=ESPECIFICAÇÕES DO PN : SFP-GE-L= / ESPECIFICAÇÕES GERAIS: / • Compatível com o padrão IEEE 802.3z / • 1000BASE-T / ENERGIA: / • Consumo 1.5W / AMBIENTE: / • Temperatura operacional: 0 até 70°C (32 até 158°F) Temperatura de armazenamento: -40 até 85°C (-40 até 185°F) / DIMENSÕES(AxLxP): / • 8.5 x 13.4 x 56.5 mm / SEGURANÇA: / • Classe I 21CFR1040 LN#50 7/2001 / • Classe I IEC 60825-1	Foxconn Cz s.r.o.	CISCO	SFP-GE-L=		14/19
u	8517.62.59	Dispositivo para emissão, transmissao e recepcao de dados, transceptor 1000BASE-SX SFP (DOM), codigo SFP-GE-S=ESPECIFICAÇÕES DO PN : SFP-GE-S= / ESPECIFICAÇÕES GERAIS: / • opera em ligações-extensões de fibra ótica de modo único-padrão de Ate 10 km e Ate 550 m em qualquer fibra multimodo / • Compativel com o padrão IEEE 802.3z / • 1000BASE-LX / ENERGIA: / • Consumo 1.5W / AMBIENTE: / • Temperatura operacional: 0 até 70°C (32 até 158°F) Temperatura de armazenamento: -40 até 85°C (-40 até 185°F) / DIMENSÕES(AxLxP): / • 8.5 x 13.4 x 56.5 mm / SEGURANÇA: / • Classe I 21CFR1040 LN#50 7/2001 / • Classe I IEC 60825-1	Foxconn Cz s.r.o.	CISCO	SFP-GE-S=		14/19
u	8517.62.59	Dispositivo para transmissao e recepcao de dados (transceptor) 1000BASE-T SFP (NEBS 3 ESD), codigo SFP-GE-T=ESPECIFICAÇÕES DO PN : SFP-GE-T= / ESPECIFICAÇÕES GERAIS: / • Compatível com o padrão IEEE 802.3z / • 1000BASE-T / ENERGIA: / • Consumo 1.5W / AMBIENTE: / • Temperatura operacional: 0 até 70°C (32 até 158°F) Temperatura de armazenamento: -40 até 85°C (-40 até 185°F) / DIMENSÕES(AxLxP): / • 8.5 x 13.4 x 56.5 mm / SEGURANÇA: / • Classe I 21CFR1040 LN#50 7/2001 / • Classe I IEC 60825-1	Foxconn Cz s.r.o.	CISCO	SFP-GE-T=		14/19
s	8517.62.59	Dispositivo para transmissao e recepcao de dados, transceptor SFP, 1000BASE-ZX Gigabit Ethernet, DOM, codigo SFP-GE-Z=ESPECIFICAÇÕES DO PN : SFP-GE-Z= / ESPECIFICAÇÕES GERAIS: / • opera em ligações-extensões de fibra ótica de modo único-padrão de Ate 70 km e Ate 550 m em qualquer fibra multimodo / • Compativel com o padrão IEEE 802.3z / • 1000BASE-ZX / • 70KM / ENERGIA: / • Consumo 1.5W / AMBIENTE: / • Temperatura operacional: 0 até 70°C (32 até 158°F) Temperatura de armazenamento: -40 até 85°C (-40 até 185°F) / DIMENSÕES(AxLxP): / • 8.5 x 13.4 x 56.5 mm / SEGURANÇA: / • Classe I 21CFR1040 LN#50 7/2001 / • Classe I IEC 60825-1	HON HAI PRECISION INDUSTRY CO LTD	CISCO	SFP-GE-Z=		41/19
u	8517.62.59	Dispositivo para transmissao e recepcao de dados, transceptor OC-12/ STM-4 SFP, de medio alcance 15Km, codigo SFP-OC12-IR1=ESPECIFICAÇÕES DO PN : SFP-OC12-IR1= / ESPECIFICAÇÕES GERAIS / • OC-12/STM-4 Modulo transceptor conectável de curto alcance (2 km) / • Comprimento de onda 1310 nm / • Conector LC / • Distância típica (km) = 2 / • Suporte Digital Observatório Óptico = Yes / • Tipo de fibra = Single Mode / AMBIENTE: / • Faixa de temperatura (° C) = -5 à 85 / SEGURANÇA: / • UL 60950 / • CSA 22.2 No.60950 / • IEC 60950 / • EN 60950 / • AS/NZS 3260 / • TS001. / EMC: / • FCC Parte 15 (CFR 47) / • ICES 003 / • EN55022 / • CISPR 22 / • AS/NZ CISPR 22 / • VCCI / • EN55024 / • EN50082-1 / • EN61000-6-1 / • EN61000-3-2.	HON HAI PRECISION INDUSTRY CO LTD	CISCO	SFP-OC12-IR1=		14/19
u	8517.62.59	Dispositivo para transmissao e recepcao de dados, transceptor Cisco SFP (Cisco Small Form-Factor Pluggable), com suporte para OC-12/ STM-4, longo alcance (40km), codigo SFP-OC12-LR1=ESPECIFICAÇÕES DO PN: SFP-OC12-LR1= / ESPECIFICAÇÕES GERAIS / • Transceptor de longo alcance / • Distância típica: 40 km / • Comprimento de onda: 1480 a 1580 nm / • Taxa de dados: 622 Mbps / • Potência de transmissão: +2 a -3 dBm / • Potência de receptor: -8 a -28 dBm / • Tipo de fibra: Single Mode / • Compatível com padrões SONET/SDH e ATM / • Suporta funções de diagnóstico digital especificadas no acordo SFF-8742 Multi- / Source Agreement (MSA) / • Suporte a monitoramento óptico digital / • Hot-swappable – pode ser substituído com equipamento ligado / AMBIENTE: / • Temperatura operacional (no dispositivo): -5° à 85°C / • Temperatura de armazenamento: -5° à 85°C / DIMENSÕES (A x L x P): / • 8,6x13,7x56,5mm / CONFORMIDADE REGULATÓRIA E PADRÃO: / • Laser de Classe 1 de acordo com IEC60825-1 e CFR 21, Parte 1040.01UL / 60950 / • Especificação ótica de acordo com GR-253, ITU G.957 e G.707 / • Especificação Ótica para Usuário ATM SFP-OC3-MM - Especificação de / Interface de Rede (v3.1) / 2	Foxconn Cz s.r.o.	CISCO	SFP-OC12-LR1=		40/20
u	8517.62.59	Dispositivo para emissao, transmissao e recepcao de dados, transceptor OC-12/ STM-4 SFP, de longo alcance (80km), codigo SFP-OC12-LR2=ESPECIFICAÇÕES DO PN: SFP-OC12-LR2= / ESPECIFICAÇÕES GERAIS / • Transceptor de longo alcance / • Distância típica: 80 km / • Comprimento de onda: 1480 a 1580 nm / • Taxa de dados: 622 Mbps / • Potência de transmissão: +2 a -3 dBm / • Potência de receptor: -8 a -28 dBm / • Tipo de fibra: Single Mode / • Compatível com padrões SONET/SDH e ATM / • Suporta funções de diagnóstico digital especificadas no acordo SFF-8742 Multi-Source Agreement (MSA) / • Suporte a monitoramento óptico digital / • Hot-swappable – pode ser substituído com equipamento ligado / AMBIENTE: / • Temperatura operacional (no dispositivo): -5° à 85°C / • Temperatura de armazenamento: -5° à 85°C / DIMENSÕES (A x L x P): / • 8,6 x 13,7 x 56,5 mm / CONFORMIDADE REGULATÓRIA E PADRÃO: / • Laser de Classe 1 de acordo com IEC60825-1 e CFR 21, Parte 1040.01UL 60950 / • Especificação ótica de acordo com GR-253, ITU G.957 e G.707 / • Especificação Ótica para Usuário ATM SFP-OC3-MM - Especificação de Interface de Rede (v3.1)	HON HAI PRECISION INDUSTRY CO LTD	CISCO	SFP-OC12-LR2=		19/19
u	8517.62.59	Dispositivo para emissao, transmissao e recepcao de dados, transceptor OC-12/ STM-4 SFP, fibra multimodo, codigo SFP-OC12-MM=ESPECIFICAÇÕES DO PN: SFP-OC12-MM= / ESPECIFICAÇÕES GERAIS / • Transceptor Multimodo / • Distância típica: 0,5 km / • Comprimento de onda: 1270 a 1380 nm / • Taxa de dados: 622 Mbps / • Potência de transmissão: -14 a -20 dBm / • Potência de receptor: -6 a -26 dBm / • Tipo de fibra: Multi Mode / • Compatível com padrões SONET/SDH e ATM / • Suporta funções de diagnóstico digital especificadas no acordo SFF-8742 Multi-Source Agreement (MSA) / • Suporte a monitoramento óptico digital / • Hot-swappable – pode ser substituído com equipamento ligado / AMBIENTE: / • Temperatura operacional (no dispositivo): -5° à 85°C / • Temperatura de armazenamento: -5° à 85°C / DIMENSÕES (A x L x P): / • 8,6 x 13,7 x 56,5 mm / CONFORMIDADE REGULATÓRIA E PADRÃO: / • Laser de Classe 1 de acordo com IEC60825-1 e CFR 21, Parte 1040.01UL 60950 / • Especificação ótica de acordo com GR-253, ITU G.957 e G.707 / • Especificação Ótica para Usuário ATM SFP-OC3-MM - Especificação de Interface de Rede (v3.1)	JABIL CIRCUIT DE MEXICO SA DE CV	CISCO	SFP-OC12-MM=		49/20
s	8517.62.59	Dispositivo para emissao, transmissao e recepcao de dados, transceptor OC12/STM4SFP, de curto alcance, codigo SFP-OC12-SR=ESPECIFICAÇÕES DO PN : SFP-OC12-SR= / ESPECIFICAÇÕES GERAIS / • OC-12/STM-4 Modulo transceptor conectável de curto alcance (2 km) / • Comprimento de onda 1310 nm / • Conector LC / • Distância típica (km) = 2 / • Suporte Digital Observatório Óptico = Yes / • Tipo de fibra = Single Mode / AMBIENTE: / • Faixa de temperatura (° C) = -5 à 85 / SEGURANÇA: / • UL 60950 / • CSA 22.2 No.60950 / • IEC 60950 / • EN 60950 / • AS/NZS 3260 / • TS001. / EMC: / • FCC Parte 15 (CFR 47) / • ICES 003 / • EN55022 / • CISPR 22 / • AS/NZ CISPR 22 / • VCCI / • EN55024 / • EN50082-1 / • EN61000-6-1 / • EN61000-3-2.	HON HAI PRECISION INDUSTRY CO LTD	CISCO	SFP-OC12-SR=		41/19
u	8517.62.59	Dispositivo para transmissao e recepcao de dados, transceptor OC3/STM1 SFP, de medio alcance, codigo SFP-OC3-IR1=ESPECIFICAÇÕES DO PN : SFP-OC3-IR1= / ESPECIFICAÇÕES GERAIS: / • Compatibilidade do produto: Cisco XR 12000 Series Routers, Cisco ASR 1000 Series Router, Cisco CRS Carrier Routing System, Cisco 7600 Series Routers, Cisco ASR 9000 Series Routers / • Densidade por porta SPA: OC-3/STM-1 SPA: 1 e 3 portas, OC-12/STM-4 SPA: 1 porta / • Cartões / portas / slots: Meia altura fator de forma / • Suporte para até 2047 circuitos virtuais por porta / • Cisco ASR 1000 Series com a Cisco IOS XE versão 2.5 e posterior suporta: / • Até 4.000 circuitos virtuais por interface / • Até 12.000 circuitos virtuais por SPA / • Até 32.000 circuitos virtuais por sistema. / AMBIENTE: / • Temperatura de operação : (5 a 40 ° C) / • Temperatura de armazenamento : (-40 a 70 ° C) / • Umidade de operação : 5 a 85 % de umidade relativa. / ENERGIA: / • 1-porta OC-3/STM-1 ATM SPA: 14.5W máximo / • 3- porta OC-3/STM-1 ATM SPA: 18.0.W máximo / • 1-porta OC-12/STM-4 ATM SPA: 20.5W máximo. / SEGURANÇA: / • UL 60950 / • CSA 22.2 No.60950 / • IEC 60950 / • EN 60950 / • AS/NZS 3260 / • TS001. / EMC: / • FCC Parte 15 (CFR 47) / • ICES 003 / • EN55022 / • CISPR 22 / • AS/NZ CISPR 22 / • VCCI / • EN55024 / • EN50082-1 / • EN61000-6-1 / • EN61000-3-2.	Foxconn Cz s.r.o.	CISCO	SFP-OC3-IR1=		14/19
s	8517.62.59	Dispositivo para transmissao e recepcao de dados (transceptor) Cisco SFP (Cisco Small Form-Factor Pluggable), com suporte para OC3/STM1, longo alcance (40km), codigo SFP-OC3-LR1=ESPECIFICAÇÕES DO PN : SFP-OC3-LR1= / ESPECIFICAÇÕES GERAIS: / • Compatibilidade do produto: Cisco XR 12000 Series Routers, Cisco ASR 1000 Series Router, Cisco CRS Carrier Routing System, Cisco 7600 Series Routers, Cisco ASR 9000 Series Routers / • Densidade por porta SPA: OC-3/STM-1 SPA: 1 e 3 portas, OC-12/STM-4 SPA: 1 porta / • Cartões / portas / slots: Meia altura fator de forma / • Suporte para até 2047 circuitos virtuais por porta / • Cisco ASR 1000 Series com a Cisco IOS XE versão 2.5 e posterior suporta: / • Até 4.000 circuitos virtuais por interface / • Até 12.000 circuitos virtuais por SPA / • Até 32.000 circuitos virtuais por sistema. / AMBIENTE: / • Temperatura de operação : (5 a 40 ° C) / • Temperatura de armazenamento : (-40 a 70 ° C) / • Umidade de operação : 5 a 85 % de umidade relativa. / ENERGIA: / • 1-porta OC-3/STM-1 ATM SPA: 14.5W máximo / • 3- porta OC-3/STM-1 ATM SPA: 18.0.W máximo / • 1-porta OC-12/STM-4 ATM SPA: 20.5W máximo. / SEGURANÇA: / • UL 60950 / • CSA 22.2 No.60950 / • IEC 60950 / • EN 60950 / • AS/NZS 3260 / • TS001. / EMC: / • FCC Parte 15 (CFR 47) / • ICES 003 / • EN55022 / • CISPR 22 / • AS/NZ CISPR 22 / • VCCI / • EN55024 / • EN50082-1 / • EN61000-6-1 / • EN61000-3-2.	HON HAI PRECISION INDUSTRY CO LTD	CISCO	SFP-OC3-LR1=		41/19
u	8517.62.59	Dispositivo para emissao, transmissao e recepcao de dados, modulo SFP OC3/STM1 SFP, modo unico fibra, de longa alcance (80Km), codigo SFP-OC3-LR2=ESPECIFICAÇÕES DO PN : SFP-OC3-LR2= / ESPECIFICAÇÕES GERAIS: / • Compatibilidade do produto: Cisco XR 12000 Series Routers, Cisco ASR 1000 Series Router, Cisco CRS Carrier Routing System, Cisco 7600 Series Routers, Cisco ASR 9000 Series Routers / • Densidade por porta SPA: OC-3/STM-1 SPA: 1 e 3 portas, OC-12/STM-4 SPA: 1 porta / • Cartões / portas / slots: Meia altura fator de forma / • Suporte para até 2047 circuitos virtuais por porta / • Cisco ASR 1000 Series com a Cisco IOS XE versão 2.5 e posterior suporta: / • Até 4.000 circuitos virtuais por interface / • Até 12.000 circuitos virtuais por SPA / • Até 32.000 circuitos virtuais por sistema. / AMBIENTE: / • Temperatura de operação : (5 a 40 ° C) / • Temperatura de armazenamento : (-40 a 70 ° C) / • Umidade de operação : 5 a 85 % de umidade relativa. / ENERGIA: / • 1-porta OC-3/STM-1 ATM SPA: 14.5W máximo / • 3- porta OC-3/STM-1 ATM SPA: 18.0.W máximo / • 1-porta OC-12/STM-4 ATM SPA: 20.5W máximo. / SEGURANÇA: / • UL 60950 / • CSA 22.2 No.60950 / • IEC 60950 / • EN 60950 / • AS/NZS 3260 / • TS001. / EMC: / • FCC Parte 15 (CFR 47) / • ICES 003 / • EN55022 / • CISPR 22 / • AS/NZ CISPR 22 / • VCCI / • EN55024 / • EN50082-1 / • EN61000-6-1 / • EN61000-3-2.	Scientific Atlanta, Inc. SA Distributio	CISCO	SFP-OC3-LR2=		38/19
s	8517.62.59	Dispositivo para emissão, transmissão e recepção de dados, transceptor Cisco OC3/STM1 SFP, de fibra multi-modo, codigo SFP-OC3-MM=ESPECIFICAÇÕES DO PN : SFP-OC3-MM= / ESPECIFICAÇÕES GERAIS: / • Compatibilidade do produto: Cisco XR 12000 Series Routers, Cisco ASR 1000 Series Router, Cisco CRS Carrier Routing System, Cisco 7600 Series Routers, Cisco ASR 9000 Series Routers / • Densidade por porta SPA: OC-3/STM-1 SPA: 1 e 3 portas, OC-12/STM-4 SPA: 1 porta / • Cartões / portas / slots: Meia altura fator de forma / • Suporte para até 2047 circuitos virtuais por porta / • Cisco ASR 1000 Series com a Cisco IOS XE versão 2.5 e posterior suporta: / • Até 4.000 circuitos virtuais por interface / • Até 12.000 circuitos virtuais por SPA / • Até 32.000 circuitos virtuais por sistema. / AMBIENTE: / • Temperatura de operação : (5 a 40 ° C) / • Temperatura de armazenamento : (-40 a 70 ° C) / • Umidade de operação : 5 a 85 % de umidade relativa. / ENERGIA: / • 1-porta OC-3/STM-1 ATM SPA: 14.5W máximo / • 3- porta OC-3/STM-1 ATM SPA: 18.0.W máximo / • 1-porta OC-12/STM-4 ATM SPA: 20.5W máximo. / SEGURANÇA: / • UL 60950 / • CSA 22.2 No.60950 / • IEC 60950 / • EN 60950 / • AS/NZS 3260 / • TS001. / EMC: / • FCC Parte 15 (CFR 47) / • ICES 003 / • EN55022 / • CISPR 22 / • AS/NZ CISPR 22 / • VCCI / • EN55024 / • EN50082-1 / • EN61000-6-1 / • EN61000-3-2.	HON HAI PRECISION INDUSTRY CO LTD	CISCO	SFP-OC3-MM=		41/19
u	8517.62.59	Dispositivo para transmissao e recepcao de dados, transceptor Cisco OC3/STM1 SFP, de pequeno alcance, codigo SFP-OC3-SR=ESPECIFICAÇÕES DO PN : SFP-OC3-SR= / ESPECIFICAÇÕES GERAIS: / • Compatibilidade do produto: Cisco XR 12000 Series Routers, Cisco ASR 1000 Series Router, Cisco CRS Carrier Routing System, Cisco 7600 Series Routers, Cisco ASR 9000 Series Routers / • Densidade por porta SPA: OC-3/STM-1 SPA: 1 e 3 portas, OC-12/STM-4 SPA: 1 porta / • Cartões / portas / slots: Meia altura fator de forma / • Suporte para até 2047 circuitos virtuais por porta / • Cisco ASR 1000 Series com a Cisco IOS XE versão 2.5 e posterior suporta: / • Até 4.000 circuitos virtuais por interface / • Até 12.000 circuitos virtuais por SPA / • Até 32.000 circuitos virtuais por sistema. / AMBIENTE: / • Temperatura de operação : (5 a 40 ° C) / • Temperatura de armazenamento : (-40 a 70 ° C) / • Umidade de operação : 5 a 85 % de umidade relativa. / ENERGIA: / • 1-porta OC-3/STM-1 ATM SPA: 14.5W máximo / • 3- porta OC-3/STM-1 ATM SPA: 18.0.W máximo / • 1-porta OC-12/STM-4 ATM SPA: 20.5W máximo. / SEGURANÇA: / • UL 60950 / • CSA 22.2 No.60950 / • IEC 60950 / • EN 60950 / • AS/NZS 3260 / • TS001. / EMC: / • FCC Parte 15 (CFR 47) / • ICES 003 / • EN55022 / • CISPR 22 / • AS/NZ CISPR 22 / • VCCI / • EN55024 / • EN50082-1 / • EN61000-6-1 / • EN61000-3-2.	Foxconn Cz s.r.o.	CISCO	SFP-OC3-SR=		14/19
s	8517.62.59	Dispositivo para transmissao e recepcao de dados (transceptor) Cisco SFP (Cisco Small Form-Factor Pluggable), com suporte para OC-48c/STM-16c, medio alcanceESPECIFICAÇÕES DO PN : SFP-OC48-IR1= / ESPECIFICAÇÕES GERAIS: / • Compatibilidade do produto: Cisco Catalyst 6500 Series Switches, Cisco 7600 Series Routers, Cisco 12000 Series Routers, Cisco XR 12000 Series Routers, Roteador Cisco ASR 1000 Series, Cisco ASR 9000 Series Router (2 única porta), Cisco CRS Transportadora Routing System ( 2 e 4 portas somente) / • Densidade por porta SPA: 1, 2, e 4 portas / • Interface de gerenciamento: RFC 2558 MIB (SONET/SDH), (SNMP) / ENERGIA: / • 18 watts no máximo ( 4 portas ) / • 15,5 watts no máximo (1 -, 2 - e 4- Port) / • Máximo de 12 Watts (1- port). / AMBIENTE: / • Temperatura de funcionamento:(5 ° C a 40 ° C) / • Temperatura de armazenamento :(-40 ° a 70 ° C) / • Umidade de operação: 5 a 85% de umidade relativa. / SEGURANÇA: / • UL 60950 / • CSA 22.2-No.60950 / • EN60950 / • IEC 60950 CB / • ACA TS001 / • AS/NZS 3260. / • EMC: / • FCC Part 15 (CFR 47) / • ICES 003 / • EN55022 / • CISPR 22 / • AS/NZ 3548 / • VCCI / • EN55024 / • EN50082-1 / • EN61000-6-1 / • EN61000-3-2 / • EN61000-3-3.	HON HAI PRECISION INDUSTRY CO LTD	CISCO	SFP-OC48-IR1=		41/19
u	8517.62.59	Dispositvo para transmissao e recepcao de dados, transceptor Cisco SFP, com suporte para OC-48c/STM-16c, longo alcance (80Km), codigo SFP-OC48-LR2=ESPECIFICAÇÕES DO PN : SFP-OC48-LR2= / ESPECIFICAÇÕES GERAIS: / • Compatibilidade do produto: Cisco Catalyst 6500 Series Switches, Cisco 7600 Series Routers, Cisco 12000 Series Routers, Cisco XR 12000 Series Routers, Roteador Cisco ASR 1000 Series, Cisco ASR 9000 Series Router (2 única porta), Cisco CRS Transportadora Routing System ( 2 e 4 portas somente) / • Densidade por porta SPA: 1, 2, e 4 portas / • Interface de gerenciamento: RFC 2558 MIB (SONET/SDH), (SNMP) / ENERGIA: / • 18 watts no máximo ( 4 portas ) / • 15,5 watts no máximo (1 -, 2 - e 4- Port) / • Máximo de 12 Watts (1- port). / AMBIENTE: / • Temperatura de funcionamento:(5 ° C a 40 ° C) / • Temperatura de armazenamento :(-40 ° a 70 ° C) / • Umidade de operação: 5 a 85% de umidade relativa. / SEGURANÇA: / • UL 60950 / • CSA 22.2-No.60950 / • EN60950 / • IEC 60950 CB / • ACA TS001 / • AS/NZS 3260. / • EMC: / • FCC Part 15 (CFR 47) / • ICES 003 / • EN55022 / • CISPR 22 / • AS/NZ 3548 / • VCCI / • EN55024 / • EN50082-1 / • EN61000-6-1 / • EN61000-3-2 / • EN61000-3-3.	Jabil Circuit (Suzhou) Ltd.	CISCO	SFP-OC48-LR2=		14/19
u	8517.62.59	Dispositivo para transmissao e recepcao de dados, transceptor OC-48c/STM-16c SFP, de pequeno alcance, codigo SFP-OC48-SR=ESPECIFICAÇÕES DO PN : SFP-OC48-SR= / ESPECIFICAÇÕES GERAIS: / • Compatibilidade do produto: Cisco Catalyst 6500 Series Switches, Cisco 7600 Series Routers, Cisco 12000 Series Routers, Cisco XR 12000 Series Routers, Roteador Cisco ASR 1000 Series, Cisco ASR 9000 Series Router (2 única porta), Cisco CRS Transportadora Routing System ( 2 e 4 portas somente) / • Densidade por porta SPA: 1, 2, e 4 portas / • Interface de gerenciamento: RFC 2558 MIB (SONET/SDH), (SNMP) / ENERGIA: / • 18 watts no máximo ( 4 portas ) / • 15,5 watts no máximo (1 -, 2 - e 4- Port) / • Máximo de 12 Watts (1- port). / AMBIENTE: / • Temperatura de funcionamento:(5 ° C a 40 ° C) / • Temperatura de armazenamento :(-40 ° a 70 ° C) / • Umidade de operação: 5 a 85% de umidade relativa. / SEGURANÇA: / • UL 60950 / • CSA 22.2-No.60950 / • EN60950 / • IEC 60950 CB / • ACA TS001 / • AS/NZS 3260. / • EMC: / • FCC Part 15 (CFR 47) / • ICES 003 / • EN55022 / • CISPR 22 / • AS/NZ 3548 / • VCCI / • EN55024 / • EN50082-1 / • EN61000-6-1 / • EN61000-3-2 / • EN61000-3-3.	Foxconn Cz s.r.o.	CISCO	SFP-OC48-SR=		14/19
u	8517.62.59	Dispositivo para emissao, transmissao e recepcao de dados, modulo SFP WDM, com comprimento de onda 1310nm (LC, ate 40Km), codigo SFP-WDM-1310-40=ESPECIFICAÇÕES DO PN : SFP-WDM-1310-40= / ESPECIFICAÇÕES GERAIS: / • Suporta 10GBase Ethernet / • Suporta OTU2/OTU2e / DIMENSÕES (H x W x D): / • 8.5 x 13.4 x 56.5mm / AMBIENTE: / • Temperatura operacional: 0 até 70°C (32 até 158°F) / • Temperatura de armazenamento: -40 até 85°C (-40 até 185°F) / SEGURANÇA: / • Laser Class 1 21CFR-1040 LN#50 7/2001 / • Laser Class 1 IEC60825-1 / • Cabo Jacket para SFP+ / • Toda profundidade SFP+ / EMC: / • GR-20-CORE / • GR-326-CORE / • GR-1435-CORE / • IEEE 802.3: 10-Gigabit Ethernet / • ITU-T G.709 / • ITU-T G.975: GFEC / • ITU-T G.975.1: EFEC / • SFP+ MSA SFF-8431 / • SFP+ MSA SFF-8461	HON HAI PRECISION INDUSTRY CO LTD	CISCO	SFP-WDM-1310-40=		24/19
u	8517.62.59	Dispositivo para emissao, transmissao e recepcao de dados, modulo SFP WDM, com comprimento de onda 1310nm (LC, ate 5Km), codigo SFP-WDM-1310-5=ESPECIFICAÇÕES DO PN : SFP-WDM-1310-5= / ESPECIFICAÇÕES GERAIS: / • Suporta 10GBase Ethernet / • Suporta OTU2/OTU2e / DIMENSÕES (H x W x D): / • 8.5 x 13.4 x 56.5mm / AMBIENTE: / • Temperatura operacional: 0 até 70°C (32 até 158°F) / • Temperatura de armazenamento: -40 até 85°C (-40 até 185°F) / SEGURANÇA: / • Laser Class 1 21CFR-1040 LN#50 7/2001 / • Laser Class 1 IEC60825-1 / • Cabo Jacket para SFP+ / • Toda profundidade SFP+ / EMC: / • GR-20-CORE / • GR-326-CORE / • GR-1435-CORE / • IEEE 802.3: 10-Gigabit Ethernet / • ITU-T G.709 / • ITU-T G.975: GFEC / • ITU-T G.975.1: EFEC / • SFP+ MSA SFF-8431 / • SFP+ MSA SFF-8461	Jabil Circuit (Suzhou) Ltd.	CISCO	SFP-WDM-1310-5=		19/19
u	8517.62.59	Dispositivo para emissao, transmissao e recepcao de dados, equipamentos de limpeza de ataques DDoS, com capacidade de realização de contramedidas de camada 7 OSI, baseadas em análises comparativas, imediatas e estatísticas, do tráfego dos ataques DDoS com o tráfego por aplicações padrão do backbone do cliente (TCP, HTTP, DNS, SIP e outras), dedicadas a integrar plataforma de análise de tráfego (flows) de backbones de internet, de arquitetura não intrusiva na rede, baseadas em hardware com sistema operacional de propósito específico (appliance), com habilidade de detecção de anomalias do tipo negação de serviço distribuídas (DDoS), de anomalias do protocolo BGP e de análise de tráfego de entrada e saída. Equipamento utilizado na linha de produção de capas de bancos automotivos com a finalidade de trafego de informações em toda area produtiva da empresa.	CHECKPOINT	CHECKPOINT	SG3200		24/21
u	8517.62.59	Dipositivo para emissao, transmissao e recepcao de dados, modulo assincrono, com 32 portas, modelo SM-32A=ESPECIFICAÇÕES DO PN : SM-32A= / ESPECIFICAÇÕES GERAIS / INTERFACES DE GERENCIAMENTO: / • A interface de linha de comando : Telnet , Secure Shell ( SSH), porta serial. / INTERFACES E INDICADORES: / • Console port: RS-232 ( DB-9 macho , interface DTE) / • Status LED: seqüência normal , falha de inicialização durante o monitoramento ambiental, / • Disk LED. / AMBIENTE: / • Operação: (0 a 40 ° C) / • Armazenamento: (-40 a 75 ° C ). / • Umidade de operação : 10 a 95 por cento , sem condensação / • Umidade de armazenamento : Ate 95 por cento. / ENERGIA: / • 164 watts / • Os 6.07 amperes 42V. / WIRELESS: / • IEEE 802.11a, 802.11b, 802.11g, 802.11d, 802.11h, 802.11n. / • IEEE 802.3 10BASE-T, IEEE 802.3u 100BASE-TX , especificação IEEE 802.1Q e IEEE 802.1D / Data RFCs: / • RFC 768 UDP / • RFC 791 IP / • RFC 792 ICMP / • RFC 793 TCP / • RFC 826 ARP / • RFC 1122 Requisitos para Internet Hosts / • RFC 1519 CIDR / • RFC 1542 BOOTP / • RFC 2131 DHCP. / CRIPTOGRAFIA: / • WEP e TKIP-MIC: RC4 40, 104 e 128 bits (chaves estáticas e compartilhadas) / • Secure Sockets Layer (SSL) e TLS: RC4 128-bit and RSA 1024- e 2048-bit / • AES: CCM, CCMP.	HON HAI PRECISION INDUSTRY CO LTD	CISCO	SM-32A=		28/19
u	8517.62.59	Dispositivo para emissão, recepção e transmissão de dados, modulo Appliance de gerenciamento de segurance (SMA) M170, com software, código SMA-M170-K9ESPECIFICAÇÕES DO PN : SMA-M170-K9 / ESPECIFICAÇÕES GERAIS / • 4 a 32 GB de memória RAM / • RAID 10 / • 500GB de HD / • Processador dual core 2.0GHz / • Fonte de energia redundante / • 2 portas 10/100/1000 Ethernet / AMBIENTE: / • Temperatura operacional (0 to 40°C) / • Temperatura não operacional ( -40 to +70°C) / DIMENSÕES(AxLxP): / • 1.67 x 16.9 x 15.5 in. (4.24 x 42.9 x 39.4 cm) / ENERGIA: / • Entrada: 100 a 240 VAC / • Corrente: 9A (100 VAC), 4.5A (200 VAC) / • Frequência: 50 a 60 Hz / SEGURANÇA: / • UL 60950-1, / • CAN/CSA-C22.2 No. 60950-1 / EN 60950-1, / • IEC 60950-1, / • AS/NZS 60950-1GB4943	Quanta Computer USA, Inc.	CISCO	SMA-M170-K9		19/19
u	8517.62.59	Dispositivo para emissão, recepção e transmissão de dados, modulo de aplicacao de gerenciamento de seguranca SMA M190, com software, código SMA-M190-K9ESPECIFICAÇÕES DO PN : SMA-M190-K9 / ESPECIFICAÇÕES GERAIS / • Fonte de energia redundante / • 2 portas 10/100/1000 Ethernet / AMBIENTE: / • Temperatura operacional (0 to 40°C) / • Temperatura não operacional ( -40 to +70°C) / ENERGIA: / • Entrada: 100 a 240 VAC / • Corrente: 9A (100 VAC), 4.5A (200 VAC) / • Frequência: 50 a 60 Hz / SEGURANÇA: / • UL 60950-1, / • CAN/CSA-C22.2 No. 60950-1 / EN 60950-1, / • IEC 60950-1, / • AS/NZS 60950-1GB4943	Foxconn Cz s.r.o.	CISCO	SMA-M190-K9		27/20
u	8517.62.59	Dispositivo para emissao, transmissao e recepcao de dados, modulo de aplicacao de gerenciamento de seguranca, SMA M390, com software, codigo SMA-M390-K9ESPECIFICAÇÕES DO PN : SMA-M390-K9 / ESPECIFICAÇÕES GERAIS / • 4 a 32 GB de memória RAM / • RAID 10 / • 500GB de HD / • Processador dual core 2.0GHz / • Fonte de energia redundante / • 2 portas 10/100/1000 Ethernet / AMBIENTE: / • Temperatura operacional (0 to 40°C) / • Temperatura não operacional ( -40 to +70°C) / ENERGIA: / • Entrada: 100 a 240 VAC / • Corrente: 9A (100 VAC), 4.5A (200 VAC) / • Frequência: 50 a 60 Hz / SEGURANÇA: / • UL 60950-1, / • CAN/CSA-C22.2 No. 60950-1 / EN 60950-1, / • IEC 60950-1, / • AS/NZS 60950-1GB4943	HON HAI PRECISION INDUSTRY CO LTD	CISCO	SMA-M390-K9		05/20
u	8517.62.59	Dispositivo para emissao, transmissao e recepcao de dados, modulo Appliance de gerenciamento de seguranca SMA M390, com HDD extendido, codigo SMA-M390X-K9ESPECIFICAÇÕES DO PN : SMA-M390X-K9 / ESPECIFICAÇÕES GERAIS / • Fonte de energia redundante / • 2 hexa-core CPUs / • Armazenamento 4.8 TB (8 x 600 GB SAS) / • RAID 10 / • HDs hot-swappable / AMBIENTE: / • Temperatura operacional (0 to 40°C) / • Temperatura não operacional ( -40 to +70°C) / ENERGIA: / • Entrada: 100 a 240 VAC / • Corrente: 9A (100 VAC), 4.5A (200 VAC) / • Frequência: 50 a 60 Hz / SEGURANÇA: / • UL 60950-1, / • CAN/CSA-C22.2 No. 60950-1 / EN 60950-1, / • IEC 60950-1, / • AS/NZS 60950-1GB4943	Foxconn Cz s.r.o.	CISCO	SMA-M390X-K9		40/20
u	8517.62.59	Dispositivo para emissão, recepção e transmissão de dados , modulo Appliance de gerenciamento de seguranca SMA M670, com software, código SMA-M670-K9ESPECIFICAÇÕES DO PN : SMA-M670-K9 / ESPECIFICAÇÕES GERAIS / • 4 a 32 GB de memória RAM / • RAID 10 / • 500GB de HD / • Processador dual core 2.0GHz / • Fonte de energia redundante / • 2 portas 10/100/1000 Ethernet / AMBIENTE: / • Temperatura operacional (0 to 40°C) / • Temperatura não operacional ( -40 to +70°C) / DIMENSÕES(AxLxP): / • 1.67 x 16.9 x 15.5 in. (4.24 x 42.9 x 39.4 cm) / ENERGIA: / • Entrada: 100 a 240 VAC / • Corrente: 9A (100 VAC), 4.5A (200 VAC) / • Frequência: 50 a 60 Hz / SEGURANÇA: / • UL 60950-1, / • CAN/CSA-C22.2 No. 60950-1 / EN 60950-1, / • IEC 60950-1, / • AS/NZS 60950-1GB4943	Foxconn Cz s.r.o.	CISCO	SMA-M670-K9		14/19
u	8517.62.59	Dispositivo para emissao, transmissao e recepcao de dados, modulo de aplicacao de gerenciamento de seguranca SMA M680, com software, codigo SMA-M680-K9ESPECIFICAÇÕES DO PN : SMA-M680-K9 / ESPECIFICAÇÕES GERAIS / • 4 a 32 GB de memória RAM / • RAID 10 / • 500GB de HD / • Processador dual core 2.0GHz / • Fonte de energia redundante / • 2 portas 10/100/1000 Ethernet / AMBIENTE: / • Temperatura operacional (0 to 40°C) / • Temperatura não operacional ( -40 to +70°C) / DIMENSÕES(AxLxP): / • 1.67 x 16.9 x 15.5 in. (4.24 x 42.9 x 39.4 cm) / ENERGIA: / • Entrada: 100 a 240 VAC / • Corrente: 9A (100 VAC), 4.5A (200 VAC) / • Frequência: 50 a 60 Hz / SEGURANÇA: / • UL 60950-1, / • CAN/CSA-C22.2 No. 60950-1 / EN 60950-1, / • IEC 60950-1, / • AS/NZS 60950-1GB4943	HON HAI PRECISION INDUSTRY CO LTD	CISCO	SMA-M680-K9		15/19
u	8517.62.59	Dispositivo para emissao, transmissao e recepcao de dados, modulo Apliance de gerenciamento de seguranca SMA M690, com interfaces Fibra 10 GE, codigo SMA-M690-10G-K9ESPECIFICAÇÕES DO PN : SMA-M690-10G-K9 / ESPECIFICAÇÕES GERAIS / • 4 a 32 GB de memória RAM / • RAID 10 / • 500GB de HD / • Processador dual core 2.0GHz / • Fonte de energia redundante / • 2 portas 10/100/1000 Ethernet / AMBIENTE: / • Temperatura operacional (0 to 40°C) / • Temperatura não operacional ( -40 to +70°C) / ENERGIA: / • Entrada: 100 a 240 VAC / • Corrente: 9A (100 VAC), 4.5A (200 VAC) / • Frequência: 50 a 60 Hz / SEGURANÇA: / • UL 60950-1, / • CAN/CSA-C22.2 No. 60950-1 / EN 60950-1, / • IEC 60950-1, / • AS/NZS 60950-1GB4943	HON HAI PRECISION INDUSTRY CO LTD	CISCO	SMA-M690-10G-K9		17/20
u	8517.62.59	Dispositivo para emissao, transmissao e recepcao de dados, modulo Apliance de gerenciamento de seguranca SMA M690, com software, codigo SMA-M690-K9ESPECIFICAÇÕES DO PN : SMA-M690-K9 / ESPECIFICAÇÕES GERAIS / • 4 a 32 GB de memória RAM / • RAID 10 / • 500GB de HD / • Processador dual core 2.0GHz / • Fonte de energia redundante / • 2 portas 10/100/1000 Ethernet / AMBIENTE: / • Temperatura operacional (0 to 40°C) / • Temperatura não operacional ( -40 to +70°C) / ENERGIA: / • Entrada: 100 a 240 VAC / • Corrente: 9A (100 VAC), 4.5A (200 VAC) / • Frequência: 50 a 60 Hz / SEGURANÇA: / • UL 60950-1, / • CAN/CSA-C22.2 No. 60950-1 / EN 60950-1, / • IEC 60950-1, / • AS/NZS 60950-1GB4943	HON HAI PRECISION INDUSTRY CO LTD	CISCO	SMA-M690-K9		17/20
u	8517.62.59	Disposito para emissão, transmissão e recepção de dados, appliance de gerenciamento de segurança SMA M690, com HDD extendidoESPECIFICAÇÕES DO PN : SMA-M690X-K9 / ESPECIFICAÇÕES GERAIS / • 2 hexa-core CPUs (E5–2620 v3) / • Armazenamento 9.6 TB (16 x 600 GB SAS) / • 4x 8GB DDR4-2133 DIMM1 / • RAID 10 hot-swappable hard drive / • Fonte de energia redundante / • 5 portas 1-Gb BASE-T Ethernet LAN / DIMENSÕES: / • 8.6 cm. x 48.3 cm. x 73.7 cm / SEGURANÇA: / • UL 60950-1, / • CAN/CSA-C22.2 No. 60950-1 / EN 60950-1, / • IEC 60950-1, / • AS/NZS 60950-1GB4943	HON HAI PRECISION INDUSTRY CO LTD	CISCO	SMA-M690X-K9		08/21
u	8517.62.59	Dispositivo para emissão, transmissão e recepçao de dados, modulo de servico Wide Duplo OPX-Lite, com 48 Portas FXSESPECIFICAÇÕES DO PN : SM-D-48FXS-E= / ESPECIFICAÇÕES GERAIS / • 48 portas Ethernert 10/100 / • Leds indicadores de stauts / • Memória DRAM: 512MB / • Memória flash: 128MB / PADRÕES: / • IEEE 802.1s / • IEEE 802.1w / • IEEE 802.1x / • IEEE 802.1x-Rev / • IEEE 802.3ad / • IEEE 802.1ae / • IEEE 802.3af / • IEEE 802.3at / AMBIENTE: / • Temperatura de armazenamento: -40 C' to 70 C' / • Temperatura operacional: -5ºC to +45ºC / • Umidade relativa: 5 a 95% sem condensação / SEGURANÇA: / • UL60950-1 / • C-UL para CAN/CSA 22.2 No.60950-1 / • TUV/GS para EN 60950-1 / • CB para IEC 60950-1 / • AS/NZS 60950-1 / • NOM / • GOST / EMC: / • FCC Parte 15 Classe A / • EN 55022B Classe A (CISPR22 Classe A) / • VCCI Classe A / • AS/NZS 3548 Classe A ou AS/NZS CISPR22 Classe A / • KCC / • GOST / • CCC para PS FRU Redundante	Quanta Computer USA, Inc.	CISCO	SM-D-48FXS-E=		38/19
u	8517.62.59	Dispositivo para emissao, transmissao e recepcao de dados, modulo de servicos SRE 710, com 4GB de memoria, 500GB HDD e 1C CPU, código SM-SRE-710-K9=ESPECIFICAÇÕES DO PN : SM-SRE-710-K9= / ESPECIFICAÇÕES GERAIS / • CPU: Intel Core2 Solo, 1.86 GHz / • DRAM: 4 GB / • memoria Flash compacta: Modulo de memoria flash 2 GB interno USB / • Hard Disk: 1, 500-GB SATA, 5400 rpm (SRE 700), 7200 rpm (SRE 710) / • Interfaces Network interna: Conectividade de Gigabit Ethernet para roteador backplane / • Interfaces Network externa: Um conector USB e Um conector RJ-45 Gigabit Ethernet / • Router platforms: Cisco 2911, 2921, 2951, 3925, 3925E, 3945, e 3945E roteadores de serviços integrados. / DIMENSOES (A x L x P): / • (4 x 18.9 x 19.1 cm). / AMBIENTE: / • Temperatura operacional: (0 a 40°C) / • Temperatura de armazenamento: (-20 a +65°C). / EMC: / • 47 CFR Parte 15 Classe A / • CISPR22 Classe A / • EN300386 Classe A / • EN55022 Classe A / • EN61000-3-2 / • EN61000-3-3 / • SD/EMI (India) / • KN22 (Korea) / • VCCI Class I / • AS/NZS CISPR 22 Classe A.	Quanta Computer USA, Inc.	CISCO	SM-SRE-710-K9=		19/19
u	8517.62.59	Dispositivo para emissao, transmissao e recepcao de dados, modulo de servico (SM), com SRE, com memoria em flash de 2 GB e 2 discos rigidos de 500 GB, codigo SM-SRE-900-K9=ESPECIFICAÇÕES DO PN : SM-SRE-900-K9= / ESPECIFICAÇÕES GERAIS / • CPU: Intel Core2 Solo, 1.86 GHz / • DRAM: 4 GB / • memoria Flash compacta: Modulo de memoria flash 2 GB interno USB / • Hard Disk: 1, 500-GB SATA, 5400 rpm (SRE 700), 7200 rpm (SRE 710) / • Interfaces Network interna: Conectividade de Gigabit Ethernet para roteador backplane / • Interfaces Network externa: Um conector USB e Um conector RJ-45 Gigabit Ethernet / • Router platforms: Cisco 2911, 2921, 2951, 3925, 3925E, 3945, e 3945E roteadores de serviços integrados. / ENERGIA: / • Consumo de energia (máximo): 35W. / DIMENSOES (A x L x P): / • (4 x 18.9 x 19.1 cm). / AMBIENTE: / • Temperatura operacional: (0 a 40°C) / • Temperatura de armazenamento: (-20 a +65°C). / EMC: / • 47 CFR Parte 15 Classe A / • CISPR22 Classe A / • EN300386 Classe A / • EN55022 Classe A / • EN61000-3-2 / • EN61000-3-3 / • SD/EMI (India) / • KN22 (Korea) / • VCCI Class I / • AS/NZS CISPR 22 Classe A.	Foxconn Cz s.r.o.	CISCO	SM-SRE-900-K9=		32/19
u	8517.62.59	Dispositivo de segurança para emissao, recepcao e transmissao de dados em rede, modulo de serviço SRE 910, com capacidade para memoria de 4 ou 8 GB, HD de2 x 500GB 7K, 2C CPU, codigo SM-SRE-910-K9=ESPECIFICAÇÕES DO PN : SM-SRE-910-K9= / ESPECIFICAÇÕES GERAIS / • CPU: Intel Core2 Solo, 1.86 GHz / • DRAM: 4 GB / • memoria Flash compacta: Modulo de memoria flash 2 GB interno USB / • Hard Disk: 1, 500-GB SATA, 5400 rpm (SRE 700), 7200 rpm (SRE 710) / • Interfaces Network interna: Conectividade de Gigabit Ethernet para roteador backplane / • Interfaces Network externa: Um conector USB e Um conector RJ-45 Gigabit Ethernet / • Router platforms: Cisco 2911, 2921, 2951, 3925, 3925E, 3945, e 3945E roteadores de serviços integrados. / ENERGIA: / • Consumo de energia (máximo): 35W. / DIMENSOES (A x L x P): / • (4 x 18.9 x 19.1 cm). / AMBIENTE: / • Temperatura operacional: (0 a 40°C) / • Temperatura de armazenamento: (-20 a +65°C). / EMC: / • 47 CFR Parte 15 Classe A / • CISPR22 Classe A / • EN300386 Classe A / • EN55022 Classe A / • EN61000-3-2 / • EN61000-3-3 / • SD/EMI (India) / • KN22 (Korea) / • VCCI Class I / • AS/NZS CISPR 22 Classe A.	HON HAI PRECISION INDUSTRY CO LTD	CISCO	SM-SRE-910-K9=		38/19
s	8517.62.59	Dispositivo de segurança para emissao, recepcao e transmissao de dados em rede, modulo de serviço, com 1 porta T3/E3, codigo SM-X-1T3/E3=ESPECIFICAÇÕES DO PN : SM-X-1T3/E3= / ESPECIFICAÇÕES GERAIS / INTERFACES DE GERENCIAMENTO: / • A interface de linha de comando : Telnet , Secure Shell ( SSH), porta serial. / INTERFACES E INDICADORES: / • Console port: RS-232 ( DB-9 macho , interface DTE) / • Status LED: seqüência normal , falha de inicialização durante o monitoramento ambiental, / • Disk LED. / AMBIENTE: / • Operação: (0 a 40 ° C) / • Armazenamento: (-40 a 75 ° C ). / • Umidade de operação : 10 a 95 por cento , sem condensação / • Umidade de armazenamento : Ate 95 por cento. / ENERGIA: / • 164 watts / • Os 6.07 amperes 42V. / WIRELESS: / • IEEE 802.11a, 802.11b, 802.11g, 802.11d, 802.11h, 802.11n. / • IEEE 802.3 10BASE-T, IEEE 802.3u 100BASE-TX , especificação IEEE 802.1Q e IEEE 802.1D / Data RFCs: / • RFC 768 UDP / • RFC 791 IP / • RFC 792 ICMP / • RFC 793 TCP / • RFC 826 ARP / • RFC 1122 Requisitos para Internet Hosts / • RFC 1519 CIDR / • RFC 1542 BOOTP / • RFC 2131 DHCP. / CRIPTOGRAFIA: / • WEP e TKIP-MIC: RC4 40, 104 e 128 bits (chaves estáticas e compartilhadas) / • Secure Sockets Layer (SSL) e TLS: RC4 128-bit and RSA 1024- e 2048-bit / • AES: CCM, CCMP.	HON HAI PRECISION INDUSTRY CO LTD	CISCO	SM-X-1T3/E3=		41/19
u	8517.62.59	Dispositivo para emissao, transmissao e recepcao de dados, modulo SM-X, com 4 portas modo dual GE/SFP ou 1 porta 10G SFP+, codigo SM-X-4X1G-1X10G=ESPECIFICAÇÕES DO PN : SM-X-4X1G-1X10G= / ESPECIFICAÇÕES GERAIS / INTERFACES DE GERENCIAMENTO: / • A interface de linha de comando : Telnet , Secure Shell ( SSH), porta serial. / INTERFACES E INDICADORES: / • Console port: RS-232 ( DB-9 macho , interface DTE) / • Status LED: seqüência normal , falha de inicialização durante o monitoramento ambiental, / • Disk LED. / AMBIENTE: / • Operação: (0 a 40 ° C) / • Armazenamento: (-40 a 75 ° C ). / • Umidade de operação : 10 a 95 por cento , sem condensação / • Umidade de armazenamento : Ate 95 por cento. / ENERGIA: / • 164 watts / • Os 6.07 amperes 42V. / WIRELESS: / • IEEE 802.11a, 802.11b, 802.11g, 802.11d, 802.11h, 802.11n. / • IEEE 802.3 10BASE-T, IEEE 802.3u 100BASE-TX , especificação IEEE 802.1Q e IEEE 802.1D / Data RFCs: / • RFC 768 UDP / • RFC 791 IP / • RFC 792 ICMP / • RFC 793 TCP / • RFC 826 ARP / • RFC 1122 Requisitos para Internet Hosts / • RFC 1519 CIDR / • RFC 1542 BOOTP / • RFC 2131 DHCP. / CRIPTOGRAFIA: / • WEP e TKIP-MIC: RC4 40, 104 e 128 bits (chaves estáticas e compartilhadas) / • Secure Sockets Layer (SSL) e TLS: RC4 128-bit and RSA 1024- e 2048-bit / • AES: CCM, CCMP.	Foxconn Cz s.r.o.	CISCO	SM-X-4X1G-1X10G=		38/19
u	8517.62.59	Dispositivo para emissao, transmissao e recepcao de dados, modulo SM-X, com 6 portas dual-mode GE/SFP, codigo SM-X-6X1G=ESPECIFICAÇÕES DO PN : SM-X-6X1G= / ESPECIFICAÇÕES GERAIS / INTERFACES DE GERENCIAMENTO: / • A interface de linha de comando : Telnet , Secure Shell ( SSH), porta serial. / INTERFACES E INDICADORES: / • Console port: RS-232 ( DB-9 macho , interface DTE) / • Status LED: seqüência normal , falha de inicialização durante o monitoramento ambiental, / • Disk LED. / AMBIENTE: / • Operação: (0 a 40 ° C) / • Armazenamento: (-40 a 75 ° C ). / • Umidade de operação : 10 a 95 por cento , sem condensação / • Umidade de armazenamento : Ate 95 por cento. / ENERGIA: / • 164 watts / • Os 6.07 amperes 42V. / WIRELESS: / • IEEE 802.11a, 802.11b, 802.11g, 802.11d, 802.11h, 802.11n. / • IEEE 802.3 10BASE-T, IEEE 802.3u 100BASE-TX , especificação IEEE 802.1Q e IEEE 802.1D / Data RFCs: / • RFC 768 UDP / • RFC 791 IP / • RFC 792 ICMP / • RFC 793 TCP / • RFC 826 ARP / • RFC 1122 Requisitos para Internet Hosts / • RFC 1519 CIDR / • RFC 1542 BOOTP / • RFC 2131 DHCP. / CRIPTOGRAFIA: / • WEP e TKIP-MIC: RC4 40, 104 e 128 bits (chaves estáticas e compartilhadas) / • Secure Sockets Layer (SSL) e TLS: RC4 128-bit and RSA 1024- e 2048-bit / • AES: CCM, CCMP.	Foxconn Cz s.r.o.	CISCO	SM-X-6X1G=		38/19
u	8517.62.59	Dispositivo para emissao, transmissao e recepcao de dados, modulo de servico SM-X L2/L3 EtherSwitch, L2/L3, SM, com 24 portas GE, PoE+, codigo SM-X-ES3-24-P=ESPECIFICAÇÕES DO PN : SM-X-ES3-24-P= / ESPECIFICAÇÕES GERAIS / INTERFACES DE GERENCIAMENTO: / • A interface de linha de comando : Telnet , Secure Shell ( SSH), porta serial. / INTERFACES E INDICADORES: / • Console port: RS-232 ( DB-9 macho , interface DTE) / • Status LED: seqüência normal , falha de inicialização durante o monitoramento ambiental, / • Disk LED. / AMBIENTE: / • Operação: (0 a 40 ° C) / • Armazenamento: (-40 a 75 ° C ). / • Umidade de operação : 10 a 95 por cento , sem condensação / • Umidade de armazenamento : Ate 95 por cento. / ENERGIA: / • 164 watts / • Os 6.07 amperes 42V. / WIRELESS: / • IEEE 802.11a, 802.11b, 802.11g, 802.11d, 802.11h, 802.11n. / • IEEE 802.3 10BASE-T, IEEE 802.3u 100BASE-TX , especificação IEEE 802.1Q e IEEE 802.1D / Data RFCs: / • RFC 768 UDP / • RFC 791 IP / • RFC 792 ICMP / • RFC 793 TCP / • RFC 826 ARP / • RFC 1122 Requisitos para Internet Hosts / • RFC 1519 CIDR / • RFC 1542 BOOTP / • RFC 2131 DHCP. / CRIPTOGRAFIA: / • WEP e TKIP-MIC: RC4 40, 104 e 128 bits (chaves estáticas e compartilhadas) / • Secure Sockets Layer (SSL) e TLS: RC4 128-bit and RSA 1024- e 2048-bit / • AES: CCM, CCMP.	Scientific Atlanta, Inc. SA Distributio	CISCO	SM-X-ES3-24-P=		28/19
u	8517.62.59	Dispositivo para emissao, transmissao e recepcao de dados, modulo ACS, chassis de servicos, para equipamento Cisco SNS-3515-ACS-K9, sem PS ou HDD, codigo SNS-3515-ACS-K9-CHESPECIFICAÇÕES DO PN : SNS-3515-ACS-K9-CH / ESPECIFICAÇÕES GERAIS: / AMBIENTE: / • Temperatura operacional: (0 a 40°C) / • Temperatura não operacional: (-40 a 70°C). / ENERGIA: / • Potência de operação típica: 350W / • Potência máxima: 550W / • Tensão de entrada: 100 a 240 VCA. / SEGURANÇA: / • UL 60950-1 / • CAN/CSA-C22.2 No. 60950-1 / • EN 60950-1 / • IEC 60950-1 / • AS/NZS 60950-1 / • GB4943. / EMC: / • 47CFR Parte 15 (CFR 47) Classe A / • AS/NZS CISPR22 Classe A / • CISPR22 Classe A / • EN55022 Classe A / • ICES003 Classe A / • VCCI Classe A / • EN61000-3-2.	Foxconn Cz s.r.o.	CISCO	SNS-3515-ACS-K9-CH		32/19
u	8517.62.59	Dispositivo para emissao, transmissao e recepcao de dados, modulo de servico de sistema de controle de acesso ACS para SNS-3595-ACS-K9, sem PS e HDD, codigo SNS-3595-ACS-K9-CHESPECIFICAÇÕES DO PN : SNS-3595-ACS-K9-CH / ESPECIFICAÇÕES GERAIS: / AMBIENTE: / • Temperatura operacional: (0 a 40°C) / • Temperatura não operacional: (-40 a 70°C). / ENERGIA: / • Potência de operação típica: 350W / • Potência máxima: 550W / • Tensão de entrada: 100 a 240 VCA. / SEGURANÇA: / • UL 60950-1 / • CAN/CSA-C22.2 No. 60950-1 / • EN 60950-1 / • IEC 60950-1 / • AS/NZS 60950-1 / • GB4943. / EMC: / • 47CFR Parte 15 (CFR 47) Classe A / • AS/NZS CISPR22 Classe A / • CISPR22 Classe A / • EN55022 Classe A / • ICES003 Classe A / • VCCI Classe A / • EN61000-3-2.	Foxconn Cz s.r.o.	CISCO	SNS-3595-ACS-K9-CH		32/19
u	8517.62.59	Dipositivo para emissao, transmissao e recepcao de dados, modulo para mostra e compartilhamento enterprise, de servidor, com hardware, codigo SNSC220-ENT-K9=ESPECIFICAÇÕES DO PN : SNSC220-ENT-K9= / ESPECIFICAÇÕES GERAIS: / • 16 GB RAM / • 1 x 600-GB Disco / • Raid 0 / • 4 Interfaces 10/100/1000 / • CPU E5-2609 2.4Ghz CPU 4 total cores / AMBIENTE: / • Temperatura operacional: (0 a 40°C) / • Temperatura não operacional: (-40 a 70°C). / ENERGIA: / • Potência de operação típica: 350W / • Potência máxima: 550W / • Tensão de entrada: 100 a 240 VCA. / SEGURANÇA: / • UL 60950-1 / • CAN/CSA-C22.2 No. 60950-1 / • EN 60950-1 / • IEC 60950-1 / • AS/NZS 60950-1 / • GB4943. / EMC: / • 47CFR Parte 15 (CFR 47) Classe A / • AS/NZS CISPR22 Classe A / • CISPR22 Classe A / • EN55022 Classe A / • ICES003 Classe A / • VCCI Classe A / • EN61000-3-2.	Jabil Circuit (Suzhou) Ltd.	CISCO	SNSC220-ENT-K9=		19/19
u	8517.62.59	Dispositivo de Interface de Rede para transmissão e recepção de dados, adaptador de porta compartilhada, com 10 portas Gigabit Ethernet, codigo SPA-10X1GE-V2=ESPECIFICAÇÕES DO PN : SPA-10X1GE-V2= / ESPECIFICAÇÕES GERAIS: / • 10 Portas GE / • Leds indicadores de status / COMPATIVEL: / • Cisco Catalyst 6500 Series / • Cisco 7600 Series / • Cisco 12000 Series / • Cisco XR 12000 Series / • Cisco ASR 1000 Series / • Cisco CRS / • Cisco 10000 Series / DIMENSÕES: / • Altura: 1.4 in. (3.55 cm) / • Largura: 6.75 in. / • Profundidade: 7.28 in. (18.49 cm) / ENERGIA: / • 25W / AMBIENTE: / • Temperatura operacional: 32 a 104°F (0 to 40°C) / • Temperatura de armazenamento: 32 a 131°F (0 a 55°C) / SEGURANÇA: / • UL 60950-1 / • CSA C22 No. 60950-1 / • EN 60950-1 / • IEC 60950-1 / • AS/NZS 60950 / • EN 60825-1 / • EN 60825-2 / • 21 CRF 1040 / EMC: / • CFR 47 / • FCC Parte 15-Classe A / • ICES 003-Classe A / • CISPR 22 Classe A / • EN 55022 Classe A / • EN 300386 Classe A / • AS/NZS Classe A / • VCCI-Classe B / • EN 50082-1 / • EN 55024	Foxconn Cz s.r.o.	CISCO	SPA-10X1GE-V2=		14/19
u	8517.62.59	Dispositivo para emissao, transmissao e recepcao de dados, adaptador de porta, com 1 porta canalizada STM-1/OC-3c, para conexao DS0 SPA, Versao 2, codigo SPA-1CHSTM1/OC3V2=ESPECIFICAÇÕES DO PN : SPA-1CHSTM1/OC3V2= / ESPECIFICAÇÕES GERAIS / COMPATIBILIDADE DO PRODUTO / • Roteadores Cisco 12000 (2/4/8-portas OC-12c) / • Roteadores de serie Cisco CRS (8-portas OC-12c) / • Roteadores de serie Cisco ASR 9000 (8-portas OC-12c) / • Interface física / • Modulo ótico OC-12c/STM-4 SFP (se refere aos parâmetros óticos na Tabela 2) / • Modulo ótico OC-3c/STM-1 SFP (se refere aos parâmeteos óticos na Tabela 2) / • Indicadores de status visual (LEDs): / • LED de status SPA / • LEDs Por-porta / • Portadora e alarme / • Ativo e loopback / DIMENSOES: / • Altura : (3,96 cm) ( dupla altura ) / • Largura: (17,15 cm) / • Profundidade : ( 18,49 centímetros ). / ENERGIA: / • 2-portas OC-3/STM-1 ATM SPA: 24.6W máximo / • 4-portas OC-3/STM-1 ATM SPA: 24.8W máximo / • porta OC-12/STM-4 ATM SPA: 25.1W máximo. / AMBIENTE: / • Temperatura de operação : (5 a 40 ° C) / • temperatura de armazenamento: (-40 a 70 ° C) / • Umidade de operação : 5 a 85 % de umidade relativa / • Umidade de armazenamento : 5 a 95 % de umidade relativa. / SEGURANÇA: / • UL 60950 / • CSA 22.2 No.60950 / • IEC 60950 / • EN 60950 / • AS/NZS 3260 / • TS001. / EMC: / • EMC Classe A ou B está em conformidade com Sistema de Classificação Anfitrião / • FCC Parte 15 ( CFR 47) / • ICES 003 / • EN55022 / • CISPR 22 / • AS / NZ 3548 / • VCCI / • EN55024 / • EN50082-1 / • EN61000 -6-1 / • EN61000 -3-2 / • EN61000 -3-3.	Scientific Atlanta, Inc. SA Distributio	CISCO	SPA-1CHSTM1/OC3V2=		28/19
u	8517.62.59	Dispositivo para transmissao e recepcao de dados, adaptador de porta compartilhada, com 1 porta 10GE LAN-PHY, codigo SPA-1X10GE-L-V2=ESPECIFICAÇÕES DO PN : SPA-1X10GE-L-V2= / ESPECIFICAÇÕES GERAIS: / • Operação full duplex / • Terminação VLAN 802.1Q / • Terminação QinQ 802.1ad (processamento VLAN sobreposto) / • Suporte a quadros jumbo (9188 bytes) / • Suporte para inserção e remoção on-line (OIR) controlada por interface de linha de comando (CLI) / • Controle de fluxo 802.3x / • Unidade de dados de protocolo Bridge (BPDU), filtragem protocolo de trunking de VLAN (VTP) / • Tunelamento de protocolo de camada 2 (BPDU, protocolo Cisco Discovery e VTP) / • Lista de acesso à layer 2 (filtragem de enderecos baseada no MAC) / • Ate 8000 VLAN por SPA, podendo limitar-se a 4000 VLAN por porta para 802.1q / • Ate 5.000 lançamentos contábeis MAC por SPA (contabilidade fonte MAC no ingresso e contabilidade destino MAC no egresso) / • Ate 2.000 registros de endereco MAC por filtragem de endereco destino MAC por SPA e Ate 1.000 registros filtrados de endereco MAC por porta / • Contadores de bytes por porta e pacote para violação de política; violação de excesso de assinaturas; violações de erro de verificação cíclica de redundância (CRC); tamanhos de pacotes; e pacotes unicast, multicast e broadcast / • Contadores de bytes por VLAN e pacote para violação de política; violação de excesso de assinaturas; e pacotes unicast, multicast e broadcast / • Contadores de bytes por porta para bytes bons e bytes violados / • Outros atributos de software suportados: / • Comutação de rótulos multiprotocolo (EoMPLS) / • QoS / • Protocolo de roteador de espera a quente (HSRP) / • Protocolo de redundância de roteador virtual (VRRP) / AMBIENTE: / • Temperatura operacional: (0 a 40°C) / • Temperatura de armazenamento: (-20 a +65°C). / EMC: / • 47 CFR Parte 15 Classe A / • CISPR22 Classe A / • EN300386 Classe A / • EN55022 Classe A / • EN61000-3-2 / • EN61000-3-3 / • SD/EMI (India) / • KN22 (Korea) / • VCCI Class I / • AS/NZS CISPR 22 Classe A.	Scientific Atlanta, Inc. SA Distributio	CISCO	SPA-1X10GE-L-V2=		28/19
s	8517.62.59	Dispositivo para transmissao e recepcao de dados, adaptador de porta compartilhada, com 1 porta 10GE LAN/WAN-PHY, codigo SPA-1X10GE-WL-V2=ESPECIFICAÇÕES DO PN : SPA-1X10GE-WL-V2= / ESPECIFICAÇÕES GERAIS: / • Operação full duplex / • Terminação VLAN 802.1Q / • Terminação QinQ 802.1ad (processamento VLAN sobreposto) / • Suporte a quadros jumbo (9188 bytes) / • Suporte para inserção e remoção on-line (OIR) controlada por interface de linha de comando (CLI) / • Controle de fluxo 802.3x / • Unidade de dados de protocolo Bridge (BPDU), filtragem protocolo de trunking de VLAN (VTP) / • Tunelamento de protocolo de camada 2 (BPDU, protocolo Cisco Discovery e VTP) / • Lista de acesso à layer 2 (filtragem de enderecos baseada no MAC) / • Ate 8000 VLAN por SPA, podendo limitar-se a 4000 VLAN por porta para 802.1q / • Ate 5.000 lançamentos contábeis MAC por SPA (contabilidade fonte MAC no ingresso e contabilidade destino MAC no egresso) / • Ate 2.000 registros de endereco MAC por filtragem de endereco destino MAC por SPA e Ate 1.000 registros filtrados de endereco MAC por porta / • Contadores de bytes por porta e pacote para violação de política; violação de excesso de assinaturas; violações de erro de verificação cíclica de redundância (CRC); tamanhos de pacotes; e pacotes unicast, multicast e broadcast / • Contadores de bytes por VLAN e pacote para violação de política; violação de excesso de assinaturas; e pacotes unicast, multicast e broadcast / • Contadores de bytes por porta para bytes bons e bytes violados / • Outros atributos de software suportados: / • Comutação de rótulos multiprotocolo (EoMPLS) / • QoS / • Protocolo de roteador de espera a quente (HSRP) / • Protocolo de redundância de roteador virtual (VRRP) / AMBIENTE: / • Temperatura operacional: (0 a 40°C) / • Temperatura de armazenamento: (-20 a +65°C). / EMC: / • 47 CFR Parte 15 Classe A / • CISPR22 Classe A / • EN300386 Classe A / • EN55022 Classe A / • EN61000-3-2 / • EN61000-3-3 / • SD/EMI (India) / • KN22 (Korea) / • VCCI Class I / • AS/NZS CISPR 22 Classe A.	HON HAI PRECISION INDUSTRY CO LTD	CISCO	SPA-1X10GE-WL-V2=		41/19
u	8517.62.59	Dispositivo para emissao, transmissao e recepcao de dados, adaptador de porta compartilhada SPA, com 1 porta canalizada OC12 para DS0, codigo SPA-1XCHOC12/DS0=ESPECIFICAÇÕES DO PN : SPA-1XCHOC12/DS0= / ESPECIFICAÇÕES GERAIS: / • Compatível com o Cisco 6500 / • Compatível com o Cisco 7600 / • Compatível com o Cisco 12000 / • Compatível com o Cisco XR 12000 / • Compatível com o Cisco ASR9000 / • 1 Slot / PROTOCOLOS: / • HDLC / • FRAME-RELAY / • MLPPP / • PPP / DIMENSÕES: / • Altura: 0.8 inches (2.03 cm) / • Largura: 6.75 inches (17.15 cm) / • Profundidade: 7.28 inches (18.49 cm) / AMBIENTE: / • Temperatura operacional: 41 a 104°F (5 a 40°C) / • Temperatura de armazenamento: -38 a 150°F (-40 a 70°C) / SEGURANÇA: / • UL/CSA/IEC/EN 60950-1 / • IEC/EN 60825 / • AS/NZS 60950	Scientific Atlanta, Inc. SA Distributio	CISCO	SPA-1XCHOC12/DS0=		38/19
u	8517.62.59	Dispositivo para emissao, transmissao e recepcao de dados, adaptador de porta, com 1 porta canalizada OC48 para DS3 SPA, codigo SPA-1XCHOC48/DS3=ESPECIFICAÇÕES DO PN : SPA-1XCHOC48/DS3= / ESPECIFICAÇÕES GERAIS: / • Compatível com o Cisco 6500 / • Compatível com o Cisco 7600 / • Compatível com o Cisco 12000 / • Compatível com o Cisco XR 12000 / • Compatível com o Cisco ASR9000 / • 1 Slot / PROTOCOLOS: / • HDLC / • FRAME-RELAY / • MLPPP / • PPP / DIMENSÕES: / • Altura: 0.8 inches (2.03 cm) / • Largura: 6.75 inches (17.15 cm) / • Profundidade: 7.28 inches (18.49 cm) / AMBIENTE: / • Temperatura operacional: 41 a 104°F (5 a 40°C) / • Temperatura de armazenamento: -38 a 150°F (-40 a 70°C) / SEGURANÇA: / • UL/CSA/IEC/EN 60950-1 / • IEC/EN 60825 / • AS/NZS 60950	HON HAI PRECISION INDUSTRY CO LTD	CISCO	SPA-1XCHOC48/DS3=		15/19
u	8517.62.59	Dispositivo para emissao, transmissao e recepcao de dados, adaptador de porta compartilhada, com 1 porta OC12 STM, codigo SPA-1XOC12-ATM-V2=ESPECIFICAÇÕES DO PN : SPA-1XOC12-ATM-V2= / ESPECIFICAÇÕES GERAIS / COMPATIBILIDADE: / • Roteador Cisco 7304 / • Comutador Cisco Catalyst 6500 / • Roteador Cisco 7600 Series / • Roteador Cisco 12000 Series / • Roteador Cisco XR 12000 Series / • Cisco ASR 1000 Series Router / • DENSIDADE DE PORTA POR SPA: 1 port / INTERFACE FISICA: / • Modulo optico OC-12c/STM-4c SFP / • Indicadores visuais de status (LEDs): / • LED de status SPA / • LEDs de portas / • Alarme e portadora / • Ativo e loopback / PROTOCOLOS: / • High-Level Data Link Control (HDLC), RFC 2615 / • Point-to-Point Protocol (PPP), RFC 1662 / • Frame Relay, RFC 2427 / • IPv4/IPv6 / ENERGIA: / • 2-portas: 7.7W maximo / • 4-port:as 8.4W maximo / SEGURANÇA: / • UL 60950 / • CSA 22.2 No.60950 / • IEC 60950 / • EN 60950 / • AS/NZS 3260 / • TS001 / EMC: / • FCC Parte 15 (CFR 47) Classe A / • ICES-003 Classe A / • EN55022 Classe A / • CISPR22 Classe A / • AS/NZS 3548 Classe A / • VCCI Classe A / • EN55024 / • ETS300 386 / • EN50082-1 / • EN61000-3-2 / • EN61000-3-3	HON HAI PRECISION INDUSTRY CO LTD	CISCO	SPA-1XOC12-ATM-V2=		24/19
s	8517.62.59	Dispositivo para emissao, transmissao e recepcado de dados sobre linha de fibra optica, adaptador de porta compartilhada, com 1 porta OC48/STM16 POS/RPR, de velocidade superior a 2,5Gbps, codigo SPA-1XOC48POS/RPR=ESPECIFICAÇÕES DO PN : SPA-1XOC48POS/RPR= / ESPECIFICAÇÕES GERAIS / COMPATIBILIDADE: / • Roteador Cisco 7304 / • Comutador Cisco Catalyst 6500 / • Roteador Cisco 7600 Series / • Roteador Cisco 12000 Series / • Roteador Cisco XR 12000 Series / • Cisco ASR 1000 Series Router / • DENSIDADE DE PORTA POR SPA: 1 port / INTERFACE FISICA: / • Modulo optico OC-12c/STM-4c SFP / • Indicadores visuais de status (LEDs): / • LED de status SPA / • LEDs de portas / • Alarme e portadora / • Ativo e loopback / PROTOCOLOS: / • High-Level Data Link Control (HDLC), RFC 2615 / • Point-to-Point Protocol (PPP), RFC 1662 / • Frame Relay, RFC 2427 / • IPv4/IPv6 / ENERGIA: / • 2-portas: 7.7W maximo / • 4-port:as 8.4W maximo / SEGURANÇA: / • UL 60950 / • CSA 22.2 No.60950 / • IEC 60950 / • EN 60950 / • AS/NZS 3260 / • TS001	HON HAI PRECISION INDUSTRY CO LTD	CISCO	SPA-1XOC48POS/RPR=		41/19
u	8517.62.59	Dispositivo para transmissao e recepcao de dados, adaptador de porta compartilhada com 1 porta 10 Gigabit ethernet, XFP baseado, codigo SPA-1XTENGE-XFP=ESPECIFICAÇÕES DO PN : SPA-1XTENGE-XFP= / ESPECIFICAÇÕES GERAIS: / • Operação full duplex / • Terminação VLAN 802.1Q / • Terminação QinQ 802.1ad (processamento VLAN sobreposto) / • Suporte a quadros jumbo (9188 bytes) / • Suporte para inserção e remoção on-line (OIR) controlada por interface de linha de comando (CLI) / • Controle de fluxo 802.3x / • Unidade de dados de protocolo Bridge (BPDU), filtragem protocolo de trunking de VLAN (VTP) / • Tunelamento de protocolo de camada 2 (BPDU, protocolo Cisco Discovery e VTP) / • Lista de acesso à layer 2 (filtragem de enderecos baseada no MAC) / • Ate 8000 VLAN por SPA, podendo limitar-se a 4000 VLAN por porta para 802.1q / • Ate 5.000 lançamentos contábeis MAC por SPA (contabilidade fonte MAC no ingresso e contabilidade destino MAC no egresso) / • Ate 2.000 registros de endereco MAC por filtragem de endereco destino MAC por SPA e Ate 1.000 registros filtrados de endereco MAC por porta / • Contadores de bytes por porta e pacote para violação de política; violação de excesso de assinaturas; violações de erro de verificação cíclica de redundância (CRC); tamanhos de pacotes; e pacotes unicast, multicast e broadcast / • Contadores de bytes por VLAN e pacote para violação de política; violação de excesso de assinaturas; e pacotes unicast, multicast e broadcast / • Contadores de bytes por porta para bytes bons e bytes violados / • Outros atributos de software suportados: / • Comutação de rótulos multiprotocolo (EoMPLS) / • QoS / • Protocolo de roteador de espera a quente (HSRP) / • Protocolo de redundância de roteador virtual (VRRP) / AMBIENTE: / • Temperatura operacional: (0 a 40°C) / • Temperatura de armazenamento: (-20 a +65°C). / EMC: / • 47 CFR Parte 15 Classe A / • CISPR22 Classe A / • EN300386 Classe A / • EN55022 Classe A / • EN61000-3-2 / • EN61000-3-3 / • SD/EMI (India) / • KN22 (Korea) / • VCCI Class I / • AS/NZS CISPR 22 Classe A.	Foxconn Cz s.r.o.	CISCO	SPA-1XTENGE-XFP=		32/19
u	8517.62.59	Dispositivo para transmissao e recepcao de dados, adaptador de porta compartilhada com 24 portas canalizadas T1/E1/J1 ATM e circuito de emulacao SPA, codigo SPA-24CHT1-CE-ATM=ESPECIFICAÇÕES DO PN : SPA-24CHT1-CE-ATM= / ESPECIFICAÇÕES GERAIS: / VISUAL STATUS INDICATORS (LEDS): / • LED de status SPA / • LEDs de portas / • Portadora e alarme / • Ativo e loopback / PROTOCOLOS: / • Emulação de Circuito / • IETF RFC 4553 (SAToP PWE) / • IETF draft-ietf-pwe3-cesopsn-07 (CESoPSN PWE) / ATM / • IETF RFC 2684 (RFC 1483 atualizada) suporte a encapsulamento de multiplos protocolos sobre ATM / • IETF RFC 2364 e 2516 para Protocolo Ponto-a-Ponto (PPP) sobre ATM / • IETF RFC 1577 suporte a IP classico e (ARP) sobre ATM / • ATM (UNI) 3.0, 3.1 e 4.0	Quanta Computer USA, Inc.	CISCO	SPA-24CHT1-CE-ATM=		19/19
u	8517.62.59	Dispositivo para transmissao e recepcao de dados, adaptador de porta compartilhada, com 24 portas, para roteador Cisco uBR 10012, codigo SPA-24XDS-SFP=ESPECIFICAÇÕES DO PN : SPA-24XDS-SFP= / ESPECIFICAÇÕES GERAIS / • Portas Gigabit Ethernet / DIMENSÕES(AxLxP): / • 6.75 x 0.8 x 7.28 in. (17.5 x 2.03 x 18.49 cm) / AMBIENTE: / • Temperatura operacional: 41 a 104°F (5 a 40°C) / • Temperatura de armazenamento: -4 a 149°F (-20 a 65°C) / SEGURANÇA: / • UL60950 and CAN/CSA-C22.2 No. 60950 / • IEC/EN 60950 / • 73/23/EECIEC/EN 60950 / • AS/NZS 60950 / EMC: / • EN55022: 1998 Classe B / • CISPR 22: 1997 Classe B / • CFR 47 Parte 15 Classe B / • ICES -003, Classe B / • VCCIV-3/2000.04 / • AS/NZS 3548: 1995 Classe B	Quanta Computer USA, Inc.	CISCO	SPA-24XDS-SFP=		19/19
u	8517.62.59	Dispositivo para transmissao e recepcao de dados, adaptador de porta compartilhada, com 2 portas gigabit ethernet, codigo SPA-2X1GE-V2=ESPECIFICAÇÕES DO PN : SPA-2X1GE-V2= / ESPECIFICAÇÕES GERAIS: / • Opcionais Clear Channel T3 ou E3 de 2 portas / • Funções DSU integradas / • Interoperabilidade com todos os produtos compatíveis com Cisco T3/E3 e produtos de outros DSU T3/E3 de liderança, além de fornecedores de equipamentos Frame Relay / • Full-duplex, full-rate e suporte de sub-rate / DIMENSÕES: / • Altura: 0.8 in. (2.03 cm / • Largura: 6.75 in. (17.15 cm) / • Profundidade: 7.28 in. (18.49 cm) / ENERGIA: / • 2-portas: 7.7W maximo / • 4-port:as 8.4W maximo / SEGURANÇA: / • UL 60950 / • CSA 22.2 No.60950 / • IEC 60950 / • EN 60950 / • AS/NZS 3260 / • TS001	Foxconn Cz s.r.o.	CISCO	SPA-2X1GE-V2=		14/19
u	8517.62.59	Dispositivo para emissao, transmissao e recepcao de dados, adaptador de porta compartilhada, com 2 portas canalizadas T3 para DS0, Versao 2, codigo SPA-2XCT3/DS0-V2=ESPECIFICAÇÕES DO PN : SPA-2XCT3/DS0-V2= / ESPECIFICAÇÕES GERAIS / • Roteador Cisco 7304 / • Comutadores Catalisadores de serie Cisco 6500 / • Roteadores de serie Cisco 7600 / • Cisco CRS-1 e CRS-3 (4-portas OC-3 POS SPA) / • Interface Física / • Modulo ótico OC-3c/STM-1c SFP (se refere aos parâmetros óticos na Tabela 2) / • Indicadores de status Visual (LEDs): / • SPA status LED / • LEDs Por-porta / • Portadora e alarme / • Ativo e loopback / ENERGIA: / • 2-portas: 7.7W maximo / • 4-port:as 8.4W maximo / SEGURANÇA: / • UL 60950 / • CSA 22.2 No.60950 / • IEC 60950 / • EN 60950 / • AS/NZS 3260 / • TS001	Foxconn Cz s.r.o.	CISCO	SPA-2XCT3/DS0-V2=		32/19
u	8517.62.59	Dispositivo para emissao, transmissao e recepcao de dados, adaptador de porta compartilhada, com 2 portas OC3/STM1. ESPECIFICAÇÕES DO PN: SPA-2XOC3-POS= POS ESPECIFICAÇÕES GERAIS / • Roteador Cisco 7304 / • Comutadores Catalisadores de serie Cisco 6500 / • Roteadores de serie Cisco 7600 / • Cisco CRS-1 e CRS-3 (4-portas OC-3 POS SPA) / • Interface Física / • Modulo ótico OC-3c/STM-1c SFP (se refere aos parâmetros óticos na Tabela 2) / • Indicadores de status Visual (LEDs): / • SPA status LED / • LEDs Por-porta / • Portadora e alarme / • Ativo e loopback / ENERGIA: / • 2-portas: 7.7W maximo / • 4-port:as 8.4W maximo / SEGURANÇA: / • UL 60950 / • CSA 22.2 No.60950 / • IEC 60950 / • EN 60950 / • AS/NZS 3260 / • TS001	Foxconn Cz s.r.o.	CISCO	SPA-2XOC3-POS=		32/19
u	8517.62.59	Dispositivo para emissao, transmissao e recepcao de dados, adaptador de porta compartilhada, 2 portas OC48/STM16, codigo SPA-2XOC48POS/RPR=ESPECIFICAÇÕES DO PN : SPA-2XOC48POS/RPR= / ESPECIFICAÇÕES GERAIS: / • Elevado número de IPv4 , IPv6, Multiprotocol Label Switching ( MPLS ), e MPLS VPN unicast e multicast rotas : até 1 milhão de IPv4/MPLS ou 512.000 entradas de rotas IPv6. / • Alta densidade Gigabit Ethernet capacidade de agregação de até 20 portas Gigabit Ethernet por SIP com o excesso inteligente / • Construção Abastecimento Integrado Tempo (BITS) / • Camada 3 VPNs MPLS (RFC 2547) e sobre IP ( MPLS VPN sobre Layer 2 Tunneling Protocol Versão 3 [ L2TPv3 ]) / • Camada 2 VPNs MPLS ( mais de qualquer transporte sobre MPLS [Atom] ) e sobre IP L2TPv3) / GERENCIAMENTO DE REDE: / • (CLI) / • (SNMP) e (MIB). / AMBIENTE: / • Temperatura de operação :(5 a 40 ° C) / • Temperatura de armazenamento :(-40 a 70 ° C) / • Umidade relativa: 5 a 85% , sem condensação, as condições de operação. / SEGURANÇA: / • UL/CSA/IEC/EN 60950-1 / • AS/NZS 60950. / EMI: / • FCC Part 15 Classe A / • ICES 003 Classe A / • AS/NZS 3548 Classe A / • CISPR 22 Classe A / • EN55022 Classe A / • VCCI Classe A.	Scientific Atlanta, Inc. SA Distributio	CISCO	SPA-2XOC48POS/RPR=		28/19
u	8517.62.59	Dispositivo para emissao, transmissao e recepcao de dados, adaptador de porta compartilhada, com 2 portas Clear Channel T3/E3, codigo SPA-2XT3/E3=ESPECIFICAÇÕES DO PN: SPA-2XT3/E3= / ESPECIFICAÇÕES GERAIS: / • Opcionais Clear Channel T3 ou E3 de 2 portas / • Funções DSU integradas / • Interoperabilidade com todos os produtos compatíveis com Cisco T3/E3 e produtos de outros DSU T3/E3 de liderança, além de fornecedores de equipamentos Frame Relay / • Full-duplex, full-rate e suporte de sub-rate / DIMENSÕES: / • Altura: 0.8 in. (2.03 cm / • Largura: 6.75 in. (17.15 cm) / • Profundidade: 7.28 in. (18.49 cm) / ENERGIA: / • 2-portas: 7.7W maximo / • 4-port:as 8.4W maximo / SEGURANÇA: / • UL 60950 / • CSA 22.2 No.60950 / • IEC 60950 / • EN 60950 / • AS/NZS 3260 / • TS001	Jabil Circuit (Suzhou) Ltd.	CISCO	SPA-2XT3/E3=		14/19
u	8517.62.59	Dispositivo para emissao, transmissao e recepcao de dados, adaptador de porta compartilhada, com 2 portas Clear Channel T3/E3, versao 2, codigo SPA-2XT3/E3-V2=ESPECIFICAÇÕES DO PN : SPA-2XT3/E3-V2= / ESPECIFICAÇÕES GERAIS: / • Opcionais Clear Channel T3 ou E3 de 2 portas / • Funções DSU integradas / • Interoperabilidade com todos os produtos compatíveis com Cisco T3/E3 e produtos de outros DSU T3/E3 de liderança, além de fornecedores de equipamentos Frame Relay / • Full-duplex, full-rate e suporte de sub-rate / DIMENSÕES: / • Altura: 0.8 in. (2.03 cm / • Largura: 6.75 in. (17.15 cm) / • Profundidade: 7.28 in. (18.49 cm) / ENERGIA: / • 2-portas: 7.7W maximo / • 4-port:as 8.4W maximo / SEGURANÇA: / • UL 60950 / • CSA 22.2 No.60950 / • IEC 60950 / • EN 60950 / • AS/NZS 3260 / • TS001	Scientific Atlanta, Inc. SA Distributio	CISCO	SPA-2XT3/E3-V2=		38/19
s	8517.62.59	Dispositivo para emissao, transmissao e recepcao de dados, adaptador de porta compartilhada, com 3 portasOC-3c/STM-1 ATMESPECIFICAÇÕES DO PN : SPA-3XOC3-ATM-V2= / ESPECIFICAÇÕES GERAIS / COMPATIBILIDADE DO PRODUTO / • Roteadores Cisco 12000 (2/4/8-portas OC-12c) / • Roteadores de serie Cisco CRS (8-portas OC-12c) / • Roteadores de serie Cisco ASR 9000 (8-portas OC-12c) / • Interface física / • Modulo ótico OC-12c/STM-4 SFP (se refere aos parâmetros óticos na Tabela 2) / • Modulo ótico OC-3c/STM-1 SFP (se refere aos parâmeteos óticos na Tabela 2) / • Indicadores de status visual (LEDs): / • LED de status SPA / • LEDs Por-porta / • Portadora e alarme / • Ativo e loopback / DIMENSOES: / • Altura : (3,96 cm) ( dupla altura ) / • Largura: (17,15 cm) / • Profundidade : ( 18,49 centímetros ). / ENERGIA: / • 2-portas OC-3/STM-1 ATM SPA: 24.6W máximo / • 4-portas OC-3/STM-1 ATM SPA: 24.8W máximo / • porta OC-12/STM-4 ATM SPA: 25.1W máximo. / AMBIENTE: / • Temperatura de operação : (5 a 40 ° C) / • temperatura de armazenamento: (-40 a 70 ° C) / • Umidade de operação : 5 a 85 % de umidade relativa / • Umidade de armazenamento : 5 a 95 % de umidade relativa. / SEGURANÇA: / • UL 60950 / • CSA 22.2 No.60950 / • IEC 60950 / • EN 60950 / • AS/NZS 3260 / • TS001. / EMC: / • EMC Classe A ou B está em conformidade com Sistema de Classificação Anfitrião / • FCC Parte 15 ( CFR 47) / • ICES 003 / • EN55022 / • CISPR 22 / • AS / NZ 3548 / • VCCI / • EN55024 / • EN50082-1 / • EN61000 -6-1 / • EN61000 -3-2 / • EN61000 -3-3.	HON HAI PRECISION INDUSTRY CO LTD	CISCO	SPA-3XOC3-ATM-V2=		41/19
s	8517.62.59	Dispositivo para emissao, transmissao e recepcao de dados, adaptador de porta compartilhada, com 4 portas FE (TX), código SPA-4X1FE-TX-V2=ESPECIFICAÇÕES DO PN : SPA-4X1FE-TX-V2= / ESPECIFICAÇÕES GERAIS / • Leds indicadores de status / • 4 portas Ethernet / COMPATIBILIDADE: / • Cisco Catalyst 6500 Series Switches / • Cisco 7600 Series Router / • Cisco 12000 Series Router (8-portas) / • Cisco XR 12000 Series Router (8-portas) / • Cisco ASR 1000 Series Router / DIMENSÕES(AxLxP): / • Altura: 0.8 in. (2.03 cm) / • Largura: 6.75 in. (17.15 cm) / • Profundidade: 7.28 in. (18.49 cm) / ENERGIA: / • 4-port FE SPA: 12.7W / • 8-port FE SPA: 16.2 W / AMBIENTE: / • Temperatura operacional: 32 a 104°F (0 a 40°C) / • Temperatura de armazenamento: -38 a 150°F (-40 a 70°C) / SEGURANÇA: / • UL 60950-1 / • CSA C22 No. 60950-1 / • EN 60950-1 / • IEC 60950-1 / • AS/NZS 60950 / • EN 60825-1 / • EN 60825-2 / • 21 CRF 1040 / EMC: / • FCC Part 15-Classe A / • ICES 003-Classe A / • CISPR 22 Classe A / • EN 55022 Classe A / • EN 300386 Classe A / • AS/NRZ Classe A / • VCCI-Classe A / • EN 50082-1/EN 6100-6-1 / • EN 55024 / • BSMI Classe A	HON HAI PRECISION INDUSTRY CO LTD	CISCO	SPA-4X1FE-TX-V2=		41/19
u	8517.62.59	Dispositivo para emissao, transmissao e recepcao de dados, adaptador de porta compartilhada, com 4 portas canalizadas T3 para DS0, código SPA-4XCT3/DS0=ESPECIFICAÇÕES DO PN : SPA-4XCT3/DS0= / ESPECIFICAÇÕES / • Compatibilidade de Produtos: Cisco Catalyst 6500 Series Switches, Cisco 7600 Series Routers. / • Densidade de portas por SPA: OC-3/STM-1 ATM SPA: 2-portas e 4 portas. / • Interface física: SFP módulo óptico. / • Caracteristicas E FUNÇÕES: / • CBR / • VBR- nrt / • VBR -rt / • UBR e UBR + / • Máximo de circuitos virtuais: 16.000 (sujeito a limitações de configuração geral ) / • ATM e IP CoS / • O trafego de caminho Per- circuito virtual e por moldar -virtual / • Circuito de Per- virtual e estatísticas por caminhos virtuais / • Suporte PWE3 / • ATM (PVCs) e (SVCs) / • F4 e F5 suporte de células OAM / • ( ILMI ) 1,0 / • Camada 2 e Camada 3 de transporte de terminação na mesma porta / • ATM sobre MPLS / • LFI / • Camada 3 QoS - ( CBWFQ ) e LIQ / • Camada de Per- circuito virtual 3 filas. / • (SNMP). / DIMENSOES: / • Altura : (3,96 cm) ( dupla altura ) / • Largura: (17,15 cm) / • Profundidade : ( 18,49 centímetros ). / ENERGIA: / • 2-portas OC-3/STM-1 ATM SPA: 24.6W máximo / • 4-portas OC-3/STM-1 ATM SPA: 24.8W máximo / • 1- porta OC-12/STM-4 ATM SPA: 25.1W máximo. / AMBIENTE: / • Temperatura de operação : (5 a 40 ° C) / • temperatura de armazenamento: (-40 a 70 ° C) / • Umidade de operação : 5 a 85 % de umidade relativa / • Umidade de armazenamento : 5 a 95 % de umidade relativa. / SEGURANÇA: / • UL 60950 / • CSA 22.2 No.60950 / • IEC 60950 / • EN 60950 / • AS/NZS 3260 / • TS001. / EMC: / • EMC Classe A ou B está em conformidade com sistema de classificação Anfitrião / • FCC Parte 15 ( CFR 47) / • ICES 003 / • EN55022 / • CISPR 22 / • AS / NZ 3548 / • VCCI / • EN55024 / • EN50082-1 / • EN61000 -6-1 / • EN61000 -3-2 / • EN61000 -3-3.	Scientific Atlanta, Inc. SA Distributio	CISCO	SPA-4XCT3/DS0=		38/19
u	8517.62.59	Dispositivo para emissao, transmissao e recepcao de dados, adaptador de porta compartilhada, com 4 portas OC-12/STM-4 POS, codigo SPA-4XOC12-POS=ESPECIFICAÇÕES DO PN : SPA-4XOC12-POS= / ESPECIFICAÇÕES GERAIS / COMPATIBILIDADE DO PRODUTO / • Roteadores Cisco 12000 (2/4/8-portas OC-12c) / • Roteadores de serie Cisco CRS (8-portas OC-12c) / • Roteadores de serie Cisco ASR 9000 (8-portas OC-12c) / • Interface física / • Modulo ótico OC-12c/STM-4 SFP (se refere aos parâmetros óticos na Tabela 2) / • Modulo ótico OC-3c/STM-1 SFP (se refere aos parâmeteos óticos na Tabela 2) / • Indicadores de status visual (LEDs): / • LED de status SPA / • LEDs Por-porta / • Portadora e alarme / • Ativo e loopback / DIMENSOES: / • Altura : (3,96 cm) ( dupla altura ) / • Largura: (17,15 cm) / • Profundidade : ( 18,49 centímetros ). / ENERGIA: / • 2-portas OC-3/STM-1 ATM SPA: 24.6W máximo / • 4-portas OC-3/STM-1 ATM SPA: 24.8W máximo / • porta OC-12/STM-4 ATM SPA: 25.1W máximo. / AMBIENTE: / • Temperatura de operação : (5 a 40 ° C) / • temperatura de armazenamento: (-40 a 70 ° C) / • Umidade de operação : 5 a 85 % de umidade relativa / • Umidade de armazenamento : 5 a 95 % de umidade relativa. / SEGURANÇA: / • UL 60950 / • CSA 22.2 No.60950 / • IEC 60950 / • EN 60950 / • AS/NZS 3260 / • TS001. / EMC: / • EMC Classe A ou B está em conformidade com Sistema de Classificação Anfitrião / • FCC Parte 15 ( CFR 47) / • ICES 003 / • EN55022 / • CISPR 22 / • AS / NZ 3548 / • VCCI / • EN55024 / • EN50082-1 / • EN61000 -6-1 / • EN61000 -3-2 / • EN61000 -3-3.	Scientific Atlanta, Inc. SA Distributio	CISCO	SPA-4XOC12-POS=		28/19
u	8517.62.59	Dispositivo para para emissão, transmissão e recepção de dados, adapatador de porta compartilhada, com 4 portas OC-3/STM-1 POS, de velocidade superior a 2,5Gbits/s, codigo SPA-4XOC3-POS-V2=ESPECIFICAÇÕES DO PN : SPA-4XOC3-POS-V2= / ESPECIFICAÇÕES / • Compatibilidade de Produtos: Cisco Catalyst 6500 Series Switches, Cisco 7600 Series Routers. / • Interface física: SFP módulo óptico. / • Caracteristicas E FUNÇÕES: / • CBR / • VBR- nrt / • VBR -rt / • UBR e UBR + / • Máximo de circuitos virtuais: 16.000 (sujeito a limitações de configuração geral ) / • ATM e IP CoS / • O trafego de caminho Per- circuito virtual e por moldar -virtual / • Circuito de Per- virtual e estatísticas por caminhos virtuais / • Suporte PWE3 / • ATM (PVCs) e (SVCs) / • F4 e F5 suporte de células OAM / • ( ILMI ) 1,0 / • Camada 2 e Camada 3 de transporte de terminação na mesma porta / • ATM sobre MPLS / • LFI / • Camada 3 QoS - ( CBWFQ ) e LIQ / • Camada de Per- circuito virtual 3 filas. / • (SNMP). / DIMENSOES: / • Altura : (3,96 cm) ( dupla altura ) / • Largura: (17,15 cm) / • Profundidade : ( 18,49 centímetros ). / ENERGIA: / • 2-portas OC-3/STM-1 ATM SPA: 24.6W máximo / • 4-portas OC-3/STM-1 ATM SPA: 24.8W máximo / • 1- porta OC-12/STM-4 ATM SPA: 25.1W máximo. / AMBIENTE: / • Temperatura de operação : (5 a 40 ° C) / • temperatura de armazenamento: (-40 a 70 ° C) / • Umidade de operação : 5 a 85 % de umidade relativa / • Umidade de armazenamento : 5 a 95 % de umidade relativa. / SEGURANÇA: / • UL 60950 / • CSA 22.2 No.60950 / • IEC 60950 / • EN 60950 / • AS/NZS 3260 / • TS001. / EMC: / • EMC Classe A ou B está em conformidade com sistema de classificação Anfitrião / • FCC Parte 15 ( CFR 47) / • ICES 003 / • EN55022 / • CISPR 22 / • AS / NZ 3548 / • VCCI / • EN55024 / • EN50082-1 / • EN61000 -6-1 / • EN61000 -3-2 / • EN61000 -3-3.	JABIL CIRCUIT DE MEXICO SA DE CV	CISCO	SPA-4XOC3-POS-V2=		14/19
s	8517.62.59	Dispositivo para emissao, transmissao e recepcao de dados, adaptador de porta compartilhada, com 4 portas OC48/STM16 POS/RPR, codigo SPA-4XOC48POS/RPR=ESPECIFICAÇÕES DO PN : SPA-4XOC48POS/RPR= / ESPECIFICAÇÕES GERAIS / COMPATIBILIDADE DO PRODUTO / • Roteadores Cisco 12000 (2/4/8-portas OC-12c) / • Roteadores de serie Cisco CRS (8-portas OC-12c) / • Roteadores de serie Cisco ASR 9000 (8-portas OC-12c) / • Interface física / • Modulo ótico OC-12c/STM-4 SFP (se refere aos parâmetros óticos na Tabela 2) / • Modulo ótico OC-3c/STM-1 SFP (se refere aos parâmeteos óticos na Tabela 2) / • Indicadores de status visual (LEDs): / • LED de status SPA / • LEDs Por-porta / • Portadora e alarme / • Ativo e loopback / DIMENSOES: / • Altura : (3,96 cm) ( dupla altura ) / • Largura: (17,15 cm) / • Profundidade : ( 18,49 centímetros ). / ENERGIA: / • 2-portas OC-3/STM-1 ATM SPA: 24.6W máximo / • 4-portas OC-3/STM-1 ATM SPA: 24.8W máximo / • porta OC-12/STM-4 ATM SPA: 25.1W máximo. / AMBIENTE: / • Temperatura de operação : (5 a 40 ° C) / • temperatura de armazenamento: (-40 a 70 ° C) / • Umidade de operação : 5 a 85 % de umidade relativa / • Umidade de armazenamento : 5 a 95 % de umidade relativa. / SEGURANÇA: / • UL 60950 / • CSA 22.2 No.60950 / • IEC 60950 / • EN 60950 / • AS/NZS 3260 / • TS001. / EMC: / • EMC Classe A ou B está em conformidade com Sistema de Classificação Anfitrião / • FCC Parte 15 ( CFR 47) / • ICES 003 / • EN55022 / • CISPR 22 / • AS / NZ 3548 / • VCCI / • EN55024 / • EN50082-1 / • EN61000 -6-1 / • EN61000 -3-2 / • EN61000 -3-3.	HON HAI PRECISION INDUSTRY CO LTD	CISCO	SPA-4XOC48POS/RPR=		41/19
u	8517.62.59	Dispositivo para emissão, transmissão e recepção de dados, adptador de porta compartilhada, com 4 portas Clear Channel T3/E3, codigo SPA-4XT3/E3=ESPECIFICAÇÕES DO PN : SPA-4XT3/E3= / ESPECIFICAÇÕES GERAIS: / • Compatibilidade do Produto / • Roteador Cisco 7304 / • Comutadores da serie Cisco Catalyst 6500 / • Roteadores da serie Cisco 7600 / • Roteadores da serie Cisco 12000 / • Roteadores da serie Cisco XR 12000 / • Sistema Cisco CRS de Roteamento da Operadora / • 2 portas / • Conector de RF 1.0/2.3 (impedância de 75-ohm) / • 1.0/2.3 RF para opção de cabo adaptador de BNC / PROTOCOLOS: / • HDLC / • PPP, RFC 1662 / • Frame Relay, RFC 1490 / DIMENSÕES: / • Altura: 0.8 in. (2.03 cm) / • Largura: 6.75 in. (17.15 cm) / • Profundidade: 7.28 in. (18.49 cm) / AMBIENTE: / • Temperatura operacional: 41 até 104°F (5 até 40°C) / • Temperatura de armazenamento: -38 até 150°F (-40 até 70°C) / SEGURANÇA: / • UL 60950 / • CSA 22.2 No.60950 / • IEC 60950 / • EN 60950 / • AS/NZS 3260 / EMC: / • CFR47 Part 15 / • ICES 003 / • EN55022 / • CISPR 22 / • AS/NZ 3548 / • VCCI / • EN55024 / • EN50082-1 / EN61000-6-1 / ANSI T1 107	Jabil Circuit (Suzhou) Ltd.	CISCO	SPA-4XT3/E3=		14/19
u	8517.62.59	Dispositivo para emissao, transmissao e recepcao de dados, adaptador de porta compartilhada, com 4 portas canalizadas T3/E3, Versao 2, codigo SPA-4XT3/E3-V2=ESPECIFICAÇÕES DO PN : SPA-4XT3/E3-V2= / ESPECIFICAÇÕES GERAIS: / • Compatibilidade do Produto / • Roteador Cisco 7304 / • Comutadores da serie Cisco Catalyst 6500 / • Roteadores da serie Cisco 7600 / • Roteadores da serie Cisco 12000 / • Roteadores da serie Cisco XR 12000 / • Sistema Cisco CRS de Roteamento da Operadora / • 2 portas / • Conector de RF 1.0/2.3 (impedância de 75-ohm) / • 1.0/2.3 RF para opção de cabo adaptador de BNC / PROTOCOLOS: / • HDLC / • PPP, RFC 1662 / • Frame Relay, RFC 1490 / DIMENSÕES: / • Altura: 0.8 in. (2.03 cm) / • Largura: 6.75 in. (17.15 cm) / • Profundidade: 7.28 in. (18.49 cm) / AMBIENTE: / • Temperatura operacional: 41 até 104°F (5 até 40°C) / • Temperatura de armazenamento: -38 até 150°F (-40 até 70°C) / SEGURANÇA: / • UL 60950 / • CSA 22.2 No.60950 / • IEC 60950 / • EN 60950 / • AS/NZS 3260 / EMC: / • CFR47 Part 15 / • ICES 003 / • EN55022 / • CISPR 22 / • AS/NZ 3548 / • VCCI / • EN55024 / • EN50082-1 / EN61000-6-1 / ANSI T1 107	Foxconn Cz s.r.o.	CISCO	SPA-4XT3/E3-V2=		32/19
u	8517.62.59	Dispositivo para transmissao e recepcao de dados, adaptador de porta compartilhada, com 4 portas seriais, codigo SPA-4XT-SERIAL=ESPECIFICAÇÕES DO PN : SPA-4XT-SERIAL= / ESPECIFICAÇÕES GERAIS: / • Compatibilidade do Produto / • Roteador Cisco 7304 / • Comutadores da serie Cisco Catalyst 6500 / • Roteadores da serie Cisco 7600 / • Roteadores da serie Cisco 12000 / • Roteadores da serie Cisco XR 12000 / • Sistema Cisco CRS de Roteamento da Operadora / • 2 portas / • Conector de RF 1.0/2.3 (impedância de 75-ohm) / • 1.0/2.3 RF para opção de cabo adaptador de BNC / PROTOCOLOS: / • HDLC / • PPP, RFC 1662 / • Frame Relay, RFC 1490 / DIMENSÕES: / • Altura: 0.8 in. (2.03 cm) / • Largura: 6.75 in. (17.15 cm) / • Profundidade: 7.28 in. (18.49 cm) / AMBIENTE: / • Temperatura operacional: 41 até 104°F (5 até 40°C) / • Temperatura de armazenamento: -38 até 150°F (-40 até 70°C) / SEGURANÇA: / • UL 60950 / • CSA 22.2 No.60950 / • IEC 60950 / • EN 60950 / • AS/NZS 3260 / EMC: / • CFR47 Part 15 / • ICES 003 / • EN55022 / • CISPR 22 / • AS/NZ 3548 / • VCCI / • EN55024 / • EN50082-1 / EN61000-6-1 / ANSI T1 107	Scientific Atlanta, Inc. SA Distributio	CISCO	SPA-4XT-SERIAL=		28/19
u	8517.62.59	Dispositivo para transmissao e recepcao de dados, adaptador de porta compartilhada com 5 portas Gigabit Ethernet, codigo SPA-5X1GE=ESPECIFICAÇÕES DO PN : SPA-5X1GE= / ESPECIFICAÇÕES GERAIS: / • Inter e intra-agregação de ponto de presença (POP) / • Oferta tripla (triple play) residencial (dados, voz e vídeos) / • Serviços Metro Ethernet / • Serviços residenciais e comerciais integrados / ENERGIA: / • SPA: 18.1W / AMBIENTE: / • Temperatura operacional: 32 a 104°F (0 a 40°C) / • Temperatura de armazenamento: –38 a 150°F (–40 a 70°C) / • Umidade relativa: 5 a 90% sem condensação / SEGURANÇA: / • UL 60950-1 / • CSA C22 No. 60950-1 / • EN 60950-1 / • IEC 60950-1 / • AS/NZS 60950 / • EN 60825-1 / • EN 60825-2 / • 21 CRF 1040 / EMC: / • CFR 47 / • FCC Part 15-Classe A / • ICES 003-Classe A / • CISPR 22 Classe A / • EN 55022 Classe A / • EN 300386 Classe A / • AS/NZS Classe A / • VCCI-Classe B / • EN 50082-1	HON HAI PRECISION INDUSTRY CO LTD	CISCO	SPA-5X1GE=		05/20
u	8517.62.59	Dispositivo para transmissao e recepcao de dados, adaptador de porta compartilhada, com 5 portas Gigabit Ethernet, codigo SPA-5X1GE-V2=ESPECIFICAÇÕES DO PN : SPA-5X1GE-V2= / ESPECIFICAÇÕES GERAIS: / • Inter e intra-agregação de ponto de presença (POP) / • Oferta tripla (triple play) residencial (dados, voz e vídeos) / • Serviços Metro Ethernet / • Serviços residenciais e comerciais integrados / ENERGIA: / • SPA: 18.1W / AMBIENTE: / • Temperatura operacional: 32 a 104°F (0 a 40°C) / • Temperatura de armazenamento: –38 a 150°F (–40 a 70°C) / • Umidade relativa: 5 a 90% sem condensação / SEGURANÇA: / • UL 60950-1 / • CSA C22 No. 60950-1 / • EN 60950-1 / • IEC 60950-1 / • AS/NZS 60950 / • EN 60825-1 / • EN 60825-2 / • 21 CRF 1040 / EMC: / • CFR 47 / • FCC Part 15-Classe A / • ICES 003-Classe A / • CISPR 22 Classe A / • EN 55022 Classe A / • EN 300386 Classe A / • AS/NZS Classe A / • VCCI-Classe B / • EN 50082-1	Scientific Atlanta, Inc. SA Distributio	CISCO	SPA-5X1GE-V2=		28/19
u	8517.62.59	Dispositivo para transmissao e recepcao de dados, adaptador de porta compartilhada com 8 portas Fast Ethernet (TX), codigo SPA-8X1FE-TX-V2=ESPECIFICAÇÕES DO PN : SPA-8X1FE-TX-V2= / ESPECIFICAÇÕES GERAIS: / • 8 portas Fast Ethernet / • Leds de status / AMBIENTE: / • Temperatura operacional: 32 até 104°F (0 até 40°C) / • Temperatura de armazenamento: –38 até 150°F (–40 até 70°C) / • Umidade relativa: 5 até 85% / ENERGIA: / • Cosumo maximo: 16.2W / DIMENSÕES: / • Altura: 0.8 in. (2.03 cm) / • Largura: 6.75 in. (17.15 cm) / • Profundidade: 7.28 in. (18.49 cm) / SEGURANÇA: / • UL 60950-1 / • CSA C22 No. 60950-1 / • EN 60950-1 / • IEC 60950-1 / • AS/NZS 60950 / • EN 60825-1 / • EN 60825-2 / • 21 CRF 1040 / EMC: / • FCC Part 15-Classe A / • ICES 003-Classe A / • CISPR 22 Classe A / • EN 55022 Classe A / • EN 300386 Classe A / • AS/NRZ Classe A / • VCCI-Classe A / • EN 50082-1/EN 6100-6-1 / • EN 55024 / • BSMI Classe A	Scientific Atlanta, Inc. SA Distributio	CISCO	SPA-8X1FE-TX-V2=		28/19
u	8517.62.59	Dispositivo para transmissao e recepcao de dados, adaptador de porta compartilhada, com 8 portas Gigabit Ethernet, codigo SPA-8X1GE-V2ESPECIFICAÇÕES DO PN : SPA-8X1GE-V2= / ESPECIFICAÇÕES GERAIS: / • Roteadores de serie Cisco 7600 (2-, 5-, e 10-portas SPAs) / • Roteadores de serie Cisco 12000 (2-, 5-, 8-, e 10-portas SPAs) / • Roteadores de serie Cisco XR 12000 (2-, 5-, 8-, e 10-portas SPAs) / • Sistema de Portadora de Roteamento Cisco CRS (5-, 8-, e 10-portas de Gigabit Ethernet SPAs) / • Densidade de Porta por SPA / • 8 portas Gigabit Ethernet / • Usáveis em combinação entre portas de SFP e RJ-45 para um total de 2 portas Gigabit Ethernet / • Interfaces físicas / • Comprimento de onda curta (SX) / • Longo alcance/longo retorno (LX/LH) / • Distância estendida (ZX) SFP / • SFP-GE-T (5-, 8-, e 10-portas Gigabit Ethernet SPAs) / • Built-in RJ-45 (2-portas Gigabit Ethernet SPA) / • Temperatura operacional: 32 a 104°F (0 a 40°C) / • Temperatura de armazenamento: -40F a 158°F (-40 a 70°C) / SEGURANÇA / • UL/CSA/IEC/EN 60950-1 / • AS/NZS 60950-1 / EMC: / • FCC Parte 15 (CFR 47) (USA) Classe A / • ICES-003 (Canada) Classe A / • EN55022 (Europa) Classe A / • CISPR22 Classe A / • AS/NZS CISPR22 Classe A / • VCCI (Japão) Classe A / • KN22 Classe A / • CNS13438 (Taiwan) Classe A / • CISPR24 / • EN55024 / • EN50082-1 / • EN61000-3-2 / • EN300 386	HON HAI PRECISION INDUSTRY CO LTD	CISCO	SPA-8X1GE-V2=		14/19
u	8517.62.59	Dispositivo para transmissao e recepcao de dados, adaptador de porta compartilhada, com 8 portas canalizadas T1/E1 para DS0, codigo SPA-8XCHT1/E1=ESPECIFICAÇÕES DO PN : SPA-8XCHT1/E1= / ESPECIFICAÇÕES GERAIS: / • Comutadores da serie Cisco Catalyst 6500 / • Roteadores da serie Cisco 7600 / • Roteadores da serie Cisco 12000 / • Roteadores da serie Cisco XR 12000 / • Densidade de porta por SPA / • 8 portas / • Interface física / • Conector RJ-45 / • RJ-45 para opção de cabo adaptador de BNC / AMBIENTE: / • Temperatura operacional: (5 a 40ºC) / • Temperatura de armazenamento: (-40 a 70ºC). / SEGURANÇA: / • UL/CSA/IEC/EN 60950-1 / • IEC/EN 60825 / • ACA TS001 / • AS/NZS 60950 / EMC: / • FCC Classe A / • ICES 003 Classe A / • AS/NZS 3548 Classe A / • CISPR 22 (EN55022) Classe A / • VCCI Classe A / • BSMI Classe A / • IEC/EN 61000-3-2:	Quanta Computer USA, Inc.	CISCO	SPA-8XCHT1/E1=		19/19
u	8517.62.59	Dispositivo para emissao, transmissao e recepcao de dados, adaptador de porta compartilhada, com 8 portas canalizadas T1/E1 para DS0, codigo SPA-8XCHT1/E1-V2=ESPECIFICAÇÕES DO PN : SPA-8XCHT1/E1-V2= / ESPECIFICAÇÕES GERAIS: / • Comutadores da serie Cisco Catalyst 6500 / • Roteadores da serie Cisco 7600 / • Roteadores da serie Cisco 12000 / • Roteadores da serie Cisco XR 12000 / • Densidade de porta por SPA / • 8 portas / • Interface física / • Conector RJ-45 / • RJ-45 para opção de cabo adaptador de BNC / AMBIENTE: / • Temperatura operacional: (5 a 40ºC) / • Temperatura de armazenamento: (-40 a 70ºC). / SEGURANÇA: / • UL/CSA/IEC/EN 60950-1 / • IEC/EN 60825 / • ACA TS001 / • AS/NZS 60950 / EMC: / • FCC Classe A / • ICES 003 Classe A / • AS/NZS 3548 Classe A / • CISPR 22 (EN55022) Classe A / • VCCI Classe A / • BSMI Classe A / • IEC/EN 61000-3-2:	Scientific Atlanta, Inc. SA Distributio	CISCO	SPA-8XCHT1/E1-V2=		28/19
s	8517.62.59	Dispositivo para emissão, transmissão e recepção de dados sobre fibras óticas, adaptador de porta compartilhada, com 8 portas OC12/STM4 POS, velocidade de 4,976Gpbs, codigo SPA-8XOC12-POS=ESPECIFICAÇÕES DO PN : SPA-8XOC12-POS= / ESPECIFICAÇÕES GERAIS / • Opcionais Clear Channel T3 ou E3 de 2 portas / • 8 portas SFP / • Funções DSU integradas / • Velocidade de 4,976Gpbs / • Interoperabilidade com todos os produtos compatíveis com Cisco T3/E3 e produtos de outros DSU T3/E3 de liderança, além de fornecedores de equipamentos Frame Relay / • Full-duplex, full-rate e suporte de sub-rate / DIMENSÕES: / • Altura: 0.8 in. (2.03 cm / • Largura: 6.75 in. (17.15 cm) / • Profundidade: 7.28 in. (18.49 cm) / ENERGIA: / • 2-portas: 7.7W maximo / • 4-port:as 8.4W maximo / SEGURANÇA: / • UL 60950 / • CSA 22.2 No.60950 / • IEC 60950 / • EN 60950 / • AS/NZS 3260 / • TS001	HON HAI PRECISION INDUSTRY CO LTD	CISCO	SPA-8XOC12-POS=		41/19
u	8517.62.59	Dispositivo para emissao e transmissao de dados, Adaptador para porta compartilhada para rede VPN, com 1 porta OC192/STM64 POS/RPR, XFP Opticos, codigo SPA-OC192POS-XFP=ESPECIFICAÇÕES DO PN : SPA-OC192POS-XFP= / ESPECIFICAÇÕES GERAIS / Compatibilidade: / • Comutadores da serie Cisco Catalyst 6500 / • Roteadores da serie Cisco ASR 1000 / • Roteadores da serie Cisco 7600 / • Roteadores da serie Cisco 12000 / • Roteadores da serie Cisco XR 12000 / • Sistema de Roteamento Cisco CRS (XFP e VSR somente) / • Roteadores da serie Cisco ASR 9000 (somente versão XFP) / • Densidade de porta por SPA / • 1 porta / • Configuração de DPT/RPR - dois SPAs são necessários para conectar a um anel RPR / ENERGIA: / • 2-portas: 7.7W maximo / • 4-port:as 8.4W maximo / SEGURANÇA: / • UL 60950 / • CSA 22.2 No.60950 / • IEC 60950 / • EN 60950 / • AS/NZS 3260 / • TS001	Quanta Computer USA, Inc.	CISCO	SPA-OC192POS-XFP=		19/19
u	8517.62.59	Sistema de Telepresença, Cisco Spark Board 55, com monitor Multi-touch LED de 55 polegadas, camera 4K, bandeja de microfone 12 e alto falante integrados e caneta de quadro branco, codigo SPARK-BOARD55=ESPECIFICAÇÕES DO PN : SPARK-BOARD55= / ESPECIFICAÇÕES GERAIS: / • Camera / • Cisco Spark Board 55 / • monitor Multi-touch LED de 55 polegadas / • camera 4K / • bandeja de microfone 12 e alto falante integrados e caneta de quadro branco / PADRÕES DE ÁUDIO: / • G.711 / • G.722 / • G.722.1 / • 64/128 KBPS MPEG4 AAC-LD / PADRÕES DE VIDEO: / • H.261 / • H.263 / • H.263+ / • H.264 / AMBIENTE: / • Temperatura operacional: 32 a 95°F (0 a 35°C) / • Temperatura de armazenamento: -4 a 140°F (-20 a 60°C) / SEGURANÇA: / • EN 60950-1 / • EN 55024 / • CSA 60950-1-07 / • FCC15B Classe A	Foxconn Cz s.r.o.	CISCO	SPARK-BOARD55=		32/19
u	8517.62.59	Sistema de Telepresença Cisco Spark Board 70, com monitor Multi-touch LED de 70 polegadas, camera 4K, bandeja de microfone 12 e alto falante integrados e caneta de quadro branco, codigo SPARK-BOARD70=ESPECIFICAÇÕES DO PN : SPARK-BOARD70= / ESPECIFICAÇÕES GERAIS: / • Camera / • Cisco Spark Board 70 / • monitor Multi-touch LED de 70 polegadas / • camera 4K / • bandeja de microfone 12 e alto falante integrados e caneta de quadro branco / PADRÕES DE ÁUDIO: / • G.711 / • G.722 / • G.722.1 / • 64/128 KBPS MPEG4 AAC-LD / PADRÕES DE VIDEO: / • H.261 / • H.263 / • H.263+ / • H.264 / AMBIENTE: / • Temperatura operacional: 32 a 95°F (0 a 35°C) / • Temperatura de armazenamento: -4 a 140°F (-20 a 60°C) / SEGURANÇA: / • EN 60950-1 / • EN 55024 / • CSA 60950-1-07 / • FCC15B Classe A	Foxconn Cz s.r.o.	CISCO	SPARK-BOARD70=		32/19
u	8517.62.59	Firewall SRX300 conecta e protege locais empresariais distribuidos e consolida a seguranca, SD-WAN, roteamento e comutacao em um dispositivo desktop pequeno. Desempenho de firewall (maximo) 1 Gbps Desempenho de IPS 200 Mbps Desempenho de VPN 300 Mbps Sessoes simultaneas maximas 64,000 Portas PoE+ 8 x 1GbE Aplicacao/finalidade do equipamento: Protege locais empresariais distribuidos e consolida a seguranca, SD-WAN, roteamento e comutacao em um dispositivo desktop pequeno.	Corporate and Sales Headquarters Juniper Networks, Inc.	JUNIPER	SRX 300		47/21
u	8517.62.59	Switch de portas de rede LAN ethernet (comutador de portas de rede), que integra funcionalidades de roteamento, chaveamento e segurança para uso em redes LANs (rede de área local) de pequeno porte. O SRX320 possui empacotamento de pequenas dimensões, suporta firewall até 1 Gbps e IPSec de 300 Mbps, sendo uma solução econômica para o provimento de conectividade segura em redes LANs de pequeno porte. Dimensões: 300 x 200 x 45 mm.	Juniper Network	Juniper	SRX320		34/21
u	8517.62.59	Dispositivo para transmissao e recepcao de dados, cartao para expansao, com 4 portas Gigabit Ethernet SSM (RJ-45+SFP), para equipamento de seguranca Cisco ASA 5500, codigo SSM-4GE=ESPECIFICAÇÕES DO PN : SSM-4GE= / ESPECIFICAÇÕES GERAIS / • Estrutura de comutação: 160 Gbps / • Total de VLANs: 1005 / • Taxa dos modelos interruptor (com dois Uplinks 10GbE) de encaminhamento: 101.2 mpps. / AMBIENTE: / • Temperatura operacional: -5ºC a +45ºC. / • Temperatura de armazenamento: -40 C' a 70 C'. / SEGURANÇA: / • UL60950-1 / • C-UL to CAN/CSA 22.2 No.60950-1 / • TUV/GS a EN 60950-1 / • CB to IEC 60950-1 / • AS/NZS 60950-1 / EMC: / • FCC Parte 15 Classe A / • EN 55022B Classe A (CISPR22 Classe A) / • VCCI Classe A / • AS/NZS 3548 Classe A e AS/NZS CISPR22 Classe A / • KCC / • CCC for PS FRU Redundante.	Quanta Computer USA, Inc.	CISCO	SSM-4GE=		19/19
u	8517.62.59	Dispositivo para emissao, transmissao e recepcao de dados, modulo appliance de seguranca serie 4200, RMA, com processador 2.40GHz E5-2680 v4, e memoria de 512GB, com fonte de alimentacao reduntante 770W AC 50/60Hz (100v to 240V) e 9 portas, codigo ST-FC4200-CHAS-K9ESPECIFICAÇÕES DO PN: ST-FC4200-CHAS-K9 / ESPECIFICAÇÕES GERAIS / • Módulo appliance de segurança série 4200 / • RMA / • Processadores 2.4GHz E5-2680 v4 / • Memória 512GB / • 9 portas / ENERGIA / • Potência nominal: 770W (com fonte redundante) / • Tensão nominal de entrada: 100 – 240V (AC) / • Frequência: 50 – 60Hz / AMBIENTE / • Temperatura operacional: -5° a 50°C / • Temperatura de armazenamento: -20° a 65°C / • Umidade operacional: 5% a 90% sem condensação / • Umidade de armazenamento: 5% a 95% sem condensação / 2	Foxconn Cz s.r.o.	CISCO	ST-FC4200-CHAS-K9		40/20
u	8517.62.59	Dispositivo para emissao, transmissao e recepcao de dados, modulo appliance de seguranca serie 5200, RMA, Database, com processador 2.30 GHz E5-2695 v3, e memoria de 512GB, com fonte de alimentacao reduntante 770W e 3 portas, codigo ST-FC5200D-CHAS-K9ESPECIFICAÇÕES DO PN: ST-FC5200D-CHAS-K9 / ESPECIFICAÇÕES GERAIS / • Módulo appliance de segurança série 5200 / • RMA / • Processadores 2.3GHz E5-2695 v3 / • Memória 512GB / • 3 portas / ENERGIA / • Potência nominal: 770W (com fonte redundante) / • Tensão nominal de entrada: 100 – 240V (AC) / • Frequência: 50 – 60Hz / AMBIENTE / • Temperatura operacional: -5° a 50°C / • Temperatura de armazenamento: -20° a 65°C / • Umidade operacional: 5% a 90% sem condensação / • Umidade de armazenamento: 5% a 95% sem condensação / 2	Foxconn Cz s.r.o.	CISCO	ST-FC5200D-CHAS-K9		40/20
u	8517.62.59	Dispositivo para emissao, transmissao e recepcao de dados, modulo appliance de seguranca serie 5200, RMA, Engine, com processador 2.40 GHz E5-2680 v3, e memoria de 256GB, com fonte de alimentacao reduntante 770W e 4 portas, codigo ST-FC5200E-CHAS-K9ESPECIFICAÇÕES DO PN: ST-FC5200E-CHAS-K9 / ESPECIFICAÇÕES GERAIS / • Módulo appliance de segurança série 5200 / • RMA / • Processadores 2.3GHz E5-2680 v3 / • Memória 256GB / • 4 portas / ENERGIA / • Potência nominal: 770W (com fonte redundante) / • Tensão nominal de entrada: 100 – 240V (AC) / • Frequência: 50 – 60Hz / AMBIENTE / • Temperatura operacional: -5° a 50°C / • Temperatura de armazenamento: -20° a 65°C / • Umidade operacional: 5% a 90% sem condensação / • Umidade de armazenamento: 5% a 95% sem condensação / 2	Foxconn Cz s.r.o.	CISCO	ST-FC5200E-CHAS-K9		40/20
u	8517.62.59	Dispositivo para emissão, transmissão e recepção de dados, modulo appliance de seguranca serie 3200, RMA, Sensor de fluxo StealthwatchESPECIFICAÇÕES DO PN: ST-FS3200-CHAS-K9 / ESPECIFICAÇÕES GERAIS / • Módulo appliance de segurança série 3200 / ENERGIA / • Potência nominal: 770W / • Tensão nominal de entrada: 100 – 240V (AC) / • Frequência: 50 – 60Hz / AMBIENTE / • Temperatura operacional: -5° a 50°C / • Temperatura de armazenamento: -20° a 65°C / • Umidade operacional: 5% a 90% sem condensação / • Umidade de armazenamento: 5% a 95% sem condensação	HON HAI PRECISION INDUSTRY CO LTD	CISCO	ST-FS3200-CHAS-K9		29/21
u	8517.62.59	Dispositivo para emissão, transmissão e recepção de dados, modulo appliance de seguranca serie 4200, RMA, Sensor de fluxo StealthwatchESPECIFICAÇÕES DO PN: ST-FS4200-CHAS-K9 / ESPECIFICAÇÕES GERAIS / • Módulo appliance de segurança série 4200 / • RMA / • 9 portas / ENERGIA / • Potência nominal: 770W / • Tensão nominal de entrada: 100 – 240V (AC) / • Frequência: 50 – 60Hz / AMBIENTE / • Temperatura operacional: -5° a 50°C / • Temperatura de armazenamento: -20° a 65°C / • Umidade operacional: 5% a 90% sem condensação / • Umidade de armazenamento: 5% a 95% sem condensação	HON HAI PRECISION INDUSTRY CO LTD	CISCO	ST-FS4200-CHAS-K9		49/20
u	8517.62.59	Dispositvo para emissao, transmissao e recepcao de dados, console de gerenciamento Stealthwatch 2200, Cisco, RMA, codigo ST-SMC2200-CHAS-K9ESPECIFICAÇÕES DO PN : ST-SMC2200-CHAS-K9 / ESPECIFICAÇÕES GERAIS: / AMBIENTE: / • Temperatura operacional: (0 a 40°C) / • Temperatura não operacional: (-40 a 70°C). / ENERGIA: / • Potência de operação típica: 350W / • Potência máxima: 550W / • Tensão de entrada: 100 a 240 VCA. / SEGURANÇA: / • UL 60950-1 / • CAN/CSA-C22.2 No. 60950-1 / • EN 60950-1 / • IEC 60950-1 / • AS/NZS 60950-1 / • GB4943. / EMC: / • 47CFR Parte 15 (CFR 47) Classe A / • AS/NZS CISPR22 Classe A / • CISPR22 Classe A / • EN55022 Classe A / • ICES003 Classe A / • VCCI Classe A / • EN61000-3-2.	HON HAI PRECISION INDUSTRY CO LTD	CISCO	ST-SMC2200-CHAS-K9		17/20
u	8517.62.59	Dispositivo para emissão, transmissão e recepção de dados, modulo appliance de seguranca serie 2200, RMA, diretor UDPESPECIFICAÇÕES DO PN: ST-UDP2200-CHAS-K9 / ESPECIFICAÇÕES GERAIS / • Módulo appliance de segurança série 2200 / • Diretor UDP / • RMA / • 9 portas / ENERGIA / • Potência nominal: 770W / • Tensão nominal de entrada: 100 – 240V (AC) / • Frequência: 50 – 60Hz / AMBIENTE / • Temperatura operacional: -5° a 50°C / • Temperatura de armazenamento: -20° a 65°C / • Umidade operacional: 5% a 90% sem condensação / • Umidade de armazenamento: 5% a 95% sem condensação	HON HAI PRECISION INDUSTRY CO LTD	CISCO	ST-UDP2200-CHAS-K9		49/20
s	8517.62.59	EQUIPAMENTO PARA CONEXÃO DE VÍDEO CHAMADAS PARA CONFERÊNCIAS. POSSIBILITA MÚLTIPLAS CONEXÕES DE VÍDEO VIA FERRAMENTA DE CONFERÊNCIA COM INTERFACE DE VÍDEO E ÁUDIO PARA USO EM SISTEMA BROADCAST (TRANSMISSÃO). PARTE NUMBER: VS-100. APLICACAO DO BEM: É UTILIZADO PARA VÍDEO CHAMADAS, POSSIBILITANDO A COMUNICAÇÃO REMOTA PARA ENTREVISTAS DE TELEVISÃO, REMOTAMENTE, ATRAVÉS DE VÍDEO, SEM NECESSIDADE DA PRESENÇA FÍSICA DAS PESSOAS.	NewTek, Inc.	NEWTEK, INC.	TALKSHOW NEWTEK.		20/20
u	8517.62.59	Dispositivo para emissao, transmissao e recepcao de conteudo de imagem para sistema de video conferencia (Telepresenca) marca Cisco, modelo TCS-C220-5RP-K9=ESPECIFICAÇÕES DO PN : TCS-C220-5RP-K9= / ESPECIFICAÇÕES GERAIS: / • Compatível com Cisco TP ConferenceMe / • Cisco TP ClearVision e com Microsoft Office Communications Server / • Servidor de streaming integrado / • Suporta vídeos em HD em 1080p@30fps e em SD Ate 448p@30fps / • Unidade central de bridge de mídia em tele-conferências / • Processa e distribui sinal de audio e vídeo entre os pontos de conferência / • Suporta 6 portas HD ou 12 portas SD / • 50 layouts customizáveis / • SIP e H.323, / PADRÕES DE VIDEO: / • H.261, H.263, H.263+, H.263++, and H.264 / DIMENSÕES(AxLxP): / • 3.43 x 17.4 x 19.25 in. (87 x 442 x 489 mm) / ENERGIA: / • 100-240 VAC, 50/60 Hz / AMBIENTE: / • Temperatura operacional: (0 a 35°C) / • Umidade relativa: 95% sem condensação / SEGURANÇA: / • UL 60950CAN/CSA-C22.2 No. 60950 / • EN 60950 / • IEC 60950 / • TS 001 / • AS/NZS 3260. / EMC: / • ICES-003 Classe A / • EN55022 Classe A / • CISPR22 Classe A / • AS/NZS 3548 Classe A / • VCCI Classe A / • EN55024 / • ETS300 386 / • EN50082-1 / • EN61000-3-2 / • EN61000-3-3.	HON HAI PRECISION INDUSTRY CO LTD	CISCO	TCS-C220-5RP-K9=		15/19
u	8517.62.59	Dispositivo para emissão, transmissão e recepção de dados, modulo Apliance Cisco Threat Grid 5004 modelo Hardware, com softwareESPECIFICAÇÕES DO PN : 76-ES+T-2TG= / ESPECIFICAÇÕES GERAIS: / • Encapsulamento de link: Ethernet II e IEEE 802.1q encapsulations / AMBIENTE: / • Temperatura operacional: (0 a 40°C) / • Temperatura de armazenamento: (-40 a 75°C). / ENERGIA: / • Consumo máximo (watts): 406W. / SEGURANÇA: / • UL 60950 / • CSA C22.2 No. 60950 / • EN60950 / • TS001 / • IEC 60950 / • AS/NZS3260 / • ITU-T G.664 / EMC: / • FCC Part 15 Classe A / • ICES-003 Classe A / • VCCI Classe A / • EN55022 Classe A / • CISPR22 Classe A / • AS/NZS3548 Classe A / • EN61000-3-2 / • EN61000-3-3.	HON HAI PRECISION INDUSTRY CO LTD	CISCO	TG5004-K9		05/20
u	8517.62.59	Dispositivo para emissão, transmissão e recepção de dados, modulo Cisco modelo Threat Grid 5504 ESPECIFICAÇÕES DO PN : TG5504-K9 / ESPECIFICAÇÕES GERAIS / • Módulo Cisco modelo Threat Grid 5504 / • Interface de rede: 2x1 GB Copper + SFP+ / • Interface CIMC: 1 GB Copper / • Potência: 770W AC / DIMENSÕES: / • 1.7 x 16.9 x 28 polegadas / AMBIENTE: / • Temperatura operacional 10°C a 35°C / • Temperatura de armazenamento: -40°C a 65°C / • Umidade operacional: 8% to 90% sem condensação / SEGURANÇA: / • UL 60950-1, / • CAN/CSA-C22.2 No. 60950-1 / EN 60950-1, / • IEC 60950-1, / • AS/NZS 60950-1GB4943	HON HAI PRECISION INDUSTRY CO LTD	CISCO	TG5504-K9		08/21
u	8517.62.59	Switch de rede fabricado em metal e componentes eletrônicos, tamanho 1U (dimensões físicas AxLxP = 4,45 x 43,2 x 62,5cm e peso=11,4kg), com acesso frontal a 16x portas de rede Ethernet SFP+ de 10Gbps ; 4x portas QSFP de 40Gbps, uma porta de gerência e uma de console, sinalização de status em Leds, e com duas fontes de alimentação traseiras de 600W; Internamente o equipamento possui componentes eletrônicos com uma placa aceleradora (Hardware FTA-3 FPGA), que garante alta performance para manipular e encaminhar os pacotes de conexões de rede ou de internet. A capacidade do equipamento é de trafegar até 38Gbps de dados, estabelecer 2,7milhões novas conexões por segundo, atender a 12 milhões de requisições HTTPS por segundo, gerenciar em sua memória, até 128 milhões de sessões ethernet layer4 concorrentes, e realizar proteção contra até 55 milhões requisições SYN (Ataque DDoS) por segundo. Aplicação: O equipamento é utilizado para interconectar equipamentos de rede e/ou servidores de forma segura, atuando como firewall, desempenhar funções complexas de tradução de endereços de rede em larga escala (CGNAT: Carrier Grade Network Address Translate) e em tempo real, gerando logs aos eventos de segurança que ocorrem. O Thunder 4430s, com o seu poder de processamento permite a configuração e atuação simultânea nas tarefas de: (1.) Interconexão dos equipamentos, (2.) Traduzir em tempo real as conexões de rede de IPv4 privados em IPv4 públicos, (3.) Gerar Logs de todas as tarefas desempenhadas, e ainda (4.) Proteger de forma dinâmica o ambiente de rede inserido, dos ataques distribuídos DDOS (Distributed Denial of Service) no qual o atacante envia uma sequência de requisições SYN para um sistema-alvo visando uma sobrecarga.	A10 NETWORKS	A10 NETWORKS	THUNDER 4430S		17/21
u	8517.62.59	Transceivers modelo SFP de 8GB para 10K utilizados equipamentos IBM Storage SAN256B Director Model M48 . Características Técnicas Transceiver é um dispositivo compacto, com conexão de entrada/saída sendo utilizado em redes de dados para comunicação e transferência de informações. Esse tipo de transceptor é fabricado para suportar Gigabit Ethernet, Fiber Channel e outros tipos de comunicação. O SFP faz interface com uma placa-mãe do dispositivo de rede (um roteador, switch, conversor de mídia ou dispositivos semelhantes) para um cabo de fibra óptica ou de cobre. Aplicação: O SFP é uma versão atualizada do GBIC. Enquanto o GBIC ocupa um espaço maior, necessitando de conectores de fibras mais largos, o SFP é uma versão mais compacta. Ocupa menos espaço possibilitando o uso de switchs com mais portas. Junto com a placa-mãe de um dispositivo de rede, o SFP faz a sua interface. O dispositivo pode ser um roteador, conversor de mídia ou aparelhos semelhantes.	IBM CHINA	IBM	Transceivers SFP8GBP10K		06/20
u	8517.62.59	Dispositivo para transmissão e recepção de dados, cartao D3.0, de alta performance, que realiza conversão de sinais digitais Downstream, para equipamento Cisco serie UBR10K, com hardware base e licenças para canais 0 DS e 20 US, código UBR-MC20X20V-0D=ESPECIFICAÇÕES DO PN : UBR-MC20X20V-0D= / ESPECIFICAÇÕES GERAIS / • IOS: Cisco IOS® Software Release 12.2(33)SCC ou posterior / • Porta de alta densidade de canais: Reduz o custo por porta, Fornece um caminho de atualização fácil do 5x20H Cisco BPE / • características a montante: Opera até 65 MHz (modo EuroDOCSIS ), Suporta até duas freqüências por porta / • Conector densa: Reduz o tempo de instalação, Reduz o tempo médio de reparo (MTTR) / • Hardware de analisador de espectro de bordo: Reduz os custos de retorno de caminho de monitoramento, Aumenta a capacidade de resolução de problemas remotos. / ENERGIA: / • Unidade de potência : 230W , a 40 ° C. / AMBIENTE: / • Temperatura de armazenamento :(-20 a 65 ° C) / • Temperatura de operação , nominal:(5 a 40 ° C) / • Umidade relativa de armazenamento: 5 a 95%. / SEGURANÇA: / • CAN/CSA-C22.2 No. 60950-1 1st ed. / UL 60950-1 1st ed. (Safety of Information Technology Equipment) / • EN/IEC 60950-1 / • AS/NZS 60950.1 / EMC: / • EN55022, Class B / • CISPR 22, Classe B / • FCC 47CFR15, Classe B / • ICES-003, Classe B / • VCCI, Classe B / • AS/NZS CISPR 22, Classe B / • KN 22, Classe B.	HON HAI PRECISION INDUSTRY CO LTD	CISCO	UBR-MC20X20V-0D=		15/19
u	8517.62.59	Dispositivo para transmissão e recepção de dados, cartao D3.0, de alta performance, que realiza conversão de sinais digitais Downstream, para equipamento Cisco serie UBR10K, com hardware base e licenças para canais 20 DS e 20 US, codigo UBR-MC20X20V-20D=ESPECIFICAÇÕES DO PN : UBR-MC20X20V-20D= / ESPECIFICAÇÕES GERAIS: / • MTBF: Suporta 20 Ds disponibilidade / • suporta cinco canais DS. / ENERGIA: / • Consumo de energia: 250W1 (853 BTU/hr2) / ENERGIA: / • Potência de operação típica: 350W / • Potência máxima: 550W / • Tensão de entrada: 100 a 240 VCA. / SEGURANÇA: / • UL 60950-1 / • CAN/CSA-C22.2 No. 60950-1 / • EN 60950-1 / • IEC 60950-1 / • AS/NZS 60950-1 / • GB4943. / EMC: / • 47CFR Parte 15 (CFR 47) Classe A / • AS/NZS CISPR22 Classe A / • CISPR22 Classe A / • EN55022 Classe A / • ICES003 Classe A / • VCCI Classe A / • EN61000-3-2.	Scientific Atlanta, Inc. SA Distributio	CISCO	UBR-MC20X20V-20D=		28/19
u	8517.62.59	Dispositivo para transmissão e recepção de dados, cartao D3.0, de alta performance, para equipamento Cisco serie UBR10K, com hardware base e licenças para canais 5 DS e 20 US, codigo UBR-MC20X20V-5D=ESPECIFICAÇÕES DO PN : UBR-MC20X20V-5D= / ESPECIFICAÇÕES GERAIS: / • MTBF: Suporta 5 9s disponibilidade / • suporta cinco canais DS. / ENERGIA: / • Consumo de energia: 250W1 (853 BTU/hr2) / DIMENSÕES: / • Largura: 1,36 em (3,45 cm) / • Altura: 20 polegadas (50,80 centímetros) / • Profundidade: 16 polegadas (40,64 centímetros) / ENERGIA: / • Potência de operação típica: 350W / • Potência máxima: 550W / • Tensão de entrada: 100 a 240 VCA. / SEGURANÇA: / • UL 60950-1 / • CAN/CSA-C22.2 No. 60950-1 / • EN 60950-1 / • IEC 60950-1 / • AS/NZS 60950-1 / • GB4943. / EMC: / • 47CFR Parte 15 (CFR 47) Classe A / • AS/NZS CISPR22 Classe A / • CISPR22 Classe A / • EN55022 Classe A / • ICES003 Classe A / • VCCI Classe A / • EN61000-3-2.	Scientific Atlanta, Inc. SA Distributio	CISCO	UBR-MC20X20V-5D=		28/19
u	8517.62.59	Dispositivo para emissao, transmissao e recepcao de dados, cartao de linha de reposicao 3G60V, para plataforma uBR10K, com licença 0x0, codigo UBR-MC3GX60V-SP=ESPECIFICAÇÕES DO PN : UBR-MC3GX60V-SP= / ESPECIFICAÇÕES GERAIS: / • Leds de status / • 6 portas para cartões SFP / SFP SUPORTADAS: / • SFP-GE-T (1000BASE-T) / • GLC-SX-MM (1000BASE-SX) / • GLC-LH-SM (1000BASE-LX/LH) / • GLC-ZX-SM (1000BASE-ZX) / DIMENSÕES(AxLxP): / • 21.5 x 1.38 x 17 in. (54.61 x 3.51 x 43.18 cm) / ENERGIA: / • Entrada: 246W / AMBIENTE: / • Temperatura operacional: 41 a 104°F (5 a 40°C) / • Temperatura de armazenamento: -4 a 149°F (-20 a 65°C) / SEGURANÇA: / • CAN/CSA-C22.2 No. 60950-1 1st ed./UL 60950-1 1st ed. / • EN/IEC 60950-1 / • AS/NZS 60950.1 / EMC: / • EN55022, Classe B / • CISPR 22, Classe B / • FCC 47CFR15, Classe B / • ICES-003, Classe B / • VCCI, Classe B / • AS/NZS CISPR 22, Classe B / • KN 22, Classe B / • IEC/EN61000-3-2 / • IEC/EN61000-3-3	Scientific Atlanta, Inc. SA Distributio	CISCO	UBR-MC3GX60V-SP=		28/19
u	8517.62.59	Dispositivo para emissão, transmissao e recepcao de dados, cartao de modem DOCSIS3.0, para Mecanismo de Processamento de Banda Larga Cisco UBR-MC88V, com 8 DS com Upx, 8US e SCDMA, código UBR-MC88V=ESPECIFICAÇÕES DO PN : UBR-MC88V= / ESPECIFICAÇÕES GERAIS / ENERGIA: / • DC tensao de entrada de -48 a -60 VDC com consumo de energia de 3000W máximo , 230 VAC com opção de consumo de energia máximo 2400W. / OUTRAS OPÇÕES DE ALIMENTACAO : / • tensao de entrada DC de -40,5 a -72 VDC com consumo de energia máximo 3300W; / • 230 VAC , consumo de energia máximo 3300W. / AMBIENTE: / • Temperatura operacional: (5 to 40°C); / • Temperatura não operacional: (-40 to 70°C) . / INTERFACES: / • Oito slots de placa de linha , quatro slots de LAN / WAN de interface , interfaces incluem Gigabit Ethernet e SPA Wideband. / • IOS: / • Software Cisco IOS versão 12.3 ( 13) BC mínimo para apoiar PCMM , controle de admissão, DSG Modo avançado e SII. / FCC: / • FCC 47CFR15, Class B, CISPR22 Class B, EN55022 Class B, AS/NZS CISPR 22 Class B, ICES-003 Class B, VCCI Class B, IEC/EN61000-3-2, IEC/EN61000-3-3, IEC/EN61000-4-2, IEC/EN61000-4-3, IEC/EN61000-4-4, IEC/EN61000-4-5, IEC/EN61000-4-6, IEC/EN61000-4-11.	Foxconn Cz s.r.o.	CISCO	UBR-MC88V=		38/19
s	8517.62.59	Dispositivo para transmissão e recepção de dados, cartão controlador para comutador Cisco serie RF, codigo UBR-RFSW-CTRL=ESPECIFICAÇÕES DO PN : UBR-RFSW-CTRL= / ESPECIFICAÇÕES GERAIS: / • Ocupa um slot simples no chassi Cisco uBR7200VXR; / • Máximo de 2 (duas) placas por chassi uBR7225VXR e 4 (quatro) placas por chassi uBR7246VXR; / • Hot-swappable; no slot dependency / DIMENSOES: / • A x L x P: 3.55 x 38.49 x 29.29 cm / ENERGIA: / • Consumo de energia: 90 watts (307 BTUs por hora) a 25°C / • Intervalo de potência de aída RF: 52 a 62 dBmV / MODULAÇÃO: / • Downstream: 64-QAM, 256-QAM / • Upstream: QPSK 8-, 16-, 32-, 64-QAM / • Intervalo de frequencia de downstream: / • DOCSIS: 6 MHz Anexo B, 69MHz-999MHz / • Euro-DOCSIS: 8 MHz Anexo A, 69MHz-999GHz / • Intervalo de frequencia de upstream: / • DOCSIS: 6 MHz Anexo B, 5-42 MHz / • Euro-DOCSIS: 8 MHz Anexo A, 5-65 MHz / SEGURANÇA: / • UL 1950 / • CSA-C22.2 No. 950 / • EN 60950 / • IEC 950 / • AS/NZS 3260 / • IEC 825 / • EN 60825 / • 21CFR1040. / EMC: / • IF-MIB (RFC 1573) / • CISCO-STACK-MIB / • CISCO-VTP-MIB / • CISCO-CDP-MIB / • RMON MIB (RFC 1757) / • CISCO-PAGP-MIB / • CISCO-UDLDP-MIB / • ENTITY-MIB (RFC 2037) / • HC-RMON	HON HAI PRECISION INDUSTRY CO LTD	CISCO	UBR-RFSW-CTRL=		41/19
u	8517.62.59	Dispositivo para emissão, transmissão ou recepção de dados, adaptador LOM modular VIC 1240 para servidores Cisco Blade serie UCSESPECIFICAÇÕES DO PN : UCSB-MLOM-40G-01= / ESPECIFICAÇÕES: / • 40-Gbps / ENERGIA: / • 12 watts (W) / ADVANCED FEATURES SUPPORT: / • Cisco Adapter FEX / • DPDK / • Enic and Fnic / • Extended RX-ring / • iSCSI and iSCSI Boot / • Multi RQ / • Cisco NetFlow / • NetQueue / • N-Port ID Virtualization / • Receive-Flow Steering / • Receive-Segment Coalescing / • Receive-Side Scaling / • Microsoft SCVMM / • SR-IOV / • usNIC / • Cisco Data Center VM-FEX / • VM DirectPath / • VMQ / • VXLAN/NVGRE	HON HAI PRECISION INDUSTRY CO LTD	CISCO	UCSB-MLOM-40G-01=		27/20
u	8517.62.59	Dispositivo para emissão, transmissão ou recepção de dados, adaptador LOM modular VIC 1340, para servidor Cisco UCS M4ESPECIFICAÇÕES DO PN : UCSB-MLOM-40G-03= / ESPECIFICAÇÕES: / • 40-Gbps / ENERGIA: / • 12 watts (W) / ADVANCED FEATURES SUPPORT: / • Cisco Adapter FEX / • DPDK / • Enic and Fnic / • Extended RX-ring / • iSCSI and iSCSI Boot / • Multi RQ / • Cisco NetFlow / • NetQueue / • N-Port ID Virtualization / • Receive-Flow Steering / • Receive-Segment Coalescing / • Receive-Side Scaling / • Microsoft SCVMM / • SR-IOV / • usNIC / • Cisco Data Center VM-FEX / • VM DirectPath / • VMQ / • VXLAN/NVGRE	FLEXTRONICS (Mexico)	CISCO	UCSB-MLOM-40G-03=		49/20
u	8517.62.59	Dispositivo para emissao, transmissao e recepcao de dados, modulo LOM modular, para servidores Blade Cisco serie UCS VIC 1440 ESPECIFICAÇÕES DO PN : UCSB-MLOM-40G-04= / ESPECIFICAÇÕES: / • 40-Gbps / ENERGIA: / • 12 watts (W) / ADVANCED FEATURES SUPPORT: / • Cisco Adapter FEX / • DPDK / • Enic and Fnic / • Extended RX-ring / • iSCSI and iSCSI Boot / • Multi RQ / • Cisco NetFlow / • NetQueue / • N-Port ID Virtualization / • Receive-Flow Steering / • Receive-Segment Coalescing / • Receive-Side Scaling / • Microsoft SCVMM / • SR-IOV / • usNIC / • Cisco Data Center VM-FEX / • VM DirectPath / • VMQ / • VXLAN/NVGRE	HON HAI PRECISION INDUSTRY CO LTD	CISCO	UCSB-MLOM-40G-04=		49/20
u	8517.62.59	Dispositivo para emissao, transmissao e recepcao de dados, para servidor Cisco UCS VIC 1380, codigo UCSB-VIC-M83-8P=ESPECIFICAÇÕES DO PN : UCSB-VIC-M83-8P= / ESPECIFICAÇÕES: / • Fonte redundante plug-in modulo / • Fonte Hot-plug podendo ser retirado com o equipamento ligado. / ENERGIA: / • Entrada: AC 115-240 V / • Saida: -56 V / • Capacidade de energia: 2500 Watt / SEGURANÇA: / • UL 60950 / • CSA 22.2 No.60950 / • IEC 60950 / • EN 60950 / • AS/NZS 3260 / • TS001. / EMC: / • ICES 003 / • EN55022 / • CISPR 22 / • AS / NZ 3548 / • VCCI / • EN55024 / • EN50082-1 / • EN61000 -6-1	Scientific Atlanta, Inc. SA Distributio	CISCO	UCSB-VIC-M83-8P=		28/19
u	8517.62.59	Dispositivo para emissao, transmissao e recepcao de dados, modulo VIC 1480 Mezz, para servidores Cisco UCS serie BESPECIFICAÇÕES DO PN : UCSB-VIC-M84-4P= / • Compativel com UCS Serie B M5 / ENERGIA: / • Entrada: 90 to 264 VAC / • Frequência: 50 to 60 Hz / • Potência maxima de saida: 750 W / EMC: / • FCC Parte 15 (CFR 47) Classe A / • ICES-003 Classe A / • EN55022 Classe A / • CISPR22 Classe A / • AS/NZS 3548 Classe A / • VCCI Classe A / • EN55024 / • ETS300 386 / • EN50082-1 / • EN61000-3-2 / • EN61000-3-3.	HON HAI PRECISION INDUSTRY CO LTD	CISCO	UCSB-VIC-M84-4P=		49/20
u	8517.62.59	Dispositivo para emissao, transmissao e recepçao de dados, modulo MLOM, porta quad 10/25G SFP28 CNA, para equipamento Cisco serie UCS VIC 1457. ESPECIFICAÇÕES DO PN : UCSC-MLOM-C25Q-04= / ESPECIFICAÇÕES GERAIS: / • Cisco UCS VIC 1457 quad porta 10/25G SFP28 mLOM for C220 M5, C240 M5 e C240 SD M5 / • Switches Cisco Fabric Interconnect e IOM: / • Cisco UCS-FI-64108 (suporte com mínimo UCSM Release 4.1(1a)) / • Cisco UCS FI-6454 / • Cisco UCS-FI-6332-16UP / • Cisco UCS-FI-6332 / • Cisco UCS-FI-6324 (UCS Mini) / • Cisco UCS-FI-6248 / • Cisco UCS-FI-6296 / • Cisco UCS-IOM-2408 / • Cisco UCS-IOM-2304 / • Cisco UCS-IOM-2208 / • Cisco UCS-IOM-2204 / AMBIENTE: / • Temperatura operacional: 32 a 122°F (0 a 55°C) / • Temperatura de armazenamento: -40 a 185°F (-40 a 85°C) / ENERGIA: / • Cosumo de 27W / SEGURANÇA: / • Laser Classe I 21CFR1040 / • GR-20-CORE: / • GR-326-CORE: / • GR-1435-CORE:	HON HAI PRECISION INDUSTRY CO LTD	CISCO	UCSC-MLOM-C25Q-04=		28/22
u	8517.62.59	Dispositivo para emissao, transmissao e recepcao de dados, cartao VIC 1387 com porta dual de 40 Gigabits QSFP CNA MLOM, para uso em equipamento Cisco, codigo UCSC-MLOM-C40Q-03=ESPECIFICAÇÕES DO PN : UCSC-MLOM-C40Q-03= / ESPECIFICAÇÕES GERAIS: / • Cartão VIC 1387 / • Porta dual de 40 Gigabits QSFP CNA MLOM / • Hot-swap – pode ser retirado e colocado a qualquer momento / AMBIENTE: / • Temperatura operacional: 32 a 122°F (0 a 55°C) / • Temperatura de armazenamento: -40 a 185°F (-40 a 85°C) / ENERGIA: / • Cosumo de 8W / SEGURANÇA: / • Laser Classe I 21CFR1040 • GR-20-CORE: / • GR-326-CORE: / • GR-1435-CORE:	Foxconn Cz s.r.o.	CISCO	UCSC-MLOM-C40Q-03=		40/20
s	8517.62.59	Dispositivo para emissao, transmissao e recepcao de dados, Cisco UCS VIC1227 VIC MLOM , com 2 portas 10Gb SFP+, codigo UCSC-MLOM-CSC-02=ESPECIFICAÇÕES DO PN : UCSC-MLOM-CSC-02= / ESPECIFICAÇÕES GERAIS: / • hot-swap – pode ser retirado e colocado a qualquer momento / • Interface SAS-2 / • Velocidade de 15000 rpm / • Tranferência de dados: 600 MBps / • C220 M3 / • C250 M2 / AMBIENTE: / • Temperatura operacional: 32 a 122°F (0 a 55°C) / • Temperatura de armazenamento: -40 a 185°F (-40 a 85°C) / ENERGIA: / • Cosumo de 8W / SEGURANÇA: / • Laser Classe I 21CFR1040 / • GR-20-CORE: / • GR-326-CORE: / • GR-1435-CORE:	HON HAI PRECISION INDUSTRY CO LTD	CISCO	UCSC-MLOM-CSC-02=		41/19
u	8517.62.59	Dispositivo para emissao, transmissao e recepcao de dados, modulo adaptador de barramento de Host HBA, Emulex LPe31002, canal fibra FC, com porta dupla 16G UCSC-PCIE-BD16GF=ESPECIFICAÇÕES DO PN : UCSC-PCIE-BD16GF= / ESPECIFICAÇÕES GERAIS: / Módulo adaptador de barramento de Host HBA / hot-swap – pode ser retirado e colocado a qualquer momento Interfaces SFP / • • • / • Emulex LPe31002 / • Canal fibra FC / • / Dupla porta 16G / SEGURANÇA: / EMC: / • IEC 60950-1 / • AS/NZS 60950-1 • GB4943 / • CISPR22 Classe A / • EN55022 Classe A / • ICES003 Classe A / • VCCI Classe A / • EN61000-3-2 / • EN61000-3-3 / • KN22 Classe A / • CNS13438 Classe A	Foxconn Cz s.r.o.	CISCO	UCSC-PCIE-BD16GF=		40/20
u	8517.62.59	Dispositivo para emissao, transmissao e recepcao de dados, modulo adaptador de barramento de Host HBA, Broadcom LPe32000, canal fibra FC, com porta unica 32GESPECIFICAÇÕES DO PN : UCSC-PCIE-BS32GF= / ESPECIFICAÇÕES GERAIS: / Módulo adaptador de barramento de Host HBA / hot-swap – pode ser retirado e colocado a qualquer momento Interfaces SFP / • • • / • Broadcom LPe32000 / • Canal fibra FC / • / Porta única 32G / SEGURANÇA: / EMC: / • IEC 60950-1 / • AS/NZS 60950-1 • GB4943 / • CISPR22 Classe A / • EN55022 Classe A / • ICES003 Classe A / • VCCI Classe A / • EN61000-3-2 / • EN61000-3-3 / • KN22 Classe A / • CNS13438 Classe A	Foxconn Cz s.r.o.	CISCO	UCSC-PCIE-BS32GF=		40/20
u	8517.62.59	Dispositivo para emissao, transmissao e recepcao de dados, Broadcom 57712, dual port 10Gb SFP+, codigo UCSC-PCIE-BSFP=ESPECIFICAÇÕES DO PN : UCSC-PCIE-BSFP= / ESPECIFICAÇÕES GERAIS: / • Módulo de interfaces GB / • hot-swap – pode ser retirado e colocado a qualquer momento / • Interfaces SFP / • Velocidade de 15000 rpm / • Tranferência de dados: 600 MBps / • C220 M3 / • C250 M2 / SEGURANÇA: / • IEC 60950-1 / • AS/NZS 60950-1 / • GB4943 / EMC: / • CISPR22 Classe A / • EN55022 Classe A / • ICES003 Classe A / • VCCI Classe A / • EN61000-3-2 / • EN61000-3-3 / • KN22 Classe A / • CNS13438 Classe A	HON HAI PRECISION INDUSTRY CO LTD	CISCO	UCSC-PCIE-BSFP=		15/19
u	8517.62.59	Dispositivo para emissao, transmissao e recepcao de dados, Broadcom 57712, dual port 10GBASE-T, com TOE iSCSI, codigo UCSC-PCIE-BTG= ESPECIFICAÇÕES DO PN : UCSC-PCIE-BTG= / ESPECIFICAÇÕES GERAIS: / • Módulo de interfaces RJ45 / • hot-swap – pode ser retirado e colocado a qualquer momento / • Interfaces SFP / • Velocidade de 15000 rpm / • Tranferência de dados: 600 MBps / • C220 M3 / • C250 M2 / SEGURANÇA: / • IEC 60950-1 / • AS/NZS 60950-1 / • GB4943 / EMC: / • CISPR22 Classe A / • EN55022 Classe A / • ICES003 Classe A / • VCCI Classe A / • EN61000-3-2 / • EN61000-3-3 / • KN22 Classe A / • CNS13438 Classe A	Foxconn Cz s.r.o.	CISCO	UCSC-PCIE-BTG=		38/19
u	8517.62.59	Dispositivo para emissão, transmissão e recepção de dados, cartão interface, para equipamento Cisco UCS VIC 1455, porta quad 0/25G, SFP28, CNA PCIEESPECIFICAÇÕES DO PN : UCSC-PCIE-C25Q-04= / ESPECIFICAÇÕES GERAIS: / Compatível com Cisco UCS VIC 1455 / Cartão de interface / hot-swap – pode ser retirado e colocado a qualquer momento / • • • / • Interfaces SFP28 / • CNA PCIE / • / Porta quad 0/25G / SEGURANÇA: / EMC: / • IEC 60950-1 / • AS/NZS 60950-1 • GB4943 / • CISPR22 Classe A / • EN55022 Classe A / • ICES003 Classe A / • VCCI Classe A / • EN61000-3-2 / • EN61000-3-3 / • KN22 Classe A / • CNS13438 Classe A	Foxconn Cz s.r.o.	CISCO	UCSC-PCIE-C25Q-04=		40/20
u	8517.62.59	Dispositivo para emissao, transmissao e recepcao de dados, cartao interface, para equipamento Cisco VIC 1385, porta dual 40Gb QSFP+, CNA, com RDMAESPECIFICAÇÕES DO PN : UCSC-PCIE-C40Q-03= / ESPECIFICAÇÕES GERAIS: / • Módulo de interfaces GB / • hot-swap – pode ser retirado e colocado a qualquer momento / • Interfaces SFP / • Velocidade de 15000 rpm / • Tranferência de dados: 600 MBps / • C220 M3 / • C250 M2 / SEGURANÇA: / • IEC 60950-1 / • AS/NZS 60950-1 / • GB4943 / EMC: / • CISPR22 Classe A / • EN55022 Classe A / • ICES003 Classe A / • VCCI Classe A / • EN61000-3-2 / • EN61000-3-3 / • KN22 Classe A / • CNS13438 Classe A	HON HAI PRECISION INDUSTRY CO LTD	CISCO	UCSC-PCIE-C40Q-03=		17/20
u	8517.62.59	Dispositivo para emissao, transmissao e recepcao de dados, cartao adaptador de rede, VIC 1225, dual port 10Gb SFP+ CNA, codigo UCSC-PCIE-CSC-02=ESPECIFICAÇÕES DO PN : UCSC-PCIE-CSC-02= / ESPECIFICAÇÕES GERAIS: / • Módulo de interfaces GB / • hot-swap – pode ser retirado e colocado a qualquer momento / • Interfaces SFP / • Velocidade de 15000 rpm / • Tranferência de dados: 600 MBps / • C220 M3 / • C250 M2 / SEGURANÇA: / • IEC 60950-1 / • AS/NZS 60950-1 / • GB4943 / EMC: / • CISPR22 Classe A / • EN55022 Classe A / • ICES003 Classe A / • VCCI Classe A / • EN61000-3-2 / • EN61000-3-3 / • KN22 Classe A / • CNS13438 Classe A	Foxconn Cz s.r.o.	CISCO	UCSC-PCIE-CSC-02=		14/19
u	8517.62.59	Unidade de maquina automatica para processamento de dados, adaptador HBA 16Gb canal de fibra, Emulex LPe16002-M6, com opticos SR, codigo UCSC-PCIE-E16002=ESPECIFICAÇÕES DO PN : UCSC-PCIE-E16002= / ESPECIFICAÇÕES GERAIS: / • Módulo de interfaces RJ45 / • hot-swap – pode ser retirado e colocado a qualquer momento / • Interfaces SFP / • Velocidade de 15000 rpm / • Tranferência de dados: 600 MBps / • C220 M3 / • C250 M2 / SEGURANÇA: / • IEC 60950-1 / • AS/NZS 60950-1 / • GB4943 / EMC: / • CISPR22 Classe A / • EN55022 Classe A / • ICES003 Classe A / • VCCI Classe A / • EN61000-3-2 / • EN61000-3-3 / • KN22 Classe A / • CNS13438 Classe A	HON HAI PRECISION INDUSTRY CO LTD	CISCO	UCSC-PCIE-E16002=		17/20
u	8517.62.59	Dispositivo para emissão, transmissão e recepção de dados, cartão adaptador de rede Cisco, HBA 16Gb canal de fibra, Emulex LPe16002-M6, com ópticos SR. ESPECIFICAÇÕES DO PN : UCSC-PCIE-E16002= ESPECIFICAÇÕES GERAIS: Módulo de interfaces RJ45 hot-swap - pode ser retirado e colocado a qualquer momento Interfaces SFP Velocidade de 15000 rpm Tranferência de dados: 600 MBps C220 M3 C250 M2 SEGURANÇA: IEC 60950-1 AS/NZS 60950-1 GB4943 EMC: CISPR22 Classe A EN55022 Classe A ICES003 Classe A VCCI Classe A EN61000-3-2 EN61000-3-3 KN22 Classe A CNS13438 Classe A. Aplicação: Unidade de máquina automática para processamento de dados.	FLEXTRONICS (ZHUHAI CHINA)	CISCO	UCSC-PCIE-E16002=1		45/22
u	8517.62.59	Dispositivo para emissão, transmissão e recepção de dados, catão interface de rece NIC, com dual port 10GBase-T, para Intel X550-T2ESPECIFICAÇÕES DO PN : UCSC-PCIE-ID10GC= / ESPECIFICAÇÕES GERAIS: / Compatível com Intel X550-T2 / Cartão de interface de rede NIC / hot-swap – pode ser retirado e colocado a qualquer momento / • / • / • / • Porta dual 10Gbase-T / SEGURANÇA: / EMC: / • IEC 60950-1 / • AS/NZS 60950-1 • GB4943 / • CISPR22 Classe A / • EN55022 Classe A / • ICES003 Classe A / • VCCI Classe A / • EN61000-3-2 / • EN61000-3-3 / • KN22 Classe A / • CNS13438 Classe A	Foxconn Cz s.r.o.	CISCO	UCSC-PCIE-ID10GC=		40/20
u	8517.62.59	Dispositivo para emissao, transmissao e recepcao de dados, cartao de interface de rede NIC, Intel X710-DA2, porta dupla 10G SFP+, codigo UCSC-PCIE-ID10GF=ESPECIFICAÇÕES DO PN : UCSC-PCIE-ID10GF= / ESPECIFICAÇÕES GERAIS: / Compatível com Intel X710-DA2 / Cartão de interface de rede NIC / hot-swap – pode ser retirado e colocado a qualquer momento / • / • / • / • Porta dupla 10G SFP+ / SEGURANÇA: / EMC: / • IEC 60950-1 / • AS/NZS 60950-1 • GB4943 / • CISPR22 Classe A / • EN55022 Classe A / • ICES003 Classe A / • VCCI Classe A / • EN61000-3-2 / • EN61000-3-3 / • KN22 Classe A / • CNS13438 Classe A	Foxconn Cz s.r.o.	CISCO	UCSC-PCIE-ID10GF=		40/20
u	8517.62.59	Dispositivo para emissao, transmissao e recepcao de dados, cartao de interface de rede NIC, com 10 portas dual 25G, para equipamento Intel XXV710-DA2, codigo UCSC-PCIE-ID25GF= ESPECIFICAÇÕES DO PN : UCSC-PCIE-ID25GF= / ESPECIFICAÇÕES GERAIS: / • Módulo de interfaces GB / • hot-swap – pode ser retirado e colocado a qualquer momento / • Interfaces SFP / • Velocidade de 15000 rpm / • Tranferência de dados: 600 MBps / • C220 M3 / • C250 M2 / SEGURANÇA: / • IEC 60950-1 / • AS/NZS 60950-1 / • GB4943 / EMC: / • CISPR22 Classe A / • EN55022 Classe A / • ICES003 Classe A / • VCCI Classe A / • EN61000-3-2 / • EN61000-3-3 / • KN22 Classe A / • CNS13438 Classe A	HON HAI PRECISION INDUSTRY CO LTD	CISCO	UCSC-PCIE-ID25GF=		28/22
u	8517.62.59	Dispositivo para emissao, transmissao e recepcao de dados, cartao de interface de rede, com porta dual 40G QSFP+, para equipamento Intel XL710, codigo UCSC-PCIE-ID40GF=ESPECIFICAÇÕES DO PN : UCSC-PCIE-ID40GF= / ESPECIFICAÇÕES GERAIS: / • Módulo de interfaces GB / • hot-swap – pode ser retirado e colocado a qualquer momento / • Interfaces SFP / • Velocidade de 15000 rpm / • Tranferência de dados: 600 MBps / • C220 M3 / • C250 M2 / SEGURANÇA: / • IEC 60950-1 / • AS/NZS 60950-1 / • GB4943 / EMC: / • CISPR22 Classe A / • EN55022 Classe A / • ICES003 Classe A / • VCCI Classe A / • EN61000-3-2 / • EN61000-3-3 / • KN22 Classe A / • CNS13438 Classe A	HON HAI PRECISION INDUSTRY CO LTD	CISCO	UCSC-PCIE-ID40GF=		17/20
u	8517.62.59	Dispositivo para emissão, transmissão e recepção de dados, cartão de interface de rede NIC, Intel X710 Quad-port 10GBase-TESPECIFICAÇÕES DO PN : UCSC-PCIE-IQ10GC= / ESPECIFICAÇÕES GERAIS: / • Módulo de interfaces RJ45 / • hot-swap – pode ser retirado e colocado a qualquer momento / • Interfaces SFP / • Velocidade de 15000 rpm / • Tranferência de dados: 600 MBps / • C220 M3 / • C250 M2 / SEGURANÇA: / • IEC 60950-1 / • AS/NZS 60950-1 / • GB4943 / EMC: / • CISPR22 Classe A / • EN55022 Classe A / • ICES003 Classe A / • VCCI Classe A / • EN61000-3-2 / • EN61000-3-3 / • KN22 Classe A / • CNS13438 Classe A / \	HON HAI PRECISION INDUSTRY CO LTD	CISCO	UCSC-PCIE-IQ10GC=		17/20
u	8517.62.59	Dispositivo para emissao, transmissao e recepcao de dados, carta interface de rede, quad port 10G SFP+, Intel X710, codigo UCSC-PCIE-IQ10GF=ESPECIFICAÇÕES DO PN : UCSC-PCIE-IQ10GF= / ESPECIFICAÇÕES GERAIS: / • Módulo de interfaces RJ45 / • hot-swap – pode ser retirado e colocado a qualquer momento / • Interfaces SFP / • Velocidade de 15000 rpm / • Tranferência de dados: 600 MBps / • C220 M3 / • C250 M2 / SEGURANÇA: / • IEC 60950-1 / • AS/NZS 60950-1 / • GB4943 / EMC: / • CISPR22 Classe A / • EN55022 Classe A / • ICES003 Classe A / • VCCI Classe A / • EN61000-3-2 / • EN61000-3-3 / • KN22 Classe A / • CNS13438 Classe A	HON HAI PRECISION INDUSTRY CO LTD	CISCO	UCSC-PCIE-IQ10GF=		05/20
u	8517.62.59	Dispositivo para emissao, transmissao e recepcao de dados (adaptador para rede), Intel 350, Quad port 1Gb, modelo UCSC-PCIE-IRJ45=ESPECIFICAÇÕES DO PN : UCSC-PCIE-IRJ45= / ESPECIFICAÇÕES GERAIS: / • Módulo de interfaces RJ45 / • hot-swap – pode ser retirado e colocado a qualquer momento / • Interfaces SFP / • Velocidade de 15000 rpm / • Tranferência de dados: 600 MBps / • C220 M3 / • C250 M2 / SEGURANÇA: / • IEC 60950-1 / • AS/NZS 60950-1 / • GB4943 / EMC: / • CISPR22 Classe A / • EN55022 Classe A / • ICES003 Classe A / • VCCI Classe A / • EN61000-3-2 / • EN61000-3-3 / • KN22 Classe A / • CNS13438 Classe A	Foxconn Cz s.r.o.	CISCO	UCSC-PCIE-IRJ45=		14/19
u	8517.62.59	Dispositivo para emissao, transmissao e recepcao de dados, adaptador de rede, Dual port 10GBase-T, Intel X540, codigo UCSC-PCIE-ITG=ESPECIFICAÇÕES DO PN : UCSC-PCIE-ITG= / ESPECIFICAÇÕES GERAIS: / • Módulo de interfaces RJ45 / • hot-swap – pode ser retirado e colocado a qualquer momento / • Interfaces SFP / • Velocidade de 15000 rpm / • Tranferência de dados: 600 MBps / • C220 M3 / • C250 M2 / SEGURANÇA: / • IEC 60950-1 / • AS/NZS 60950-1 / • GB4943 / EMC: / • CISPR22 Classe A / • EN55022 Classe A / • ICES003 Classe A / • VCCI Classe A / • EN61000-3-2 / • EN61000-3-3 / • KN22 Classe A / • CNS13438 Classe A	Scientific Atlanta, Inc. SA Distributio	CISCO	UCSC-PCIE-ITG=		28/19
u	8517.62.59	Dispositivo para emissao, transmissao e recepcao de dados, modulo adaptador de barramento de Host HBA, Qlogic QLE2692, com porta dupla 16G, codigo UCSC-PCIE-QD16GF= ESPECIFICAÇÕES DO PN : UCSC-PCIE-QD16GF= / ESPECIFICAÇÕES GERAIS: / • Módulo de interfaces GB / • hot-swap – pode ser retirado e colocado a qualquer momento / • Interfaces SFP / • Velocidade de 15000 rpm / • Tranferência de dados: 600 MBps / • C220 M3 / • C250 M2 / SEGURANÇA: / • IEC 60950-1 / • AS/NZS 60950-1 / • GB4943 / EMC: / • CISPR22 Classe A / • EN55022 Classe A / • ICES003 Classe A / • VCCI Classe A / • EN61000-3-2 / • EN61000-3-3 / • KN22 Classe A / • CNS13438 Classe A	HON HAI PRECISION INDUSTRY CO LTD	CISCO	UCSC-PCIE-QD16GF=		17/20
u	8517.62.59	Dispositivo para emissão, transmissão e recepção de dados, cartão de interface de rede NIC, para equipamento Cisco Qlogic QL41212H, com duas portas 25GESPECIFICAÇÕES DO PN : UCSC-PCIE-QD25GF= / ESPECIFICAÇÕES GERAIS: / Compatível com Cisco Qlogic QL41212H / Cartão de interface de rede NIC / hot-swap – pode ser retirado e colocado a qualquer momento / • / • / • / • 2 portas 25G / SEGURANÇA: / EMC: / • IEC 60950-1 / • AS/NZS 60950-1 • GB4943 / • CISPR22 Classe A / • EN55022 Classe A / • ICES003 Classe A / • VCCI Classe A / • EN61000-3-2 / • EN61000-3-3 / • KN22 Classe A / • CNS13438 Classe A	Foxconn Cz s.r.o.	CISCO	UCSC-PCIE-QD25GF=		40/20
s	8517.62.59	Dispositivo para emissao, transmissao e recepcao de dados, modulo de expansao, com 16 portas, para equipamento Cisco serie UCS 6200, 16 UP, licenca de 8pESPECIFICAÇÕES DO PN : UCS-FI-E16UP= / ESPECIFICAÇÕES GERAIS: / • Endereço MAC : 16.000 entradas da tabela / • cut-through de baixa latência projeto fornece previsível , latência tráfego consistente, independentemente do tamanho do pacote , padrão de tráfego, ou recursos ativados / • interoperabilidade óptico com XENPAK , X2 e 10 Gigabit Small Form Factor Pluggable (XFP) tipos de interface / AMBIENTE: / • Temperatura operacional: (0 a 40°C) / • Temperatura não operacional: (-40 a 70°C). / ENERGIA: / • Potência de operação típica: 350W / • Potência máxima: 550W / • Tensão de entrada: 100 a 240 VCA. / SEGURANÇA: / • UL 60950-1 / • CAN/CSA-C22.2 No. 60950-1 / • EN 60950-1 / • IEC 60950-1 / • AS/NZS 60950-1 / • GB4943. / EMC: / • 47CFR Parte 15 (CFR 47) Classe A / • AS/NZS CISPR22 Classe A / • CISPR22 Classe A / • EN55022 Classe A / • ICES003 Classe A / • VCCI Classe A / • EN61000-3-2.	HON HAI PRECISION INDUSTRY CO LTD	CISCO	UCS-FI-E16UP=		41/19
u	8517.62.59	Dispositivo para emissão, transmissao e recepcao de dados, módulo de entrada e saída UCS 2204XP, com 4 portas externas e 16 portas internas de 10GbESPECIFICAÇÕES DO PN : UCS-IOM-2204XP= / ESPECIFICAÇÕES GERAIS: / • Endereço MAC : 16.000 entradas da tabela / • cut-through de baixa latência projeto fornece previsível , latência tráfego consistente, independentemente do tamanho do pacote , padrão de tráfego, ou recursos ativados / • interoperabilidade óptico com XENPAK , X2 e 10 Gigabit Small Form Factor Pluggable (XFP) tipos de interface / AMBIENTE: / • Temperatura operacional: (0 a 40°C) / • Temperatura não operacional: (-40 a 70°C). / ENERGIA: / • Potência de operação típica: 350W / • Potência máxima: 550W / • Tensão de entrada: 100 a 240 VCA. / SEGURANÇA: / • UL 60950-1 / • CAN/CSA-C22.2 No. 60950-1 / • EN 60950-1 / • IEC 60950-1 / • AS/NZS 60950-1 / • GB4943. / EMC: / • 47CFR Parte 15 (CFR 47) Classe A / • AS/NZS CISPR22 Classe A / • CISPR22 Classe A / • EN55022 Classe A / • ICES003 Classe A / • VCCI Classe A / • EN61000-3-2.	Foxconn Cz s.r.o.	CISCO	UCS-IOM-2204XP=		28/19
u	8517.62.59	Dispositivo para emissão, transmissao e recepcao de dados, modulo I/O UCS 2208XP, com 8 portas externas e 32 portas internas 10Gb, codigo UCS-IOM-2208XP=ESPECIFICAÇÕES DO PN : UCS-IOM-2208XP= / ESPECIFICAÇÕES GERAIS: / • Endereço MAC : 16.000 entradas da tabela / • cut-through de baixa latência projeto fornece previsível , latência tráfego consistente, independentemente do tamanho do pacote , padrão de tráfego, ou recursos ativados / • interoperabilidade óptico com XENPAK , X2 e 10 Gigabit Small Form Factor Pluggable (XFP) tipos de interface / AMBIENTE: / • Temperatura operacional: (0 a 40°C) / • Temperatura não operacional: (-40 a 70°C). / ENERGIA: / • Potência de operação típica: 350W / • Potência máxima: 550W / • Tensão de entrada: 100 a 240 VCA. / SEGURANÇA: / • UL 60950-1 / • CAN/CSA-C22.2 No. 60950-1 / • EN 60950-1 / • IEC 60950-1 / • AS/NZS 60950-1 / • GB4943. / EMC: / • 47CFR Parte 15 (CFR 47) Classe A / • AS/NZS CISPR22 Classe A / • CISPR22 Classe A / • EN55022 Classe A / • ICES003 Classe A / • VCCI Classe A / • EN61000-3-2.	JABIL CIRCUIT DE MEXICO SA DE CV	CISCO	UCS-IOM-2208XP=		14/19
u	8517.62.59	Dispositivo para emissao, transmissao e recpecao de dados, modulo I/O, com 4 portas externas, 8 portas internas 40Gb, para equipamento Cisco serie UCS 2304XPESPECIFICAÇÕES DO PN : UCS-IOM-2304= / ESPECIFICAÇÕES GERAIS: / • Endereço MAC : 16.000 entradas da tabela / • cut-through de baixa latência projeto fornece previsível , latência tráfego consistente, independentemente do tamanho do pacote , padrão de tráfego, ou recursos ativados / • interoperabilidade óptico com XENPAK , X2 e 10 Gigabit Small Form Factor Pluggable (XFP) tipos de interface / AMBIENTE: / • Temperatura operacional: (0 a 40°C) / • Temperatura não operacional: (-40 a 70°C). / ENERGIA: / • Potência de operação típica: 350W / • Potência máxima: 550W / • Tensão de entrada: 100 a 240 VCA. / SEGURANÇA: / • UL 60950-1 / • CAN/CSA-C22.2 No. 60950-1 / • EN 60950-1 / • IEC 60950-1 / • AS/NZS 60950-1 / • GB4943. / EMC: / • 47CFR Parte 15 (CFR 47) Classe A / • AS/NZS CISPR22 Classe A / • CISPR22 Classe A / • EN55022 Classe A / • ICES003 Classe A / • VCCI Classe A / • EN61000-3-2.	HON HAI PRECISION INDUSTRY CO LTD	CISCO	UCS-IOM-2304=		05/20
u	8517.62.59	Dispositivo para emissão, transmissão e recepção de dados, Modulo I/O, para equipamento Cisco serie UCS 2304V2, com 4 portas externas, 8 portas internas 40GBESPECIFICAÇÕES DO PN : UCS-IOM-2304V2= / ESPECIFICAÇÕES GERAIS: / • Endereço MAC : 16.000 entradas da tabela / AMBIENTE: / • Temperatura operacional: (0 a 40°C) / • Temperatura não operacional: (-40 a 70°C). / SEGURANÇA: / • UL 60950-1 / • CAN/CSA-C22.2 No. 60950-1 / • EN 60950-1 / • IEC 60950-1 / • AS/NZS 60950-1 / • GB4943. / EMC: / • 47CFR Parte 15 (CFR 47) Classe A / • AS/NZS CISPR22 Classe A / • CISPR22 Classe A / • EN55022 Classe A / • ICES003 Classe A / • VCCI Classe A / • EN61000-3-2.	Foxconn Cz s.r.o.	CISCO	UCS-IOM-2304V2=		29/21
u	8517.62.59	Dispositivo para emissão, transmissao e recepcao de dados, modulo I/O UCS 2408, com 8 portas externas de 25Gb e 32 portas internas de 10 GbESPECIFICAÇÕES DO PN : UCS-IOM-2408= / ESPECIFICAÇÕES GERAIS: / • Endereço MAC : 16.000 entradas da tabela / AMBIENTE: / • Temperatura operacional: (0 a 40°C) / • Temperatura não operacional: (-40 a 70°C). / SEGURANÇA: / • UL 60950-1 / • CAN/CSA-C22.2 No. 60950-1 / • EN 60950-1 / • IEC 60950-1 / • AS/NZS 60950-1 / • GB4943. / EMC: / • 47CFR Parte 15 (CFR 47) Classe A / • AS/NZS CISPR22 Classe A / • CISPR22 Classe A / • EN55022 Classe A / • ICES003 Classe A / • VCCI Classe A / • EN61000-3-2.	Foxconn Cz s.r.o.	CISCO	UCS-IOM-2408=		29/21
u	8517.62.59	Dispositivo para emissão, transmissão e recepção de dados, cartão adaptador mezzanine VIC 1280, para servidores Cisco serie UCSESPECIFICAÇÕES DO PN : UCS-VIC-M82-8P= / • Compativel com UCS 6248UP / ENERGIA: / • Entrada: 90 to 264 VAC / • Frequência: 50 to 60 Hz / • Potência maxima de saida: 750 W / EMC: / • FCC Parte 15 (CFR 47) Classe A / • ICES-003 Classe A / • EN55022 Classe A / • CISPR22 Classe A / • AS/NZS 3548 Classe A / • VCCI Classe A / • EN55024 / • ETS300 386 / • EN50082-1 / • EN61000-3-2 / • EN61000-3-3.	HON HAI PRECISION INDUSTRY CO LTD	CISCO	UCS-VIC-M82-8P=		49/20
u	8517.62.59	Dispositivo para emissão, transmissão e recepção de dados, modulo appliance VCS-C ou VCS-EESPECIFICAÇÕES DO PN : VCS-C-BDL-K9= / ESPECIFICAÇÕES: / • modulo appliance VCS-C ou VCS-E / • Suporte para padrões da indústria, como HTTP seguro (HTTPS), XML, protocolo de gerenciamento de rede simples (SNMP v2 e v3), protocolo de cópia segura (SCP) e protocolo Secure Shell (SSH) / • Assistente de configuração integrado para configuração inicial / • Integração com Cisco TMS Versão 13.2 ou posterior para provisionamento e configuração escaláveis / • Registro de chamadas e suporte de diagnóstico avançado / • Fuso horário local ausente (apenas VCS Expressway) / • Support for DNS addressing / • Support for IPv4 and IPv6 simultaneously / • Support for IPv4 and IPv6 translation services / AMBIENTE: / • Temperatura operacional: 0° a 40°C / • Temperatura não operacional: -40° a 70°C / SEGURANÇA: / • UL 60950 / • CSA 22.2 No.60950 / • IEC 60950 / • EN 60950 / • AS/NZS 3260 / • TS001. / EMC: / • ICES 003 / • EN55022 / • CISPR 22 / • AS / NZ 3548 / • VCCI / • EN55024 / • EN50082-1 / • EN61000 -6-1	HON HAI PRECISION INDUSTRY CO LTD	CISCO	VCS-C-BDL-K9=		49/20
u	8517.62.59	Dispositivo para emissão, transmissão e recepção de dados, modulo adaptador de telefone analogico de voz, Cisco VG204XM ESPECIFICAÇÕES DO PN : VG204XM / ESPECIFICAÇÕES GERAIS / • Gateway 4 portas de baixa densidade / • Processador Power QUICC / • Memória de 256MB DDR2 / • 128-MB NAND Flash / • 2 portas Ethernet 10/100 / • 2 portas FXS / ENERGIA: / • 100 a 240 VAC / • 50a60Hz / • 12VDC / DIMENSÕES: / • Altura: 1.78 in. (45.2 mm) / • Largura: 8.81 in. (223.8 mm) / • Profundidade: 8.13 in. (206.5 mm) / AMBIENTE: / • Temperatura ambiente: 32 a 104°F (0 a 40°C) / • Temperatura de armazenamento: -22 a 149°F (-30 a 65°C) / • Umidade relativa: 10 a 85% sem condensação / SEGURANÇA: / • UL 60950 / • CAN/CSA C22.2 No. 60950 / • IEC 60950 / • EN 60950-1 / • AS/NZS 60950 / EMC: / • FCC Part 15 Classe B / • ICES-003 Classe B / • EN55022 Classe B / • CISPR22 Classe B / • VCCI Classe B / • EN 300386 Classe B / • EN61000-3-3 / • EN61000-3-2	Foxconn Cz s.r.o.	CISCO	VG204XM		40/20
u	8517.62.59	Dispositivo para transmissao e recepcao de interface de voz com duas entradas BRI - FXO (Universal), modelo VIC2-2FXOESPECIFICAÇÕES DO PN : VIC2-2FXO= / ESPECIFICAÇÕES GERAIS: / INTERFACE T1: / • Transmitir Taxa de Bits: 1,544 Mbps ± 50 PPM bps/32 / • Receber Taxa de Bits: 1,544 Mbps ± 50 PPM bps/32 / • Linha de Código: AMI , B8ZS / • AMI Densidade Ones: Forçados para N x 56 Kbps Canais / • Nível de Saida ( LBO): 0, -7,5 , ou -15 dB / • Nível de Entrada: 1 DB0 para baixo a -24 DB0 / • DTE Interface ( modo WIC): Serviço fracionária / • DTE Interface ( Modo VIC): G.704/Estruturado / • DCE interface: G.704/Estruturado. / INTERFACE E1: / • Transmitir Taxa de Bits: 2.048 Mbps ± 100 bps/50 PPM / • Receber Taxa de Bits: 2.048 Mbps ± 100 bps/50 PPM / • Taxa de Dados: 1.984 Mbps (modo framed) por porta E1 / • clocking: Interno e Loop ( recuperado da rede) / • Codificação: HDB3 / • DTE Interface ( modo WIC): Serviço fracionária / • DTE Interface ( modo VIC): G.704/Estruturado / • DCE interface: G.704/Estruturado. / AMBIENTE: / • Temperatura de operação : 0 a 40 ° C / • Temperatura de armazenamento : -25 a +70 ° C. / VICS/VWICS SUPORTADOS: / • VIC3-2FXS/DID / • VIC3-2FXS-E/DID / • VIC3-4FXS/DID / • VIC2-2FXO / • VIC2-4FXO / • VIC3-2E/M / • VIC2-2BRI-NT/TE	Foxconn Cz s.r.o.	CISCO	VIC2-2FXO=		14/19
u	8517.62.59	Dispositivo para emissão, transmissão e recepção de dados, cartão de interface de voz, com 4 portas FXO (Universal)ESPECIFICAÇÕES DO PN : VIC2-4FXO= / ESPECIFICAÇÕES GERAIS: / INTERFACE T1: / • Transmitir Taxa de Bits: 1,544 Mbps ± 50 PPM bps/32 / • Receber Taxa de Bits: 1,544 Mbps ± 50 PPM bps/32 / • Linha de Código: AMI , B8ZS / • AMI Densidade Ones: Forçados para N x 56 Kbps Canais / • Nível de Saida ( LBO): 0, -7,5 , ou -15 dB / • Nível de Entrada: 1 DB0 para baixo a -24 DB0 / • DTE Interface ( modo WIC): Serviço fracionária / • DTE Interface ( Modo VIC): G.704/Estruturado / • DCE interface: G.704/Estruturado. / INTERFACE E1: / • Transmitir Taxa de Bits: 2.048 Mbps ± 100 bps/50 PPM / • Receber Taxa de Bits: 2.048 Mbps ± 100 bps/50 PPM / • Taxa de Dados: 1.984 Mbps (modo framed) por porta E1 / • clocking: Interno e Loop ( recuperado da rede) / • Codificação: HDB3 / • DTE Interface ( modo WIC): Serviço fracionária / • DTE Interface ( modo VIC): G.704/Estruturado / • DCE interface: G.704/Estruturado. / AMBIENTE: / • Temperatura de operação : 0 a 40 ° C / • Temperatura de armazenamento : -25 a +70 ° C. / VICS/VWICS SUPORTADOS: / • VIC3-2FXS/DID / • VIC3-2FXS-E/DID / • VIC3-4FXS/DID / • VIC2-2FXO / • VIC2-4FXO / • VIC3-2E/M / • VIC2-2BRI-NT/TE	Foxconn Cz s.r.o.	CISCO	VIC2-4FXO=		32/19
u	8517.62.59	Dispositivo para emissão, transmissão e recepção de voz, cartão de interface de voz com duas portas - FXS e DID ESPECIFICAÇÕES DO PN : VIC3-2FXS/DID= ESPECIFICAÇÕES GERAIS: Esta placa de interface de voz Cisco (VIC3-2E/M) é suportada nos seguintes roteadores Cisco: o Roteadores da série Cisco 2800, incluindo Cisco 2801, Cisco 2811, Cisco 2821 e Cisco 2851 o Roteadores da série Cisco 3800, incluindo Cisco 3825 e Cisco 3845 o Roteadores da série Cisco IAD2430 o Roteadores da série Cisco 2900 o Roteadores da série Cisco 3900 Status Led: o Verde : As portas monitoradas estão ativas (foram inicializadas sem erro). o Amarelo : Pelo menos uma porta monitorada não está pronta. o Fora : As portas monitoradas não estão ativas ou falharam ao inicializar. As placas de interface de voz Cisco (VICs) suportam tecnologias de voz. Os VICs podem ser instalados em slots de placa de interface em roteadores de acesso Cisco suportados ou em módulos de rede de voz de 1 ou 2 slots que são instalados em slots de módulo de rede em roteadores de acesso Cisco suportados. RECEBER E TRANSMITIR (E&M) é uma técnica de sinalização para telefones de 2 e 4 fios e interfaces de tronco. A interface E&M normalmente conecta chamadas remotas de uma rede IP para um PBX. A placa de interface de voz Cisco AMBIENTE: Temperatura de operação : 0 a 40 ° C Temperatura de armazenamento : -25 a +70 ° C. VICS/VWICS SUPORTADOS: VIC3-2FXS/DID VIC3-2FXS-E/DID VIC3-4FXS/DID VIC2-2FXO VIC2-4FXO VIC3-2E/M VIC2-2BRI-NT/TE Aplicação: Utilizado para emissão, transmissão e recepção de dados e voz.	FABRINET CO LTD	CISCO	VIC3-2FXS/DID=		18/22
s	8517.62.59	PAINEL DE COMANDO ELÉTRICO, UTILIZADO PELO USUÁRIO PARA CONTROLE DE SISTEMA DE INTERCOMUNICAÇÃO DIGITAL DE ÁUDIO E DADOS. CONCEBIDO PARA MONTAGEM EM RACK 1RU E CONTENDO 12 TECLAS, POSSUI CONEXÕES FRONTAIS XLR, LAN (RJ-45), USB E GPIO, SENDO DESTINADO A OPERAR EM CONJUNTO COM A PLATAFORMA DE INTERCOMUNICAÇÃO DIGITAL ECLIPSE HX. APLICAÇÃO: ESTÚDIOS DE PRODUÇÃO DE TV.	CLEAR-COM LLC	CLEAR-COM	VI-PNL-12L-X4		45/21
s	8517.62.59	Aparelho de comunicação para recepção e transmissão de voz, em rede com fio, para operação em conjunto com matriz digital de comutação de sinais Eclipse HX.	Clear-Com LLC	CLEAR-COM	VI-PNL-12P-X4		32/22
s	8517.62.59	APARELHO DE EMISSÃO E RECEPÇÃO DE VOZ, INCLUINDO 1 POWER CORD, É UM PAINEL DE COMANDO ELÉTRICO, UTILIZADO PELO USUÁRIO PARA CONTROLE/ACIONAMENTO DE SISTEMA DE INTERCOMUNICAÇÃO DIGITAL DE ÁUDIO E DADOS. CONCEBIDO PARA MONTAGEM EM RACK 2RU E CONTENDO 24 TECLAS, POSSUI CONEXÕES TRASEIRAS DB-25 (MACHO), LAN (RJ-45), USB E GPIO DB-25 (FÊMEA), SENDO DESTINADO A OPERAR EM CONJUNTO COM A PLATAFORMA DE INTERCOMUNICAÇÃO DIGITAL ECLIPSE HX. MARCA: CLEAR-COM. APLICAÇÃO: ESTÚDIOS DE PRODUÇÃO DE TV.	CLEAR-COM LLC	CLEAR-COM	VI-PNL-24P-X4		19/21
u	8517.62.59	Dispositivo para emissão, transmissão e recepção de dados, modulo de rede de voz 1 AC ESPECIFICAÇÕES DO PN: VNS-AC1= ESPECIFICAÇÕES Processador Modelo Ultra 1 140 ou 170 Cache Externo 512KB Disco SCSI-2 2GB / 4GB Rápido Conector TPE RJ-45 da porta Ethernet 2 conectores DB-25 de portas seriais Conector DIN-8 de porta de teclado / mouse Conector SCSI de 50 pinos da porta SCSI SBus Slots 3 Placa de controle de energia GNP SoftSwitch Fonte de alimentação -48V DC ou AC Acustica: 50dBA INTERFACES V.35 Frame Relay X.21 Frame Relay Canal E1 ATM FONTE DE ALIMENTAÇÃO Tensão de entrada: 90VAC (Min), 120/208VAC (Nomial), 264VAC (Max) Frequência de linha: 47 Hz (Min), 50/60 Hz (Nominal), 63 Hz (Max) COSMETICO Comutação de rede de voz 1 ac Material da caixa: aço, aisi c1008-c1020 A caixa deve ser livre de cantos / borda / burrs afiados. Acabamento: exceto para a superfície traseira dos flanges de montagem e para a área do conector de e/s do painel traseiro, todas as superfícies exteriores deverão ser pintadas por cisco spec. 95-0793-01, aqua green, medium texture. As superfícies traseiras dos flanges de montagem da frente e da área do painel do conector de e/s devem ser zinco e livres de pintura. Serigrafia cisco logo onde mostrado usando cisco systems guia de padrões criativos para arte finala, cor: pantone cool frey 4u. Os personagens e as linhas devem ser afiados. Legível e resistirá à obliteração de acordo com eia std rs-327-a. Aplicar ruim do produto onde mostrado com a arte finala do cisco syustem, veja a especificação funcional, 95-1114-xx, para o número da peça da arte finala, cor: pantone cool grey 4u. Os personagens e as linhas devem ser afiados, legíveis e resistir à obliteração de acordo com eia std rs-327-a, a arte finala gerada por fornecedor deve ser aprovada por escrito pela cisco systems antes da fabricação das peças de produção. Coscmectos de acordo com a padrão cisco 700474-000, as superfícies do painel frontal devem ser da classe a. Todas as outras superfícies deverão ser da classe b. DIMENSÕES Largura: 46,50 cm Altura: 13,17 SEGURANÇA Cabo RS449 para V.35 Cabo RS449 para X21 Cabo Coaxial 23G Cabo Coaxial P 50Ohm - UG260B PADRÕES DE INTERFERÊNCIA DE RADIOFREQUÊNCIA Para unidade de energia AC: FCC Parte 15, subparte J ou EN 55022 classe B para emissões irradiadas e conduzidas. Diretiva EMC 89/336 / EEC EN 55022, classe B, para emissões irradiadas e conduzidas. Austel AS 3548, classe B, para emissões irradiadas e conduzidas. Japão VCCI, Classe B, para emissões irradiadas e conduzidas. A unidade deve ter um mínimo de margens de pico de 6db (condutância de linha e irradiada) quando testado por si mesmo durante a certificação EMI. Canadá (DOC) FCC parte 15 subparte J Para unidade de energia DC: Bellcore 1089 CORE classe A. Aplicação: Utilizado para emissão, transmissão e recepção de dados	FOXCONN JUAREZ CALLE INTERMEX	CISCO	VNS-AC1=		01/22
s	8517.62.59	APARELHO PARA RECEPCAO, MONITORAMENTO, CONTROLE, GERENCIAMENTO E DISTRIBUICAO DE CONTEUDO DE VIDEO ATRAVES DE REDE POR FIO POR MEIO DOS PROTOCOLOS IP E/OU SDI, CONTENDO (1) PORTA DE INTERFACE PARA COMUNICACAO EM REDE ETHERNET 10/100/1000 BASE-T (RJ-45), MODELO VS3100, ACOMPANHADO DE CABOS E DEMAIS ACESSORIOS PARA SUA MONTAGEM. APLICACAO: TRANSMISSOES AO VIVO DE VIDEO EM EMISSORA DE TELEVISAO. MARCA: TVU NETWORKS; MODELO: VS3100;	TVU NETWORKS CORPORATION	TVU NETWORKS	VS3100		21/19
s	8517.62.59	APARELHO EM FORMATO DE INSTALAÇÃO EM RACK PARA TRANSMISSÃO E/OU RECEPÇÃO DE SINAL DE VÍDEO E ÁUDIO EM HD/SD VIA SDI, REDE DE DADOS MÓVEIS, WIFI, SATÉLITE OU ATRAVÉS DE REDE ETHERNET, PARA AMBIENTE DE PRODUÇÃO DE ÁUDIO E VÍDEO (TELEVISÃO). APRESENTA-SE ACOMPANHADO DE CABOS E OUTROS ITENS DE INSTALAÇÃO.APLICAÇÃO: TRANSMISSÃO/RECEPÇÃO AO VIVO DE SINAIS DE ÁUDIO E VÍDEO.	TVU NETWORKS CORPORATION	TVU NETWORKS	VS3500		32/21
u	8517.62.59	Dispositivo para emissao, transmissao e recepcao de dados, cartao Supervisor 720-10G, com 3C, para comutador Cisco serie Catalyst 6500, codigo VS-F6K-PFC3C=ESPECIFICAÇÕES DO PN : VS-F6K-PFC3C= / ESPECIFICAÇÕES GERAIS: / • Entradas MAC: 96,000 / • Rotas IP: 256,000 (IPv4); 128,000 (IPv6) / • Entradas Netflow: 128,000 / • 2 Portas Ethernet GB / • 2 Portas SFP / • 1 Porta console / DIMENSÕES(AxLxP): / • 1.6 x 15.3 x 16.3 in. (4.0 x 37.9 x 40.3 cm) / AMBIENTE: / • Temperatura operacional: 32 a 104°F (0 a 40°C) / • Temperatura de armazenaento: -40 a 158°F (-40 a 70°C) / • Umidade relativa: 10 a 90% sem condensação / SEGURANÇA: / • UL 60950 / • CAN/CSA-C22.2 NO. 60950 / • EN 60950 / • IEC 60950 / EMC: / • FCC Parte 15 (CFR 47) Classe A / • ICES-003 Classe A / • EN 55022 Classe A / • CISPR 22 Classe A / • AS/NZS 3548 Classe A / • VCCI Classe A / • EN 55024 / • EN300 386 / • EN 50082-1 / • EN 61000-3-2 / • EN 61000-3-3 / • EN 61000-6-1 / • CISPR24	HON HAI PRECISION INDUSTRY CO LTD	CISCO	VS-F6K-PFC3C=		24/19
s	8517.62.59	Dispositivo para emissao, transmissao e recepcao de dados, supervisor 2T, com 2 portas 10GbE e 3 portas 1GbE, com MSFC5 PFC4, para comutador Cisco Catalyst 6500, código VS-S2T-10G=ESPECIFICAÇÕES DO PN : VS-S2T-10G= / ESPECIFICAÇÕES GERAIS: / • Roteamento IPv4: em hardware Até 720 Mpps / • Roteamento IPv6: em hardware Até 390 Mpps / • L2 ponte: em hardware Até 720 Mpps / • VLAN: 4k / • Entradas MAC: 128k / • VPLS: Em hardware (até 390 Mbps) / • GRE: Em hardware (até 390 Mbps). / AMBIENTE: / • Temperatura de operação: (0 a 40 ° C) / • Temperatura de armazenamento: (-40 a 75 ° C) / • Umidade relativa : 10 a 90 por cento, sem condensação. / SEGURANÇA: / • UL 60950-1 / • CAN/CSA-C22.2 No. 60950-1 / • EN 60950-1 / • IEC 60950-1 / • AS/NZS 60950-1 / • GB4943. / EMC: / • EN50082-1 / • EN61000-6-1 / • EN55024 / • CISPR24 / • EN300386 / • KN 61000-4 Series	HON HAI PRECISION INDUSTRY CO LTD	CISCO	VS-S2T-10G=		41/19
s	8517.62.59	Dispositivo para emissao, transmissao e recepcao de dados, Supervisor 2T, com 2 portas 10GbE e 3 portas 1GbE, com MSFC5 PFC4XL, para comutador Cisco Catalyst 6500, código VS-S2T-10G-XL=ESPECIFICAÇÕES DO PN : VS-S2T-10G-XL= / ESPECIFICAÇÕES GERAIS: / • Roteamento IPv4: em hardware Até 720 Mpps / • Roteamento IPv6: em hardware Até 390 Mpps / • L2 ponte: em hardware Até 720 Mpps / • VLAN: 4k / • Entradas MAC: 128k / • VPLS: Em hardware (até 390 Mbps) / • GRE: Em hardware (até 390 Mbps). / AMBIENTE: / • Temperatura de operação: (0 a 40 ° C) / • Temperatura de armazenamento: (-40 a 75 ° C) / • Umidade relativa : 10 a 90 por cento, sem condensação. / SEGURANÇA: / • UL 60950-1 / • CAN/CSA-C22.2 No. 60950-1 / • EN 60950-1 / • IEC 60950-1 / • AS/NZS 60950-1 / • GB4943. / EMC: / • EN50082-1 / • EN61000-6-1 / • EN55024 / • CISPR24 / • EN300386 / • KN 61000-4 Series	HON HAI PRECISION INDUSTRY CO LTD	CISCO	VS-S2T-10G-XL=		41/19
u	8517.62.59	Dispositivo para transmissao e recepcao de dados, cartao interface WAN / MTV (Multiflex Trunk Voice), de segunda geracao, com 1 porta G.703 , modelo VWIC2-1MFT-G703ESPECIFICAÇÕES DO PN : VWIC2-1MFT-G703= / ESPECIFICAÇÕES GERAIS: / • O suporte para placas T1 e E1--T1/E1 MFT VWIC2 proporciona maior flexbilidade na configuração de placas MFT VWIC2, pois fornece suporte a T1, T1 fracional, E1 e E1 fracional para aplicativos de voz e WAN. / • Função de derivação e inserção em todas as versoes--os Modulos All MFT VWIC2 agora incluem a função de derivação e inserção de multiplexadores, que elimina CSU/DSU externos de terceiros e derivam e inserem multiplexadores. / • Funções de relógio avançadas--O MFT VWIC2s de 2 portas permite que cada porta seja cronometrada de diferentes fontes de contagem para aplicativos de dados. Este recurso independente de relógio não é suportada para aplicativos de voz e não é suportada com o Modulo AIM-ATM-VOICE-30. / • Opção de cancelamento de eco dedicado--os MFT VWIC2s possuem onboard slot for a multiflex trunk. / SEGURANÇA: / • IEC 60950-1 / • AS/NZS 60950-1 / • GB4943 / EMC: / • CISPR22 Classe A / • EN55022 Classe A / • ICES003 Classe A / • VCCI Classe A / • EN61000-3-2 / • EN61000-3-3 / • KN22 Classe A / • CNS13438 Classe A	HON HAI PRECISION INDUSTRY CO LTD	CISCO	VWIC2-1MFT-G703=		24/19
u	8517.62.59	Dispositivo para emissão, transmissão e recepção de dados, cartao interface WAN / MTV (Multiflex Trunk Voice), de 2ª geração, com 1 porta T1/E1, codigo VWIC2-1MFT-T1/E1=ESPECIFICAÇÕES DO PN : VWIC2-1MFT-T1/E1= / ESPECIFICAÇÕES GERAIS: / • PORTAS MUSIC ON HOLD (MOH): PORTA DE 3,5 MM DE ÁUDIO ÚNICA / • PORTAS ETHERNET ONBOARD: TRÊS PORTAS 10/100/1000 EXPANSÃO ETHERNET , UM 10/100/1000 UPLINK WAN / • PORTAS FXS E (DID): 4 PORTAS BUILT-IN FXS / • PSTN INTERFACES (FXO, BRI, OU T1/E1): 4 FXO FXO, BRI 2 OU 4 COM BUILT-IN T1/E1. / ENERGIA: / • TENSÃO DE ENTRADA AC: 100 A 240V AC / • FREQÜÊNCIA DE ENTRADA AC: 50 A 60 HZ / • CORRENTE DE ENTRADA AC: 3 A 1,5 (100 A 240V) / • CORRENTE ALTERNADA ONDA DE ENTRADA: 30 A 60A (100 A 240V) / • DISSIPAÇÃO DE ENERGIA (AC): 67W. / AMBIENTE: / • TEMPERATURA NÃO OPERACIONAL: (-20° A 65°C) / • UMIDADE OPERACIONAL: 10% A 85 % SEM CONDENSAÇÃO DE FUNCIONAMENTO. / SEGURANÇA: / • IEC 60950-1 / • AS/NZS 60950.1 / • CAN/CSA-C22.2 NO. 60950-1 / • EN 60950-1 / • UL 60950-1. / EMC: / • FCC PART 15, ICES-003 / • EN55022, CISPR 22 / • AS/NZS / • CNS13438 / • VCCI V-3 / • EN 55024 / • EN 300-386 / • EN 61000-3-2 / • EN 61000-3-3 / • EN 50082-1.	Quanta Computer USA, Inc.	CISCO	VWIC2-1MFT-T1/E1=		19/19
s	8517.62.59	Dispositivo para emissão, transmissão e recepção de dados, cartao interface WAN / MTV (Multiflex Trunk Voice), de 2ª geração, com 2 portas G.703, codigo VWIC2-2MFT-G703=ESPECIFICAÇÕES DO PN : VWIC2-2MFT-G703= / ESPECIFICAÇÕES GERAIS: / • 2 portas Ethernet RJ45 / • Leds de status / AMBIENTE: / • Temperatura operacional: (0° a -40° C) / • Temperatura não operacional: (-25 a 70° C) / ENERGIA: / • 15 watts no máximo / SEGURANÇA E EMC: / • UL / • CSA / • EN IEC / • AS/NZS / • FCC Parte15 Classe A / • FCC Parte 68	HON HAI PRECISION INDUSTRY CO LTD	CISCO	VWIC2-2MFT-G703=		41/19
u	8517.62.59	Dispositivo para emissão, transmissão e recepção de dados, cartao interface WAN / MTV (Multiflex Trunk Voice), de 2ª geração, com 2 portas T1/E1, codigo VWIC2-2MFT-T1/E1=ESPECIFICAÇÕES DO PN : VWIC2-2MFT-T1/E1= / ESPECIFICAÇÕES GERAIS: / • Dados T1/E1---As versoes MFT VWIC2 T1/E1 de 1 e 2 portas atuam como WICs, com suporte para aplicacoes de T1, T1 fracional, E1, (inclusive G.703 estruturado com enquadramento G.704), E1 fracional e E1 estruturado G.703. Para simplificar o gerenciamento remoto, essas placas MFT VWIC2 integram uma DSU/CSU completamente gerenciada para deployments T1 e uma DSU completamente gerenciada para deployments E1. / • Dados E1/G.703---As versoes MFT VWIC2 G.703 de 1 e 2 portas atuam como WICs, com suporte para aplicacoes T1, T1 fracional, E1 (inclusive G.703 estruturado com enquadramento G.704), E1 fracional e E1 não estruturado (G.703). Para simplificar o gerenciamento remoto, a versão G.703 inclui uma DSU completamente gerenciada. As versoes G.703 também têm suporte para todas as capacidades nas versoes T1/E1. / • Pacote de voz T1/E1---As versoes MFT VWIC2 (voz e WAN) T1/E1 de 1 e 2 portas atuam como VICs, com suporte para aplicacoes de pacote de voz por fornecerem conexões T1, T1 fracional, E1 e E1 fracional para aparelhos de PBX (troca de ramais privados) e escritórios centrais, possibilitando assim novos serviços e reduzindo tarifas de voz e fax. / • Dados e pacotes de voz mistos---As placas de interface Cisco MFT VWIC2 conseguem suportar simultaneamente ambos dados e voz, reduzindo a complexidade e Numero de componentes da rede e facilitando uma migração elegante para pacotes de dados eficientes em banda. / AMBIENTE: / • Temperatura operacional: 32 até 104°F (0 até 40°C) / • Temperatura de armazenamento: -4 até 149°F (-20 até 65°C) / • Umidade relativa: 10 até 90% sem condensação / SEGURANÇA / • UL 1950 / • CSA-C22.2 #950 / • EN60950 / • TUV GS / • IEC 950 / • EN300386 / EMC: / • EN55024 e CISPR24 / • EN50082-1 / • FCC Parte 15 / • Classe A ICES-003 / • Classe AEN55022 / • Classe A CISPR22 / • Classe AAS e NZS 3548 / • Classe AVCCI / • Classe A EN 300386 EN61000-3-3 EN61000-3-2	Foxconn Cz s.r.o.	CISCO	VWIC2-2MFT-T1/E1=		14/19
u	8517.62.59	Dispositivo para emissão, transmissão e recepção de dados, cartao interface WAN / MTV (Multiflex Trunk Voice), de 3ª geração, com 1 porta T1/E1, codigo VWIC3-1MFT-T1/E1=ESPECIFICAÇÕES DO PN : VWIC3-1MFT-T1/E1= / ESPECIFICAÇÕES GERAIS / T1 INTERFACE: / • transmissao Bit Rate: 1.544 Mbps ± 50 bps/32 ppm / • Bit Rate recebido: 1.544 Mbps ± 50 bps/32 ppm / • Nível de Saida ( linha de construir -out [ LBO ]): 0, -7.5, ou -15 dB / • Nível de Entrada: 1 dB0 Ate -24 dB0 / E1 INTERFACE: / • transmissao Bit Rate: 2.048 Mbps ± 100 bps/50 ppm / • Bit Rate recebido: 2.048 Mbps ± 100 bps/50 ppm / • Taxa de Dados: 1.984 Mbps (modo framed) por porta E1 / CHASSIS SUPORTADOS: / • 15.0(1)M3, 15.1(1)T1, 15.1(2)T / DIMENSOES (A x L x P): / • (1.91 x 7.82 x 12.04 cm) / AMBIENTE: / • Temperatura Operacional: 0 to 40oC / • Temperatura de armazenamento:-25 to +70oC / • Umidade relativa: funcionamento sem condensação 5 a 85% ; 5-95 % sem / condensação , não-operacional	Foxconn Cz s.r.o.	CISCO	VWIC3-1MFT-T1/E1=		40/20
u	8517.62.59	Dispositivo para emissão, transmissão e recepção de dados, cartao interface WAN / MTV (Multiflex Trunk Voice), de 3ª geração, com 2 portas G703, codigo VWIC3-2MFT-G703=ESPECIFICAÇÕES DO PN : VWIC3-2MFT-G703= / ESPECIFICAÇÕES GERAIS / T1 INTERFACE: / • transmissao Bit Rate: 1.544 Mbps ± 50 bps/32 ppm / • Bit Rate recebido: 1.544 Mbps ± 50 bps/32 ppm / • Nível de Saida ( linha de construir -out [ LBO ]): 0, -7.5, ou -15 dB / • Nível de Entrada: 1 dB0 Ate -24 dB0 / E1 INTERFACE: / • transmissao Bit Rate: 2.048 Mbps ± 100 bps/50 ppm / • Bit Rate recebido: 2.048 Mbps ± 100 bps/50 ppm / • Taxa de Dados: 1.984 Mbps (modo framed) por porta E1 / CHASSIS SUPORTADOS: / • 15.0(1)M3, 15.1(1)T1, 15.1(2)T / DIMENSOES (A x L x P): / • (1.91 x 7.82 x 12.04 cm) / AMBIENTE: / • Temperatura Operacional: 0 to 40ºC / • Temperatura de armazenamento:-25 to +70ºC / • Umidade relativa: funcionamento sem condensação 5 a 85% ; 5-95 % sem condensação , não-operacional	HON HAI PRECISION INDUSTRY CO LTD	CISCO	VWIC3-2MFT-G703=		14/19
u	8517.62.59	Dispositivo para emissao, transmissao e recepcao de dados, cartao interface WAN /MTV (Multiflex Trunk Voice) Cisco de terceira geração com 2 portas T1/E1, código VWIC3-2MFT-T1/E1=.ESPECIFICAÇÕES DO PN : VWIC3-2MFT-T1/E1= / ESPECIFICAÇÕES GERAIS / T1 INTERFACE: / • transmissao Bit Rate: 1.544 Mbps ± 50 bps/32 ppm / • Bit Rate recebido: 1.544 Mbps ± 50 bps/32 ppm / • Nível de Saida ( linha de construir -out [ LBO ]): 0, -7.5, ou -15 dB / • Nível de Entrada: 1 dB0 Ate -24 dB0 / E1 INTERFACE: / • transmissao Bit Rate: 2.048 Mbps ± 100 bps/50 ppm / • Bit Rate recebido: 2.048 Mbps ± 100 bps/50 ppm / • Taxa de Dados: 1.984 Mbps (modo framed) por porta E1 / CHASSIS SUPORTADOS: / • 15.0(1)M3, 15.1(1)T1, 15.1(2)T / DIMENSOES (A x L x P): / • (1.91 x 7.82 x 12.04 cm) / AMBIENTE: / • Temperatura Operacional: 0 to 40ºC / • Temperatura de armazenamento:-25 to +70ºC / • Umidade relativa: funcionamento sem condensação 5 a 85% ; 5-95 % sem condensação , não-operacional	HON HAI PRECISION INDUSTRY CO LTD	CISCO	VWIC3-2MFT-T1/E1=		14/19
u	8517.62.59	Dispositivo para emissao, transmissao e recepcao de dados, cartao de interface WAN /Multiflex Trunk Voice, 3a geracao , com 4 portas T1/E1, código VWIC3-4MFT-T1/E1=ESPECIFICAÇÕES DO PN : VWIC3-4MFT-T1/E1= / ESPECIFICAÇÕES GERAIS / T1 INTERFACE: / • transmissao Bit Rate: 1.544 Mbps ± 50 bps/32 ppm / • Bit Rate recebido: 1.544 Mbps ± 50 bps/32 ppm / • Nível de Saida ( linha de construir -out [ LBO ]): 0, -7.5, ou -15 dB / • Nível de Entrada: 1 dB0 Ate -24 dB0 / E1 INTERFACE: / • transmissao Bit Rate: 2.048 Mbps ± 100 bps/50 ppm / • Bit Rate recebido: 2.048 Mbps ± 100 bps/50 ppm / • Taxa de Dados: 1.984 Mbps (modo framed) por porta E1 / CHASSIS SUPORTADOS: / • 15.0(1)M3, 15.1(1)T1, 15.1(2)T / DIMENSOES (A x L x P): / • (1.91 x 7.82 x 12.04 cm) / AMBIENTE: / • Temperatura Operacional: 0 to 40ºC / • Temperatura de armazenamento:-25 to +70ºC / • Umidade relativa: funcionamento sem condensação 5 a 85% ; 5-95 % sem condensação , não-operacional	JABIL CIRCUIT DE MEXICO SA DE CV	CISCO	VWIC3-4MFT-T1/E1=		14/19
u	8517.62.59	Dispositivo para emissao, transmissao e recepcao de dados WAE 512, com 1GB de memoria e HDD de 250GB, codigo WAE-512-K9=ESPECIFICAÇÕES DO PN : WAE-512-K9= / ESPECIFICAÇÕES GERAIS / • RAM: 1 ou 2 GB; / • Armazenamento utilizável: 250 GB; / • Máximo HDD: Dois HDD 250 GB; / • Suporte RAID: RAID-1 / • Interfaces Network: duas 10/100/1000BASE-T; / • Energia: Uma fonte de alimentacao de 350W AC; / • memoria Compact Flash: 128 MB; / SOFTWARE: / • As opções de software e licença: Cisco WAAS ou Cisco ACNS. / DIMENSOES (A x L x P): / • (43 mm x 440 mm x 559 mm). / ENERGIA: / • Entrada universal: / • Entrada de gama baixa tensao : 100 a 127 VAC / • tensao de entrada de alta : 200 a 240 VAC / • Entrada de quilovolts -ampères ( kVA; aproximados) : / • Mínimo: 0,102 kVA / • Máximo : 0,55 kVA. / AMBIENTE: / • Temperatura operacional: (10 to 35ºC);	Foxconn Cz s.r.o.	CISCO	WAE-512-K9=		32/19
u	8517.62.59	Dispositivo para emissao, transmissao e recepcao de dados, de aplicação de area estendida WAE-674, com 4GB de memoria e HDD incluso de 3 x 300GB, codigo WAE-674-K9ESPECIFICAÇÕES DO PN : WAE-674-K9 / ESPECIFICAÇÕES GERAIS: / • Hardware: 4 ou 8 GB DRAM, 600-GB HDD, RAID-5, 4-placa de porta embutido opcional / • Suporte RAID: RAID -5 ( incluído com a configuração base) / • Virtual blades: Ate 6 / • 2 portas 10/100/1000BASE-T / • memoria Flash compacta: 128 MB. / ENERGIA: / • Uma 835W hot-swappable fonte de alimentacao AC / • alimentacao redundante disponível como uma opção / • Entrada de gama baixa tensão : 100 a 127 VAC / • Faixa de tensão de entrada alta : 180 a 265 VAC. / AMBIENTE: / • Temperatura operacional: (10 a 35ºC) / • Temperatura não operacional: (-40 a 60ºC) / SEGURANÇA: / • UL 1950 / • CSA-C22.2 No. 950 / • EN 60950 / • IEC 60950. / EMC: / • FCC Parte 15 ( CFR 47) Classe A / • ICES-003 Classe A / • EN 55022 Classe A com cabos UTP / • CISPR22 Classe A com cabos UTP / • ASNZ 3548 Classe A com cabos UTP / • VCCI Classe A com cabos UTP / • EN 55024 / • EN 50082-1.	HON HAI PRECISION INDUSTRY CO LTD	CISCO	WAE-674-K9		28/19
u	8517.62.59	Dispositivo para emissao, transmissao e recepcao de dados, de virtualizacao, Cisco WAVE -274, com 3G RAM, 250G HDD, inline e licenca enterprise, codigo WAVE-274-K9= ESPECIFICAÇÕES DO PN: WAVE-274-K9= ESPECIFICAÇÕES GERAIS: / • 3 GB DRAM / • 250-GB Disco Rigído / • 2-portas de cartões inline / DIMENSÕES: (AxLxP) / • 20.19 x 20.19 x 9.19 in. (512.8 x 512.8 x 233.4 mm); / ENERGIA: / • 230 to 264 VAC / AMBIENTE: / • Temperatura operacional: 50 a 95ºF (10 a 35ºC) / • Umidade relativa: 8 a 80% / SEGURANÇA: / • UL 60950 / • CAN/CSA-C22.2 No. 60950 / • EN 60950 / • AS/NZS 60950 / • IEC 60950 / EMC: / • FCC Parte 15 (CFR 47) Classe A / • ICES-003 Classe A / • EN 55022 Classe A / • CISPR22 Classe A / • AS/NZS CISPR22 Classe A / • VCCI Classe A / • EN 55024 / • EN 50082	Foxconn Cz s.r.o.	CISCO	WAVE-274-K9=		32/19
u	8517.62.59	Dispositivo para emissao, transmissao e recepcao de dados, de virtualizacao, Cisco WAVE -294, codigo WAVE-294-K9ESPECIFICAÇÕES DO PN : WAVE-294-K9 / ESPECIFICAÇÕES GERAIS / • Exclente desonvolvimento para pequenas e médias empresas / • 2 portas Ethernet onboard Gigabit / • 1 Fonte de alimentação 400w AC / • Memória RAM: 4 até 8GB / • Armazenamento de 200GB HDD ou 250GB SSD / DIMENSÕES : / • Altura: 1.69 in. (42 mm) / • Largura: 16.89 in. (429 mm) / • Profundidade: 14.55 in. (370 mm) / AMBIENTE: / • Temperatura operacional: 32 to 104°F (0 to 40°C) / • Temperatura sem operação: (-22 to 140°F (-30 to 60°C) 2 / • Umidade relative: 10 até 90% sem condensação / ENERGIA: / • 90 to 132 VAC / SEGURANÇA: / • UL 60950-1 / • 21 CFR 1040, CSA22.2-No / • 60950-1 / • IEC/EN 60950-1 / • AS/NZS 60950 / • GB4943-1995 / EMC: / • 47 CFR Part 15 Classe A / • AS/NZS CISPR22 Classe A / • CISPR22 Classe A / • EN 55022 Classe A / • ICES 003 Classe A / • VCCI Classe A / • EN 55024 / • EN 61000-3-2 / • EN 61000-3-3 / • CISPR24 / • GB9254-2008 / • KN22 Classe A / • KN24	Quanta Computer USA, Inc.	CISCO	WAVE-294-K9		19/19
u	8517.62.59	Dispositivo para emissao, transmissao e recepcao de dados Cisco WAVE 294 com 200GB, Solid State, codigo WAVE-294-SSD-K9ESPECIFICAÇÕES DO PN : WAVE-294-SSD-K9 / ESPECIFICAÇÕES GERAIS / • Exclente desenvolvimento para pequenas e médias empresas / • 2 portas Ethernet onboard Gigabit / • 1 Fonte de alimentação 400w AC / • Memória RAM: 4 até 8GB / • Armazenamento de 200GB SSD / DIMENSÕES : / • Altura: 1.69 in. (42 mm) / • Largura: 16.89 in. (429 mm) / • Profundidade: 14.55 in. (370 mm) / AMBIENTE: / • Temperatura operacional: 32 to 104°F (0 to 40°C) / • Temperatura sem operação: (-22 to 140°F (-30 to 60°C) 2 / • Umidade relative: 10 até 90% sem condensação / ENERGIA: / • 90 to 132 VAC / SEGURANÇA: / • UL 60950-1 / • 21 CFR 1040, CSA22.2-No / • 60950-1 / • IEC/EN 60950-1 / • AS/NZS 60950 / • GB4943-1995 / EMC: / • 47 CFR Part 15 Classe A / • AS/NZS CISPR22 Classe A / • CISPR22 Classe A / • EN 55022 Classe A / • ICES 003 Classe A / • VCCI Classe A / • EN 55024 / • EN 61000-3-2 / • EN 61000-3-3 / • CISPR24 / • GB9254-2008 / • KN22 Classe A / • KN24	HON HAI PRECISION INDUSTRY CO LTD	CISCO	WAVE-294-SSD-K9		49/20
u	8517.62.59	Dispositivo para emissao, transmissao e rececpcao de dados, de virtualizacao WAVE -474 (com 3GRAM, 250G HDD, inline, e Licenca Enterprise), codigo WAVE-474-K9=ESPECIFICAÇÕES DO PN : WAVE-474-K9= / ESPECIFICAÇÕES GERAIS / • DRAM: 3 GB / • Armazenamento utilizável: 250 GB / • Maximum HDD: Uma 250 GB HDD / • Virtual blade: Até: 2 / • Interfaces de rede: Uma 10/100/1000BASE-T / • Memória Flash compacta: 1-GB módulo interno flash / ENERGIA: / • Entrada de gama baixa tensão : 90 a 115 VAC / • Faixa de tensão de entrada alta : 230 a 264 VCA. / AMBIENTE: / • Temperatura operacional: (10 a 35ºC) / • Temperatura não operacional: (-40 a 60ºC) / • Umidade Não operacional : 8 a 80%. / SEGURANÇA: / • UL 60950 / • CAN/CSA-C22.2 No. 60950 / • EN 60950 / • AS/NZS 60950 / • IEC 60950. / EMC: / • FCC Parte 15 ( CFR 47) Classe A / • ICES-003 Classe A / • EN 55022 Classe A com cabos UTP / • CISPR22 Classe A com cabos UTP / • AS / NZS CISPR22 Classe A / • VCCI Classe A / • EN 55024 / • EN 50082-1.	Foxconn Cz s.r.o.	CISCO	WAVE-474-K9=		32/19
u	8517.62.59	Dipositivo para emissao, transmissao e recepcao de dados, de virtualizacao WAVE -574, com 3G RAM, 500G HDD, licenca Enterprise, codigo WAVE-574-K9=ESPECIFICAÇÕES DO PN : WAVE-574-K9= / ESPECIFICAÇÕES GERAIS: / • DRAM base: 3 ou 6 GB / • Armazenamento utilizável: 500 GB / • HDD Máximo: Dois 500 GB HDD / • Suporte RAID: RAID-1 (Opcional) / • 2 portas 10/100/1000BASE-T / • memoria Flash compacta: Unidade flash USB interna de 1 GB. / ENERGIA: / • Uma fonte de alimentacao de 400W AC. / AMBIENTE: / • Temperatura operacional: (10 a 35ºC) / • Temperatura não operacional: (-40 a 60ºC). / SEGURANÇA: / • UL 60950 / • CAN/CSA-C22.2 No. 60950 / • EN 60950 / • AS/NZS 60950 / • IEC 60950. / EMC: / • FCC Parte 15 (CFR 47) Classe A / • ICES-003 Classe A / • EN 55022 Classe A com cabos UTP / • CISPR22 Classe A com cabos UTP / • AS/NZS CISPR22 Classe A / VCCI Classe A / EN 55024 / EN 50082-1.	Foxconn Cz s.r.o.	CISCO	WAVE-574-K9=		32/19
u	8517.62.59	Dispositivo para emissao, transmissao e recepcao de dados, de virtualizacao, WAVE 594, código WAVE-594-K9ESPECIFICAÇÕES DO PN : WAVE-594-K9 / ESPECIFICAÇÕES GERAIS / • Excelente desonvolvimento para pequenas e médias empresas / • 2 portas Ethernet onboard Gigabit / • 1 Fonte de alimentação 400w AC / • Memória RAM: 4 até 8GB / • Armazenamento de 200GB HDD ou 250GB SSD / DIMENSÕES : / • Altura: 1.69 in. (42 mm) / • Largura: 16.89 in. (429 mm) / • Profundidade: 14.55 in. (370 mm) / AMBIENTE: / • Temperatura operacional: 32 to 104°F (0 to 40°C) / • Temperatura sem operação: (-22 to 140°F (-30 to 60°C) 2 / • Umidade relative: 10 até 90% sem condensação / ENERGIA: / • 90 to 132 VAC / SEGURANÇA: / • UL 60950-1 / • 21 CFR 1040, CSA22.2-No / • 60950-1 / • IEC/EN 60950-1 / • AS/NZS 60950 / • GB4943-1995 / EMC: / • 47 CFR Part 15 Classe A / • AS/NZS CISPR22 Classe A / • CISPR22 Classe A / • EN 55022 Classe A / • ICES 003 Classe A / • VCCI Classe A / • EN 55024 / • EN 61000-3-2 / • EN 61000-3-3 / • CISPR24 / • GB9254-2008 / • KN22 Classe A / • KN24	HON HAI PRECISION INDUSTRY CO LTD	CISCO	WAVE-594-K9		14/19
s	8517.62.59	Dispositivo para emissao, transmissao e recepcao de dados, de virtualizacao, Cisco WAVE 694, codigo WAVE-694-K9ESPECIFICAÇÕES DO PN : WAVE-694-K9 / • O Cisco WAVE 694 contém as seguintes especificações: / • Excelente performace para empresas de grande porte / • Suporta 2500 conexões TCP expansivel até 6000 / • 2 Portas onboard Gigabit Ethernet / • Memória DRAM: 16GB até 24GB / • Armazenamento de 600GB HDD com Raid 1 / • 1 Fonte de energia de 450W AC / • Opcional: 4 Portas Gigabit Ethernet coo\pper inline, 8 portas Gigabit Ethernet copper inline ou • 4 Portas Gigabit Ethernet Fibra SX inline / • Opcional: Redundância com as fontes de energia 1 + 1 / DIMENSÕES: / • Altura: 1.69 in. (42 mm) / • Largura: 429 mm (16.89 in.) / • Profundidade: 20.33 in. (516 mm); / ENERGIA: / • Voltagem: 90 to 132 VAC / AMBIENTE: / • Temperatura operacional: 32 to 104°F (0 to 40°C) / • Temperatura sem operacação: (-22 to 140°F (-30 to 60°C)2 / • Umidade relative operacional: 10 até 90% sem condensação / SEGURANÇA: / • UL 60950-1 Second Edition, / • 21 CFR 1040, / • CSA22.2-No. 60950-1 Second Edition, / • IEC/EN 60950-1 Second Edition, / • AS/NZS 60950, / • GB4943-1995 (all platforms) / EMC: / • 47 CFR Part 15 Class A, / • AS/NZS CISPR22 Class A, / • CISPR22 Class A, / • EN 55022 Class A, / • ICES 003 Class A, / • VCCI Class A, / • EN 55024, / • EN 61000-3-2, / • EN 61000-3-3, / • CISPR24, / • GB9254-2008, / • KN22 Class A / • KN24 (all platforms)	HON HAI PRECISION INDUSTRY CO LTD	CISCO	WAVE-694-K9		41/19
u	8517.62.59	Dispositivo para emissao, transmissao e recepcao de dados, de virtualizacao, Cisco WAVE 7541, codigo WAVE-7541-K9ESPECIFICAÇÕES DO PN : WAVE-7541-K9 / ESPECIFICAÇÕES GERAIS / • Exclente desonvolvimento para pequenas e médias empresas / • 2 portas Ethernet onboard Gigabit / • 1 Fonte de alimentação 400w AC / • Memória RAM: 4 até 8GB / • Armazenamento de 200GB HDD ou 250GB SSD / DIMENSÕES : / • Altura: 1.69 in. (42 mm) / • Largura: 16.89 in. (429 mm) / • Profundidade: 14.55 in. (370 mm) / AMBIENTE: / • Temperatura operacional: 32 to 104°F (0 to 40°C) / • Temperatura sem operação: (-22 to 140°F (-30 to 60°C) 2 / • Umidade relative: 10 até 90% sem condensação / ENERGIA: / • 90 to 132 VAC / SEGURANÇA: / • UL 60950-1 / • 21 CFR 1040, CSA22.2-No / • 60950-1 / • IEC/EN 60950-1 / • AS/NZS 60950 / • GB4943-1995 / EMC: / • 47 CFR Part 15 Classe A / • AS/NZS CISPR22 Classe A / • CISPR22 Classe A / • EN 55022 Classe A / • ICES 003 Classe A / • VCCI Classe A / • EN 55024 / • EN 61000-3-2 / • EN 61000-3-3 / • CISPR24 / • GB9254-2008 / • KN22 Classe A / • KN24	Quanta Computer USA, Inc.	CISCO	WAVE-7541-K9		19/19
u	8517.62.59	Dispositivo para emissao, transmissao e recepcao de dados, de virtualizacao, Cisco WAVE 7571, codigo WAVE-7571-K9ESPECIFICAÇÕES DO PN : WAVE-7571-K9 / ESPECIFICAÇÕES GERAIS / • Exclente desonvolvimento para pequenas e médias empresas / • 2 portas Ethernet onboard Gigabit / • 1 Fonte de alimentação 400w AC / • Memória RAM: 4 até 8GB / • Armazenamento de 200GB HDD ou 250GB SSD / DIMENSÕES : / • Altura: 1.69 in. (42 mm) / • Largura: 16.89 in. (429 mm) / • Profundidade: 14.55 in. (370 mm) / AMBIENTE: / • Temperatura operacional: 32 to 104°F (0 to 40°C) / • Temperatura sem operação: (-22 to 140°F (-30 to 60°C) 2 / • Umidade relative: 10 até 90% sem condensação / ENERGIA: / • 90 to 132 VAC / SEGURANÇA: / • UL 60950-1 / • 21 CFR 1040, CSA22.2-No / • 60950-1 / • IEC/EN 60950-1 / • AS/NZS 60950 / • GB4943-1995 / EMC: / • 47 CFR Part 15 Classe A / • AS/NZS CISPR22 Classe A / • CISPR22 Classe A / • EN 55022 Classe A / • ICES 003 Classe A / • VCCI Classe A / • EN 55024 / • EN 61000-3-2 / • EN 61000-3-3 / • CISPR24 / • GB9254-2008 / • KN22 Classe A / • KN24	Quanta Computer USA, Inc.	CISCO	WAVE-7571-K9		19/19
u	8517.62.59	Dispositivo para emissao, transmissao e recepcao de dados, de virtualizacao, Cisco WAVE 8541, codigo WAVE-8541-K9ESPECIFICAÇÕES DO PN : WAVE-8541-K9 / ESPECIFICAÇÕES GERAIS / • Exclente desonvolvimento para pequenas e médias empresas / • 2 portas Ethernet onboard Gigabit / • 1 Fonte de alimentação 400w AC / • Memória RAM: 4 até 8GB / • Armazenamento de 200GB HDD ou 250GB SSD / DIMENSÕES : / • Altura: 1.69 in. (42 mm) / • Largura: 16.89 in. (429 mm) / • Profundidade: 14.55 in. (370 mm) / AMBIENTE: / • Temperatura operacional: 32 to 104°F (0 to 40°C) / • Temperatura sem operação: (-22 to 140°F (-30 to 60°C) 2 / • Umidade relative: 10 até 90% sem condensação / ENERGIA: / • 90 to 132 VAC / SEGURANÇA: / • UL 60950-1 / • 21 CFR 1040, CSA22.2-No / • 60950-1 / • IEC/EN 60950-1 / • AS/NZS 60950 / • GB4943-1995 / EMC: / • 47 CFR Part 15 Classe A / • AS/NZS CISPR22 Classe A / • CISPR22 Classe A / • EN 55022 Classe A / • ICES 003 Classe A / • VCCI Classe A / • EN 55024 / • EN 61000-3-2 / • EN 61000-3-3 / • CISPR24 / • GB9254-2008 / • KN22 Classe A / • KN24	Quanta Computer USA, Inc.	CISCO	WAVE-8541-K9		19/19
u	8517.62.59	Dispositivo para emissao, transmissao e recepcao de dados, cartao em linha, para máquina automática para processamento de dados (Servidor), modelo WAVE, com 4 portas GE cooper, código WAVE-INLN-GE-4T=ESPECIFICAÇÕES DO PN : WAVE-INLN-GE-4T= / ESPECIFICAÇÕES GERAIS / • 4 portas Ethernet / • Leds indicadores de status / • Suporte a WAAS / • Compativel com Cisco WAVE-274, WAVE-474, WAVE-574 e WAVE-674 / AMBIENTE: / • Temperatura operacional: 50 a 95ºF (10 a 35ºC) / • Temperatura de armazenamento: -40 a 140ºF (-40 a 60ºC) / SEGURANÇA: / • UL 60950 / • CAN/CSA-C22.2 No. 60950 / • EN 60950 / • AS/NZS 60950 / • IEC 60950 / EMC: / • FCC Part 15 (CFR 47) Class A / • ICES-003 Class A / • EN 55022 Class A with UTP cables / • CISPR22 Class A with UTP cables / • AS/NZS CISPR22 Class A / • VCCI Class A / • EN 55024 / • EN 50082-1	HON HAI PRECISION INDUSTRY CO LTD	CISCO	WAVE-INLN-GE-4T=		05/20
u	8517.62.59	Dispositivo para emissao, transmissao e recepcao de dados, cartao interface WAN, DSU/CSU WAN, com 1 porta 4 Wire 56Kbps, codigo WIC-1DSU-56K4ESPECIFICAÇÕES DO PN : WIC-1DSU-56K4= / ESPECIFICAÇÕES GERAIS / • Sistemas operacionais de computadores pessoais: / • Windows 7 / • Windows Vista: Business Edition and Ultimate Edition / • Windows XP with SP2 and higher / • Mac OSX 10.5.6 running Windows XP using VMware 2.0. / • Outros softwares: / • Sun JRE 1.5.0_11 até 1.6.0_16 / • Adobe Flash Player versão 10.0.12.36 e posterior. / • PC hardware: / • processador de 2 GHz Mínimo / • 1 GB de DRAM mínimo , 2 GB recomendado / • Resolução da tela: 1024 x 768 / • Espaço livre em disco de 200 MB. / • Exigências do navegador: / • Microsoft IE 6.0 ou posterior. / ENERGIA: / • 2-portas: 7.7W maximo / • 4-port:as 8.4W maximo / SEGURANÇA: / • UL 60950 / • CSA 22.2 No.60950 / • IEC 60950 / • EN 60950 / • AS/NZS 3260 / • TS001	Foxconn Cz s.r.o.	CISCO	WIC-1DSU-56K4=		32/19
u	8517.62.59	Dispositivo para emissao, transmissao e recepcao de dados, cartao de interface, com 1 porta serial WAN, codigo WIC-1T=ESPECIFICAÇÕES DO PN : WIC-1T= / ESPECIFICAÇÕES GERAIS / • Sistemas operacionais de computadores pessoais: / • Windows 7 / • Windows Vista: Business Edition and Ultimate Edition / • Windows XP with SP2 and higher / • Mac OSX 10.5.6 running Windows XP using VMware 2.0. / • Outros softwares: / • Sun JRE 1.5.0_11 até 1.6.0_16 / • Adobe Flash Player versão 10.0.12.36 e posterior. / • PC hardware: / • processador de 2 GHz Mínimo / • 1 GB de DRAM mínimo , 2 GB recomendado / • Resolução da tela: 1024 x 768 / • Espaço livre em disco de 200 MB. / • Exigências do navegador: / • Microsoft IE 6.0 ou posterior.	JABIL CIRCUIT DE MEXICO SA DE CV	CISCO	WIC-1T=		14/19
u	8517.62.59	Dispositivo para emissao, transmissao e recepcao de dados, cartao de interface, com 2 portas serial WAN, código WIC-2T=ESPECIFICAÇÕES DO PN : WIC-2T= / ESPECIFICAÇÕES GERAIS / • Sistemas operacionais de computadores pessoais: / • Windows 7 / • Windows Vista: Business Edition and Ultimate Edition / • Windows XP with SP2 and higher / • Mac OSX 10.5.6 running Windows XP using VMware 2.0. / • Outros softwares: / • Sun JRE 1.5.0_11 até 1.6.0_16 / • Adobe Flash Player versão 10.0.12.36 e posterior. / • PC hardware: / • processador de 2 GHz Mínimo / • 1 GB de DRAM mínimo , 2 GB recomendado / • Resolução da tela: 1024 x 768 / • Espaço livre em disco de 200 MB. / • Exigências do navegador: / • Microsoft IE 6.0 ou posterior.	Foxconn Cz s.r.o.	CISCO	WIC-2T=		14/19
u	8517.62.59	Dispositivo para emissão, recepção e transmissão de dados, modulo Appliance de seguranca Web WSA S170, com software, código WSA-S170-K9ESPECIFICAÇÕES DO PN : WSA-S170-K9 / ESPECIFICAÇÕES GERAIS / • Aplicação de firewall / • Proteção contra Malware / • Filtragem URL / • IPV6 / • 5 portas Ethernet 10/100/1000 / • Memório Padrão: 4GB / • Capacidade de armazenamento de 500GB / • Gerenciamento remote / PROTOCOLOS DE GERENCIAMENTO REMOTO: / • •CLI / • •HTTPS / • •SNMP 1 / • •SNMP 2 / • •SNMP 3 / • •SSH / • •Telnet / ENERGIA: / • Entrada: 110 V AC/220 V AC / DIMENSÃOES (H x W x D): / • 1.64 x 19 x 15.25 in. (4.2 x 48.3 x 38.7 cm) / SEGURANÇA: / • UL 60950, / • CSA C22.2 No. 60950, / • EN 60950 IEC 60950, / • AS/NZS60950 / EMC: / • FCC Parte 15 Classe B, / • AS/NZS CISPR22 Class B, / • VCCI Classe B, EN55022 Classe B, / • CISPR22 Classe B, / • EN61000-3-2, / • EN61000-3-3	Quanta Computer USA, Inc.	CISCO	WSA-S170-K9		19/19
u	8517.62.59	Dispositivo para emissao, transmissao e recepcao de dados, modulo Appliance de seguranca de Web WSA S190, com software, codigo WSA-S190-K9 ESPECIFICAÇÕES DO PN : WSA-S190-K9 / ESPECIFICAÇÕES GERAIS / • Aplicação de firewall / • Proteção contra Malware / • Filtragem URL / • IPV6 / • 5 portas Ethernet 10/100/1000 / • Memório Padrão: 4GB / • Capacidade de armazenamento de 500GB / • Gerenciamento remote / PROTOCOLOS DE GERENCIAMENTO REMOTO: / • •CLI / • •HTTPS / • •SNMP 1 / • •SNMP 2 / • •SNMP 3 / • •SSH / • •Telnet / ENERGIA: / • Entrada: 110 V AC/220 V AC / DIMENSÃOES (H x W x D): / • 1.64 x 19 x 15.25 in. (4.2 x 48.3 x 38.7 cm) / SEGURANÇA: / • UL 60950, / • CSA C22.2 No. 60950, / • EN 60950 IEC 60950, / • AS/NZS60950 / EMC: / • FCC Parte 15 Classe B, / • AS/NZS CISPR22 Class B, / • VCCI Classe B, EN55022 Classe B, / • CISPR22 Classe B, / • EN61000-3-2, / • EN61000-3-3	Foxconn Cz s.r.o.	CISCO	WSA-S190-K9		49/19
u	8517.62.59	Dispositivo para emissão, recepção e transmissão de dados modelo Web Security Appliance (WSA) S370, com software, código WSA-S370-K9ESPECIFICAÇÕES DO PN : WSA-S370-K9 / ESPECIFICAÇÕES GERAIS: / • APLICAÇÃO DE FIREWALL / • PROTEÇÃO CONTRA MALWARE / • FILTRAGEM URL / • IPV6 / • 5 PORTAS ETHERNET 10/100/1000 / • MEMÓRIO PADRÃO: 4GB / • CAPACIDADE DE ARMAZENAMENTO DE 500GB / • GERENCIAMENTO REMOTE / PROTOCOLOS DE GERENCIAMENTO REMOTO: / • CLI / • HTTPS / • SNMP 1 / • SNMP 2 / • SNMP 3 / • SSH / • TELNET / ENERGIA: / • ENTRADA: 110 V AC/220 V AC / DIMENSÃOES (A X L X P): / • 1.64 X 19 X 15.25 IN. (4.2 X 48.3 X 38.7 CM) / SEGURANÇA: / • UL 60950, / • CSA C22.2 NO. 60950, / • EN 60950 IEC 60950, / • AS/NZS60950 / EMC: / • CE MARKING, / • FCC PART 15 CLASS B, / • AS/NZS CISPR22 CLASS B, / • VCCI CLASS B, EN55022 CLASS B, / • CISPR22 CLASS B, / • EN61000-3-2, / • EN61000-3-3	HON HAI PRECISION INDUSTRY CO LTD	CISCO	WSA-S370-K9		28/19
u	8517.62.59	Dispositivo para emissao, transmissao e recepcao de dado, modulo Appliance de seguranca WEB WSA S380, com software, codigo WSA-S380-K9ESPECIFICAÇÕES DO PN : WSA-S380-K9 / ESPECIFICAÇÕES GERAIS / • Aplicação de firewall / • Proteção contra Malware / • Filtragem URL / • IPV6 / • 5 portas Ethernet 10/100/1000 / • Memório Padrão: 4GB / • Capacidade de armazenamento de 500GB / • Gerenciamento remote / PROTOCOLOS DE GERENCIAMENTO REMOTO: / • •CLI / • •HTTPS / • •SNMP 1 / • •SNMP 2 / • •SNMP 3 / • •SSH / • •Telnet / ENERGIA: / • Entrada: 110 V AC/220 V AC / DIMENSÃOES (H x W x D): / • 1.64 x 19 x 15.25 in. (4.2 x 48.3 x 38.7 cm) / SEGURANÇA: / • UL 60950, / • CSA C22.2 No. 60950, / • EN 60950 IEC 60950, / • AS/NZS60950 / EMC: / • FCC Parte 15 Classe B, / • AS/NZS CISPR22 Class B, / • VCCI Classe B, EN55022 Classe B, / • CISPR22 Classe B, / • EN61000-3-2, / • EN61000-3-3	HON HAI PRECISION INDUSTRY CO LTD	CISCO	WSA-S380-K9		15/19
u	8517.62.59	Dispositivo para emissao, transmissao e recepcao de dados, modulo Appliance de Seguranca Web, WSA S390, codigo WSA-S390-K9ESPECIFICAÇÕES DO PN : WSA-S390-K9 / ESPECIFICAÇÕES GERAIS / • Aplicação de firewall / • Proteção contra Malware / • Filtragem URL / • IPV6 / • 5 portas Ethernet 10/100/1000 / • Memório Padrão: 4GB / • Capacidade de armazenamento de 500GB / • Gerenciamento remote / PROTOCOLOS DE GERENCIAMENTO REMOTO: / • •CLI / • •HTTPS / • •SNMP 1 / • •SNMP 2 / • •SNMP 3 / • •SSH / • •Telnet / ENERGIA: / • Entrada: 110 V AC/220 V AC / DIMENSÃOES (H x W x D): / • 1.64 x 19 x 15.25 in. (4.2 x 48.3 x 38.7 cm) / SEGURANÇA: / • UL 60950, / • CSA C22.2 No. 60950, / • EN 60950 IEC 60950, / • AS/NZS60950 / EMC: / • FCC Parte 15 Classe B, / • AS/NZS CISPR22 Class B, / • VCCI Classe B, EN55022 Classe B, / • CISPR22 Classe B, / • EN61000-3-2, / • EN61000-3-3	HON HAI PRECISION INDUSTRY CO LTD	CISCO	WSA-S390-K9		32/19
u	8517.62.59	Dispositivo para emissão, recepção e transmissão de dados, modulo Appliance de seguranca Web (WSA) S670, com software, código WSA-S670-K9ESPECIFICAÇÕES DO PN : WSA-S670-K9 / ESPECIFICAÇÕES GERAIS / • Aplicação de firewall / • Proteção contra Malware / • Filtragem URL / • IPV6 / • 5 portas Ethernet 10/100/1000 / • Memório Padrão: 4GB / • Capacidade de armazenamento de 500GB / • Gerenciamento remote / PROTOCOLOS DE GERENCIAMENTO REMOTO: / • •CLI / • •HTTPS / • •SNMP 1 / • •SNMP 2 / • •SNMP 3 / • •SSH / • •Telnet / ENERGIA: / • Entrada: 110 V AC/220 V AC / DIMENSÃOES (H x W x D): / • 1.64 x 19 x 15.25 in. (4.2 x 48.3 x 38.7 cm) / SEGURANÇA: / • UL 60950, / • CSA C22.2 No. 60950, / • EN 60950 IEC 60950, / • AS/NZS60950 / EMC: / • FCC Parte 15 Classe B, / • AS/NZS CISPR22 Class B, / • VCCI Classe B, EN55022 Classe B, / • CISPR22 Classe B, / • EN61000-3-2, / • EN61000-3-3	Foxconn Cz s.r.o.	CISCO	WSA-S670-K9		19/19
u	8517.62.59	Dispositivo para emissao, transmissao e recepcao de dados, modulo Apliance de seguranca Web WSA S680, com intefaces 10GE Fibra, codigo WSA-S680-10G-K9ESPECIFICAÇÕES DO PN: WSA-S680-10G-K9 / ESPECIFICAÇÕES GERAIS /  Aplicação de firewall /  Proteção contra Malware /  Filtragem URL /  IPV6 /  Portas Ethernet 10/100/1000 /  Memório Padrão: 4GB /  Capacidade de armazenamento de 500GB /  Gerenciamento remote / PROTOCOLOS DE GERENCIAMENTO REMOTO: /  •CLI /  •HTTPS /  •SNMP 1 /  •SNMP 2 /  •SNMP 3 /  •SSH /  •Telnet / ENERGIA: /  Entrada: 110 V AC / 220 V AC / DIMENSÃOES (H x W x D): /  1.64 x 19 x 15.25 in. (4.2 x 48.3 x 38.7 cm) / SEGURANÇA: /  UL 60950, /  CSA C22.2 No. 60950, /  EN 60950 IEC 60950, /  AS/NZS60950 / EMC: /  FCC Parte 15 Classe B, /  AS/NZS CISPR22 Class B, /  VCCI Classe B, EN55022 Classe B, /  CISPR22 Classe B, /  EN61000-3-2, /  EN61000-3-3	Foxconn Cz s.r.o.	CISCO	WSA-S680-10G-K9		38/19
u	8517.62.59	Dispositivo para emissao, transmissao e recepcao de dados, modulo Appliance de seguranca Web (WSA) S680 com software, codigo WSA-S680-K9ESPECIFICAÇÕES DO PN : WSA-S680-K9 / ESPECIFICAÇÕES GERAIS / • Aplicação de firewall / • Proteção contra Malware / • Filtragem URL / • IPV6 / • 5 portas Ethernet 10/100/1000 / • Memório Padrão: 4GB / • Capacidade de armazenamento de 500GB / • Gerenciamento remote / PROTOCOLOS DE GERENCIAMENTO REMOTO: / • •CLI / • •HTTPS / • •SNMP 1 / • •SNMP 2 / • •SNMP 3 / • •SSH / • •Telnet / ENERGIA: / • Entrada: 110 V AC/220 V AC / DIMENSÃOES (H x W x D): / • 1.64 x 19 x 15.25 in. (4.2 x 48.3 x 38.7 cm) / SEGURANÇA: / • UL 60950, / • CSA C22.2 No. 60950, / • EN 60950 IEC 60950, / • AS/NZS60950 / EMC: / • FCC Parte 15 Classe B, / • AS/NZS CISPR22 Class B, / • VCCI Classe B, EN55022 Classe B, / • CISPR22 Classe B, / • EN61000-3-2, / • EN61000-3-3	Quanta Computer USA, Inc.	CISCO	WSA-S680-K9		19/19
u	8517.62.59	Dispositivo para emissao, transmissao e recepcao de dados, modulo Apliance de seguranca Web WSA S690, com interfaces 10 GE Fibra, codigo WSA-S690-10G-K9ESPECIFICAÇÕES DO PN: WSA-S690-10G-K9 / ESPECIFICAÇÕES GERAIS / • Aplicação de firewall / • Proteção contra Malware / • Filtragem URL / • IPV6 / • Portas Ethernet 10/100/1000 / • Memório Padrão: 4GB / • Capacidade de armazenamento de 500GB / • Gerenciamento remote / PROTOCOLOS DE GERENCIAMENTO REMOTO: / • •CLI / • •HTTPS / • •SNMP 1 / • •SNMP 2 / • •SNMP 3 / • •SSH / • •Telnet / ENERGIA: / • Entrada: 110 V AC / 220 V AC / SEGURANÇA: / • UL 60950, / • CSA C22.2 No. 60950, / • EN 60950 IEC 60950, / • AS/NZS60950 / EMC: / • FCC Parte 15 Classe B, / • AS/NZS CISPR22 Class B, / • VCCI Classe B, EN55022 Classe B, / • CISPR22 Classe B, / • EN61000-3-2, / • EN61000-3-3	JABIL CIRCUIT DE MEXICO SA DE CV	CISCO	WSA-S690-10G-K9		05/20
u	8517.62.59	Dispositivo para emissao, transmissao e recepcao de dados, modulo Apliance de seguranca Web WSA S690, com interfaces 1GE Fibra, codigo WSA-S690-1G-K9ESPECIFICAÇÕES DO PN: WSA-S690-1G-K9 / ESPECIFICAÇÕES GERAIS / • Aplicação de firewall / • Proteção contra Malware / • Filtragem URL / • IPV6 / • Portas Ethernet 10/100/1000 / • Memório Padrão: 4GB / • Capacidade de armazenamento de 500GB / • Gerenciamento remote / PROTOCOLOS DE GERENCIAMENTO REMOTO: / • •CLI / • •HTTPS / • •SNMP 1 / • •SNMP 2 / • •SNMP 3 / • •SSH / • •Telnet / ENERGIA: / • Entrada: 110 V AC / 220 V AC / SEGURANÇA: / • UL 60950, / • CSA C22.2 No. 60950, / • EN 60950 IEC 60950, / • AS/NZS60950 / EMC: / • FCC Parte 15 Classe B, / • AS/NZS CISPR22 Class B, / • VCCI Classe B, EN55022 Classe B, / • CISPR22 Classe B, / • EN61000-3-2, / • EN61000-3-3	HON HAI PRECISION INDUSTRY CO LTD	CISCO	WSA-S690-1G-K9		27/20
u	8517.62.59	Dispositivo para emissao, transmissao e recepcao de dados, modulo Apliance de seguranca Web WSA S690, com software, codigo WSA-S690-K9ESPECIFICAÇÕES DO PN : WSA-S690-K9 / ESPECIFICAÇÕES GERAIS / • Aplicação de firewall / • Proteção contra Malware / • Filtragem URL / • IPV6 / • 5 portas Ethernet 10/100/1000 / • Memório Padrão: 4GB / • Capacidade de armazenamento de 500GB / • Gerenciamento remote / PROTOCOLOS DE GERENCIAMENTO REMOTO: / • •CLI / • •HTTPS / • •SNMP 1 / • •SNMP 2 / • •SNMP 3 / • •SSH / • •Telnet / ENERGIA: / • Entrada: 110 V AC/220 V AC / DIMENSÃOES (H x W x D): / • 1.64 x 19 x 15.25 in. (4.2 x 48.3 x 38.7 cm) / SEGURANÇA: / • UL 60950, / • CSA C22.2 No. 60950, / • EN 60950 IEC 60950, / • AS/NZS60950 / EMC: / • FCC Parte 15 Classe B, / • AS/NZS CISPR22 Class B, / • VCCI Classe B, EN55022 Classe B, / • CISPR22 Classe B, / • EN61000-3-2, / • EN61000-3-3	Foxconn Cz s.r.o.	CISCO	WSA-S690-K9		32/19
u	8517.62.59	Dispositivo para emissão, transmissão e recepção de dados, modulo Apliance de seguranca Web WSA S690X, com capacidade HDD extendidaESPECIFICAÇÕES DO PN: WSA-S690X-K9 / ESPECIFICAÇÕES GERAIS / • Aplicação de firewall / • Proteção contra Malware / • Filtragem URL / • IPV6 / • Portas Ethernet 10/100/1000 / • Memório Padrão: 64GB / • Capacidade de armazenamento de 4.8 TB (8x600 GB SAS) / • Gerenciamento remote / PROTOCOLOS DE GERENCIAMENTO REMOTO: / • •CLI / • •HTTPS / • •SNMP 1 / • •SNMP 2 / • •SNMP 3 / • •SSH / • •Telnet / ENERGIA: / • Entrada: 110 V AC / 220 V AC / SEGURANÇA: / • UL 60950, / • CSA C22.2 No. 60950, / • EN 60950 IEC 60950, / • AS/NZS60950 / EMC: / • FCC Parte 15 Classe B, / • AS/NZS CISPR22 Class B, / • VCCI Classe B, EN55022 Classe B, / • CISPR22 Classe B, / • EN61000-3-2, / • EN61000-3-3	HON HAI PRECISION INDUSTRY CO LTD	CISCO	WSA-S690X-K9		49/20
u	8517.62.59	Dispositivo para transmissao e recepcao de dados, transceptor de interface Gigabit (GBIC) 1000BASE-SX, de onda curta, codigo WS-G5484=ESPECIFICAÇÕES DO PN : WS-G5484= / ESPECIFICAÇÕES GERAIS / • Conectores SC/PC / • 2 Portas Ethernet 1000 / PADRÕES: / • GR-20-CORE / • GR-326-CORE / • GR-1435-CORE: / AMBIENTE: / • Temperatura operacional: 32 to 122°F (0 to 50°C) / • Temperatura de armazenamento: 40 to 185°F (-40 to 85°C). / DIMENSÕES(AxLxP): / • 1.90 x 3.91 x 8.89 cm / SEGURANÇA: / • IEC 60950-1 / • AS/NZS 60950-1 / • GB4943 / EMC: / • CISPR22 Classe A / • EN55022 Classe A / • ICES003 Classe A / • VCCI Classe A / • EN61000-3-2 / • EN61000-3-3 / • KN22 Classe A / • CNS13438 Classe A	Foxconn Cz s.r.o.	CISCO	WS-G5484=		14/19
u	8517.62.59	Dispositivo para emissão, transmissão e recepção de dados, transceptor de interface Gigabit (GBIC) Cisco 1000BASE-LX/LH, codigo WS-G5486=ESPECIFICAÇÕES DO PN : WS-G5486= / ESPECIFICAÇÕES GERAIS / • Conectores SC/PC / • 2 Portas Ethernet 1000 / PADRÕES: / • GR-20-CORE / • GR-326-CORE / • GR-1435-CORE: / AMBIENTE: / • Temperatura operacional: 32 to 122°F (0 to 50°C) / • Temperatura de armazenamento: 40 to 185°F (-40 to 85°C). / DIMENSÕES(AxLxP): / • 1.90 x 3.91 x 8.89 cm / SEGURANÇA: / • IEC 60950-1 / • AS/NZS 60950-1 / • GB4943 / EMC: / • CISPR22 Classe A / • EN55022 Classe A / • ICES003 Classe A / • VCCI Classe A / • EN61000-3-2 / • EN61000-3-3 / • KN22 Classe A / • CNS13438 Classe A	Foxconn Cz s.r.o.	CISCO	WS-G5486=		14/19
s	8517.62.59	Dispositivo para emissao, transmissao e recepcao de dados, transceptor de interface Gigabit (GBIC) Cisco com suporte para 1000BASE-ZX, codigo WS-G5487=ESPECIFICAÇÕES DO PN : WS-G5487= / ESPECIFICAÇÕES GERAIS / • Conectores SC/PC / • 2 Portas Ethernet 1000 / PADRÕES: / • GR-20-CORE / • GR-326-CORE / • GR-1435-CORE: / AMBIENTE: / • Temperatura operacional: 32 to 122°F (0 to 50°C) / • Temperatura de armazenamento: 40 to 185°F (-40 to 85°C). / DIMENSÕES(AxLxP): / • 1.90 x 3.91 x 8.89 cm / SEGURANÇA: / • Laser Classe I 21CFR1040	HON HAI PRECISION INDUSTRY CO LTD	CISCO	WS-G5487=		41/19
u	8517.62.59	Dispositivo para emissão, transmissão e recepção de dados, transceptor QSFP 40G Ethernet, LR4 Lite, LC, com cabo de 2km, código WSP-Q40GLR4L= ESPECIFICAÇÕES DO PN: WSP-Q40GLR4L= ESPECIFICAÇÕES GERAIS 40GBASE QSFP (Quad Small Form-Factor Pluggable) Dispositivo de entrada / saída com troca a quente (hot-swappable) que se conecta a uma porta Cisco QSFP de 40 Gigabit Ethernet Compatível com o padrão IEEE 802.3ba Fator de forma QSFP, interface de comunicação I2C de 2 fios e outras interfaces elétricas de baixa velocidade compatíveis com SFF 8436 e QSFP Multisource Agreement (MSA) Conector tipo LC Suporta comprimentos de link de até 2 quilômetros em um par padrão de SMF (G.652 Single-Mode Fiber) com conectores LC duplex A multiplexação e desmultiplexação dos quatro comprimentos de onda são gerenciadas no dispositivo Comprimento de onda 1310 nm (Quatro vias: 1271, 1291, 1311, 1331 nm) DIMENSÕES 13,5 x 18,4 x 72,4 mm (A x L x P - máximo) ENERGIA Consumo de energia 3,5 W AMBIENTE Temperatura operacional: 10° a 60°C Temperatura não operacional: -40° a 85°C (armazenamento) PADRÕES GR-20-CORE: Requisitos genéricos para cabo de fibra óptica e fibra óptica GR-326-CORE: Requisitos genéricos para conectores ópticos de modo único e conjuntos de jumpers GR-1435-CORE: Requisitos genéricos para conectores ópticos multifuncionais IEEE 802.3ba (-SR4, -LR4) IEEE 802.3ae (-CSR4) QSFP + MSA SFF-8436 SFP + MSA SFF-8431 e -8461 RoHS 6 SEGURANÇA O revestimento do cabo dos módulos de cobre QSFP é compatível com UL E116441 Os cabos de cobre QSFP são compatíveis com ELV Aplicação: Utilizado para emissão, transmissão e recepção de dados.	AVAGO TECHNOLOGIES TECHNOCOM SYS SDN	CISCO	WSP-Q40GLR4L=		39/19
u	8517.62.59	Dispositivo para emissao, transmissao e recepcao de dados, placa supervisor 32 para comutador Cisco seri Cat 6500, com 2 portas 10GbE e PFC3B, modelo WS-SUP32-10GE-3B=ESPECIFICAÇÕES DO PN : WS-SUP32-10GE-3B= / ESPECIFICAÇÕES GERAIS: / • Cisco Catalyst 6500 Series / Cisco 7600 Series Supervisor Engine 32 com 2 portas 10 Gigabit Ethernet, PFC3B , e MSFC2A. / HARDWARE: / • Uplink: Oito portas Gigabit Ethernet, baseada em SFP + uma porta de 10/100/1000 RJ-45 OU Duas portas 10 Gigabit Ethernet , XENPAK base + um 10/100/1000 porta RJ-45 / • Uplink estrutura de fila: Tx 1p3q8t, Rx 2q8t, 9,5 MB de buffer por porta Gigabit Ethernet, 100 MB de buffer por 10 Gigabit Ethernet / • Uplink Port Scheduler: DWRR ou SRR / • Porta USB: Duas portas USB 2.0 / • Backplane: 32 Gbps compartilhadas / • Performance: Ate 15 Mpps IPv4 serviços / • memoria removivel: Compact flash tipo II-64, 128 e 256 MB; hardware capaz de suportar a 512 MB, 1 GB; USB / SOFTWARE MÍNIMO: / • Cisco Catalyst 6500 Series: / • CatOS 8.4(1) / • Cisco IOS 12.2(18)SXF / • Cisco 7600 Series: IOS 12.2.18SXF. / DIMENSOES (A x L x P): / • (4.0 x 37.9 x 40.3 cm). / AMBIENTE: / • Temperatura de operação : (0 a 40 ° C) / • Temperatura de armazenamento : (-40 a 75 ° C) / • Umidade relativa : 10 a 90 por cento , sem condensação. / SEGURANÇA: / • UL 60950 / • CSA-C22.2 No. 60950 / • EN 60950 / • IEC 60950 / • AS/NZS 60950/TS001.	HON HAI PRECISION INDUSTRY CO LTD	CISCO	WS-SUP32-10GE-3B=		24/19
u	8517.62.59	Dispositivo para emissao, transmissao e recepcao de dados, placa supervisor 32 para Cisco Catalyst 6500 series com 8 portas GE e PFC3B, codigo WS-SUP32-GE-3B=ESPECIFICAÇÕES DO PN : WS-SUP32-GE-3B= / ESPECIFICAÇÕES GERAIS: / • Uplinks: Oito portas Gigabit Ethernet, baseada em SFP + uma porta de 10/100/1000 RJ-45, Duas portas 10 Gigabit Ethernet , XENPAK baseado + um 10/100/1000 porta RJ-45 / • Uplink estrutura de fila: Tx 1p3q8t, Rx 2q8t, 9,5 MB de buffer por porta Gigabit Ethernet, 100 MB de buffer por 10 Gigabit Ethernet / • Porta USB: Duass portas USB 2.0 ports- um host e uma porta de dispositivo / • Backplane: 32 Gbps shared bus / • Performance: Até 15 Mpps IPv4 serviços / • DRAM: Padrão de 512 MB, expansível até 1 GB / SOFTWARE: / • Cisco Catalyst 6500 Series: / • CatOS 8.4(1) / • Cisco IOS 12.2(18)SXF. / DIMENSÕES (A x L x P): / • (4.0 x 37.9 x 40.3 cm). / AMBIENTE: / • Temperatura de operação: (0 a 40 ° C) / • Temperatura de armazenamento :(-40 a 75 ° C) / • Umidade relativa : 10 a 90%, sem condensação / SEGURANÇA: / • UL 60950 / • CSA-C22.2 No. 60950 / • EN 60950 / • IEC 60950 / • AS/NZS 60950/TS001. / EMC: / • FCC Part 15 (CFR 47) Classe A / • VCCI Classe A / • EN55022 Classe A / • CISPR 22 Classe A / • CE marking / • AS/NZS 3548 Classe A / • ETS300 386 / • EN55024.	HON HAI PRECISION INDUSTRY CO LTD	CISCO	WS-SUP32-GE-3B=		24/19
u	8517.62.59	Dispositivo para emissao, transmissao e recepcao de dados, placa supervisor 720 Fabric MSFC3 e PFC3A, codigo WS-SUP720=ESPECIFICAÇÕES DO PN: WS-SUP720= / ESPECIFICAÇÕES GERAIS: / 2 portas Gb / 1 porta console / 1 Porta Ethernet / 512mb de memória RAM / DIMENSÕE(AXLXP): / 1.6 x 15.3 x 16.3 in. (4.0 x 37.9 x 40.3 cm) / ENERGIA: / Consumo: 6.72A (282W) / AMBIENTE: / Temperatura operacional: 32 até 104°F (0 até 40°C) / Temperatura de armazenamento: -40 to 167°F (-40 até 75°C) / SEGURANÇA: / UL 60950 / EN 60950 / CSA-C22.2 No. 60950 / IEC 60950 / AS/NZS 3260 / IEC 60825-1,-2 / EN 60825 -1,-2 / 21CFR1040-10 / TS001 / EMC: / FCC Part 15 (CFR 47) Classe A / ICES-003 Classe A / EN 55022 Classe A / CISPR 22 Classe A / AS/NZS 3548 Classe A / VCCI Classe A / EN55024 / ETS300 386 / EN50082-1 / EN61000-6-1	Foxconn Cz s.r.o.	CISCO	WS-SUP720=		14/19
u	8517.62.59	Dispositivo para emissao, transmissao e recepcao de dados, placa supervisor 720 Fabric MSFC3 e PFC3B, para equipamentos Cisco Catalyst 6500/7600, codigoWS-SUP720-3B=ESPECIFICAÇÕES DO PN : WS-SUP720-3B= / Especificações Gerais: / • 2 portas Gb / • 1 porta console / • 1 Porta Ethernet / • 512mb de memória RAM / DIMENSÕE(AxLxP): / • 1.6 x 15.3 x 16.3 in. (4.0 x 37.9 x 40.3 cm) / ENERGIA: / • Consumo: 6.72A (282W) / AMBIENTE: / • Temperatura operacional: 32 até 104°F (0 até 40°C) / • Temperatura de armazenamento: -40 to 167°F (-40 até 75°C) / SEGURANÇA: / • UL 60950 / • EN 60950 / • CSA-C22.2 No. 60950 / • IEC 60950 / • AS/NZS 3260 / • IEC 60825-1,-2 / • EN 60825 -1,-2 / • 21CFR1040-10 / • TS001 / EMC: / • FCC Part 15 (CFR 47) Classe A / • ICES-003 Classe A / • EN 55022 Classe A / • CISPR 22 Classe A / • AS/NZS 3548 Classe A / • VCCI Classe A / • EN55024 / • ETS300 386 / • EN50082-1 / • EN61000-6-1	HON HAI PRECISION INDUSTRY CO LTD	CISCO	WS-SUP720-3B=		24/19
u	8517.62.59	Dispositivo para emissao, transmissao e recepcao de dados, placa supervisor 720 Fabric MSFC3 PFC3BXL, codigo WS-SUP720-3BXL=ESPECIFICAÇÕES DO PN: WS-SUP720-3BXL= / ESPECIFICAÇÕES GERAIS: / Compatibilidade de Chassis: / • Cisco 6503, 6503-E, 6404-E, 6506, 6506-E, 6509, 6509-E, 6509-NEB, 6509-NEB-A, 6513 / • Cisco 7603, 7606, OSR-7609, 7609, 7613. / • Compatibilidade de software: WS-SUP720-3BXL suporta Cisco IOS 12.2(17b)SXB e posterior / • Memória: WS- SUP720 - 3BXL suporta DRAM de 1 GB para processador de rota e DRAM de 1 GB para o processador interruptor / • Porta uplink: Duas portas Gigabit Ethernet, uma plugáveis (SFP) , um SFP selecionável ou 10/100/100 RJ-45. / AMBIENTE: / • Temperatura de operação : (0 a 40 ° C) / • Temperatura de armazenamento : (-40 a 75 ° C) / • Umidade relativa : 10 a 90%, sem condensação. / SEGURANÇA: / • UL 60950 / • EN 60950 / • CSA-C22.2 No. 60950 / • IEC 60950 / • AS/NZS 3260 / • IEC 60825-1,-2 / • EN 60825 -1,-2. / EMC: / • FCC Parte 15 (CFR 47) Classe A / • ICES-003 Classe A / • EN 55022 Classe A / • CISPR 22 Classe A / • AS/NZS 3548 Classe A / • VCCI Classe A / • EN55024 / • ETS300 386 / • EN50082-1.	Foxconn Cz s.r.o.	CISCO	WS-SUP720-3BXL=		14/19
s	8517.62.59	Dispositivo para emissao, transmissao e recepcao de dados, modulo servicos ASA, para comutador Cisco Catalyst 6500-E K8/K9, codigo WS-SVC-ASA-SM1=ESPECIFICAÇÕES DO PN : WS-SVC-ASA-SM1= / ESPECIFICAÇÕES GERAIS / INTERFACES DE GERENCIAMENTO: / • baseado na Web: HTTP / HTTPS / • A interface de linha de comando : Telnet , Secure Shell ( SSH), porta serial. / INTERFACES E INDICADORES: / • Console port: RS-232 ( DB-9 macho , interface DTE) / • Status LED: seqüência normal , falha de inicialização durante o monitoramento ambiental, / • Disk LED. / DIMENSOES (A x L x P): / • (4.1 x 38.9 x 41.4 cm). / AMBIENTE: / • Operação: (0 a 40 ° C) / • Armazenamento: (-40 a 75 ° C ). / • Umidade de operação : 10 a 95 por cento , sem condensação / • Umidade de armazenamento : Ate 95 por cento. / ENERGIA: / • 164 watts / • Os 6.07 amperes 42V. / WIRELESS: / • IEEE 802.11a, 802.11b, 802.11g, 802.11d, 802.11h, 802.11n. / • IEEE 802.3 10BASE-T, IEEE 802.3u 100BASE-TX , especificação IEEE 802.1Q e IEEE 802.1D / Data RFCs: / • RFC 768 UDP / • RFC 791 IP / • RFC 792 ICMP / • RFC 793 TCP / • RFC 826 ARP / • RFC 1122 Requisitos para Internet Hosts / • RFC 1519 CIDR / • RFC 1542 BOOTP / • RFC 2131 DHCP. / CRIPTOGRAFIA: / • WEP e TKIP-MIC: RC4 40, 104 e 128 bits (chaves estáticas e compartilhadas) / • Secure Sockets Layer (SSL) e TLS: RC4 128-bit and RSA 1024- e 2048-bit / • AES: CCM, CCMP.	HON HAI PRECISION INDUSTRY CO LTD	CISCO	WS-SVC-ASA-SM1=		41/19
u	8517.62.59	Dispositivo para emissao, transmissao e recepcao de dos, modulo Firewall, para equipamentos Cisco 6500 e 7600, licenca VFW separada, codigo WS-SVC-FWM-1-K9=ESPECIFICAÇÕES DO PN : WS-SVC-FWM-1-K9= / ESPECIFICAÇÕES GERAIS / INTERFACES DE GERENCIAMENTO: / • baseado na Web: HTTP / HTTPS / • A interface de linha de comando : Telnet , Secure Shell ( SSH), porta serial. / INTERFACES E INDICADORES: / • Console port: RS-232 ( DB-9 macho , interface DTE) / • Status LED: seqüência normal , falha de inicialização durante o monitoramento ambiental, / • Disk LED. / DIMENSOES (A x L x P): / • (4.1 x 38.9 x 41.4 cm). / AMBIENTE: / • Operação: (0 a 40 ° C) / • Armazenamento: (-40 a 75 ° C ). / • Umidade de operação : 10 a 95 por cento , sem condensação / • Umidade de armazenamento : Ate 95 por cento. / ENERGIA: / • 164 watts / • Os 6.07 amperes 42V. / WIRELESS: / • IEEE 802.11a, 802.11b, 802.11g, 802.11d, 802.11h, 802.11n. / • IEEE 802.3 10BASE-T, IEEE 802.3u 100BASE-TX , especificação IEEE 802.1Q e IEEE 802.1D / Data RFCs: / • RFC 768 UDP / • RFC 791 IP / • RFC 792 ICMP / • RFC 793 TCP / • RFC 826 ARP / • RFC 1122 Requisitos para Internet Hosts / • RFC 1519 CIDR / • RFC 1542 BOOTP / • RFC 2131 DHCP. / CRIPTOGRAFIA: / • WEP e TKIP-MIC: RC4 40, 104 e 128 bits (chaves estáticas e compartilhadas) / • Secure Sockets Layer (SSL) e TLS: RC4 128-bit and RSA 1024- e 2048-bit / • AES: CCM, CCMP.	HON HAI PRECISION INDUSTRY CO LTD	CISCO	WS-SVC-FWM-1-K9=		27/20
u	8517.62.59	Dispositivo para emissao, transmissao e recepcao de dados, modulo com 48 portas 100BASE-FX, para comutador Cisco serie Calalyst 4500, código WS-X4148-FX-MT=ESPECIFICAÇÕES DO PN : WS-X4148-FX-MT= / ESPECIFICAÇÕES GERAIS: / • VELOCIDADE DAS PORTAS: 10/100 / • TIPO DE PORTAS: RJ-45 PoE IEEE 802.3af e Cisco pre-padrão / • VELOCIDADE À TAXA DE CABO: Sim / QUANTIDADE DE PORTAS POR CHASSI (MIN/MAX): / • 4503-E: 48/96 / • 4506-E, 4507R-E, 4507R+E: 48/240 / • 4510R-E, 4510R+E: 48/384 / PADRÕES: / • Gigabit Ethernet: IEEE 802.3z, IEEE 802.3x, IEEE 802.3ab, IEEE 803.3at, IEEE 802.3af, IEEE 802.3az / • 1000BASE-X (GBIC), 1000BASE-SX, 1000BASE-LX/LH, 1000BASE-ZX, CWDM / TECNOLOGIA ETHERCHANNEL: / • Gigabit Ethernetl: Todas as portas1000 Mbps / • 10 Gigabit Ethernet: Todas as portas 10Gbps / • IEEE 802.3ad (Link Aggregation Control Protocol): Todas as portas 1000 Mbps / • Numero de portas por grupo: 8 / DIMENSOES FÍSICAS: / • Ocupa 1 (hum) slot na plataforma Cisco Catalyst 4500 Series / • DIMENSOES (A x L x P): 3.0 x 36.2 x 27.3 cm / AMBIENTE: / • Temperatura de operação: 0° a 40°C / • Temperatura de armazenagem: -40° a 75°C / • Humidade relativa: 10 a 90%, sem-condensação / • Altitude de operação: -60 a 3000m / CONDIÇÕES DE SEGURANÇA: / • Laser de fibra optica: Produtos de laser Classe 1 / CERTIFICAÇÕES DE SEGURANÇA: / • UL 1950 / • EN 60950 / • CSA-C22.2 no 950 / • IEC 950 / EMC: / • FCC 15J Classe A / • VCCI Classe A / • Marcações CE / • EN 55022 Classe A / • EN 55024 Classe A / • CISPR 22 Classe A / • AS/NZ 3548 / • NEBS Level 3 (GR-1089-CORE, GR-63-CORE) / • ETSI ETS-300386-2 / • EN 50121-4	HON HAI PRECISION INDUSTRY CO LTD	CISCO	WS-X4148-FX-MT=		38/19
u	8517.62.59	Dispositivo para emissao, transmissao e recepcao de dados, modulo para comutador Cisco Catalyst Serie 4500, com 48 portas 10/100 (RJ-45), codigo WS-X4148-RJ=ESPECIFICAÇÕES DO PN : WS-X4148-RJ= / ESPECIFICAÇÕES GERAIS: / • Numero DE PORTAS POR LINE CARD: 48 / • VELOCIDADE DAS PORTAS: 10/100 / • TIPO DE PORTAS: RJ-45 PoE IEEE 802.3af e Cisco pre-padrão / • VELOCIDADE À TAXA DE CABO: Sim / QUANTIDADE DE PORTAS POR CHASSI (MIN/MAX): / • 4503-E: 48/96 / • 4506-E, 4507R-E, 4507R+E: 48/240 / • 4510R-E, 4510R+E: 48/384 / PADRÕES: / • Gigabit Ethernet: IEEE 802.3z, IEEE 802.3x, IEEE 802.3ab, IEEE 803.3at, IEEE 802.3af, IEEE 802.3az / • 1000BASE-X (GBIC), 1000BASE-SX, 1000BASE-LX/LH, 1000BASE-ZX, CWDM / TECNOLOGIA ETHERCHANNEL: / • Gigabit Ethernetl: Todas as portas1000 Mbps / • 10 Gigabit Ethernet: Todas as portas 10Gbps / • IEEE 802.3ad (Link Aggregation Control Protocol): Todas as portas 1000 Mbps / • Numero de portas por grupo: 8 / DIMENSOES FÍSICAS: / • Ocupa 1 (hum) slot na plataforma Cisco Catalyst 4500 Series / • DIMENSOES (A x L x P): 3.0 x 36.2 x 27.3 cm / AMBIENTE: / • Temperatura de operação: 0° a 40°C / • Temperatura de armazenagem: -40° a 75°C / • Humidade relativa: 10 a 90%, sem-condensação / • Altitude de operação: -60 a 3000m / CONDIÇÕES DE SEGURANÇA: / • Laser de fibra optica: Produtos de laser Classe 1 / CERTIFICAÇÕES DE SEGURANÇA: / • UL 1950 / • EN 60950 / • CSA-C22.2 no 950 / • IEC 950 / EMC: / • FCC 15J Classe A / • VCCI Classe A / • Marcações CE / • EN 55022 Classe A / • EN 55024 Classe A / • CISPR 22 Classe A / • AS/NZ 3548 / • NEBS Level 3 (GR-1089-CORE, GR-63-CORE) / • ETSI ETS-300386-2 / • EN 50121-4	Scientific Atlanta, Inc. SA Distributio	CISCO	WS-X4148-RJ=		28/19
u	8517.62.59	Dispositivo para transmissao e recepcao de dados, modulo, para comutador Cisco Catalyst 4500, com 48 portas 100BaseX (com SFP opcional), codigo WS-X4248-FE-SFPESPECIFICAÇÕES DO PN : WS-X4248-FE-SFP= / ESPECIFICAÇÕES GERAIS: / • Numero DE PORTAS POR LINE CARD: 48 / • VELOCIDADE DAS PORTAS: 10/100 / • TIPO DE PORTAS: RJ-45 PoE IEEE 802.3af e Cisco pre-padrão / • VELOCIDADE À TAXA DE CABO: Sim / QUANTIDADE DE PORTAS POR CHASSI (MIN/MAX): / • 4503-E: 48/96 / • 4506-E, 4507R-E, 4507R+E: 48/240 / • 4510R-E, 4510R+E: 48/384 / PADRÕES: / • Gigabit Ethernet: IEEE 802.3z, IEEE 802.3x, IEEE 802.3ab, IEEE 803.3at, IEEE 802.3af, IEEE 802.3az / • 1000BASE-X (GBIC), 1000BASE-SX, 1000BASE-LX/LH, 1000BASE-ZX, CWDM / TECNOLOGIA ETHERCHANNEL: / • Gigabit Ethernetl: Todas as portas1000 Mbps / • 10 Gigabit Ethernet: Todas as portas 10Gbps / • IEEE 802.3ad (Link Aggregation Control Protocol): Todas as portas 1000 Mbps / • Numero de portas por grupo: 8 / DIMENSOES FÍSICAS: / • Ocupa 1 (hum) slot na plataforma Cisco Catalyst 4500 Series / • DIMENSOES (A x L x P): 3.0 x 36.2 x 27.3 cm / AMBIENTE: / • Temperatura de operação: 0° a 40°C / • Temperatura de armazenagem: -40° a 75°C / • Humidade relativa: 10 a 90%, sem-condensação / • Altitude de operação: -60 a 3000m / CONDIÇÕES DE SEGURANÇA: / • Laser de fibra optica: Produtos de laser Classe 1 / CERTIFICAÇÕES DE SEGURANÇA: / • UL 1950 / • EN 60950 / • CSA-C22.2 no 950 / • IEC 950 / EMC: / • FCC 15J Classe A / • VCCI Classe A / • Marcações CE / • EN 55022 Classe A / • EN 55024 Classe A / • CISPR 22 Classe A / • AS/NZ 3548 / • NEBS Level 3 (GR-1089-CORE, GR-63-CORE) / • ETSI ETS-300386-2 / • EN 50121-4	HON HAI PRECISION INDUSTRY CO LTD	CISCO	WS-X4248-FE-SFP=		38/19
u	8517.62.59	Dispositivo para transmissao e recepcao de dados, modulo para comutador Cisco Catalyst 4500, com 48 portas 10/100 PoE 802.3af, com conectores RJ-45, codigo WS-X4248-RJ45VESPECIFICAÇÕES DO PN : WS-X4248-RJ45V= / ESPECIFICAÇÕES GERAIS: / • Numero DE PORTAS POR LINE CARD: 48 / • VELOCIDADE DAS PORTAS: 10/100 / • TIPO DE PORTAS: RJ-45 PoE IEEE 802.3af e Cisco pre-padrão / • VELOCIDADE À TAXA DE CABO: Sim / QUANTIDADE DE PORTAS POR CHASSI (MIN/MAX): / • 4503-E: 48/96 / • 4506-E, 4507R-E, 4507R+E: 48/240 / • 4510R-E, 4510R+E: 48/384 / PADRÕES: / • Gigabit Ethernet: IEEE 802.3z, IEEE 802.3x, IEEE 802.3ab, IEEE 803.3at, IEEE 802.3af, IEEE 802.3az / • 1000BASE-X (GBIC), 1000BASE-SX, 1000BASE-LX/LH, 1000BASE-ZX, CWDM / TECNOLOGIA ETHERCHANNEL: / • Gigabit Ethernetl: Todas as portas1000 Mbps / • 10 Gigabit Ethernet: Todas as portas 10Gbps / • IEEE 802.3ad (Link Aggregation Control Protocol): Todas as portas 1000 Mbps / • Numero de portas por grupo: 8 / DIMENSOES FÍSICAS: / • Ocupa 1 (hum) slot na plataforma Cisco Catalyst 4500 Series / • DIMENSOES (A x L x P): 3.0 x 36.2 x 27.3 cm / AMBIENTE: / • Temperatura de operação: 0° a 40°C / • Temperatura de armazenagem: -40° a 75°C / • Humidade relativa: 10 a 90%, sem-condensação / • Altitude de operação: -60 a 3000m / CONDIÇÕES DE SEGURANÇA: / • Laser de fibra optica: Produtos de laser Classe 1 / CERTIFICAÇÕES DE SEGURANÇA: / • UL 1950 / • EN 60950 / • CSA-C22.2 no 950 / • IEC 950 / EMC: / • FCC 15J Classe A / • VCCI Classe A / • Marcações CE / • EN 55022 Classe A / • EN 55024 Classe A / • CISPR 22 Classe A / • AS/NZ 3548 / • NEBS Level 3 (GR-1089-CORE, GR-63-CORE) / • ETSI ETS-300386-2 / • EN 50121-4	Scientific Atlanta, Inc. SA Distributio	CISCO	WS-X4248-RJ45V=		28/19
u	8517.62.59	Dispositivo para transmissao e recepcao de dados, modulo Gigabit Ethernet, para comutador Cisco Catalyst 4500, com 6 portas (GBIC), codigo WS-X4306-GBESPECIFICAÇÕES DO PN : WS-X4306-GB= / ESPECIFICAÇÕES GERAIS: / • Catalyst 4500 com 6 portas Ethernet Gigabit, modelo WS-X4306-GB: / • Quantidade de Portas X Ethernet 1000Base-X / • Taxa de Transferência de Dados 1 Gbps / • Protocolo DLC (Data Link Protocol) Gigabit Ethernet / • Tecnologia de Conectividade Com fio / • Modo de comunicacao Full-Duplex / • Protocolo de Comutação Ethernet / • Padrões compatíveis IEEE 802.3 / DIMENSÕES:(AxLxP): / • 1.2 x 14.25 x 10.75 in. (3.0 x 36.2 x 27.3 cm) / AMBIENTE: / • Temperatura de armazenamento: -40° to 167°F (-40° to 75°C) / • Temperatura operacional: 32° to 104°F (0° to 40°C) / SEGURANÇA: / • UL 1950 / • EN 60950 / • CSA-C22.2 no 950 / • IEC 950 / EMC: / • FCC 15J Classe A / • VCCI Classe A / • EN 55022 Classe A / • EN 55024 Classe A / • CISPR 22 Classe A / • AS/NZ 3548 / • NEBS Level 3 (GR-1089-CORE, GR-63-CORE) / • ETSI ETS-300386-2 / • EN 50121-4	HON HAI PRECISION INDUSTRY CO LTD	CISCO	WS-X4306-GB=		24/19
u	8517.62.59	Dispositivo para emissao, transmissao e recepcao, cartao de linha, com 48 portas 1000Base-X para comutador Cisco Catalyst série 4500, SFPs opcionais, codigo WS-X4448-GB-SFP=ESPECIFICAÇÕES DO PN : WS-X4448-GB-SFP= / ESPECIFICAÇÕES GERAIS / • 48 interfaces 1000BASE-X com acoplamento Cisco SFP / • Suporta padrão IEEE 802.3x de controle de fluxo / • Suporta fibras ópticas Gigabit Ethernet Ate o domícilio do cliente (FTTX) / • Desenvolvido para suportar ambientes de servidores e trafego entre switches / • Compativel com software Cisco IOS / • Acomplamento Fisico Compativel com chassis do switches da família Cisco 4500 / SEGURANÇA: / • UL 60950 / • CAN/CSA-C22.2 No. 60950 / • EN 60950 / • IEC 60950 / • TS 001 / • AS/NZS 3260 / EMC: / • FCC Part 15 (CFR 47) Class A / • ICES-003 Class A / • EN55022 Class A / • CISPR22 Class A / • AS/NZS 3548 Class A / • VCCI Class A / • ETS 300 386 / • EN 55022 / • EN 55024 / • EN 61000-6-1 / • EN 50082-1 / • EN 61000-3-2 / • EN 61000-3-3	HON HAI PRECISION INDUSTRY CO LTD	CISCO	WS-X4448-GB-SFP=		14/19
u	8517.62.59	Dispositivo para transmissão, emissão e recepção de dados, cartao supervisor V-10GE, para comutador Cisco Catalyst 4500, com 2 portas 10GE (X2) ou 4 portas 1GE (SFP), codigo WS-X4516-10GE=ESPECIFICAÇÕES DO PN : WS-X4516-10GE= / ESPECIFICAÇÕES GERAIS / • 4 interfaces Gigabit Ethernet com Modulos conectores SFP / • 2 interfaces 10 Gigabit Ethernet com Modulos conectores X2 / • Processador de 800 MHz / • Capacidade de comutação centralizada de pacotes de 102 mpps e 136 Gbps / • Capacidade de comutação por slot de 6 Gbps / • Suporta Ate 128000 entradas de roteamento IPv4 e 1000 entradas de roteamento IPv6 / • Compativel com software Cisco IOS / • Acomplamento Fisico Compativel com chassis do switches Cisco modelo 4507R, 4507R-E, 4507R+E, 4510R, 4510R-E e 4510R+E / • Sistema de redundância SSO/NSF/ISSU / SEGURANÇA: / • UL 60950 / • CAN/CSA-C22.2 No. 60950 / • EN 60950 / • IEC 60950 / • TS 001 / • AS/NZS 3260 / EMC: / • FCC Part 15 (CFR 47) Class A / • ICES-003 Class A / • EN55022 Class A / • CISPR22 Class A / • AS/NZS 3548 Class A / • VCCI Class A / • ETS 300 386 / • EN 55022 / • EN 55024 / • EN 61000-6-1 / • EN 50082-1 / • EN 61000-3-2 / • EN 61000-3-3	Foxconn Cz s.r.o.	CISCO	WS-X4516-10GE=		32/19
u	8517.62.59	Dispositivo para transmissao e recepcao de dados, cartao de linha, para comutador Cisco serie Catalyst 4500, com 48 portas 10/100/1000 Base-T (RJ-45), codigo WS-X4548-GB-RJ45ESPECIFICAÇÕES DO PN : WS-X4548-GB-RJ45= / ESPECIFICAÇÕES GERAIS: / • Aparelho de cirtuitos integrados para comutação (switch) de pacotes de dados e voz Compativel com os chassisCisco Catalyst 4507R-E and 4510R-E / • 48 interfacespadrão Ethetnet 10/100/1000 Mbps com conectores RJ-45 / • Potência de Ate 60 W / • Compativel com o software Cisco IOS / • Suporta os protocolos IEEE 802.3af e pré-padrão Cisco PoE / • Suporta controle de fluxo IEEE 802.3x / • Bande de transmissao alocada em 6 grupos de 8 portas suportando 1 Gbps por grupo / • Encaixe Fisico Compativel com os chassis dos comutadores Cisco Catalyst 4507R-E e 4510R-E / SEGURANÇA: / • UL 60950 / • CAN/CSA-C22.2 No. 60950 / • EN 60950 / • IEC 60950 / • TS 001 / • AS/NZS 3260 / EMC: / • FCC Part 15 (CFR 47) Class A / • ICES-003 Class A / • EN55022 Class A / • CISPR22 Class A / • AS/NZS 3548 Class A / • VCCI Class A / • ETS 300 386 / • EN 55022 / • EN 55024 / • EN 61000-6-1 / • EN 50082-1 / • EN 61000-3-2 / • EN 61000-3-3	Jabil Circuit (Suzhou) Ltd.	CISCO	WS-X4548-GB-RJ45=		14/19
u	8517.62.59	Dispositivo para transmissao e recepcao de dados para Cisco Catalyst 4500 com 48 portas PoE 802.3af 10/100/1000 com conectores RJ-45, modelo WS-X4548-GB-RJ45V=ESPECIFICAÇÕES DO PN : WS-X4548-GB-RJ45V= / ESPECIFICAÇÕES GERAIS: / • Aparelho de cirtuitos integrados para comutação (switch) de pacotes de dados e voz Compativel com os chassisCisco Catalyst 4507R-E and 4510R-E / • 48 interfacespadrão Ethetnet 10/100/1000 Mbps com conectores RJ-45 / • Potência de Ate 60 W / • Compativel com o software Cisco IOS / • Suporta os protocolos IEEE 802.3af e pré-padrão Cisco PoE / • Suporta controle de fluxo IEEE 802.3x / • Bande de transmissao alocada em 6 grupos de 8 portas suportando 1 Gbps por grupo / • Encaixe Fisico Compativel com os chassis dos comutadores Cisco Catalyst 4507R-E e 4510R-E / SEGURANÇA: / • UL 60950 / • CAN/CSA-C22.2 No. 60950 / • EN 60950 / • IEC 60950 / • TS 001 / • AS/NZS 3260 / EMC: / • FCC Part 15 (CFR 47) Class A / • ICES-003 Class A / • EN55022 Class A / • CISPR22 Class A / • AS/NZS 3548 Class A / • VCCI Class A / • ETS 300 386 / • EN 55022 / • EN 55024 / • EN 61000-6-1 / • EN 50082-1 / • EN 61000-3-2 / • EN 61000-3-3	HON HAI PRECISION INDUSTRY CO LTD	CISCO	WS-X4548-GB-RJ45V=		15/19
u	8517.62.59	Dispositivo para emissao, transmissao e recepcao de dados, cartao de linha, para Cisco Catalyst 4500 PoE+, com 48 portas PoE Premium 10/100/1000 (RJ45), codigo WS-X4548-RJ45V+=ESPECIFICAÇÕES DO PN : WS-X4548-RJ45V+= / ESPECIFICAÇÕES GERAIS: / • 48 interfacespadrão Ethetnet 10/100/1000 Mbps com conectores RJ-45 / • Potência de Ate 60 W / • Compativel com o software Cisco IOS / • Suporta os protocolos IEEE 802.3af e pré-padrão Cisco PoE / • Suporta controle de fluxo IEEE 802.3x / • Bande de transmissao alocada em 6 grupos de 8 portas suportando 1 Gbps por grupo / • Encaixe Fisico Compativel com os chassis dos comutadores Cisco Catalyst 4507R-E e 4510R-E / SEGURANÇA: / • UL 60950 / • CAN/CSA-C22.2 No. 60950 / • EN 60950 / • IEC 60950 / • TS 001 / • AS/NZS 3260 / EMC: / • FCC Part 15 (CFR 47) Class A / • ICES-003 Class A / • EN55022 Class A / • CISPR22 Class A / • AS/NZS 3548 Class A / • VCCI Class A / • ETS 300 386 / • EN 55022 / • EN 55024 / • EN 61000-6-1 / • EN 50082-1 / • EN 61000-3-2 / • EN 61000-3-3	Quanta Computer USA, Inc.	CISCO	WS-X4548-RJ45V+=		19/19
s	8517.62.59	Dispositivo para transmissao e recepcao de dados, modulo supervisor 6-E, para comutador Cisco Catalyst 4500 E, com 2 portas GE (X2), com Twin Gig, codigo WS-X45-SUP6-E=ESPECIFICAÇÕES DO PN : WS-X45-SUP6-E= / ESPECIFICAÇÕES GERAIS: / • 320-Gbps switching fabric / • Encaminhamento Layer 2 por hardware a 250 Mpps / • Roteamento Layer 3 IP Cisco Express Forwarding baseado em hardware a 250 Mpps / • Filtragem baseada em hardware de Layer 4 TCP/UDP a 250 Mpps / • Sem penalização de performance com serviços Layer 3 e Layser 4 habilitados. / • Aprendizagem de hosts baseado em Software a taxa mantida de 10.000 hosts por Segundo. / • Suporte a 55,000 enderecos MAC unicast e 16.000 enderecos MAC multicast / • Suporte a 256,000 entradas na tabla de roteamento (compartilhadas entre multicaste e unicast) / • Escalabilidade para 4,096 portas virtuais (instancias de VLAN ports / • Agregação de banda ate 16 Gbps atraves da tecnologia Cisco Gigabit EtherChannel / • Agregação de banda ate 160 Gbps para 10 Gigabit Ethernet atraves da tecnologia 10 Gigabit Ethernet Cisco EtherChannel / • Gerenciamente de multicast baseado em hardware / • ACLs baseadas em hardware / AMBIENTE: / • Temperatura operacional: 32 até 104ºF (0 até 40ºC) / • Temperatura de armazenamento: 32 até 104ºF (0 até 40ºC) / • Umidade relative: 10 a 90% sem condensação / SEGURANÇA: / • UL 60950CAN/CSA-C22.2 No. 60950 / • EN 60950 / • IEC 60950 / • TS 001 / • AS/NZS 3260 / EMC: / • FCC Parte 5 (CFR 47) Classe A / • ICES-003 Classe A / • EN55022 Classe A / • CISPR22 Classe A / • AS/NZS 3548 Classe A / • VCCI Classe A / • ETS 300 386 / • EN 55022 / • EN 55024 / • EN 61000-6-1 / • EN 50082-1 / • EN 61000-3-2 / • EN 61000-3-3	HON HAI PRECISION INDUSTRY CO LTD	CISCO	WS-X45-SUP6-E=		41/19
u	8517.62.59	Dispositivo para emissao, transmissao e recepcao de dados, modulo supervisor 6-E Lite, com 2 portas 10 GE (X2), com conector TwinGig, para comutador Cisco serie Catalyst 4500 E, codigo WS-X45-SUP6L-E=ESPECIFICAÇÕES DO PN : WS-X45-SUP6L-E= / ESPECIFICAÇÕES GERAIS: / • Capacidade de comutação centralizada de 280 Gbps / • 2 interfaces padrão Ethernet 10 Gbps / • Compatível com software Cisco IOS versão 12.2(52)SG ou mais recentes / • Encaixe Compatível com o chassi da família de switches Cisco Catalyst 4500 E-Series / • Compatível com as placas (linecards) do tipo Classico e E-series / • Inclui Módulo conversor Twin Gigabit Ethernet / • Conector da interface de console tipo RJ-45 / • Suprote a IPv6 em hardware / SEGURANÇA: / • UL 60950 / • CAN/CSA-C22.2 No. 60950 / • EN 60950 / • IEC 60950 / • TS 001 / • AS/NZS 3260 / EMC: / • FCC Part 15 (CFR 47) Class A / • ICES-003 Class A / • EN55022 Class A / • CISPR22 Class A / • AS/NZS 3548 Class A / • VCCI Class A / • ETS 300 386 / • EN 55022 / • EN 55024 / • EN 61000-6-1 / • EN 50082-1 / • EN 61000-3-2 / • EN 61000-3-3 / •	HON HAI PRECISION INDUSTRY CO LTD	CISCO	WS-X45-SUP6L-E=		24/19
u	8517.62.59	Dispositivo para transmissão e recepção de dados, módulo supervisor,para utilização no comutador marca Cisco da série Catalyst 4500 E, com velocidade de 848 Gbp/s, codigo WS-X45-SUP7-E=ESPECIFICAÇÕES DO PN : WS-X45-SUP7-E= / ESPECIFICAÇÕES GERAIS: / • Capacidade de comutação centralizada: 520 Gbps / • Por slot capacidade de comutação: 48 Gbps / • Vazão: 225 Mpps para IPv4 ,110 Mpps para IPv6 / • IPv4 entradas de roteamento: 64.000 / • Roteamento IPv6 entradas: 32.000 / • Rotas multicast: 32.000 / • CPU: Dual core , 1,5 GHz / • Filas de CPU: 64 / • Segurança e entradas de hardware de QoS: 64.000 / • ( DHCP) entradas de espionagem: 12.000 / • ( NAC): 4000 / • Endereços MAC: 55.000 / • VLANs ativas: 4094 / • ( SVIS ): 4.094 filas de CPU / • ( SDRAM): 2 GB / AMBIENTE: / • Temperatura de operação :(0 a 40 º C) / • Temperatura de armazenamento :(-40 a 75 º C ). / SEGURANÇA: / • UL 60950-1 / • CAN/CSA-C22.2 No. 60950-1 / • EN 60950-1 / • IEC 60950-1 / • AS/NZS 60950-1. / EMC: / • 47CFR Part 15 Classe A / • AS/NZS CISPR22 Classe A / • CISPR22 Classe A / • EN55022 Classe A / • ICES003 Classe A / • VCCI Class A / • EN61000-3-2 / • EN61000-3-3 / • EN61000-6-1.	Foxconn Cz s.r.o.	CISCO	WS-X45-SUP7-E=		14/19
u	8517.62.59	Dispositivo para transmissão e recepção de dados, módulo supervisor 7L-E, 520Gbps, para utilização no comutador Cisco serie Catalyst 4500 E, codigo WS-X45-SUP7L-E=ESPECIFICAÇÕES DO PN : WS-X45-SUP7L-E= / ESPECIFICAÇÕES GERAIS: / • Capacidade de comutação centralizada: 520 Gbps / • Por slot capacidade de comutação: 48 Gbps / • Vazão: 225 Mpps para IPv4 ,110 Mpps para IPv6 / • IPv4 entradas de roteamento: 64.000 / • Roteamento IPv6 entradas: 32.000 / • Rotas multicast: 32.000 / • CPU: Dual core , 1,5 GHz / • Filas de CPU: 64 / • Segurança e entradas de hardware de QoS: 64.000 / • Dynamic Host Configuration Protocol ( DHCP) entradas de espionagem: 12.000 / • Cisco Network Admission Control ( NAC): 4000 / • Endereços MAC: 55.000 / • VLANs ativas: 4094 / • Comutado interfaces virtuais ( SVIS ): 4.094 filas de CPU / • Synchronous Dynamic RAM ( SDRAM): 2 GB / AMBIENTE: / • Temperatura de operação :(0 a 40 º C) / • Temperatura de armazenamento :(-40 a 75 º C ). / SEGURANÇA: / • UL 60950-1 / • CAN/CSA-C22.2 No. 60950-1 / • EN 60950-1 / • IEC 60950-1 / • AS/NZS 60950-1. / EMC: / • 47CFR Part 15 Class A / • AS/NZS CISPR22 Class A / • CISPR22 Class A / • EN55022 Class A / • ICES003 Class A / • VCCI Class A / • EN61000-3-2 / • EN61000-3-3 / • EN61000-6-1.	Foxconn Cz s.r.o.	CISCO	WS-X45-SUP7L-E=		14/19
s	8517.62.59	Dispositivo para emissão, transmissão e recepção de dados, módulo supervisor 8-E, para utilização no comutador Cisco Série Catalyst 4500-E, codigo WS-X45-SUP8-E=ESPECIFICAÇÕES DO PN : WS-X45-SUP8-E= / ESPECIFICAÇÕES GERAIS: / • Capacidade de comutação centralizada: 520 Gbps / • Por slot capacidade de comutação: 48 Gbps / • Vazão: 225 Mpps para IPv4 ,110 Mpps para IPv6 / • IPv4 entradas de roteamento: 64.000 / • Roteamento IPv6 entradas: 32.000 / • Rotas multicast: 32.000 / • CPU: Dual core , 1,5 GHz / • Filas de CPU: 64 / • Segurança e entradas de hardware de QoS: 64.000 / • ( DHCP) entradas de espionagem: 12.000 / • ( NAC): 4000 / • Endereços MAC: 55.000 / • VLANs ativas: 4094 / • ( SVIS ): 4.094 filas de CPU / • ( SDRAM): 2 GB / AMBIENTE: / • Temperatura de operação :(0 a 40 º C) / • Temperatura de armazenamento :(-40 a 75 º C ). / SEGURANÇA: / • UL 60950-1 / • CAN/CSA-C22.2 No. 60950-1 / • EN 60950-1 / • IEC 60950-1 / • AS/NZS 60950-1. / EMC: / • 47CFR Part 15 Classe A / • AS/NZS CISPR22 Classe A / • CISPR22 Classe A / • EN55022 Classe A / • ICES003 Classe A / • VCCI Class A / • EN61000-3-2 / • EN61000-3-3 / • EN61000-6-1.	HON HAI PRECISION INDUSTRY CO LTD	CISCO	WS-X45-SUP8-E=		41/19
s	8517.62.59	Dispositivo para emissao, transmissao e recepcao de dados, placa Supervisora 8L-E, para comutador Cisco serie Catalyst 4500 E, codigo WS-X45-SUP8L-E=ESPECIFICAÇÕES DO PN : WS-X45-SUP8L-E= / ESPECIFICAÇÕES GERAIS: / • Capacidade de comutação centralizada: 520 Gbps / • Por slot capacidade de comutação: 48 Gbps / • Vazão: 225 Mpps para IPv4 ,110 Mpps para IPv6 / • IPv4 entradas de roteamento: 64.000 / • Roteamento IPv6 entradas: 32.000 / • Rotas multicast: 32.000 / • CPU: Dual core , 1,5 GHz / • Filas de CPU: 64 / • Segurança e entradas de hardware de QoS: 64.000 / • ( DHCP) entradas de espionagem: 12.000 / • ( NAC): 4000 / • Endereços MAC: 55.000 / • VLANs ativas: 4094 / • ( SVIS ): 4.094 filas de CPU / • ( SDRAM): 2 GB / AMBIENTE: / • Temperatura de operação :(0 a 40 º C) / • Temperatura de armazenamento :(-40 a 75 º C ). / SEGURANÇA: / • UL 60950-1 / • CAN/CSA-C22.2 No. 60950-1 / • EN 60950-1 / • IEC 60950-1 / • AS/NZS 60950-1. / EMC: / • 47CFR Part 15 Classe A / • AS/NZS CISPR22 Classe A / • CISPR22 Classe A / • EN55022 Classe A / • ICES003 Classe A / • VCCI Class A / • EN61000-3-2 / • EN61000-3-3 / • EN61000-6-1.	HON HAI PRECISION INDUSTRY CO LTD	CISCO	WS-X45-SUP8L-E=		41/19
u	8517.62.59	Dispositivo para emissao, transmissao e recepcao de dados, modulo supervisor 9-E, para comutador Cisco serie Catalyst 4500 E ESPECIFICAÇÕES DO PN : WS-X45-SUP9-E= ESPECIFICAÇÕES GERAIS: Capacidade de comutação centralizada (com fio): até 982 Gbps Capacidade de terminação sem fio: até 20 Gbps Por slot capacidade de comutação: 48 Gbps Taxa de transferência: o 250 Mpps para IPv4 o 125 Mpps para IPv6 IPv4 entradas de roteamento: 256.000 Roteamento IPv6 entradas: 128.000 Rotas multicast: 32.000 CPU: Quad core, 2,2 GHz Filas de CPU: 64 SDRAM 4GB NVRAM 2 GB Segurança e entradas de hardware de QoS: 128.000 DHCP Snooping entries: 12.000 Endereços MAC: 55.000 VLANs ativas: 4094 Instâncias STP: 10.000 SVIS: 4.094 AMBIENTE: Temperatura de operação :(0 a 40 º C) Temperatura de armazenamento :(-40 a 75 º C ). SEGURANÇA: UL 60950-1 CAN/CSA-C22.2 No. 60950-1 EN 60950-1 IEC 60950-1 AS/NZS 60950-1. EMC: 47CFR Part 15 Classe A AS/NZS CISPR22 Classe A CISPR22 Classe A EN55022 Classe A ICES003 Classe A VCCI Class A EN61000-3-2 EN61000-3-3 EN61000-6-1. Aplicação: Utilizado para emissão, transmissão e recepcão de dados	CELESTICA (THAILAND) LIMITED	CISCO	WS-X45-SUP9-E=		07/21
s	8517.62.59	Dispositivo para transmissao e recepcao de dados, cartao de linha, para Cisco Catalyst serie 4500 E, com 6 portas Ethernet 10 GbE e transceptor X2, modelo WS-X4606-X2-EESPECIFICAÇÕES DO PN : WS-X4606-X2-E= / ESPECIFICAÇÕES GERAIS / • Suporta padrões IEEE 802.3af e pré-padrão Cisco para PoE / • Suporta padrões IEEE 802.1AE e Cisco TrustSec em hardware / • Compativel com software Cisco IOS versão 12.2(40)SG ou mais recente / • Encaixe Compativel com o chassi da família de switches Catalyst 4500E / • Compativel com barramento de capacidade de 24Gbps / AMBIENTE: / • Temperatura de operação :(0 a 40 º C) / • Temperatura de armazenamento :(-40 a 75 º C ). / SEGURANÇA: / • UL 60950-1 / • CAN/CSA-C22.2 No. 60950-1 / • EN 60950-1 / • IEC 60950-1 / • AS/NZS 60950-1. / EMC: / • 47CFR Part 15 Class A / • AS/NZS CISPR22 Class A / • CISPR22 Class A / • EN55022 Class A / • ICES003 Class A / • VCCI Class A / • EN61000-3-2 / • EN61000-3-3 / • EN61000-6-1.	HON HAI PRECISION INDUSTRY CO LTD	CISCO	WS-X4606-X2-E=		41/19
u	8517.62.59	Dispositivo para emissao, transmissao e recepcao de dados, cartao de linha, para comutador Cisco serie Catalyst 4500 E, com 12 portas GE (SFP), código WS-X4612-SFP-E=ESPECIFICAÇÕES DO PN : WS-X4612-SFP-E= / ESPECIFICAÇÕES GERAIS / • Suporta padrões IEEE 802.3af e pré-padrão Cisco para PoE / • Suporta padrões IEEE 802.1AE e Cisco TrustSec em hardware / • Compativel com software Cisco IOS versão 12.2(40)SG ou mais recente / • Encaixe Compativel com o chassi da família de switches Catalyst 4500E / • Compativel com barramento de capacidade de 24Gbps / AMBIENTE: / • Temperatura de operação :(0 a 40 º C) / • Temperatura de armazenamento :(-40 a 75 º C ). / SEGURANÇA: / • UL 60950-1 / • CAN/CSA-C22.2 No. 60950-1 / • EN 60950-1 / • IEC 60950-1 / • AS/NZS 60950-1. / EMC: / • 47CFR Part 15 Class A / • AS/NZS CISPR22 Class A / • CISPR22 Class A / • EN55022 Class A / • ICES003 Class A / • VCCI Class A / • EN61000-3-2 / • EN61000-3-3 / • EN61000-6-1.	Foxconn Cz s.r.o.	CISCO	WS-X4612-SFP-E=		14/19
u	8517.62.59	Dispositivo para transmissao e recepcao de dados, cartao de linha, para comutador Cisco Catalyst serie 4500 E, com 24 portas GE (SFP), codigo WS-X4624-SFP-E=ESPECIFICAÇÕES DO PN : WS-X4624-SFP-E= / ESPECIFICAÇÕES GERAIS / • Suporta padrões IEEE 802.3af e pré-padrão Cisco para PoE / • Suporta padrões IEEE 802.1AE e Cisco TrustSec em hardware / • Compativel com software Cisco IOS versão 12.2(40)SG ou mais recente / • Encaixe Compativel com o chassi da família de switches Catalyst 4500E / • Compativel com barramento de capacidade de 24Gbps / AMBIENTE: / • Temperatura de operação :(0 a 40 º C) / • Temperatura de armazenamento :(-40 a 75 º C ). / SEGURANÇA: / • UL 60950-1 / • CAN/CSA-C22.2 No. 60950-1 / • EN 60950-1 / • IEC 60950-1 / • AS/NZS 60950-1. / EMC: / • 47CFR Part 15 Class A / • AS/NZS CISPR22 Class A / • CISPR22 Class A / • EN55022 Class A / • ICES003 Class A / • VCCI Class A / • EN61000-3-2 / • EN61000-3-3 / • EN61000-6-1.	Scientific Atlanta, Inc. SA Distributio	CISCO	WS-X4624-SFP-E=		28/19
u	8517.62.59	Dispositivo para emissão, transmissão e recepção de dados, modulo com 40 portas SFP e 80 portas C-SFP, 1000Base X (SFPx opcional), para comutador Cisco Catalyst 4500, codigo WS-X4640-CSFP-E=ESPECIFICAÇÕES DO PN : WS-X4640-CSFP-E= / ESPECIFICAÇÕES GERAIS / • Suporta padrões IEEE 802.3af e pré-padrão Cisco para PoE / • Suporta padrões IEEE 802.1AE e Cisco TrustSec em hardware / • Compativel com software Cisco IOS versão 12.2(40)SG ou mais recente / • Encaixe Compativel com o chassi da família de switches Catalyst 4500E / • Compativel com barramento de capacidade de 24Gbps / AMBIENTE: / • Temperatura de operação :(0 a 40 º C) / • Temperatura de armazenamento :(-40 a 75 º C ). / SEGURANÇA: / • UL 60950-1 / • CAN/CSA-C22.2 No. 60950-1 / • EN 60950-1 / • IEC 60950-1 / • AS/NZS 60950-1. / EMC: / • 47CFR Part 15 Class A / • AS/NZS CISPR22 Class A / • CISPR22 Class A / • EN55022 Class A / • ICES003 Class A / • VCCI Class A / • EN61000-3-2 / • EN61000-3-3 / • EN61000-6-1.	HON HAI PRECISION INDUSTRY CO LTD	CISCO	WS-X4640-CSFP-E=		15/19
u	8517.62.59	Dispositivo para transmissao e recepcao de dados, cartao de linha, para Cisco Catalyst serie 4500 E, com 48 portas PoE+ 10/100/1000 e conector RJ45, codigo WS-X4648-RJ45V+E=ESPECIFICAÇÕES DO PN : WS-X4648-RJ45V+E= / ESPECIFICAÇÕES GERAIS / • 48 portas não-blocantes padrão Ethernet 10/100/1000 Gbps / • Suporta padrões IEEE 802.3af e pré-padrão Cisco para PoE / • Suporta padrões IEEE 802.1AE e Cisco TrustSec em hardware / • Compativel com software Cisco IOS versão 12.2(40)SG ou mais recente / • Encaixe Compativel com o chassi da família de switches Catalyst 4500E / • Compativel com barramento de capacidade de 24Gbps / AMBIENTE: / • Temperatura de operação :(0 a 40 º C) / • Temperatura de armazenamento :(-40 a 75 º C ). / SEGURANÇA: / • UL 60950-1 / • CAN/CSA-C22.2 No. 60950-1 / • EN 60950-1 / • IEC 60950-1 / • AS/NZS 60950-1. / EMC: / • 47CFR Part 15 Class A / • AS/NZS CISPR22 Class A / • CISPR22 Class A / • EN55022 Class A / • ICES003 Class A / • VCCI Class A / • EN61000-3-2 / • EN61000-3-3 / • EN61000-6-1.	Quanta Computer USA, Inc.	CISCO	WS-X4648-RJ45V+E=		19/19
u	8517.62.59	Dispositivo para emissão, transmissão e recepção de dados, módulo, com 12 portas 10GbE (SFP+), para comutador Cisco serie Catalyst 4500 E, codigo WS-X4712-SFP+E=ESPECIFICAÇÕES DO PN: WS-X4712-SFP+E= / ESPECIFICAÇÕES GERAIS: / • 48 gigabits de capacidade por slot / • Largura de banda alocada em quatro grupos de três porta, oferecendo 12 Gbps por grupo de porta (2,5:1) / • Até 12 portas 10GE SFP + ( 10GBASE -R ) ou 12 portas GE SFP ( 1GBASE -X) / • SFP + e SFP pode ser utilizado simultaneamente na mesma linha do cartão sem quaisquer restrições / • Cisco IOS XE Lançamento 3.1.0SG ou posterior / • IEEE 802.1AE e capacidade Cisco TrustSec em hardware / • Suporte Quadro L2-4 Jumbo (até 9216 bytes) / • Enterprise e comercial: projetado para backbone de alta velocidade e aplicações switch-a-switch / • Provedor de Serviço: agregação mix 10GE/GE para DSLAM / PON / backhaul móvel de dados / • WS- X4712 -SFP + E não é suportado nos chassis 4507R-E e 4510R-E / PADRÕES / • Gigabit Ethernet: IEEE 802.3z, IEEE 802.3x, IEEE 802.3ab, IEEE 803.3at, IEEE 802.3af, IEEE 802.3az / • 1000BASE-X (GBIC), 1000BASE-SX, 1000BASE-LX/LH, 1000BASE-ZX, CWDM / ENERGIA / • Potência Nominal Máxima: 90W / DIMENSÕES (A x L x P): / • 3,0 x 36,2 x 27,3 cm / AMBIENTE: / • Temperatura de operação: 0° a 40° C / • Temperatura de armazenamento: -40° a 75°C / • Umidade relativa: 10 a 90%, sem condensação. / SEGURANÇA: / • UL 1950 / • EN 60950 / • CSA-C22.2 no 950 / • IEC 950 / • IEC 60950-1, 2a Ed. EN 60950-1, 2a Ed. UL 60950-1, 2a Ed. CAN/CSA-C22.2 No. 60950-1 2a Ed. / EMC: / • FCC 15J Classe A / • VCCI Classe A / • CE Marking / • EN 55022 Classe A / • EN 55024 Classe A / • CISPR 22 Classe A / • AS/NZ 3548 / • NEBS Nível 3 (GR-1089-CORE, GR-63-CORE) / • ETSI ETS-300386-2 / • EN 50121-4	HON HAI PRECISION INDUSTRY CO LTD	CISCO	WS-X4712-SFP+EA=		15/19
u	8517.62.59	Dispositivo para emissao, transmissao e recepcao de dados, para comutador Cisco Serie Catalyst 4500 E, com 12 portas GE (SFP), codigo WS-X4712-SFP-E=ESPECIFICAÇÕES DO PN: WS-X4712-SFP-E= / ESPECIFICAÇÕES GERAIS: / • 12 gigabits de capacidade por slot / • Suporta 1G/100FX SFP (mesmo combinações) a taxas de linha / • Software Cisco IOS Lançamento IOS-XE3.5.0E/15.2(1)E ou posterior / • IEEE 802.1AE Criptografia de fibra e capacidade Cisco TrustSec em hardware / • Suporta Quadro L2-4 Jumbo (até 9216 bytes) / • Herda capacidade de QoS do Supervisor Engine / • Suportado em todos os chassis de 3, 6, 7 (R-E & R+E) e 10 (R-E & R+E) slots / • Implantações de core e distribuição empresariais, de médio porte e comerciais que exigem capacidade de taxa de linha / • Provedor de Serviço: agregação GE para DSLAM / PON / backhaul móvel de dados / PADRÕES / • Gigabit Ethernet: IEEE 802.3z, IEEE 802.3x, IEEE 802.3ab, IEEE 803.3at, IEEE 802.3af, IEEE 802.3az / • 1000BASE-X (GBIC), 1000BASE-SX, 1000BASE-LX/LH, 1000BASE-ZX, CWDM / ENERGIA / • Potência Nominal Máxima: 25W / DIMENSÕES (A x L x P): / • 3,0 x 36,2 x 27,3 cm / AMBIENTE: / • Temperatura de operação: 0° a 40° C / • Temperatura de armazenamento: -40° a 75°C / • Umidade relativa: 10 a 90%, sem condensação. / SEGURANÇA: / • UL 1950 / • EN 60950 / • CSA-C22.2 no 950 / • IEC 950 / • IEC 60950-1, 2a Ed. EN 60950-1, 2a Ed. UL 60950-1, 2a Ed. CAN/CSA-C22.2 No. 60950-1 2a Ed. / EMC: / • FCC 15J Classe A / • VCCI Classe A / • CE Marking / • EN 55022 Classe A / • EN 55024 Classe A / • CISPR 22 Classe A / • AS/NZ 3548 / • NEBS Nível 3 (GR-1089-CORE, GR-63-CORE) / • ETSI ETS-300386-2 / • EN 50121-4	HON HAI PRECISION INDUSTRY CO LTD	CISCO	WS-X4712-SFP-E=		15/19
u	8517.62.59	Dispositivo para emissão, transmissão e recepção de dados, cartao de linha, com 24 portas GE (SFP), para comutador Cisco Catalyst 4500 E, codigo WS-X4724-SFP-E=ESPECIFICAÇÕES DO PN : WS-X4724-SFP-E= / ESPECIFICAÇÕES GERAIS: / • Módulo 10/100/1000 ( RJ-45) / • Cisco IOS XE Lançamento 3.1.0SG ou mais tarde / • UPoE : capaz de até 60 W por porta de até 1440 W / • IEEE 802.3af/at e Cisco PoE as pré , controle de fluxo IEEE 802.3x / • IEEE 802.1AE e Cisco capacidade TrustSec em hardware / • Suporte Quadro L2-4 Jumbo (até 9216 bytes) / • Capaz de até 30 W de potência por porta em linha em todas as portas simultaneamente / • Empreserial e comercial: projetado para alimentar a próxima geração de telefones IP, estações de base sem fio, câmeras de vídeo, clientes de desktops virtuais, e outros PoE / UPoE dispositivos. / AMBIENTE: / • Temperatura de operação : (0 ° a 40 ° C) / • Temperatura de armazenamento : (-40 ° a 75 ° C). / SEGURANÇA: / • UL 1950 / • EN 60950 / • CSA-C22.2 no 950 / • IEC 950. / EMC: / • FCC 15J Classe A / • VCCI Classe A / • EN 55022 Classe A / • EN 55024 Classe A / • CISPR 22 Classe A / • AS/NZ 3548.	Quanta Computer USA, Inc.	CISCO	WS-X4724-SFP-E=		20/19
u	8517.62.59	Dispositivo para emissao, transmissao e recpcao de dados, cartao de linha para comutador Cisco Catalyst 4500, com 48 portas UPOE: 12 portas mGig e 36 portas 10/100/100, codigo WS-X4748-12X48U+E=ESPECIFICAÇÕES DO PN : WS-X4748-12X48U+E= / ESPECIFICAÇÕES GERAIS: / • 48 PORTAS SEM BLOQUEIO / • MÓDULO • 10/100/1000 (RJ-45) / • CISCO IOS XE VERSÃO 3.1.0SG OU POSTERIOR / • ENERGIA EFICIENTE ETHERNET 802.3 / • IEEE 802.1AE E CAPACIDADE DE CISCO TRUSTSEC EM HARDWARE / • L2-4 JUMBO FRAME SUPORTE (ATÉ 9216 BYTES) / • MTBF - 402.386 H / DIMENSÕES (A X L X P): / • 1.2 X 14.25 X 10.75 IN. (3.0 X 36.2 X 27.3 CM) / AMBIENTE: / • TEMPERATURA OPERACIONAL: 32° ATÉ 104°F (0° ATÉ 40°C) / • TEMPERATURA DE ARMAZENAMENTO: -40° ATÉ 167°F (-40° ATÉ 75°C) / SEGURANÇA: / • UL 1950 / • EN 60950 / • CSA-C22.2 NO 950 / • IEC 950 / EMC: / • FCC 15J CLASSE A / • VCCI CLASSE A / • CE MARKING / • EN 55022 CLASSE A / • EN 55024 CLASSE A / • CISPR 22 CLASSE A / • AS/NZ 3548 / • NEBS LEVEL 3 (GR-1089-CORE, GR-63-CORE) / • ETSI ETS-300386-2 / • EN 50121-4	HON HAI PRECISION INDUSTRY CO LTD	CISCO	WS-X4748-12X48U+E=		38/19
u	8517.62.59	Dispositivo para transmissão e recepção de dados, cartão de interface de rede, para comutador Cisco serie Catalyst 4500 E, com 48 portas 10/100/1000, codigo WS-X4748-RJ45-E=ESPECIFICAÇÕES DO PN : WS-X4748-RJ45-E= / ESPECIFICAÇÕES GERAIS: / • 48 PORTAS SEM BLOQUEIO / • MÓDULO • 10/100/1000 (RJ-45) / • CISCO IOS XE VERSÃO 3.1.0SG OU POSTERIOR / • ENERGIA EFICIENTE ETHERNET 802.3 / • IEEE 802.1AE E CAPACIDADE DE CISCO TRUSTSEC EM HARDWARE / • L2-4 JUMBO FRAME SUPORTE (ATÉ 9216 BYTES) / • MTBF - 402.386 H / DIMENSÕES (A X L X P): / • 1.2 X 14.25 X 10.75 IN. (3.0 X 36.2 X 27.3 CM) / AMBIENTE: / • TEMPERATURA OPERACIONAL: 32° ATÉ 104°F (0° ATÉ 40°C) / • TEMPERATURA DE ARMAZENAMENTO: -40° ATÉ 167°F (-40° ATÉ 75°C) / SEGURANÇA: / • UL 1950 / • EN 60950 / • CSA-C22.2 NO 950 / • IEC 950 / EMC: / • FCC 15J CLASSE A / • VCCI CLASSE A / • CE MARKING / • EN 55022 CLASSE A / • EN 55024 CLASSE A / • CISPR 22 CLASSE A / • AS/NZ 3548 / • NEBS LEVEL 3 (GR-1089-CORE, GR-63-CORE) / • ETSI ETS-300386-2 / • EN 50121-4	Foxconn Cz s.r.o.	CISCO	WS-X4748-RJ45-E=		32/19
u	8517.62.59	Dispositivo para emissao, transmissao e recepcao de dados, cartao de linha, com 48 portas GE (SFP), para comutador Cisco serie Catalyst 4500 E, codigo WS-X4748-SFP-E= ESPECIFICAÇÕES DO PN : WS-X4748-SFP-E= / ESPECIFICAÇÕES GERAIS: / • 48 PORTAS SEM BLOQUEIO / • MÓDULO • 10/100/1000 (RJ-45) / • CISCO IOS XE VERSÃO 3.1.0SG OU POSTERIOR / • ENERGIA EFICIENTE ETHERNET 802.3 / • IEEE 802.1AE E CAPACIDADE DE CISCO TRUSTSEC EM HARDWARE / • L2-4 JUMBO FRAME SUPORTE (ATÉ 9216 BYTES) / • MTBF - 402.386 H / DIMENSÕES (A X L X P): / • 1.2 X 14.25 X 10.75 IN. (3.0 X 36.2 X 27.3 CM) / AMBIENTE: / • TEMPERATURA OPERACIONAL: 32° ATÉ 104°F (0° ATÉ 40°C) / • TEMPERATURA DE ARMAZENAMENTO: -40° ATÉ 167°F (-40° ATÉ 75°C) / SEGURANÇA: / • UL 1950 / • EN 60950 / • CSA-C22.2 NO 950 / • IEC 950 / EMC: / • FCC 15J CLASSE A / • VCCI CLASSE A / • CE MARKING / • EN 55022 CLASSE A / • EN 55024 CLASSE A / • CISPR 22 CLASSE A / • AS/NZ 3548 / • NEBS LEVEL 3 (GR-1089-CORE, GR-63-CORE) / • ETSI ETS-300386-2 / • EN 50121-4	HON HAI PRECISION INDUSTRY CO LTD	CISCO	WS-X4748-SFP-E=		38/19
u	8517.62.59	Dispositivo para emissao, transmissao e recepçao de dados, com 48 portas UPOE 10/100/1000 (RJ45), para utilizacão no comutador Cisco serie Catalyst 4500E, código WS-X4748-IPOE+E=ESPECIFICAÇÕES DO PN : WS-X4748-UPOE+E= / ESPECIFICAÇÕES GERAIS: / • 48 portas sem bloqueio / • Módulo 10/100/1000 ( RJ-45) / • Cisco IOS XE Lançamento 3.1.0SG ou mais tarde / • UPoE : capaz de até 60 W por porta de até 1440 W / • IEEE 802.3af/at e Cisco PoE as pré , controle de fluxo IEEE 802.3x / • IEEE 802.1AE e Cisco capacidade TrustSec em hardware / • Suporte Quadro L2-4 Jumbo (até 9216 bytes) / • Capaz de até 30 W de potência por porta em linha em todas as portas simultaneamente / • Empreserial e comercial: projetado para alimentar a próxima geração de telefones IP, estações de base sem fio, câmeras de vídeo, clientes de desktops virtuais, e outros PoE / UPoE dispositivos. / AMBIENTE: / • Temperatura de operação : (0 ° a 40 ° C) / • Temperatura de armazenamento : (-40 ° a 75 ° C). / SEGURANÇA: / • UL 1950 / • EN 60950 / • CSA-C22.2 no 950 / • IEC 950. / EMC: / • FCC 15J Classe A / • VCCI Classe A / • EN 55022 Classe A / • EN 55024 Classe A / • CISPR 22 Classe A / • AS/NZ 3548.	Scientific Atlanta, Inc. SA Distributio	CISCO	WS-X4748-UPOE+E=		28/19
u	8517.62.59	Dispositivo para emissao, transmissao e recepcao de dados, cartao de 10GE, com 4 portas, para equipamento Cisco Catalyst 4900M, codigo WS-X4904-10GE=ESPECIFICAÇÕES DO PN : WS-X4904-10GE= / ESPECIFICAÇÕES GERAIS: / • 8 portas half, cartão com interfaces 10GE X2 / DIMENSÕES(AxLxP): / • 3.5 (89) x 17.2 (437) x 17.9 (455) / AMBIENTE: / • Temperatura operacional: 32º até 104ºF (0º até 40ºC) / • Temperatura de armazenamento: –40º até 167ºF (–40º até 75ºC) / SEGURANÇA: / • UL 60950 / • CAN/CSA-C22.2 No. 60950 / • EN 60950 / • IEC 60950 / • AS/NZS 60950 / EMC: / • KN22 Class A / • FCC Parte 15 (CFR 47) Classe A / • ICES-003 Classe A / • EN55022 Classe A / • CISPR22 Classe A / • AS/NZS CISPR22 Classe A / • VCCI Classe A / • EN 55022 / • EN 55024 / • EN 61000-6-1 / • EN 50082-1 / • EN 61000-3-2 / • EN 61000-3-3 / • CISPR24	Quanta Computer USA, Inc.	CISCO	WS-X4904-10GE=		19/19
u	8517.62.59	Dispositivo para emissa, transmissao e recepcao de dados, cartao de linha de 2:1 10GbE (X2), com 8 portas, para equipamento Cisco 4900M, codigo WS-X4908-10GE=ESPECIFICAÇÕES DO PN : WS-X4908-10GE= / ESPECIFICAÇÕES GERAIS: / • 8 portas half, cartão com interfaces 10GE X2 / DIMENSÕES(AxLxP): / • 3.5 (89) x 17.2 (437) x 17.9 (455) / AMBIENTE: / • Temperatura operacional: 32º até 104ºF (0º até 40ºC) / • Temperatura de armazenamento: –40º até 167ºF (–40º até 75ºC) / SEGURANÇA: / • UL 60950 / • CAN/CSA-C22.2 No. 60950 / • EN 60950 / • IEC 60950 / • AS/NZS 60950 / EMC: / • KN22 Class A / • FCC Parte 15 (CFR 47) Classe A / • ICES-003 Classe A / • EN55022 Classe A / • CISPR22 Classe A / • AS/NZS CISPR22 Classe A / • VCCI Classe A / • EN 55022 / • EN 55024 / • EN 61000-6-1 / • EN 50082-1 / • EN 61000-3-2 / • EN 61000-3-3 / • CISPR24	Jabil Circuit (Suzhou) Ltd.	CISCO	WS-X4908-10GE=		14/19
u	8517.62.59	Dispositivo para emissa, transmissao e recepcao de dados, cartao de linha de 2:1 10GbaseT, com 8 portas, para equipamento Cisco 4900M, codigo WS-X4908-10G-RJ45=ESPECIFICAÇÕES DO PN : WS-X4908-10G-RJ45= / ESPECIFICAÇÕES GERAIS: / • 8 portas half, cartão com interfaces 10GE X2 / DIMENSÕES(AxLxP): / • 3.5 (89) x 17.2 (437) x 17.9 (455) / AMBIENTE: / • Temperatura operacional: 32º até 104ºF (0º até 40ºC) / • Temperatura de armazenamento: –40º até 167ºF (–40º até 75ºC) / SEGURANÇA: / • UL 60950 / • CAN/CSA-C22.2 No. 60950 / • EN 60950 / • IEC 60950 / • AS/NZS 60950 / EMC: / • KN22 Class A / • FCC Parte 15 (CFR 47) Classe A / • ICES-003 Classe A / • EN55022 Classe A / • CISPR22 Classe A / • AS/NZS CISPR22 Classe A / • VCCI Classe A / • EN 55022 / • EN 55024 / • EN 61000-6-1 / • EN 50082-1 / • EN 61000-3-2 / • EN 61000-3-3 / • CISPR24	Quanta Computer USA, Inc.	CISCO	WS-X4908-10G-RJ45=		19/19
u	8517.62.59	Dispositivo para transmissao e recepcao de dados, catao de linha para comutador Cisco Catalyst serie 6500, com 48 portas PoE 802.3af 10/100, , com placa de conexao e haste condutora TDR, codigo WS-X6148A-45AF=ESPECIFICAÇÕES DO PN : WS-X6148A-45AF= / ESPECIFICAÇÕES GERAIS: / • Aparelho de encaminhamento de pacotes Ethernet com 48 portas 10/100 Mbps utilizado no comutador Catalyst 6500. / • Este Modulo possui capacidade de alimentacao sobre Ethernet (“PoE” - “Power over Ethernet”) no padrão IEEE 802.3af. / • Filas por porta ( Tx = Transmitir, Rx = Receber): Tx-1p3q8t, Rx-1q2t / • Buffer tamanho/Porta: 2.67 MB. / DIMENSOES (A x L x P): / • (3.0 x 35.6 x 40.6 cm). / AMBIENTE: / • Temperatura de operação : (0 a 40 ° C) / • Temperatura de armazenamento : (-40 a 75 ° C ) / • Umidade relativa: 10 a 90 por cento , sem condensação. / SEGURANÇA: / • UL 1950 / • CSA-C22.2 No. 950 / • EN 60950 / • IEC 950 / • AS/NZS 3260 / • IEC 825 / • EN 60825 / • 21CFR1040. / EMC: / • IF-MIB (RFC 1573) / • CISCO-STACK-MIB / • CISCO-VTP-MIB / • CISCO-CDP-MIB / • RMON MIB (RFC 1757) / • CISCO-PAGP-MIB / • CISCO-UDLDP-MIB / • ENTITY-MIB (RFC 2037) / • HC-RMON	HON HAI PRECISION INDUSTRY CO LTD	CISCO	WS-X6148A-45AF=		15/19
u	8517.62.59	Dispositivo para emissao, transmissao e recepcao de dados, modulo de interface para encaminhamento de frames Ethernet, com 48 portas PoE 802.3af 10/100/1000, para utilizacao no comutador Cisco serie Catalyst 6500, codigo WS-X6148A-GE-45AF=ESPECIFICAÇÕES DO PN : WS-X6148A-GE-45AF= / ESPECIFICAÇÕES GERAIS: / • Aparelho de encaminhamento de pacotes Ethernet com 48 portas 10/100/1000 Mbps utilizado no comutador Catalyst 6500. / • Este Modulo possui capacidade de alimentacao sobre Ethernet (“PoE” - “Power over Ethernet”) no padrão IEEE 802.3af. / • Filas por porta ( Tx = Transmitir, Rx = Receber): Tx-1p3q8t, Rx-1q2t / • Buffer tamanho/Porta: 2.67 MB. / DIMENSOES (A x L x P): / • (3.0 x 35.6 x 40.6 cm). / AMBIENTE: / • Temperatura de operação : (0 a 40 ° C) / • Temperatura de armazenamento : (-40 a 75 ° C ) / • Umidade relativa: 10 a 90 por cento , sem condensação. / SEGURANÇA: / • UL 1950 / • CSA-C22.2 No. 950 / • EN 60950 / • IEC 950 / • AS/NZS 3260 / • IEC 825 / • EN 60825 / • 21CFR1040. / EMC: / • IF-MIB (RFC 1573) / • CISCO-STACK-MIB / • CISCO-VTP-MIB / • CISCO-CDP-MIB / • RMON MIB (RFC 1757) / • CISCO-PAGP-MIB / • CISCO-UDLDP-MIB / • ENTITY-MIB (RFC 2037) / • HC-RMON	HON HAI PRECISION INDUSTRY CO LTD	CISCO	WS-X6148A-GE-45AF=		14/19
u	8517.62.59	Dispositivo para transmissao e recepcao de dados, cartao de linha, para comutador Cisco serie Catalyst 6500, com 48 portas 10/100/1000, com Jumbo Frame e conecto RJ-45, codigo WS-X6148A-GE-TX=ESPECIFICAÇÕES DO PN : WS-X6148A-GE-TX= / ESPECIFICAÇÕES GERAIS: / • Aparelho de encaminhamento de pacotes Ethernet com 48 portas 10/100 Mbps utilizado no comutador Catalyst 6500. / • Este Modulo possui capacidade de alimentacao sobre Ethernet (“PoE” - “Power over Ethernet”) no padrão IEEE 802.3af. / • Filas por porta ( Tx = Transmitir, Rx = Receber): Tx-1p3q8t, Rx-1q2t / • Buffer tamanho/Porta: 2.67 MB. / DIMENSOES (A x L x P): / • (3.0 x 35.6 x 40.6 cm). / AMBIENTE: / • Temperatura de operação : (0 a 40 ° C) / • Temperatura de armazenamento : (-40 a 75 ° C ) / • Umidade relativa: 10 a 90 por cento , sem condensação. / SEGURANÇA: / • UL 1950 / • CSA-C22.2 No. 950 / • EN 60950 / • IEC 950 / • AS/NZS 3260 / • IEC 825 / • EN 60825 / • 21CFR1040. / EMC: / • IF-MIB (RFC 1573) / • CISCO-STACK-MIB / • CISCO-VTP-MIB / • CISCO-CDP-MIB / • RMON MIB (RFC 1757) / • CISCO-PAGP-MIB / • CISCO-UDLDP-MIB / • ENTITY-MIB (RFC 2037) / • HC-RMON	HON HAI PRECISION INDUSTRY CO LTD	CISCO	WS-X6148A-GE-TX=		24/19
u	8517.62.59	Dispositivo para emissão, transmissão e recepção de dados, placa de interface para o comutador Cisco Catalyst 6500, com 48 portas PoE+ pronta 10/100/1000, com Frame Jumbo, codigo WS-X6148E-GE-45AT=ESPECIFICAÇÕES DO PN : WS-X6148E-GE-45AT= / ESPECIFICAÇÕES GERAIS / • WS-X6148-GE-45AF: Cisco Catalyst 6500 Series 48 portas 10/100/1000 RJ-45 Interface Module clássico com 802.3af PoE placa-filha (isto é, inclui placa-filha (número da peça WS- F6K - GE48 -AF =) / • Protocolos: / • Ethernet: IEEE 802.3 e 10BASE-T / • Fast Ethernet: IEEE 802.3, 100BASE-TX, e 100BASE-FX / • Gigabit Ethernet: 1000BASE-TX / • IEEE 802.1d, IEEE 802.1p, IEEE 802.1q, IEEE 802.1s, IEEE 802.1w, IEEE 802.3x, IEEE 802.3z, IEEE 802.3ab, IEEE 802.3ad IEEE 802.3af e IEEE 802.3at. / DIMENSÕES (A x L x P): / • (3.0 x 35.6 x 40.6 cm). / AMBIENTE: / • Temperatura de operação : (0 a 40 ° C) / • Temperatura de armazenamento : (-40 a 75 ° C) / • Umidade relativa : 10 a 90 por cento , sem condensação. / ENERGIA: / • IEEE 802-3af-Output power per port: Typically 54V up to 350 mA / • Cisco Prestandard-Output power per port: Typically 42V up to 166 mA. / SEGURANÇA: / • UL 1950 / • CSA-C22.2 No. 950 / • EN 60950 / • IEC 950 / • AS/NZS 3260 / • IEC 825 / • EN 60825 / • 21CFR1040. / EMC: / • FCC Parte 15 ( CFR 47) Classe A / • VCCI Classe A com UTP , Classe B com STP / • EN55022 Classe A com UTP , Classe B com STP / • CISPR 22 Classe A com UTP , Classe B com STP / • marcação CE / • AS / NZS 3548 Classe A com UTP , Classe B com STP.	HON HAI PRECISION INDUSTRY CO LTD	CISCO	WS-X6148E-GE-45AT=		15/19
u	8517.62.59	Dispositivo para emissao, transmissao e recepcao de dados, modulo, com 16 portas GigE, para comutador Cisco Serie Catalyst 6500, fabric ativado, requer GBICs), codigoWS-X6516A-GBIC=ESPECIFICAÇÕES DO PN : WS-X6516A-GBIC= / ESPECIFICAÇÕES GERAIS / • 16 tranceptores (tranceivers) do tipo GBIC / • Compativel com as supervisoras 1A, 2, 32 e 720 / • Suporta CEF centralizada e pode ser melhorada para DCEF / • Capacidade de transmissao de Ate 256 Gbps usando CEF / • Suporta accesso ao barramento individual com capacidade de 8 Gbps / • Suporta acesso ao barramento compartlhado com capacidadade de 32 Gbps / • Encaixe Compativel com o chassi da família de switches Catalyst 6500 / DIMENSÕES(AxLxP): / • 1.2 x 14.4 x 16 in. (3.0 x 35.6 x 40.6 cm) / AMBIENTE: / • Temperatura operacional: 32 a 104°F (0 a 40°C) / • Temperatura de armazenamento: –40 to 167°F (–40 to 75°C) / SEGURANÇA: / • UL 1950 / • CSA-C22.2 No. 950 / • EN 60950 / • IEC 950 / • AS/NZS 3260 / • IEC 825 / • EN 60825 / • 21CFR1040	HON HAI PRECISION INDUSTRY CO LTD	CISCO	WS-X6516A-GBIC=		24/19
u	8517.62.59	Dispositivo para transmissao e recepcao de dados, modulo Ethernet, com 48 portas 10/100/1000, para comutador Cisco Catalyst 6500, codigo WS-X6548-GE-TX=ESPECIFICAÇÕES DO PN : WS-X6548-GE-TX= / ESPECIFICAÇÕES GERAIS: / • 48 Portas 10/100/1000 / • Leds de status / PADRÕES DE PROTOCOLOS: / • Ethernet: IEEE 802.3 e 10BASE-T / • Fast Ethernet: IEEE 802.3, 100BASE-TX, e 100BASE-FX / • Gigabit Ethernet: 1000BASE-TX / • IEEE 802.1d, IEEE 802.1p, IEEE 802.1q, IEEE 802.1s, IEEE 802.1w, IEEE 802.3x, IEEE 802.3z, IEEE802.3ab, IEEE 802.3ad IEEE 802.3af and IEEE 802.3at / DIMENSÕES(AxLxP): / • 1.2 x 14.4 x 16 in. (3.0 x 35.6 x 40.6 cm) / AMBIENTE: / • Temperatura operacional: 32 a 104°F (0 a 40°C) / • Temperatura de armazenamento: –40 to 167°F (–40 to 75°C) / SEGURANÇA: / • UL 1950 / • CSA-C22.2 No. 950 / • EN 60950 / • IEC 950 / • AS/NZS 3260 / • IEC 825 / • EN 60825 / • 21CFR1040 / EMC: / • FCC Parte 15 (CFR 47) Classe A / • VCCI Classe A with UTP, Classe B com STP / • EN55022 Classe A com UTP, Classe B com STP / • CISPR 22 Classe A com UTP, Classe B com STP / • AS/NZS 3548 Classe A com UTP, Classe B com STP	Jabil Circuit (Suzhou) Ltd.	CISCO	WS-X6548-GE-TX=		14/19
u	8517.62.59	Dispositivo para transmissao e recepcao de dados, modulo FlexWAN otimizado, para equipamentos Cisco series 7600 e Catalyst 6500, codigo WS-X6582-2PA=ESPECIFICAÇÕES DO PN : WS-X6582-2PA= / ESPECIFICAÇÕES GERAIS / • Compatibilidade: Sistemas Cisco Catalyst SE 2 e 720 / • Compatibilidade de software mínimo: Cisco IOS® 12.2(17a)SXA ou posterior / • Protocolos: TCP, IPv4, IPv6, (MPLS), (EoMPLS), (FRoMPLS), ATM over MPLS (ATMoMPLS) / • memoria: 256-MB padrão (DDR) (SDRAM) memoria por baía, Opcionalmente expansível Ate 512 MB de memoria SDRAM DDR , por baía. / AMBIENTE: / • Temperatura de operação : (0 a 40 ° C) / • Temperatura de armazenamento : (-40 a 75 ° C) / • Umidade relativa : 10 a 90 %, sem condensação. / ENERGIA: / • 135 watts de consumo por Modulo avançado FlexWAN, consumo de energia máximo de 170 watts com dois adaptadores de porta de energia. / SEGURANÇA: / • UL 60950 / • CSA C22.2 No. 60950 / • EN60950 / • TS001 / • IEC 60950 / • AS/NZS3260. / EMC: / • FCC Parte 15 Classe A / • ICES-003 Classe A / • VCCI Classe A / • EN55022 Classe A / • EN55024 / • EN50082-1 / • EN61000-3-2 / • EN61000-3-3 / • EN61000-3-1 / • CISPR22 Classe A / • AS/NZS3548 Classe A / • ETS-300 386.	HON HAI PRECISION INDUSTRY CO LTD	CISCO	WS-X6582-2PA=		14/19
s	8517.62.59	Dispositivo para transmissao e recepcao de dados, modulo Ethernet, para comutador Cisco Cat6500, com 4 portas 10 Gigabit, (requer XENPAKs), codigo WS-X6704-10GE=ESPECIFICAÇÕES DO PN : WS-X6704-10GE= / ESPECIFICAÇÕES GERAIS: / • 4 portas / • Capacidade do modulo: 40 Gbps / 80 Gbps full duplex / • Buffer de porta: 16 MB por porta / • memoria onboard: 256 MB (suporta Ate 1 GB) / • Compatibilidade: Cisco Catalyst 6500 Series c/ Supervisor Engine 720. / • Especificacoes de operação: / • Ocupa 1 slot no Catalyst 6500 / AMBIENTE: / • Temperatura: 0 to 55°C / • Humidade relativa: 10 a 90% / • Altitude: -60 a 3000m. / ENERGIA: / • Consumo de energia (varia de acordo com as placas a ela acopladas): 295.26 a 402.36 W / EMI: / • UL 60950 / • CSA C22.2 No. 60950 / • EN 60950 / • IEC 60950 / • CE marking / • AS/NZS 60950 / • FCC Part 15 (CFR 47) Class A / • VCCI Class A / • EN55022 Class A / • EN55024 / • CISPR 22 Class A / • AS/NZS CISPR 22 Class A / • ETS 300 386.	HON HAI PRECISION INDUSTRY CO LTD	CISCO	WS-X6704-10GE=		41/19
u	8517.62.59	Dispositivo para emissao, transmissao e recepcao de dados, modulo com 8 portas 10 Gigabit Ethernet, para comutado Ciso serie catalyst 6K, com DFC3C (req. X2), codigo WS-X6708-10G-3C=ESPECIFICAÇÕES DO PN : WS-X6708-10G-3C= / ESPECIFICAÇÕES GERAIS / • PORTAS: 8 / • Mudar Conexão: 40 Gbps (80 Gbps full duplex); / • Mecanismo de transmissao: • WS- X6708 -10G- 3C: equipado com DFC3C para encaminhamento distribuído , apoiando 256.000 rotas; / • Mecanismos de enfileiramento: / • mapeamento fila CoS baseado em / • Ponto de código de serviços diferenciados (DSCP) baseado em mapeamento de fila; / • (SRR) na Saida. / • Buffers por porta: 200 MB por porta; / • Hardware replicação baseada em multicast ( Layer 2): / • Entrada e Saida / • Cerca de 20 GB por mecanismo de replicação / • 2 motores de replicação por Modulo. / • Hardware replicação baseada em multicast ( Layer 3): / • Entrada e Saida / • Cerca de 20 GB por mecanismo de replicação / • 2 motores de replicação por Modulo. / PROTOCOLOS: / • IEEE 802.1d, IEEE 802.1p, IEEE 802.1q, IEEE 802.1s, IEEE 802.1w, IEEE 802.3x, IEEE 802.3ad, IEEE 802.3ae, IEEE 802.3ak, IEEE 802.3aq, and IEEE 802.3an. / CHASSIS SUPORTADOS: / • 6500 E-Series chassis, incluindo 6503-E, 6504-E, 6506-E, 6509-E, 6509-V-E, e C6509-NEB-A. / DIMENSOES (A x L x P): / • (3.0 x 35.6 x 40.6 cm). / AMBIENTE: / • Temperatura de operação: / • Agência certificada para operação:(0 a 40 ° C) / • Temperatura de armazenamento : (-40 a 75 ° C ) / • Umidade relativa : 10 a 90 por cento , sem condensação. / GERENCIAMENTO: / • ETHERLIKE-MIB (RFC 1643) / • IF-MIB (RFC 1573) / • Bridge MIB (RFC 1493) / • CISCO-STACK-MIB / • CISCO-VTP-MIB / • CISCO-CDP-MIB / • RMON MIB (RFC 1757) / • CISCO-PAGP-MIB / • CISCO-STP-EXTENSIONS-MIB / • CISCO-VLAN-BRIDGE-MIB / • CISCO-VLAN-MEMBERSHIP-MIB / • ENTITY-MIB (RFC 2037) / • HC-RMON / • RFC1213-MIB (MIB-II) / • SMON-MIB.	Quanta Computer USA, Inc.	CISCO	WS-X6708-10G-3C=		19/19
s	8517.62.59	Dispositivo para emissao, transmissao ou recepcao de dados,modulo Ethernet com 8 portas 10 Gigabit, para comutador Cisco Serie Catayst C6K, com DFC3CXL (req. X2), codigo WS-X6708-10G-3CXL=ESPECIFICAÇÕES DO PN : WS-X6708-10G-3CXL= / ESPECIFICAÇÕES GERAIS: / • 8 portas padrão 10 Gigabit Ethernet / • Mémórida de armazenamento de 200MB por porta / • memoria interna de 1 GB tipo DRAM / • Escalonador SRR para fluxos de Saida / • QoS com mapeamento de filas usando DSCP interno / • Integrada com placa de encaminhamento distribuído (DFC3CXL) Compativel com comutadores Cisco 6500 / • Compativel com software Cisco IOS / • Performance para lidar com 1.000.000 rotas IPv4, 500.000 rotas IPv6, 256.000 entradas netflow e 256.000 listas de controle de acesso reflexivas. / Data RFCs: / • RFC 768 UDP / • RFC 791 IP / • RFC 792 ICMP / • RFC 793 TCP / • RFC 826 ARP / • RFC 1122 Requisitos para Internet Hosts / • RFC 1519 CIDR / • RFC 1542 BOOTP / • RFC 2131 DHCP. / CRIPTOGRAFIA: / • WEP e TKIP-MIC: RC4 40, 104 e 128 bits (chaves estáticas e compartilhadas) / • Secure Sockets Layer (SSL) e TLS: RC4 128-bit and RSA 1024- e 2048-bit / • AES: CCM, CCMP.	HON HAI PRECISION INDUSTRY CO LTD	CISCO	WS-X6708-10G-3CXL=		41/19
u	8517.62.59	Dispositivo para emissao, transmissao e recepcao de dados, para comutador Cisco Catalyst serie 6500, com 16 portas 10 Gibabit Ethernet com DFC3C (req. X2), codigo WS-X6716-10G-3CESPECIFICAÇÕES DO PN : WS-X6716-10G-3C= / ESPECIFICAÇÕES GERAIS: / • Especificacoes do Modulo 10 gigabit de 16 portas: Diferenças entre DFC3C / DFC3CXL / • IPv4 Rotas: 256,000 / 1,000,000 / • IPv6 rotas: 128,000 / 500,000 / • Entradas de Netflow: 128,000 / 256,000 / • Reflexive Access Control Lists: (ACLs) 128,000 / 256,000 / • CHASSIS SUPORTADOS: / • E-Series: (6503-E, 6504-E, 6506-E, 6509-E, 6509-V-E) / • SOFTWARES COMPATIVEIS: / • Cisco IOS Software Release 12.2(33)SXH2 / DIMENSÕES(AxLxP): / • 1.2 x 14.4 x 16 in. (3.0 x 35.6 x 40.6 cm) / AMBIENTE: / • Temperatura operacional: 32 a 104°F (0 a 40°C) / • Temperatura de armazenamento: –40 a 167°F (–40 a 75°C) / EMC: / • CC Part 15 (CFR 47) Classe A / • ICES-003 Classe A / • VCCI Classe A / • EN55022 Classe A / • EN55024 / • CISPR24 / • CISPR 22 Classe A / • AS/NZS CISPR 22 Classe A / • ETS 300 386 / • KN 22 Classe A / • EN 50082-1 / • EN61000-3-2 / • EN61000-3-3 / • EN61000-6-1 / • CNS13438 Classe A / • KN6100 -4 Séries / SEGURANÇA: / • UL 60950-1 / • CAN/CSA C22.2 No. 60950 / • EN 60950-1 / • IEC 60950-1 / • AS/NZS 60950-1 / • IEC 60825 Class 1 / • EN 60825 Class 1 / • 21CFR 1040	HON HAI PRECISION INDUSTRY CO LTD	CISCO	WS-X6716-10G-3C=		24/19
u	8517.62.59	Dispositivo para emissao, transmissao e recepcao de dados, modulo com 16 portas 10 Gigabit Ethernet, para comutador Cisco Catalyst série 6500, com DFC3CXL (requer X2), codigo WS-X6716-10G-3CXL=ESPECIFICAÇÕES DO PN : WS-X6716-10G-3CXL= / ESPECIFICAÇÕES GERAIS: / • Especificacoes do Modulo 10 gigabit de 16 portas: Diferenças entre DFC3C / DFC3CXL / • IPv4 Rotas: 256,000 / 1,000,000 / • IPv6 rotas: 128,000 / 500,000 / • Entradas de Netflow: 128,000 / 256,000 / • Reflexive Access Control Lists: (ACLs) 128,000 / 256,000 / • CHASSIS SUPORTADOS: / • E-Series: (6503-E, 6504-E, 6506-E, 6509-E, 6509-V-E) / • SOFTWARES COMPATIVEIS: / • Cisco IOS Software Release 12.2(33)SXH2 / DIMENSÕES(AxLxP): / • 1.2 x 14.4 x 16 in. (3.0 x 35.6 x 40.6 cm) / AMBIENTE: / • Temperatura operacional: 32 a 104°F (0 a 40°C) / • Temperatura de armazenamento: –40 a 167°F (–40 a 75°C) / EMC: / • CC Part 15 (CFR 47) Classe A / • ICES-003 Classe A / • VCCI Classe A / • EN55022 Classe A / • EN55024 / • CISPR24 / • CISPR 22 Classe A / • AS/NZS CISPR 22 Classe A / • ETS 300 386 / • KN 22 Classe A / • EN 50082-1 / • EN61000-3-2 / • EN61000-3-3 / • EN61000-6-1 / • CNS13438 Classe A / • KN6100 -4 Séries / SEGURANÇA: / • UL 60950-1 / • CAN/CSA C22.2 No. 60950 / • EN 60950-1 / • IEC 60950-1 / • AS/NZS 60950-1 / • IEC 60825 Class 1 / • EN 60825 Class 1 / • 21CFR 1040	HON HAI PRECISION INDUSTRY CO LTD	CISCO	WS-X6716-10G-3CXL=		15/19
u	8517.62.59	Dispositivo para emissao, transmissão e recepção de dados, modulo de rede 10GBASE-T, para comutador Cisco serie Catalyst 6500, com 16 portas 10GbE, com DFC3, codigo WS-X6716-10T-3C=ESPECIFICAÇÕES DO PN : WS-X6716-10T-3C= / ESPECIFICAÇÕES GERAIS: / • Especificacoes do Modulo 10 gigabit de 16 portas: Diferenças entre DFC3C / DFC3CXL / • IPv4 Rotas: 256,000 / 1,000,000 / • IPv6 rotas: 128,000 / 500,000 / • Entradas de Netflow: 128,000 / 256,000 / • Reflexive Access Control Lists: (ACLs) 128,000 / 256,000 / • CHASSIS SUPORTADOS: / • E-Series: (6503-E, 6504-E, 6506-E, 6509-E, 6509-V-E) / • SOFTWARES COMPATIVEIS: / • Cisco IOS Software Release 12.2(33)SXH2 / DIMENSÕES(AxLxP): / • 1.2 x 14.4 x 16 in. (3.0 x 35.6 x 40.6 cm) / AMBIENTE: / • Temperatura operacional: 32 a 104°F (0 a 40°C) / • Temperatura de armazenamento: –40 a 167°F (–40 a 75°C) / EMC: / • CC Part 15 (CFR 47) Classe A / • ICES-003 Classe A / • VCCI Classe A / • EN55022 Classe A / • EN55024 / • CISPR24 / • CISPR 22 Classe A / • AS/NZS CISPR 22 Classe A / • ETS 300 386 / • KN 22 Classe A / • EN 50082-1 / • EN61000-3-2 / • EN61000-3-3 / • EN61000-6-1 / • CNS13438 Classe A / • KN6100 -4 Séries / SEGURANÇA: / • UL 60950-1 / • CAN/CSA C22.2 No. 60950 / • EN 60950-1 / • IEC 60950-1 / • AS/NZS 60950-1 / • IEC 60825 Class 1 / • EN 60825 Class 1 / • 21CFR 1040	SOLECTRON(PENANG) TECHNOLOGY SDN BHD	CISCO	WS-X6716-10T-3C=		38/19
s	8517.62.59	Dispositivo para emissao, transmissao e recepcao de dados, modulo com 24 portas GigE, para comutador Cisco serie Catalyst 6500 (req. SFPs), codigo WS-X6724-SFP=ESPECIFICAÇÕES DO PN : WS-X6724-SFP= / ESPECIFICAÇÕES GERAIS: / PROTOCOLOS: / • IEEE 802.1d, IEEE 802.1p, IEEE 802.1q, IEEE 802.1s, IEEE 802.1w, IEEE 802.3x, IEEE 802.3z, IEEE 802.3ab, and IEEE 802.3ad, / • 1000BASE-T, 1000BASE-X (GBIC), 1000BASE-SX, 1000BASE-LX/LH, 1000BASE-ZX, CWDM. / DIMENSÕES (A x L x P): / • (3.0 x 35.6 x 40.6 cm). / AMBIENTE: / • Temperatura de operação : (0 a 40 ° C) / • Temperatura de armazenamento : (-40 a 75 ° C) / • Umidade relativa : 10 a 90 %, sem condensação. / SEGURANÇA: / • UL 1950 / • CSA C22.2 No.950 / • EN 60950 / • EN 60825-1 / • IEC 60950 / • IEC 60825-1 / • TS 001 / • CE marking / • AS/NZS 3260 / • 21CFR1040. / EMC: / • VCCI / • EN55022 / • EN55024 / • CISPR 22 / • CE marking / • AS/NZS 3548.	HON HAI PRECISION INDUSTRY CO LTD	CISCO	WS-X6724-SFP=		41/19
u	8517.62.59	Dispositivo para transmissao e recepcao de dados, modulo com 48 portas 10/100/1000 GE, para comutador Cisco catalyst 6500, com conector RJ-45, codigo WS-X6748-GE-TX=ESPECIFICAÇÕES DO PN : WS-X6748-GE-TX= / ESPECIFICAÇÕES GERAIS / • Portas , conector, distância maxima, eo tipo de cabo: 48, RJ-45, 100m, cabo de categoria 5. / • Tamanho máximo do quadro (frame jumbo) Suporte: Ate 9216 bytes por quadro. / • Filas por porta (Tx = Transmitir, Rx = Receber ): Tx-1p3q8t; Rx-1q8t. / • Tamanho do Buffer por porta: 1.3 MB. / • Ethernet: IEEE 802.3 e 10BASE-T / • Fast Ethernet: IEEE 802.3, 100BASE-TX, e 100BASE-FX / • Gigabit Ethernet: 1000BASE-TX / • IEEE 802.1d, IEEE 802.1p, IEEE 802.1q, IEEE 802.1s, IEEE 802.1w, IEEE 802.3x, EEE 802.3z, IEEE 802.3ab, IEEE 802.3ad IEEE 802.3af e IEEE 802.3at. / PORTAS: / • 10, 100, and 1000 Mbps: RJ-45 (femea) / • 10/100BASE-TX and 100BASE-TX: RJ-45 (femea). / ENERGIA: / • IEEE potência 802- 3AF de Saida por porta : Normalmente 54V de Ate 350 mA / • Cisco Potência de Saida na pré - por porta : Normalmente 42V Ate 166 mA. / DIMENSOES (A x L x P): / • (3.0 x 35.6 x 40.6 cm). / AMBIENTE: / • Temperatura de operação : (0 a 40 ° C) / • Temperatura de armazenamento : (-40 a 75 ° C ) / • Umidade relativa : 10 a 90 por cento , sem condensação. / SEGURANÇA: / • UL 1950 / • CSA-C22.2 No. 950 / • EN 60950 / • IEC 950 / • AS/NZS 3260 / • IEC 825 / • EN 60825 / • 21CFR1040. / EMC: / • FCC Parte 15 ( CFR 47) Classe A / • VCCI Classe A com UTP , Classe B com STP / • EN55022 Classe A com UTP , Classe B com STP / • CISPR 22 Classe A com UTP , Classe B com STP / • marcação CE / • AS / NZS 3548 Classe A com UTP , Classe B com STP. / GERENCIAMENTO: / • ETHERLIKE-MIB (RFC 1643) / • IF-MIB (RFC 1573) / • Bridge MIB (RFC 1493) / • CISCO-STACK-MIB / • CISCO-VTP-MIB / • CISCO-CDP-MIB / • RMON MIB (RFC 1757) / • CISCO-PAGP-MIB / • CISCO-STP- MIB / • CISCO-VLAN -MIB / • CISCO-VLAN / • CISCO-UDLDP-MIB / • CISCO-ENTITY-FRU-CONTROL-MIB / • CISCO-COPS-CLIENT-MIB / • ENTITY-MIB (RFC 2037) / • HC-RMON / • RFC1213-MIB (MIB-II) / • SMON-MIB.	Foxconn Cz s.r.o.	CISCO	WS-X6748-GE-TX=		14/19
u	8517.62.59	Dispositivo para transmissao e recepcao de dados, modulo de rede, para comutador Cisco catalyst 6500, com 48 portas CEF720 GigE (requer SFPs), codigo WS-X6748-SFP=ESPECIFICAÇÕES DO PN : WS-X6748-SFP= / ESPECIFICAÇÕES GERAIS: / • Supervisor Engine Suportado Supervisor Engine 720 / • Taxa de Desempenho/ Encaminhamento (Mpps): / • 720 Gbps usando o CEF; Ate 30 Mpps por sistema / • Usando atualização dCEF: Ate 48 Mpps sustentados por slot para os Modulos equipados com DFC3 para suportar encaminhamento distribuído* / • Arquitetura do Mecanismo de Encaminhamento: / • mecanismo do CEF centralizado localizado no PFCx do supervisor toma as decisões de encaminhamento / • Atualizável para comutação dCEF com WS-F6700-DFC3 opcional / • Suporte de Atualização de DFC opcional: / • Utilize o WS-F6700-DFC3 com o Supervisor Engine 720 / • Conexões de Backplane/ Matriz de Comutação / • Dupla conexão de canal de 20 Gbps (40 Gbps no total) para Matriz de Comutação no Supervisor Engine 720** / • Requisitos de suporte do chassi/slot: / • 6503 não suportado no momento / • Portas/Tipo de Interface Ótica: 48, SFP / SEGURANÇA: / • IEC 60950-1 / • AS/NZS 60950-1 / • GB4943 / EMC: / • CISPR22 Classe A / • EN55022 Classe A / • ICES003 Classe A / • VCCI Classe A / • EN61000-3-2 / • EN61000-3-3 / • KN22 Classe A / • CNS13438 Classe A	Foxconn Cz s.r.o.	CISCO	WS-X6748-SFP=		14/19
u	8517.62.59	Dispositivo para emissao, transmissao e recepcao de dados, modulo de de rede, com 16 portas 10G, com DFC4, codigo WS-X6816-10G-2T=ESPECIFICAÇÕES DO PN : WS-X6816-10G-2T= / ESPECIFICAÇÕES GERAIS: / PROTOCOLOS PADRÃO: / • IEEE 802.1d, / • IEEE 802.1p, / • IEEE 802.1q, / • IEEE 802.1s, / • IEEE 802.1w, / • EEE 802.3x, / • IEEE 802.3ad, / • IEEE 802.3ae, / • IEEE 802.3ak, / • IEEE 802.3aq / • IEEE 802.3an / GERENCIAMENTO DE REDE: / • ETHERLIKE-MIB (RFC 1643) / • IF-MIB (RFC 1573) / • Bridge MIB (RFC 1493) / • CISCO-STACK-MIB / • CISCO-VTP-MIB / • CISCO-CDP-MIB / • RMON MIB (RFC 1757) / • CISCO-PAGP-MIB / • CISCO-STP-EXTENSIONS-MIB / • CISCO-VLAN-BRIDGE-MIB / • CISCO-VLAN-MEMBERSHIP-MIB / • ENTITY-MIB (RFC 2037) / • HC-RMON / • RFC1213-MIB (MIB-II) / • SMON-MIB / DIMENSÕES ( A x L x P ): / • 1.2 x 14.4 x 16 in. (3.0 x 35.6 x 40.6 cm) / AMBIENTE: / • Temperatura operacional: 32 até 104°F (0 at’e 40°C) / • Temperatura de armazenamento: -40 até 167°F (-40 até 75°C) / • Humidade relativa operacional: 10 até 90%, sem condensação / SEGURANÇA: / • UL 60950-1 / • CAN/CSA C22.2 No. 60950 / • EN 60950-1 / • IEC 60950-1 / • AS/NZS 60950-1 / • IEC 60825 Classe 1 / • EN 60825 Classe 1 / • 21CFR 1040 / EMC: / • FCC Parte 15 (CFR 47) Classe A / • ICES-003 Classe A / • VCCI Classe A / • EN55022 Classe A / • EN55024 / • CISPR24 / • CISPR 22 Classe A / • AS/NZS CISPR 22 Classe A / • ETS 300 386 / • KN 22 Classe A / • EN 50082-1 / • EN61000-3-2 / • EN61000-3-3 / • EN61000-6-1 / • CNS13438 Classe A / • KN6100	Scientific Atlanta, Inc. SA Distributio	CISCO	WS-X6816-10G-2T=		28/19
u	8517.62.59	Dispositivo para emissao, transmissao e recepcao de dados, modulo, com 16 portas 10GE, para comutador Cisco serie Catalyst 6500, com DFC4XL S, codigo WS-X6816-10G-2TXL=ESPECIFICAÇÕES DO PN : WS-X6816-10G-2TXL= / ESPECIFICAÇÕES GERAIS: / PROTOCOLOS PADRÃO: / • IEEE 802.1d, / • IEEE 802.1p, / • IEEE 802.1q, / • IEEE 802.1s, / • IEEE 802.1w, / • EEE 802.3x, / • IEEE 802.3ad, / • IEEE 802.3ae, / • IEEE 802.3ak, / • IEEE 802.3aq / • IEEE 802.3an / GERENCIAMENTO DE REDE: / • ETHERLIKE-MIB (RFC 1643) / • IF-MIB (RFC 1573) / • Bridge MIB (RFC 1493) / • CISCO-STACK-MIB / • CISCO-VTP-MIB / • CISCO-CDP-MIB / • RMON MIB (RFC 1757) / • CISCO-PAGP-MIB / • CISCO-STP-EXTENSIONS-MIB / • CISCO-VLAN-BRIDGE-MIB / • CISCO-VLAN-MEMBERSHIP-MIB / • ENTITY-MIB (RFC 2037) / • HC-RMON / • RFC1213-MIB (MIB-II) / • SMON-MIB / DIMENSÕES ( A x L x P ): / • 1.2 x 14.4 x 16 in. (3.0 x 35.6 x 40.6 cm) / AMBIENTE: / • Temperatura operacional: 32 até 104°F (0 at’e 40°C) / • Temperatura de armazenamento: -40 até 167°F (-40 até 75°C) / • Humidade relativa operacional: 10 até 90%, sem condensação / SEGURANÇA: / • UL 60950-1 / • CAN/CSA C22.2 No. 60950 / • EN 60950-1 / • IEC 60950-1 / • AS/NZS 60950-1 / • IEC 60825 Classe 1 / • EN 60825 Classe 1 / • 21CFR 1040 / EMC: / • FCC Parte 15 (CFR 47) Classe A / • ICES-003 Classe A / • VCCI Classe A / • EN55022 Classe A / • EN55024 / • CISPR24 / • CISPR 22 Classe A / • AS/NZS CISPR 22 Classe A / • ETS 300 386 / • KN 22 Classe A / • EN 50082-1 / • EN61000-3-2 / • EN61000-3-3 / • EN61000-6-1 / • CNS13438 Classe A / • KN6100	SOLECTRON(PENANG) TECHNOLOGY SDN BHD	CISCO	WS-X6816-10G-2TXL=		38/19
u	8517.62.59	Dispositivo para emissao, transmissao e recepcao de dados, modulo 10GBASE-T, com 16 portas 10GbE, para comutador Cisco Catalyst 6500, com DFC4 S, código WS-X6816-10T-2T=ESPECIFICAÇÕES DO PN : WS-X6816-10T-2T= / ESPECIFICAÇÕES GERAIS: / PROTOCOLOS PADRÃO: / • IEEE 802.1d, / • IEEE 802.1p, / • IEEE 802.1q, / • IEEE 802.1s, / • IEEE 802.1w, / • EEE 802.3x, / • IEEE 802.3ad, / • IEEE 802.3ae, / • IEEE 802.3ak, / • IEEE 802.3aq / • IEEE 802.3an / GERENCIAMENTO DE REDE: / • ETHERLIKE-MIB (RFC 1643) / • IF-MIB (RFC 1573) / • Bridge MIB (RFC 1493) / • CISCO-STACK-MIB / • CISCO-VTP-MIB / • CISCO-CDP-MIB / • RMON MIB (RFC 1757) / • CISCO-PAGP-MIB / • CISCO-STP-EXTENSIONS-MIB / • CISCO-VLAN-BRIDGE-MIB / • CISCO-VLAN-MEMBERSHIP-MIB / • ENTITY-MIB (RFC 2037) / • HC-RMON / • RFC1213-MIB (MIB-II) / • SMON-MIB / DIMENSÕES ( A x L x P ): / • 1.2 x 14.4 x 16 in. (3.0 x 35.6 x 40.6 cm) / AMBIENTE: / • Temperatura operacional: 32 até 104°F (0 at’e 40°C) / • Temperatura de armazenamento: -40 até 167°F (-40 até 75°C) / • Humidade relativa operacional: 10 até 90%, sem condensação / SEGURANÇA: / • UL 60950-1 / • CAN/CSA C22.2 No. 60950 / • EN 60950-1 / • IEC 60950-1 / • AS/NZS 60950-1 / • IEC 60825 Classe 1 / • EN 60825 Classe 1 / • 21CFR 1040 / EMC: / • FCC Parte 15 (CFR 47) Classe A / • ICES-003 Classe A / • VCCI Classe A / • EN55022 Classe A / • EN55024 / • CISPR24 / • CISPR 22 Classe A / • AS/NZS CISPR 22 Classe A / • ETS 300 386 / • KN 22 Classe A / • EN 50082-1 / • EN61000-3-2 / • EN61000-3-3 / • EN61000-6-1 / • CNS13438 Classe A / • KN6100	Foxconn Cz s.r.o.	CISCO	WS-X6816-10T-2T=		19/19
u	8517.62.59	Dispositivo para emissao, transmissao e recepcao de dados, modulo interface, com 24 portas GigE, para Comutador Cisco Serie Catalyst 6500, fabric ativado, com DFC4 S, codigo WS-X6824-SFP-2T=ESPECIFICAÇÕES DO PN : WS-X6824-SFP-2T= / ESPECIFICAÇÕES GERAIS / • Modulo de switch WS-X6824-SFP-2T= Cisco contém as seguintes especificações: / • 24 Poras Ethernet 10/100/1000 / • Compativel com o Cisco 6500 Series Switches / DIMENSÕES (H x W x D): / • 1.2 x 14.4 x 16 in. (3.0 x 35.6 x 40.6 cm) / SEGURANÇA: / • UL 60950-1 / • CAN/CSA C22.2 No. 60950 / • EN 60950-1 / • IEC 60950-1 / • AS/NZS 60950-1 / • IEC 60825 Class 1 / • EN 60825 Class 1 / • 21CFR 1040 / EMC: / • FCC Parte 15 (CFR 47) Classe A / • ICES-003 Classe A / • VCCI Classe A / • EN55022 Classe A / • EN55024 / • CISPR24 / • CISPR 22 Classe A / • AS/NZS CISPR 22 Classe A / • ETS 300 386 / • KN 22 Classe A / • EN 50082-1 / • EN61000-3-2 / • EN61000-3-3 / • EN61000-6-1 / • CNS13438 Classe A / • KN6100 -4 Series	Quanta Computer USA, Inc.	CISCO	WS-X6824-SFP-2T=		19/19
u	8517.62.59	Dispositivo para emissao, transmissao e recepcao de dados, modulo interface, com 24 portas GigE, para Comutador Cisco Serie Catalyst 6500, fabric ativado com DFC4XL S, codigo WS-X6824-SFP-2TXL=ESPECIFICAÇÕES DO PN : WS-X6824-SFP-2TXL= / ESPECIFICAÇÕES GERAIS / • Modulo de switch WS-X6824-SFP-2T= Cisco contém as seguintes especificações: / • 24 Poras Ethernet 10/100/1000 / • Compativel com o Cisco 6500 Series Switches / DIMENSÕES (H x W x D): / • 1.2 x 14.4 x 16 in. (3.0 x 35.6 x 40.6 cm) / SEGURANÇA: / • UL 60950-1 / • CAN/CSA C22.2 No. 60950 / • EN 60950-1 / • IEC 60950-1 / • AS/NZS 60950-1 / • IEC 60825 Class 1 / • EN 60825 Class 1 / • 21CFR 1040 / EMC: / • FCC Parte 15 (CFR 47) Classe A / • ICES-003 Classe A / • VCCI Classe A / • EN55022 Classe A / • EN55024 / • CISPR24 / • CISPR 22 Classe A / • AS/NZS CISPR 22 Classe A / • ETS 300 386 / • KN 22 Classe A / • EN 50082-1 / • EN61000-3-2 / • EN61000-3-3 / • EN61000-6-1 / • CNS13438 Classe A / • KN6100 -4 Series	SOLECTRON(PENANG) TECHNOLOGY SDN BHD	CISCO	WS-X6824-SFP-2TXL=		38/19
s	8517.62.59	Dispositivo para emissao, transmissao e recepcao de dados, modulo de rede, para comutador Cisco Catalyst 6500 com 48 portas GigE: 80G Sys (requer SFPs), codigo WS-X6848-SFP-2T=ESPECIFICAÇÕES DO PN : WS-X6848-SFP-2T= / ESPECIFICAÇÕES GERAIS / • Modulo de switch WS-X6848-TX-2T= Cisco contém as seguintes especificações: / • 48 Poras Ethernet 10/100/1000 / • Compativel com o Cisco 6500 Series Switches / DIMENSÕES (H x W x D): / • 1.2 x 14.4 x 16 in. (3.0 x 35.6 x 40.6 cm) / SEGURANÇA: / • UL 60950-1 / • CAN/CSA C22.2 No. 60950 / • EN 60950-1 / • IEC 60950-1 / • AS/NZS 60950-1 / • IEC 60825 Class 1 / • EN 60825 Class 1 / • 21CFR 1040 / EMC: / • FCC Parte 15 (CFR 47) Classe A / • ICES-003 Classe A / • VCCI Classe A / • EN55022 Classe A / • EN55024 / • CISPR24 / • CISPR 22 Classe A / • AS/NZS CISPR 22 Classe A / • ETS 300 386 / • KN 22 Classe A / • EN 50082-1 / • EN61000-3-2 / • EN61000-3-3 / • EN61000-6-1 / • CNS13438 Classe A / • KN6100 -4 Series	HON HAI PRECISION INDUSTRY CO LTD	CISCO	WS-X6848-SFP-2T=		41/19
u	8517.62.59	Dispositivo para emissao, transmissao e recepcao de dados, modulo com 48 portas GigE, para comutador Cisco Catalyst 6500, fabrica ativado, com DFC4XL S, codigo WS-X6848-SFP-2TXL=ESPECIFICAÇÕES DO PN : WS-X6848-SFP-2TXL= / ESPECIFICAÇÕES GERAIS / • Modulo de switch WS-X6848-TX-2T= Cisco contém as seguintes especificações: / • 48 Poras Ethernet 10/100/1000 / • Compativel com o Cisco 6500 Series Switches / DIMENSÕES (H x W x D): / • 1.2 x 14.4 x 16 in. (3.0 x 35.6 x 40.6 cm) / SEGURANÇA: / • UL 60950-1 / • CAN/CSA C22.2 No. 60950 / • EN 60950-1 / • IEC 60950-1 / • AS/NZS 60950-1 / • IEC 60825 Class 1 / • EN 60825 Class 1 / • 21CFR 1040 / EMC: / • FCC Parte 15 (CFR 47) Classe A / • ICES-003 Classe A / • VCCI Classe A / • EN55022 Classe A / • EN55024 / • CISPR24 / • CISPR 22 Classe A / • AS/NZS CISPR 22 Classe A / • ETS 300 386 / • KN 22 Classe A / • EN 50082-1 / • EN61000-3-2 / • EN61000-3-3 / • EN61000-6-1 / • CNS13438 Classe A / • KN6100 -4 Series	SOLECTRON(PENANG) TECHNOLOGY SDN BHD	CISCO	WS-X6848-SFP-2TXL=		38/19
s	8517.62.59	Dispositivo para emissao, transmissao e recepcao de dados, modulo interface, com 48 portas 10/100/1000 GE, fabric ativado, conector RJ-45 e DFC4 S, para comutador Ciso Serie Calalyst 6000 (C6K), código WS-X6848-TX-2T=ESPECIFICAÇÕES DO PN : WS-X6848-TX-2T= / ESPECIFICAÇÕES GERAIS / • Modulo de switch WS-X6848-TX-2T= Cisco contém as seguintes especificações: / • 48 Poras Ethernet 10/100/1000 / • Compativel com o Cisco 6500 Series Switches / DIMENSÕES (H x W x D): / • 1.2 x 14.4 x 16 in. (3.0 x 35.6 x 40.6 cm) / SEGURANÇA: / • UL 60950-1 / • CAN/CSA C22.2 No. 60950 / • EN 60950-1 / • IEC 60950-1 / • AS/NZS 60950-1 / • IEC 60825 Class 1 / • EN 60825 Class 1 / • 21CFR 1040 / EMC: / • FCC Parte 15 (CFR 47) Classe A / • ICES-003 Classe A / • VCCI Classe A / • EN55022 Classe A / • EN55024 / • CISPR24 / • CISPR 22 Classe A / • AS/NZS CISPR 22 Classe A / • ETS 300 386 / • KN 22 Classe A / • EN 50082-1 / • EN61000-3-2 / • EN61000-3-3 / • EN61000-6-1 / • CNS13438 Classe A / • KN6100 -4 Series	HON HAI PRECISION INDUSTRY CO LTD	CISCO	WS-X6848-TX-2T=		41/19
u	8517.62.59	Dispositivo para emissao, transmissao e recepcao de dados, modulo interface, com 48 portas 10/100/1000 GE, fabric ativado, com conector RJ-45 e DFC4XLS, para comutador Ciso Serie Calalyst 6000 (C6K), código WS-X6848-TX-2TXL=ESPECIFICAÇÕES DO PN : WS-X6848-TX-2TXL= / ESPECIFICAÇÕES GERAIS / • Modulo de switch WS-X6848-TX-2T= Cisco contém as seguintes especificações: / • 48 Poras Ethernet 10/100/1000 / • Compativel com o Cisco 6500 Series Switches / DIMENSÕES (H x W x D): / • 1.2 x 14.4 x 16 in. (3.0 x 35.6 x 40.6 cm) / SEGURANÇA: / • UL 60950-1 / • CAN/CSA C22.2 No. 60950 / • EN 60950-1 / • IEC 60950-1 / • AS/NZS 60950-1 / • IEC 60825 Class 1 / • EN 60825 Class 1 / • 21CFR 1040 / EMC: / • FCC Parte 15 (CFR 47) Classe A / • ICES-003 Classe A / • VCCI Classe A / • EN55022 Classe A / • EN55024 / • CISPR24 / • CISPR 22 Classe A / • AS/NZS CISPR 22 Classe A / • ETS 300 386 / • KN 22 Classe A / • EN 50082-1 / • EN61000-3-2 / • EN61000-3-3 / • EN61000-6-1 / • CNS13438 Classe A / • KN6100 -4 Series	Quanta Computer USA, Inc.	CISCO	WS-X6848-TX-2TXL=		19/19
u	8517.62.59	Dispositivo para emissao, transmissao e recepcao de dados, modulo Fiber, com 4 portas 40G e 16 portas 10G, com DFC4, para comutador Cisco serie Catalyst 6900, codigo WS-X6904-40G-2T=ESPECIFICAÇÕES DO PN : WS-X6904-40G-2T= / ESPECIFICAÇÕES GERAIS / • Indicadores de leds de status / • 8 Portas Gigabit para modulo com fibra / • Memória Ram:2GB / AMBIENTE: / • Temperatura operacional: 32 a 104°F (0 a 40°C) / • Temperatura de armazenamento: -40 a 167°F (-40 a 75°C) / ENERGIA: / • Maximo: 588W / DIMENSÕES(AxLxP): / • 1.73 x 14.4 x 16 in. (4.4 x 36.6 x 40.6 cm) / PROTOCOLOS PADRÃO: / • IEEE 802.1d / • IEEE 802.1p / • IEEE 802.1q / • IEEE 802.1s / • IEEE 802.1w / • IEEE 802.3x / • IEEE 802.3ad / • IEEE802.3ae / • IEEE 802.3aq / • IEEE 802.3an / GERENCIAMENTO DE REDE: / • ETHERLIKE-MIB (RFC 1643) / • IP-MIB and IP-FORWARD-MIB para IPv6 / • IF-MIB (RFC 1573) / • Bridge MIB (RFC 1493) / • CISCO-STACK-MIB / • CISCO-VTP-MIB / • CISCO-CDP-MIB / • RMON MIB (RFC 1757) / • CISCO-PAGP-MIB / • CISCO-STP-EXTENSIONS-MIB / • CISCO-VLAN-BRIDGE-MIB / • CISCO-VLAN-MEMBERSHIP-MIB / • ENTITY-MIB (RFC 2037) / • HC-RMON / • RFC1213-MIB (MIB-II) / • SMON-MIB / SEGURANÇA: / • UL 60950-1 / • CAN/CSA C22.2 No. 60950 / • EN 60950-1 / • IEC 60950-1 / • AS/NZS 60950-1 / EMC: / • FCC Parte 15 (CFR 47) Classe A / • ICES-003 Classe A / • VCCI Classe A / • EN55022 Classe A / • EN55024 / • CISPR24 / • CISPR 22 Classe A / • AS/NZS CISPR 22 Classe A / • ETS 300 386 / • KN 22 Classe A / • EN61000-3-2 / • EN61000-3-3 / • CNS13438 Classe A	Scientific Atlanta, Inc. SA Distributio	CISCO	WS-X6904-40G-2T=		28/19
s	8517.62.59	Dispositivo para emissao, transmissao e recepcao de dados, modulo Fiber DFC4XL, para comutador Serie Catalyst 6900, com 4 portas 40GE e 16 portas 10G, codigo WS-X6904-40G-2TXL=ESPECIFICAÇÕES DO PN : WS-X6904-40G-2TXL= / ESPECIFICAÇÕES GERAIS / • Indicadores de leds de status / • 8 Portas Gigabit para modulo com fibra / • Memória Ram:2GB / AMBIENTE: / • Temperatura operacional: 32 a 104°F (0 a 40°C) / • Temperatura de armazenamento: -40 a 167°F (-40 a 75°C) / ENERGIA: / • Maximo: 588W / DIMENSÕES(AxLxP): / • 1.73 x 14.4 x 16 in. (4.4 x 36.6 x 40.6 cm) / PROTOCOLOS PADRÃO: / • IEEE 802.1d / • IEEE 802.1p / • IEEE 802.1q / • IEEE 802.1s / • IEEE 802.1w / • IEEE 802.3x / • IEEE 802.3ad / • IEEE802.3ae / • IEEE 802.3aq / • IEEE 802.3an / GERENCIAMENTO DE REDE: / • ETHERLIKE-MIB (RFC 1643) / • IP-MIB and IP-FORWARD-MIB para IPv6 / • IF-MIB (RFC 1573) / • Bridge MIB (RFC 1493) / • CISCO-STACK-MIB / • CISCO-VTP-MIB / • CISCO-CDP-MIB / • RMON MIB (RFC 1757) / • CISCO-PAGP-MIB / • CISCO-STP-EXTENSIONS-MIB / • CISCO-VLAN-BRIDGE-MIB / • CISCO-VLAN-MEMBERSHIP-MIB / • ENTITY-MIB (RFC 2037) / • HC-RMON / • RFC1213-MIB (MIB-II) / • SMON-MIB / SEGURANÇA: / • UL 60950-1 / • CAN/CSA C22.2 No. 60950 / • EN 60950-1 / • IEC 60950-1 / • AS/NZS 60950-1 / EMC: / • FCC Parte 15 (CFR 47) Classe A / • ICES-003 Classe A / • VCCI Classe A / • EN55022 Classe A / • EN55024 / • CISPR24 / • CISPR 22 Classe A / • AS/NZS CISPR 22 Classe A / • ETS 300 386 / • KN 22 Classe A / • EN61000-3-2 / • EN61000-3-3 / • CNS13438 Classe A	HON HAI PRECISION INDUSTRY CO LTD	CISCO	WS-X6904-40G-2TXL=		41/19
u	8517.62.59	Dispositivo para emissao, transmissao e recepcao de dados, modulo com 8 portas 10GE, com DFC4 S, para comutador Cisco serie Catalyst série 6k, codigo WS-X6908-10G-2T=ESPECIFICAÇÕES DO PN : WS-X6908-10G-2T= / ESPECIFICAÇÕES GERAIS / • Indicadores de leds de status / • 8 Portas Gigabit para modulo com fibra / • Memória Ram:2GB / AMBIENTE: / • Temperatura operacional: 32 a 104°F (0 a 40°C) / • Temperatura de armazenamento: -40 a 167°F (-40 a 75°C) / ENERGIA: / Maximo: 588W / DIMENSÕES(AxLxP): / • 1.73 x 14.4 x 16 in. (4.4 x 36.6 x 40.6 cm) / PROTOCOLOS PADRÃO: / • IEEE 802.1d / • IEEE 802.1p / • IEEE 802.1q / • IEEE 802.1s / • IEEE 802.1w / • IEEE 802.3x / • IEEE 802.3ad / • IEEE802.3ae / • IEEE 802.3aq / • IEEE 802.3an / GERENCIAMENTO DE REDE: / • ETHERLIKE-MIB (RFC 1643) / • IP-MIB and IP-FORWARD-MIB para IPv6 / • IF-MIB (RFC 1573) / • Bridge MIB (RFC 1493) / • CISCO-STACK-MIB / • CISCO-VTP-MIB / • CISCO-CDP-MIB / • RMON MIB (RFC 1757) / • CISCO-PAGP-MIB / • CISCO-STP-EXTENSIONS-MIB / • CISCO-VLAN-BRIDGE-MIB / • CISCO-VLAN-MEMBERSHIP-MIB / • ENTITY-MIB (RFC 2037) / • HC-RMON / • RFC1213-MIB (MIB-II) / • SMON-MIB / SEGURANÇA: / • UL 60950-1 / • CAN/CSA C22.2 No. 60950 / • EN 60950-1 / • IEC 60950-1 / • AS/NZS 60950-1 / EMC: / • FCC Parte 15 (CFR 47) Classe A / • ICES-003 Classe A / • VCCI Classe A / • EN55022 Classe A / • EN55024 / • CISPR24 / • CISPR 22 Classe A / • AS/NZS CISPR 22 Classe A / • ETS 300 386 / • KN 22 Classe A / • EN61000-3-2 / • EN61000-3-3 / • CNS13438 Classe A	Quanta Computer USA, Inc.	CISCO	WS-X6908-10G-2T=		19/19
u	8517.62.59	Dispositivo para transmissao e recepcao de dados sobre, modulo transecptor 10GBASE-CX4 X2 ESPECIFICAÇÕES DO PN : X2-10GB-CX4= ESPECIFICAÇÕES GERAIS Suporta links de 26 metros com fibras multimodo padrão tipo FDDI Suporta links de 300 metros usando fibras multimodo de 2000 MHz*Km (OM3) Suporta 10GBASE Ethernet. Dispositivo de entrada/saida "hot-swap", se pluga em uma porta Ethernet X2 de um comutador ou roteador Cisco para ligar a porta à rede. prove flexibilidade de escolha de interface Suporta o modelo "pague-a-medida-que-cresce" Suporta a caracteristica de identificação de qualidade (ID) da Cisco que habilita um comutador ou roteador Cisco a identificar se o modulo é certificado e testado pela Cisco. Tem interoperabilidade optica com os respectivos módulos 10GBASE Xenpak, 10GBASE XFP e 10GBASE SFP+ no mesmo link. COMPRIMENTO DE ONDA (nm): 850 TIPO DE CABEAMENTO: MMF NÚCLEO (MICRONS)/BANDA MODAL (MHz*Km)/DISTANCIA DE CABO: 62.5/160/26m 62.5/200/33m 50/400/66m 50/500/82m 50/2000/300m PADRÕES: IEEE 802.3ae (-LR, -SR, -LX4, -ER) IEEE 802.3ak (-CX4) IEEE 802.3aq (-LRM) Aplicação: Utilizado para emissão, transmissão e recepção de dados.	SANMINA-SCI SYSTEMS DE MEXICO S.A DE C.V	CISCO	X2-10GB-CX4=		05/22
u	8517.62.59	Dispositivo para emissão, transmissão e recepção de dados, modulo transceptor 10GBASE-ER X2 ESPECIFICAÇÕES GERAIS Suporta 10GBASE Ethernet. Dispositivo de entrada/saida "hot-swap", se pluga em uma porta Ethernet X2 de um comutador ou roteador Cisco para ligar a porta à rede. prove flexibilidade de escolha de interface Suporta o modelo "pague-a-medida-que-cresce" Suporta a caracteristica de identificação de qualidade (ID) da Cisco que habilita um comutador ou roteador Cisco a identificar se o modulo é certificado e testado pela Cisco. Tem interoperabilidade optica com os respectivos módulos 10GBASE Xenpak, 10GBASE XFP e 10GBASE SFP+ no mesmo link. COMPRIMENTO DE ONDA (nm): 1550 TIPO DE CABEAMENTO: SMF (G. 652) Suporta conexões de até 40km NÚCLEO (MICRONS)/BANDA MODAL (MHZ*KM)/DISTANCIA DE CABO 62.5/160/26m 62.5/200/33m 50/400/66m 50/500/82m 50/2000/300m DIMENSÕES (P X L X A) 91 x 36 x 13,46 mm AMBIENTE Temperatura operacional: 0° a 70°C Temperatura de armazenamento: -40° a 85°C ENERGIA Consumo Máximo: 4ª PADRÕES IEEE 802.3ae POTÊNCIA DE TRANSMISSÃO Máximo: 4,0 dBm Mínimo: -4,7 dBm POTÊNCIA DE RECEPÇÃO Máximo: -1,0 dBm Mínimo: -15,8 dBm Aplicação: Utilizado para emissão, transmissão e recepção de dados	FABRINET CO LTD	CISCO	X2-10GB-ER=1		49/21
s	8517.62.59	Dispositivo para emissao, transmissao e recepcao de dados, modulo transceptor 10GBASE-LR X2, codigo X2-10GB-LR=ESPECIFICAÇÕES DO PN : X2-10GB-LR= / ESPECIFICAÇÕES GERAIS / • Suporta links de 26 metros com fibras multimodo padrão tipo FDDI / • Suporta links de 300 metros usando fibras multimodo de 2000 MHz*Km (OM3) / • Suporta 10GBASE Ethernet. / • Dispositivo de entrada/saida “hot-swap”, se pluga em uma porta Ethernet X2 de um comutador ou roteador Cisco para ligar a porta à rede. / • prove flexibilidade de escolha de interface / • Suporta o modelo "pague-a-medida-que-cresce" / • Suporta a caracteristica de identificação de qualidade (ID) da Cisco que habilita um comutador ou roteador Cisco a identificar se o modulo é certificado e testado pela Cisco. / • Tem interoperabilidade optica com os respectivos módulos 10GBASE Xenpak, 10GBASE XFP e 10GBASE SFP+ no mesmo link. / • COMPRIMENTO DE ONDA (nm): 850 / • TIPO DE CABEAMENTO: MMF / NÚCLEO (MICRONS)/BANDA MODAL (MHz*Km)/DISTANCIA DE CABO: / • 62.5/160/26m / • 62.5/200/33m / • 50/400/66m / • 50/500/82m / • 50/2000/300m / PADRÕES: / • IEEE 802.3ae (-LR, -SR, -LX4, -ER) / • IEEE 802.3ak (-CX4) / • IEEE 802.3aq (-LRM) / SEGURANÇA: / • UL 60950 / • CAN/CSA-C22.2 NO. 60950 / • EN 60950 / • IEC 60950 / EMC: / • FCC Parte 15 (CFR 47) Classe A / • ICES-003 Classe A / • EN 55022 Classe A / • CISPR 22 Classe A / • AS/NZS 3548 Classe A / • VCCI Classe A / • EN 55024 / • EN300 386 / • EN 50082-1 / • EN 61000-3-2 / • EN 61000-3-3 / • EN 61000-6-1 / • CISPR24	HON HAI PRECISION INDUSTRY CO LTD	CISCO	X2-10GB-LR=		41/19
s	8517.62.59	Dispositivo para emissao, transmissao e recepcao de dados, modulo transceptor 10GBASE-LRM X2, codigo X2-10GB-LRM=ESPECIFICAÇÕES DO PN : X2-10GB-LRM= / ESPECIFICAÇÕES GERAIS / • Suporta links de 26 metros com fibras multimodo padrão tipo FDDI / • Suporta links de 300 metros usando fibras multimodo de 2000 MHz*Km (OM3) / • Suporta 10GBASE Ethernet. / • Dispositivo de entrada/saida “hot-swap”, se pluga em uma porta Ethernet X2 de um comutador ou roteador Cisco para ligar a porta à rede. / • prove flexibilidade de escolha de interface / • Suporta o modelo "pague-a-medida-que-cresce" / • Suporta a caracteristica de identificação de qualidade (ID) da Cisco que habilita um comutador ou roteador Cisco a identificar se o modulo é certificado e testado pela Cisco. / • Tem interoperabilidade optica com os respectivos módulos 10GBASE Xenpak, 10GBASE XFP e 10GBASE SFP+ no mesmo link. / • COMPRIMENTO DE ONDA (nm): 850 / • TIPO DE CABEAMENTO: MMF / NÚCLEO (MICRONS)/BANDA MODAL (MHz*Km)/DISTANCIA DE CABO: / • 62.5/160/26m / • 62.5/200/33m / • 50/400/66m / • 50/500/82m / • 50/2000/300m / PADRÕES: / • IEEE 802.3ae (-LR, -SR, -LX4, -ER) / • IEEE 802.3ak (-CX4) / • IEEE 802.3aq (-LRM)	HON HAI PRECISION INDUSTRY CO LTD	CISCO	X2-10GB-LRM=		41/19
s	8517.62.59	Dispositivo para emissao, transmissao e recepcao de dados sobre linhas de fibras opticas, modulo transceptor 10GBASE-LX4 X2, 10Gpbs, codigo X2-10GB-LX4=ESPECIFICAÇÕES DO PN : X2-10GB-LX4= / ESPECIFICAÇÕES GERAIS / • Suporta links de 26 metros com fibras multimodo padrão tipo FDDI / • Suporta links de 300 metros usando fibras multimodo de 2000 MHz*Km (OM3) / • Suporta 10GBASE Ethernet. / • Dispositivo de entrada/saida “hot-swap”, se pluga em uma porta Ethernet X2 de um comutador ou roteador Cisco para ligar a porta à rede. / • prove flexibilidade de escolha de interface / • Suporta o modelo "pague-a-medida-que-cresce" / • Suporta a caracteristica de identificação de qualidade (ID) da Cisco que habilita um comutador ou roteador Cisco a identificar se o modulo é certificado e testado pela Cisco. / • Tem interoperabilidade optica com os respectivos módulos 10GBASE Xenpak, 10GBASE XFP e 10GBASE SFP+ no mesmo link. / • COMPRIMENTO DE ONDA (nm): 850 / • TIPO DE CABEAMENTO: MMF / NÚCLEO (MICRONS)/BANDA MODAL (MHz*Km)/DISTANCIA DE CABO: / • 62.5/160/26m / • 62.5/200/33m / • 50/400/66m / • 50/500/82m / • 50/2000/300m / PADRÕES: / • IEEE 802.3ae (-LR, -SR, -LX4, -ER) / • IEEE 802.3ak (-CX4) / • IEEE 802.3aq (-LRM)	HON HAI PRECISION INDUSTRY CO LTD	CISCO	X2-10GB-LX4=		41/19
u	8517.62.59	Dispositivo para emissao, transmissao e recepcao de dados, modulo transceptor 10GBASE-SR X2, de 10GB, codigo X2-10GB-SR=ESPECIFICAÇÕES DO PN : X2-10GB-SR= / ESPECIFICAÇÕES GERAIS / • Suporta links de 26 metros com fibras multimodo padrão tipo FDDI / • Suporta links de 300 metros usando fibras multimodo de 2000 MHz*Km (OM3) / • Suporta 10GBASE Ethernet. / • Dispositivo de entrada/saida “hot-swap”, se pluga em uma porta Ethernet X2 de um comutador ou roteador Cisco para ligar a porta à rede. / • prove flexibilidade de escolha de interface / • Suporta o modelo "pague-a-medida-que-cresce" / • Suporta a caracteristica de identificação de qualidade (ID) da Cisco que habilita um comutador ou roteador Cisco a identificar se o modulo é certificado e testado pela Cisco. / • Tem interoperabilidade optica com os respectivos módulos 10GBASE Xenpak, 10GBASE XFP e 10GBASE SFP+ no mesmo link. / • COMPRIMENTO DE ONDA (nm): 850 / • TIPO DE CABEAMENTO: MMF / NÚCLEO (MICRONS)/BANDA MODAL (MHz*Km)/DISTANCIA DE CABO: / • 62.5/160/26m / • 62.5/200/33m / • 50/400/66m / • 50/500/82m / • 50/2000/300m / PADRÕES: / • IEEE 802.3ae (-LR, -SR, -LX4, -ER) / • IEEE 802.3ak (-CX4) / • IEEE 802.3aq (-LRM)	JABIL CIRCUIT GYARTO K.F.T.	CISCO	X2-10GB-SR=		19/19
u	8517.62.59	Dispositivo para emissao, transmissao e recepcao de dados, transceptor X2 10GBASE-T, codigo X2-10GB-T=ESPECIFICAÇÕES DO PN : X2-10GB-T= / ESPECIFICAÇÕES GERAIS / • Suporta links de 26 metros com fibras multimodo padrão tipo FDDI / • Suporta links de 300 metros usando fibras multimodo de 2000 MHz*Km (OM3) / • Suporta 10GBASE Ethernet. / • Dispositivo de entrada/saida “hot-swap”, se pluga em uma porta Ethernet X2 de um comutador ou roteador Cisco para ligar a porta à rede. / • prove flexibilidade de escolha de interface / • Suporta o modelo "pague-a-medida-que-cresce" / • Suporta a caracteristica de identificação de qualidade (ID) da Cisco que habilita um comutador ou roteador Cisco a identificar se o modulo é certificado e testado pela Cisco. / • Tem interoperabilidade optica com os respectivos módulos 10GBASE Xenpak, 10GBASE XFP e 10GBASE SFP+ no mesmo link. / • COMPRIMENTO DE ONDA (nm): 850 / • TIPO DE CABEAMENTO: MMF / NÚCLEO (MICRONS)/BANDA MODAL (MHz*Km)/DISTANCIA DE CABO: / • 62.5/160/26m / • 62.5/200/33m / • 50/400/66m / • 50/500/82m / • 50/2000/300m / PADRÕES: / • IEEE 802.3ae (-LR, -SR, -LX4, -ER) / • IEEE 802.3ak (-CX4) / • IEEE 802.3aq (-LRM)	Foxconn Cz s.r.o.	CISCO	X2-10GB-T=		19/19
u	8517.62.59	Dispositivo para emissao, transmissao e recepcao de dados, modulo transceptor 10GBASE-CX4 XENPAK, 10Gpbs, codigo XENPAK-10GB-CX4=ESPECIFICAÇÕES DO PN: XENPAK-10GB-CX4= / ESPECIFICAÇÕES GERAIS / • Suporta Ethernet 10GBASE / • Suporta conexões de até 15m com cabo CX4 (cobre) / • Interoperabilidade com módulos Cisco 10-Gigabit X2, XFP e SFP+ no mesmo link / • Conector InfiniBand 4x / DIMENSÕES (P X L X A) / • 121 x 36 x 18 mm / AMBIENTE: / • Temperatura operacional: 0° a 40°C / • Temperatura de armazenamento: -40° a 85°C / ENERGIA: / • Consumo máximo: 8W / PADRÕES: / • IEEE 802.3ae (-SR, -LR, -ER) / • IEEE 802.3aq (-LRM) / • IEEE 802.3ak (-CX4) / • XENPAK MSA: INF-8474i / • GR-20-CORE: Requisitos genéricos para Fibra Ótica e Cabo de Fibra Ótica / • GR-326-CORE: Requisitos genéricos para Conectores Óticos Single-mode e Conjuntos de Jumpers. / • GR-1435-CORE: Requisitos genéricos para Conectores Óticos Multi-Fiber / SEGURANÇA: / • Laser Class 1 21CFR-1040 LN#50 7/2001 / • Laser Class 1 IEC60825-1	HON HAI PRECISION INDUSTRY CO LTD	CISCO	XENPAK-10GB-CX4=		15/19
s	8517.62.59	Dispositivo para emissao, transmissao e recepcao de dados, modulo transceptor 10GBASE-ER XENPAK, com suporte DOM, codigo XENPAK-10GB-ER+=ESPECIFICAÇÕES DO PN : XENPAK-10GB-ER+= / ESPECIFICAÇÕES GERAIS / • COMPRIMENTO DE ONDA (nm): 1550 / • TIPO DE CABEAMENTO: SMF / • TAMANHO DE NUCLEO (micron): opera em qualquer tipo de SMF / • DISTANCIA MAX DE CABO: 80 Km / • COMPATIBILIDADE: / • Supervisora para roteador Cisco 7600 / versão de Cisco IOS Software / • WS-SUP32-10GB-3B / 12.2(33)SRA / • WS-X6704-10GE / 12.2(33)SRA / • Supervisora para comutadores Cisco Catalyst 6500 / versão de Cisco IOS Software / • WS-X6704-10GE eWS-SUP32-10GE-3B / 12.2(17a)SX - 12.2(18)SXE - 12.2(17a)SX - 12.2(17a)SX1 - 12.2(17a)SXB1 - 12.2(18)SXF - 12.2(18)SXF11 / • WS-SUP32-10GE-PISA / 12.2(18)ZY / AMBIENTE: / • Temperatura operacional: 32 a 122°F (0 a 55°C) / • Temperatura de armazenamento: -40 a 185°F (-40 a 85°C) / ENERGIA: / • Cosumo de 8W / SEGURANÇA: / • Laser Classe I 21CFR1040 / • GR-20-CORE: / • GR-326-CORE: / • GR-1435-CORE:	HON HAI PRECISION INDUSTRY CO LTD	CISCO	XENPAK-10GB-ER+=		41/19
u	8517.62.59	Dispositivo para emissão, transmissao e recepcao de dados, modulo transceptor 10GBASE-LR XENPAK, 10Gb de conectividade, com suporte DOM, codigo XENPAK-10GB-LR+=ESPECIFICAÇÕES DO PN : XENPAK-10GB-LR+= / ESPECIFICAÇÕES GERAIS / • COMPRIMENTO DE ONDA (nm): 1550 / • TIPO DE CABEAMENTO: SMF / • TAMANHO DE NUCLEO (micron): opera em qualquer tipo de SMF / • DISTANCIA MAX DE CABO: 80 Km / • COMPATIBILIDADE: / • Supervisora para roteador Cisco 7600 / versão de Cisco IOS Software / • WS-SUP32-10GB-3B / 12.2(33)SRA / • WS-X6704-10GE / 12.2(33)SRA / • Supervisora para comutadores Cisco Catalyst 6500 / versão de Cisco IOS Software / • WS-X6704-10GE eWS-SUP32-10GE-3B / 12.2(17a)SX - 12.2(18)SXE - 12.2(17a)SX - 12.2(17a)SX1 - 12.2(17a)SXB1 - 12.2(18)SXF - 12.2(18)SXF11 / • WS-SUP32-10GE-PISA / 12.2(18)ZY / AMBIENTE: / • Temperatura operacional: 32 a 122°F (0 a 55°C) / • Temperatura de armazenamento: -40 a 185°F (-40 a 85°C) / ENERGIA: / • Cosumo de 8W / SEGURANÇA: / • Laser Classe I 21CFR1040 / • GR-20-CORE: / • GR-326-CORE: / • GR-1435-CORE:	Foxconn Cz s.r.o.	CISCO	XENPAK-10GB-LR+=		14/19
u	8517.62.59	Dispositivo para emissao, transmissao e recepcao de dados, modulo 10G Base LRM Xenpak, 10Gbps, codigo XENPAK-10GB-LRM=ESPECIFICAÇÕES DO PN : XENPAK-10GB-LRM= / ESPECIFICAÇÕES GERAIS: / • Portas: 4 / • Ótica: XENPAK / • Conexão Switch fabric: 40 Gbps (80 Gbps full duplex) / • Excesso de demanda: 1:1 / • Filas: Receber: 8q8t, Transmissão: 1p7q8t / • Buffers de porta: 16 MB por porta / • Memória onboard: 256 MB padrão , expansível a 512 MB ou 1 GB. / • COMPRIMENTO DE ONDA (nm): 1310 / • TIPO DE CABEAMENTO: MMF / • TAMANHO DO NUCLEO (microns)/BANDA MODAL(MHz/Km)/DISTANCIA MAX. / • 62.5/500/300m / • 50.0/400/240m / • 50.0/500/300m / COMPATIBILIDADE: / • Supervisoras para roteador Cisco 7600 Series / versão do Cisco IOS Software / • WS-SUP32-10GB-3B / 12.2(33)SRA / • WS-X6704-10GE / 12.2(33)SRA / • Supervisoras para comutadores Cisco Catalyst 6500 / • WS-X6704-10GE e WS-SUP32-10GE-3B / • 12.2(17a)SX - 12.2(18)SXE - 12.2(17a)SX - 12.2(17a)SX1 - 12.2(17a)SXB1 - 12.2(18)SXF - 12.2(18)SXF11 / • WS-SUP32-10GE-PISA / 12.2(18)ZY / AMBIENTE: / • Temperatura operacional: (0 a 40°C) / • Temperatura de armazenamento: (0 a 55°C). / SEGURANÇA: / • UL 60950-1 / • CAN/CSA C22.2 No. 60950 / • EN 60950-1 / • IEC 60950-1 / • AS/NZS 60950-1 / • IEC 60825 Classe 1 / • EN 60825 Classe 1 / • 21CFR 1040.	Foxconn Cz s.r.o.	CISCO	XENPAK-10GB-LRM=		14/19
u	8517.62.59	Dispositivo para emissao, transmissao e recepcao de dados, modulo transceptor 10GBASE-SR XENPAK, codigo XENPAK-10GB-SR=ESPECIFICAÇÕES DO PN : XENPAK-10GB-SR= / ESPECIFICAÇÕES GERAIS / • COMPRIMENTO DE ONDA (nm): 1550 / • TIPO DE CABEAMENTO: SMF / • TAMANHO DE NUCLEO (micron): opera em qualquer tipo de SMF / • DISTANCIA MAX DE CABO: 80 Km / • COMPATIBILIDADE: / • Supervisora para roteador Cisco 7600 / versão de Cisco IOS Software / • WS-SUP32-10GB-3B / 12.2(33)SRA / • WS-X6704-10GE / 12.2(33)SRA / • Supervisora para comutadores Cisco Catalyst 6500 / versão de Cisco IOS Software / • WS-X6704-10GE eWS-SUP32-10GE-3B / 12.2(17a)SX - 12.2(18)SXE - 12.2(17a)SX - 12.2(17a)SX1 - 12.2(17a)SXB1 - 12.2(18)SXF - 12.2(18)SXF11 / • WS-SUP32-10GE-PISA / 12.2(18)ZY / AMBIENTE: / • Temperatura operacional: 32 a 122°F (0 a 55°C) / • Temperatura de armazenamento: -40 a 185°F (-40 a 85°C) / ENERGIA: / • Cosumo de 8W / SEGURANÇA: / • Laser Classe I 21CFR1040 / • GR-20-CORE: / • GR-326-CORE: / • GR-1435-CORE:	Foxconn Cz s.r.o.	CISCO	XENPAK-10GB-SR=		15/19
u	8517.62.59	Dispositivo para emissão, transmissao e recepcao de dados, modulo transceptor 10GBASE-ZR XENPAK, codigo XENPAK-10GB-ZR=ESPECIFICAÇÕES DO PN : XENPAK-10GB-ZR= / ESPECIFICAÇÕES GERAIS / • COMPRIMENTO DE ONDA (nm): 1550 / • TIPO DE CABEAMENTO: SMF / • TAMANHO DE NUCLEO (micron): opera em qualquer tipo de SMF / • DISTANCIA MAX DE CABO: 80 Km / • COMPATIBILIDADE: / • Supervisora para roteador Cisco 7600 / versão de Cisco IOS Software / • WS-SUP32-10GB-3B / 12.2(33)SRA / • WS-X6704-10GE / 12.2(33)SRA / • Supervisora para comutadores Cisco Catalyst 6500 / versão de Cisco IOS Software / • WS-X6704-10GE eWS-SUP32-10GE-3B / 12.2(17a)SX - 12.2(18)SXE - 12.2(17a)SX - 12.2(17a)SX1 - 12.2(17a)SXB1 - 12.2(18)SXF - 12.2(18)SXF11 / • WS-SUP32-10GE-PISA / 12.2(18)ZY / AMBIENTE: / • Temperatura operacional: 32 a 122°F (0 a 55°C) / • Temperatura de armazenamento: -40 a 185°F (-40 a 85°C) / ENERGIA: / • Cosumo de 8W / SEGURANÇA: / • Laser Classe I 21CFR1040 / • GR-20-CORE: / • GR-326-CORE: / • GR-1435-CORE:	JABIL CIRCUIT GYARTO K.F.T.	CISCO	XENPAK-10GB-ZR=		19/19
u	8517.62.59	Dispositivo para emissao, transmissao e recepcao de dados, transceptor multitaxa XFP, para modulo 10GBASE-ER e OC192/STM-64 IR-2, codigo XFP-10GER-192IR+ESPECIFICAÇÕES DO PN : XFP-10GER-192IR+= / ESPECIFICAÇÕES GERAIS / • Entrada de Hot- swappable / saída do dispositivo conectado a uma porta XFP de um roteador da Cisco Systems ® para ligar o porto com a rede / • Oferece flexibilidade de escolha de interface / • Suporta "pay-as -you- preencher " modelo / • Suporta a capacidade de monitoramento óptico digital / • Suporta a identificação de qualidade Cisco (ID) recurso que ajuda a ativar um switch ou roteador Cisco para identificar se o módulo é um certificado Cisco e testado XFP / • Suporta interoperabilidade óptico com respectivo Cisco 10GBASE XENPAK e X2, e SFP + módulos no mesmo link. / AMBIENTE: / • Temperatura Comercial ( COM) : 0 a 70 ° C / • Temperatura Industrial ( IND): -40 a 85 ° C / • Temperatura de armazenamento : -40 a 85 ° C. / SEGURANÇA: / • Laser Classe 1 21CFR-1040 LN#50 7/2001 / • Laser Classe 1 IEC60825-1.	HON HAI PRECISION INDUSTRY CO LTD	CISCO	XFP-10GER-192IR+=		14/19
u	8517.62.59	Dispositivo para emissao, transmissao e recepcao de dados, transceptor multitaxa XFP, com suporte para 10GBASE-ER e OC-192 IR, codigo XFP10GER-192IR-L= ESPECIFICAÇÕES DO PN : XFP10GER-192IR-L= / ESPECIFICAÇÕES GERAIS: / • Largura de banda de encaminhamento: Cisco ME 3600X 24CX AC ou DC: 48 Gbps / • Taxa de transmissão : Cisco ME 3600X 24CX AC ou DC: 65 Mpps / • Unidade de transmissão configurável máxima (MTU ) de até 9800 bytes , para a ponte sobre Gigabit e 10 Gigabit / • Memória DRAM: 2 GB / • Memória Flash: 128 MB / • Buffer de pacotes : 44 MB / • BITS e portos de alarme: conector RJ-45 / • 1PPS entrada : mini -coaxial conector de porta / • 1PPS saída : porta do conector mini-coaxial / • 2.048/10MHz entrada : mini -coaxial conector de porta / • 2.048/10MHz saída : porta do conector mini-coaxial. / ENERGIA: / • Tensão de entrada de AC e frequência: 100-240V , 50-60Hz / • Tensões DC de entrada: 18V a 32VDC , 36V a 72VDC. / SEGURANÇA: / • UL 60950-1 / • UL to CAN/CSA 22.2 No.60950-1 / • TUV/GS to EN 60950-1 / • CB to IEC 60950-1 / • NOM to NOM-019-SCFI / • CE Marking / • CCC	Foxconn Cz s.r.o.	CISCO	XFP10GER-192IR-L=		14/19
u	8517.62.59	Dispositivo para emissao, transmissao e recepcao de dados, modulo Multitaxa XFP para 10GBASE-ER e OC192 IR2, codigo XFP10GER192IR-RGD=ESPECIFICAÇÕES DO PN : XFP10GER192IR-RGD= / ESPECIFICAÇÕES GERAIS: / • Largura de banda de encaminhamento: Cisco ME 3600X 24CX AC ou DC: 48 Gbps / • Taxa de transmissão : Cisco ME 3600X 24CX AC ou DC: 65 Mpps / • Unidade de transmissão configurável máxima (MTU ) de até 9800 bytes , para a ponte sobre Gigabit e 10 Gigabit / • Memória DRAM: 2 GB / • Memória Flash: 128 MB / • Buffer de pacotes : 44 MB / • BITS e portos de alarme: conector RJ-45 / • 1PPS entrada : mini -coaxial conector de porta / • 1PPS saída : porta do conector mini-coaxial / • 2.048/10MHz entrada : mini -coaxial conector de porta / • 2.048/10MHz saída : porta do conector mini-coaxial. / ENERGIA: / • Tensão de entrada de AC e frequência: 100-240V , 50-60Hz / • Tensões DC de entrada: 18V a 32VDC , 36V a 72VDC. / SEGURANÇA: / • UL 60950-1 / • UL to CAN/CSA 22.2 No.60950-1 / • TUV/GS to EN 60950-1 / • CB to IEC 60950-1 / • NOM to NOM-019-SCFI / • CE Marking / • CCC	JABIL CIRCUIT DE MEXICO SA DE CV	CISCO	XFP10GER192IR-RGD=		05/20
s	8517.62.59	Dispositivo para transmissão e recepção de dados, transceptor Multitaxa XFP / para 10GBASE-LR e OC-192 SR, código XFP10GLR-192SR-L= / ESPECIFICAÇÕES DO PN : XFP10GLR-192SR-L= / ESPECIFICAÇÕES GERAIS: / • Largura de banda de encaminhamento: Cisco ME 3600X 24CX AC ou DC: 48 / Gbps / • Taxa de transmissão : Cisco ME 3600X 24CX AC ou DC: 65 Mpps / • Unidade de transmissão configurável máxima (MTU ) de até 9800 bytes , para a / ponte sobre Gigabit e 10 Gigabit / • Memória DRAM: 2 GB / • Memória Flash: 128 MB / • Buffer de pacotes : 44 MB / • BITS e portos de alarme: conector RJ-45 / • 1PPS entrada : mini -coaxial conector de porta / • 1PPS saída : porta do conector mini-coaxial / • 2.048/10MHz entrada : mini -coaxial conector de porta / • 2.048/10MHz saída : porta do conector mini-coaxial. / ENERGIA: / • Tensão de entrada de AC e frequência: 100-240V , 50-60Hz / • Tensões DC de entrada: 18V a 32VDC , 36V a 72VDC. / SEGURANÇA: / • UL 60950-1 / • UL to CAN/CSA 22.2 No.60950-1 / • TUV/GS to EN 60950-1 / • CB to IEC 60950-1 / • NOM to NOM-019-SCFI / • CE Marking / • CCC	HON HAI PRECISION INDUSTRY CO LTD	CISCO	XFP10GLR-192SR-L=		41/19
u	8517.62.59	Dispositivo para emissao, transmissao e recepcao de dados, modulo transceptor XFP multitaxa para 10GBASE-LR e OC192 IR-1 ESPECIFICAÇÕES DO PN: XFP-10GLR-OC192SR= ESPECIFICAÇÕES GERAIS TIPO DE CABEAMENTO: SMF CONECTOR: conector LC duplo COMPATIBILIDADE: Roteador Cisco CRS 2-10GE-WL-FLEX 4-10GBE-WL-XFP 8-10GBE-WL-XFP 14X10GBE-WL-XFP 20X10GBE-WL-XFP ROTEADOR CISCO ASR A9K-4T-B A9K-4T-E A9K-8T/4-E A9K-8T/4-B A9K-2T20GE-B A9K-2T20GE-E A9K-4T-L A9K-8T/4-L A9K-8T-L A9K-8T-E ENERGIA Tensão de entrada de AC e frequência: 100-240V , 50-60Hz Tensões DC de entrada: 18V a 32VDC , 36V a 72VDC. SEGURANÇA UL 60950-1 UL to CAN/CSA 22.2 No.60950-1 TUV/GS to EN 60950-1 CB to IEC 60950-1 NOM to NOM-019-SCFI CE Marking CCC Aplicação: Utilizado para emissão, transmissão e recepção de dados	AVAGO TECHNOLOGIES	CISCO	XFP-10GLR-OC192SR=1		48/21
u	8517.62.59	Dispositivo para emissão, transmissão e recepção dados, transceptor modulo 10GBASE-SR XFP, codigo XFP-10G-MM-SR=ESPECIFICAÇÕES DO PN : XFP-10G-MM-SR= / ESPECIFICAÇÕES GERAIS / COMPATIBILIDADE / • Hardware: Cisco CRS Router; Cisco ASR9000 Router; Cisco SCE 8000; Cisco 7600; Cisco RF Gateway / • Software: Cisco IOS-XR / • Consumo: 1.5 W / • Comprimento de onda: 850nm / • Tipo de cabo: MMF / • Tamanho do núcleo: 50.0 a 62.5 micron / • Suporte a taxas de dados 10GBASE e OC-192/STM-64 / ENERGIA: / • Tensão de entrada de AC e frequência: 100-240V , 50-60Hz / • Tensões DC de entrada: 18V a 32VDC , 36V a 72VDC. / SEGURANÇA: / • UL 60950-1 / • UL to CAN/CSA 22.2 No.60950-1 / • TUV/GS to EN 60950-1 / • CB to IEC 60950-1 / • NOM to NOM-019-SCFI / • CE Marking / • CCC	Foxconn Cz s.r.o.	CISCO	XFP-10G-MM-SR=		14/19
u	8517.62.59	Dispositivo para emissao, transmissao e recepcao de dados, modulo transceptor 10GBASE-ZR e OC192 LR2 XFP, 10Gbps, codigo XFP-10GZR-OC192LR=ESPECIFICAÇÕES DO PN : XFP-10GZR-OC192LR= / ESPECIFICAÇÕES GERAIS / • TIPO DE CABEAMENTO: SMF / • CONECTOR: conector LC duplo / • COMPATIBILIDADE: / • Roteador Cisco CRS / • 2-10GE-WL-FLEX / • 4-10GBE-WL-XFP / • 8-10GBE-WL-XFP / • 14X10GBE-WL-XFP / • 20X10GBE-WL-XFP / ROTEADOR CISCO ASR / • A9K-4T-B / • A9K-4T-E / • A9K-8T/4-E / • A9K-8T/4-B / • A9K-2T20GE-B / • A9K-2T20GE-E / • A9K-4T-L / • A9K-8T/4-L / • A9K-8T-L / • A9K-8T-E / ENERGIA: / • Tensão de entrada de AC e frequência: 100-240V , 50-60Hz / • Tensões DC de entrada: 18V a 32VDC , 36V a 72VDC. / SEGURANÇA: / • UL 60950-1 / • UL to CAN/CSA 22.2 No.60950-1 / • TUV/GS to EN 60950-1 / • CB to IEC 60950-1 / • NOM to NOM-019-SCFI / • CE Marking / • CCC	HON HAI PRECISION INDUSTRY CO LTD	CISCO	XFP-10GZR-OC192LR=		14/19
u	8517.62.59	EQUIPAMENTO DIGITAL DE SEGURANÇA ("FIREWALL) DE REDES DE COMPUTADORES, COM SISTEMA OPERACIONAL DE USO ESPECÍFICO (SEGURANÇA) COM TECNOLOGIA DE ALTA DISPONIBILIDADE - APLICAÇÃO: EQUIPAMENTO QUE PROTEGE A INFRAESTRUTURA DE REDE CRÍTICA CORPORATIVA, USADO EM SEGURANÇA DA INFORMAÇÃO Dimensões: 4,44 x 42,92 x 500,3 cm - ESPECIFICAÇÕES: Módulos de interface de rede plugáveis: 2	IBM TAIWAN	IBM	XGS 5100		37/19
s	8517.62.62	O BaseLink contem quatro modems e uma conexao IP fixa para fornecer largura de banda upstream suficiente para video HD. Ha tambem uma opcao para adicionar conexoes WiFi e Ethernet para maximizar a largura de banda e garantir a transmissao de video da mais alta qualidade. A largura de banda upstream da BaseLink varia entre 256 Kbps e 12 Mbps. Aplicacao: Transmissao de video ao vivo de qualquer local e ao vivo com a solucao de streaming de baixo custo, independentemente da sua localizacao, usando conexoes de rede movel fixa, WiFi, 3G e 4G, usando ate 4 chips 4G.	Mobile Viewpoint B.V.	Mobile Viewpoint	BaseLink 2.0		46/19
s	8517.62.62	O BaseLink contem seis modems e uma conexao IP fixa para fornecer largura de banda upstream suficiente para video HD. Ha tambem uma opcao para adicionar conexoes WiFi e Ethernet para maximizar a largura de banda e garantir a transmissao de video da mais alta qualidade. A largura de banda upstream da BaseLink varia entre 256 Kbps e 12 Mbps. Aplicacao: Transmissao de video ao vivo de qualquer local e ao vivo com a solucao de streaming de baixo custo, independentemente da sua localizacao, usando conexoes de rede movel fixa, WiFi, 3G e 4G, usando ate 6 chips 4G.	Mobile Viewpoint B.V.	Mobile Viewpoint	BaseLink 2.0 6x4G		46/19
u	8517.62.62	Aparelho emissor com receptor incorporado de tecnologia celular, modulo Grid Conectado, 3G AT&T HSPA+/UMTS/GSM/GPRS/EDGE, codigo CGM-3G-HSPA-A=ESPECIFICAÇÕES DO PN : CGM-3G-HSPA-A= / ESPECIFICAÇÕES GERAIS / • Leds de status / • Portas Ethernet / • Slot para cards / ENERGIA: / • 47 to 63 Hz / • 100 - 240 VAC / • 85 -264 VAC / AMBIENTE: / • Temperatura operacional: -40 ºF a 140ºF (-40 a +60ºC) / • Temperatura de armazenamento: -40ºF a 185ºF (-40ºC a 85ºC) / SEGURANÇA: / • USA: UL 60950-1 / • CAN/CSA C22.2 No. 60950-1 / • : EN 60950-1 / • China: GB 60950-1 / • AS/NZS 60950-1 / • IEC 60950-1 / • UL/CSA 60950-1 / • IEC60950-1 / EMC: / • 47 CFR, Part 15 / • ICES-003 Class A / • EN55022 Class A / • CISPR22 Class A / • AS/NZS 3548 Class A / • VCCI V-3 / • CNS 13438 / • EN 300-386	Quanta Computer USA, Inc.	CISCO	CGM-3G-HSPA-A=		19/19
s	8517.62.62	Aparelho emissor com receptor incorporado de tecnologia celular, EHWIC, 3,5G, SPA/UMTS que opera em 850/900/1900/2100MHz, SMS/GPSESPECIFICAÇÕES DO PN : EHWIC-3G-HSPA-U= / ESPECIFICAÇÕES GERAIS / • 1 porta RJ45 Fast Ethernet / • Interface EHWIC / DIMENSÕES: / • 3.08 x 4.74 x 0.76 in. / AMBIENTE: / • Temperatura operacional: 32 até 104°F (0 até 40°C) / • Temperatura de armazenamento: -4 até 149°F (-20 até 65°C) / • Umidade relativa: 10 até 90% sem condensação / SEGURANÇA E EMC: / • UL 1950 / • CSA-C22.2 #950 / • EN60950 / • TUV GS / • IEC 950 / • EN300386 / • EN55024 e CISPR24 / • EN50082-1 / • FCC Parte 15 / • Classe A ICES-003 / • Classe AEN55022 / • Classe A CISPR22 / • Classe AAS e NZS 3548 / • Classe AVCCI / • Classe A EN 300386 EN61000-3-3 EN61000-3-2	HON HAI PRECISION INDUSTRY CO LTD	CISCO	EHWIC-3G-HSPA-U=		41/19
u	8517.62.62	Aparelho emissor com receptor incorporado de tecnologia celular, EHWIC, 4G, que opera LTE em 800MHZ, 900 MHz, 1800 MHz, 2100 MHz ou 2600 MHz, codigo EHWIC-4G-LTE-G=ESPECIFICAÇÕES DO PN : EHWIC-4G-LTE-G= / ESPECIFICAÇÕES GERAIS / • 2 portas LTE EHWIC / • Interface EHWIC / DIMENSÕES: / • 3.08 x 4.74 x 0.76 in. / AMBIENTE: / • Temperatura operacional: 32 até 104°F (0 até 40°C) / • Temperatura de armazenamento: -4 até 149°F (-20 até 65°C) / • Umidade relativa: 10 até 90% sem condensação / SEGURANÇA E EMC: / • UL 1950 / • CSA-C22.2 #950 / • EN60950 / • TUV GS / • IEC 950 / • EN300386 / • EN55024 e CISPR24 / • EN50082-1 / • FCC Parte 15 / • Classe A ICES-003 / • Classe AEN55022 / • Classe A CISPR22 / • Classe AAS e NZS 3548 / • Classe AVCCI / • Classe A EN 300386 EN61000-3-3 EN61000-3-2	HON HAI PRECISION INDUSTRY CO LTD	CISCO	EHWIC-4G-LTE-G=		14/19
u	8517.62.62	Aparelho emissor com receptor incorporado de tecnologia celular, EHWIC, 4G, que opera LTE em 800/900/1800/2100/2600 MHz, codigo EHWIC-4G-LTE-GB=ESPECIFICAÇÕES DO PN : EHWIC-4G-LTE-GB= / ESPECIFICAÇÕES GERAIS / • 2 portas LTE EHWIC / • Interface EHWIC / DIMENSÕES: / • 3.08 x 4.74 x 0.76 in. / AMBIENTE: / • Temperatura operacional: 32 até 104°F (0 até 40°C) / • Temperatura de armazenamento: -4 até 149°F (-20 até 65°C) / • Umidade relativa: 10 até 90% sem condensação / SEGURANÇA E EMC: / • UL 1950 / • CSA-C22.2 #950 / • EN60950 / • TUV GS / • IEC 950 / • EN300386 / • EN55024 e CISPR24 / • EN50082-1 / • FCC Parte 15 / • Classe A ICES-003 / • Classe AEN55022 / • Classe A CISPR22 / • Classe AAS e NZS 3548 / • Classe AVCCI / • Classe A EN 300386 EN61000-3-3 EN61000-3-2	Foxconn Cz s.r.o.	CISCO	EHWIC-4G-LTE-GB=		38/19
u	8517.62.62	Aparelho emissor com receptor incorporado de tecnologia celular, cartao de interface EHWIC 4G LTE, para Verizon, frequencia 700MHz, banda 13 / CDMA Rev A, codigo EHWIC-4G-LTE-V=ESPECIFICAÇÕES DO PN : EHWIC-4G-LTE-V= / ESPECIFICAÇÕES GERAIS / • 2 portas LTE EHWIC / • Interface EHWIC / DIMENSÕES: / • 3.08 x 4.74 x 0.76 in. / AMBIENTE: / • Temperatura operacional: 32 até 104°F (0 até 40°C) / • Temperatura de armazenamento: -4 até 149°F (-20 até 65°C) / • Umidade relativa: 10 até 90% sem condensação / SEGURANÇA E EMC: / • UL 1950 / • CSA-C22.2 #950 / • EN60950 / • TUV GS / • IEC 950 / • EN300386 / • EN55024 e CISPR24 / • EN50082-1 / • FCC Parte 15 / • Classe A ICES-003 / • Classe AEN55022 / • Classe A CISPR22 / • Classe AAS e NZS 3548 / • Classe AVCCI / • Classe A EN 300386 EN61000-3-3 EN61000-3-2	Foxconn Cz s.r.o.	CISCO	EHWIC-4G-LTE-V=		38/19
u	8517.62.62	Aparelho emissor com receptor incorporado de sistema troncalizado (trunking), de tecnologia celular, 4G LTE NIM, para Latam e APAC, codigo NIM-4G-LTE-LA=ESPECIFICAÇÕES DO PN : NIM-4G-LTE-LA= / ESPECIFICAÇÕES GERAIS / • Cisco LTE 2.5 NIM-4G-LTE-LA: Multimodo LTE 2.5 para operadoras que operam FDD LTE 700 MHz (banda 28), 850 MHz (banda 5 CLR), 850 MHz (bandas 18 e 19 Baixo), 900- Redes MHz (banda 8), 1500 MHz (banda 21), 1800 MHz (banda 3), 2100 MHz (banda 1) ou 2600 MHz (banda 7). Os ISRs multimodo Cisco 890G Series 4G LTE 2.5 são compatíveis com versões anteriores com Universal Mobile Telecommunications Service (UMTS) e Dual-Carrier High-Speed Packet Access Plus (DC-HSPA +): 800 MHz (banda 19 Japão), 850 MHz ( banda 5), 850 MHz (banda 6 Japão), 900 MHz (banda 8), 1800 MHz (banda 9), 2100 MHz (banda 1) e redes TD-SCDMA 39 / o Multimodo LTE 2.5 para operadoras que operam redes TDD LTE 1900 MHz (banda 39), 230 MHz (banda 40), 2500 MHz (banda 41) ou 2600 MHz (banda 38). / o Multimodo LTE 2.5 para combinações de banda de agregação de portadora: 1+ (8,18,19,21); 3+ (5,7,19,28); 7+ (5,7,28); 19 + 21, 38 + 38, 39 + 39, 40 + 40 e 41 + 41. / • Suporte para 3G e 4G / • Suporta WI-FI / • 30 Conexões TCP / • Leds indicadores de status / • 1 porta USB / • 4 Portas Ethernet 10/100/1000 / • 20 Tunels IPSEC / • Até 20 usuários / AMBIENTE: / • Temperatura operacional: –25° to 60°C / SEGURANÇA: / • UL 60950-1 / • CAN/CSA C22.2 No. 60950-1 / • EN 60950-1 / • CB to IEC 60950 / EMC: / • EN55024/CISPR24, / • EN61000-4-2, / • EN61000-4-3, / • EN61000-4-4, / • EN61000-4-5, / • EN61000-4-6, / • EN61000-4-11 / • EN300-386	HON HAI PRECISION INDUSTRY CO LTD	CISCO	NIM-4G-LTE-LA=		49/20
u	8517.62.64	MODEM DE SATÉLITE PARA LINKS SCPC QUE PERMITE TRANSMITIR E RECEBER SINAIS DE BANDA L, TAXA DE SÍMBOLO: 0,1 A 150 MSPS: CAPACIDADE DE TRANSMITIR E RECEBER GRANDES TRANSPORTADORAS TAXA DE DADOS: 0,1 A 720 MBPS (SIMPLEX), 1,4 GBPS (DUPLEX): ALTA TAXA DE TRANSFERÊNCIA DE DADOS (MBPS) TECNOLOGIA DVB-S2-EB1eEB2 EFFICIENCY BOOST: SUPORTE PADRÕES E TECNOLOGIAS DE ALTA EFICIÊNCIA. COMPACTTALK CARRIER-IN-CARRIER BANDWIDTH COMPRESSION: O MODEM PERMITE TRANSMITIR E RECEBER SINAIS USANDO A MESMA FAIXA DE FREQUÊNCIA. COMPRESSÃO DE CARGA E CABEÇALHO: O MODEM PERMITE QUE VOCÊ COMPRIMA PACOTES/DADOS PARA USAR MENOS LARGURA DE BANDA DE SATÉLITE. ELE PODE ENVIAR SINAIS DE BANDA L E IF E OPERAR COM SATÉLITES DE DIFERENTES BANDAS (BANDA C, X, KU, KA, ETC) ALTA TAXA DE PROCESSAMENTO DE PACOTES: 350.000 PPS NO MODO DUPLEX OU 190.000 PPS NO MODO SIMPLEX. COM TODOS OS SEUS ACESSÓRIOS PARA SEU DEVIDO FUNCIONAMENTO.	COMTECH EFDATA CORPORATION	COMTECH	CDM-760		23/21
u	8517.62.64	TERMINAL PORTÁTIL DE CONEXÃO VIA SATÉLITE EM BANDA L PARA A TRANSMISSÃO DE DADOS, COM AMPLO FUNCIONAMENTO EM ÁREAS REMOTAS PARA A COMUNICAÇÃO VIA SATÉLITE DE DADOS E TELEFONIA ATRAVÉS DA REDE INMARSAT BGAN (CONSISTE EM SERVIÇOS NA BANDA L QUE PROPORCIONAM O ENVIO E RECEBIMENTO DE VOZ E DADOS COM COBERTURA GLOBAL. O SERVIÇO BGAN CONSISTE EM TRÊS SATÉLITES GEOESTACIONÁRIOS QUE POSSIBILITAM A COBERTURA DE TODO O GLOBO TERRESTRE COM EXCEÇÃO DOS POLOS NORTE E SUL), O EXPLORER 540 É ROBUSTO E POSSUI CERTIFICADO C1D2, ASSIM, SENDO PROJETADO PARA PROVER DADOS SEGUROS NOS MAIS DIVERSOS TIPOS DE AMBIENTES, POSSUINDO RESISTÊNCIAS A CHOQUES E CERTIFICADO DE DURABILIDADE IP66. - INTERFACE DE ACESSO: CONECTOR ETHERNET (RJ45) COM POE, MICRO USB (PARA MODEMS LTE EXPLORER), SLOT DE SIM CARD BGAN, BARRAMENTO EXTRA 8 PINOS PARA ETHERNET E POE, 3 PINOS GPIO, ENTRADA DE ENERGIA DC 2 PINOS. - CAPACIDADES DE TRANSMISSÃO: STANDARD IP: ACIMA DE 464 KBPS / STREAMING IP: 32, 64, 128 KBPS. - CONTEÚDO DA EMBALAGEM: EXPLORER 540 TERMINAL, GUIA DE INÍCIO RÁPIDO, WEBSERVER (ENG, FR, DE, ES, RU, JP E CH), FERRAMENTAS: BIT TORX PARA TAMPA TRASEIRA E CHAVE ALLEN PARA MONTAGEM NO SUPORTE, SUPORTE PARA FIXAÇÃO.	Thrane & Thrane A/S trading as Cobham SATCOM	Cobham	TT-3715A		11/22
u	8517.62.65	CONJUNTO INTEGRADO DE TRANSMISSAO E RECEPCAO SURFBEAM 2 (ETRIA) X01012000A001, O CONJUNTO INTEGRADO DE TRANSMISSAO E RECEPCAO SURFBEAM 2 (ETRIA) DA VIASAT CONSISTE EM UM EQUIPAMENTO UTILIZADO PARA RECEBER E TRANSMITIR SINAIS ENTRE O TERMINAL VIASAT DE BANDA LARGA SURFBEAM 3 E O SATELITE DE BANDA KA, SGDC-1. O EQUIPAMENTO FUNCIONA CONJUNTAMENTE COM O REFLETOR E O MODEM SURFBEAM 2. O ETRIA SURFBEAM 2 ESTA LOCALIZADO NO PONTO FOCAL DO REFLETOR E CONTEM A BUZINA DE ALIMENTACAO (PEQUENA ANTENA USADA PARA TRANSMITIR ONDAS ENTRE O TRANSMISSOR E/OU RECEPTOR E O REFLETOR PARABOLICO) E OS COMPONENTES DA GUIA DE ONDA, JUNTAMENTE COM OS CIRCUITOS QUE CONVERTEM OS SINAIS DE SATELITE DA BANDA KA DE E PARA OS SINAIS DA BANDA L USADOS PARA TRANSMISSAO DE CABO ENTRE A ANTENA EXTERNA E O MODEM VIA SATELITE SURFBEAM 2, BANDAS DE FREQUENCIA DE TRANSMISSAO 28.1 A 30.0 GHZ. AJUSTAVEL EM PASSOS DE 100 MHZ COM ATE LARGURA DE BANDA INSTANTANEA DE 500 MHZ.	JU-PITER TECHNOLOGY (WUXI) CO. LTD.	VIASAT	RT2103N		36/19
s	8517.62.72	Aparelho emissor com receptor incorporado de sistema troncolizado, de 100G OTU-4ITU-T CP-DQPSK, banda completa C sintonisavel em LC, codigo 15454-M-100G-LC-C=ESPECIFICAÇÕES DO PN : 15454-M-100G-LC-C= / ESPECIFICAÇÕES GERAIS / • 15454-M-100G-ME-C= Controlador de nó de transportes / • Requisitos de alimentacao: / • Leds de status / • 10 portas 10G / • Ventoinha bandeja -M2: máximo de 40w / • M2 AC Modulo de potência: máximo 300w / • M2 DC ANSI Modulo de potência: máximo de 30w / • M2 DC ETSI Modulo de potência: máximo de 30w. / DIMENSOES (A x L x P): / • (87.9 x 436.4 x 280 mm). / AMBIENTE: / • Temperatura de armazenamento: (-40 a 70ºC) / • Temperatura de operação: (0 a 55ºC) / • Umidade relativa do ar: Normal: 5 a 85% sem condensação. / SEGURANÇA: / • EN e IEC-60825-2 / • EN e IEC 60825-1 / • 21CFR1040 (2004/04) / • IEC-60825-2 (2004-06) / • ITU-T G.664 (2006). / EMC: / • ICES-003 4(2004) / • GR-1089-CORE / • GR-1089-CORE - (Oct 2002) / • FCC 47CFR15, Classe A	HON HAI PRECISION INDUSTRY CO LTD	CISCO	15454-M-100G-LC-C=	PADTEC S.A. / Rua Ricardo Benetton Martins, s/n, Parque II do Polo de Alta Tecnologia - 13086-902 - Campinas/SP / Telefone: (19) 2104-9719 / Responsável: Eduardo Tadashi Hirata / E-mail: eduardo.hirata@padtec.com.br	41/19
u	8517.62.72	Aparelho emissor com receptor incorporado de sistema troncolizado, de 100G OTU-4 CP-DQPSK, banda completa C Full sintonisavel em LC, codigo 15454-M-100G-ME-C=ESPECIFICAÇÕES DO PN : 15454-M-100G-ME-C= / ESPECIFICAÇÕES GERAIS / • 15454-M-100G-ME-C= Controlador de nó de transportes / • Requisitos de alimentacao: / • Leds de status / • 10 portas 10G / • Ventoinha bandeja -M2: máximo de 40w / • M2 AC Modulo de potência: máximo 300w / • M2 DC ANSI Modulo de potência: máximo de 30w / • M2 DC ETSI Modulo de potência: máximo de 30w. / DIMENSOES (A x L x P): / • (87.9 x 436.4 x 280 mm). / AMBIENTE: / • Temperatura de armazenamento: (-40 a 70ºC) / • Temperatura de operação: (0 a 55ºC) / • Umidade relativa do ar: Normal: 5 a 85% sem condensação. / SEGURANÇA: / • EN e IEC-60825-2 / • EN e IEC 60825-1 / • 21CFR1040 (2004/04) / • IEC-60825-2 (2004-06) / • ITU-T G.664 (2006). / EMC: / • ICES-003 4(2004) / • GR-1089-CORE / • GR-1089-CORE - (Oct 2002) / • FCC 47CFR15, Classe A	Scientific Atlanta, Inc. SA Distributio	CISCO	15454-M-100G-ME-C=	Padtec S/A / Rua Ricardo Benetton Martins, s/n, Parque II do Polo de Alta Tecnologia - 13086-902 - Campinas/SP / Telefone: (19) 2104-9719 / E-mail: eduardo.hirata@padtec.com.br / Responsável: Eduardo Tadashi Hirata	17/20
u	8517.62.72	RÁDIO MÓVEL DIGITAL, VHF 136-174 48CH 50W M28KSS9PW1_N, COM SUPORTE COMPLETO, MICROFONE, CABO ACESSÓRIOS E FONTE DE ALIMENTAÇÃO, FREQUENCIA 136-174 MHZ, RECEPTOR DE LARGURA DE BANDA 12,5/25/30 KHZ (ANALOGICO), SOFTWARE DE PROGRAMAÇÃO, MICROFONE COM TECLADO, ALTO-FALANTE INTERNO, 512 CANAIS, CAPACIDADE DE CRIPTOGRAFIA (ADP), CAPACIDADE DE VOZ E DADOS INTEGRADOS, OPERAÇÃO EM MODO DUPLO (ASTRO DIGITAL E ANALÓGICO)	SUNNY COMMUNICATIONS, INC	MOTOROLA	ASTRO XTL 1500		02/22
u	8517.62.72	Aparelho emissor com receptor incorporado de sistema troncolizado, de 100G CPAK Multi-Rate, CP-DQPSK, banda C, codigo NCS2K-100G-CK-C=ESPECIFICAÇÕES DO PN : NCS2K-100G-CK-C= / ESPECIFICAÇÕES GERAIS: / • Memória RAM: 16GB / • Capacidade de HD: 400GB / • Processador: 8 core e 2.93 GHz / • Até 5000 conexões de ponto sem fio / GERENCIAMENTO: / • SNMP / • TACACS / DISPOSITIVOS SUPORTADOS: / • Cisco Catalyst 2900, 3000, 3500, 3700, 4500, and 6500 Series Switches / • Cisco 2100, 2500, 4400, 5500 and Flex 7500 Series Wireless LAN Controllers / SEGURANÇA / • UL 1950 / • EN 60950 / • CSA-C22.2 no. 950 / • IEC 60950 / • AS/NZA 3260 / • 21 CFR 1040 / • EN 60825-1 / • IEC 60825-1 / • TS 001. / EMC: / • FCC (CFR 47, Part 15) Classe A / • VCCI / • EN 55022 / • EN 55024 / • CISPR 22 / • AS/NZS 3548.	HON HAI PRECISION INDUSTRY CO LTD	CISCO	NCS2K-100G-CK-C=		38/19
s	8517.62.72	APARELHO PORTÁTIL, COM FUNÇÃO DE TRANSMISSÃO DE ÁUDIO E VÍDEO EM ALTA QUALIDADE (HEVC E H264/H265), COM ENTRADAS HD/SD-SDI E HDMI, UTILIZANDO TECNOLOGIAS DE TRANSMISSÃO 3G/4G/LTE (700/850/900/1700/1800/ 1900/2100/2500MHz), SATÉLITE (INTEGRAÇÃO COM OUTROS DISPOSITIVOS OPCIONAIS QUE NÃO ACOMPANHAM O EQUIPAMENTO), MICROONDAS (INTEGRAÇÃO COM OUTROS DISPOSITIVOS OPCIONAIS QUE NÃO ACOMPANHAM O EQUIPAMENTO), REDE GIGABIT ETHERNET E WIFI (2,4 GHz e 5 GHz) SIMULTANEAMENTE. APRESENTA-SE ACOMPANHADO DE MOCHILA PARA ACONDICIONAMENTO (INCLUINDO ADAPTADOR PARA BATERIA EXTENA), FONTE DE ALIMENTAÇÃO, DUAS BATERIAS PORTÁTEIS, CABOS E OUTROS ITENS DE INSTALAÇÃO. TRANSMISSÃO AO VIVO DE SINAIS DE ÁUDIO E VÍDEO.	TVU NETWORKS CORPORATION	TVU NETWORKS	TVU ONE TM1000		29/22
u	8517.62.77	APARELHO EMISSOR DIGITAL COM RECEPTOR INCORPORADO. UTILIZADO EM REDE COM FIO. DE FREQUENCIA INFERIOR A 15GHZ (50-60HZ). A FINALIDADE do aparelho emissor digital é traduz cinco funções e diversos sinais entre o console e o gantry: Áudio bidirecional - Computador host e SCIM, Controle de movimento de mesa / gantry, Restauração do gantry - computador DIG, Indicador de energia da console - ICOM. Esta informação é fornecida / recebida pelos computadores acima e transferida através de um único cabo de 25 pinos para / do pórtico. ESPECIFICAÇÃO TÉCNICA: Conecta microfones na console e no gantry e alto falante na mesa de exames do equipamento de tomografia computadorizada. Trabalha com tensão de 120VAC, 24VDC e 5VDC, e conectores do tipo molex.	GE Healthcare	GE Healthcare	2404320-3-R		21/19
u	8517.62.77	Conjunto para transmissão de dados de imagem por conexão wireless e etiqueta de autorização de funcionamento da ANATEL utilizado em equipamento de raio-x móvel modelo Optima XR 220. A finalidade desta unidade é capacitar a transmissão de imagens processadas em conexão sem fio para a rede interna do cliente, se a mesma tiver esta disponibilidade, para dispositivos de armazenamento ou visualização de imagens diagnósticas. Especificação técnica: Unidade alimentada por 12Vdc, com entrada para recepção de dados em conector RJ45 e uma porta para conexão USB.	GE Healthcare	GE Healthcare	5661227-R		14/19
s	8517.62.77	Aparelho digital com receptor incorporado com frequencia inferior a 15GHz (ponto de acesso), 802.11 a/g/n, fixo, com antena integrada, dominio regulatorio A, código AIR-AP1042N-A-K9ESPECIFICAÇÕES DO PN : AIR-AP1042N-A-K9 / ESPECIFICAÇÕES GERAIS: / • Atena integrada 2.4 GHz, gain 4.0 dBi, horizontal 360° / • Atena integrada 5 GHz, gain 3.0 dBi, horizontal 360° / • Memória DRAM 128MB / • Memória Flash 32MB / INTERFACES E INDICADORES: / • 1 porta Ethernet 10/100/1000BASE-T detecção automática (RJ-45) / • 1 porta console de gerenciamento (RJ-45) / • Status led: status de inicialização, status de associação, status de operacional, status de erro / DIMENSÃO ( A x L x P): / • Ponto de acesso (sem suporta de montagem): 8.7 x 8.7 x 1.84 in. (22.1 x 22.1 x 4.7 cm) / AMBIENTE: / • Temperatura de armazenamento não operacioanal: -22 to 185°F (-30 to 85°C) / • Temperatura operacional: 32 to104°F (0 to 40°C) / • Umidade em operação: 10 to 90% sem condensação / ENERGIA: / • Fonte de alimentação: 100 to 240 VAC; 50 to 60 Hz / WIRELESS: / • IEEE 802.11a/b/g, IEEE 802.11n, IEEE 802.11h, IEEE 802.11d / SEGURANÇA: / • UL 60950-1 / • CAN/CSA-C22.2 No. 60950-1 / • UL 2043 / • IEC 60950-1 / • EN 60950-1	HON HAI PRECISION INDUSTRY CO LTD	CISCO	AIR-AP1042N-A-K9		41/19
u	8517.62.77	Aparelho emissor com receptor incorporado, digital, com frequencia dual-band, funcionam em 2,4 ou 5 GHz (ponto de acesso) 802.11ag, com antenas integradas, configuracao Taiwan, codigo AIR-AP1131AG-T-K9ESPECIFICAÇÕES DO PN : AIR-AP1131AG-T-K9 / ESPECIFICAÇÕES GERAIS / O Cisco Aironet 1131AG contém as seguintes informações: / • Memoria de RAM 32 MB / • Memoria flash de 16 MB / • Leds de erro, manutenção, reinicialização e operação / • Padrões de rede: IEEE 802.11a, 802.11b, e 802.11g / TAXA DE DADOS SUPORTADO: / • 802.11a: 6, 9, 12, 18, 24, 36, 48, e 54 Mbps / • 802.11g: 1, 2, 5.5, 6, 9, 11, 12, 18, 24, 36, 48, e 54 Mbps / ENERGIA: / • ENTRADA: • 100-240 VAC / • Frequência: 50-60Hz / DIMENSÕES: / • 7.5 in. x 7.5 in. x 1.3 in. (19.1 x 19.1 x 3.3 cm) / AMBIENTE: / • Temperatura operacional: • 32 até 104°F (0 até 40°C) / • Humidade relative: 10 até 90% sem condensação / • Temperatura não operacional: • -40 até 158F (-40 até 70C) / CRIPTOGRAFIA DE DADOS: / • AES-CCMP (WPA2) / • TKIP (WPA) / • Cisco TKIP / • WPA TKIP / SEGURANÇA: / • UL 60950-1 / • CAN/CSA-C22.2 No. 60950-1 / • UL 2043 / • IEC 60950-1 / • EN 60950-1 / • NIST FIPS 140-2	HON HAI PRECISION INDUSTRY CO LTD	CISCO	AIR-AP1131AG-T-K9		32/19
u	8517.62.77	Aparelho emissor com receptor incorporado, digital, com frequencia inferior a 15GHz (ponto de acesso) 802.11a/g/n Auto fixo, com antenas integradas, dominio regulatorio A, codigo AIR-AP1142N-A-K9ESPECIFICAÇÕES DO PN : AIR-AP1142N-A-K9 / ESPECIFICAÇÕES GERAIS: / • Taxas de dados suportadas: 802.11g: 1, 2, 5.5, 6, 9, 11, 12, 18, 24, 36, 48, and 54 Mbps . / • 802.11a: 6, 9, 12, 18, 24, 36, 48, and 54 Mbps / • Padrões de rede: IEEE 802.11b e 802.11g / • Portas Ethernet 10/100/1000BASE-T autodetecção(RJ-45) / • Porta console de gerenciamento (RJ45) / Canais sem sobreposição: / • 2.4 GHz / • 802.11b/g: / • 20 MHz: 3 / • 802.11n: / • 20 MHz: 3 / 5 GHz / • 802.11a: / • 20 MHz: 21 / • 802.11n: / • 20 MHz: 21 / • 40 MHz: 9 / • Conectores de antena: 2.4 GHz, Dual RP-TNC connectors / MEMÓRIA: / • 128 MB DRAM / • 32 MB flash / AMBIENTE: / • Não operacional de temperatura ( armazenamento): (-30 a 85°C) / • Temperatura de operação: (0 a 40°C). / ENERGIA: / • AP1140: 44 to 57 VDC / • Fonte de energia: 100 to 240 VAC; / • Frequência: 50 to 60 Hz / SEGURANÇA: / • UL 60950-1 / • CAN/CSA-C22.2 No. 60950-1 / • UL 2043 / • IEC 60950-1 / • EN 60950-1 / EMC: / • FCC Part 15.247 / • RSS-210 (Canada) / • EN 300.328 (Europa) / • ARIB-STD 33 (Japão)	HON HAI PRECISION INDUSTRY CO LTD	CISCO	AIR-AP1142N-A-K9		38/19
u	8517.62.77	Aparelho emissor com receptor incorporado, digital, com frequencia inferior a 15GHz (ponto de acesso), 802.11a/g nao-modular IOS, RP-TNC, Configuracao FCC, codigo AIR-AP1242AG-A-K9ESPECIFICAÇÕES DO PN : AIR-AP1242AG-A-K9 / ESPECIFICAÇÕES GERAIS: / • Software Liberação de Software Cisco IOS 12.3(8)JA ou posterior (autônomo). Liberação de Software Cisco IOS 12.3(11)JX ou posterior (Modo Leve). / • Liberação de Software de Rede sem Fio Unificada Cisco 4.0 ou posterior. / • Classificação de Dados Suportada 802.11a: 6, 9, 12, 18, 24, 36, 48, e 54 Mbps 802.11g: 1, 2, 5.5, 6, 9, 11, 12, 18, 24, 36, 48, e 54 Mbps Padrão de Rede IEEE 802.11a, 802.11b, e 802.11g Uplink Ethernet auto-sensível 802.3 10/100BASE-T / DIMENSÕES(AxLxP): / • 6.6 x 8.5 x 1.1 in. (16.76 x 21.59 x 2.79 cm) / AMBIENTE: / • Temperatura operacional: -4 a 131°F (-20 a 55°C) / • Umidade relativa: 10 a 90% sem condensação / ENERGIA: / • 100 to 240 VAC / • 50 to 60Hz / SEGURANÇA: / • UL 60950-1 / • CAN/CSA-C22.2 No. 60950-1 / • UL 2043 / • IEC 60950-1 / • EN 60950-1	HON HAI PRECISION INDUSTRY CO LTD	CISCO	AIR-AP1242AG-A-K9		28/19
u	8517.62.77	Aparelho emissor com receptor incorporado, digital, com frequencia inferior a 15GHz (ponto de acesso), 802.11a/g nao-modular IOS, RP-TNC, Configuracao ETSI, codigo AIR-AP1242AG-E-K9ESPECIFICAÇÕES DO PN : AIR-AP1242AG-E-K9 / ESPECIFICAÇÕES GERAIS: / • Software Liberação de Software Cisco IOS 12.3(8)JA ou posterior (autônomo). Liberação de Software Cisco IOS 12.3(11)JX ou posterior (Modo Leve). / • Liberação de Software de Rede sem Fio Unificada Cisco 4.0 ou posterior. / • Classificação de Dados Suportada 802.11a: 6, 9, 12, 18, 24, 36, 48, e 54 Mbps 802.11g: 1, 2, 5.5, 6, 9, 11, 12, 18, 24, 36, 48, e 54 Mbps Padrão de Rede IEEE 802.11a, 802.11b, e 802.11g Uplink Ethernet auto-sensível 802.3 10/100BASE-T / DIMENSÕES(AxLxP): / • 6.6 x 8.5 x 1.1 in. (16.76 x 21.59 x 2.79 cm) / AMBIENTE: / • Temperatura operacional: -4 a 131°F (-20 a 55°C) / • Umidade relativa: 10 a 90% sem condensação / ENERGIA: / • 100 to 240 VAC / • 50 to 60Hz / SEGURANÇA: / • UL 60950-1 / • CAN/CSA-C22.2 No. 60950-1 / • UL 2043 / • IEC 60950-1 / • EN 60950-1	Foxconn Cz s.r.o.	CISCO	AIR-AP1242AG-E-K9		15/19
u	8517.62.77	Aparelho emissor com receptor incorporado, digital, com frequencia dual-band (2,4 e 5 GHz) (ponto de acesso) externo baixo-perfil, 802.11n, com antena externa, universal, codigo AIR-AP1532E-UXK9ESPECIFICAÇÕES DO PN : AIR-AP1532E-UXK9 / ESPECIFICAÇÕES GERAIS / • Memoria flash de 32 MB / • Memória DRam de 128MB / • Leds de erro, manutenção, reinicialização e operação / • Padrões de rede: IEEE 802.11a, 802.11b, e 802.11g / TAXA DE DADOS SUPORTADO: / • 802.11a: 6, 9, 12, 18, 24, 36, 48, and 54 Mbps / • 802.11g: 1, 2, 5.5, 6, 9, 11, 12, 18, 24, 36, 48, and 54 Mbps / ENERGIA: / • ENTRADA: • 100-240 VAC / • Frequência: 50-60Hz / AMBIENTE: / • Temperatura operacional: • 32 até 104°F (0 até 40°C) / • Humidade relative: 10 até 90% sem condensação / • Temperatura não operacional: • -40 até 158F (-40 até 70C) / CRIPTOGRAFIA DE DADOS: / • AES-CCMP (WPA2) / • TKIP (WPA) / • Cisco TKIP / • WPA TKIP / • IEEE 802.11 WEP / SEGURANÇA: / • UL 60950-1 / • CAN/CSA-C22.2 No. 60950-1 / • UL 2043 / • IEC 60950-1 / • EN 60950-1 / • Radio approvals: / • FCC Part 15.247, 15.407 / • RSS-210 (Canada) / • EN 300.328, EN 301.893 / • ARIB-STD 33 (Japan) / • ARIB-STD 66 (Japan) / • ARIB-STD T71 (Japan) / • AS/NZS 4268.2003 / • EMI and susceptibility (Classe B) / • FCC Part 15.107 and 15.109 / • ICES-003 (Canada) / • VCCI (Japan) / • EN 301.489-1 and -17 / Aplicação: Utilizado para emitir, transmitir e receber informações de rede	HON HAI PRECISION INDUSTRY CO LTD	CISCO	AIR-AP1532E-UXK9		19/21
u	8517.62.77	Aparelho emissor com receptor incorporado, digital, com frequencia frequencia a (2.4 GHz) e (5 GHz (Ponto de Acesso), 802.11n, externo baixo-perfil, com antena integrada, Universal ESPECIFICAÇÕES DO PN : AIR-AP1532I-UXK9 / ESPECIFICAÇÕES GERAIS / • Memoria flash de 32 MB / • Memória DRam de 128MB / • Leds de erro, manutenção, reinicialização e operação / • Padrões de rede: IEEE 802.11a, 802.11b, e 802.11g / TAXA DE DADOS SUPORTADO: / • 802.11a: 6, 9, 12, 18, 24, 36, 48, and 54 Mbps / • 802.11g: 1, 2, 5.5, 6, 9, 11, 12, 18, 24, 36, 48, and 54 Mbps / ENERGIA: / • ENTRADA: • 100-240 VAC / • Frequência: 50-60Hz / AMBIENTE: / • Temperatura operacional: • 32 até 104°F (0 até 40°C) / • Humidade relative: 10 até 90% sem condensação / • Temperatura não operacional: • -40 até 158F (-40 até 70C) / CRIPTOGRAFIA DE DADOS: / • AES-CCMP (WPA2) / • TKIP (WPA) / • Cisco TKIP / • WPA TKIP / • IEEE 802.11 WEP / SEGURANÇA: / • UL 60950-1 / • CAN/CSA-C22.2 No. 60950-1 / • UL 2043 / • IEC 60950-1 / • EN 60950-1 / • Radio approvals: / • FCC Part 15.247, 15.407 / • RSS-210 (Canada) / • EN 300.328, EN 301.893 / • ARIB-STD 33 (Japan) / • ARIB-STD 66 (Japan) / • ARIB-STD T71 (Japan) / • AS/NZS 4268.2003 / • EMI and susceptibility (Classe B) / • FCC Part 15.107 and 15.109 / • ICES-003 (Canada) / • VCCI (Japan) / • EN 301.489-1 and -17	Foxconn Cz s.r.o.	CISCO	AIR-AP1532I-UXK9		49/19
u	8517.62.77	Aparelho emissor com receptor incorporado, digital, de frequência dual-band (2,4 e/ou 5GHz), ponto de acesso AP, 802.11ac W2 Value Outdoor, com antena direcional, dominio regulatorio ZESPECIFICAÇÕES DO PN : AIR-AP1542D-Z-K9 / ESPECIFICAÇÕES GERAIS / • 802.11ac Wave 2 radio / • MU-MIMO / • 2,4 e/ou 5 GHz / • Memória flash de 32 MB / • Memória DRAM de 128MB / • Leds de erro, manutenção, reinicialização e operação / • Padrões de rede: IEEE 802.11a, 802.11b, e 802.11g / TAXA DE DADOS SUPORTADO: / • 802.11a: 6, 9, 12, 18, 24, 36, 48, and 54 Mbps / • 802.11b/g: 1, 2, 5.5, 6, 9, 11, 12, 18, 24, 36, 48, and 54 Mbps / DIMENSÕES: / • 20x15x6.1cm / ENERGIA: / • Entrada: 100-240 VAC / • Frequência: 50-60Hz / AMBIENTE: / • Temperatura operacional: -40° até 65°C / • Umidade relativa: 5 até 95% sem condensação / • Temperatura não operacional: -40° até 85°C / CRIPTOGRAFIA DE DADOS: / • AES-CCMP (WPA2) / • TKIP (WPA) / • Cisco TKIP / • WPA TKIP / • IEEE 802.11 WEP / SEGURANÇA: / • UL 60950-1 / • CAN/CSA-C22.2 No. 60950-1 / • UL 2043 / • IEC 60950-1 / • EN 60950-1 / • Radio approvals: / • FCC Part 15.247, 15.407 / • RSS-210 (Canada) / • EN 300.328, EN 301.893 / • ARIB-STD 33 (Japan) / • ARIB-STD 66 (Japan) / • ARIB-STD T71 (Japan) / • AS/NZS 4268.2003 / • EMI and susceptibility (Classe B) / • FCC Part 15.107 and 15.109 / • ICES-003 (Canada) / • VCCI (Japan) / • EN 301.489-1 and -17	HON HAI PRECISION INDUSTRY CO LTD	CISCO	AIR-AP1542D-Z-K9		40/20
u	8517.62.77	Aparelho emissor com receptor incorporado, digital, com frequencia dual-band a 2.4 e/ ou 5GHz (Ponto de Acesso), 802.11ac W2, Value Outdoor, com antena integrada, dominio regulatorio Z, codigo AIR-AP1542I-Z-K9 ESPECIFICAÇÕES DO PN : AIR-AP1542I-Z-K9 / ESPECIFICAÇÕES GERAIS / • Memoria flash de 32 MB / • Memória DRam de 128MB / • Leds de erro, manutenção, reinicialização e operação / • Padrões de rede: IEEE 802.11a, 802.11b, e 802.11g / TAXA DE DADOS SUPORTADO: / • 802.11a: 6, 9, 12, 18, 24, 36, 48, and 54 Mbps / • 802.11g: 1, 2, 5.5, 6, 9, 11, 12, 18, 24, 36, 48, and 54 Mbps / ENERGIA: / • ENTRADA: • 100-240 VAC / • Frequência: 50-60Hz / AMBIENTE: / • Temperatura operacional: • 32 até 104°F (0 até 40°C) / • Humidade relative: 10 até 90% sem condensação / • Temperatura não operacional: • -40 até 158F (-40 até 70C) / CRIPTOGRAFIA DE DADOS: / • AES-CCMP (WPA2) / • TKIP (WPA) / • Cisco TKIP / • WPA TKIP / • IEEE 802.11 WEP / SEGURANÇA: / • UL 60950-1 / • CAN/CSA-C22.2 No. 60950-1 / • UL 2043 / • IEC 60950-1 / • EN 60950-1 / • Radio approvals: / • FCC Part 15.247, 15.407 / • RSS-210 (Canada) / • EN 300.328, EN 301.893 / • ARIB-STD 33 (Japan) / • ARIB-STD 66 (Japan) / • ARIB-STD T71 (Japan) / • AS/NZS 4268.2003 / • EMI and susceptibility (Classe B) / • FCC Part 15.107 and 15.109 / • ICES-003 (Canada) / • VCCI (Japan) / • EN 301.489-1 and -17	Foxconn Cz s.r.o.	CISCO	AIR-AP1542I-Z-K9		49/19
u	8517.62.77	Aparelho emissor com receptor incorporado, digital, de frequência dual-band (2,4 e/ou 5GHz), e e de taxa de transmissao inferior a 34 Mbits/s (Ponto de Acesso), 802.11ac W2, AP de baixo-perfil externo, antena direcionada, dominio regulatorio A, codigo AIR-AP1562D-A-K9ESPECIFICAÇÕES DO PN : AIR-AP1562D-A-K9 / ESPECIFICAÇÕES GERAIS / • 802.11ac Wave 2 radio / • MU-MIMO / • 2,4 e/ou 5 GHz / • Memória flash de 32 MB / • Memória DRAM de 128MB / • Leds de erro, manutenção, reinicialização e operação / • Padrões de rede: IEEE 802.11a, 802.11b, e 802.11g / TAXA DE DADOS SUPORTADO: / • 802.11a: 6, 9, 12, 18, 24, 36, 48, and 54 Mbps / • 802.11b/g: 1, 2, 5.5, 6, 9, 11, 12, 18, 24, 36, 48, and 54 Mbps / DIMENSÕES: / • 22.9 x 17.1 x 10.9 cm / ENERGIA: / • Entrada: 100-240 VAC / • Frequência: 50-60Hz / • Consumo: 25W / AMBIENTE: / • Temperatura operacional: -40° até 65°C / • Umidade relativa: 5 até 95% sem condensação / • Temperatura não operacional: -40° até 85°C / CRIPTOGRAFIA DE DADOS: / • AES-CCMP (WPA2) / • TKIP (WPA) / • Cisco TKIP / • WPA TKIP / • IEEE 802.11 WEP / SEGURANÇA: / • UL 60950-1 / • CAN/CSA-C22.2 No. 60950-1 / • UL 2043 / • IEC 60950-1 / • EN 60950-1 / • Radio approvals: / • FCC Part 15.247, 15.407 / • RSS-210 (Canada) / • EN 300.328, EN 301.893 / • ARIB-STD 33 (Japan) / • ARIB-STD 66 (Japan) / • ARIB-STD T71 (Japan) / • AS/NZS 4268.2003 / • EMI and susceptibility (Classe B) / • FCC Part 15.107 and 15.109 / • ICES-003 (Canada) / • VCCI (Japan) / • EN 301.489-1 and -17	HON HAI PRECISION INDUSTRY CO LTD	CISCO	AIR-AP1562D-A-K9		40/20
u	8517.62.77	Aparelho emissor com receptor incorporado, digital, com frequencia inferior a 15GHz (Ponto de Acesso), 802.11ac, Wave 2, AP externo de baixo perfil, com antena Direct, dominio regulatorio Z, codigo AIR-AP1562D-Z-K9ESPECIFICAÇÕES DO PN : AIR-AP1562D-Z-K9 / ESPECIFICAÇÕES GERAIS / • Memoria flash de 32 MB / • Memória DRam de 128MB / • Leds de erro, manutenção, reinicialização e operação / • Padrões de rede: IEEE 802.11a, 802.11b, e 802.11g / TAXA DE DADOS SUPORTADO: / • 802.11a: 6, 9, 12, 18, 24, 36, 48, and 54 Mbps / • 802.11g: 1, 2, 5.5, 6, 9, 11, 12, 18, 24, 36, 48, and 54 Mbps / ENERGIA: / • ENTRADA: • 100-240 VAC / • Frequência: 50-60Hz / AMBIENTE: / • Temperatura operacional: • 32 até 104°F (0 até 40°C) / • Humidade relative: 10 até 90% sem condensação / • Temperatura não operacional: • -40 até 158F (-40 até 70C) / CRIPTOGRAFIA DE DADOS: / • AES-CCMP (WPA2) / • TKIP (WPA) / • Cisco TKIP / • WPA TKIP / • IEEE 802.11 WEP / SEGURANÇA: / • UL 60950-1 / • CAN/CSA-C22.2 No. 60950-1 / • UL 2043 / • IEC 60950-1 / • EN 60950-1 / • Radio approvals: / • FCC Part 15.247, 15.407 / • RSS-210 (Canada) / • EN 300.328, EN 301.893 / • ARIB-STD 33 (Japan) / • ARIB-STD 66 (Japan) / • ARIB-STD T71 (Japan) / • AS/NZS 4268.2003 / • EMI and susceptibility (Classe B) / • FCC Part 15.107 and 15.109 / • ICES-003 (Canada) / • VCCI (Japan) / • EN 301.489-1 and -17	Foxconn Cz s.r.o.	CISCO	AIR-AP1562D-Z-K9		49/19
u	8517.62.77	Aparelho emissor com receptor incorporado, digital, com frequencia Dual-Band 2.4-GHz e/ou 5-GHz(Ponto de Acesso), 802.11ac W2, AP de baixo-perfil externo, antena externa, dominio regulatorio A ESPECIFICAÇÕES GERAIS / • 1562I: 3 x 3 MIMO com três fluxos espaciais / • 1562E/D 2 x 2 MIMO com dois fluxos espaciais / • MIMO de usuário único e multiusuário / • Combinação de Proporção Máxima (MRC) / • Formação de feixe 802.11ac (formação de feixe de transmissão) / • Canais de 20, 40 e 80 MHz / • Taxas de dados PHY de até 1,3 Gbps (80 MHz em 5 GHz) / • Agregação de pacotes: A-MPDU (Tx/Rx) e A-MSDU (Tx/Rx) / • Seleção de Frequência Dinâmica (DFS) 802.11 / • Suporte para diversidade de deslocamento cíclico (CSD) / • 1562I: 3 x 3 MIMO com três fluxos espaciais / • 1562E/D: 2 x 2 MIMO com dois fluxos espaciais / • MRC / • Canais de 20 e 40 MHz / • Taxas de dados PHY de até 450 Mbps / • Agregação de pacotes: A-MPDU (Tx/Rx) e A-MSDU (Tx/Rx) / • 802.11 DFS / • Suporte a CSD / • 802.11a: 6, 9, 12, 18, 24, 36, 48 e 54 Mbps / • 802.11b/g: 1, 2, 5,5, 6, 9, 11, 12, 18, 24, 36, 48 e 54 Mbps / • Número máximo de canais não sobrepostos: / o 2,4 GHz /  802.11b/g: / • 20 MHz: 3 /  802.11n: / • 20 MHz: 3 / • 40 MHz: 1 (compatível com hardware) / o 5 GHz /  802.11a: / • 20 MHz: 27 /  802.11n: / • 20 MHz: 27 / • 40 MHz: 13 /  802.11ac: / • 20 MHz: 27 / • 40 MHz: 13 / • 80 MHz: 6 / • AC (com AIR-PWRADPT-RGD1=, adaptador de energia externo AC/DC) / • Entrada de 44–57 VCC / • Universal Power of Ethernet (Cisco UPoE+ e Cisco UPoE), 802.3at / • Injetores de energia Cisco : / o AIR-PWRINJ-60RGD1= ( classificação externa, 60W, com plugue AC NEMA 5-15 ) / o AIR-PWRINJ-60RGD2= ( categoria externa , 60W, cabo AC sem terminação) / o AIR-PWRINJ6= (interior, 802.3at) / DIMENSÕES: / 22,9 cm (A) x 17,1 cm (L) x 9,8 cm (D) / TEMPERATURA: / • – 40 a 65°C de ar ambiente sem carga solar / • Ar ambiente de –40 a 55°C (–40 a 131°F) com carga solar / • Temperatura de armazenamento : –40 a 85°C (–40 a 185°F) / o Umidade: 5 - 95%, sem condensação / • Resistência ao vento: / o Ventos sustentados de até 100 mph / o Rajadas de vento de até 165 mph / SEGURANÇA: / • UL60950 , 2ª Edição / • CAN/CSA-C22.2 No. 60950 , 2ª Edição / • IEC 60950 , 2ª Edição / • EN 60950 , 2ª / • Ponte/malha sem fio (disponibilidade futura) / • Certificados digitais X.509 / • Autenticação de endereço MAC / • Padrão de criptografia avançada ( AES ) / EMI: / • FCC parte 15.107, 15.109 / • CIEM-003 / • EN 301 489-1, -17	HON HAI PRECISION INDUSTRY CO LTD	CISCO	AIR-AP1562E-A-K9		12/22
u	8517.62.77	Aparelho emissor com receptor incorporado, digital, dual-band Funciona com frequencia em 2.4 ou 5GHz (Ponto de Acesso), 802.11ac W2, externo baixo-perfil, com antena externa, dominio regulatorio Z, codigo AIR-AP1562E-Z-K9 ESPECIFICAÇÕES DO PN : AI AIR-AP1562E-Z-K9 / ESPECIFICAÇÕES GERAIS / • Memoria flash de 32 MB / • Memória DRam de 128MB / • Leds de erro, manutenção, reinicialização e operação / • Padrões de rede: IEEE 802.11a, 802.11b, e 802.11g / TAXA DE DADOS SUPORTADO: / • 802.11a: 6, 9, 12, 18, 24, 36, 48, and 54 Mbps / • 802.11g: 1, 2, 5.5, 6, 9, 11, 12, 18, 24, 36, 48, and 54 Mbps / ENERGIA: / • ENTRADA: • 100-240 VAC / • Frequência: 50-60Hz / AMBIENTE: / • Temperatura operacional: • 32 até 104°F (0 até 40°C) / • Humidade relative: 10 até 90% sem condensação / • Temperatura não operacional: • -40 até 158F (-40 até 70C) / CRIPTOGRAFIA DE DADOS: / • AES-CCMP (WPA2) / • TKIP (WPA) / • Cisco TKIP / • WPA TKIP / • IEEE 802.11 WEP / SEGURANÇA: / • UL 60950-1 / • CAN/CSA-C22.2 No. 60950-1 / • UL 2043 / • IEC 60950-1 / • EN 60950-1 / • Radio approvals: / • FCC Part 15.247, 15.407 / • RSS-210 (Canada) / • EN 300.328, EN 301.893 / • ARIB-STD 33 (Japan) / • ARIB-STD 66 (Japan) / • ARIB-STD T71 (Japan) / • AS/NZS 4268.2003 / • EMI and susceptibility (Classe B) / • FCC Part 15.107 and 15.109 / • ICES-003 (Canada) / • VCCI (Japan) / • EN 301.489-1 and -17	Foxconn Cz s.r.o.	CISCO	AIR-AP1562E-Z-K9		49/19
u	8517.62.77	Aparelho emissor com receptor incorporado, digital, de frequência dual-band (2,4 e/ou 5GHz) (Ponto de Acesso), 802.11ac W2, AP de baixo-perfil externo, antena interna, dominio regulatorio BESPECIFICAÇÕES DO PN : AIR-AP1562I-B-K9 / ESPECIFICAÇÕES GERAIS / • 802.11ac Wave 2 radio / • MU-MIMO / • 2,4 e/ou 5 GHz / • Memória flash de 32 MB / • Memória DRAM de 128MB / • Leds de erro, manutenção, reinicialização e operação / • Padrões de rede: IEEE 802.11a, 802.11b, e 802.11g / TAXA DE DADOS SUPORTADO: / • 802.11a: 6, 9, 12, 18, 24, 36, 48, and 54 Mbps / • 802.11b/g: 1, 2, 5.5, 6, 9, 11, 12, 18, 24, 36, 48, and 54 Mbps / DIMENSÕES: / • 22.9x17.1x9.8cm / ENERGIA: / • Entrada: 100-240 VAC / • Frequência: 50-60Hz / • Consumo: 32W / AMBIENTE: / • Temperatura operacional: -40° até 65°C / • Umidade relativa: 5 até 95% sem condensação / • Temperatura não operacional: -40° até 85°C / CRIPTOGRAFIA DE DADOS: / • AES-CCMP (WPA2) / • TKIP (WPA) / • Cisco TKIP / • WPA TKIP / • IEEE 802.11 WEP / SEGURANÇA: / • UL 60950-1 / • CAN/CSA-C22.2 No. 60950-1 / • UL 2043 / • IEC 60950-1 / • EN 60950-1 / • Radio approvals: / • FCC Part 15.247, 15.407 / • RSS-210 (Canada) / • EN 300.328, EN 301.893 / • ARIB-STD 33 (Japan) / • ARIB-STD 66 (Japan) / • ARIB-STD T71 (Japan) / • AS/NZS 4268.2003 / • EMI and susceptibility (Classe B) / • FCC Part 15.107 and 15.109 / • ICES-003 (Canada) / • VCCI (Japan) / • EN 301.489-1 and -17	HON HAI PRECISION INDUSTRY CO LTD	CISCO	AIR-AP1562I-B-K9		40/20
u	8517.62.77	Aparelho emissor com receptor incorporado, digital, com frequencia de 2,4 e/ou 5 GHz (Ponto de Acesso), 802.11ac W2, externo baixo-perfil, com antena integrada, dominio regulatorio Z, codigo AIR-AP1562I-Z-K9ESPECIFICAÇÕES DO PN : AIR-AP1562I-Z-K9 / ESPECIFICAÇÕES GERAIS / • 802.11ac Wave 2 radio / • MU-MIMO / • 2,4 e/ou 5 GHz / • Memória flash de 32 MB / • Memória DRAM de 128MB / • Leds de erro, manutenção, reinicialização e operação / • Padrões de rede: IEEE 802.11a, 802.11b, e 802.11g / TAXA DE DADOS SUPORTADO: / • 802.11a: 6, 9, 12, 18, 24, 36, 48, and 54 Mbps / • 802.11b/g: 1, 2, 5.5, 6, 9, 11, 12, 18, 24, 36, 48, and 54 Mbps / DIMENSÕES: / • 22.9x17.1x9.8cm / ENERGIA: / • Entrada: 100-240 VAC / • Frequência: 50-60Hz / • Consumo: 32W / AMBIENTE: / • Temperatura operacional: -40° até 65°C / • Umidade relativa: 5 até 95% sem condensação / • Temperatura não operacional: -40° até 85°C / CRIPTOGRAFIA DE DADOS: / • AES-CCMP (WPA2) / • TKIP (WPA) / • Cisco TKIP / • WPA TKIP / • IEEE 802.11 WEP / SEGURANÇA: / • UL 60950-1 / • CAN/CSA-C22.2 No. 60950-1 / • UL 2043 / • IEC 60950-1 / • EN 60950-1 / • Radio approvals: / • FCC Part 15.247, 15.407 / • RSS-210 (Canada) / • EN 300.328, EN 301.893 / • ARIB-STD 33 (Japan) / • ARIB-STD 66 (Japan) / • ARIB-STD T71 (Japan) / • AS/NZS 4268.2003 / • EMI and susceptibility (Classe B) / • FCC Part 15.107 and 15.109 / • ICES-003 (Canada) / • VCCI (Japan) / • EN 301.489-1 and -17	HON HAI PRECISION INDUSTRY CO LTD	CISCO	AIR-AP1562I-Z-K9		40/20
u	8517.62.77	Aparelho emissor com receptor incorporado digital, com frequencia dual-band. Funciona em 2.4 e/ou 5GHz (Ponto de Acesso), 802.11ac, Externo, com anterna externa, energia AC, dominio regulatorio HESPECIFICAÇÕES DO PN : AIR-AP1572EAC-H-K9 / ESPECIFICAÇÕES GERAIS / • Leds de erro, manutenção, reinicialização e operação / • Padrões de rede: IEEE 802.11a, 802.11b, e 802.11g / TAXA DE DADOS SUPORTADO: / • 802.11a: 6, 9, 12, 18, 24, 36, 48, and 54 Mbps / • 802.11g: 1, 2, 5.5, 6, 9, 11, 12, 18, 24, 36, 48, and 54 Mbps / ENERGIA: / • ENTRADA: • 100-240 VAC / • Frequência: 50-60Hz / AMBIENTE: / • Temperatura operacional: • 32 até 104°F (0 até 40°C) / • Humidade relative: 10 até 90% sem condensação / • Temperatura não operacional: • -40 até 158F (-40 até 70C) / CRIPTOGRAFIA DE DADOS: / • AES-CCMP (WPA2) / • TKIP (WPA) / • Cisco TKIP / • WPA TKIP / • IEEE 802.11 WEP / SEGURANÇA: / • UL 60950-1 / • CAN/CSA-C22.2 No. 60950-1 / • UL 2043 / • IEC 60950-1 / • EN 60950-1 / • Radio approvals: / • FCC Part 15.247, 15.407 / • RSS-210 (Canada) / • EN 300.328, EN 301.893 / • ARIB-STD 33 (Japan) / • ARIB-STD 66 (Japan) / • ARIB-STD T71 (Japan) / • AS/NZS 4268.2003 / • EMI and susceptibility (Classe B) / • FCC Part 15.107 and 15.109 / • ICES-003 (Canada) / • VCCI (Japan) / • EN 301.489-1 and -17	Foxconn Cz s.r.o.	CISCO	AIR-AP1572EAC-H-K9		29/21
u	8517.62.77	Aparelho emissor com receptor incorporado, digital, com frequencia dual-band 2,4 e ou 5 GHz (Ponto de Acesso) Outdoor 802.11ac, com antena externa, energia AC, dominio regulatorio N, codigo AIR-AP1572EAC-N-K9ESPECIFICAÇÕES DO PN : AIR-AP1572EAC-N-K9 / ESPECIFICAÇÕES GERAIS / • Memoria flash de 32 MB / • Memória DRam de 128MB / • Leds de erro, manutenção, reinicialização e operação / • Padrões de rede: IEEE 802.11a, 802.11b, e 802.11g / TAXA DE DADOS SUPORTADO: / • 802.11a: 6, 9, 12, 18, 24, 36, 48, and 54 Mbps / • 802.11g: 1, 2, 5.5, 6, 9, 11, 12, 18, 24, 36, 48, and 54 Mbps / ENERGIA: / • ENTRADA: • 100-240 VAC / • Frequência: 50-60Hz / DIMENSÕES: / • 8.7 x 8.7 x 1.84 in. (22.1 x 22.1 x 4.7 cm) / AMBIENTE: / • Temperatura operacional: • 32 até 104°F (0 até 40°C) / • Humidade relative: 10 até 90% sem condensação / • Temperatura não operacional: • -40 até 158F (-40 até 70C) / CRIPTOGRAFIA DE DADOS: / • AES-CCMP (WPA2) / • TKIP (WPA) / • Cisco TKIP / • WPA TKIP / • IEEE 802.11 WEP / SEGURANÇA: / • UL 60950-1 / • CAN/CSA-C22.2 No. 60950-1 / • UL 2043 / • IEC 60950-1 / • EN 60950-1 / • Radio approvals: / • FCC Part 15.247, 15.407 / • RSS-210 (Canada) / • EN 300.328, EN 301.893 / • ARIB-STD 33 (Japan) / • ARIB-STD 66 (Japan) / • ARIB-STD T71 (Japan) / • AS/NZS 4268.2003 / • EMI and susceptibility (Classe B) / • FCC Part 15.107 and 15.109 / • ICES-003 (Canada) / • VCCI (Japan) / • EN 301.489-1 and -17	HON HAI PRECISION INDUSTRY CO LTD	CISCO	AIR-AP1572EAC-N-K9		08/21
u	8517.62.77	Aparelho digital com receptor incorporado dual band com frequencia a 2.4 e/ ou 5GHz (ponto de acesso), 802.11ac Outdoor AP, antena externa, energia AC, dominio regulatorio Z ESPECIFICAÇÕES DO PN : AIR-AP1572EAC-Z-K9 / ESPECIFICAÇÕES GERAIS / • Memoria flash de 32 MB / • Memória DRam de 128MB / • Leds de erro, manutenção, reinicialização e operação / • Padrões de rede: IEEE 802.11a, 802.11b, e 802.11g / TAXA DE DADOS SUPORTADO: / • 802.11a: 6, 9, 12, 18, 24, 36, 48, and 54 Mbps / • 802.11g: 1, 2, 5.5, 6, 9, 11, 12, 18, 24, 36, 48, and 54 Mbps / ENERGIA: / • ENTRADA: • 100-240 VAC / • Frequência: 50-60Hz / DIMENSÕES: / • 8.7 x 8.7 x 1.84 in. (22.1 x 22.1 x 4.7 cm) / AMBIENTE: / • Temperatura operacional: • 32 até 104°F (0 até 40°C) / • Humidade relative: 10 até 90% sem condensação / • Temperatura não operacional: • -40 até 158F (-40 até 70C) / CRIPTOGRAFIA DE DADOS: / • AES-CCMP (WPA2) / • TKIP (WPA) / • Cisco TKIP / • WPA TKIP / • IEEE 802.11 WEP / SEGURANÇA: / • UL 60950-1 / • CAN/CSA-C22.2 No. 60950-1 / • UL 2043 / • IEC 60950-1 / • EN 60950-1 / • Radio approvals: / • FCC Part 15.247, 15.407 / • RSS-210 (Canada) / • EN 300.328, EN 301.893 / • ARIB-STD 33 (Japan) / • ARIB-STD 66 (Japan) / • ARIB-STD T71 (Japan) / • AS/NZS 4268.2003 / • EMI and susceptibility (Classe B) / • FCC Part 15.107 and 15.109 / • ICES-003 (Canada) / • VCCI (Japan) / • EN 301.489-1 and -17	Foxconn Cz s.r.o.	CISCO	AIR-AP1572EAC-Z-K9		49/19
u	8517.62.77	Aparelho emissor com receptor incorporado, digital, com frequencia dual-band 2,4 e ou 5 GHz (Ponto de Acesso), 802.11ac Outodoor, com antena integarda, com cabo NA-D3.0 42/88MHz, dominio regutario ZESPECIFICAÇÕES DO PN : AIR-AP1572IC1-Z-K9 / ESPECIFICAÇÕES GERAIS / • Memoria flash de 32 MB / • Memória DRAM de 128MB / • Leds de erro, manutenção, reinicialização e operação / • Padrões de rede: IEEE 802.11ac / TAXA DE DADOS SUPORTADO: / • 802.11a: 6, 9, 12, 18, 24, 36, 48, and 54 Mbps / • 802.11g: 1, 2, 5.5, 6, 9, 11, 12, 18, 24, 36, 48, and 54 Mbps / ENERGIA: / • ENTRADA: • 100-240 VAC / • Frequência: 50-60Hz / DIMENSÕES: / • 8.7 x 8.7 x 1.84 in. (22.1 x 22.1 x 4.7 cm) / AMBIENTE: / • Temperatura operacional: • 32 até 104°F (0 até 40°C) / • Humidade relative: 10 até 90% sem condensação / • Temperatura não operacional: • -40 até 158F (-40 até 70C) / CRIPTOGRAFIA DE DADOS: / • AES-CCMP (WPA2) / • TKIP (WPA) / • Cisco TKIP / • WPA TKIP / • IEEE 802.11 WEP / SEGURANÇA: / • UL 60950-1 / • CAN/CSA-C22.2 No. 60950-1 / • UL 2043 / • IEC 60950-1 / • EN 60950-1 / • Radio approvals: / • FCC Part 15.247, 15.407 / • RSS-210 (Canada) / • EN 300.328, EN 301.893 / • ARIB-STD 33 (Japan) / • ARIB-STD 66 (Japan) / • ARIB-STD T71 (Japan) / • AS/NZS 4268.2003 / • EMI and susceptibility (Classe B) / • FCC Part 15.107 and 15.109 / • ICES-003 (Canada) / • VCCI (Japan) / • EN 301.489-1 and -17	HON HAI PRECISION INDUSTRY CO LTD	CISCO	AIR-AP1572IC1-Z-K9		08/21
u	8517.62.77	Aparelho emissor com receptor incorporado, digital, de frequencia 108MHz, ponto de acesso, 802.11ac Outdoor AP, com antena integrada, Cabo NA-D3.0 85, dominio Regulatorio NESPECIFICAÇÕES DO PN : AIR-AP1572IC2-N-K9 / ESPECIFICAÇÕES GERAIS / • Memoria flash de 32 MB / • Memória DRAM de 128MB / • Leds de erro, manutenção, reinicialização e operação / • Padrões de rede: IEEE 802.11ac / TAXA DE DADOS SUPORTADO: / • 802.11a: 6, 9, 12, 18, 24, 36, 48, and 54 Mbps / • 802.11g: 1, 2, 5.5, 6, 9, 11, 12, 18, 24, 36, 48, and 54 Mbps / ENERGIA: / • ENTRADA: • 100-240 VAC / • Frequência: 50-60Hz / DIMENSÕES: / • 8.7 x 8.7 x 1.84 in. (22.1 x 22.1 x 4.7 cm) / AMBIENTE: / • Temperatura operacional: • 32 até 104°F (0 até 40°C) / • Humidade relative: 10 até 90% sem condensação / • Temperatura não operacional: • -40 até 158F (-40 até 70C) / CRIPTOGRAFIA DE DADOS: / • AES-CCMP (WPA2) / • TKIP (WPA) / • Cisco TKIP / • WPA TKIP / • IEEE 802.11 WEP / SEGURANÇA: / • UL 60950-1 / • CAN/CSA-C22.2 No. 60950-1 / • UL 2043 / • IEC 60950-1 / • EN 60950-1 / • Radio approvals: / • FCC Part 15.247, 15.407 / • RSS-210 (Canada) / • EN 300.328, EN 301.893 / • ARIB-STD 33 (Japan) / • ARIB-STD 66 (Japan) / • ARIB-STD T71 (Japan) / • AS/NZS 4268.2003 / • EMI and susceptibility (Classe B) / • FCC Part 15.107 and 15.109 / • ICES-003 (Canada) / • VCCI (Japan) / • EN 301.489-1 and -17	HON HAI PRECISION INDUSTRY CO LTD	CISCO	AIR-AP1572IC2-N-K9		08/21
u	8517.62.77	Aparelho emissor com receptor incorporado, digital, com frequencia dual-band (2,4 e 5 GHz) (ponto de acesso), 802.11ac Outdoor, com antena integrada, cabo NA-D3.0 85/108MHz, dominio regulatorrio K, codigo AIR-AP1572IC2-Z-K9ESPECIFICAÇÕES DO PN : AIR-AP1572IC2-Z-K9 / ESPECIFICAÇÕES GERAIS / • Memoria flash de 32 MB / • Memória DRAM de 128MB / • Leds de erro, manutenção, reinicialização e operação / • Padrões de rede: IEEE 802.11ac / TAXA DE DADOS SUPORTADO: / • 802.11a: 6, 9, 12, 18, 24, 36, 48, and 54 Mbps / • 802.11g: 1, 2, 5.5, 6, 9, 11, 12, 18, 24, 36, 48, and 54 Mbps / ENERGIA: / • ENTRADA: • 100-240 VAC / • Frequência: 50-60Hz / DIMENSÕES: / • 8.7 x 8.7 x 1.84 in. (22.1 x 22.1 x 4.7 cm) / AMBIENTE: / • Temperatura operacional: • 32 até 104°F (0 até 40°C) / • Humidade relative: 10 até 90% sem condensação / • Temperatura não operacional: • -40 até 158F (-40 até 70C) / CRIPTOGRAFIA DE DADOS: / • AES-CCMP (WPA2) / • TKIP (WPA) / • Cisco TKIP / • WPA TKIP / • IEEE 802.11 WEP / SEGURANÇA: / • UL 60950-1 / • CAN/CSA-C22.2 No. 60950-1 / • UL 2043 / • IEC 60950-1 / • EN 60950-1 / • Radio approvals: / • FCC Part 15.247, 15.407 / • RSS-210 (Canada) / • EN 300.328, EN 301.893 / • ARIB-STD 33 (Japan) / • ARIB-STD 66 (Japan) / • ARIB-STD T71 (Japan) / • AS/NZS 4268.2003 / • EMI and susceptibility (Classe B) / • FCC Part 15.107 and 15.109 / • ICES-003 (Canada) / • VCCI (Japan) / • EN 301.489-1 and -17 / Aplicação: Utilizado para emitir, transmitir e receber informações de rede	HON HAI PRECISION INDUSTRY CO LTD	CISCO	AIR-AP1572IC2-Z-K9		19/21
u	8517.62.77	Aparelho emissor com receptor incorporado, digital, com frequencia Dual-Band, opera em 2,4 e/ou 5 GHz (Ponto de Acesso), Cisco serie Aironet 1800i, nao para USESPECIFICAÇÕES DO PN : AIR-AP1800I-Z-K9 / ESPECIFICAÇÕES GERAIS / • MU-MIMO / • 2,4 e/ou 5 GHz / • Leds de erro, manutenção, reinicialização e operação / • Padrões de rede: IEEE 802.11a, 802.11b, e 802.11g / TAXA DE DADOS SUPORTADO: / • 802.11a: 6, 9, 12, 18, 24, 36, 48, and 54 Mbps / • 802.11b/g: 1, 2, 5.5, 6, 9, 11, 12, 18, 24, 36, 48, and 54 Mbps / ENERGIA: / • Entrada: 100-240 VAC / • Frequência: 50-60Hz / AMBIENTE: / • Temperatura operacional: -40° até 65°C / • Umidade relativa: 5 até 95% sem condensação / • Temperatura não operacional: -40° até 85°C / CRIPTOGRAFIA DE DADOS: / • AES-CCMP (WPA2) / • TKIP (WPA) / • Cisco TKIP / • WPA TKIP / • IEEE 802.11 WEP / SEGURANÇA: / • UL 60950-1 / • CAN/CSA-C22.2 No. 60950-1 / • UL 2043 / • IEC 60950-1 / • EN 60950-1 / • Radio approvals: / • FCC Part 15.247, 15.407 / • RSS-210 (Canada) / • EN 300.328, EN 301.893 / • ARIB-STD 33 (Japan) / • ARIB-STD 66 (Japan) / • ARIB-STD T71 (Japan) / • AS/NZS 4268.2003 / • EMI and susceptibility (Classe B) / • FCC Part 15.107 and 15.109 / • ICES-003 (Canada) / • VCCI (Japan) / • EN 301.489-1 and -17	HON HAI PRECISION INDUSTRY CO LTD	CISCO	AIR-AP1800I-Z-K9		40/20
u	8517.62.77	Aparelho emissor com receptor incorporado, digital, com frequencia com frequencia dual-band em 2,4 ou 5 GHz (Ponto de Acesso), Cisco serie Aironet 1815i,ESPECIFICAÇÕES DO PN : AIR-AP1815I-Z-K9 / ESPECIFICAÇÕES GERAIS / • Memoria flash de 32 MB / • Memória DRam de 128MB / • Leds de erro, manutenção, reinicialização e operação / • Padrões de rede: IEEE 802.11a, 802.11b, e 802.11g / TAXA DE DADOS SUPORTADO: / • 802.11a: 6, 9, 12, 18, 24, 36, 48, and 54 Mbps / • 802.11g: 1, 2, 5.5, 6, 9, 11, 12, 18, 24, 36, 48, and 54 Mbps / ENERGIA: / • ENTRADA: • 100-240 VAC / • Frequência: 50-60Hz / AMBIENTE: / • Temperatura operacional: • 32 até 104°F (0 até 40°C) / • Humidade relative: 10 até 90% sem condensação / • Temperatura não operacional: • -40 até 158F (-40 até 70C) / CRIPTOGRAFIA DE DADOS: / • AES-CCMP (WPA2) / • TKIP (WPA) / • Cisco TKIP / • WPA TKIP / • IEEE 802.11 WEP / SEGURANÇA: / • UL 60950-1 / • CAN/CSA-C22.2 No. 60950-1 / • UL 2043 / • IEC 60950-1 / • EN 60950-1 / • Radio approvals: / • FCC Part 15.247, 15.407 / • RSS-210 (Canada) / • EN 300.328, EN 301.893 / • ARIB-STD 33 (Japan) / • ARIB-STD 66 (Japan) / • ARIB-STD T71 (Japan) / • AS/NZS 4268.2003 / • EMI and susceptibility (Classe B) / • FCC Part 15.107 and 15.109 / • ICES-003 (Canada) / • VCCI (Japan) / • EN 301.489-1 and -17	HON HAI PRECISION INDUSTRY CO LTD	CISCO	AIR-AP1815I-Z-K9		17/20
u	8517.62.77	Aparelho emissor com receptor incorporado, digital, com frequencia dual-band (2,4 e/ou 5 GHz) (Ponto de Acesso), Cisco serie Aironet 1815M, dominio regulatorio Z, codigo AIR-AP1815M-Z-K9ESPECIFICAÇÕES DO PN : AIR-AP1815M-Z-K9 / ESPECIFICAÇÕES GERAIS / • Memoria flash de 32 MB / • Memória DRam de 128MB / • Leds de erro, manutenção, reinicialização e operação / • Padrões de rede: IEEE 802.11a, 802.11b, e 802.11g / TAXA DE DADOS SUPORTADO: / • 802.11a: 6, 9, 12, 18, 24, 36, 48, and 54 Mbps / • 802.11g: 1, 2, 5.5, 6, 9, 11, 12, 18, 24, 36, 48, and 54 Mbps / ENERGIA: / • ENTRADA: • 100-240 VAC / • Frequência: 50-60Hz / AMBIENTE: / • Temperatura operacional: • 32 até 104°F (0 até 40°C) / • Humidade relative: 10 até 90% sem condensação / • Temperatura não operacional: • -40 até 158F (-40 até 70C) / CRIPTOGRAFIA DE DADOS: / • AES-CCMP (WPA2) / • TKIP (WPA) / • Cisco TKIP / • WPA TKIP / • IEEE 802.11 WEP / SEGURANÇA: / • UL 60950-1 / • CAN/CSA-C22.2 No. 60950-1 / • UL 2043 / • IEC 60950-1 / • EN 60950-1 / • Radio approvals: / • FCC Part 15.247, 15.407 / • RSS-210 (Canada) / • EN 300.328, EN 301.893 / • ARIB-STD 33 (Japan) / • ARIB-STD 66 (Japan) / • ARIB-STD T71 (Japan) / • AS/NZS 4268.2003 / • EMI and susceptibility (Classe B) / • FCC Part 15.107 and 15.109 / • ICES-003 (Canada) / • VCCI (Japan) / • EN 301.489-1 and -17	HON HAI PRECISION INDUSTRY CO LTD	CISCO	AIR-AP1815M-Z-K9		17/20
u	8517.62.77	Aparelho emissor com receptor incorporado, digital, com frequencia inferior a 15GHz (Ponto de Acesso), Cisco serie Aironet AP1815T, codigo AIR-AP1815T-Z-K9ESPECIFICAÇÕES DO PN : AIR-AP1815T-Z-K9 / ESPECIFICAÇÕES GERAIS / • Memoria flash de 32 MB / • Memória DRam de 128MB / • Leds de erro, manutenção, reinicialização e operação / • Padrões de rede: IEEE 802.11a, 802.11b, e 802.11g / TAXA DE DADOS SUPORTADO: / • 802.11a: 6, 9, 12, 18, 24, 36, 48, and 54 Mbps / • 802.11g: 1, 2, 5.5, 6, 9, 11, 12, 18, 24, 36, 48, and 54 Mbps / ENERGIA: / • ENTRADA: • 100-240 VAC / • Frequência: 50-60Hz / AMBIENTE: / • Temperatura operacional: • 32 até 104°F (0 até 40°C) / • Humidade relative: 10 até 90% sem condensação / • Temperatura não operacional: • -40 até 158F (-40 até 70C) / CRIPTOGRAFIA DE DADOS: / • AES-CCMP (WPA2) / • TKIP (WPA) / • Cisco TKIP / • WPA TKIP / • IEEE 802.11 WEP / SEGURANÇA: / • UL 60950-1 / • CAN/CSA-C22.2 No. 60950-1 / • UL 2043 / • IEC 60950-1 / • EN 60950-1 / • Radio approvals: / • FCC Part 15.247, 15.407 / • RSS-210 (Canada) / • EN 300.328, EN 301.893 / • ARIB-STD 33 (Japan) / • ARIB-STD 66 (Japan) / • ARIB-STD T71 (Japan) / • AS/NZS 4268.2003 / • EMI and susceptibility (Classe B) / • FCC Part 15.107 and 15.109 / • ICES-003 (Canada) / • VCCI (Japan) / • EN 301.489-1 and -17	Foxconn Cz s.r.o.	CISCO	AIR-AP1815T-Z-K9		27/20
u	8517.62.77	Aparelho emissor com receptor incorporado, digital, com frequencia dual-band (2,4 e/ou 5 GHz) (Ponto de Acesso), Cisco serie Aironet 1815w, codigo AIR-AP1815W-Z-K9ESPECIFICAÇÕES DO PN : AIR-AP1815W-Z-K9 / ESPECIFICAÇÕES GERAIS / • Memoria flash de 32 MB / • Memória DRam de 128MB / • Leds de erro, manutenção, reinicialização e operação / • Padrões de rede: IEEE 802.11a, 802.11b, e 802.11g / TAXA DE DADOS SUPORTADO: / • 802.11a: 6, 9, 12, 18, 24, 36, 48, and 54 Mbps / • 802.11g: 1, 2, 5.5, 6, 9, 11, 12, 18, 24, 36, 48, and 54 Mbps / ENERGIA: / • ENTRADA: • 100-240 VAC / • Frequência: 50-60Hz / AMBIENTE: / • Temperatura operacional: • 32 até 104°F (0 até 40°C) / • Humidade relative: 10 até 90% sem condensação / • Temperatura não operacional: • -40 até 158F (-40 até 70C) / CRIPTOGRAFIA DE DADOS: / • AES-CCMP (WPA2) / • TKIP (WPA) / • Cisco TKIP / • WPA TKIP / • IEEE 802.11 WEP / SEGURANÇA: / • UL 60950-1 / • CAN/CSA-C22.2 No. 60950-1 / • UL 2043 / • IEC 60950-1 / • EN 60950-1 / • Radio approvals: / • FCC Part 15.247, 15.407 / • RSS-210 (Canada) / • EN 300.328, EN 301.893 / • ARIB-STD 33 (Japan) / • ARIB-STD 66 (Japan) / • ARIB-STD T71 (Japan) / • AS/NZS 4268.2003 / • EMI and susceptibility (Classe B) / • FCC Part 15.107 and 15.109 / • ICES-003 (Canada) / • VCCI (Japan) / • EN 301.489-1 and -17	HON HAI PRECISION INDUSTRY CO LTD	CISCO	AIR-AP1815W-Z-K9		17/20
u	8517.62.77	Aparelho emissor com receptor incorporado, digital, com frequencia 2,4 e/ou 5 GHz (Ponto de Acesso), 802.11ac Wave 2, com tecnologia MIMO 3x3: 2SS, antena integrada, dominio regulatorio AESPECIFICAÇÕES DO PN : AIR-AP1832I-A-K9 / ESPECIFICAÇÕES GERAIS / • Memoria flash de 32 MB / • Memória DRam de 128MB / • Leds de erro, manutenção, reinicialização e operação / • Padrões de rede: IEEE 802.11a, 802.11b, e 802.11g / TAXA DE DADOS SUPORTADO: / • 802.11a: 6, 9, 12, 18, 24, 36, 48, and 54 Mbps / • 802.11g: 1, 2, 5.5, 6, 9, 11, 12, 18, 24, 36, 48, and 54 Mbps / ENERGIA: / • ENTRADA: • 100-240 VAC / • Frequência: 50-60Hz / AMBIENTE: / • Temperatura operacional: • 32 até 104°F (0 até 40°C) / • Humidade relative: 10 até 90% sem condensação / • Temperatura não operacional: • -40 até 158F (-40 até 70C) / CRIPTOGRAFIA DE DADOS: / • AES-CCMP (WPA2) / • TKIP (WPA) / • Cisco TKIP / • WPA TKIP / • IEEE 802.11 WEP / SEGURANÇA: / • UL 60950-1 / • CAN/CSA-C22.2 No. 60950-1 / • UL 2043 / • IEC 60950-1 / • EN 60950-1 / • Radio approvals: / • FCC Part 15.247, 15.407 / • RSS-210 (Canada) / • EN 300.328, EN 301.893 / • ARIB-STD 33 (Japan) / • ARIB-STD 66 (Japan) / • ARIB-STD T71 (Japan) / • AS/NZS 4268.2003 / • EMI and susceptibility (Classe B) / • FCC Part 15.107 and 15.109 / • ICES-003 (Canada) / • VCCI (Japan) / • EN 301.489-1 and -17	HON HAI PRECISION INDUSTRY CO LTD	CISCO	AIR-AP1832I-A-K9		17/20
u	8517.62.77	Aparelho emissor com receptor incorporado, digital, com frequencia dual-band (2,4 e/ou 5GHz),(Ponto de Acesso), 802.11ac Wave 2, com tecnologia MIMO 2x3: 2SS, antena integrada, dominio regulatorio B (para US)ESPECIFICAÇÕES DO PN : AIR-AP1832I-B-K9 / ESPECIFICAÇÕES GERAIS / • Memoria flash de 32 MB / • Memória DRam de 128MB / • Leds de erro, manutenção, reinicialização e operação / • Padrões de rede: IEEE 802.11a, 802.11b, e 802.11g / TAXA DE DADOS SUPORTADO: / • 802.11a: 6, 9, 12, 18, 24, 36, 48, and 54 Mbps / • 802.11g: 1, 2, 5.5, 6, 9, 11, 12, 18, 24, 36, 48, and 54 Mbps / ENERGIA: / • ENTRADA: • 100-240 VAC / • Frequência: 50-60Hz / AMBIENTE: / • Temperatura operacional: • 32 até 104°F (0 até 40°C) / • Humidade relative: 10 até 90% sem condensação / • Temperatura não operacional: • -40 até 158F (-40 até 70C) / CRIPTOGRAFIA DE DADOS: / • AES-CCMP (WPA2) / • TKIP (WPA) / • Cisco TKIP / • WPA TKIP / • IEEE 802.11 WEP / SEGURANÇA: / • UL 60950-1 / • CAN/CSA-C22.2 No. 60950-1 / • UL 2043 / • IEC 60950-1 / • EN 60950-1 / • Radio approvals: / • FCC Part 15.247, 15.407 / • RSS-210 (Canada) / • EN 300.328, EN 301.893 / • ARIB-STD 33 (Japan) / • ARIB-STD 66 (Japan) / • ARIB-STD T71 (Japan) / • AS/NZS 4268.2003 / • EMI and susceptibility (Classe B) / • FCC Part 15.107 and 15.109 / • ICES-003 (Canada) / • VCCI (Japan) / • EN 301.489-1 and -17	Foxconn Cz s.r.o.	CISCO	AIR-AP1832I-B-K9		27/20
u	8517.62.77	Aparelho emissor com receptor incorporado, digital, dual-band com frequencia a 2.4 e/ ou 5GHz (Ponto de Acesso), 802.11ac Wave 2, com tecnologia MIMO 3x3: 2SS, antena integrada, dominio regulatorio EESPECIFICAÇÕES DO PN : AIR-AP1832I-E-K9 / ESPECIFICAÇÕES GERAIS / • Memoria flash de 32 MB / • Memória DRam de 128MB / • Leds de erro, manutenção, reinicialização e operação / • Padrões de rede: IEEE 802.11a, 802.11b, e 802.11g / TAXA DE DADOS SUPORTADO: / • 802.11a: 6, 9, 12, 18, 24, 36, 48, and 54 Mbps / • 802.11g: 1, 2, 5.5, 6, 9, 11, 12, 18, 24, 36, 48, and 54 Mbps / ENERGIA: / • ENTRADA: • 100-240 VAC / • Frequência: 50-60Hz / AMBIENTE: / • Temperatura operacional: • 32 até 104°F (0 até 40°C) / • Humidade relative: 10 até 90% sem condensação / • Temperatura não operacional: • -40 até 158F (-40 até 70C) / CRIPTOGRAFIA DE DADOS: / • AES-CCMP (WPA2) / • TKIP (WPA) / • Cisco TKIP / • WPA TKIP / • IEEE 802.11 WEP / SEGURANÇA: / • UL 60950-1 / • CAN/CSA-C22.2 No. 60950-1 / • UL 2043 / • IEC 60950-1 / • EN 60950-1 / • Radio approvals: / • FCC Part 15.247, 15.407 / • RSS-210 (Canada) / • EN 300.328, EN 301.893 / • ARIB-STD 33 (Japan) / • ARIB-STD 66 (Japan) / • ARIB-STD T71 (Japan) / • AS/NZS 4268.2003 / • EMI and susceptibility (Classe B) / • FCC Part 15.107 and 15.109 / • ICES-003 (Canada) / • VCCI (Japan) / • EN 301.489-1 and -17	JABIL CIRCUIT DE MEXICO SA DE CV	CISCO	AIR-AP1832I-E-K9		05/20
u	8517.62.77	Aparelho emissor com receptor incorporado, digital, com frequencia inferior a 15GHz (Ponto de Acesso), 802.11ac Wave 2, com tecnologia MIMO 3x3:2SS, antena integrada, dominio regulatorio H, codigo AIR-AP1832I-H-K9ESPECIFICAÇÕES DO PN : AIR-AP1832I-H-K9 / ESPECIFICAÇÕES GERAIS / • Leds de erro, manutenção, reinicialização e operação / • Padrões de rede: IEEE 802.11a, 802.11b, e 802.11g / TAXA DE DADOS SUPORTADO: / • 802.11a: 6, 9, 12, 18, 24, 36, 48, and 54 Mbps / • 802.11g: 1, 2, 5.5, 6, 9, 11, 12, 18, 24, 36, 48, and 54 Mbps / ENERGIA: / • ENTRADA: • 100-240 VAC / • Frequência: 50-60Hz / AMBIENTE: / • Temperatura operacional: • 32 até 104°F (0 até 40°C) / • Humidade relative: 10 até 90% sem condensação / • Temperatura não operacional: • -40 até 158F (-40 até 70C) / CRIPTOGRAFIA DE DADOS: / • AES-CCMP (WPA2) / • TKIP (WPA) / • Cisco TKIP / • WPA TKIP / • IEEE 802.11 WEP / SEGURANÇA: / • UL 60950-1 / • CAN/CSA-C22.2 No. 60950-1 / • UL 2043 / • IEC 60950-1 / • EN 60950-1 / • Radio approvals: / • FCC Part 15.247, 15.407 / • RSS-210 (Canada) / • EN 300.328, EN 301.893 / • ARIB-STD 33 (Japan) / • ARIB-STD 66 (Japan) / • ARIB-STD T71 (Japan) / • AS/NZS 4268.2003 / • EMI and susceptibility (Classe B) / • FCC Part 15.107 and 15.109 / • ICES-003 (Canada) / • VCCI (Japan) / • EN 301.489-1 and -17	Scientific Atlanta, Inc. SA Distributio	CISCO	AIR-AP1832I-H-K9		27/19
u	8517.62.77	Aparelho emissor com receptor incorporado, digital, com frequencia dual band de 2,4GHz e 5GHz (Ponto de Acesso), 802.11ac Wave 2; com tecnologia MIMO 3x3: 2SS; antena integrada, dominio regulatorio Z, codigo AIR-AP1832I-Z-K9ESPECIFICAÇÕES DO PN : AIR-AP1832I-Z-K9 / ESPECIFICAÇÕES GERAIS / • Leds de erro, manutenção, reinicialização e operação / • Padrões de rede: IEEE 802.11a, 802.11b, e 802.11g / TAXA DE DADOS SUPORTADO: / • 802.11a: 6, 9, 12, 18, 24, 36, 48, and 54 Mbps / • 802.11g: 1, 2, 5.5, 6, 9, 11, 12, 18, 24, 36, 48, and 54 Mbps / ENERGIA: / • ENTRADA: • 100-240 VAC / • Frequência: 50-60Hz / AMBIENTE: / • Temperatura operacional: • 32 até 104°F (0 até 40°C) / • Humidade relative: 10 até 90% sem condensação / • Temperatura não operacional: • -40 até 158F (-40 até 70C) / CRIPTOGRAFIA DE DADOS: / • AES-CCMP (WPA2) / • TKIP (WPA) / • Cisco TKIP / • WPA TKIP / • IEEE 802.11 WEP / SEGURANÇA: / • UL 60950-1 / • CAN/CSA-C22.2 No. 60950-1 / • UL 2043 / • IEC 60950-1 / • EN 60950-1 / • Radio approvals: / • FCC Part 15.247, 15.407 / • RSS-210 (Canada) / • EN 300.328, EN 301.893 / • ARIB-STD 33 (Japan) / • ARIB-STD 66 (Japan) / • ARIB-STD T71 (Japan) / • AS/NZS 4268.2003 / • EMI and susceptibility (Classe B) / • FCC Part 15.107 and 15.109 / • ICES-003 (Canada) / • VCCI (Japan) / • EN 301.489-1 and -17	Scientific Atlanta, Inc. SA Distributio	CISCO	AIR-AP1832I-Z-K9		27/19
u	8517.62.77	Aparelho emissor com receptor incorporado, digital, com frequencia a 5GHz (Ponto de Acesso), 802.11ac Wave 2, com tecnologia MIMO 4x4:4SS, antena externa, dominio regulatorio A ESPECIFICAÇÕES GERAIS / • MIMO 4x4 com quatro fluxos espaciais / • Combinação de Proporção Máxima (MRC) / • Canais de 20 e 40 MHz / • Taxas de dados PHY de até 600 Mbps (40 MHz com 5 GHz) / • Agregação de pacotes: A-MPDU (Tx/Rx), A-MSDU (Tx/Rx) / • Seleção de Frequência Dinâmica (DFS) 802.11 / • Suporte à diversidade de deslocamento cíclico (CSD) / • MIMO 4x4 com quatro fluxos espaciais, MIMO de usuário único / • MIMO 4x4 com três fluxos espaciais, MIMO multiusuário / • MRC / • Formação de feixe 802.11ac (formação de feixe de transmissão) / • Canais de 20, 40 e 80 MHz / • Taxas de dados PHY de até 1,7 Gbps (80 MHz em 5 GHz) / • Agregação de pacotes: A-MPDU (Tx/Rx), A-MSDU (Tx/Rx) / • 802.11 DFS / • Suporte a CSD / • Detecção de dispositivo não autorizado / • 1 GB DRAM / • Flash de 256 MB / • AP1850: 44 a 57 VCC / • Fonte de alimentação e injetor de energia: 100 a 240 VAC; 50 a 60Hz / DIMENSÕES: / 210,8 mm (A) x 210,8 mm (L) x 50,8 mm (D) / TEMPERATURA: / • Temperatura fora de operação (armazenamento): -22° a 158°F (-30° a 70°C) / • Teste de altitude não operacional (armazenamento): 25˚C, 15.000 pés. / • Temperatura de operação: -4° a 122°F (-20° a 50°C) / • Umidade operacional: 10% a 90% (sem condensação) / • Teste de altitude operacional: 40˚C, 9843 pés / SEGURANÇA: / • 802.11i, Wi-Fi Protected Access 3 (WPA3), (WPA2), WPA / • 802.1X / • Padrão de criptografia avançada (AES) / EMI: / • Parte 15.107 e 15.109 da FCC * / • ICES-003 (Canadá) / • VCCI (Japão) / • EN 301.489-1 e -17 (Europa) / • Requisitos de EMC EN 60601-1-2 para a Diretiva Médica 93/42/EEC9-1, -17 / • IEEE 802.11a/b/g, 802.11n, 802.11h, 802.11d / IEEE 8	HON HAI PRECISION INDUSTRY CO LTD	CISCO	AIR-AP1852E-A-K9		12/22
u	8517.62.77	Aparelho emissor com receptor incorporado, digital, equipamento com frequencia dual-band, 2,4/5 GHz (Ponto de Acesso), 802.11ac Wave 2; com tecnologia MIMO 4x4:4SS; Antena externa; dominio regulatorio TESPECIFICAÇÕES DO PN : AIR-AP1852E-T-K9 / ESPECIFICAÇÕES GERAIS / • Memoria flash de 32 MB / • Memória DRam de 128MB / • Leds de erro, manutenção, reinicialização e operação / • Padrões de rede: IEEE 802.11a, 802.11b, e 802.11g / TAXA DE DADOS SUPORTADO: / • 802.11a: 6, 9, 12, 18, 24, 36, 48, and 54 Mbps / • 802.11g: 1, 2, 5.5, 6, 9, 11, 12, 18, 24, 36, 48, and 54 Mbps / ENERGIA: / • ENTRADA: • 100-240 VAC / • Frequência: 50-60Hz / AMBIENTE: / • Temperatura operacional: • 32 até 104°F (0 até 40°C) / • Humidade relative: 10 até 90% sem condensação / • Temperatura não operacional: • -40 até 158F (-40 até 70C) / CRIPTOGRAFIA DE DADOS: / • AES-CCMP (WPA2) / • TKIP (WPA) / • Cisco TKIP / • WPA TKIP / • IEEE 802.11 WEP / SEGURANÇA: / • UL 60950-1 / • CAN/CSA-C22.2 No. 60950-1 / • UL 2043 / • IEC 60950-1 / • EN 60950-1 / • Radio approvals: / • FCC Part 15.247, 15.407 / • RSS-210 (Canada) / • EN 300.328, EN 301.893 / • ARIB-STD 33 (Japan) / • ARIB-STD 66 (Japan) / • ARIB-STD T71 (Japan) / • AS/NZS 4268.2003 / • EMI and susceptibility (Classe B) / • FCC Part 15.107 and 15.109 / • ICES-003 (Canada) / • VCCI (Japan) / • EN 301.489-1 and -17	HON HAI PRECISION INDUSTRY CO LTD	CISCO	AIR-AP1852E-T-K9		08/21
u	8517.62.77	Aparelho emissor com receptor incorporado, digital, com frequencia Dual Band suporta 2.4GHz e 5GHz (Ponto de Acesso), 802.11ac Wave 2, com tecnologia MIMO 4x4:4SS, antena externa, dominio regulatorio Z, codigo AIR-AP1852E-Z-K9 ESPECIFICAÇÕES DO PN : AIR-AP1852E-Z-K9 / ESPECIFICAÇÕES GERAIS / • Leds de erro, manutenção, reinicialização e operação / • Padrões de rede: IEEE 802.11a, 802.11b, e 802.11g / TAXA DE DADOS SUPORTADO: / • 802.11a: 6, 9, 12, 18, 24, 36, 48, and 54 Mbps / • 802.11g: 1, 2, 5.5, 6, 9, 11, 12, 18, 24, 36, 48, and 54 Mbps / ENERGIA: / • ENTRADA: • 100-240 VAC / • Frequência: 50-60Hz / AMBIENTE: / • Temperatura operacional: • 32 até 104°F (0 até 40°C) / • Humidade relative: 10 até 90% sem condensação / • Temperatura não operacional: • -40 até 158F (-40 até 70C) / CRIPTOGRAFIA DE DADOS: / • AES-CCMP (WPA2) / • TKIP (WPA) / • Cisco TKIP / • WPA TKIP / • IEEE 802.11 WEP / SEGURANÇA: / • UL 60950-1 / • CAN/CSA-C22.2 No. 60950-1 / • UL 2043 / • IEC 60950-1 / • EN 60950-1 / • Radio approvals: / • FCC Part 15.247, 15.407 / • RSS-210 (Canada) / • EN 300.328, EN 301.893 / • ARIB-STD 33 (Japan) / • ARIB-STD 66 (Japan) / • ARIB-STD T71 (Japan) / • AS/NZS 4268.2003 / • EMI and susceptibility (Classe B) / • FCC Part 15.107 and 15.109 / • ICES-003 (Canada) / • VCCI (Japan) / • EN 301.489-1 and -17	Scientific Atlanta, Inc. SA Distributio	CISCO	AIR-AP1852E-Z-K9		27/19
u	8517.62.77	Aparelho emissor com receptor incorporado, digital, com frequencia inferior a 15GHz (Ponto de Acesso), 802.11ac Wave 2, com tecnologia MIMO 4x4: 4SS, antena integrada, dominio regulatorio A, codigo AIR-AP1852I-A-K9ESPECIFICAÇÕES DO PN : AIR-AP1852I-A-K9 / ESPECIFICAÇÕES GERAIS / • Leds de erro, manutenção, reinicialização e operação / • Padrões de rede: IEEE 802.11a, 802.11b, e 802.11g / TAXA DE DADOS SUPORTADO: / • 802.11a: 6, 9, 12, 18, 24, 36, 48, and 54 Mbps / • 802.11g: 1, 2, 5.5, 6, 9, 11, 12, 18, 24, 36, 48, and 54 Mbps / ENERGIA: / • ENTRADA: • 100-240 VAC / • Frequência: 50-60Hz / AMBIENTE: / • Temperatura operacional: • 32 até 104°F (0 até 40°C) / • Humidade relative: 10 até 90% sem condensação / • Temperatura não operacional: • -40 até 158F (-40 até 70C) / CRIPTOGRAFIA DE DADOS: / • AES-CCMP (WPA2) / • TKIP (WPA) / • Cisco TKIP / • WPA TKIP / • IEEE 802.11 WEP / SEGURANÇA: / • UL 60950-1 / • CAN/CSA-C22.2 No. 60950-1 / • UL 2043 / • IEC 60950-1 / • EN 60950-1 / • Radio approvals: / • FCC Part 15.247, 15.407 / • RSS-210 (Canada) / • EN 300.328, EN 301.893 / • ARIB-STD 33 (Japan) / • ARIB-STD 66 (Japan) / • ARIB-STD T71 (Japan) / • AS/NZS 4268.2003 / • EMI and susceptibility (Classe B) / • FCC Part 15.107 and 15.109 / • ICES-003 (Canada) / • VCCI (Japan) / • EN 301.489-1 and -17	Scientific Atlanta, Inc. SA Distributio	CISCO	AIR-AP1852I-A-K9		27/19
u	8517.62.77	Aparelho emissor com receptor incorporado, digital, com frequencia dual-band (2,4 e 5 GHz), (Ponto de Acesso), 802.11ac Wave 2, com tecnologia MIMO 4x4: 4SS, antena integrada, dominio regulatorio BESPECIFICAÇÕES DO PN : AIR-AP1852I-B-K9 / ESPECIFICAÇÕES GERAIS / • Memoria flash de 32 MB / • Memória DRam de 128MB / • Leds de erro, manutenção, reinicialização e operação / • Padrões de rede: IEEE 802.11a, 802.11b, e 802.11g / TAXA DE DADOS SUPORTADO: / • 802.11a: 6, 9, 12, 18, 24, 36, 48, and 54 Mbps / • 802.11g: 1, 2, 5.5, 6, 9, 11, 12, 18, 24, 36, 48, and 54 Mbps / ENERGIA: / • ENTRADA: • 100-240 VAC / • Frequência: 50-60Hz / AMBIENTE: / • Temperatura operacional: • 32 até 104°F (0 até 40°C) / • Humidade relative: 10 até 90% sem condensação / • Temperatura não operacional: • -40 até 158F (-40 até 70C) / CRIPTOGRAFIA DE DADOS: / • AES-CCMP (WPA2) / • TKIP (WPA) / • Cisco TKIP / • WPA TKIP / • IEEE 802.11 WEP / SEGURANÇA: / • UL 60950-1 / • CAN/CSA-C22.2 No. 60950-1 / • UL 2043 / • IEC 60950-1 / • EN 60950-1 / • Radio approvals: / • FCC Part 15.247, 15.407 / • RSS-210 (Canada) / • EN 300.328, EN 301.893 / • ARIB-STD 33 (Japan) / • ARIB-STD 66 (Japan) / • ARIB-STD T71 (Japan) / • AS/NZS 4268.2003 / • EMI and susceptibility (Classe B) / • FCC Part 15.107 and 15.109 / • ICES-003 (Canada) / • VCCI (Japan) / • EN 301.489-1 and -17 / Aplicação: Utilizado para emitir, transmitir e receber informações de rede	HON HAI PRECISION INDUSTRY CO LTD	CISCO	AIR-AP1852I-B-K9		19/21
u	8517.62.77	Aparelho emissor com receptor incorporado, digital, de frequencia Dual-Band, opera em 2,4 e 5 GHz, ponto de acesso Cisco Aironet serie 1850, de mobilidade expressa, dominio regulatorio BESPECIFICAÇÕES DO PN : AIR-AP1852I-B-K9C / ESPECIFICAÇÕES GERAIS / • Memoria flash de 32 MB / • Memória DRam de 128MB / • Leds de erro, manutenção, reinicialização e operação / • Padrões de rede: IEEE 802.11a, 802.11b, e 802.11g / TAXA DE DADOS SUPORTADO: / • 802.11a: 6, 9, 12, 18, 24, 36, 48, and 54 Mbps / • 802.11g: 1, 2, 5.5, 6, 9, 11, 12, 18, 24, 36, 48, and 54 Mbps / ENERGIA: / • ENTRADA: • 100-240 VAC / • Frequência: 50-60Hz / AMBIENTE: / • Temperatura operacional: • 32 até 104°F (0 até 40°C) / • Humidade relative: 10 até 90% sem condensação / • Temperatura não operacional: • -40 até 158F (-40 até 70C) / CRIPTOGRAFIA DE DADOS: / • AES-CCMP (WPA2) / • TKIP (WPA) / • Cisco TKIP / • WPA TKIP / • IEEE 802.11 WEP / SEGURANÇA: / • UL 60950-1 / • CAN/CSA-C22.2 No. 60950-1 / • UL 2043 / • IEC 60950-1 / • EN 60950-1 / • Radio approvals: / • FCC Part 15.247, 15.407 / • RSS-210 (Canada) / • EN 300.328, EN 301.893 / • ARIB-STD 33 (Japan) / • ARIB-STD 66 (Japan) / • ARIB-STD T71 (Japan) / • AS/NZS 4268.2003 / • EMI and susceptibility (Classe B) / • FCC Part 15.107 and 15.109 / • ICES-003 (Canada) / • VCCI (Japan) / • EN 301.489-1 and -17	JABIL CIRCUIT DE MEXICO SA DE CV	CISCO	AIR-AP1852I-B-K9C		05/20
u	8517.62.77	Aparelho emissor com receptor incorporado, digital, com frequencia dual-band (2,4 e/ou 5GHz) (Ponto de Acesso), 802.11ac Wave 2, com tecnologia MIMO 4x4: 4SS, antena integrada, dominio regulatorio NESPECIFICAÇÕES DO PN : AIR-AP1852I-N-K9 / ESPECIFICAÇÕES GERAIS / • Memoria flash de 32 MB / • Memória DRam de 128MB / • Leds de erro, manutenção, reinicialização e operação / • Padrões de rede: IEEE 802.11a, 802.11b, e 802.11g / TAXA DE DADOS SUPORTADO: / • 802.11a: 6, 9, 12, 18, 24, 36, 48, and 54 Mbps / • 802.11g: 1, 2, 5.5, 6, 9, 11, 12, 18, 24, 36, 48, and 54 Mbps / ENERGIA: / • ENTRADA: • 100-240 VAC / • Frequência: 50-60Hz / AMBIENTE: / • Temperatura operacional: • 32 até 104°F (0 até 40°C) / • Humidade relative: 10 até 90% sem condensação / • Temperatura não operacional: • -40 até 158F (-40 até 70C) / CRIPTOGRAFIA DE DADOS: / • AES-CCMP (WPA2) / • TKIP (WPA) / • Cisco TKIP / • WPA TKIP / • IEEE 802.11 WEP / SEGURANÇA: / • UL 60950-1 / • CAN/CSA-C22.2 No. 60950-1 / • UL 2043 / • IEC 60950-1 / • EN 60950-1 / • Radio approvals: / • FCC Part 15.247, 15.407 / • RSS-210 (Canada) / • EN 300.328, EN 301.893 / • ARIB-STD 33 (Japan) / • ARIB-STD 66 (Japan) / • ARIB-STD T71 (Japan) / • AS/NZS 4268.2003 / • EMI and susceptibility (Classe B) / • FCC Part 15.107 and 15.109 / • ICES-003 (Canada) / • VCCI (Japan) / • EN 301.489-1 and -17	Foxconn Cz s.r.o.	CISCO	AIR-AP1852I-N-K9		27/20
u	8517.62.77	Aparelho emissor com receptor incorporado, digital, com frequencia inferior a 15GHz (Ponto de Acesso), 802.11ac Wave 2, com tecnologia 4x4 MIMO 4SS, antena integrada, dominio regulatorio Z, codigo AIR-AP1852I-Z-K9ESPECIFICAÇÕES DO PN : AIR-AP1852I-Z-K9 / ESPECIFICAÇÕES GERAIS / • Leds de erro, manutenção, reinicialização e operação / • Padrões de rede: IEEE 802.11a, 802.11b, e 802.11g / TAXA DE DADOS SUPORTADO: / • 802.11a: 6, 9, 12, 18, 24, 36, 48, and 54 Mbps / • 802.11g: 1, 2, 5.5, 6, 9, 11, 12, 18, 24, 36, 48, and 54 Mbps / ENERGIA: / • ENTRADA: • 100-240 VAC / • Frequência: 50-60Hz / AMBIENTE: / • Temperatura operacional: • 32 até 104°F (0 até 40°C) / • Humidade relative: 10 até 90% sem condensação / • Temperatura não operacional: • -40 até 158F (-40 até 70C) / CRIPTOGRAFIA DE DADOS: / • AES-CCMP (WPA2) / • TKIP (WPA) / • Cisco TKIP / • WPA TKIP / • IEEE 802.11 WEP / SEGURANÇA: / • UL 60950-1 / • CAN/CSA-C22.2 No. 60950-1 / • UL 2043 / • IEC 60950-1 / • EN 60950-1 / • Radio approvals: / • FCC Part 15.247, 15.407 / • RSS-210 (Canada) / • EN 300.328, EN 301.893 / • ARIB-STD 33 (Japan) / • ARIB-STD 66 (Japan) / • ARIB-STD T71 (Japan) / • AS/NZS 4268.2003 / • EMI and susceptibility (Classe B) / • FCC Part 15.107 and 15.109 / • ICES-003 (Canada) / • VCCI (Japan) / • EN 301.489-1 and -17	Scientific Atlanta, Inc. SA Distributio	CISCO	AIR-AP1852I-Z-K9		27/19
u	8517.62.77	Aparelho emissor com receptor incorporado, digital, com frequencia inferior a 15GHz (Ponto de Acesso), 802.11ac CAP, com tecnologia 3x4 MIMO: 3 SS, antena externa, Universal, codigo AIR-AP2702E-UXK9ESPECIFICAÇÕES DO PN : AIR-AP2702E-UXK9 / ESPECIFICAÇÕES GERAIS: / • Atena integrada 2.4 GHz, gain 4.0 dBi, horizontal 360° / • Atena integrada 5 GHz, gain 3.0 dBi, horizontal 360° / • Memória DRAM 128MB / • Memória Flash 32MB / INTERFACES E INDICADORES: / • 1 porta Ethernet 10/100/1000BASE-T detecção automática (RJ-45) / • 1 porta console de gerenciamento (RJ-45) / • Status led: status de inicialização, status de associação, status de operacional, status de erro / DIMENSÃO ( A x L x P): / • Ponto de acesso (sem suporta de montagem): 8.7 x 8.7 x 1.84 in. (22.1 x 22.1 x 4.7 cm) / AMBIENTE: / • Temperatura de armazenamento não operacioanal: -22 to 185°F (-30 to 85°C) / • Temperatura operacional: 32 to104°F (0 to 40°C) / • Umidade em operação: 10 to 90% sem condensação / ENERGIA: / • Fonte de alimentação: 100 to 240 VAC; 50 to 60 Hz / WIRELESS: / • IEEE 802.11a/b/g, IEEE 802.11n, IEEE 802.11h, IEEE 802.11d / SEGURANÇA: / • UL 60950-1 / • CAN/CSA-C22.2 No. 60950-1 / • UL 2043 / • IEC 60950-1 / • EN 60950-1	Foxconn Cz s.r.o.	CISCO	AIR-AP2702E-UXK9		38/19
u	8517.62.77	Aparelho emissor com receptor incorporado, digital, com frequencia dual-band, funcionam em 2,4 ou 5 GHz (Ponto de Acesso), 802.11ac CAP, com tecnologia CleanAir, 3x4 MIMO 3 SS, antena integarda, dominio regutario universal, codigo AIR-AP2702I-UXK9 ESPECIFICAÇÕES DO PN: AIR-AP2702I-UXK9 ESPECIFICAÇÕES DO PN : AIR-AP2702I-UXK9 / ESPECIFICAÇÕES GERAIS: / • Atena integrada 2.4 GHz, gain 4.0 dBi, horizontal 360° / • Atena integrada 5 GHz, gain 3.0 dBi, horizontal 360° / • Memória DRAM 128MB / • Memória Flash 32MB / INTERFACES E INDICADORES: / • 1 porta Ethernet 10/100/1000BASE-T detecção automática (RJ-45) / • 1 porta console de gerenciamento (RJ-45) / • Status led: status de inicialização, status de associação, status de operacional, status de erro / AMBIENTE: / • Temperatura de armazenamento não operacioanal: -22 to 185°F (-30 to 85°C) / • Temperatura operacional: 32 to104°F (0 to 40°C) / • Umidade em operação: 10 to 90% sem condensação / ENERGIA: / • Fonte de alimentação: 100 to 240 VAC; 50 to 60 Hz / WIRELESS: / • IEEE 802.11a/b/g, IEEE 802.11n, IEEE 802.11h, IEEE 802.11d / SEGURANÇA: / • UL 60950-1 / • CAN/CSA-C22.2 No. 60950-1 / • UL 2043 / • IEC 60950-1 / • EN 60950-1	Foxconn Cz s.r.o.	CISCO	AIR-AP2702I-UXK9		32/19
u	8517.62.77	Aparelho emissor com receptor incorporado, digital, dual-band. Frequencia em 2.4GHz e/ou 5GHz (Ponto de Acesso), 802.11ac Wave 2, com tecnologia ClenAir, MIMO 4x4: 3SS, antena externa, 2 x GbE, dominio regulatorio A ESPECIFICAÇÕES GERAIS / • MIMO 4x4 com três fluxos espaciais / • Combinação de Proporção Máxima (MRC) / • Formação de feixe 802.11ne 802.11a/g / • Canais de 20 e 40 MHz / • Taxas de dados PHY de até 450 Mbps (40 MHz com 5 GHz) / • Agregação de pacotes: A-MPDU (Tx/Rx), A-MSDU (Tx/Rx) / • Seleção de Frequência Dinâmica (DFS) 802.11 / • Suporte à diversidade de deslocamento cíclico (CSD) / • MRC / • Formação de feixe 802.11ac / • Canais de 20, 40 e 80 MHz / • Taxas de dados PHY de até 1,3 Gbps (80 MHz em 5 GHz) / • Agregação de pacotes: A-MPDU (Tx/Rx), A-MSDU (Tx/Rx) / • 802.11 DFS / • Suporte a CSD / • MU-MIMO 4x4 com três fluxos espaciais / • MRC / • Formação de feixe 802.11ac / • Canais de 20, 40, 80, 160 MHz / • Taxas de dados PHY de até 4680 Mbps / • Agregação de pacotes: A-MPDU (Tx/Rx), A-MSDU (Tx/Rx) / • 802.11 DFS / • Suporte a CSD / • Rádio flexível (2,4 GHz ou 5 GHz) / o 2,4 GHz, ganho de 4 dBi, antena interna, omnidirecional em azimute / o 5 GHz, ganho de 6 dBi, antena direcional interna, largura do feixe do plano de elevação 90° / • Rádio dedicado de 5 GHz / o 5 GHz, ganho de 5 dBi, antena interna, omnidirecional em azimute / • 2802I/E / o 2x detecção automática 100/1000BASE-T (RJ-45) / • Porta do console de gerenciamento (RJ-45) / • USB 2.0 (ativado via software futuro) / DIMENSÕES: / 21,99 cm (A) x 22,27 cm (L) x 6,35 cm (D) / TEMPERATURA: / • Temperatura fora de operação (armazenamento): -30° a 70°C / • Teste de altitude não operacional (armazenamento): 25˚C, 15.000 pés. / • Temperatura de operação: -4° a 122°F -20° a 50°C / • Umidade operacional: 10% a 90% (sem condensação) / • Teste de altitude operacional: 40˚C, 9843 pés. / SEGURANÇA: / • 802.11i, Wi-Fi Protected Access 3 (WPA3), (WPA2), WPA / • 802.1X / • Padrão de criptografia avançada (AES) / EMI: / • Parte 15.107 e 15.109 da FCC * / • ICES-003 (Canadá) / • VCCI (Japão) / • EN 301.489-1 e -17 (Europa) / • Requisitos de EMC EN 60601-1-2 para a Diretiva Médica 93/42/EEC9-1, -17 / • IEEE 802.11a/b/g, 802.11n, 802.11h, 802.11d / • IEEE 802.11ac Rascunho 5	HON HAI PRECISION INDUSTRY CO LTD	CISCO	AIR-AP2802E-A-K9		12/22
u	8517.62.77	Aparelho emissor com receptor incorporado, digital, com frequencia inferior a 15GHz (Ponto de Acesso), 802.11ac Wave 2, com tecnologia CA CleanAir, MIMO 4x4: 3, antena externa, 2 x GbE, dominio regulatorio EESPECIFICAÇÕES DO PN : AIR-AP2802E-E-K9 / ESPECIFICAÇÕES GERAIS / • • Leds de erro, manutenção, reinicialização e operação / • • Padrões de rede: IEEE 802.11a, 802.11b, e 802.11g / TAXA DE DADOS SUPORTADO: / • • 802.11a: 6, 9, 12, 18, 24, 36, 48, and 54 Mbps / • • 802.11g: 1, 2, 5.5, 6, 9, 11, 12, 18, 24, 36, 48, and 54 Mbps / ENERGIA: / • • ENTRADA: • 100-240 VAC / • • Frequência: 50-60Hz / AMBIENTE: / • • Temperatura operacional: • 32 até 104°F (0 até 40°C) / • • Humidade relative: 10 até 90% sem condensação / • • Temperatura não operacional: • -40 até 158F (-40 até 70C) / CRIPTOGRAFIA DE DADOS: / • • AES-CCMP (WPA2) / • • TKIP (WPA) / • • Cisco TKIP / • • WPA TKIP / • • IEEE 802.11 WEP / SEGURANÇA: / • • UL 60950-1 / • • CAN/CSA-C22.2 No. 60950-1 / • • UL 2043 / • • IEC 60950-1 / • • EN 60950-1 / • • Radio approvals: / • • FCC Part 15.247, 15.407 / • • RSS-210 (Canada) / • • EN 300.328, EN 301.893 / • • ARIB-STD 33 (Japan) / • • ARIB-STD 66 (Japan) / • • ARIB-STD T71 (Japan) / • • AS/NZS 4268.2003 / • • EMI and susceptibility (Classe B) / • • FCC Part 15.107 and 15.109 / • • ICES-003 (Canada) / • • VCCI (Japan) / • • EN 301.489-1 and -17	HON HAI PRECISION INDUSTRY CO LTD	CISCO	AIR-AP2802E-E-K9		49/20
u	8517.62.77	Aparelho emissor com receptor incorporado, digital, com frequencia inferior dual band de 2.4GHz e 5GHz (Ponto de Acesso), 802.11ac W2, com tecnologia CleanAir, MIMO 4x4:3, antena externa, 2 x GbE, dominio regulatorio Z, codigo AIR-AP2802E-Z-K9ESPECIFICAÇÕES DO PN : AIR-AP2802E-Z-K9 / ESPECIFICAÇÕES GERAIS / • Leds de erro, manutenção, reinicialização e operação / • Padrões de rede: IEEE 802.11a, 802.11b, e 802.11g / TAXA DE DADOS SUPORTADO: / • 802.11a: 6, 9, 12, 18, 24, 36, 48, and 54 Mbps / • 802.11g: 1, 2, 5.5, 6, 9, 11, 12, 18, 24, 36, 48, and 54 Mbps / ENERGIA: / • ENTRADA: • 100-240 VAC / • Frequência: 50-60Hz / AMBIENTE: / • Temperatura operacional: • 32 até 104°F (0 até 40°C) / • Humidade relative: 10 até 90% sem condensação / • Temperatura não operacional: • -40 até 158F (-40 até 70C) / CRIPTOGRAFIA DE DADOS: / • AES-CCMP (WPA2) / • TKIP (WPA) / • Cisco TKIP / • WPA TKIP / • IEEE 802.11 WEP / SEGURANÇA: / • UL 60950-1 / • CAN/CSA-C22.2 No. 60950-1 / • UL 2043 / • IEC 60950-1 / • EN 60950-1 / • Radio approvals: / • FCC Part 15.247, 15.407 / • RSS-210 (Canada) / • EN 300.328, EN 301.893 / • ARIB-STD 33 (Japan) / • ARIB-STD 66 (Japan) / • ARIB-STD T71 (Japan) / • AS/NZS 4268.2003 / • EMI and susceptibility (Classe B) / • FCC Part 15.107 and 15.109 / • ICES-003 (Canada) / • VCCI (Japan) / • EN 301.489-1 and -17	Scientific Atlanta, Inc. SA Distributio	CISCO	AIR-AP2802E-Z-K9		27/19
u	8517.62.77	Aparelho emissor com receptor incorporado, digital, de frequência dual-band (2,4 e/ou 5GHz) (Ponto de Acesso), 802.11ac Wave 2, com tecnologia ClenAir, MIMO 4x4: 3SS, antena integrada, 2 x GbE, dominio regulatorio A, codigo AIR-AP2802I-A-K9ESPECIFICAÇÕES DO PN : AIR-AP2802I-A-K9 / ESPECIFICAÇÕES GERAIS / • 802.11ac Wave 2 radio / • MU-MIMO / • 2,4 e/ou 5 GHz / • Memória flash de 256 MB / • Memória DRAM de 1024 MB / • Leds de erro, manutenção, reinicialização e operação / • Padrões de rede: IEEE 802.11a, 802.11b, e 802.11g / TAXA DE DADOS SUPORTADO: / • 802.11a: 6, 9, 12, 18, 24, 36, 48, and 54 Mbps / • 802.11b/g: 1, 2, 5.5, 6, 9, 11, 12, 18, 24, 36, 48, and 54 Mbps / ENERGIA: / • Entrada: 100-240 VAC / • Frequência: 50-60Hz / • Consumo: até 26,5 W / AMBIENTE: / • Temperatura operacional: 0° até 40°C / • Umidade relativa: 10 até 90% sem condensação / • Temperatura não operacional: -30° até 70°C / CRIPTOGRAFIA DE DADOS: / • AES-CCMP (WPA2) / • TKIP (WPA) / • Cisco TKIP / • WPA TKIP / • IEEE 802.11 WEP / SEGURANÇA: / • UL 60950-1 / • CAN/CSA-C22.2 No. 60950-1 / • UL 2043 / • IEC 60950-1 / • EN 60950-1 / • Radio approvals: / • FCC Part 15.247, 15.407 / • RSS-210 (Canada) / • EN 300.328, EN 301.893 / • ARIB-STD 33 (Japan) / • ARIB-STD 66 (Japan) / • ARIB-STD T71 (Japan) / • AS/NZS 4268.2003 / • EMI and susceptibility (Classe B) / • FCC Part 15.107 and 15.109 / • ICES-003 (Canada) / • VCCI (Japan) / • EN 301.489-1 and -17	HON HAI PRECISION INDUSTRY CO LTD	CISCO	AIR-AP2802I-A-K9		40/20
u	8517.62.77	Aparelho emissor com receptor incorporado, digital, com frequencia inferior a 15GHz (Ponto de Acesso), 802.11ac W2, com tecnologia CleanAir AC, MIMO 4x4: 3SS, antena integrada, 2 x GbE, dominio regulatorio B, codigo AIR-AP2802I-B-K9ESPECIFICAÇÕES DO PN : AIR-AP2802I-B-K9 / ESPECIFICAÇÕES GERAIS / • Leds de erro, manutenção, reinicialização e operação / • Padrões de rede: IEEE 802.11a, 802.11b, e 802.11g / TAXA DE DADOS SUPORTADO: / • 802.11a: 6, 9, 12, 18, 24, 36, 48, and 54 Mbps / • 802.11g: 1, 2, 5.5, 6, 9, 11, 12, 18, 24, 36, 48, and 54 Mbps / ENERGIA: / • ENTRADA: • 100-240 VAC / • Frequência: 50-60Hz / AMBIENTE: / • Temperatura operacional: • 32 até 104°F (0 até 40°C) / • Humidade relative: 10 até 90% sem condensação / • Temperatura não operacional: • -40 até 158F (-40 até 70C) / CRIPTOGRAFIA DE DADOS: / • AES-CCMP (WPA2) / • TKIP (WPA) / • Cisco TKIP / • WPA TKIP / • IEEE 802.11 WEP / SEGURANÇA: / • UL 60950-1 / • CAN/CSA-C22.2 No. 60950-1 / • UL 2043 / • IEC 60950-1 / • EN 60950-1 / • Radio approvals: / • FCC Part 15.247, 15.407 / • RSS-210 (Canada) / • EN 300.328, EN 301.893 / • ARIB-STD 33 (Japan) / • ARIB-STD 66 (Japan) / • ARIB-STD T71 (Japan) / • AS/NZS 4268.2003 / • EMI and susceptibility (Classe B) / • FCC Part 15.107 and 15.109 / • ICES-003 (Canada) / • VCCI (Japan) / • EN 301.489-1 and -17	Scientific Atlanta, Inc. SA Distributio	CISCO	AIR-AP2802I-B-K9		27/19
u	8517.62.77	Aparelho emissor com receptor incorporado, digital, com frequencia dual-band, funcionam em 2,4 ou 5 GHz (Ponto de Acesso), 802.11ac W2, com tecnologia CleanAir AC, MIMO 4x4: 3SS, antena integrada, 2 x GbE, dominio regulatorio EESPECIFICAÇÕES DO PN : AIR-AP2802I-E-K9 / ESPECIFICAÇÕES GERAIS / • Memoria flash de 32 MB / • Memória DRam de 128MB / • Leds de erro, manutenção, reinicialização e operação / • Padrões de rede: IEEE 802.11a, 802.11b, e 802.11g / TAXA DE DADOS SUPORTADO: / • 802.11a: 6, 9, 12, 18, 24, 36, 48, and 54 Mbps / • 802.11g: 1, 2, 5.5, 6, 9, 11, 12, 18, 24, 36, 48, and 54 Mbps / ENERGIA: / • ENTRADA: • 100-240 VAC / • Frequência: 50-60Hz / AMBIENTE: / • Temperatura operacional: • 32 até 104°F (0 até 40°C) / • Humidade relative: 10 até 90% sem condensação / • Temperatura não operacional: • -40 até 158F (-40 até 70C) / CRIPTOGRAFIA DE DADOS: / • AES-CCMP (WPA2) / • TKIP (WPA) / • Cisco TKIP / • WPA TKIP / • IEEE 802.11 WEP / SEGURANÇA: / • UL 60950-1 / • CAN/CSA-C22.2 No. 60950-1 / • UL 2043 / • IEC 60950-1 / • EN 60950-1 / • Radio approvals: / • FCC Part 15.247, 15.407 / • RSS-210 (Canada) / • EN 300.328, EN 301.893 / • ARIB-STD 33 (Japan) / • ARIB-STD 66 (Japan) / • ARIB-STD T71 (Japan) / • AS/NZS 4268.2003 / • EMI and susceptibility (Classe B) / • FCC Part 15.107 and 15.109 / • ICES-003 (Canada) / • VCCI (Japan) / • EN 301.489-1 and -17	JABIL CIRCUIT DE MEXICO SA DE CV	CISCO	AIR-AP2802I-E-K9		05/20
u	8517.62.77	Aparelho emissor com receptor incorporado, digital, com frequencia dual-band (2,4 e/ou 5GHz) (Ponto de Acesso), 802.11ac Wave 2, com tecnologia CA CleanAir, MIMO 4x4: 3SS, antena integrada, 2xGbE HESPECIFICAÇÕES DO PN : AIR-AP2802I-H-K9 / ESPECIFICAÇÕES GERAIS / • Memoria flash de 32 MB / • Memória DRam de 128MB / • Leds de erro, manutenção, reinicialização e operação / • Padrões de rede: IEEE 802.11a, 802.11b, e 802.11g / TAXA DE DADOS SUPORTADO: / • 802.11a: 6, 9, 12, 18, 24, 36, 48, and 54 Mbps / • 802.11g: 1, 2, 5.5, 6, 9, 11, 12, 18, 24, 36, 48, and 54 Mbps / ENERGIA: / • ENTRADA: • 100-240 VAC / • Frequência: 50-60Hz / AMBIENTE: / • Temperatura operacional: • 32 até 104°F (0 até 40°C) / • Humidade relative: 10 até 90% sem condensação / • Temperatura não operacional: • -40 até 158F (-40 até 70C) / CRIPTOGRAFIA DE DADOS: / • AES-CCMP (WPA2) / • TKIP (WPA) / • Cisco TKIP / • WPA TKIP / • IEEE 802.11 WEP / SEGURANÇA: / • UL 60950-1 / • CAN/CSA-C22.2 No. 60950-1 / • UL 2043 / • IEC 60950-1 / • EN 60950-1 / • Radio approvals: / • FCC Part 15.247, 15.407 / • RSS-210 (Canada) / • EN 300.328, EN 301.893 / • ARIB-STD 33 (Japan) / • ARIB-STD 66 (Japan) / • ARIB-STD T71 (Japan) / • AS/NZS 4268.2003 / • EMI and susceptibility (Classe B) / • FCC Part 15.107 and 15.109 / • ICES-003 (Canada) / • VCCI (Japan) / • EN 301.489-1 and -17	Foxconn Cz s.r.o.	CISCO	AIR-AP2802I-H-K9		27/20
u	8517.62.77	Aparelho emissor com receptor incorporado, digital, com frequencia dual-band (2,4 e/ou 5GHz) (Ponto de Acesso), 802.11ac Wave 2, com tecnologia CA CleanAir, MIMO 4x4: 3SS, antena integrada, 2xGbE, dominio regulatorio NESPECIFICAÇÕES DO PN : AIR-AP2802I-N-K9 / ESPECIFICAÇÕES GERAIS / • Memoria flash de 32 MB / • Memória DRam de 128MB / • Leds de erro, manutenção, reinicialização e operação / • Padrões de rede: IEEE 802.11a, 802.11b, e 802.11g / TAXA DE DADOS SUPORTADO: / • 802.11a: 6, 9, 12, 18, 24, 36, 48, and 54 Mbps / • 802.11g: 1, 2, 5.5, 6, 9, 11, 12, 18, 24, 36, 48, and 54 Mbps / ENERGIA: / • ENTRADA: • 100-240 VAC / • Frequência: 50-60Hz / AMBIENTE: / • Temperatura operacional: • 32 até 104°F (0 até 40°C) / • Humidade relative: 10 até 90% sem condensação / • Temperatura não operacional: • -40 até 158F (-40 até 70C) / CRIPTOGRAFIA DE DADOS: / • AES-CCMP (WPA2) / • TKIP (WPA) / • Cisco TKIP / • WPA TKIP / • IEEE 802.11 WEP / SEGURANÇA: / • UL 60950-1 / • CAN/CSA-C22.2 No. 60950-1 / • UL 2043 / • IEC 60950-1 / • EN 60950-1 / • Radio approvals: / • FCC Part 15.247, 15.407 / • RSS-210 (Canada) / • EN 300.328, EN 301.893 / • ARIB-STD 33 (Japan) / • ARIB-STD 66 (Japan) / • ARIB-STD T71 (Japan) / • AS/NZS 4268.2003 / • EMI and susceptibility (Classe B) / • FCC Part 15.107 and 15.109 / • ICES-003 (Canada) / • VCCI (Japan) / • EN 301.489-1 and -17	Foxconn Cz s.r.o.	CISCO	AIR-AP2802I-N-K9		27/20
u	8517.62.77	Aparelho emissor com receptor incorporado, digital, com frequencia inferior a 15GHz (Ponto de Acesso), 802.11ac W2 AP, com tecnologia CleanAir CA, MIMO 4x4: 3 SS, antena integrada, 2 x GbE, dominio regulatorio T, codigo AIR-AP2802I-T-K9ESPECIFICAÇÕES DO PN : AIR-AP2802I-T-K9 / ESPECIFICAÇÕES GERAIS / • Leds de erro, manutenção, reinicialização e operação / • Padrões de rede: IEEE 802.11a, 802.11b, e 802.11g / TAXA DE DADOS SUPORTADO: / • 802.11a: 6, 9, 12, 18, 24, 36, 48, and 54 Mbps / • 802.11g: 1, 2, 5.5, 6, 9, 11, 12, 18, 24, 36, 48, and 54 Mbps / ENERGIA: / • ENTRADA: • 100-240 VAC / • Frequência: 50-60Hz / AMBIENTE: / • Temperatura operacional: • 32 até 104°F (0 até 40°C) / • Humidade relative: 10 até 90% sem condensação / • Temperatura não operacional: • -40 até 158F (-40 até 70C) / CRIPTOGRAFIA DE DADOS: / • AES-CCMP (WPA2) / • TKIP (WPA) / • Cisco TKIP / • WPA TKIP / • IEEE 802.11 WEP / SEGURANÇA: / • UL 60950-1 / • CAN/CSA-C22.2 No. 60950-1 / • UL 2043 / • IEC 60950-1 / • EN 60950-1 / • Radio approvals: / • FCC Part 15.247, 15.407 / • RSS-210 (Canada) / • EN 300.328, EN 301.893 / • ARIB-STD 33 (Japan) / • ARIB-STD 66 (Japan) / • ARIB-STD T71 (Japan) / • AS/NZS 4268.2003 / • EMI and susceptibility (Classe B) / • FCC Part 15.107 and 15.109 / • ICES-003 (Canada) / • VCCI (Japan) / • EN 301.489-1 and -17	Scientific Atlanta, Inc. SA Distributio	CISCO	AIR-AP2802I-T-K9		27/19
u	8517.62.77	Aparelho emissor com receptor incorporado, digital,com frequencia dual band suporta 2.4 e 5GHz (Ponto de Acesso), 802.11ac W2, com tecnologia CleanAir, MIMO 4x4:3, antena integrada, 2 x GbE, dominio regulatorio Z, codigo AIR-AP2802I-Z-K9ESPECIFICAÇÕES DO PN : AIR-AP2802I-Z-K9 / ESPECIFICAÇÕES GERAIS / • Leds de erro, manutenção, reinicialização e operação / • Padrões de rede: IEEE 802.11a, 802.11b, e 802.11g / TAXA DE DADOS SUPORTADO: / • 802.11a: 6, 9, 12, 18, 24, 36, 48, and 54 Mbps / • 802.11g: 1, 2, 5.5, 6, 9, 11, 12, 18, 24, 36, 48, and 54 Mbps / ENERGIA: / • ENTRADA: • 100-240 VAC / • Frequência: 50-60Hz / AMBIENTE: / • Temperatura operacional: • 32 até 104°F (0 até 40°C) / • Humidade relative: 10 até 90% sem condensação / • Temperatura não operacional: • -40 até 158F (-40 até 70C) / CRIPTOGRAFIA DE DADOS: / • AES-CCMP (WPA2) / • TKIP (WPA) / • Cisco TKIP / • WPA TKIP / • IEEE 802.11 WEP / SEGURANÇA: / • UL 60950-1 / • CAN/CSA-C22.2 No. 60950-1 / • UL 2043 / • IEC 60950-1 / • EN 60950-1 / • Radio approvals: / • FCC Part 15.247, 15.407 / • RSS-210 (Canada) / • EN 300.328, EN 301.893 / • ARIB-STD 33 (Japan) / • ARIB-STD 66 (Japan) / • ARIB-STD T71 (Japan) / • AS/NZS 4268.2003 / • EMI and susceptibility (Classe B) / • FCC Part 15.107 and 15.109 / • ICES-003 (Canada) / • VCCI (Japan) / • EN 301.489-1 and -17	Scientific Atlanta, Inc. SA Distributio	CISCO	AIR-AP2802I-Z-K9		27/19
u	8517.62.77	Aparelho emissor com receptor incorporado, digital, com frequencia inferior a 15GHz (Ponto de Acesso), 802.11ac, com tecnologia MIMO 4x4:3SS, com CleanAir, antena externa, universal, codigo AIR-AP3702E-UXK9ESPECIFICAÇÕES DO PN : AIR-AP3702E-UXK9 / ESPECIFICAÇÕES GERAIS / • Memoria flash de 32 MB / • Memória DRam de 128MB / • Leds de erro, manutenção, reinicialização e operação / • Padrões de rede: IEEE 802.11a, 802.11b, e 802.11g / TAXA DE DADOS SUPORTADO: / • 802.11a: 6, 9, 12, 18, 24, 36, 48, and 54 Mbps / • 802.11g: 1, 2, 5.5, 6, 9, 11, 12, 18, 24, 36, 48, and 54 Mbps / ENERGIA: / • ENTRADA: • 100-240 VAC / • Frequência: 50-60Hz / DIMENSÕES: / • 8.7 x 8.7 x 1.84 in. (22.1 x 22.1 x 4.7 cm) / AMBIENTE: / • Temperatura operacional: • 32 até 104°F (0 até 40°C) / • Humidade relative: 10 até 90% sem condensação / • Temperatura não operacional: • -40 até 158F (-40 até 70C) / CRIPTOGRAFIA DE DADOS: / • AES-CCMP (WPA2) / • TKIP (WPA) / • Cisco TKIP / • WPA TKIP / • IEEE 802.11 WEP / SEGURANÇA: / • UL 60950-1 / • CAN/CSA-C22.2 No. 60950-1 / • UL 2043 / • IEC 60950-1 / • EN 60950-1 / • Radio approvals: / • FCC Part 15.247, 15.407 / • RSS-210 (Canada) / • EN 300.328, EN 301.893 / • ARIB-STD 33 (Japan) / • ARIB-STD 66 (Japan) / • ARIB-STD T71 (Japan) / • AS/NZS 4268.2003 / • EMI and susceptibility (Classe B) / • FCC Part 15.107 and 15.109 / • ICES-003 (Canada) / • VCCI (Japan) / • EN 301.489-1 and -17	HON HAI PRECISION INDUSTRY CO LTD	CISCO	AIR-AP3702E-UXK9		38/19
s	8517.62.77	Aparelho emissor com receptor incorporado, digital, com frequencia inferior a 15GHz (Ponto de Acesso), 802.11ac, com tecnologia Clean Air, 4x4 MIMO 3 SS, codigo AIR-AP3702I-UXK9ESPECIFICAÇÕES DO PN : AIR-AP3702I-UXK9 / ESPECIFICAÇÕES GERAIS: / • Antena integrada: 2.4 GHz , Ganho de 4 dBi, interna Omni, largura de feixe horizontal de 360 °, 5 GHz, ganho de 3 dBi, interna Omni, largura de feixe horizontal de 360 ° / • Interfaces: 10/100/1000BASE-T com detecção automática (RJ -45), Gerenciamento da porta console (RJ -45) / • Memória DRAM: 128 MB / • Memória Flash: 32 MB. / ENERGIA: / • AP3500 : 44 a 57 VDC / • Alimentação e Power Injector : 100 a 240 VAC , 50 a 60 Hz. / AMBIENTE: / • Temperatura não operacional ( armazenamento): (-30 a 85 ° C) / • Temperatura de operação : (0 a 40 ° C) / • Umidade de operação : 10 a 90 % por cento (sem condensação). / SEGURANÇA: / • UL 60950-1 / • CAN/CSA-C22.2 No. 60950-1 / • UL 2043 / • IEC 60950-1 / • EN 60950-1. / • FCC Parte 15.247, 15.407 / • RSS-210 (Canada) / • EN 300.328, EN 301.893 (Europa) / • ARIB-STD 33 (Japão) / • ARIB-STD 66 (Japão) / • ARIB-STD T71 (Japão).	HON HAI PRECISION INDUSTRY CO LTD	CISCO	AIR-AP3702I-UXK9		41/19
u	8517.62.77	Aparelho emissor com receptor incorporado, digital, com frequencia dual-band, funcionam em 2,4 ou 5 GHz (Ponto de Acesso), 802.11ac, Wave 2, com tecnologia CleanAir, MIMO 4x4:3, modular, antena externa, mGig dominio regulatorio BESPECIFICAÇÕES DO PN : AIR-AP3802E-B-K9 / ESPECIFICAÇÕES GERAIS / • Leds de erro, manutenção, reinicialização e operação / TAXA DE DADOS SUPORTADO: / • 802.11a: 6, 9, 12, 18, 24, 36, 48, and 54 Mbps / • 802.11g: 1, 2, 5.5, 6, 9, 11, 12, 18, 24, 36, 48, and 54 Mbps / ENERGIA: / • ENTRADA: • 100-240 VAC / • Frequência: 50-60Hz / AMBIENTE: / • Temperatura operacional: • 32 até 104°F (0 até 40°C) / • Humidade relative: 10 até 90% sem condensação / • Temperatura não operacional: • -40 até 158F (-40 até 70C) / CRIPTOGRAFIA DE DADOS: / • AES-CCMP (WPA2) / • TKIP (WPA) / • Cisco TKIP / • WPA TKIP / • IEEE 802.11 WEP / SEGURANÇA: / • UL 60950-1 / • CAN/CSA-C22.2 No. 60950-1 / • UL 2043 / • IEC 60950-1 / • EN 60950-1 / • Radio approvals: / • FCC Part 15.247, 15.407 / • RSS-210 (Canada) / • EN 300.328, EN 301.893 / • ARIB-STD 33 (Japan) / • ARIB-STD 66 (Japan) / • ARIB-STD T71 (Japan) / • AS/NZS 4268.2003 / • EMI and susceptibility (Classe B) / • FCC Part 15.107 and 15.109 / • ICES-003 (Canada) / • VCCI (Japan) / • EN 301.489-1 and -17	Foxconn Cz s.r.o.	CISCO	AIR-AP3802E-B-K9		29/21
u	8517.62.77	Aparelho emissor com receptor incorporado, digital, com frequencia dual-band, funcionam em 2,4 ou 5 GHz (Ponto de Acesso), 802.11ac, Wave 2, com tecnologia CleanAir, MIMO 4x4:3, modular, antena externa, dominio regulatorio EESPECIFICAÇÕES DO PN : AIR-AP3802E-E-K9 / ESPECIFICAÇÕES GERAIS / • Leds de erro, manutenção, reinicialização e operação / TAXA DE DADOS SUPORTADO: / • 802.11a: 6, 9, 12, 18, 24, 36, 48, and 54 Mbps / • 802.11g: 1, 2, 5.5, 6, 9, 11, 12, 18, 24, 36, 48, and 54 Mbps / ENERGIA: / • ENTRADA: • 100-240 VAC / • Frequência: 50-60Hz / AMBIENTE: / • Temperatura operacional: • 32 até 104°F (0 até 40°C) / • Humidade relative: 10 até 90% sem condensação / • Temperatura não operacional: • -40 até 158F (-40 até 70C) / CRIPTOGRAFIA DE DADOS: / • AES-CCMP (WPA2) / • TKIP (WPA) / • Cisco TKIP / • WPA TKIP / • IEEE 802.11 WEP / SEGURANÇA: / • UL 60950-1 / • CAN/CSA-C22.2 No. 60950-1 / • UL 2043 / • IEC 60950-1 / • EN 60950-1 / • Radio approvals: / • FCC Part 15.247, 15.407 / • RSS-210 (Canada) / • EN 300.328, EN 301.893 / • ARIB-STD 33 (Japan) / • ARIB-STD 66 (Japan) / • ARIB-STD T71 (Japan) / • AS/NZS 4268.2003 / • EMI and susceptibility (Classe B) / • FCC Part 15.107 and 15.109 / • ICES-003 (Canada) / • VCCI (Japan) / • EN 301.489-1 and -17	JABIL CIRCUIT DE MEXICO SA DE CV	CISCO	AIR-AP3802E-E-K9		05/20
u	8517.62.77	Aparelho emissor com receptor incorporado, digital, com frequencia inferior a 15GHz (Ponto de Acesso), 802.11ac W2, com tecnologia CleanAir, MIMO 4x4:3, modular, antena externa, dominio regulatorio Z, codigo AIR-AP3802E-Z-K9ESPECIFICAÇÕES DO PN : AIR-AP3802E-Z-K9 / ESPECIFICAÇÕES GERAIS / • Leds de erro, manutenção, reinicialização e operação / • Padrões de rede: IEEE 802.11a, 802.11b, e 802.11g / TAXA DE DADOS SUPORTADO: / • 802.11a: 6, 9, 12, 18, 24, 36, 48, and 54 Mbps / • 802.11g: 1, 2, 5.5, 6, 9, 11, 12, 18, 24, 36, 48, and 54 Mbps / ENERGIA: / • ENTRADA: • 100-240 VAC / • Frequência: 50-60Hz / AMBIENTE: / • Temperatura operacional: • 32 até 104°F (0 até 40°C) / • Humidade relative: 10 até 90% sem condensação / • Temperatura não operacional: • -40 até 158F (-40 até 70C) / CRIPTOGRAFIA DE DADOS: / • AES-CCMP (WPA2) / • TKIP (WPA) / • Cisco TKIP / • WPA TKIP / • IEEE 802.11 WEP / SEGURANÇA: / • UL 60950-1 / • CAN/CSA-C22.2 No. 60950-1 / • UL 2043 / • IEC 60950-1 / • EN 60950-1 / • Radio approvals: / • FCC Part 15.247, 15.407 / • RSS-210 (Canada) / • EN 300.328, EN 301.893 / • ARIB-STD 33 (Japan) / • ARIB-STD 66 (Japan) / • ARIB-STD T71 (Japan) / • AS/NZS 4268.2003 / • EMI and susceptibility (Classe B) / • FCC Part 15.107 and 15.109 / • ICES-003 (Canada) / • VCCI (Japan) / • EN 301.489-1 and -17	Scientific Atlanta, Inc. SA Distributio	CISCO	AIR-AP3802E-Z-K9		27/19
u	8517.62.77	Aparelho emissor com receptor incorporado, digital, com frequencia Dual band, frequência 2.4 GHz e 5 GHz (Ponto de Acesso), 802.11ac W2, com tecnologia CA, MIMO 4x4: 3, Modular, com antena integrada, mGig, dominio regulatorio AESPECIFICAÇÕES DO PN : AIR-AP3802I-A-K9 / ESPECIFICAÇÕES GERAIS / • Leds de erro, manutenção, reinicialização e operação / TAXA DE DADOS SUPORTADO: / • 802.11a: 6, 9, 12, 18, 24, 36, 48, and 54 Mbps / • 802.11g: 1, 2, 5.5, 6, 9, 11, 12, 18, 24, 36, 48, and 54 Mbps / ENERGIA: / • ENTRADA: • 100-240 VAC / • Frequência: 50-60Hz / AMBIENTE: / • Temperatura operacional: • 32 até 104°F (0 até 40°C) / • Humidade relative: 10 até 90% sem condensação / • Temperatura não operacional: • -40 até 158F (-40 até 70C) / CRIPTOGRAFIA DE DADOS: / • AES-CCMP (WPA2) / • TKIP (WPA) / • Cisco TKIP / • WPA TKIP / • IEEE 802.11 WEP / SEGURANÇA: / • UL 60950-1 / • CAN/CSA-C22.2 No. 60950-1 / • UL 2043 / • IEC 60950-1 / • EN 60950-1 / • Radio approvals: / • FCC Part 15.247, 15.407 / • RSS-210 (Canada) / • EN 300.328, EN 301.893 / • ARIB-STD 33 (Japan) / • ARIB-STD 66 (Japan) / • ARIB-STD T71 (Japan) / • AS/NZS 4268.2003 / • EMI and susceptibility (Classe B) / • FCC Part 15.107 and 15.109 / • ICES-003 (Canada) / • VCCI (Japan) / • EN 301.489-1 and -17	JABIL CIRCUIT DE MEXICO SA DE CV	CISCO	AIR-AP3802I-A-K9		05/20
u	8517.62.77	Aparelho emissor com receptor incorporado, digital (Ponto de Acesso), de frequência inferior a 15 GHz, serie 3802I, 802.11ac W2 AP w/CA; 4x4:3; Mod; Int Ant; mGig B Domain, codigo AIR-AP3802I-B-K9ESPECIFICAÇÕES DO PN : AIR-AP3802I-B-K9 / ESPECIFICAÇÕES GERAIS / • Leds de erro, manutenção, reinicialização e operação / • Padrões de rede: IEEE 802.11a, 802.11b, e 802.11g / TAXA DE DADOS SUPORTADO: / • 802.11a: 6, 9, 12, 18, 24, 36, 48, and 54 Mbps / • 802.11g: 1, 2, 5.5, 6, 9, 11, 12, 18, 24, 36, 48, and 54 Mbps / ENERGIA: / • ENTRADA: • 100-240 VAC / • Frequência: 50-60Hz / AMBIENTE: / • Temperatura operacional: • 32 até 104°F (0 até 40°C) / • Humidade relative: 10 até 90% sem condensação / • Temperatura não operacional: • -40 até 158F (-40 até 70C) / CRIPTOGRAFIA DE DADOS: / • AES-CCMP (WPA2) / • TKIP (WPA) / • Cisco TKIP / • WPA TKIP / • IEEE 802.11 WEP / SEGURANÇA: / • UL 60950-1 / • CAN/CSA-C22.2 No. 60950-1 / • UL 2043 / • IEC 60950-1 / • EN 60950-1 / • Radio approvals: / • FCC Part 15.247, 15.407 / • RSS-210 (Canada) / • EN 300.328, EN 301.893 / • ARIB-STD 33 (Japan) / • ARIB-STD 66 (Japan) / • ARIB-STD T71 (Japan) / • AS/NZS 4268.2003 / • EMI and susceptibility (Classe B) / • FCC Part 15.107 and 15.109 / • ICES-003 (Canada) / • VCCI (Japan) / • EN 301.489-1 and -17	Scientific Atlanta, Inc. SA Distributio	CISCO	AIR-AP3802I-B-K9		27/19
u	8517.62.77	Aparelho emissor com receptor incorporado, digital, com frequencia dual-band (2,4 e/ou 5GHz) (Ponto de Acesso), 802.11ac Wave 2, com tecnologia CA CleanAir, MIMO 4x4: 3SS, antena integrada, mGig, dominio regulatorio EESPECIFICAÇÕES DO PN : AIR-AP3802I-E-K9 / ESPECIFICAÇÕES GERAIS / • Leds de erro, manutenção, reinicialização e operação / TAXA DE DADOS SUPORTADO: / • 802.11a: 6, 9, 12, 18, 24, 36, 48, and 54 Mbps / • 802.11g: 1, 2, 5.5, 6, 9, 11, 12, 18, 24, 36, 48, and 54 Mbps / ENERGIA: / • ENTRADA: • 100-240 VAC / • Frequência: 50-60Hz / AMBIENTE: / • Temperatura operacional: • 32 até 104°F (0 até 40°C) / • Humidade relative: 10 até 90% sem condensação / • Temperatura não operacional: • -40 até 158F (-40 até 70C) / CRIPTOGRAFIA DE DADOS: / • AES-CCMP (WPA2) / • TKIP (WPA) / • Cisco TKIP / • WPA TKIP / • IEEE 802.11 WEP / SEGURANÇA: / • UL 60950-1 / • CAN/CSA-C22.2 No. 60950-1 / • UL 2043 / • IEC 60950-1 / • EN 60950-1 / • Radio approvals: / • FCC Part 15.247, 15.407 / • RSS-210 (Canada) / • EN 300.328, EN 301.893 / • ARIB-STD 33 (Japan) / • ARIB-STD 66 (Japan) / • ARIB-STD T71 (Japan) / • AS/NZS 4268.2003 / • EMI and susceptibility (Classe B) / • FCC Part 15.107 and 15.109 / • ICES-003 (Canada) / • VCCI (Japan) / • EN 301.489-1 and -17	Foxconn Cz s.r.o.	CISCO	AIR-AP3802I-E-K9		27/20
u	8517.62.77	Aparelho emissor com receptor incorporado, digital, com frequencia inferior dual band de 2.4GHz e 5GHz (Ponto de Acesso), 802.11ac W2, com tecnologia CleanAir, MIMO 4x4:3, antena integrada, dominio regulatorio Z, codigo AIR-AP3802I-Z-K9ESPECIFICAÇÕES DO PN : AIR-AP3802I-Z-K9 / ESPECIFICAÇÕES GERAIS / • Leds de erro, manutenção, reinicialização e operação / • Padrões de rede: IEEE 802.11a, 802.11b, e 802.11g / TAXA DE DADOS SUPORTADO: / • 802.11a: 6, 9, 12, 18, 24, 36, 48, and 54 Mbps / • 802.11g: 1, 2, 5.5, 6, 9, 11, 12, 18, 24, 36, 48, and 54 Mbps / ENERGIA: / • ENTRADA: • 100-240 VAC / • Frequência: 50-60Hz / AMBIENTE: / • Temperatura operacional: • 32 até 104°F (0 até 40°C) / • Humidade relative: 10 até 90% sem condensação / • Temperatura não operacional: • -40 até 158F (-40 até 70C) / CRIPTOGRAFIA DE DADOS: / • AES-CCMP (WPA2) / • TKIP (WPA) / • Cisco TKIP / • WPA TKIP / • IEEE 802.11 WEP / SEGURANÇA: / • UL 60950-1 / • CAN/CSA-C22.2 No. 60950-1 / • UL 2043 / • IEC 60950-1 / • EN 60950-1 / • Radio approvals: / • FCC Part 15.247, 15.407 / • RSS-210 (Canada) / • EN 300.328, EN 301.893 / • ARIB-STD 33 (Japan) / • ARIB-STD 66 (Japan) / • ARIB-STD T71 (Japan) / • AS/NZS 4268.2003 / • EMI and susceptibility (Classe B) / • FCC Part 15.107 and 15.109 / • ICES-003 (Canada) / • VCCI (Japan) / • EN 301.489-1 and -17	Scientific Atlanta, Inc. SA Distributio	CISCO	AIR-AP3802I-Z-K9		27/19
u	8517.62.77	Aparelho emissor com receptor incorporado, digital, com frequencia inferior a 15GHz (Ponto de Acesso), 802.11ac W2, com tecnologia CleanAir, MIMO 4x4:3, modular, 2 x GbE, dominio regulatorio Z, codigo AIR-AP3802P-Z-K9ESPECIFICAÇÕES DO PN : AIR-AP3802P-Z-K9 / ESPECIFICAÇÕES GERAIS / • Leds de erro, manutenção, reinicialização e operação / • Padrões de rede: IEEE 802.11a, 802.11b, e 802.11g / TAXA DE DADOS SUPORTADO: / • 802.11a: 6, 9, 12, 18, 24, 36, 48, and 54 Mbps / • 802.11g: 1, 2, 5.5, 6, 9, 11, 12, 18, 24, 36, 48, and 54 Mbps / ENERGIA: / • ENTRADA: • 100-240 VAC / • Frequência: 50-60Hz / AMBIENTE: / • Temperatura operacional: • 32 até 104°F (0 até 40°C) / • Humidade relative: 10 até 90% sem condensação / • Temperatura não operacional: • -40 até 158F (-40 até 70C) / CRIPTOGRAFIA DE DADOS: / • AES-CCMP (WPA2) / • TKIP (WPA) / • Cisco TKIP / • WPA TKIP / • IEEE 802.11 WEP / SEGURANÇA: / • UL 60950-1 / • CAN/CSA-C22.2 No. 60950-1 / • UL 2043 / • IEC 60950-1 / • EN 60950-1 / • Radio approvals: / • FCC Part 15.247, 15.407 / • RSS-210 (Canada) / • EN 300.328, EN 301.893 / • ARIB-STD 33 (Japan) / • ARIB-STD 66 (Japan) / • ARIB-STD T71 (Japan) / • AS/NZS 4268.2003 / • EMI and susceptibility (Classe B) / • FCC Part 15.107 and 15.109 / • ICES-003 (Canada) / • VCCI (Japan) / • EN 301.489-1 and -17	Scientific Atlanta, Inc. SA Distributio	CISCO	AIR-AP3802P-Z-K9		27/19
u	8517.62.77	Aparelho emissor com receptor incorporado, digital, com frequencia Dual-band suporta 2.4GHz e 5GHz (Ponto de Acesso), .11ac W2 Analitico, com tecnologia CA CleanAir, MIMO 4x4:3SS, mGig, dominio regulatorio AESPECIFICAÇÕES DO PN : AIR-AP4800-Z-K9 / ESPECIFICAÇÕES GERAIS / • 802.11ac Wave 2 radio / • MU-MIMO / • 2,4 e/ou 5 GHz / • Memória flash de 256 MB / • Memória DRAM de 1024 MB / • Leds de erro, manutenção, reinicialização e operação / • Padrões de rede: IEEE 802.11a, 802.11b, e 802.11g / TAXA DE DADOS SUPORTADO: / • 802.11a: 6, 9, 12, 18, 24, 36, 48, and 54 Mbps / • 802.11b/g: 1, 2, 5.5, 6, 9, 11, 12, 18, 24, 36, 48, and 54 Mbps / DIMENSÕES / • 22x25x7.35cm / ENERGIA: / • Entrada: 100-240 VAC / • Frequência: 50-60Hz / • Consumo: até 31 W / AMBIENTE: / • Temperatura operacional: 0° até 40°C / • Umidade relativa: 10 até 90% sem condensação / • Temperatura não operacional: -30° até 70°C / CRIPTOGRAFIA DE DADOS: / • AES-CCMP (WPA2) / • TKIP (WPA) / • Cisco TKIP / • WPA TKIP / • IEEE 802.11 WEP / SEGURANÇA: / • UL 60950-1 / • CAN/CSA-C22.2 No. 60950-1 / • UL 2043 / • IEC 60950-1 / • EN 60950-1 / • Radio approvals: / • FCC Part 15.247, 15.407 / • RSS-210 (Canada) / • EN 300.328, EN 301.893 / • ARIB-STD 33 (Japan) / • ARIB-STD 66 (Japan) / • ARIB-STD T71 (Japan) / • AS/NZS 4268.2003 / • EMI and susceptibility (Classe B) / • FCC Part 15.107 and 15.109 / • ICES-003 (Canada) / • VCCI (Japan) / • EN 301.489-1 and -17	Foxconn Cz s.r.o.	CISCO	AIR-AP4800-Z-K9		40/20
u	8517.62.77	Aparelho emissor com receptor incorporado, digital (Ponto de Acesso), com frequencia de antenas dual band e single-band, 2.4 e 5GHz, 802.11n de perfil baixo exterior, antena externa, dominio regulatorio Z, codigo AIR-CAP1532E-Z-K9 ESPECIFICAÇÕES DO PN : AIR-CAP1532E-Z-K9 / ESPECIFICAÇÕES GERAIS / • Sistema dual-radio com portas para antenas externas / • 3 portas externas para antenna 2.4GHz / • 3 portas externas para antenna 5.0GHz / • IEEE 802.11b/g/n padrão (2.4 GHz) e 802.11a/n (5-GHz) / AMBIENTE: / • Temperatura operacional: -40 a 55°C (-40 a 131°F) / • Temperatura de armazenamento: -50 a 85°C (-58 a 185°F) / • Resistência a vento: / • Até 165-MPH rajada de vento / ENERGIA: / • PoE com injeção de energia / • Entrada: 12 VDC / • Corrente: 90-480 VAC, / • Frequência: 50-60 Hz / SEGURANÇA: / • UL 60950 / • CAN/CSA-C22.2 No. 60950 / • IEC 60950 / • EN 60950	Foxconn Cz s.r.o.	CISCO	AIR-CAP1532E-Z-K9		49/19
u	8517.62.77	Aparelho emissor com receptor incorporado, digital, com frequencia inferior a 15GHz (Ponto de Acesso), 802.11n, modelo AIR-CAP1532I-Z-K9ESPECIFICAÇÕES DO PN : AIR-CAP1532I-Z-K9 / ESPECIFICAÇÕES GERAIS / • Sistema dual-radio com portas para antenas externas / • 3 portas externas para antenna 2.4GHz / • 3 portas externas para antenna 5.0GHz / • IEEE 802.11b/g/n padrão (2.4 GHz) e 802.11a/n (5-GHz) / AMBIENTE: / • Temperatura operacional: -40 a 55°C (-40 a 131°F) / • Temperatura de armazenamento: -50 a 85°C (-58 a 185°F) / • Resistência a vento: / • Até 165-MPH rajada de vento / ENERGIA: / • PoE com injeção de energia / • Entrada: 12 VDC / • Corrente: 90-480 VAC, / • Frequência: 50-60 Hz / SEGURANÇA: / • UL 60950 / • CAN/CSA-C22.2 No. 60950 / • IEC 60950 / • EN 60950	Foxconn Cz s.r.o.	CISCO	AIR-CAP1532I-Z-K9		49/19
u	8517.62.77	Aparelho emissor com receptor incorporado, digital, com frequencia inferior a 15GHz (Ponto de Acesso), 802.11n Outdoor Mesh, com cabo de modem, dominio regulatorio A codigo AIR-CAP1552C-A-K9ESPECIFICAÇÕES DO PN : AIR-CAP1552C-A-K9 / ESPECIFICAÇÕES GERAIS / • O Ponto de acesso externo Cisco 1552 contém as seguintes especificações: / • Sistema dual-radio com portas para antenas externas / • 3 portas externas para antenna 2.4GHz / • 3 portas externas para antenna 5.0GHz / • IEEE 802.11b/g/n padrão (2.4 GHz) e 802.11a/n (5-GHz) / DIMENSÕES ( W x L x H ): / • 12.3 x 8.6 x 6.1 in. (31.2 x 22.9 x 16.3 cm) / AMBIENTE: / • Temperatura operacional: -40 a 55°C (-40 a 131°F) / • Temperatura de armazenamento: -50 a 85°C (-58 a 185°F) / • Resistência a vento: / • Até 165-MPH rajada de vento / ENERGIA: / • PoE com injeção de energia / • Entrada: 12 VDC / • Corrente: 90-480 VAC, / • Frequência: 50-60 Hz / SEGURANÇA: / • UL 60950 / • CAN/CSA-C22.2 No. 60950 / • IEC 60950 / • EN 60950	JABIL CIRCUIT DE MEXICO SA DE CV	CISCO	AIR-CAP1552C-A-K9		05/20
u	8517.62.77	Aparelho emissor com receptor incorporado, digital, com frequencia inferior a 15GHz (Ponto de Acesso), 802.11n Outdoor Mesh, cabo modem, dominio regulatorio N, codigo AIR-CAP1552C-N-K9ESPECIFICAÇÕES DO PN: AIR-CAP1552C-N-K9 / ESPECIFICAÇÕES GERAIS: / • Sistema dual-radio com portas para antenas externas / • 3 portas externas para antenna 2.4GHz / • 3 portas externas para antenna 5.0GHz / • IEEE 802.11b/g/n padrão (2.4 GHz) e 802.11a/n (5-GHz) / DIMENSÕES ( W x L x H ): / • 12.3 x 8.6 x 6.1 in. (31.2 x 22.9 x 16.3 cm) / AMBIENTE: / • Temperatura operacional: -40 a 55°C (-40 a 131°F) / • Temperatura de armazenamento: -50 a 85°C (-58 a 185°F) / • Resistência a vento: / • Até 165-MPH rajada de vento / ENERGIA: / • PoE com injeção de energia / • Entrada: 12 VDC / • Corrente: 90-480 VAC, / • Frequência: 50-60 Hz / SEGURANÇA: / • X.509 digital certificados / • MAC address / • (AES), (TKIP) / • Acesso Wireless / • 802.11i, (WPA2), WPA / SEGURANÇA: / • UL 60950, 2nd Edição / • CAN/CSA-C22.2 No. 60950, 2nd Edição / • IEC 60950, 2nd Edição / • EN 60950, 2nd Edição	HON HAI PRECISION INDUSTRY CO LTD	CISCO	AIR-CAP1552C-N-K9		28/19
u	8517.62.77	Aparelho emissor com receptor incorporado, digital, com frequencia inferior a 15GHz (Ponto de Acesso), 802.11n Outdoor Mesh, antena externa, dominio regulatorio A, codigo AIR-CAP1552E-A-K9ESPECIFICAÇÕES DO PN : AIR-CAP1552E-A-K9 / ESPECIFICAÇÕES GERAIS / • O Ponto de acesso externo Cisco 1552E contém as seguintes especificações: / • Sistema dual-radio com portas para antenas externas / • 3 portas externas para antenna 2.4GHz / • 3 portas externas para antenna 5.0GHz / • IEEE 802.11b/g/n padrão (2.4 GHz) e 802.11a/n (5-GHz) / DIMENSÕES ( W x L x H ): / • 12.3 x 8.6 x 6.1 in. (31.2 x 22.9 x 16.3 cm) / AMBIENTE: / • Temperatura operacional: -40 a 55°C (-40 a 131°F) / • Temperatura de armazenamento: -50 a 85°C (-58 a 185°F) / • Resistência a vento: / • Até 165-MPH rajada de vento / ENERGIA: / • PoE com injeção de energia / • Entrada: 12 VDC / • Corrente: 90-480 VAC, / • Frequência: 50-60 Hz / SEGURANÇA: / • UL 60950 / • CAN/CSA-C22.2 No. 60950 / • IEC 60950 / • EN 60950	HON HAI PRECISION INDUSTRY CO LTD	CISCO	AIR-CAP1552E-A-K9		15/19
u	8517.62.77	Aparelho emissor com receptor incorporado, digital, com frequencia inferior a 15GHz (Ponto de Acesso), 802.11N Outdoor Mesh, com tecnologia CleanAir, antena externa, dominio regulatorio N, codigo AIR-CAP1552E-N-K9ESPECIFICAÇÕES DO PN: AIR-CAP1552E-N-K9 / ESPECIFICAÇÕES GERAIS / • O Ponto de acesso externo Cisco 1552E contém as seguintes especificações: / • Sistema dual-radio com portas para antenas externas / • 3 portas externas para antenna 2.4GHz / • 3 portas externas para antenna 5.0GHz / • IEEE 802.11b/g/n padrão (2.4 GHz) e 802.11a/n (5-GHz) / DIMENSÕES ( W x L x H ): / • 12.3 x 8.6 x 6.1 in. (31.2 x 22.9 x 16.3 cm) / AMBIENTE: / • Temperatura operacional: -40 a 55°C (-40 a 131°F) / • Temperatura de armazenamento: -50 a 85°C (-58 a 185°F) / • Resistência a vento: / • Até 165-MPH rajada de vento / ENERGIA: / • PoE com injeção de energia / • Entrada: 12 VDC / • Corrente: 90-480 VAC, / • Frequência: 50-60 Hz / SEGURANÇA: / • UL 60950 / • CAN/CSA-C22.2 No. 60950 / • IEC 60950 / • EN 60950	Foxconn Cz s.r.o.	CISCO	AIR-CAP1552E-N-K9		14/19
u	8517.62.77	Aparelho emissor com receptor incorporado, digital, com frequencia dual-band, funcionam em 2,4 ou 5 GHz (Ponto de Acesso), 802.11n Outdoor, com antena externa, dominio regulatorio N, GPSESPECIFICAÇÕES DO PN: AIR-CAP1552E-N-K9G / ESPECIFICAÇÕES GERAIS / • O Ponto de acesso externo Cisco 1552E contém as seguintes especificações: / • Sistema dual-radio com portas para antenas externas / • 3 portas externas para antenna 2.4GHz / • 3 portas externas para antenna 5.0GHz / • IEEE 802.11b/g/n padrão (2.4 GHz) e 802.11a/n (5-GHz) / DIMENSÕES ( W x L x H ): / • 12.3 x 8.6 x 6.1 in. (31.2 x 22.9 x 16.3 cm) / AMBIENTE: / • Temperatura operacional: -40 a 55°C (-40 a 131°F) / • Temperatura de armazenamento: -50 a 85°C (-58 a 185°F) / • Resistência a vento: / • Até 165-MPH rajada de vento / ENERGIA: / • PoE com injeção de energia / • Entrada: 12 VDC / • Corrente: 90-480 VAC, / • Frequência: 50-60 Hz / SEGURANÇA: / • UL 60950 / • CAN/CSA-C22.2 No. 60950 / • IEC 60950 / • EN 60950	Foxconn Cz s.r.o.	CISCO	AIR-CAP1552E-N-K9G		32/19
u	8517.62.77	Aparelho emissor com receptor incorporado, digital, com frequencia inferior a 15GHz (Ponto de Acesso), 802.11n Outdoor Mesh, com antena externa, dominio regulatorio T, codigo AIR-CAP1552E-T-K9ESPECIFICAÇÕES DO PN : AIR-CAP1552E-T-K9 / ESPECIFICAÇÕES GERAIS / • O Ponto de acesso externo Cisco 1552E contém as seguintes especificações: / • Sistema dual-radio com portas para antenas externas / • 3 portas externas para antenna 2.4GHz / • 3 portas externas para antenna 5.0GHz / • IEEE 802.11b/g/n padrão (2.4 GHz) e 802.11a/n (5-GHz) / DIMENSÕES ( W x L x H ): / • 12.3 x 8.6 x 6.1 in. (31.2 x 22.9 x 16.3 cm) / AMBIENTE: / • Temperatura operacional: -40 a 55°C (-40 a 131°F) / • Temperatura de armazenamento: -50 a 85°C (-58 a 185°F) / • Resistência a vento: / • Até 165-MPH rajada de vento / ENERGIA: / • PoE com injeção de energia / • Entrada: 12 VDC / • Corrente: 90-480 VAC, / • Frequência: 50-60 Hz / SEGURANÇA: / • UL 60950 / • CAN/CSA-C22.2 No. 60950 / • IEC 60950 / • EN 60950	Foxconn Cz s.r.o.	CISCO	AIR-CAP1552E-T-K9		38/19
u	8517.62.77	Aparelho emissor com receptor incorporado, digital, com frequencia inferior a 15GHz (Ponto de Acesso), 802.11n Outdoor, com antena externa, Uniband, dominio regulatorio N, codigo AIR-CAP1552EU-N-K9ESPECIFICAÇÕES DO PN : AIR-CAP1552EU-N-K9 / ESPECIFICAÇÕES GERAIS / • O Ponto de acesso externo Cisco 1552 contém as seguintes especificações: / • Sistema dual-radio com portas para antenas externas / • 3 portas externas para antenna 2.4GHz / • 3 portas externas para antenna 5.0GHz / • IEEE 802.11b/g/n padrão (2.4 GHz) e 802.11a/n (5-GHz) / DIMENSÕES ( W x L x H ): / • 12.3 x 8.6 x 6.1 in. (31.2 x 22.9 x 16.3 cm) / AMBIENTE: / • Temperatura operacional: -40 a 55°C (-40 a 131°F) / • Temperatura de armazenamento: -50 a 85°C (-58 a 185°F) / • Resistência a vento: / • Até 165-MPH rajada de vento / ENERGIA: / • PoE com injeção de energia / • Entrada: 12 VDC / • Corrente: 90-480 VAC, / • Frequência: 50-60 Hz / SEGURANÇA: / • UL 60950 / • CAN/CSA-C22.2 No. 60950 / • IEC 60950 / • EN 60950	HON HAI PRECISION INDUSTRY CO LTD	CISCO	AIR-CAP1552EU-N-K9		28/19
u	8517.62.77	Aparelho emissor com receptor incorporado, digital, com frequencia dual-band, funcionam em 2,4 ou 5 GHz (Ponto de Acesso), 802.11n, antena externa Uniband, dominio regulatorio N, GPSESPECIFICAÇÕES DO PN : AIR-CAP1552EU-NK9G / ESPECIFICAÇÕES GERAIS / • O Ponto de acesso externo Cisco 1552 contém as seguintes especificações: / • Sistema dual-radio com portas para antenas externas / • 3 portas externas para antenna 2.4GHz / • 3 portas externas para antenna 5.0GHz / • IEEE 802.11b/g/n padrão (2.4 GHz) e 802.11a/n (5-GHz) / AMBIENTE: / • Temperatura operacional: -40 a 55°C (-40 a 131°F) / • Temperatura de armazenamento: -50 a 85°C (-58 a 185°F) / • Resistência a vento: / • Até 165-MPH rajada de vento / ENERGIA: / • PoE com injeção de energia / • Entrada: 12 VDC / • Corrente: 90-480 VAC, / • Frequência: 50-60 Hz / SEGURANÇA: / • UL 60950 / • CAN/CSA-C22.2 No. 60950 / • IEC 60950 / • EN 60950	Foxconn Cz s.r.o.	CISCO	AIR-CAP1552EU-NK9G		32/19
u	8517.62.77	Aparelho emissor com receptor incorporado, digital, com frequencia inferior a 15GHz (Ponto de Acesso), 802.11n Outdoor Mesh, com antena integrada, dominio regulatorio N, IEEE 802.11b/g/n padrao (2.4GHz) e 802.11a/n (5 GHz)ESPECIFICAÇÕES DO PN : AIR-CAP1552I-N-K9 / ESPECIFICAÇÕES GERAIS: / • Sistema dual-radio com portas para antenas externas / • 3 portas externas para antenna 2.4GHz / • 3 portas externas para antenna 5.0GHz / • IEEE 802.11b/g/n padrão (2.4 GHz) e 802.11a/n (5-GHz) / DIMENSÕES ( W x L x H ): / • 12.3 x 8.6 x 6.1 in. (31.2 x 22.9 x 16.3 cm) / AMBIENTE: / • Temperatura operacional: -40 a 55°C (-40 a 131°F) / • Temperatura de armazenamento: -50 a 85°C (-58 a 185°F) / • Resistência a vento: / • Até 165-MPH rajada de vento / ENERGIA: / • PoE com injeção de energia / • Entrada: 12 VDC / • Corrente: 90-480 VAC, / • Frequência: 50-60 Hz / SEGURANÇA: / • X.509 digital certificados / • MAC address / • (AES), (TKIP) / • Acesso Wireless / • 802.11i, (WPA2), WPA / SEGURANÇA: / • UL 60950, 2nd Edição / • CAN/CSA-C22.2 No. 60950, 2nd Edição / • IEC 60950, 2nd Edição / • EN 60950, 2nd Edição	HON HAI PRECISION INDUSTRY CO LTD	CISCO	AIR-CAP1552I-N-K9		14/19
u	8517.62.77	Aparelho emissor com receptor incorporado, digital, com frequencia inferior a 15GHz (Ponto de Acesso), 802.11n Outdoor, ISA100, WiHART, energia AC, dominio regulatorio AESPECIFICAÇÕES DO PN : AIR-CAP1552SA-A-K9 / ESPECIFICAÇÕES GERAIS / • Rádio integrado ISA100 sem fio e compatível com WirelessHART para redes de sensores sem fio / • Tecnologia Cisco CleanAir® / • Sistema dual-radio com portas para antenas externas / • IEEE 802.11b/g/n padrão (2.4 GHz) e 802.11a/n (5-GHz) / • Taxas de dados suportadas / o 802.11a: 6, 9, 12, 18, 24, 36, 48, and 54 Mbps / o 802.11g: 1, 2, 5.5, 6, 9, 11, 12, 18, 24, 36, 48, and 54 Mbps / DIMENSÕES ( W x L x H ): / • 30.48 x 19.81 x 16.26 cm / AMBIENTE: / • Temperatura operacional: -40 a 55°C / • Temperatura de armazenamento: -50 a 85°C / • Resistência a vento: / o Até 100-MPH vento sustentado / o até 165-MPH rajada de vento / ENERGIA: / • Tensão nominal de entrada 100 – 240 V / • Frequência: 50-60 Hz / • Potência 47W	HON HAI PRECISION INDUSTRY CO LTD	CISCO	AIR-CAP1552SA-A-K9		49/20
u	8517.62.77	Aparelho emissor com receptor incorporado, digital, com frequencia inferior a 15GHz (Ponto de Acesso), 802.11n Outdoor, com ISA100, WiHART, energia AC, dominio regulatorio BESPECIFICAÇÕES DO PN : AIR-CAP1552SA-B-K9 / ESPECIFICAÇÕES GERAIS / • Rádio integrado ISA100 sem fio e compatível com WirelessHART para redes de sensores sem fio / • Tecnologia Cisco CleanAir® / • Sistema dual-radio com portas para antenas externas / • IEEE 802.11b/g/n padrão (2.4 GHz) e 802.11a/n (5-GHz) / • Taxas de dados suportadas / o 802.11a: 6, 9, 12, 18, 24, 36, 48, and 54 Mbps / o 802.11g: 1, 2, 5.5, 6, 9, 11, 12, 18, 24, 36, 48, and 54 Mbps / DIMENSÕES ( W x L x H ): / • 30.48 x 19.81 x 16.26 cm / AMBIENTE: / • Temperatura operacional: -40 a 55°C / • Temperatura de armazenamento: -50 a 85°C / • Resistência a vento: / o Até 100-MPH vento sustentado / o até 165-MPH rajada de vento / ENERGIA: / • Tensão nominal de entrada 100 – 240 V / • Frequência: 50-60 Hz / • Potência 47W	HON HAI PRECISION INDUSTRY CO LTD	CISCO	AIR-CAP1552SA-B-K9		49/20
u	8517.62.77	Aparelho emissor com receptor incorporado, digital, com frequencia inferior a 15GHz (Ponto de Acesso), 802.11n Outdoor, ISA100, WiHART, energia AC, dominio regulatorio CESPECIFICAÇÕES DO PN : AIR-CAP1552SA-C-K9 / ESPECIFICAÇÕES GERAIS / • Rádio integrado ISA100 sem fio e compatível com WirelessHART para redes de sensores sem fio / • Tecnologia Cisco CleanAir® / • Sistema dual-radio com portas para antenas externas / • IEEE 802.11b/g/n padrão (2.4 GHz) e 802.11a/n (5-GHz) / • Taxas de dados suportadas / o 802.11a: 6, 9, 12, 18, 24, 36, 48, and 54 Mbps / o 802.11g: 1, 2, 5.5, 6, 9, 11, 12, 18, 24, 36, 48, and 54 Mbps / DIMENSÕES ( W x L x H ): / • 30.48 x 19.81 x 16.26 cm / AMBIENTE: / • Temperatura operacional: -40 a 55°C / • Temperatura de armazenamento: -50 a 85°C / • Resistência a vento: / o Até 100-MPH vento sustentado / o até 165-MPH rajada de vento / ENERGIA: / • Tensão nominal de entrada 100 – 240 V / • Frequência: 50-60 Hz / • Potência 47W	HON HAI PRECISION INDUSTRY CO LTD	CISCO	AIR-CAP1552SA-C-K9		49/20
u	8517.62.77	Aparelho emissor com receptor incorporado, digital, com frequencia inferior a 15GHz (Ponto de Acesso), 802.11n Outdoor, ISA100, WiHART, energia AC, dominio regulatorio EESPECIFICAÇÕES DO PN : AIR-CAP1552SA-E-K9 / ESPECIFICAÇÕES GERAIS / • Rádio integrado ISA100 sem fio e compatível com WirelessHART para redes de sensores sem fio / • Tecnologia Cisco CleanAir® / • Sistema dual-radio com portas para antenas externas / • IEEE 802.11b/g/n padrão (2.4 GHz) e 802.11a/n (5-GHz) / • Taxas de dados suportadas / o 802.11a: 6, 9, 12, 18, 24, 36, 48, and 54 Mbps / o 802.11g: 1, 2, 5.5, 6, 9, 11, 12, 18, 24, 36, 48, and 54 Mbps / DIMENSÕES ( W x L x H ): / • 30.48 x 19.81 x 16.26 cm / AMBIENTE: / • Temperatura operacional: -40 a 55°C / • Temperatura de armazenamento: -50 a 85°C / • Resistência a vento: / o Até 100-MPH vento sustentado / o até 165-MPH rajada de vento / ENERGIA: / • Tensão nominal de entrada 100 – 240 V / • Frequência: 50-60 Hz / • Potência 47W	HON HAI PRECISION INDUSTRY CO LTD	CISCO	AIR-CAP1552SA-E-K9		49/20
u	8517.62.77	Aparelho emissor com receptor incorporado, digital, com frequencia inferior a 15GHz (Ponto de Acesso), 802.11n Outdoor, ISA100, WiHART, energia AC, dominio regulatorio KESPECIFICAÇÕES DO PN : AIR-CAP1552SA-K-K9 / ESPECIFICAÇÕES GERAIS / • Rádio integrado ISA100 sem fio e compatível com WirelessHART para redes de sensores sem fio / • Tecnologia Cisco CleanAir® / • Sistema dual-radio com portas para antenas externas / • IEEE 802.11b/g/n padrão (2.4 GHz) e 802.11a/n (5-GHz) / • Taxas de dados suportadas / o 802.11a: 6, 9, 12, 18, 24, 36, 48, and 54 Mbps / o 802.11g: 1, 2, 5.5, 6, 9, 11, 12, 18, 24, 36, 48, and 54 Mbps / DIMENSÕES ( W x L x H ): / • 30.48 x 19.81 x 16.26 cm / AMBIENTE: / • Temperatura operacional: -40 a 55°C / • Temperatura de armazenamento: -50 a 85°C / • Resistência a vento: / o Até 100-MPH vento sustentado / o até 165-MPH rajada de vento / ENERGIA: / • Tensão nominal de entrada 100 – 240 V / • Frequência: 50-60 Hz / • Potência 47W	HON HAI PRECISION INDUSTRY CO LTD	CISCO	AIR-CAP1552SA-K-K9		49/20
u	8517.62.77	Aparelho emissor com receptor incorporado, digital, com frequencia inferior a 15GHz (Ponto de Acesso), 802.11n Outdoor, ISA100, WiHART, energia AC, dominio regulatorio MESPECIFICAÇÕES DO PN : AIR-CAP1552SA-M-K9 / ESPECIFICAÇÕES GERAIS / • Rádio integrado ISA100 sem fio e compatível com WirelessHART para redes de sensores sem fio / • Tecnologia Cisco CleanAir® / • Sistema dual-radio com portas para antenas externas / • IEEE 802.11b/g/n padrão (2.4 GHz) e 802.11a/n (5-GHz) / • Taxas de dados suportadas / o 802.11a: 6, 9, 12, 18, 24, 36, 48, and 54 Mbps / o 802.11g: 1, 2, 5.5, 6, 9, 11, 12, 18, 24, 36, 48, and 54 Mbps / DIMENSÕES ( W x L x H ): / • 30.48 x 19.81 x 16.26 cm / AMBIENTE: / • Temperatura operacional: -40 a 55°C / • Temperatura de armazenamento: -50 a 85°C / • Resistência a vento: / o Até 100-MPH vento sustentado / o até 165-MPH rajada de vento / ENERGIA: / • Tensão nominal de entrada 100 – 240 V / • Frequência: 50-60 Hz / • Potência 47W	HON HAI PRECISION INDUSTRY CO LTD	CISCO	AIR-CAP1552SA-M-K9		49/20
u	8517.62.77	Aparelho emissor com receptor incorporado, digital (Ponto de Acesso), com frequencia Dual-band de 2,4 e/ou 5 GHz, 802.11n, ISA100, OutdoorESPECIFICAÇÕES DO PN : AIR-CAP1552SA-N-K9 / ESPECIFICAÇÕES GERAIS / • Rádio integrado ISA100 sem fio e compatível com WirelessHART para redes de sensores sem fio / • Tecnologia Cisco CleanAir® / • Sistema dual-radio com portas para antenas externas / • IEEE 802.11b/g/n padrão (2.4 GHz) e 802.11a/n (5-GHz) / • Taxas de dados suportadas / o 802.11a: 6, 9, 12, 18, 24, 36, 48, and 54 Mbps / o 802.11g: 1, 2, 5.5, 6, 9, 11, 12, 18, 24, 36, 48, and 54 Mbps / DIMENSÕES ( W x L x H ): / • 30.48 x 19.81 x 16.26 cm / AMBIENTE: / • Temperatura operacional: -40 a 55°C / • Temperatura de armazenamento: -50 a 85°C / • Resistência a vento: / o Até 100-MPH vento sustentado o até 165-MPH rajada de vento / ENERGIA: / • Tensão nominal de entrada 100 – 240 V / • Frequência: 50-60 Hz / • Potência 47W	Foxconn Cz s.r.o.	CISCO	AIR-CAP1552SA-N-K9		40/20
u	8517.62.77	Aparelho emissor com receptor incorporado, digital, com frequencia inferior a 15GHz (Ponto de Acesso), 802.11n Outdoor, ISA100, WiHART, energia AC, dominio regulatorio QESPECIFICAÇÕES DO PN : AIR-CAP1552SA-Q-K9 / ESPECIFICAÇÕES GERAIS / • Rádio integrado ISA100 sem fio e compatível com WirelessHART para redes de sensores sem fio / • Tecnologia Cisco CleanAir® / • Sistema dual-radio com portas para antenas externas / • IEEE 802.11b/g/n padrão (2.4 GHz) e 802.11a/n (5-GHz) / • Taxas de dados suportadas / o 802.11a: 6, 9, 12, 18, 24, 36, 48, and 54 Mbps / o 802.11g: 1, 2, 5.5, 6, 9, 11, 12, 18, 24, 36, 48, and 54 Mbps / DIMENSÕES ( W x L x H ): / • 30.48 x 19.81 x 16.26 cm / AMBIENTE: / • Temperatura operacional: -40 a 55°C / • Temperatura de armazenamento: -50 a 85°C / • Resistência a vento: / o Até 100-MPH vento sustentado / o até 165-MPH rajada de vento / ENERGIA: / • Tensão nominal de entrada 100 – 240 V / • Frequência: 50-60 Hz / • Potência 47W	HON HAI PRECISION INDUSTRY CO LTD	CISCO	AIR-CAP1552SA-Q-K9		49/20
u	8517.62.77	Aparelho emissor com receptor incorporado, digital, com frequencia inferior a 15GHz (Ponto de Acesso), 802.11n Outdoor, ISA100, WiHART, energia AC, dominio regulatorio RESPECIFICAÇÕES DO PN : AIR-CAP1552SA-R-K9 / ESPECIFICAÇÕES GERAIS / • Rádio integrado ISA100 sem fio e compatível com WirelessHART para redes de sensores sem fio / • Tecnologia Cisco CleanAir® / • Sistema dual-radio com portas para antenas externas / • IEEE 802.11b/g/n padrão (2.4 GHz) e 802.11a/n (5-GHz) / • Taxas de dados suportadas / o 802.11a: 6, 9, 12, 18, 24, 36, 48, and 54 Mbps / o 802.11g: 1, 2, 5.5, 6, 9, 11, 12, 18, 24, 36, 48, and 54 Mbps / DIMENSÕES ( W x L x H ): / • 30.48 x 19.81 x 16.26 cm / AMBIENTE: / • Temperatura operacional: -40 a 55°C / • Temperatura de armazenamento: -50 a 85°C / • Resistência a vento: / o Até 100-MPH vento sustentado / o até 165-MPH rajada de vento / ENERGIA: / • Tensão nominal de entrada 100 – 240 V / • Frequência: 50-60 Hz / • Potência 47W	HON HAI PRECISION INDUSTRY CO LTD	CISCO	AIR-CAP1552SA-R-K9		49/20
u	8517.62.77	Aparelho emissor com receptor incorporado, digital, com frequencia inferior a 15GHz (Ponto de Acesso), 802.11n Outdoor, ISA100, WiHART, energia AC, dominio regulatorio SESPECIFICAÇÕES DO PN : AIR-CAP1552SA-S-K9 / ESPECIFICAÇÕES GERAIS / • Rádio integrado ISA100 sem fio e compatível com WirelessHART para redes de sensores sem fio / • Tecnologia Cisco CleanAir® / • Sistema dual-radio com portas para antenas externas / • IEEE 802.11b/g/n padrão (2.4 GHz) e 802.11a/n (5-GHz) / • Taxas de dados suportadas / o 802.11a: 6, 9, 12, 18, 24, 36, 48, and 54 Mbps / o 802.11g: 1, 2, 5.5, 6, 9, 11, 12, 18, 24, 36, 48, and 54 Mbps / DIMENSÕES ( W x L x H ): / • 30.48 x 19.81 x 16.26 cm / AMBIENTE: / • Temperatura operacional: -40 a 55°C / • Temperatura de armazenamento: -50 a 85°C / • Resistência a vento: / o Até 100-MPH vento sustentado / o até 165-MPH rajada de vento / ENERGIA: / • Tensão nominal de entrada 100 – 240 V / • Frequência: 50-60 Hz / • Potência 47W	HON HAI PRECISION INDUSTRY CO LTD	CISCO	AIR-CAP1552SA-S-K9		49/20
u	8517.62.77	Aparelho emissor com receptor incorporado, digital, com frequencia inferior a 15GHz (Ponto de Acesso), 802.11n Outdoor, ISA100, WiHART, energia AC, dominio regulatorio TESPECIFICAÇÕES DO PN : AIR-CAP1552SA-T-K9 / ESPECIFICAÇÕES GERAIS / • Rádio integrado ISA100 sem fio e compatível com WirelessHART para redes de sensores sem fio / • Tecnologia Cisco CleanAir® / • Sistema dual-radio com portas para antenas externas / • IEEE 802.11b/g/n padrão (2.4 GHz) e 802.11a/n (5-GHz) / • Taxas de dados suportadas / o 802.11a: 6, 9, 12, 18, 24, 36, 48, and 54 Mbps / o 802.11g: 1, 2, 5.5, 6, 9, 11, 12, 18, 24, 36, 48, and 54 Mbps / DIMENSÕES ( W x L x H ): / • 30.48 x 19.81 x 16.26 cm / AMBIENTE: / • Temperatura operacional: -40 a 55°C / • Temperatura de armazenamento: -50 a 85°C / • Resistência a vento: / o Até 100-MPH vento sustentado / o até 165-MPH rajada de vento / ENERGIA: / • Tensão nominal de entrada 100 – 240 V / • Frequência: 50-60 Hz / • Potência 47W	HON HAI PRECISION INDUSTRY CO LTD	CISCO	AIR-CAP1552SA-T-K9		49/20
u	8517.62.77	Aparelho emissor com receptor incorporado digital, com frequencia dual-band. Funciona em 2.4 e/ou 5GHz (Ponto de Acesso), 802.11n, Externo, com WiHartGateway, energia DC, dominio regulatorio BESPECIFICAÇÕES DO PN : AIR-CAP1552WU-B-K9 / ESPECIFICAÇÕES GERAIS / • Sistema dual-radio com portas para antenas externas / • IEEE 802.11b/g/n padrão (2.4 GHz) e 802.11a/n (5-GHz) / • Taxas de dados suportadas / o 802.11a: 6, 9, 12, 18, 24, 36, 48, and 54 Mbps / o 802.11g: 1, 2, 5.5, 6, 9, 11, 12, 18, 24, 36, 48, and 54 Mbps / AMBIENTE: / • Temperatura operacional: -40 a 55°C / • Temperatura de armazenamento: -50 a 85°C / • Resistência a vento: / o Até 100-MPH vento sustentado / o até 165-MPH rajada de vento / ENERGIA: / • Tensão nominal de entrada 100 – 240 V / • Frequência: 50-60 Hz / • Potência 47W	HON HAI PRECISION INDUSTRY CO LTD	CISCO	AIR-CAP1552WU-B-K9		29/21
u	8517.62.77	Aparelho emissor com receptor incorporado, digital, com frequencia inferior a 15GHz (Ponto de Acesso), 802.11a/g/n, com antena externa, dominio regulatorio A, codigo AIR-CAP1602E-A-K9ESPECIFICAÇÕES DO PN : AIR-CAP1602E-A-K9 / ESPECIFICAÇÕES GERAIS / • Taxas de dados suportadas: 802.11g: 1, 2, 5.5, 6, 9, 11, 12, 18, 24, 36, 48, e 54 Mbps / • REDE: IEEE 802.11b e 802.11g / • interfaces 10/100/1000BASE-T Auto-detecção(RJ-45) , Porta de console de gerenciamento (RJ-45) / • Canais sem sobreposição: 2.4 802.11b/g ,20Mhz: 3 , 802.11n, 20Mhz : 3 .¨5Ghz 802.11a - 24 : 20Mhz, 802.11n- 20 MHz: 24 , 40 Mhz:11 / • Memória: 256 MB DRAM, 32 MB flash. / AMBIENTE: / • Não operacional de temperatura ( armazenamento): (-30 to 70°C) / • Temperatura de operação: (0 to 40°C). / ENERGIA: / • 100 a 240 VAC , 50 a 60 Hz ( fonte de alimentação) / • AP1600: 44 to 57 VDC / SEGURANÇA: / • UL 60950-1 / • CAN/CSA-C22.2 No. 60950-1 / • UL 2043 / • IEC 60950-1 / • EN 60950-1 / EMC: / • FCC Parte 15.247, 15.407 / • RSS-210 (Canada) / • EN 300.328, EN 301.893 (Europa) / • ARIB-STD 33 / • ARIB-STD 66 / • ARIB-STD T71 / • AS/NZS 4268.2003 / • EMI and susceptibility (Classe B) / • FCC Parte 15.107 e 15.109 / • ICES-003 (Canada) / • VCCI / • EN 301.489-1 / • EN 60601-1-2	Foxconn Cz s.r.o.	CISCO	AIR-CAP1602E-A-K9		38/19
u	8517.62.77	Aparelho emissor com receptor incorporado, digital, com frequencia inferior a 15GHz (Ponto de Acesso), 802.11a/g/n Ctrlr-based AP, com antena externa, dominio regulatorio IESPECIFICAÇÕES DO PN : AIR-CAP1602E-I-K9 / ESPECIFICAÇÕES GERAIS / • Taxas de dados suportadas: 802.11g: 1, 2, 5.5, 6, 9, 11, 12, 18, 24, 36, 48, e 54 Mbps / • REDE: IEEE 802.11b e 802.11g / • interfaces 10/100/1000BASE-T Auto-detecção(RJ-45) , Porta de console de gerenciamento (RJ-45) / • Canais sem sobreposição: 2.4 802.11b/g ,20Mhz: 3 , 802.11n, 20Mhz : 3 .¨5Ghz 802.11a - 24 : 20Mhz, 802.11n- 20 MHz: 24 , 40 Mhz:11 / • Memória: 256 MB DRAM, 32 MB flash. / AMBIENTE: / • Não operacional de temperatura ( armazenamento): (-30 to 70°C) / • Temperatura de operação: (0 to 40°C). / ENERGIA: / • 100 a 240 VAC , 50 a 60 Hz ( fonte de alimentação) / • AP1600: 44 to 57 VDC / SEGURANÇA: / • UL 60950-1 / • CAN/CSA-C22.2 No. 60950-1 / • UL 2043 / • IEC 60950-1 / • EN 60950-1 / EMC: / • FCC Parte 15.247, 15.407 / • RSS-210 (Canada) / • EN 300.328, EN 301.893 (Europa) / • ARIB-STD 33 / • ARIB-STD 66 / • ARIB-STD T71 / • AS/NZS 4268.2003 / • EMI and susceptibility (Classe B) / • FCC Parte 15.107 e 15.109 / • ICES-003 (Canada) / • VCCI / • EN 301.489-1 / • EN 60601-1-2	HON HAI PRECISION INDUSTRY CO LTD	CISCO	AIR-CAP1602E-I-K9		19/19
u	8517.62.77	Aparelho emissor com receptor incorporado, digital, com frequencia inferior a 15GHz (Ponto de Acesso), 802.11a/g/n, Ctrlr-based, com antena externa, dominio regulatorio A, codigo AIR-CAP1602E-T-K9ESPECIFICAÇÕES DO PN : AIR-CAP1602E-T-K9 / ESPECIFICAÇÕES GERAIS / • Taxas de dados suportadas: 802.11g: 1, 2, 5.5, 6, 9, 11, 12, 18, 24, 36, 48, e 54 Mbps / • REDE: IEEE 802.11b e 802.11g / • interfaces 10/100/1000BASE-T Auto-detecção(RJ-45) , Porta de console de gerenciamento (RJ-45) / • Canais sem sobreposição: 2.4 802.11b/g ,20Mhz: 3 , 802.11n, 20Mhz : 3 .¨5Ghz 802.11a - 24 : 20Mhz, 802.11n- 20 MHz: 24 , 40 Mhz:11 / • Memória: 256 MB DRAM, 32 MB flash. / AMBIENTE: / • Não operacional de temperatura ( armazenamento): (-30 to 70°C) / • Temperatura de operação: (0 to 40°C). / ENERGIA: / • 100 a 240 VAC , 50 a 60 Hz ( fonte de alimentação) / • AP1600: 44 to 57 VDC / SEGURANÇA: / • UL 60950-1 / • CAN/CSA-C22.2 No. 60950-1 / • UL 2043 / • IEC 60950-1 / • EN 60950-1 / EMC: / • FCC Parte 15.247, 15.407 / • RSS-210 (Canada) / • EN 300.328, EN 301.893 (Europa) / • ARIB-STD 33 / • ARIB-STD 66 / • ARIB-STD T71 / • AS/NZS 4268.2003 / • EMI and susceptibility (Classe B) / • FCC Parte 15.107 e 15.109 / • ICES-003 (Canada) / • VCCI / • EN 301.489-1 / • EN 60601-1-2	HON HAI PRECISION INDUSTRY CO LTD	CISCO	AIR-CAP1602E-T-K9		14/19
u	8517.62.77	Aparelho emissor com receptor incorporado, digital, com frequencia inferior a 15GHz (Ponto de Acesso), 802.11a/g/n Ctrlr-based, com antena Integrada, dominio regulatorio A, codigo AIR-CAP1602I-A-K9ESPECIFICAÇÕES DO PN : AIR-CAP1602I-A-K9 / ESPECIFICAÇÕES GERAIS / • Taxas de dados suportadas: 802.11g: 1, 2, 5.5, 6, 9, 11, 12, 18, 24, 36, 48, e 54 Mbps / • REDE: IEEE 802.11b e 802.11g / • interfaces 10/100/1000BASE-T Auto-detecção(RJ-45) , Porta de console de gerenciamento (RJ-45) / • Canais sem sobreposição: 2.4 802.11b/g ,20Mhz: 3 , 802.11n, 20Mhz : 3 .¨5Ghz 802.11a - 24 : 20Mhz, 802.11n- 20 MHz: 24 , 40 Mhz:11 / • Memória: 256 MB DRAM, 32 MB flash. / AMBIENTE: / • Não operacional de temperatura ( armazenamento): (-30 to 70°C) / • Temperatura de operação: (0 to 40°C). / ENERGIA: / • 100 a 240 VAC , 50 a 60 Hz ( fonte de alimentação) / • AP1600: 44 to 57 VDC / SEGURANÇA: / • UL 60950-1 / • CAN/CSA-C22.2 No. 60950-1 / • UL 2043 / • IEC 60950-1 / • EN 60950-1 / EMC: / • FCC Parte 15.247, 15.407 / • RSS-210 (Canada) / • EN 300.328, EN 301.893 (Europa) / • ARIB-STD 33 / • ARIB-STD 66 / • ARIB-STD T71 / • AS/NZS 4268.2003 / • EMI and susceptibility (Classe B) / • FCC Parte 15.107 e 15.109 / • ICES-003 (Canada) / • VCCI / • EN 301.489-1 / • EN 60601-1-2	HON HAI PRECISION INDUSTRY CO LTD	CISCO	AIR-CAP1602I-A-K9		19/19
u	8517.62.77	Aparelho emissor com receptor incorporado, digital, com frequencia inferior a 15GHz (Ponto de Acesso), 802.11a/g/n, com antena integrada, dominio regulatorio E, codigo AIR-CAP1602I-E-K9ESPECIFICAÇÕES DO PN : AIR-CAP1602I-E-K9 / ESPECIFICAÇÕES GERAIS / • Taxas de dados suportadas: 802.11g: 1, 2, 5.5, 6, 9, 11, 12, 18, 24, 36, 48, e 54 Mbps / • REDE: IEEE 802.11b e 802.11g / • interfaces 10/100/1000BASE-T Auto-detecção(RJ-45) , Porta de console de gerenciamento (RJ-45) / • Canais sem sobreposição: 2.4 802.11b/g ,20Mhz: 3 , 802.11n, 20Mhz : 3 .¨5Ghz 802.11a - 24 : 20Mhz, 802.11n- 20 MHz: 24 , 40 Mhz:11 / • Memória: 256 MB DRAM, 32 MB flash. / AMBIENTE: / • Não operacional de temperatura ( armazenamento): (-30 to 70°C) / • Temperatura de operação: (0 to 40°C). / ENERGIA: / • 100 a 240 VAC , 50 a 60 Hz ( fonte de alimentação) / • AP1600: 44 to 57 VDC / SEGURANÇA: / • UL 60950-1 / • CAN/CSA-C22.2 No. 60950-1 / • UL 2043 / • IEC 60950-1 / • EN 60950-1 / EMC: / • FCC Parte 15.247, 15.407 / • RSS-210 (Canada) / • EN 300.328, EN 301.893 (Europa) / • ARIB-STD 33 / • ARIB-STD 66 / • ARIB-STD T71 / • AS/NZS 4268.2003 / • EMI and susceptibility (Classe B) / • FCC Parte 15.107 e 15.109 / • ICES-003 (Canada) / • VCCI / • EN 301.489-1 / • EN 60601-1-2	HON HAI PRECISION INDUSTRY CO LTD	CISCO	AIR-CAP1602I-E-K9		19/19
u	8517.62.77	Aparelho emissor com receptor incorporado, digital, com frequencia inferior a 15GHz (Ponto de Acesso), 802.11a/g/n Ctrlr-Based, com antena integrada, dominio regulatorio N, codigo AIR-CAP1602I-N-K9 ESPECIFICAÇÕES DO PN : AIR-CAP1602I-N-K9 / ESPECIFICAÇÕES GERAIS / • Taxas de dados suportadas: 802.11g: 1, 2, 5.5, 6, 9, 11, 12, 18, 24, 36, 48, e 54 Mbps / • REDE: IEEE 802.11b e 802.11g / • interfaces 10/100/1000BASE-T Auto-detecção(RJ-45) , Porta de console de gerenciamento (RJ-45) / • Canais sem sobreposição: 2.4 802.11b/g ,20Mhz: 3 , 802.11n, 20Mhz : 3 .¨5Ghz 802.11a - 24 : 20Mhz, 802.11n- 20 MHz: 24 , 40 Mhz:11 / • Memória: 256 MB DRAM, 32 MB flash. / AMBIENTE: / • Não operacional de temperatura ( armazenamento): (-30 to 70°C) / • Temperatura de operação: (0 to 40°C). / ENERGIA: / • 100 a 240 VAC , 50 a 60 Hz ( fonte de alimentação) / • AP1600: 44 to 57 VDC / SEGURANÇA: / • UL 60950-1 / • CAN/CSA-C22.2 No. 60950-1 / • UL 2043 / • IEC 60950-1 / • EN 60950-1 / EMC: / • FCC Parte 15.247, 15.407 / • RSS-210 (Canada) / • EN 300.328, EN 301.893 (Europa) / • ARIB-STD 33 / • ARIB-STD 66 / • ARIB-STD T71 / • AS/NZS 4268.2003 / • EMI and susceptibility (Classe B) / • FCC Parte 15.107 e 15.109 / • ICES-003 (Canada) / • VCCI / • EN 301.489-1 / • EN 60601-1-2	HON HAI PRECISION INDUSTRY CO LTD	CISCO	AIR-CAP1602I-N-K9		19/19
u	8517.62.77	Aparelho emissor com receptor incorporado, digital, com frequencia inferior a 15GHz (Ponto de Acesso), 802.11a/g/n Ctrlr, com antena integrada, dominio regulatrio T, codigo AIR-CAP1602I-T-K9ESPECIFICAÇÕES DO PN : AIR-CAP1602I-T-K9 / ESPECIFICAÇÕES GERAIS / • Taxas de dados suportadas: 802.11g: 1, 2, 5.5, 6, 9, 11, 12, 18, 24, 36, 48, e 54 Mbps / • REDE: IEEE 802.11b e 802.11g / • interfaces 10/100/1000BASE-T Auto-detecção(RJ-45) , Porta de console de gerenciamento (RJ-45) / • Canais sem sobreposição: 2.4 802.11b/g ,20Mhz: 3 , 802.11n, 20Mhz : 3 .¨5Ghz 802.11a - 24 : 20Mhz, 802.11n- 20 MHz: 24 , 40 Mhz:11 / • Memória: 256 MB DRAM, 32 MB flash. / AMBIENTE: / • Não operacional de temperatura ( armazenamento): (-30 to 70°C) / • Temperatura de operação: (0 to 40°C). / ENERGIA: / • 100 a 240 VAC , 50 a 60 Hz ( fonte de alimentação) / • AP1600: 44 to 57 VDC / SEGURANÇA: / • UL 60950-1 / • CAN/CSA-C22.2 No. 60950-1 / • UL 2043 / • IEC 60950-1 / • EN 60950-1 / EMC: / • FCC Parte 15.247, 15.407 / • RSS-210 (Canada) / • EN 300.328, EN 301.893 (Europa) / • ARIB-STD 33 / • ARIB-STD 66 / • ARIB-STD T71 / • AS/NZS 4268.2003 / • EMI and susceptibility (Classe B) / • FCC Parte 15.107 e 15.109 / • ICES-003 (Canada) / • VCCI / • EN 301.489-1 / • EN 60601-1-2	HON HAI PRECISION INDUSTRY CO LTD	CISCO	AIR-CAP1602I-T-K9		14/19
u	8517.62.77	Aparelho emissor com receptor incorporado, digital, com frequencia inferior a 15GHz (Ponto de Acesso), 802.11ac CAP, com tecnologia 3x3 MIMO, 2 SS, com antena integrada, dominio regulatorio A, codigo AIR-CAP1702I-A-K9ESPECIFICAÇÕES DO PN : AIR-CAP1702I-A-K9 / ESPECIFICAÇÕES GERAIS: / • Antena integrada: 2.4 GHz , Ganho de 4 dBi, interna Omni, largura de feixe horizontal de 360 °, 5 GHz, ganho de 3 dBi, interna Omni, largura de feixe horizontal de 360 ° / • Interfaces: 10/100/1000BASE-T com detecção automática (RJ -45), Gerenciamento da porta console (RJ -45) / • Memória DRAM: 128 MB / • Memória Flash: 32 MB. / ENERGIA: / • AP3500 : 44 a 57 VDC / • Alimentação e Power Injector : 100 a 240 VAC , 50 a 60 Hz. / AMBIENTE: / • Temperatura não operacional ( armazenamento): (-30 a 85 ° C) / • Temperatura de operação : (0 a 40 ° C) / • Umidade de operação : 10 a 90 % por cento (sem condensação). / SEGURANÇA: / • UL 60950-1 / • CAN/CSA-C22.2 No. 60950-1 / • UL 2043 / • IEC 60950-1 / • EN 60950-1. / • FCC Parte 15.247, 15.407 / • RSS-210 (Canada) / • EN 300.328, EN 301.893 (Europa) / • ARIB-STD 33 (Japão) / • ARIB-STD 66 (Japão) / • ARIB-STD T71 (Japão).	Foxconn Cz s.r.o.	CISCO	AIR-CAP1702I-A-K9		38/19
u	8517.62.77	Aparelho emissor com receptor incorporado, digital, de frequência dual-band (2,4 e/ou 5 GHz), ponto de acesso, 802.11ac CAP, MIMO 3x3:2SS, antena integrada, dominio regulatorio AESPECIFICAÇÕES DO PN : AIR-CAP1702I-D-K9 / ESPECIFICAÇÕES GERAIS: / • Antena integrada: 2.4 GHz , Ganho de 4 dBi, interna Omni, largura de feixe horizontal de 360 °, 5 GHz, ganho de 3 dBi, interna Omni, largura de feixe horizontal de 360 ° / • Interfaces: 10/100/1000BASE-T com detecção automática (RJ -45), Gerenciamento da porta console (RJ -45) / • Memória DRAM: 128 MB / • Memória Flash: 32 MB. / ENERGIA: / • AP3500 : 44 a 57 VDC / • Alimentação e Power Injector : 100 a 240 VAC , 50 a 60 Hz. / AMBIENTE: / • Temperatura não operacional ( armazenamento): (-30 a 85 ° C) / • Temperatura de operação : (0 a 40 ° C) / • Umidade de operação : 10 a 90 % por cento (sem condensação). / SEGURANÇA: / • UL 60950-1 / • CAN/CSA-C22.2 No. 60950-1 / • UL 2043 / • IEC 60950-1 / • EN 60950-1. / • FCC Parte 15.247, 15.407 / • RSS-210 (Canada) / • EN 300.328, EN 301.893 (Europa) / • ARIB-STD 33 (Japão) / • ARIB-STD 66 (Japão) / • ARIB-STD T71 (Japão).	HON HAI PRECISION INDUSTRY CO LTD	CISCO	AIR-CAP1702I-D-K9		17/20
u	8517.62.77	Aparelho emissor com receptor incorporado, digital, com frequencia inferior a 15GHz (Ponto de Acesso), 802.11ac CAP, tecnoligia MIMI 2x3:2SS, com antena integrada, dominio regulatorio N, codigo AIR-CAP1702I-N-K9ESPECIFICAÇÕES DO PN : AIR-CAP1702I-N-K9 / ESPECIFICAÇÕES GERAIS: / • Antena integrada: 2.4 GHz , Ganho de 4 dBi, interna Omni, largura de feixe horizontal de 360 °, 5 GHz, ganho de 3 dBi, interna Omni, largura de feixe horizontal de 360 ° / • Interfaces: 10/100/1000BASE-T com detecção automática (RJ -45), Gerenciamento da porta console (RJ -45) / • Memória DRAM: 128 MB / • Memória Flash: 32 MB. / ENERGIA: / • AP3500 : 44 a 57 VDC / • Alimentação e Power Injector : 100 a 240 VAC , 50 a 60 Hz. / AMBIENTE: / • Temperatura não operacional ( armazenamento): (-30 a 85 ° C) / • Temperatura de operação : (0 a 40 ° C) / • Umidade de operação : 10 a 90 % por cento (sem condensação). / SEGURANÇA: / • UL 60950-1 / • CAN/CSA-C22.2 No. 60950-1 / • UL 2043 / • IEC 60950-1 / • EN 60950-1. / • FCC Parte 15.247, 15.407 / • RSS-210 (Canada) / • EN 300.328, EN 301.893 (Europa) / • ARIB-STD 33 (Japão) / • ARIB-STD 66 (Japão) / • ARIB-STD T71 (Japão).	Scientific Atlanta, Inc. SA Distributio	CISCO	AIR-CAP1702I-N-K9		27/19
u	8517.62.77	Aparelho emissor com receptor incorporado, digital, com frequencia inferior a 15GHz (Ponto de Acesso), 802.11ac CAP, com tecnologia 3x3 MIMO, 2 SS, dominio regulatrio T, codigo AIR-CAP1702I-T-K9ESPECIFICAÇÕES DO PN : AIR-CAP1702I-T-K9 / ESPECIFICAÇÕES GERAIS: / • Antena integrada: 2.4 GHz , Ganho de 4 dBi, interna Omni, largura de feixe horizontal de 360 °, 5 GHz, ganho de 3 dBi, interna Omni, largura de feixe horizontal de 360 ° / • Interfaces: 10/100/1000BASE-T com detecção automática (RJ -45), Gerenciamento da porta console (RJ -45) / • Memória DRAM: 128 MB / • Memória Flash: 32 MB. / ENERGIA: / • AP3500 : 44 a 57 VDC / • Alimentação e Power Injector : 100 a 240 VAC , 50 a 60 Hz. / AMBIENTE: / • Temperatura não operacional ( armazenamento): (-30 a 85 ° C) / • Temperatura de operação : (0 a 40 ° C) / • Umidade de operação : 10 a 90 % por cento (sem condensação). / SEGURANÇA: / • UL 60950-1 / • CAN/CSA-C22.2 No. 60950-1 / • UL 2043 / • IEC 60950-1 / • EN 60950-1. / • FCC Parte 15.247, 15.407 / • RSS-210 (Canada) / • EN 300.328, EN 301.893 (Europa) / • ARIB-STD 33 (Japão) / • ARIB-STD 66 (Japão) / • ARIB-STD T71 (Japão).	Scientific Atlanta, Inc. SA Distributio	CISCO	AIR-CAP1702I-T-K9		27/19
u	8517.62.77	Aparelho emissor com receptor incorporado, digital, com frequencia Dual-band suporta 2.4GHz e 5GHz (Ponto de Acesso), 802.11ac CAP, com tecnologia MIMO 3x3: 2 SS, antena integrada, dominio regulatorio Z, codigo AIR-CAP1702I-Z-K9ESPECIFICAÇÕES DO PN : AIR-CAP1702I-Z-K9 / ESPECIFICAÇÕES GERAIS: / • Antena integrada: 2.4 GHz , Ganho de 4 dBi, interna Omni, largura de feixe horizontal de 360 °, 5 GHz, ganho de 3 dBi, interna Omni, largura de feixe horizontal de 360 ° / • Interfaces: 10/100/1000BASE-T com detecção automática (RJ -45), Gerenciamento da porta console (RJ -45) / • Memória DRAM: 128 MB / • Memória Flash: 32 MB. / ENERGIA: / • AP3500 : 44 a 57 VDC / • Alimentação e Power Injector : 100 a 240 VAC , 50 a 60 Hz. / AMBIENTE: / • Temperatura não operacional ( armazenamento): (-30 a 85 ° C) / • Temperatura de operação : (0 a 40 ° C) / • Umidade de operação : 10 a 90 % por cento (sem condensação). / SEGURANÇA: / • UL 60950-1 / • CAN/CSA-C22.2 No. 60950-1 / • UL 2043 / • IEC 60950-1 / • EN 60950-1. / • FCC Parte 15.247, 15.407 / • RSS-210 (Canada) / • EN 300.328, EN 301.893 (Europa) / • ARIB-STD 33 (Japão) / • ARIB-STD 66 (Japão) / • ARIB-STD T71 (Japão).	Scientific Atlanta, Inc. SA Distributio	CISCO	AIR-CAP1702I-Z-K9		27/19
u	8517.62.77	Aparelho emissor com receptor incorporado, digital, com frequencia dual-band, operam em 2,4 e/ou 5 GHz (Ponto de Acesso), 802.11ac, com tecnologia MIMO 3x3: 2SS, antena integradaESPECIFICAÇÕES DO PN : AIRCAP1702I-ZK9BR= / ESPECIFICAÇÕES GERAIS: / • Antena integrada: 2.4 GHz , Ganho de 4 dBi, interna Omni, largura de feixe horizontal de 360 °, 5 GHz, ganho de 3 dBi, interna Omni, largura de feixe horizontal de 360 ° / • Interfaces: 10/100/1000BASE-T com detecção automática (RJ -45), Gerenciamento da porta console (RJ -45) / • Memória DRAM: 128 MB / • Memória Flash: 32 MB. / ENERGIA: / • AP3500 : 44 a 57 VDC / • Alimentação e Power Injector : 100 a 240 VAC , 50 a 60 Hz. / AMBIENTE: / • Temperatura não operacional ( armazenamento): (-30 a 85 ° C) / • Temperatura de operação : (0 a 40 ° C) / • Umidade de operação : 10 a 90 % por cento (sem condensação). / SEGURANÇA: / • UL 60950-1 / • CAN/CSA-C22.2 No. 60950-1 / • UL 2043 / • IEC 60950-1 / • EN 60950-1. / • FCC Parte 15.247, 15.407 / • RSS-210 (Canada) / • EN 300.328, EN 301.893 (Europa) / • ARIB-STD 33 (Japão) / • ARIB-STD 66 (Japão) / • ARIB-STD T71 (Japão).	HON HAI PRECISION INDUSTRY CO LTD	CISCO	AIRCAP1702I-ZK9BR=		17/20
u	8517.62.77	Aparelho emissor com receptor incorporado, digital, com frequencia inferior a 15GHz (Ponto de Acesso), 802.11n, com tecnologia MIMO 3x4: 3 SS, modular, com antena externa, dominio regulatorio A, codigo AIR-CAP2602E-A-K9ESPECIFICAÇÕES DO PN : AIR-CAP2602E-A-K9 / ESPECIFICAÇÕES GERAIS: / • Antena integrada: 2.4 GHz , Ganho de 4 dBi, interna Omni, largura de feixe horizontal de 360 °, 5 GHz, ganho de 3 dBi, interna Omni, largura de feixe horizontal de 360 ° / • Interfaces: 10/100/1000BASE-T com detecção automática (RJ -45), Gerenciamento da porta console (RJ -45) / • Memória DRAM: 128 MB / • Memória Flash: 32 MB. / ENERGIA: / • AP3500 : 44 a 57 VDC / • Alimentação e Power Injector : 100 a 240 VAC , 50 a 60 Hz. / AMBIENTE: / • Temperatura não operacional ( armazenamento): (-30 a 85 ° C) / • Temperatura de operação : (0 a 40 ° C) / • Umidade de operação : 10 a 90 % por cento (sem condensação). / SEGURANÇA: / • UL 60950-1 / • CAN/CSA-C22.2 No. 60950-1 / • UL 2043 / • IEC 60950-1 / • EN 60950-1. / • FCC Parte 15.247, 15.407 / • RSS-210 (Canada) / • EN 300.328, EN 301.893 (Europa) / • ARIB-STD 33 (Japão) / • ARIB-STD 66 (Japão) / • ARIB-STD T71 (Japão).	HON HAI PRECISION INDUSTRY CO LTD	CISCO	AIR-CAP2602E-A-K9		15/19
u	8517.62.77	Aparelho emissor com receptor incorporado, digital, com frequencia inferior a 15GHz (Ponto de Acesso), 802.11n CAP, com tecnologia CleanAir, MIMO 3x4: 3 SS, modular, com antena externa, dominio regulatorio N, codigo AIR-CAP2602E-N-K9ESPECIFICAÇÕES DO PN : AIR-CAP2602E-N-K9 / ESPECIFICAÇÕES GERAIS: / • Antena integrada: 2.4 GHz , Ganho de 4 dBi, interna Omni, largura de feixe horizontal de 360 °, 5 GHz, ganho de 3 dBi, interna Omni, largura de feixe horizontal de 360 ° / • Interfaces: 10/100/1000BASE-T com detecção automática (RJ -45), Gerenciamento da porta console (RJ -45) / • Memória DRAM: 128 MB / • Memória Flash: 32 MB. / ENERGIA: / • AP3500 : 44 a 57 VDC / • Alimentação e Power Injector : 100 a 240 VAC , 50 a 60 Hz. / AMBIENTE: / • Temperatura não operacional ( armazenamento): (-30 a 85 ° C) / • Temperatura de operação : (0 a 40 ° C) / • Umidade de operação : 10 a 90 % por cento (sem condensação). / SEGURANÇA: / • UL 60950-1 / • CAN/CSA-C22.2 No. 60950-1 / • UL 2043 / • IEC 60950-1 / • EN 60950-1. / • FCC Parte 15.247, 15.407 / • RSS-210 (Canada) / • EN 300.328, EN 301.893 (Europa) / • ARIB-STD 33 (Japão) / • ARIB-STD 66 (Japão) / • ARIB-STD T71 (Japão).	Foxconn Cz s.r.o.	CISCO	AIR-CAP2602E-N-K9		38/19
u	8517.62.77	Aparelho emissor com receptor incorporado, digital, com frequencia inferior a 15GHz (Ponto de Acesso), 802.11n CAP, com tecnologia CleanAir, 3x4 MIMO, 3 SS, antena externa, dominio regulatrio T, codigo AIR-CAP2602E-T-K9ESPECIFICAÇÕES DO PN : AIR-CAP2602E-T-K9 / ESPECIFICAÇÕES GERAIS: / • Antena integrada: 2.4 GHz , Ganho de 4 dBi, interna Omni, largura de feixe horizontal de 360 °, 5 GHz, ganho de 3 dBi, interna Omni, largura de feixe horizontal de 360 ° / • Interfaces: 10/100/1000BASE-T com detecção automática (RJ -45), Gerenciamento da porta console (RJ -45) / • Memória DRAM: 128 MB / • Memória Flash: 32 MB. / ENERGIA: / • AP3500 : 44 a 57 VDC / • Alimentação e Power Injector : 100 a 240 VAC , 50 a 60 Hz. / AMBIENTE: / • Temperatura não operacional ( armazenamento): (-30 a 85 ° C) / • Temperatura de operação : (0 a 40 ° C) / • Umidade de operação : 10 a 90 % por cento (sem condensação). / SEGURANÇA: / • UL 60950-1 / • CAN/CSA-C22.2 No. 60950-1 / • UL 2043 / • IEC 60950-1 / • EN 60950-1. / • FCC Parte 15.247, 15.407 / • RSS-210 (Canada) / • EN 300.328, EN 301.893 (Europa) / • ARIB-STD 33 (Japão) / • ARIB-STD 66 (Japão) / • ARIB-STD T71 (Japão).	HON HAI PRECISION INDUSTRY CO LTD	CISCO	AIR-CAP2602E-T-K9		28/19
u	8517.62.77	Aparelho emissor com receptor incorporado, digital, com frequencia inferior a 15GHz (Ponto de Acesso), 802.11n CAP, com tecnologia CleanAir, 3x4 MIMO, 3 SS, antena integrada, dominio regulatrio A, codigo AIR-CAP2602I-A-K9ESPECIFICAÇÕES DO PN: AIR-CAP2602I-A-K9 / ESPECIFICAÇÕES GERAIS: / • Antena integrada: 2.4 GHz, Ganho de 4 dBi, interna Omni, largura de feixe horizontal de 360°, 5 GHz, ganho de 3 dBi, interna Omni, largura de feixe horizontal de 360° / • Interfaces: 10/100/1000BASE-T com detecção automática (RJ -45), Gerenciamento da porta console (RJ -45) / • Memória DRAM: 128 MB / • Memória Flash: 32 MB. / ENERGIA: / • AP3500: 44 a 57 VDC / • Alimentação e Power Injector: 100 a 240 VAC, 50 a 60 Hz. / AMBIENTE: / • Temperatura não operacional (armazenamento): (-30 a 85 ° C) / • Temperatura de operação: (0 a 40 ° C) / • Umidade de operação: 10 a 90 % por cento (sem condensação). / SEGURANÇA: / • UL 60950-1 / • CAN/CSA-C22.2 No. 60950-1 / • UL 2043 / • IEC 60950-1 / • EN 60950-1. / • FCC Parte 15.247, 15.407 / • RSS-210 (Canada) / • EN 300.328, EN 301.893 (Europa) / • ARIB-STD 33 (Japão) / • ARIB-STD 66 (Japão) / • ARIB-STD T71 (Japão).	Jabil Circuit (Suzhou) Ltd.	CISCO	AIR-CAP2602I-A-K9		14/19
u	8517.62.77	Aparelho emissor com receptor incorporado, digital, com frequencia inferior a 15GHz (Ponto de Acesso), 802.11n CAP, com tecnologia CleanAir, MIMO 3x4:3SS, modular, antena integrada dominio regulatorio C, codigo AIR-CAP2602I-C-K9ESPECIFICAÇÕES DO PN : AIR-CAP2602I-C-K9 / ESPECIFICAÇÕES GERAIS: / • Antena integrada: 2.4 GHz , Ganho de 4 dBi, interna Omni, largura de feixe horizontal de 360 °, 5 GHz, ganho de 3 dBi, interna Omni, largura de feixe horizontal de 360 ° / • Interfaces: 10/100/1000BASE-T com detecção automática (RJ -45), Gerenciamento da porta console (RJ -45) / • Memória DRAM: 128 MB / • Memória Flash: 32 MB. / ENERGIA: / • AP3500 : 44 a 57 VDC / • Alimentação e Power Injector : 100 a 240 VAC , 50 a 60 Hz. / AMBIENTE: / • Temperatura não operacional ( armazenamento): (-30 a 85 ° C) / • Temperatura de operação : (0 a 40 ° C) / • Umidade de operação : 10 a 90 % por cento (sem condensação). / SEGURANÇA: / • UL 60950-1 / • CAN/CSA-C22.2 No. 60950-1 / • UL 2043 / • IEC 60950-1 / • EN 60950-1. / • FCC Parte 15.247, 15.407 / • RSS-210 (Canada) / • EN 300.328, EN 301.893 (Europa) / • ARIB-STD 33 (Japão) / • ARIB-STD 66 (Japão) / • ARIB-STD T71 (Japão).	JABIL CIRCUIT DE MEXICO SA DE CV	CISCO	AIR-CAP2602I-C-K9		05/20
u	8517.62.77	Aparelho emissor com receptor incorporado, digital, com frequencia inferior a 15GHz (Ponto de Acesso) 802.11n CAP, com tecnologia CleanAir, MIMO 3x4: 3 SS, modular, com antena integrada, domniio regulatorio N, código AIR-CAP2602I-N-K9ESPECIFICAÇÕES DO PN : AIR-CAP2602I-N-K9 / ESPECIFICAÇÕES GERAIS: / • Antena integrada: 2.4 GHz , Ganho de 4 dBi, interna Omni, largura de feixe horizontal de 360 °, 5 GHz, ganho de 3 dBi, interna Omni, largura de feixe horizontal de 360 ° / • Interfaces: 10/100/1000BASE-T com detecção automática (RJ -45), Gerenciamento da porta console (RJ -45) / • Memória DRAM: 128 MB / • Memória Flash: 32 MB. / ENERGIA: / • AP3500 : 44 a 57 VDC / • Alimentação e Power Injector : 100 a 240 VAC , 50 a 60 Hz. / AMBIENTE: / • Temperatura não operacional ( armazenamento): (-30 a 85 ° C) / • Temperatura de operação : (0 a 40 ° C) / • Umidade de operação : 10 a 90 % por cento (sem condensação). / SEGURANÇA: / • UL 60950-1 / • CAN/CSA-C22.2 No. 60950-1 / • UL 2043 / • IEC 60950-1 / • EN 60950-1. / • FCC Parte 15.247, 15.407 / • RSS-210 (Canada) / • EN 300.328, EN 301.893 (Europa) / • ARIB-STD 33 (Japão) / • ARIB-STD 66 (Japão) / • ARIB-STD T71 (Japão).	HON HAI PRECISION INDUSTRY CO LTD	CISCO	AIR-CAP2602I-N-K9		19/19
u	8517.62.77	Aparelho emissor com receptor incorporado, digital, com frequencia inferior a 15GHz (Ponto de Acesso), 802.11n, com tecnologia CleanAir, 3x4 MIMO (multiple-input multiple-output), 3 SS (Spacial Stream), modular, antena integrada, dominio regulatorio T, codigo AIR-CAP2602I-T-K9ESPECIFICAÇÕES DO PN : AIR-CAP2602I-T-K9 / ESPECIFICAÇÕES GERAIS: / • Antena integrada: 2.4 GHz , Ganho de 4 dBi, interna Omni, largura de feixe horizontal de 360 °, 5 GHz, ganho de 3 dBi, interna Omni, largura de feixe horizontal de 360 ° / • Interfaces: 10/100/1000BASE-T com detecção automática (RJ -45), Gerenciamento da porta console (RJ -45) / • Memória DRAM: 128 MB / • Memória Flash: 32 MB. / ENERGIA: / • AP3500 : 44 a 57 VDC / • Alimentação e Power Injector : 100 a 240 VAC , 50 a 60 Hz. / AMBIENTE: / • Temperatura não operacional ( armazenamento): (-30 a 85 ° C) / • Temperatura de operação : (0 a 40 ° C) / • Umidade de operação : 10 a 90 % por cento (sem condensação). / SEGURANÇA: / • UL 60950-1 / • CAN/CSA-C22.2 No. 60950-1 / • UL 2043 / • IEC 60950-1 / • EN 60950-1. / • FCC Parte 15.247, 15.407 / • RSS-210 (Canada) / • EN 300.328, EN 301.893 (Europa) / • ARIB-STD 33 (Japão) / • ARIB-STD 66 (Japão) / • ARIB-STD T71 (Japão).	HON HAI PRECISION INDUSTRY CO LTD	CISCO	AIR-CAP2602I-T-K9		28/19
u	8517.62.77	Aparelho emissor com receptor incorporado, digital, com frequencia dual-band, operam em 2,4 e/ou 5 GHz (Ponto de Acesso), 802.11ac, com tecnologia CleanAir, MIMO 3x4: 3SS, antena integrada, dominio regulatorio TESPECIFICAÇÕES DO PN : AIRCAP2602I-TK9BR= / ESPECIFICAÇÕES GERAIS: / • Antena integrada: 2.4 GHz , Ganho de 4 dBi, interna Omni, largura de feixe horizontal de 360 °, 5 GHz, ganho de 3 dBi, interna Omni, largura de feixe horizontal de 360 ° / • Interfaces: 10/100/1000BASE-T com detecção automática (RJ -45), Gerenciamento da porta console (RJ -45) / • Memória DRAM: 128 MB / • Memória Flash: 32 MB. / ENERGIA: / • AP3500 : 44 a 57 VDC / • Alimentação e Power Injector : 100 a 240 VAC , 50 a 60 Hz. / AMBIENTE: / • Temperatura não operacional ( armazenamento): (-30 a 85 ° C) / • Temperatura de operação : (0 a 40 ° C) / • Umidade de operação : 10 a 90 % por cento (sem condensação). / SEGURANÇA: / • UL 60950-1 / • CAN/CSA-C22.2 No. 60950-1 / • UL 2043 / • IEC 60950-1 / • EN 60950-1. / • FCC Parte 15.247, 15.407 / • RSS-210 (Canada) / • EN 300.328, EN 301.893 (Europa) / • ARIB-STD 33 (Japão) / • ARIB-STD 66 (Japão) / • ARIB-STD T71 (Japão).	HON HAI PRECISION INDUSTRY CO LTD	CISCO	AIRCAP2602I-TK9BR=		17/20
u	8517.62.77	Aparelho emissor com receptor incorporado, digital, dual band com frequencia 2.4-GHz e 5-GHz (Ponto de Acesso), 802.11ac CAP, com tecnologia CleanAir, MIMO 3x4: 3SS, antena integrada, dominio regulatorio AESPECIFICAÇÕES DO PN : AIR-CAP2702E-A-K9 / ESPECIFICAÇÕES GERAIS: / • Antena integrada: 2.4 GHz , Ganho de 4 dBi, interna Omni, largura de feixe horizontal de 360 °, 5 GHz, ganho de 3 dBi, interna Omni, largura de feixe horizontal de 360 ° / • Interfaces: 10/100/1000BASE-T com detecção automática (RJ -45), Gerenciamento da porta console (RJ -45) / • Memória DRAM: 128 MB / • Memória Flash: 32 MB. / ENERGIA: / • AP3500 : 44 a 57 VDC / • Alimentação e Power Injector : 100 a 240 VAC , 50 a 60 Hz. / AMBIENTE: / • Temperatura não operacional ( armazenamento): (-30 a 85 ° C) / • Temperatura de operação : (0 a 40 ° C) / • Umidade de operação : 10 a 90 % por cento (sem condensação). / SEGURANÇA: / • UL 60950-1 / • CAN/CSA-C22.2 No. 60950-1 / • UL 2043 / • IEC 60950-1 / • EN 60950-1. / • FCC Parte 15.247, 15.407 / • RSS-210 (Canada) / • EN 300.328, EN 301.893 (Europa) / • ARIB-STD 33 (Japão) / • ARIB-STD 66 (Japão) / • ARIB-STD T71 (Japão).	Foxconn Cz s.r.o.	CISCO	AIR-CAP2702E-A-K9		38/19
u	8517.62.77	Aparelho emissor com receptor incorporado, digital, com frequencia inferior a 15GHz (Ponto de Acesso), 802.11ac CAP, com tecnologia CleanAir, MIMO 3x4:3SS, antena externa, dominio regulatorio C, codigo AIR-CAP2702E-C-K9ESPECIFICAÇÕES DO PN : AIR-CAP2702E-C-K9 / ESPECIFICAÇÕES GERAIS: / • Antena integrada: 2.4 GHz , Ganho de 4 dBi, interna Omni, largura de feixe horizontal de 360 °, 5 GHz, ganho de 3 dBi, interna Omni, largura de feixe horizontal de 360 ° / • Interfaces: 10/100/1000BASE-T com detecção automática (RJ -45), Gerenciamento da porta console (RJ -45) / • Memória DRAM: 128 MB / • Memória Flash: 32 MB. / ENERGIA: / • AP3500 : 44 a 57 VDC / • Alimentação e Power Injector : 100 a 240 VAC , 50 a 60 Hz. / AMBIENTE: / • Temperatura não operacional ( armazenamento): (-30 a 85 ° C) / • Temperatura de operação : (0 a 40 ° C) / • Umidade de operação : 10 a 90 % por cento (sem condensação). / SEGURANÇA: / • UL 60950-1 / • CAN/CSA-C22.2 No. 60950-1 / • UL 2043 / • IEC 60950-1 / • EN 60950-1. / • FCC Parte 15.247, 15.407 / • RSS-210 (Canada) / • EN 300.328, EN 301.893 (Europa) / • ARIB-STD 33 (Japão) / • ARIB-STD 66 (Japão) / • ARIB-STD T71 (Japão).	Foxconn Cz s.r.o.	CISCO	AIR-CAP2702E-C-K9		38/19
u	8517.62.77	Aparelho emissor com receptor incorporado, digital, com frequencia inferior a 15GHz (Ponto de Acesso), 802.11ac CAP, com tecnologia CleanAir, MIMO 3x4:3SS, antena externa, dominio regulatorio DESPECIFICAÇÕES DO PN : AIR-CAP2702E-D-K9 / ESPECIFICAÇÕES GERAIS: / • Antena integrada: 2.4 GHz , Ganho de 4 dBi, interna Omni, largura de feixe horizontal de 360 °, 5 GHz, ganho de 3 dBi, interna Omni, largura de feixe horizontal de 360 ° / • Interfaces: 10/100/1000BASE-T com detecção automática (RJ -45), Gerenciamento da porta console (RJ -45) / • Memória DRAM: 128 MB / • Memória Flash: 32 MB. / ENERGIA: / • AP3500 : 44 a 57 VDC / • Alimentação e Power Injector : 100 a 240 VAC , 50 a 60 Hz. / AMBIENTE: / • Temperatura não operacional ( armazenamento): (-30 a 85 ° C) / • Temperatura de operação : (0 a 40 ° C) / • Umidade de operação : 10 a 90 % por cento (sem condensação). / SEGURANÇA: / • UL 60950-1 / • CAN/CSA-C22.2 No. 60950-1 / • UL 2043 / • IEC 60950-1 / • EN 60950-1. / • FCC Parte 15.247, 15.407 / • RSS-210 (Canada) / • EN 300.328, EN 301.893 (Europa) / • ARIB-STD 33 (Japão) / • ARIB-STD 66 (Japão) / • ARIB-STD T71 (Japão).	JABIL CIRCUIT DE MEXICO SA DE CV	CISCO	AIR-CAP2702E-D-K9		05/20
u	8517.62.77	Aparelho emissor com receptor incorporado, digital, com frequencia inferior a 15GHz (ponto de acesso) CAP 802.11ac, com tecnologia ClenAir, MIMO 2x4:3SS, com antena externa, dominio regulatorio N, codigo AIR-CAP2702E-N-K9ESPECIFICAÇÕES DO PN : AIR-CAP2702E-N-K9 / ESPECIFICAÇÕES GERAIS: / • Antena integrada: 2.4 GHz , Ganho de 4 dBi, interna Omni, largura de feixe horizontal de 360 °, 5 GHz, ganho de 3 dBi, interna Omni, largura de feixe horizontal de 360 ° / • Interfaces: 10/100/1000BASE-T com detecção automática (RJ -45), Gerenciamento da porta console (RJ -45) / • Memória DRAM: 128 MB / • Memória Flash: 32 MB. / ENERGIA: / • AP3500 : 44 a 57 VDC / • Alimentação e Power Injector : 100 a 240 VAC , 50 a 60 Hz. / AMBIENTE: / • Temperatura não operacional ( armazenamento): (-30 a 85 ° C) / • Temperatura de operação : (0 a 40 ° C) / • Umidade de operação : 10 a 90 % por cento (sem condensação). / SEGURANÇA: / • UL 60950-1 / • CAN/CSA-C22.2 No. 60950-1 / • UL 2043 / • IEC 60950-1 / • EN 60950-1. / • FCC Parte 15.247, 15.407 / • RSS-210 (Canada) / • EN 300.328, EN 301.893 (Europa) / • ARIB-STD 33 (Japão) / • ARIB-STD 66 (Japão) / • ARIB-STD T71 (Japão).	Foxconn Cz s.r.o.	CISCO	AIR-CAP2702E-N-K9		38/19
u	8517.62.77	Aparelho emissor com receptor incorporado, digital, com frequencia inferior a 15GHz (Ponto de Acesso), 802.11ac CAP, com tecnologia ClenAir, MIMO 3x4:3SS, antena integrada, dominio regulatorio T, codigo AIR-CAP2702E-T-K9ESPECIFICAÇÕES DO PN : AIR-CAP2702E-T-K9 / ESPECIFICAÇÕES GERAIS: / • Antena integrada: 2.4 GHz , Ganho de 4 dBi, interna Omni, largura de feixe horizontal de 360 °, 5 GHz, ganho de 3 dBi, interna Omni, largura de feixe horizontal de 360 ° / • Interfaces: 10/100/1000BASE-T com detecção automática (RJ -45), Gerenciamento da porta console (RJ -45) / • Memória DRAM: 128 MB / • Memória Flash: 32 MB. / ENERGIA: / • AP3500 : 44 a 57 VDC / • Alimentação e Power Injector : 100 a 240 VAC , 50 a 60 Hz. / AMBIENTE: / • Temperatura não operacional ( armazenamento): (-30 a 85 ° C) / • Temperatura de operação : (0 a 40 ° C) / • Umidade de operação : 10 a 90 % por cento (sem condensação). / SEGURANÇA: / • UL 60950-1 / • CAN/CSA-C22.2 No. 60950-1 / • UL 2043 / • IEC 60950-1 / • EN 60950-1. / • FCC Parte 15.247, 15.407 / • RSS-210 (Canada) / • EN 300.328, EN 301.893 (Europa) / • ARIB-STD 33 (Japão) / • ARIB-STD 66 (Japão) / • ARIB-STD T71 (Japão).	Foxconn Cz s.r.o.	CISCO	AIR-CAP2702E-T-K9		38/19
u	8517.62.77	Aparelho emissor com receptor incorporado, digital, com frequencia inferior a 15GHz (Ponto de Acesso), 802.11ac CAP, com tecnologia ClenAir, 3x4 MIMO 3 SS, dominio regulatorio Z, codigo AIR-CAP2702E-Z-K9ESPECIFICAÇÕES DO PN : AIR-CAP2702E-Z-K9 / ESPECIFICAÇÕES GERAIS: / • Antena integrada: 2.4 GHz , Ganho de 4 dBi, interna Omni, largura de feixe horizontal de 360 °, 5 GHz, ganho de 3 dBi, interna Omni, largura de feixe horizontal de 360 ° / • Interfaces: 10/100/1000BASE-T com detecção automática (RJ -45), Gerenciamento da porta console (RJ -45) / • Memória DRAM: 128 MB / • Memória Flash: 32 MB. / ENERGIA: / • AP3500 : 44 a 57 VDC / • Alimentação e Power Injector : 100 a 240 VAC , 50 a 60 Hz. / AMBIENTE: / • Temperatura não operacional ( armazenamento): (-30 a 85 ° C) / • Temperatura de operação : (0 a 40 ° C) / • Umidade de operação : 10 a 90 % por cento (sem condensação). / SEGURANÇA: / • UL 60950-1 / • CAN/CSA-C22.2 No. 60950-1 / • UL 2043 / • IEC 60950-1 / • EN 60950-1. / • FCC Parte 15.247, 15.407 / • RSS-210 (Canada) / • EN 300.328, EN 301.893 (Europa) / • ARIB-STD 33 (Japão) / • ARIB-STD 66 (Japão) / • ARIB-STD T71 (Japão).	HON HAI PRECISION INDUSTRY CO LTD	CISCO	AIR-CAP2702E-Z-K9		28/19
u	8517.62.77	Aparelho emissor com receptor incorporado, digital, com frequencia dual-band, funcionam em 2,4 ou 5 GHz (Ponto de Acesso), 802.11ac CAP, com tecnologia ClenAir, 3x4 MIMO 3 SS, dominio regulatorio Z ESPECIFICAÇÕES DO PN : AIR-CAP2702E-Z-K9 / ESPECIFICAÇÕES GERAIS: / • Antena integrada: 2.4 GHz , Ganho de 4 dBi, interna Omni, largura de feixe horizontal de 360 °, 5 GHz, ganho de 3 dBi, interna Omni, largura de feixe horizontal de 360 ° / • Interfaces: 10/100/1000BASE-T com detecção automática (RJ -45), Gerenciamento da porta console (RJ -45) / • Memória DRAM: 128 MB / • Memória Flash: 32 MB. / ENERGIA: / • AP3500 : 44 a 57 VDC / • Alimentação e Power Injector : 100 a 240 VAC , 50 a 60 Hz. / AMBIENTE: / • Temperatura não operacional ( armazenamento): (-30 a 85 ° C) / • Temperatura de operação : (0 a 40 ° C) / • Umidade de operação : 10 a 90 % por cento (sem condensação). / SEGURANÇA: / • UL 60950-1 / • CAN/CSA-C22.2 No. 60950-1 / • UL 2043 / • IEC 60950-1 / • EN 60950-1. / • FCC Parte 15.247, 15.407 / • RSS-210 (Canada) / • EN 300.328, EN 301.893 (Europa) / • ARIB-STD 33 (Japão) / • ARIB-STD 66 (Japão) / • ARIB-STD T71 (Japão).	FLEXTRONICS	CISCO	AIR-CAP2702E-Z-K91		28/22
u	8517.62.77	Aparelho emissor com receptor incorporado, digital, com frequencia dual band de 2.4GHz e 5GHz (Ponto de Acesso), 802.11ac CAP, com tecnologia ClenAir, MIMO 3x4:3SS, antena integrada, dominio regulatorio A, codigo AIR-CAP2702I-A-K9ESPECIFICAÇÕES DO PN : AIR-CAP2702I-A-K9 / ESPECIFICAÇÕES GERAIS: / • Antena integrada: 2.4 GHz , Ganho de 4 dBi, interna Omni, largura de feixe horizontal de 360 °, 5 GHz, ganho de 3 dBi, interna Omni, largura de feixe horizontal de 360 ° / • Interfaces: 10/100/1000BASE-T com detecção automática (RJ -45), Gerenciamento da porta console (RJ -45) / • Memória DRAM: 128 MB / • Memória Flash: 32 MB. / ENERGIA: / • AP3500 : 44 a 57 VDC / • Alimentação e Power Injector : 100 a 240 VAC , 50 a 60 Hz. / AMBIENTE: / • Temperatura não operacional ( armazenamento): (-30 a 85 ° C) / • Temperatura de operação : (0 a 40 ° C) / • Umidade de operação : 10 a 90 % por cento (sem condensação). / SEGURANÇA: / • UL 60950-1 / • CAN/CSA-C22.2 No. 60950-1 / • UL 2043 / • IEC 60950-1 / • EN 60950-1. / • FCC Parte 15.247, 15.407 / • RSS-210 (Canada) / • EN 300.328, EN 301.893 (Europa) / • ARIB-STD 33 (Japão) / • ARIB-STD 66 (Japão) / • ARIB-STD T71 (Japão).	HON HAI PRECISION INDUSTRY CO LTD	CISCO	AIR-CAP2702I-A-K9		24/19
u	8517.62.77	Aparelho emissor com receptor incorporado, digital, com frequencia inferior a 15GHz (Ponto de Acesso), 802.11ac CAP, com tecnologia CleanAir, MIMO 3x4: 3SS, antena integrada, dominio regulatorio B, codigo AIR-CAP2702I-B-K9ESPECIFICAÇÕES DO PN : AIR-CAP2702I-B-K9 / ESPECIFICAÇÕES GERAIS: / • Antena integrada: 2.4 GHz , Ganho de 4 dBi, interna Omni, largura de feixe horizontal de 360 °, 5 GHz, ganho de 3 dBi, interna Omni, largura de feixe horizontal de 360 ° / • Interfaces: 10/100/1000BASE-T com detecção automática (RJ -45), Gerenciamento da porta console (RJ -45) / • Memória DRAM: 128 MB / • Memória Flash: 32 MB. / ENERGIA: / • AP3500 : 44 a 57 VDC / • Alimentação e Power Injector : 100 a 240 VAC , 50 a 60 Hz. / AMBIENTE: / • Temperatura não operacional ( armazenamento): (-30 a 85 ° C) / • Temperatura de operação : (0 a 40 ° C) / • Umidade de operação : 10 a 90 % por cento (sem condensação). / SEGURANÇA: / • UL 60950-1 / • CAN/CSA-C22.2 No. 60950-1 / • UL 2043 / • IEC 60950-1 / • EN 60950-1. / • FCC Parte 15.247, 15.407 / • RSS-210 (Canada) / • EN 300.328, EN 301.893 (Europa) / • ARIB-STD 33 (Japão) / • ARIB-STD 66 (Japão) / • ARIB-STD T71 (Japão).	Foxconn Cz s.r.o.	CISCO	AIR-CAP2702I-B-K9		38/19
u	8517.62.77	Aparelho emissor com receptor incorporado, digital, com frequencia inferior a 15GHz (Ponto de Acesso), 802.11ac CAP, com tecnologia CleanAir, MIMO 3x4: 3SS, antena integrada, dominio regulatorio E, codigo AIR-CAP2702I-E-K9ESPECIFICAÇÕES DO PN : AIR-CAP2702I-E-K9 / ESPECIFICAÇÕES GERAIS: / • Antena integrada: 2.4 GHz , Ganho de 4 dBi, interna Omni, largura de feixe horizontal de 360 °, 5 GHz, ganho de 3 dBi, interna Omni, largura de feixe horizontal de 360 ° / • Interfaces: 10/100/1000BASE-T com detecção automática (RJ -45), Gerenciamento da porta console (RJ -45) / • Memória DRAM: 128 MB / • Memória Flash: 32 MB. / ENERGIA: / • AP3500 : 44 a 57 VDC / • Alimentação e Power Injector : 100 a 240 VAC , 50 a 60 Hz. / AMBIENTE: / • Temperatura não operacional ( armazenamento): (-30 a 85 ° C) / • Temperatura de operação : (0 a 40 ° C) / • Umidade de operação : 10 a 90 % por cento (sem condensação). / SEGURANÇA: / • UL 60950-1 / • CAN/CSA-C22.2 No. 60950-1 / • UL 2043 / • IEC 60950-1 / • EN 60950-1. / • FCC Parte 15.247, 15.407 / • RSS-210 (Canada) / • EN 300.328, EN 301.893 (Europa) / • ARIB-STD 33 (Japão) / • ARIB-STD 66 (Japão) / • ARIB-STD T71 (Japão).	HON HAI PRECISION INDUSTRY CO LTD	CISCO	AIR-CAP2702I-E-K9		15/19
u	8517.62.77	Aparelho emissor com receptor incorporado, digital, dual band de 2.4GHz e 5GHz (Ponto de Acesso), 802.11ac CAP, com tecnologia ClenAir, 3x4 MIMO 3 SS, antena integrada, dominio regulatorio Z, codigo AIR-CAP2702I-Z-K9ESPECIFICAÇÕES DO PN : AIR-CAP2702I-Z-K9 / ESPECIFICAÇÕES GERAIS: / • Antena integrada: 2.4 GHz , Ganho de 4 dBi, interna Omni, largura de feixe horizontal de 360 °, 5 GHz, ganho de 3 dBi, interna Omni, largura de feixe horizontal de 360 ° / • Interfaces: 10/100/1000BASE-T com detecção automática (RJ -45), Gerenciamento da porta console (RJ -45) / • Memória DRAM: 128 MB / • Memória Flash: 32 MB. / ENERGIA: / • AP3500 : 44 a 57 VDC / • Alimentação e Power Injector : 100 a 240 VAC , 50 a 60 Hz. / AMBIENTE: / • Temperatura não operacional ( armazenamento): (-30 a 85 ° C) / • Temperatura de operação : (0 a 40 ° C) / • Umidade de operação : 10 a 90 % por cento (sem condensação). / SEGURANÇA: / • UL 60950-1 / • CAN/CSA-C22.2 No. 60950-1 / • UL 2043 / • IEC 60950-1 / • EN 60950-1. / • FCC Parte 15.247, 15.407 / • RSS-210 (Canada) / • EN 300.328, EN 301.893 (Europa) / • ARIB-STD 33 (Japão) / • ARIB-STD 66 (Japão) / • ARIB-STD T71 (Japão).	HON HAI PRECISION INDUSTRY CO LTD	CISCO	AIR-CAP2702I-Z-K9		28/19
u	8517.62.77	Aparelho emissor com receptor incorporado, digital, com frequencia dual-band (2,4 e/ou 5 GHz) (Ponto de Acesso), 802.11g/n Ctrlr-based, com tecnologia ClenAir, antena externa, dominio regulatorio A, codigo AIR-CAP3501E-A-K9ESPECIFICAÇÕES DO PN : AIR-CAP3501E-A-K9 / ESPECIFICAÇÕES GERAIS: / • Antena integrada: 2.4 GHz , Ganho de 4 dBi, interna Omni, largura de feixe horizontal de 360 °, 5 GHz, ganho de 3 dBi, interna Omni, largura de feixe horizontal de 360 ° / • Interfaces: 10/100/1000BASE-T com detecção automática (RJ -45), Gerenciamento da porta console (RJ -45) / • Memória DRAM: 128 MB / • Memória Flash: 32 MB. / ENERGIA: / • AP3500 : 44 a 57 VDC / • Alimentação e Power Injector : 100 a 240 VAC , 50 a 60 Hz. / AMBIENTE: / • Temperatura não operacional ( armazenamento): (-30 a 85 ° C) / • Temperatura de operação : (0 a 40 ° C) / • Umidade de operação : 10 a 90 % por cento (sem condensação). / SEGURANÇA: / • UL 60950-1 / • CAN/CSA-C22.2 No. 60950-1 / • UL 2043 / • IEC 60950-1 / • EN 60950-1. / • FCC Parte 15.247, 15.407 / • RSS-210 (Canada) / • EN 300.328, EN 301.893 (Europa) / • ARIB-STD 33 (Japão) / • ARIB-STD 66 (Japão) / • ARIB-STD T71 (Japão).	HON HAI PRECISION INDUSTRY CO LTD	CISCO	AIR-CAP3501E-A-K9		17/20
u	8517.62.77	Aparelho emissor com receptor incorporado, digital, com frequencia dual-band (2,4 e/ou 5 GHz),(Ponto de Acesso), 802.11g/n Ctrlr-based, com tecnologia ClenAir, antena interna, dominio regulatorio A, codigo AIR-CAP3501I-A-K9ESPECIFICAÇÕES DO PN : AIR-CAP3501I-A-K9 / ESPECIFICAÇÕES GERAIS: / • Antena integrada: 2.4 GHz , Ganho de 4 dBi, interna Omni, largura de feixe horizontal de 360 °, 5 GHz, ganho de 3 dBi, interna Omni, largura de feixe horizontal de 360 ° / • Interfaces: 10/100/1000BASE-T com detecção automática (RJ -45), Gerenciamento da porta console (RJ -45) / • Memória DRAM: 128 MB / • Memória Flash: 32 MB. / ENERGIA: / • AP3500 : 44 a 57 VDC / • Alimentação e Power Injector : 100 a 240 VAC , 50 a 60 Hz. / AMBIENTE: / • Temperatura não operacional ( armazenamento): (-30 a 85 ° C) / • Temperatura de operação : (0 a 40 ° C) / • Umidade de operação : 10 a 90 % por cento (sem condensação). / SEGURANÇA: / • UL 60950-1 / • CAN/CSA-C22.2 No. 60950-1 / • UL 2043 / • IEC 60950-1 / • EN 60950-1. / • FCC Parte 15.247, 15.407 / • RSS-210 (Canada) / • EN 300.328, EN 301.893 (Europa) / • ARIB-STD 33 (Japão) / • ARIB-STD 66 (Japão) / • ARIB-STD T71 (Japão).	HON HAI PRECISION INDUSTRY CO LTD	CISCO	AIR-CAP3501I-A-K9		17/20
u	8517.62.77	Aparelho emissor com receptor incorporado, digital, com frequencia inferior a 15GHz (Ponto de Acesso), Aironet 3500, da Cisco, 802.11a/g/n Ctrlr-based, com tecnologia CleanAir, antena externa, dominio regulatorio A, codigo AIR-CAP3502E-A-K9ESPECIFICAÇÕES DO PN : AIR-CAP3502E-A-K9 / ESPECIFICAÇÕES GERAIS: / • Cisco aironet 3500 séries / DIMENSOES (A x L x P): / • (22.04 x 22.04 x 4.67 cm) / AMBIENTE: / • TEMPERATURAS OPERACIONAS: / • AP3500e : (-20 a 55º C ) / • AP3500i :(0 a 40º C ) / • Temperatura de armazenamento: (-30 a 85º C) / • Umidade: 10% a 90 % (sem condensação ) / ANTENA: / • AP3500i : integrado; AP3500e : Externo / SEGURANÇA: / • UL 60950-1 / • CAN CSA / C22.2 N º 60950-1 / • IEC 60950-1 , com todos os desvios nacionais / • EN 60950-1 / • UL 2043 / EMI / • FCC Parte 15,107 e 15,109 Classe B / • ICES-003 Classe B (Canadá) / • PT 301,489 / • EN 55022 Classe B , versão 2000 / • EN 55024 / • VCCI Classe B	HON HAI PRECISION INDUSTRY CO LTD	CISCO	AIR-CAP3502E-A-K9		24/19
u	8517.62.77	Aparelho emissor com receptor incorporado, digital, com frequencia dual-band 2,4 e ou 5 GHz (Ponto de Acesso), 802.11a/g/n Ctrlr-based, com tecnologia ClenAir, antena externa, dominio regulatorio E, codigo AIR-CAP3502E-E-K9 ESPECIFICAÇÕES GERAIS: PN : AIR-CAP3502E-E-K9 / • Cisco aironet 3500 séries / DIMENSOES (A x L x P): / • (22.04 x 22.04 x 4.67 cm) / AMBIENTE: / • TEMPERATURAS OPERACIONAS: / • AP3500e : (-20 a 55º C ) / • AP3500i :(0 a 40º C ) / • Temperatura de armazenamento: (-30 a 85º C) / • Umidade: 10% a 90 % (sem condensação ) / ANTENA: / • AP3500i : integrado; AP3500e : Externo / SEGURANÇA: / • UL 60950-1 / • CAN CSA / C22.2 N º 60950-1 / • IEC 60950-1 , com todos os desvios nacionais / • EN 60950-1 / • UL 2043 / EMI / • FCC Parte 15,107 e 15,109 Classe B / • ICES-003 Classe B (Canadá) / • PT 301,489 / • EN 55022 Classe B , versão 2000 / • EN 55024 / • VCCI Classe B	Foxconn Cz s.r.o.	CISCO	AIR-CAP3502E-E-K9		08/21
u	8517.62.77	Aparelho emissor com receptor incorporado, digital, com frequencia inferior a 15GHz (Ponto de Acesso), 802.11a/g/n Ctrlr-based, com tecnologia ClenAir, antena externa, dominio regulatorio T, codigo AIR-CAP3502E-T-K9ESPECIFICAÇÕES DO PN : AIR-CAP3502E-T-K9 / ESPECIFICAÇÕES GERAIS: / • Cisco aironet 3500 séries / DIMENSOES (A x L x P): / • (22.04 x 22.04 x 4.67 cm) / AMBIENTE: / • TEMPERATURAS OPERACIONAS: / • AP3500e : (-20 a 55º C ) / • AP3500i :(0 a 40º C ) / • Temperatura de armazenamento: (-30 a 85º C) / • Umidade: 10% a 90 % (sem condensação ) / ANTENA: / • AP3500i : integrado; AP3500e : Externo / SEGURANÇA: / • UL 60950-1 / • CAN CSA / C22.2 N º 60950-1 / • IEC 60950-1 , com todos os desvios nacionais / • EN 60950-1 / • UL 2043 / EMI / • FCC Parte 15,107 e 15,109 Classe B / • ICES-003 Classe B (Canadá) / • PT 301,489 / • EN 55022 Classe B , versão 2000 / • EN 55024 / • VCCI Classe B	HON HAI PRECISION INDUSTRY CO LTD	CISCO	AIR-CAP3502E-T-K9		19/19
u	8517.62.77	Aparelho emissor com receptor incorporado, digital, com frequencia inferior a 15GHz (Ponto de Acesso), 802.11a/g/n Ctrlr-based, com tecnologia ClenAir, antena interna, dominio regulatorio A, codigo AIR-CAP3502I-A-K9ESPECIFICAÇÕES DO PN : AIR-CAP3502I-A-K9 / ESPECIFICAÇÕES GERAIS: / • Antena integrada: 2.4 GHz , Ganho de 4 dBi, interna Omni, largura de feixe horizontal de 360 °, 5 GHz, ganho de 3 dBi, interna Omni, largura de feixe horizontal de 360 ° / • Interfaces: 10/100/1000BASE-T com detecção automática (RJ -45), Gerenciamento da porta console (RJ -45) / • Memória DRAM: 128 MB / • Memória Flash: 32 MB. / ENERGIA: / • AP3500 : 44 a 57 VDC / • Alimentação e Power Injector : 100 a 240 VAC , 50 a 60 Hz. / AMBIENTE: / • Temperatura não operacional ( armazenamento): (-30 a 85 ° C) / • Temperatura de operação : (0 a 40 ° C) / • Umidade de operação : 10 a 90 % por cento (sem condensação). / SEGURANÇA: / • UL 60950-1 / • CAN/CSA-C22.2 No. 60950-1 / • UL 2043 / • IEC 60950-1 / • EN 60950-1. / • FCC Parte 15.247, 15.407 / • RSS-210 (Canada) / • EN 300.328, EN 301.893 (Europa) / • ARIB-STD 33 (Japão) / • ARIB-STD 66 (Japão) / • ARIB-STD T71 (Japão).	HON HAI PRECISION INDUSTRY CO LTD	CISCO	AIR-CAP3502I-A-K9		14/19
u	8517.62.77	Aparelho emissor com receptor incorporado, digital, com frequencia inferior a 15GHz (Ponto de Acesso), 802.11 a/g/n Ctrl-base, com tecnologia ClenAir, antena integrada, dominio regulatorio C, codigo AIR-CAP3502I-C-K9ESPECIFICAÇÕES DO PN : AIR-CAP3502I-C-K9 / ESPECIFICAÇÕES GERAIS: / • Antena integrada: 2.4 GHz , Ganho de 4 dBi, interna Omni, largura de feixe horizontal de 360 °, 5 GHz, ganho de 3 dBi, interna Omni, largura de feixe horizontal de 360 ° / • Interfaces: 10/100/1000BASE-T com detecção automática (RJ -45), Gerenciamento da porta console (RJ -45) / • Memória DRAM: 128 MB / • Memória Flash: 32 MB. / ENERGIA: / • AP3500 : 44 a 57 VDC / • Alimentação e Power Injector : 100 a 240 VAC , 50 a 60 Hz. / AMBIENTE: / • Temperatura não operacional ( armazenamento): (-30 a 85 ° C) / • Temperatura de operação : (0 a 40 ° C) / • Umidade de operação : 10 a 90 % por cento (sem condensação). / SEGURANÇA: / • UL 60950-1 / • CAN/CSA-C22.2 No. 60950-1 / • UL 2043 / • IEC 60950-1 / • EN 60950-1. / • FCC Parte 15.247, 15.407 / • RSS-210 (Canada) / • EN 300.328, EN 301.893 (Europa) / • ARIB-STD 33 (Japão) / • ARIB-STD 66 (Japão) / • ARIB-STD T71 (Japão).	HON HAI PRECISION INDUSTRY CO LTD	CISCO	AIR-CAP3502I-C-K9		19/19
u	8517.62.77	Aparelho emissor com receptor incorporado, digital, com frequencia inferior a 15GHz (Ponto de Acesso), 802.11 a/g/n Ctrl-base, com tecnologia ClenAir, antena integrada, dominio regulatorio E, codigo AIR-CAP3502I-E-K9ESPECIFICAÇÕES DO PN : AIR-CAP3502I-E-K9 / ESPECIFICAÇÕES GERAIS: / • Antena integrada: 2.4 GHz , Ganho de 4 dBi, interna Omni, largura de feixe horizontal de 360 °, 5 GHz, ganho de 3 dBi, interna Omni, largura de feixe horizontal de 360 ° / • Interfaces: 10/100/1000BASE-T com detecção automática (RJ -45), Gerenciamento da porta console (RJ -45) / • Memória DRAM: 128 MB / • Memória Flash: 32 MB. / ENERGIA: / • AP3500 : 44 a 57 VDC / • Alimentação e Power Injector : 100 a 240 VAC , 50 a 60 Hz. / AMBIENTE: / • Temperatura não operacional ( armazenamento): (-30 a 85 ° C) / • Temperatura de operação : (0 a 40 ° C) / • Umidade de operação : 10 a 90 % por cento (sem condensação). / SEGURANÇA: / • UL 60950-1 / • CAN/CSA-C22.2 No. 60950-1 / • UL 2043 / • IEC 60950-1 / • EN 60950-1. / • FCC Parte 15.247, 15.407 / • RSS-210 (Canada) / • EN 300.328, EN 301.893 (Europa) / • ARIB-STD 33 (Japão) / • ARIB-STD 66 (Japão) / • ARIB-STD T71 (Japão).	Foxconn Cz s.r.o.	CISCO	AIR-CAP3502I-E-K9		19/19
u	8517.62.77	Aparelho emissor com receptor incorporado, digital, com frequencia inferior a 15GHz (Ponto de Acesso), 802.11a/g/n Ctrlr-based, com tecnologia ClenAir, antena interna, dominio regulatoirio N, codigo AIR-CAP3502I-N-K9ESPECIFICAÇÕES DO PN : AIR-CAP3502I-N-K9 / ESPECIFICAÇÕES GERAIS: / • Cisco aironet 3500 séries / DIMENSOES (A x L x P): / • (22.04 x 22.04 x 4.67 cm) / AMBIENTE: / • TEMPERATURAS OPERACIONAS: / • AP3500e : (-20 a 55º C ) / • AP3500i :(0 a 40º C ) / • Temperatura de armazenamento: (-30 a 85º C) / • Umidade: 10% a 90 % (sem condensação ) / ANTENA: / • AP3500i : integrado; AP3500e : Externo / SEGURANÇA: / • UL 60950-1 / • CAN CSA / C22.2 N º 60950-1 / • IEC 60950-1 , com todos os desvios nacionais / • EN 60950-1 / • UL 2043 / EMI / • FCC Parte 15,107 e 15,109 Classe B / • ICES-003 Classe B (Canadá) / • PT 301,489 / • EN 55022 Classe B , versão 2000 / • EN 55024 / • VCCI Classe B	HON HAI PRECISION INDUSTRY CO LTD	CISCO	AIR-CAP3502I-N-K9		38/19
u	8517.62.77	Aparelho emissor com receptor incorporado, digital, frequencia dual band de 2.4GHz e 5GHz (Ponto de Acesso), 802.11a/g/n Ctrlr-based, com tecnologia ClenAir, antena integrada, dominio regulatorio T, codigo AIR-CAP3502I-T-K9ESPECIFICAÇÕES DO PN : AIR-CAP3502I-T-K9 / ESPECIFICAÇÕES GERAIS: / • Antena integrada: 2.4 GHz , Ganho de 4 dBi, interna Omni, largura de feixe horizontal de 360 °, 5 GHz, ganho de 3 dBi, interna Omni, largura de feixe horizontal de 360 ° / • Interfaces: 10/100/1000BASE-T com detecção automática (RJ -45), Gerenciamento da porta console (RJ -45) / • Memória DRAM: 128 MB / • Memória Flash: 32 MB. / ENERGIA: / • AP3500 : 44 a 57 VDC / • Alimentação e Power Injector : 100 a 240 VAC , 50 a 60 Hz. / AMBIENTE: / • Temperatura não operacional ( armazenamento): (-30 a 85 ° C) / • Temperatura de operação : (0 a 40 ° C) / • Umidade de operação : 10 a 90 % por cento (sem condensação). / SEGURANÇA: / • UL 60950-1 / • CAN/CSA-C22.2 No. 60950-1 / • UL 2043 / • IEC 60950-1 / • EN 60950-1. / • FCC Parte 15.247, 15.407 / • RSS-210 (Canada) / • EN 300.328, EN 301.893 (Europa) / • ARIB-STD 33 (Japão) / • ARIB-STD 66 (Japão) / • ARIB-STD T71 (Japão).	HON HAI PRECISION INDUSTRY CO LTD	CISCO	AIR-CAP3502I-T-K9		28/19
u	8517.62.77	Aparelho emissor com receptor incorporado, digital, frequencia dual band de 2.4GHz e 5GHz (Ponto de Acesso), 802.11a/g/n Ctrlr-based, com tecnologia ClenAir, antena integrada, dominio regulatorio T, codigo AIR-CAP3502I-T-K9ESPECIFICAÇÕES DO PN : AIR-CAP3502P-A-K9 / ESPECIFICAÇÕES GERAIS: / • Antena integrada: 2.4 GHz , Ganho de 4 dBi, interna Omni, largura de feixe horizontal de 360 °, 5 GHz, ganho de 3 dBi, interna Omni, largura de feixe horizontal de 360 ° / • Interfaces: 10/100/1000BASE-T com detecção automática (RJ -45), Gerenciamento da porta console (RJ -45) / • Memória DRAM: 128 MB / • Memória Flash: 32 MB. / ENERGIA: / • AP3500 : 44 a 57 VDC / • Alimentação e Power Injector : 100 a 240 VAC , 50 a 60 Hz. / AMBIENTE: / • Temperatura não operacional ( armazenamento): (-30 a 85 ° C) / • Temperatura de operação : (0 a 40 ° C) / • Umidade de operação : 10 a 90 % por cento (sem condensação). / SEGURANÇA: / • UL 60950-1 / • CAN/CSA-C22.2 No. 60950-1 / • UL 2043 / • IEC 60950-1 / • EN 60950-1. / • FCC Parte 15.247, 15.407 / • RSS-210 (Canada) / • EN 300.328, EN 301.893 (Europa) / • ARIB-STD 33 (Japão) / • ARIB-STD 66 (Japão) / • ARIB-STD T71 (Japão).	Scientific Atlanta, Inc. SA Distributio	CISCO	AIR-CAP3502P-A-K9		27/19
u	8517.62.77	Aparelho emissor com receptor incorporado, digital, com frequencia dual-band (2,4 e/ou 5 GHz) (Ponto de Acesso), modelo AIR-CAP3502P-T-K9ESPECIFICAÇÕES DO PN : AIR-CAP3502P-T-K9 / ESPECIFICAÇÕES GERAIS: / • Antena integrada: 2.4 GHz , Ganho de 4 dBi, interna Omni, largura de feixe horizontal de 360 °, 5 GHz, ganho de 3 dBi, interna Omni, largura de feixe horizontal de 360 ° / • Interfaces: 10/100/1000BASE-T com detecção automática (RJ -45), Gerenciamento da porta console (RJ -45) / • Memória DRAM: 128 MB / • Memória Flash: 32 MB. / ENERGIA: / • AP3500 : 44 a 57 VDC / • Alimentação e Power Injector : 100 a 240 VAC , 50 a 60 Hz. / AMBIENTE: / • Temperatura não operacional ( armazenamento): (-30 a 85 ° C) / • Temperatura de operação : (0 a 40 ° C) / • Umidade de operação : 10 a 90 % por cento (sem condensação). / SEGURANÇA: / • UL 60950-1 / • CAN/CSA-C22.2 No. 60950-1 / • UL 2043 / • IEC 60950-1 / • EN 60950-1. / • FCC Parte 15.247, 15.407 / • RSS-210 (Canada) / • EN 300.328, EN 301.893 (Europa) / • ARIB-STD 33 (Japão) / • ARIB-STD 66 (Japão) / • ARIB-STD T71 (Japão).	HON HAI PRECISION INDUSTRY CO LTD	CISCO	AIR-CAP3502P-T-K9		17/20
u	8517.62.77	Aparelho emissor com receptor incorporado com frequencia inferior a 15GHz (ponto de acesso), 802.11n CAP, com tecnologia CleanAir; MIMO 4x4:3SS, Mod, antena externa, dominio regulatorio A, codigo AIR-CAP3602E-A-K9ESPECIFICAÇÕES DO PN : AIR-CAP3602E-A-K9 / ESPECIFICAÇÕES GERAIS: / • Antena integrada: 2.4 GHz , Ganho de 4 dBi, interna Omni, largura de feixe horizontal de 360 °, 5 GHz, ganho de 3 dBi, interna Omni, largura de feixe horizontal de 360 ° / • Interfaces: 10/100/1000BASE-T com detecção automática (RJ -45), Gerenciamento da porta console (RJ -45) / • Memória DRAM: 128 MB / • Memória Flash: 32 MB. / ENERGIA: / • AP3500 : 44 a 57 VDC / • Alimentação e Power Injector : 100 a 240 VAC , 50 a 60 Hz. / AMBIENTE: / • Temperatura não operacional ( armazenamento): (-30 a 85 ° C) / • Temperatura de operação : (0 a 40 ° C) / • Umidade de operação : 10 a 90 % por cento (sem condensação). / SEGURANÇA: / • UL 60950-1 / • CAN/CSA-C22.2 No. 60950-1 / • UL 2043 / • IEC 60950-1 / • EN 60950-1. / • FCC Parte 15.247, 15.407 / • RSS-210 (Canada) / • EN 300.328, EN 301.893 (Europa) / • ARIB-STD 33 (Japão) / • ARIB-STD 66 (Japão) / • ARIB-STD T71 (Japão).	HON HAI PRECISION INDUSTRY CO LTD	CISCO	AIR-CAP3602E-A-K9		19/19
u	8517.62.77	Aparelho emissor com receptor incorporado, digital, com frequencia inferior a 15GHz (Ponto de Acesso), 802.11n CAP, com tecnologia ClenAir, 4x4:3SS, antena externa, modular, dominio regulatorio N, codigo AIR-CAP3602E-N-K9ESPECIFICAÇÕES DO PN : AIR-CAP3602E-N-K9 / ESPECIFICAÇÕES GERAIS: / • Antena integrada: 2.4 GHz , Ganho de 4 dBi, interna Omni, largura de feixe horizontal de 360 °, 5 GHz, ganho de 3 dBi, interna Omni, largura de feixe horizontal de 360 ° / • Interfaces: 10/100/1000BASE-T com detecção automática (RJ -45), Gerenciamento da porta console (RJ -45) / • Memória DRAM: 128 MB / • Memória Flash: 32 MB. / ENERGIA: / • AP3500 : 44 a 57 VDC / • Alimentação e Power Injector : 100 a 240 VAC , 50 a 60 Hz. / AMBIENTE: / • Temperatura não operacional ( armazenamento): (-30 a 85 ° C) / • Temperatura de operação : (0 a 40 ° C) / • Umidade de operação : 10 a 90 % por cento (sem condensação). / SEGURANÇA: / • UL 60950-1 / • CAN/CSA-C22.2 No. 60950-1 / • UL 2043 / • IEC 60950-1 / • EN 60950-1. / • FCC Parte 15.247, 15.407 / • RSS-210 (Canada) / • EN 300.328, EN 301.893 (Europa) / • ARIB-STD 33 (Japão) / • ARIB-STD 66 (Japão) / • ARIB-STD T71 (Japão).	HON HAI PRECISION INDUSTRY CO LTD	CISCO	AIR-CAP3602E-N-K9		19/19
u	8517.62.77	Aparelho emissor com receptor incorporado, digital, com frequencia Dual Band de 2.4GHz e 5GHz (Ponto de Acesso), 802.11n CAP, com tecnologia CleanAir, 4x4:3SS, antena externa, dominio regulatorio T, codigo AIR-CAP3602E-T-K9ESPECIFICAÇÕES DO PN : AIR-CAP3602E-T-K9 / ESPECIFICAÇÕES GERAIS: / • Antena integrada: 2.4 GHz , Ganho de 4 dBi, interna Omni, largura de feixe horizontal de 360 °, 5 GHz, ganho de 3 dBi, interna Omni, largura de feixe horizontal de 360 ° / • Interfaces: 10/100/1000BASE-T com detecção automática (RJ -45), Gerenciamento da porta console (RJ -45) / • Memória DRAM: 128 MB / • Memória Flash: 32 MB. / ENERGIA: / • AP3500 : 44 a 57 VDC / • Alimentação e Power Injector : 100 a 240 VAC , 50 a 60 Hz. / AMBIENTE: / • Temperatura não operacional ( armazenamento): (-30 a 85 ° C) / • Temperatura de operação : (0 a 40 ° C) / • Umidade de operação : 10 a 90 % por cento (sem condensação). / SEGURANÇA: / • UL 60950-1 / • CAN/CSA-C22.2 No. 60950-1 / • UL 2043 / • IEC 60950-1 / • EN 60950-1. / • FCC Parte 15.247, 15.407 / • RSS-210 (Canada) / • EN 300.328, EN 301.893 (Europa) / • ARIB-STD 33 (Japão) / • ARIB-STD 66 (Japão) / • ARIB-STD T71 (Japão).	HON HAI PRECISION INDUSTRY CO LTD	CISCO	AIR-CAP3602E-T-K9		19/19
u	8517.62.77	Aparelho emissor com receptor incorporado, digital, com frequencia inferior a 15GHz (Ponto de Acesso), 802.11n CAP, com tecnologia CleanAir, 4x4 MIMO, 3SS, modular, com antena integrada, dominio regulatorio A, codigo AIR-CAP3602I-A-K9ESPECIFICAÇÕES DO PN : AIR-CAP3602I-A-K9 / ESPECIFICAÇÕES GERAIS: / • Antena integrada: 2.4 GHz , Ganho de 4 dBi, interna Omni, largura de feixe horizontal de 360 °, 5 GHz, ganho de 3 dBi, interna Omni, largura de feixe horizontal de 360 ° / • Interfaces: 10/100/1000BASE-T com detecção automática (RJ -45), Gerenciamento da porta console (RJ -45) / • Memória DRAM: 128 MB / • Memória Flash: 32 MB. / ENERGIA: / • AP3500 : 44 a 57 VDC / • Alimentação e Power Injector : 100 a 240 VAC , 50 a 60 Hz. / AMBIENTE: / • Temperatura não operacional ( armazenamento): (-30 a 85 ° C) / • Temperatura de operação : (0 a 40 ° C) / • Umidade de operação : 10 a 90 % por cento (sem condensação). / SEGURANÇA: / • UL 60950-1 / • CAN/CSA-C22.2 No. 60950-1 / • UL 2043 / • IEC 60950-1 / • EN 60950-1. / • FCC Parte 15.247, 15.407 / • RSS-210 (Canada) / • EN 300.328, EN 301.893 (Europa) / • ARIB-STD 33 (Japão) / • ARIB-STD 66 (Japão) / • ARIB-STD T71 (Japão).	Foxconn Cz s.r.o.	CISCO	AIR-CAP3602I-A-K9		38/19
u	8517.62.77	Aparelho emissor com receptor incorporado, digital, com frequencia inferior a 15GHz (Ponto de Acesso), 802.11n CAP, com tecnologia CleanAir, MIMO 4x4:3SS, Modular, antena integrada, dominio regulatorio E, codigo AIR-CAP3602I-E-K9ESPECIFICAÇÕES DO PN : AIR-CAP3602I-E-K9 / ESPECIFICAÇÕES GERAIS: / • Antena integrada: 2.4 GHz , Ganho de 4 dBi, interna Omni, largura de feixe horizontal de 360 °, 5 GHz, ganho de 3 dBi, interna Omni, largura de feixe horizontal de 360 ° / • Interfaces: 10/100/1000BASE-T com detecção automática (RJ -45), Gerenciamento da porta console (RJ -45) / • Memória DRAM: 128 MB / • Memória Flash: 32 MB. / ENERGIA: / • AP3500 : 44 a 57 VDC / • Alimentação e Power Injector : 100 a 240 VAC , 50 a 60 Hz. / AMBIENTE: / • Temperatura não operacional ( armazenamento): (-30 a 85 ° C) / • Temperatura de operação : (0 a 40 ° C) / • Umidade de operação : 10 a 90 % por cento (sem condensação). / SEGURANÇA: / • UL 60950-1 / • CAN/CSA-C22.2 No. 60950-1 / • UL 2043 / • IEC 60950-1 / • EN 60950-1. / • FCC Parte 15.247, 15.407 / • RSS-210 (Canada) / • EN 300.328, EN 301.893 (Europa) / • ARIB-STD 33 (Japão) / • ARIB-STD 66 (Japão) / • ARIB-STD T71 (Japão).	HON HAI PRECISION INDUSTRY CO LTD	CISCO	AIR-CAP3602I-E-K9		15/19
u	8517.62.77	Aparelho emissor com receptor incorporado, digital, com frequencia inferior a 15GHz (Ponto de Acesso), 802.11n CAP, com tecnologia CleanAir, 4x4 MIMO (multiple-input multiple-output), 3 SS (Spacial Stream), antena integrada, dominio regulatorio T, codigo AIR-CAP3602I-T-K9ESPECIFICAÇÕES DO PN : AIR-CAP3602I-T-K9 / ESPECIFICAÇÕES GERAIS: / • Antena integrada: 2.4 GHz , Ganho de 4 dBi, interna Omni, largura de feixe horizontal de 360 °, 5 GHz, ganho de 3 dBi, interna Omni, largura de feixe horizontal de 360 ° / • Interfaces: 10/100/1000BASE-T com detecção automática (RJ -45), Gerenciamento da porta console (RJ -45) / • Memória DRAM: 128 MB / • Memória Flash: 32 MB. / ENERGIA: / • AP3500 : 44 a 57 VDC / • Alimentação e Power Injector : 100 a 240 VAC , 50 a 60 Hz. / AMBIENTE: / • Temperatura não operacional ( armazenamento): (-30 a 85 ° C) / • Temperatura de operação : (0 a 40 ° C) / • Umidade de operação : 10 a 90 % por cento (sem condensação). / SEGURANÇA: / • UL 60950-1 / • CAN/CSA-C22.2 No. 60950-1 / • UL 2043 / • IEC 60950-1 / • EN 60950-1. / • FCC Parte 15.247, 15.407 / • RSS-210 (Canada) / • EN 300.328, EN 301.893 (Europa) / • ARIB-STD 33 (Japão) / • ARIB-STD 66 (Japão) / • ARIB-STD T71 (Japão).	HON HAI PRECISION INDUSTRY CO LTD	CISCO	AIR-CAP3602I-T-K9		28/19
u	8517.62.77	Aparelho emissor com receptor incorporado, digital, com frequencia inferior a 15GHz (Ponto de Acesso), CAP 802.11n, com tecnologia CleanAir, MIMO 4x4;3SS, modular, antena integrada, dominio regulatorio Z, codigo AIR-CAP3602I-Z-K9ESPECIFICAÇÕES DO PN : AIR-CAP3602I-Z-K9 / ESPECIFICAÇÕES GERAIS: / • Antena integrada: 2.4 GHz , Ganho de 4 dBi, interna Omni, largura de feixe horizontal de 360 °, 5 GHz, ganho de 3 dBi, interna Omni, largura de feixe horizontal de 360 ° / • Interfaces: 10/100/1000BASE-T com detecção automática (RJ -45), Gerenciamento da porta console (RJ -45) / • Memória DRAM: 128 MB / • Memória Flash: 32 MB. / ENERGIA: / • AP3500 : 44 a 57 VDC / • Alimentação e Power Injector : 100 a 240 VAC , 50 a 60 Hz. / AMBIENTE: / • Temperatura não operacional ( armazenamento): (-30 a 85 ° C) / • Temperatura de operação : (0 a 40 ° C) / • Umidade de operação : 10 a 90 % por cento (sem condensação). / SEGURANÇA: / • UL 60950-1 / • CAN/CSA-C22.2 No. 60950-1 / • UL 2043 / • IEC 60950-1 / • EN 60950-1. / • FCC Parte 15.247, 15.407 / • RSS-210 (Canada) / • EN 300.328, EN 301.893 (Europa) / • ARIB-STD 33 (Japão) / • ARIB-STD 66 (Japão) / • ARIB-STD T71 (Japão).	Foxconn Cz s.r.o.	CISCO	AIR-CAP3602I-Z-K9		19/19
u	8517.62.77	Aparelho emissor com receptor incorporado, digital, com frequencia inferior a 15GHz (Ponto de Acesso), 802.11ac Ctrlr, com tecnologia CleanAir, MIMO x4:3SS, antena externa, dominio regulatorio E, codigo AIR-CAP3702E-E-K9 ESPECIFICAÇÕES DO PN : AIR-CAP3702E-E-K9 / ESPECIFICAÇÕES GERAIS: / • Antena integrada: 2.4 GHz , Ganho de 4 dBi, interna Omni, largura de feixe horizontal de 360 °, 5 GHz, ganho de 3 dBi, interna Omni, largura de feixe horizontal de 360 ° / • Interfaces: 10/100/1000BASE-T com detecção automática (RJ -45), Gerenciamento da porta console (RJ -45) / • Memória DRAM: 128 MB / • Memória Flash: 32 MB. / ENERGIA: / • AP3500 : 44 a 57 VDC / • Alimentação e Power Injector : 100 a 240 VAC , 50 a 60 Hz. / AMBIENTE: / • Temperatura não operacional ( armazenamento): (-30 a 85 ° C) / • Temperatura de operação : (0 a 40 ° C) / • Umidade de operação : 10 a 90 % por cento (sem condensação). / SEGURANÇA: / • UL 60950-1 / • CAN/CSA-C22.2 No. 60950-1 / • UL 2043 / • IEC 60950-1 / • EN 60950-1. / • FCC Parte 15.247, 15.407 / • RSS-210 (Canada) / • EN 300.328, EN 301.893 (Europa) / • ARIB-STD 33 (Japão) / • ARIB-STD 66 (Japão) / • ARIB-STD T71 (Japão).	Foxconn Cz s.r.o.	CISCO	AIR-CAP3702E-E-K9		49/19
s	8517.62.77	Aparelho emissor com receptor incorporado, digital, com frequencia inferior a 15GHz (Ponto de Acesso), 802.11ac Ctrlr, com tecnologia CleanAir, MIMO 4x4:3SS, antena externa, dominio regulatorio T, codigo AIR-CAP3702E-T-K9ESPECIFICAÇÕES DO PN : AIR-CAP3702E-T-K9 / ESPECIFICAÇÕES GERAIS: / • Antena integrada: 2.4 GHz , Ganho de 4 dBi, interna Omni, largura de feixe horizontal de 360 °, 5 GHz, ganho de 3 dBi, interna Omni, largura de feixe horizontal de 360 ° / • Interfaces: 10/100/1000BASE-T com detecção automática (RJ -45), Gerenciamento da porta console (RJ -45) / • Memória DRAM: 128 MB / • Memória Flash: 32 MB. / ENERGIA: / • AP3500 : 44 a 57 VDC / • Alimentação e Power Injector : 100 a 240 VAC , 50 a 60 Hz. / AMBIENTE: / • Temperatura não operacional ( armazenamento): (-30 a 85 ° C) / • Temperatura de operação : (0 a 40 ° C) / • Umidade de operação : 10 a 90 % por cento (sem condensação). / SEGURANÇA: / • UL 60950-1 / • CAN/CSA-C22.2 No. 60950-1 / • UL 2043 / • IEC 60950-1 / • EN 60950-1. / • FCC Parte 15.247, 15.407 / • RSS-210 (Canada) / • EN 300.328, EN 301.893 (Europa) / • ARIB-STD 33 (Japão) / • ARIB-STD 66 (Japão) / • ARIB-STD T71 (Japão).	HON HAI PRECISION INDUSTRY CO LTD	CISCO	AIR-CAP3702E-T-K9		41/19
u	8517.62.77	Aparelho emissor com receptor incorporado, digital, com frequencia inferior a 15GHz (Ponto de Acesso), 802.11ac Ctrlr, om tecnologia 4x4 MIMO (multiple-input multiple-output), 3 SS (Spacial Stream), CleanAir, antena externa, dominio regulatorio Z, codigo AIR-CAP3702E-Z-K9ESPECIFICAÇÕES DO PN : AIR-CAP3702E-Z-K9 / ESPECIFICAÇÕES GERAIS: / • Antena integrada: 2.4 GHz , Ganho de 4 dBi, interna Omni, largura de feixe horizontal de 360 °, 5 GHz, ganho de 3 dBi, interna Omni, largura de feixe horizontal de 360 ° / • Interfaces: 10/100/1000BASE-T com detecção automática (RJ -45), Gerenciamento da porta console (RJ -45) / • Memória DRAM: 128 MB / • Memória Flash: 32 MB. / ENERGIA: / • AP3500 : 44 a 57 VDC / • Alimentação e Power Injector : 100 a 240 VAC , 50 a 60 Hz. / AMBIENTE: / • Temperatura não operacional ( armazenamento): (-30 a 85 ° C) / • Temperatura de operação : (0 a 40 ° C) / • Umidade de operação : 10 a 90 % por cento (sem condensação). / SEGURANÇA: / • UL 60950-1 / • CAN/CSA-C22.2 No. 60950-1 / • UL 2043 / • IEC 60950-1 / • EN 60950-1. / • FCC Parte 15.247, 15.407 / • RSS-210 (Canada) / • EN 300.328, EN 301.893 (Europa) / • ARIB-STD 33 (Japão) / • ARIB-STD 66 (Japão) / • ARIB-STD T71 (Japão).	HON HAI PRECISION INDUSTRY CO LTD	CISCO	AIR-CAP3702E-Z-K9		14/19
u	8517.62.77	Aparelho emissor com receptor incorporado, digital, com frequencia inferior a 15GHz (Ponto de Acesso), 802.11ac Ctrlr, com tecnologia ClenAir, 4x4 MIMO, 3 SS, com antena integrada, dominio regulatorio A, codigo AIR-CAP3702I-A-K9ESPECIFICAÇÕES DO PN : AIR-CAP3702I-A-K9 / ESPECIFICAÇÕES GERAIS: / • Antena integrada: 2.4 GHz , Ganho de 4 dBi, interna Omni, largura de feixe horizontal de 360 °, 5 GHz, ganho de 3 dBi, interna Omni, largura de feixe horizontal de 360 ° / • Interfaces: 10/100/1000BASE-T com detecção automática (RJ -45), Gerenciamento da porta console (RJ -45) / • Memória DRAM: 128 MB / • Memória Flash: 32 MB. / ENERGIA: / • AP3500 : 44 a 57 VDC / • Alimentação e Power Injector : 100 a 240 VAC , 50 a 60 Hz. / AMBIENTE: / • Temperatura não operacional ( armazenamento): (-30 a 85 ° C) / • Temperatura de operação : (0 a 40 ° C) / • Umidade de operação : 10 a 90 % por cento (sem condensação). / SEGURANÇA: / • UL 60950-1 / • CAN/CSA-C22.2 No. 60950-1 / • UL 2043 / • IEC 60950-1 / • EN 60950-1. / • FCC Parte 15.247, 15.407 / • RSS-210 (Canada) / • EN 300.328, EN 301.893 (Europa) / • ARIB-STD 33 (Japão) / • ARIB-STD 66 (Japão) / • ARIB-STD T71 (Japão)	HON HAI PRECISION INDUSTRY CO LTD	CISCO	AIR-CAP3702I-A-K9		38/19
u	8517.62.77	Aparelho emissor com receptor incorporado ("ponto de acesso"), digital, com frequencia Dual-band suporta 2.4GHz e 5GHz, 802.11ac Ctrlr AP, com tecnologia MIMO 4x4:3SS, com CleanAir; antena integrada, dominio regulatorio BESPECIFICAÇÕES DO PN : AIR-CAP3702I-B-K9 / ESPECIFICAÇÕES GERAIS: / • Antena integrada: 2.4 GHz , Ganho de 4 dBi, interna Omni, largura de feixe horizontal de 360 °, 5 GHz, ganho de 3 dBi, interna Omni, largura de feixe horizontal de 360 ° / • Interfaces: 10/100/1000BASE-T com detecção automática (RJ -45), Gerenciamento da porta console (RJ -45) / • Memória DRAM: 128 MB / • Memória Flash: 32 MB. / ENERGIA: / • AP3500 : 44 a 57 VDC / • Alimentação e Power Injector : 100 a 240 VAC , 50 a 60 Hz. / AMBIENTE: / • Temperatura não operacional ( armazenamento): (-30 a 85 ° C) / • Temperatura de operação : (0 a 40 ° C) / • Umidade de operação : 10 a 90 % por cento (sem condensação). / SEGURANÇA: / • UL 60950-1 / • CAN/CSA-C22.2 No. 60950-1 / • UL 2043 / • IEC 60950-1 / • EN 60950-1. / • FCC Parte 15.247, 15.407 / • RSS-210 (Canada) / • EN 300.328, EN 301.893 (Europa) / • ARIB-STD 33 (Japão) / • ARIB-STD 66 (Japão) / • ARIB-STD T71 (Japão).	Scientific Atlanta, Inc. SA Distributio	CISCO	AIR-CAP3702I-B-K9		27/19
u	8517.62.77	Aparelho emissor com receptor incorporado, digital, com frequencia dual-band (2,4 e/ou 5GHz) (Ponto de Acesso), 802.11ac Ctrl AP, com tecnologia CleanAir, antena integrada, dominio regulatorio CESPECIFICAÇÕES DO PN : AIR-CAP3702I-C-K9 / ESPECIFICAÇÕES GERAIS: / • Antena integrada: 2.4 GHz , Ganho de 4 dBi, interna Omni, largura de feixe horizontal de 360 °, 5 GHz, ganho de 3 dBi, interna Omni, largura de feixe horizontal de 360 ° / • Interfaces: 10/100/1000BASE-T com detecção automática (RJ -45), Gerenciamento da porta console (RJ -45) / • Memória DRAM: 128 MB / • Memória Flash: 32 MB. / ENERGIA: / • AP3500 : 44 a 57 VDC / • Alimentação e Power Injector : 100 a 240 VAC , 50 a 60 Hz. / AMBIENTE: / • Temperatura não operacional ( armazenamento): (-30 a 85 ° C) / • Temperatura de operação : (0 a 40 ° C) / • Umidade de operação : 10 a 90 % por cento (sem condensação). / SEGURANÇA: / • UL 60950-1 / • CAN/CSA-C22.2 No. 60950-1 / • UL 2043 / • IEC 60950-1 / • EN 60950-1. / • FCC Parte 15.247, 15.407 / • RSS-210 (Canada) / • EN 300.328, EN 301.893 (Europa) / • ARIB-STD 33 (Japão) / • ARIB-STD 66 (Japão) / • ARIB-STD T71 (Japão).	Foxconn Cz s.r.o.	CISCO	AIR-CAP3702I-C-K9		27/20
s	8517.62.77	Aparelho emissor com receptor incorporado, digital, com frequencia inferior a 15GHz (Ponto de Acesso), 802.11ac Ctrl, com tecnologia MIMO 4x4: 3SS, com CleanAir, antena integrada, dominio regulatorio E, codigo AIR-CAP3702I-E-K9ESPECIFICAÇÕES DO PN : AIR-CAP3702I-E-K9 / ESPECIFICAÇÕES GERAIS: / • Antena integrada: 2.4 GHz , Ganho de 4 dBi, interna Omni, largura de feixe horizontal de 360 °, 5 GHz, ganho de 3 dBi, interna Omni, largura de feixe horizontal de 360 ° / • Interfaces: 10/100/1000BASE-T com detecção automática (RJ -45), Gerenciamento da porta console (RJ -45) / • Memória DRAM: 128 MB / • Memória Flash: 32 MB. / ENERGIA: / • AP3500 : 44 a 57 VDC / • Alimentação e Power Injector : 100 a 240 VAC , 50 a 60 Hz. / AMBIENTE: / • Temperatura não operacional ( armazenamento): (-30 a 85 ° C) / • Temperatura de operação : (0 a 40 ° C) / • Umidade de operação : 10 a 90 % por cento (sem condensação). / SEGURANÇA: / • UL 60950-1 / • CAN/CSA-C22.2 No. 60950-1 / • UL 2043 / • IEC 60950-1 / • EN 60950-1. / • FCC Parte 15.247, 15.407 / • RSS-210 (Canada) / • EN 300.328, EN 301.893 (Europa) / • ARIB-STD 33 (Japão) / • ARIB-STD 66 (Japão) / • ARIB-STD T71 (Japão).	HON HAI PRECISION INDUSTRY CO LTD	CISCO	AIR-CAP3702I-E-K9		41/19
u	8517.62.77	Aparelho emissor com receptor incorporado, digital, com frequencia inferior a 15GHz (Ponto de Acesso), 802.11ac Ctrlr AP, com tecnologia CleanAir, MIMO 4x4:3SS, antena integrada, dominio regulatorio HESPECIFICAÇÕES DO PN : AIR-CAP3702I-H-K9 / ESPECIFICAÇÕES GERAIS: / • Antena integrada: 2.4 GHz , Ganho de 4 dBi, interna Omni, largura de feixe horizontal de 360 °, 5 GHz, ganho de 3 dBi, interna Omni, largura de feixe horizontal de 360 ° / • Interfaces: 10/100/1000BASE-T com detecção automática (RJ -45), Gerenciamento da porta console (RJ -45) / • Memória DRAM: 128 MB / • Memória Flash: 32 MB. / ENERGIA: / • AP3500 : 44 a 57 VDC / • Alimentação e Power Injector : 100 a 240 VAC , 50 a 60 Hz. / AMBIENTE: / • Temperatura não operacional ( armazenamento): (-30 a 85 ° C) / • Temperatura de operação : (0 a 40 ° C) / • Umidade de operação : 10 a 90 % por cento (sem condensação). / SEGURANÇA: / • UL 60950-1 / • CAN/CSA-C22.2 No. 60950-1 / • UL 2043 / • IEC 60950-1 / • EN 60950-1. / • FCC Parte 15.247, 15.407 / • RSS-210 (Canada) / • EN 300.328, EN 301.893 (Europa) / • ARIB-STD 33 (Japão) / • ARIB-STD 66 (Japão) / • ARIB-STD T71 (Japão).	JABIL CIRCUIT DE MEXICO SA DE CV	CISCO	AIR-CAP3702I-H-K9		05/20
u	8517.62.77	Aparelho emissor com receptor incorporado, digital, com frequencia dual-band, funcionam em 2,4 ou 5 GHz (Ponto de Acesso), 802.11ac Ctrlr, com tecnologia ClenAir, 4x4 MIMO, 3 SS, com antena integrada, dominio regulatorio N, codigo AIR-CAP3702I-N-K9 ESPECIFICAÇÕES DO PN : AIR-CAP3702I-N-K9 / ESPECIFICAÇÕES GERAIS: / • Antena integrada: 2.4 GHz , Ganho de 4 dBi, interna Omni, largura de feixe horizontal de 360 °, 5 GHz, ganho de 3 dBi, interna Omni, largura de feixe horizontal de 360 ° / • Interfaces: 10/100/1000BASE-T com detecção automática (RJ -45), Gerenciamento da porta console (RJ -45) / • Memória DRAM: 128 MB / • Memória Flash: 32 MB. / ENERGIA: / • AP3500 : 44 a 57 VDC / • Alimentação e Power Injector : 100 a 240 VAC , 50 a 60 Hz. / AMBIENTE: / • Temperatura não operacional ( armazenamento): (-30 a 85 ° C) / • Temperatura de operação : (0 a 40 ° C) / • Umidade de operação : 10 a 90 % por cento (sem condensação). / SEGURANÇA: / • UL 60950-1 / • CAN/CSA-C22.2 No. 60950-1 / • UL 2043 / • IEC 60950-1 / • EN 60950-1. / • FCC Parte 15.247, 15.407 / • RSS-210 (Canada) / • EN 300.328, EN 301.893 (Europa) / • ARIB-STD 33 (Japão) / • ARIB-STD 66 (Japão) / • ARIB-STD T71 (Japão).	Foxconn Cz s.r.o.	CISCO	AIR-CAP3702I-N-K9		32/19
u	8517.62.77	Aparelho emissor com receptor incorporado, digital, de frequência dual-band (2,4 e/ou 5 GHz),ponto de acesso, 802.11ac Ctrlr AP, MIMO 4x4:3SS, com tecnologia CleanAir, antena integrada, dominio regulatorio QESPECIFICAÇÕES DO PN : AIR-CAP3702I-Q-K9 / ESPECIFICAÇÕES GERAIS: / • Antena integrada: 2.4 GHz , Ganho de 4 dBi, interna Omni, largura de feixe horizontal de 360 °, 5 GHz, ganho de 3 dBi, interna Omni, largura de feixe horizontal de 360 ° / • Interfaces: 10/100/1000BASE-T com detecção automática (RJ -45), Gerenciamento da porta console (RJ -45) / • Memória DRAM: 128 MB / • Memória Flash: 32 MB. / ENERGIA: / • AP3500 : 44 a 57 VDC / • Alimentação e Power Injector : 100 a 240 VAC , 50 a 60 Hz. / AMBIENTE: / • Temperatura não operacional ( armazenamento): (-30 a 85 ° C) / • Temperatura de operação : (0 a 40 ° C) / • Umidade de operação : 10 a 90 % por cento (sem condensação). / SEGURANÇA: / • UL 60950-1 / • CAN/CSA-C22.2 No. 60950-1 / • UL 2043 / • IEC 60950-1 / • EN 60950-1. / • FCC Parte 15.247, 15.407 / • RSS-210 (Canada) / • EN 300.328, EN 301.893 (Europa) / • ARIB-STD 33 (Japão) / • ARIB-STD 66 (Japão) / • ARIB-STD T71 (Japão).	HON HAI PRECISION INDUSTRY CO LTD	CISCO	AIR-CAP3702I-Q-K9		17/20
u	8517.62.77	Aparelho emissor com receptor incorporado, digital, com frequencia inferior a 15GHz (Ponto de Acesso), 802.11ac Ctrlr, com tecnologia ClenAir, 4x4 MIMO, 3 SS, com antena integrada, dominio regulatorio T, codigo AIR-CAP3702I-T-K9ESPECIFICAÇÕES DO PN : AIR-CAP3702I-T-K9 / ESPECIFICAÇÕES GERAIS: / • Antena integrada: 2.4 GHz , Ganho de 4 dBi, interna Omni, largura de feixe horizontal de 360 °, 5 GHz, ganho de 3 dBi, interna Omni, largura de feixe horizontal de 360 ° / • Interfaces: 10/100/1000BASE-T com detecção automática (RJ -45), Gerenciamento da porta console (RJ -45) / • Memória DRAM: 128 MB / • Memória Flash: 32 MB. / ENERGIA: / • AP3500 : 44 a 57 VDC / • Alimentação e Power Injector : 100 a 240 VAC , 50 a 60 Hz. / AMBIENTE: / • Temperatura não operacional ( armazenamento): (-30 a 85 ° C) / • Temperatura de operação : (0 a 40 ° C) / • Umidade de operação : 10 a 90 % por cento (sem condensação). / SEGURANÇA: / • UL 60950-1 / • CAN/CSA-C22.2 No. 60950-1 / • UL 2043 / • IEC 60950-1 / • EN 60950-1. / • FCC Parte 15.247, 15.407 / • RSS-210 (Canada) / • EN 300.328, EN 301.893 (Europa) / • ARIB-STD 33 (Japão) / • ARIB-STD 66 (Japão) / • ARIB-STD T71 (Japão).	HON HAI PRECISION INDUSTRY CO LTD	CISCO	AIR-CAP3702I-T-K9		28/19
u	8517.62.77	Aparelho emissor com receptor incorporado, digital, com frequencia dual-band, Funciona em 2.4 ou 5GHz (Ponto de Acesso), 802.11ac Ctrlr, com tecnologia ClenAir, 4x4 MIMO, 3 SS, com antena integrada, dominio regulatorio Z, codigo AIR-CAP3702I-Z-K9ESPECIFICAÇÕES DO PN : AIR-CAP3702I-Z-K9 / ESPECIFICAÇÕES GERAIS: / • Antena integrada: 2.4 GHz , Ganho de 4 dBi, interna Omni, largura de feixe horizontal de 360 °, 5 GHz, ganho de 3 dBi, interna Omni, largura de feixe horizontal de 360 ° / • Interfaces: 10/100/1000BASE-T com detecção automática (RJ -45), Gerenciamento da porta console (RJ -45) / • Memória DRAM: 128 MB / • Memória Flash: 32 MB. / ENERGIA: / • AP3500 : 44 a 57 VDC / • Alimentação e Power Injector : 100 a 240 VAC , 50 a 60 Hz. / AMBIENTE: / • Temperatura não operacional ( armazenamento): (-30 a 85 ° C) / • Temperatura de operação : (0 a 40 ° C) / • Umidade de operação : 10 a 90 % por cento (sem condensação). / SEGURANÇA: / • UL 60950-1 / • CAN/CSA-C22.2 No. 60950-1 / • UL 2043 / • IEC 60950-1 / • EN 60950-1. / • FCC Parte 15.247, 15.407 / • RSS-210 (Canada) / • EN 300.328, EN 301.893 (Europa) / • ARIB-STD 33 (Japão) / • ARIB-STD 66 (Japão) / • ARIB-STD T71 (Japão).	HON HAI PRECISION INDUSTRY CO LTD	CISCO	AIR-CAP3702I-Z-K9		28/19
u	8517.62.77	Aparelho emissor com receptor incorporado, digital, com frequencia dual-band, operam em 2,4 e/ou 5 GHz (Ponto de Acesso), 802.11ac Ctrlr, com tecnologia ClenAir, 4x4 MIMO 3 SS, Pro-install, dominio regulatorio ZESPECIFICAÇÕES DO PN : AIR-CAP3702P-Z-K9 / ESPECIFICAÇÕES GERAIS: / • Antena integrada: 2.4 GHz , Ganho de 4 dBi, interna Omni, largura de feixe horizontal de 360 °, 5 GHz, ganho de 3 dBi, interna Omni, largura de feixe horizontal de 360 ° / • Interfaces: 10/100/1000BASE-T com detecção automática (RJ -45), Gerenciamento da porta console (RJ -45) / • Memória DRAM: 128 MB / • Memória Flash: 32 MB. / ENERGIA: / • AP3500 : 44 a 57 VDC / • Alimentação e Power Injector : 100 a 240 VAC , 50 a 60 Hz. / AMBIENTE: / • Temperatura não operacional ( armazenamento): (-30 a 85 ° C) / • Temperatura de operação : (0 a 40 ° C) / • Umidade de operação : 10 a 90 % por cento (sem condensação). / SEGURANÇA: / • UL 60950-1 / • CAN/CSA-C22.2 No. 60950-1 / • UL 2043 / • IEC 60950-1 / • EN 60950-1. / • FCC Parte 15.247, 15.407 / • RSS-210 (Canada) / • EN 300.328, EN 301.893 (Europa) / • ARIB-STD 33 (Japão) / • ARIB-STD 66 (Japão) / • ARIB-STD T71 (Japão).	HON HAI PRECISION INDUSTRY CO LTD	CISCO	AIR-CAP3702P-Z-K9		27/20
s	8517.62.77	Aparelho emissor com receptor incorporado, digital, com frequencia inferior a 15GHz (Ponto de Acesso), 802.11n CAP702, com tecnologia MIMO 2x2:2SS, com antena integrada, dominio regulatorio N, codigo AIR-CAP702I-N-K9ESPECIFICAÇÕES DO PN : AIR-CAP702I-N-K9 / ESPECIFICAÇÕES GERAIS: / • Antena integrada: 2.4 GHz , Ganho de 4 dBi, interna Omni, largura de feixe horizontal de 360 °, 5 GHz, ganho de 3 dBi, interna Omni, largura de feixe horizontal de 360 ° / • Interfaces: 10/100/1000BASE-T com detecção automática (RJ -45), Gerenciamento da porta console (RJ -45) / • Memória DRAM: 128 MB / • Memória Flash: 32 MB. / ENERGIA: / • AP3500 : 44 a 57 VDC / • Alimentação e Power Injector : 100 a 240 VAC , 50 a 60 Hz. / AMBIENTE: / • Temperatura não operacional ( armazenamento): (-30 a 85 ° C) / • Temperatura de operação : (0 a 40 ° C) / • Umidade de operação : 10 a 90 % por cento (sem condensação). / SEGURANÇA: / • UL 60950-1 / • CAN/CSA-C22.2 No. 60950-1 / • UL 2043 / • IEC 60950-1 / • EN 60950-1. / • FCC Parte 15.247, 15.407 / • RSS-210 (Canada) / • EN 300.328, EN 301.893 (Europa) / • ARIB-STD 33 (Japão) / • ARIB-STD 66 (Japão) / • ARIB-STD T71 (Japão).	HON HAI PRECISION INDUSTRY CO LTD	CISCO	AIR-CAP702I-N-K9		41/19
u	8517.62.77	Aparelho emissor com receptor incorporado, digital, com frequencia inferior a 15GHz (Ponto de Acesso), 802.11n CAP702, com tecnologia 2x2 MIMO: 2 SS, dominio regulatorio T, codigo AIR-CAP702I-T-K9ESPECIFICAÇÕES DO PN : AIR-CAP702I-T-K9 / ESPECIFICAÇÕES GERAIS: / • Antena integrada: 2.4 GHz , Ganho de 4 dBi, interna Omni, largura de feixe horizontal de 360 °, 5 GHz, ganho de 3 dBi, interna Omni, largura de feixe horizontal de 360 ° / • Interfaces: 10/100/1000BASE-T com detecção automática (RJ -45), Gerenciamento da porta console (RJ -45) / • Memória DRAM: 128 MB / • Memória Flash: 32 MB. / ENERGIA: / • AP3500 : 44 a 57 VDC / • Alimentação e Power Injector : 100 a 240 VAC , 50 a 60 Hz. / AMBIENTE: / • Temperatura não operacional ( armazenamento): (-30 a 85 ° C) / • Temperatura de operação : (0 a 40 ° C) / • Umidade de operação : 10 a 90 % por cento (sem condensação). / SEGURANÇA: / • UL 60950-1 / • CAN/CSA-C22.2 No. 60950-1 / • UL 2043 / • IEC 60950-1 / • EN 60950-1. / • FCC Parte 15.247, 15.407 / • RSS-210 (Canada) / • EN 300.328, EN 301.893 (Europa) / • ARIB-STD 33 (Japão) / • ARIB-STD 66 (Japão) / • ARIB-STD T71 (Japão).	HON HAI PRECISION INDUSTRY CO LTD	CISCO	AIR-CAP702I-T-K9		28/19
u	8517.62.77	Aparelho emissor com receptor incorporado, digital, com frequencia dual-band, funcionam em 2,4 ou 5 GHz (Ponto de Acesso), 802.11n CAP702, com tecnologia 2x2 MIMO: 2 SS, dominio regulatorio T ESPECIFICAÇÕES GERAIS DO PN AIR-CAP702I-T-K9: / • Antena integrada: 2.4 GHz , Ganho de 4 dBi, interna Omni, largura de feixe horizontal de 360 °, 5 GHz, ganho de 3 dBi, interna Omni, largura de feixe horizontal de 360 ° / • Interfaces: 10/100/1000BASE-T com detecção automática (RJ -45), Gerenciamento da porta console (RJ -45) / • Memória DRAM: 128 MB / • Memória Flash: 32 MB. / ENERGIA: / • AP3500 : 44 a 57 VDC / • Alimentação e Power Injector : 100 a 240 VAC , 50 a 60 Hz. / AMBIENTE: / • Temperatura não operacional ( armazenamento): (-30 a 85 ° C) / • Temperatura de operação : (0 a 40 ° C) / • Umidade de operação : 10 a 90 % por cento (sem condensação). / SEGURANÇA: / • UL 60950-1 / • CAN/CSA-C22.2 No. 60950-1 / • UL 2043 / • IEC 60950-1 / • EN 60950-1. / • FCC Parte 15.247, 15.407 / • RSS-210 (Canada) / • EN 300.328, EN 301.893 (Europa) / • ARIB-STD 33 (Japão) / • ARIB-STD 66 (Japão) / • ARIB-STD T71 (Japão).	HON HAI PRECISION INDUSTRY CO LTD	CISCO	AIR-CAP702I-T-K91		12/22
u	8517.62.77	Aparelho emissor com receptor incorporado, digital, com frequencia inferior a 15GHz (Ponto de Acesso), 802.11n CAP 702W, com tecnologia MIMO 2x2:2SS, 4GbE, com antena integrada, dominio regulatorio Z, codigo AIR-CAP702W-Z-K9ESPECIFICAÇÕES DO PN : AIR-CAP702W-Z-K9 / ESPECIFICAÇÕES GERAIS: / • Antena integrada: 2.4 GHz , Ganho de 4 dBi, interna Omni, largura de feixe horizontal de 360 °, 5 GHz, ganho de 3 dBi, interna Omni, largura de feixe horizontal de 360 ° / • Interfaces: 10/100/1000BASE-T com detecção automática (RJ -45), Gerenciamento da porta console (RJ -45) / • Memória DRAM: 128 MB / • Memória Flash: 32 MB. / ENERGIA: / • AP3500 : 44 a 57 VDC / • Alimentação e Power Injector : 100 a 240 VAC , 50 a 60 Hz. / AMBIENTE: / • Temperatura não operacional ( armazenamento): (-30 a 85 ° C) / • Temperatura de operação : (0 a 40 ° C) / • Umidade de operação : 10 a 90 % por cento (sem condensação). / SEGURANÇA: / • UL 60950-1 / • CAN/CSA-C22.2 No. 60950-1 / • UL 2043 / • IEC 60950-1 / • EN 60950-1. / • FCC Parte 15.247, 15.407 / • RSS-210 (Canada) / • EN 300.328, EN 301.893 (Europa) / • ARIB-STD 33 (Japão) / • ARIB-STD 66 (Japão) / • ARIB-STD T71 (Japão).	HON HAI PRECISION INDUSTRY CO LTD	CISCO	AIR-CAP702W-Z-K9		19/19
u	8517.62.77	Aparelho emissor com receptor incorporado, digital, com frequencia inferior a 15GHz (Ponto de Acesso), LWAPP, 802.11ag, com antenas integradas, configuracao FCC, codigo AIR-LAP1131AG-A-K9ESPECIFICAÇÕES DO PN : AIR-lAP1131AG-A-K9 / ESPECIFICAÇÕES GERAIS / • Memoria de RAM 32 MB / • Memoria flash de 16 MB / • Leds de erro, manutenção, reinicialização e operação / • Padrões de rede: IEEE 802.11a, 802.11b, e 802.11g / TAXA DE DADOS SUPORTADO: / • 802.11a: 6, 9, 12, 18, 24, 36, 48, and 54 Mbps / • 802.11g: 1, 2, 5.5, 6, 9, 11, 12, 18, 24, 36, 48, and 54 Mbps / ENERGIA: / • ENTRADA: • 100-240 VAC / • Frequência: 50-60Hz / DIMENSÕES: / • 7.5 in. x 7.5 in. x 1.3 in. (19.1 x 19.1 x 3.3 cm) / AMBIENTE: / • Temperatura operacional: • 32 até 104°F (0 até 40°C) / • Humidade relative: 10 até 90% sem condensação / • Temperatura não operacional: • -40 até 158F (-40 até 70C) / CRIPTOGRAFIA DE DADOS: / • AES-CCMP (WPA2) / • TKIP (WPA) / • Cisco TKIP / • WPA TKIP / SEGURANÇA: / • UL 60950-1 / • CAN/CSA-C22.2 No. 60950-1 / • UL 2043 / • IEC 60950-1 / • EN 60950-1 / • NIST FIPS 140-2 level 2 validation	HON HAI PRECISION INDUSTRY CO LTD	CISCO	AIR-LAP1131AG-A-K9		19/19
u	8517.62.77	Aparelho digital com receptor incorporado de frequencia inferior a 15GHz, (ponto de acesso), 802.11ag LWAPP, com antena integrada, configuracao ETSI, codigo AIR-LAP1131AG-E-K9ESPECIFICAÇÕES DO PN : AIR-LAP1131AG-E-K9 / ESPECIFICAÇÕES GERAIS / O Cisco Aironet 1131AG contém as seguintes informações: / • Memoria de RAM 32 MB / • Memoria flash de 16 MB / • Leds de erro, manutenção, reinicialização e operação / • Padrões de rede: IEEE 802.11a, 802.11b, e 802.11g / TAXA DE DADOS SUPORTADO: / • 802.11a: 6, 9, 12, 18, 24, 36, 48, and 54 Mbps / • 802.11g: 1, 2, 5.5, 6, 9, 11, 12, 18, 24, 36, 48, and 54 Mbps / ENERGIA: / • ENTRADA: • 100-240 VAC / • Frequência: 50-60Hz / DIMENSÕES: / • 7.5 in. x 7.5 in. x 1.3 in. (19.1 x 19.1 x 3.3 cm) / AMBIENTE: / • Temperatura operacional: • 32 até 104°F (0 até 40°C) / • Humidade relative: 10 até 90% sem condensação / • Temperatura não operacional: • -40 até 158F (-40 até 70C) / CRIPTOGRAFIA DE DADOS: / • AES-CCMP (WPA2) / • TKIP (WPA) / • Cisco TKIP / • WPA TKIP / SEGURANÇA: / • UL 60950-1 / • CAN/CSA-C22.2 No. 60950-1 / • UL 2043 / • IEC 60950-1 / • EN 60950-1 / • NIST FIPS 140-2 level 2 validation	Foxconn Cz s.r.o.	CISCO	AIR-LAP1131AG-E-K9		24/19
u	8517.62.77	Aparelho emissor com receptor incorporado, digital, com frequencia dual-band, funcionam em 2,4 ou 5 GHz (Ponto de Acesso), 802.11ag LWAPP, com antena integrada, configuracao Taiwan, codigo AIR-LAP1131AG-T-K9ESPECIFICAÇÕES DO PN : AIR-LAP1131AG-T-K9 / ESPECIFICAÇÕES GERAIS / O Cisco Aironet 1131AG contém as seguintes informações: / • Memoria de RAM 32 MB / • Memoria flash de 16 MB / • Leds de erro, manutenção, reinicialização e operação / • Padrões de rede: IEEE 802.11a, 802.11b, e 802.11g / TAXA DE DADOS SUPORTADO: / • 802.11a: 6, 9, 12, 18, 24, 36, 48, e 54 Mbps / • 802.11g: 1, 2, 5.5, 6, 9, 11, 12, 18, 24, 36, 48, e 54 Mbps / ENERGIA: / • ENTRADA: • 100-240 VAC / • Frequência: 50-60Hz / DIMENSÕES: / • 7.5 in. x 7.5 in. x 1.3 in. (19.1 x 19.1 x 3.3 cm) / AMBIENTE: / • Temperatura operacional: • 32 até 104°F (0 até 40°C) / • Humidade relative: 10 até 90% sem condensação / • Temperatura não operacional: • -40 até 158F (-40 até 70C) / CRIPTOGRAFIA DE DADOS: / • AES-CCMP (WPA2) / • TKIP (WPA) / • Cisco TKIP / • WPA TKIP / SEGURANÇA: / • UL 60950-1 / • CAN/CSA-C22.2 No. 60950-1 / • UL 2043 / • IEC 60950-1 / • EN 60950-1 / • NIST FIPS 140-2	HON HAI PRECISION INDUSTRY CO LTD	CISCO	AIR-LAP1131AG-T-K9		32/19
u	8517.62.77	Aparelho digital com receptor incorporado de frequencia inferior a 15GHz, (ponto de acesso) Aironet 1142, unificado fixo, 802.11a/g/n, com antena integrada, dominio regulatorio A, codigo AIR-LAP1142N-A-K9ESPECIFICAÇÕES DO PN : AIR-LAP1142N-A-K9 / ESPECIFICAÇÕES GERAIS: / • Antena integrada: 2.4 GHz , Ganho de 4,0 dBi, largura de feixe horizontal de 360 °, 5 GHz, ganho de 3 dBi, largura de feixe horizontal de 360 ° / • Interfaces: 10/100/1000BASE-T com detecção automática (RJ -45), Gerenciamento da porta console (RJ45) / • Memoria do Sistema: 128 MB DRAM, 32 MB flash. / ENERGIA: / • AP1140 : 44 a 57 VDC / • alimentacao e Power Injector : 100 a 240 VAC , 50 a 60 Hz. / AMBIENTE: / • Temperatura não operacional ( armazenamento): (-30 a 85 ° C) / • Temperatura de operação : (0 a 40 ° C) / • Umidade de operação : 10 a 90 % por cento (sem condensação ). / DIMENSOES (L x P x A): / • (22.1 x 22.1 x 4.7 cm). / SEGURANÇA: / • UL 60950-1 / • CAN/CSA-C22.2 No. 60950-1 / • UL 2043 / • IEC 60950-1 / • EN 60950-1.	HON HAI PRECISION INDUSTRY CO LTD	CISCO	AIR-LAP1142N-A-K9		14/19
u	8517.62.77	Aparelho emissor com receptor incorporado, digital, com frequencia inferior a 15GHz (Ponto de Acesso), 802.11 a/g/n, unificado fixo, com antena integrada, dominio regulatorio E, codigo AIR-LAP1142N-E-K9ESPECIFICAÇÕES DO PN : AIR-LAP1142N-E-K9 / ESPECIFICAÇÕES GERAIS: / • Antena integrada: 2.4 GHz , Ganho de 4,0 dBi, largura de feixe horizontal de 360 °, 5 GHz, ganho de 3 dBi, largura de feixe horizontal de 360 ° / • Interfaces: 10/100/1000BASE-T com detecção automática (RJ -45), Gerenciamento da porta console (RJ45) / • Memoria do Sistema: 128 MB DRAM, 32 MB flash. / ENERGIA: / • AP1140 : 44 a 57 VDC / • alimentacao e Power Injector : 100 a 240 VAC , 50 a 60 Hz. / AMBIENTE: / • Temperatura não operacional ( armazenamento): (-30 a 85 ° C) / • Temperatura de operação : (0 a 40 ° C) / • Umidade de operação : 10 a 90 % por cento (sem condensação ). / DIMENSOES (L x P x A): / • (22.1 x 22.1 x 4.7 cm). / SEGURANÇA: / • UL 60950-1 / • CAN/CSA-C22.2 No. 60950-1 / • UL 2043 / • IEC 60950-1 / • EN 60950-1.	Foxconn Cz s.r.o.	CISCO	AIR-LAP1142N-E-K9		24/19
u	8517.62.77	Aparelho emissor com receptor incorporado, digital, com frequencia inferior a 15GHz (Ponto de Acesso), Aironet 1142 unificado fixo, 802.11a/g/n, com antena integrada, dominio regulatorio T, codigo AIR-LAP1142N-T-K9ESPECIFICAÇÕES DO PN : AIR-LAP1142N-T-K9 / ESPECIFICAÇÕES GERAIS: / • Antena integrada: 2.4 GHz , Ganho de 4,0 dBi, largura de feixe horizontal de 360 °, 5 GHz, ganho de 3 dBi, largura de feixe horizontal de 360 ° / • Interfaces: 10/100/1000BASE-T com detecção automática (RJ -45), Gerenciamento da porta console (RJ45) / • memoria do Sistema: 128 MB DRAM, 32 MB flash. / ENERGIA: / • AP1140 : 44 a 57 VDC / • alimentacao e Power Injector : 100 a 240 VAC , 50 a 60 Hz. / AMBIENTE: / • Temperatura não operacional ( armazenamento): (-30 a 85 ° C) / • Temperatura de operação : (0 a 40 ° C) / • Umidade de operação : 10 a 90 % por cento (sem condensação ). / DIMENSOES (L x P x A): / • (22.1 x 22.1 x 4.7 cm). / SEGURANÇA: / • UL 60950-1 / • CAN/CSA-C22.2 No. 60950-1 / • UL 2043 / • IEC 60950-1 / • EN 60950-1.	HON HAI PRECISION INDUSTRY CO LTD	CISCO	AIR-LAP1142N-T-K9		28/19
u	8517.62.77	Aparelho emissor com receptor incorporado, digital, com frequencia inferior a 15GHz (Ponto de Acesso) Aironet 1242AG, 802.11ag LWAPP, Dual 2.4,5GHz, com conectores RP-TNC, configuracao FCC, codigo AIR-LAP1242AG-A-K9 ESPECIFICAÇÕES DO PN : AIR-LAP1242AG-A-K9 / ESPECIFICAÇÕES GERAIS / • A = FCC / • Porta console / • Portas Ethernet / • 32MB de memória RAM / • 16 MB de memória Flash / AUTENTICAÇÕES: / • WPA / • WPA2 (802.11i) / • Cisco TKIP / • (MIC) / • IEEE 802.11 WEP chaves de 40 bits e 128 bits / FREQUÊNCIA WIRELESS: / • 2.412 to 2.462 GHz; 11 channels / • 5.15 to 5.35, 5.725 to 5.825 GHz; 12 channels / DIMENSÕES(AxLxP): / • 6.6 x 8.5 x 1.1 in. (16.76 x 21.59 x 2.79 cm) / ENERGIA: / • Maximo: 12.95W / • 100 to 240 VAC; 50 to 60Hz (power supply) / ● 36 to 57 VDC (device) / AMBIENTE: / • Temperatura operacional: –4 a 131°F (–20 a 55°C) / • Temperatura de armazenamento: –40 a 185°F (–40 a 85°C) / SEGURANÇA: / • UL 60950-1 / • CAN/CSA-C22.2 No. 60950-1 / • UL 2043 / • IEC 60950-1 / • EN 60950-1 / • NIST FIPS 140-2 level 2 / EMC: / • FCC Parte 15.247, 15.407 / • RSS-210 / • EN 300.328, EN 301.893 / • ARIB-STD 33 / • ARIB-STD 66 / • ARIB-STD T71	HON HAI PRECISION INDUSTRY CO LTD	CISCO	AIR-LAP1242AG-A-K9		19/19
u	8517.62.77	Aparelho emissor com receptor incorporado, digital, com frequencia inferior a 15GHz (Ponto de Acesso), 802.11ag LWAPP, dual 2.4GHz, 5GHz RP-TNC ETSI, codigo AIR-LAP1242AG-E-K9ESPECIFICAÇÕES DO PN : AIR-LAP1242AG-E-K9 / ESPECIFICAÇÕES GERAIS / • Porta console / • Portas Ethernet / • 32MB de memória RAM / • 16 MB de memória Flash / AUTENTICAÇÕES: / • WPA / • WPA2 (802.11i) / • Cisco TKIP / • (MIC) / • IEEE 802.11 WEP chaves de 40 bits e 128 bits / FREQUÊNCIA WIRELESS: / • 2.412 to 2.462 GHz; 11 channels / • 5.15 to 5.35, 5.725 to 5.825 GHz; 12 channels / DIMENSÕES(AxLxP): / • 6.6 x 8.5 x 1.1 in. (16.76 x 21.59 x 2.79 cm) / ENERGIA: / • Maximo: 12.95W / • 100 to 240 VAC; 50 to 60Hz (power supply) / ● 36 to 57 VDC (device) / AMBIENTE: / • Temperatura operacional: –4 a 131°F (–20 a 55°C) / • Temperatura de armazenamento: –40 a 185°F (–40 a 85°C) / SEGURANÇA: / • UL 60950-1 / • CAN/CSA-C22.2 No. 60950-1 / • UL 2043 / • IEC 60950-1 / • EN 60950-1 / • NIST FIPS 140-2 level 2 / EMC: / • FCC Parte 15.247, 15.407 / • RSS-210 / • EN 300.328, EN 301.893 / • ARIB-STD 33 / • ARIB-STD 66 / • ARIB-STD T71	Foxconn Cz s.r.o.	CISCO	AIR-LAP1242AG-E-K9		32/19
u	8517.62.77	Aparelho emissor com receptor incorporado, digital, com frequencia inferior a 15GHz (ponto de acesso) Aironet serie 1260, 802.11a/g/n, antena externa, dominio regulatorio T, codigo AIR-LAP1262N-T-K9ESPECIFICAÇÕES DO PN : AIR-LAP1262N-T-K9 / ESPECIFICAÇÕES GERAIS / • Memoria flash de 32 MB / • Memória DRam de 128MB / • Leds de erro, manutenção, reinicialização e operação / • Padrões de rede: IEEE 802.11a, 802.11b, e 802.11g / TAXA DE DADOS SUPORTADO: / • 802.11a: 6, 9, 12, 18, 24, 36, 48, and 54 Mbps / • 802.11g: 1, 2, 5.5, 6, 9, 11, 12, 18, 24, 36, 48, and 54 Mbps / ENERGIA: / • ENTRADA: • 100-240 VAC / • Frequência: 50-60Hz / DIMENSÕES: / • 8.7 x 8.7 x 1.84 in. (22.1 x 22.1 x 4.7 cm) / AMBIENTE: / • Temperatura operacional: • 32 até 104°F (0 até 40°C) / • Humidade relative: 10 até 90% sem condensação / • Temperatura não operacional: • -40 até 158F (-40 até 70C) / CRIPTOGRAFIA DE DADOS: / • AES-CCMP (WPA2) / • TKIP (WPA) / • Cisco TKIP / • WPA TKIP / • IEEE 802.11 WEP / SEGURANÇA: / • UL 60950-1 / • CAN/CSA-C22.2 No. 60950-1 / • UL 2043 / • IEC 60950-1 / • EN 60950-1 / • Radio approvals: / • FCC Part 15.247, 15.407 / • RSS-210 (Canada) / • EN 300.328, EN 301.893 / • ARIB-STD 33 (Japan) / • ARIB-STD 66 (Japan) / • ARIB-STD T71 (Japan) / • AS/NZS 4268.2003 / • EMI and susceptibility (Classe B) / • FCC Part 15.107 and 15.109 / • ICES-003 (Canada) / • VCCI (Japan) / • EN 301.489-1 and -17	Foxconn Cz s.r.o.	CISCO	AIR-LAP1262N-T-K9		49/19
u	8517.62.77	Aparelho emissor com receptor incorporado, digital, com frequencia acesso 2.4 GHz (Ponto de Acesso), aironet 1524, serial Backhaul duplo, configuracao A ESPECIFICAÇÕES DO PN : AIR-LAP1524SB-A-K9 ESPECIFICAÇÕES GERAIS Interfaces Network: 10/100/1000BASE-T Ethernet, detecção automática (RJ- 45), ( disponível apenas 1522CV e 1523CV modelos) Wireless standards: 802.11a, 802.11b/g, Segurança pública 4,9 GHz (5, 10, canais de 20 MHz) Taxas de dados 4.9 GHz: 5 MHz: 13.5, 12, 9, 6, 4. 5, 3, 2.25, 1.5 Mbps 10 MHz: 27, 24, 18, 12, 9, 6, 4.5, 3 Mbps 20 MHz: 54, 48, 36, 24, 18, 12, 9, 6 Mbps. DIMENSOES: (30.48 cm x 19.81 cm x 16.26 cm). AMBIENTE: Temperatura operacional: -40 a 55°C Temperatura de armazenmanto: -50 a 85°C. ENERGIA: 90-480 VAC, 47-63 Hz Power over Ethernet: 48 VDC, +/-10 percent 12 VDC. SEGURANÇA: UL 60950 CAN/CSA-C22.2 No. 60950 IEC 60950 EN 60950. EMI: FCC parte 15.107, 15.109 ICES-003. Aplicação: Ultilizado como emissor de sinal com receptor digital incorporado	HON HAI PRECISION INDUSTRY CO LTD	CISCO	AIR-LAP1524SB-A-K9		43/19
u	8517.62.77	Aparelho emissor com receptor incorporado, digital, de frequência dual-band (2,4 e/ou 5 GHz), modulo Wave 1, 802.11ac, para ponto de acesso AP3600, dominio regulatorio T, codigo AIR-RM3000AC-T-K9=ESPECIFICAÇÕES DO PN : AIR-RM3000AC-T-K9= / ESPECIFICAÇÕES GERAIS: / • Modulo de expansão / • 802.11b, 802.11a, 802.11G, 802.11N, 802.11ac / AMBIENTE: / • Temperatura não operacional ( armazenamento): (-30 a 85 ° C) / • Temperatura de operação : (0 a 40 ° C) / • Umidade de operação : 10 a 90 % por cento (sem condensação). / SEGURANÇA: / • UL 60950-1 / • CAN/CSA-C22.2 No. 60950-1 / • UL 2043 / • IEC 60950-1 / • EN 60950-1. / • FCC Parte 15.247, 15.407 / • RSS-210 (Canada) / • EN 300.328, EN 301.893 (Europa) / • ARIB-STD 33 (Japão) / • ARIB-STD 66 (Japão) / • ARIB-STD T71 (Japão).	HON HAI PRECISION INDUSTRY CO LTD	CISCO	AIR-RM3000AC-T-K9=		17/20
u	8517.62.77	Aparelho emissor com receptor incorporado, digital, de frequência dual-band (2,4 e/ou 5 GHz), modulo de seguranca Wireless, codigo AIR-RM3000M=ESPECIFICAÇÕES DO PN : AIR-RM3000M= / ESPECIFICAÇÕES GERAIS: / • Modulo de expansão / • 802.11b, 802.11a, 802.11G, 802.11N, 802.11ac / AMBIENTE: / • Temperatura não operacional ( armazenamento): (-30 a 85 ° C) / • Temperatura de operação : (0 a 40 ° C) / • Umidade de operação : 10 a 90 % por cento (sem condensação). / SEGURANÇA: / • UL 60950-1 / • CAN/CSA-C22.2 No. 60950-1 / • UL 2043 / • IEC 60950-1 / • EN 60950-1. / • FCC Parte 15.247, 15.407 / • RSS-210 (Canada) / • EN 300.328, EN 301.893 (Europa) / • ARIB-STD 33 (Japão) / • ARIB-STD 66 (Japão) / • ARIB-STD T71 (Japão).	HON HAI PRECISION INDUSTRY CO LTD	CISCO	AIR-RM3000M=		17/20
u	8517.62.77	Aparelho emissor com receptor incorporado, digital, com frequencia dual-band, operam em 2,4 e/ou 5 GHz(Ponto de Acesso), 802.11a/g/n, com antena externa, dominio regulatorio T ESPECIFICAÇÕES DO PN : AIR-SAP1602E-T-K9 / ESPECIFICAÇÕES GERAIS / • Memoria flash de 16 MB / • Leds de erro, manutenção, reinicialização e operação / • Padrões de rede: IEEE 802.11a, 802.11b, e 802.11g / TAXA DE DADOS SUPORTADO: / • 802.11a: 6, 9, 12, 18, 24, 36, 48, and 54 Mbps / • 802.11g: 1, 2, 5.5, 6, 9, 11, 12, 18, 24, 36, 48, and 54 Mbps / ENERGIA: / • ENTRADA: • 100-240 VAC / • Frequência: 50-60Hz / DIMENSÕES: / • 8.12 x 9.52 x 2.35 in. (20.62 x 24.18 x 5.97 cm) / AMBIENTE: / • Temperatura operacional: • 32 até 104°F (0 até 40°C) / • Humidade relative: 10 até 90% sem condensação / • Temperatura não operacional: • -40 até 158F (-40 até 70C) / PADRÕES DE AUTENTICAÇÃO / • 802.11i, (WPA2), WPA / • 802.1X / • (AES), (TKIP) / CRIPTOGRAFIA DE DADOS: / • (WPA2) / • TKIP (WPA) / • Cisco TKIP / • WPA TKIP / • IEEE 802.11 WEP	Foxconn Cz s.r.o.	CISCO	AIR-SAP1602E-T-K9		49/19
u	8517.62.77	Aparelho emissor com receptor incorporado, digital, com frequencia inferior a 15GHz (Ponto de Acesso), 802.11a/g/n, com antena integrada, dominio regulatorio A, codigo AIR-SAP1602I-A-K9ESPECIFICAÇÕES DO PN : AIR-SAP1602I-A-K9 / ESPECIFICAÇÕES GERAIS / • Memoria flash de 16 MB / • Leds de erro, manutenção, reinicialização e operação / • Padrões de rede: IEEE 802.11a, 802.11b, e 802.11g / TAXA DE DADOS SUPORTADO: / • 802.11a: 6, 9, 12, 18, 24, 36, 48, and 54 Mbps / • 802.11g: 1, 2, 5.5, 6, 9, 11, 12, 18, 24, 36, 48, and 54 Mbps / ENERGIA: / • ENTRADA: • 100-240 VAC / • Frequência: 50-60Hz / DIMENSÕES: / • 8.12 x 9.52 x 2.35 in. (20.62 x 24.18 x 5.97 cm) / AMBIENTE: / • Temperatura operacional: • 32 até 104°F (0 até 40°C) / • Humidade relative: 10 até 90% sem condensação / • Temperatura não operacional: • -40 até 158F (-40 até 70C) / PADRÕES DE AUTENTICAÇÃO / • 802.11i, (WPA2), WPA / • 802.1X / • (AES), (TKIP) / CRIPTOGRAFIA DE DADOS: / • (WPA2) / • TKIP (WPA) / • Cisco TKIP / • WPA TKIP / • IEEE 802.11 WEP	Foxconn Cz s.r.o.	CISCO	AIR-SAP1602I-A-K9		24/19
u	8517.62.77	Aparelho emissor com receptor incorporado, digital, com frequencia dual-band (2,4 e/ou 5 GHz) (ponto de acesso) Standalone 802.11a/g/n, com antena integrada, dominio regulatorio N, codigo AIR-SAP1602I-N-K9ESPECIFICAÇÕES DO PN : AIR-SAP1602I-N-K9 / ESPECIFICAÇÕES GERAIS / • Memoria flash de 16 MB / • Leds de erro, manutenção, reinicialização e operação / • Padrões de rede: IEEE 802.11a, 802.11b, e 802.11g / TAXA DE DADOS SUPORTADO: / • 802.11a: 6, 9, 12, 18, 24, 36, 48, and 54 Mbps / • 802.11g: 1, 2, 5.5, 6, 9, 11, 12, 18, 24, 36, 48, and 54 Mbps / ENERGIA: / • ENTRADA: • 100-240 VAC / • Frequência: 50-60Hz / AMBIENTE: / • Temperatura operacional: • 32 até 104°F (0 até 40°C) / • Humidade relative: 10 até 90% sem condensação / • Temperatura não operacional: • -40 até 158F (-40 até 70C) / PADRÕES DE AUTENTICAÇÃO / • 802.11i, (WPA2), WPA / • 802.1X / • (AES), (TKIP) / CRIPTOGRAFIA DE DADOS: / • (WPA2) / • TKIP (WPA) / • Cisco TKIP / • WPA TKIP / • IEEE 802.11 WEP	HON HAI PRECISION INDUSTRY CO LTD	CISCO	AIR-SAP1602I-N-K9		17/20
u	8517.62.77	Aparelho emissor com receptor incorporado, digital, com frequencia dual-band (2,4 e/ou 5 GHz) (Ponto de Acesso), 802.11a/g/n, codigo AIR-SAP1602I-T-K9ESPECIFICAÇÕES DO PN : AIR-SAP1602I-T-K9 / ESPECIFICAÇÕES GERAIS / • Memoria flash de 16 MB / • Leds de erro, manutenção, reinicialização e operação / • Padrões de rede: IEEE 802.11a, 802.11b, e 802.11g / TAXA DE DADOS SUPORTADO: / • 802.11a: 6, 9, 12, 18, 24, 36, 48, and 54 Mbps / • 802.11g: 1, 2, 5.5, 6, 9, 11, 12, 18, 24, 36, 48, and 54 Mbps / ENERGIA: / • ENTRADA: • 100-240 VAC / • Frequência: 50-60Hz / DIMENSÕES: / • 8.12 x 9.52 x 2.35 in. (20.62 x 24.18 x 5.97 cm) / AMBIENTE: / • Temperatura operacional: • 32 até 104°F (0 até 40°C) / • Humidade relative: 10 até 90% sem condensação / • Temperatura não operacional: • -40 até 158F (-40 até 70C) / PADRÕES DE AUTENTICAÇÃO / • 802.11i, (WPA2), WPA / • 802.1X / • (AES), (TKIP) / CRIPTOGRAFIA DE DADOS: / • (WPA2) / • TKIP (WPA) / • Cisco TKIP / • WPA TKIP / • IEEE 802.11 WEP	HON HAI PRECISION INDUSTRY CO LTD	CISCO	AIR-SAP1602I-T-K9		17/20
u	8517.62.77	Aparelho emissor com receptor incorporado, digital, com frequencia inferior a 15GHz (Ponto de Acesso), 802.11n, modelo AIR-SAP2602E-T-K9ESPECIFICAÇÕES DO PN : AIR-SAP2602E-T-K9 / ESPECIFICAÇÕES GERAIS / • Memoria flash de 16 MB / • Leds de erro, manutenção, reinicialização e operação / • Padrões de rede: IEEE 802.11a, 802.11b, e 802.11g / TAXA DE DADOS SUPORTADO: / • 802.11a: 6, 9, 12, 18, 24, 36, 48, and 54 Mbps / • 802.11g: 1, 2, 5.5, 6, 9, 11, 12, 18, 24, 36, 48, and 54 Mbps / AMBIENTE: / • Temperatura operacional: • 32 até 104°F (0 até 40°C) / • Humidade relative: 10 até 90% sem condensação / • Temperatura não operacional: • -40 até 158F (-40 até 70C) / PADRÕES DE AUTENTICAÇÃO / • 802.11i, (WPA2), WPA / • 802.1X / • (AES), (TKIP) / CRIPTOGRAFIA DE DADOS: / • (WPA2) / • TKIP (WPA) / • Cisco TKIP / • WPA TKIP / • IEEE 802.11 WEP	Foxconn Cz s.r.o.	CISCO	AIR-SAP2602E-T-K9		19/19
u	8517.62.77	Aparelho digital com receptor incorporado, digital, com frequencia dual band de 2,4GHz e 5GHz (ponto de acesso), 802.11n,com tecnologia MIMO 3x4:3SS, modular, antena integrada, dominio regulatorio T, codigo AIR-SAP2602I-T-K9ESPECIFICAÇÕES DO PN : AIR-SAP2602I-T-K9 / ESPECIFICAÇÕES GERAIS / • Memoria flash de 16 MB / • Leds de erro, manutenção, reinicialização e operação / • Padrões de rede: IEEE 802.11a, 802.11b, e 802.11g / TAXA DE DADOS SUPORTADO: / • 802.11a: 6, 9, 12, 18, 24, 36, 48, and 54 Mbps / • 802.11g: 1, 2, 5.5, 6, 9, 11, 12, 18, 24, 36, 48, and 54 Mbps / AMBIENTE: / • Temperatura operacional: • 32 até 104°F (0 até 40°C) / • Humidade relative: 10 até 90% sem condensação / • Temperatura não operacional: • -40 até 158F (-40 até 70C) / PADRÕES DE AUTENTICAÇÃO / • 802.11i, (WPA2), WPA / • 802.1X / • (AES), (TKIP) / CRIPTOGRAFIA DE DADOS: / • (WPA2) / • TKIP (WPA) / • Cisco TKIP / • WPA TKIP / • IEEE 802.11 WEP	Foxconn Cz s.r.o.	CISCO	AIR-SAP2602I-T-K9		19/19
u	8517.62.77	Aparelho digital com receptor incorporado, digital, com frequencia inferior a 15GHz (ponto de acesso), 802.11n, modelo 702, com tecnologia MIMO 2x2:2SS, antena integrada, dominio regulatorio T, código AIR-SAP702I-T-K9ESPECIFICAÇÕES DO PN : AIR-SAP702I-T-K9 / ESPECIFICAÇÕES GERAIS / • Memoria flash de 16 MB / • Leds de erro, manutenção, reinicialização e operação / • Padrões de rede: IEEE 802.11a, 802.11b, e 802.11g / TAXA DE DADOS SUPORTADO: / • 802.11a: 6, 9, 12, 18, 24, 36, 48, and 54 Mbps / • 802.11g: 1, 2, 5.5, 6, 9, 11, 12, 18, 24, 36, 48, and 54 Mbps / ENERGIA: / • ENTRADA: • 100-240 VAC / • Frequência: 50-60Hz / DIMENSÕES: / • 8.12 x 9.52 x 2.35 in. (20.62 x 24.18 x 5.97 cm) / AMBIENTE: / • Temperatura operacional: • 32 até 104°F (0 até 40°C) / • Humidade relative: 10 até 90% sem condensação / • Temperatura não operacional: • -40 até 158F (-40 até 70C) / PADRÕES DE AUTENTICAÇÃO / • 802.11i, (WPA2), WPA / • 802.1X / • (AES), (TKIP) / CRIPTOGRAFIA DE DADOS: / • (WPA2) / • TKIP (WPA) / • Cisco TKIP / • WPA TKIP / • IEEE 802.11 WEP	HON HAI PRECISION INDUSTRY CO LTD	CISCO	AIR-SAP702I-T-K9		19/19
u	8517.62.77	Aparelho emissor com receptor incorporado, digital, com frequencia inferior a 15GHz (Ponto de Acesso), 802.11n, modelo 702, com tecnologia MIMO 2x2:2SS, antena integrada, dominio regulatorio Z, codigo AIR-SAP702I-Z-K9ESPECIFICAÇÕES DO PN : AIR-SAP702I-Z-K9 / ESPECIFICAÇÕES GERAIS / • Memoria flash de 16 MB / • Leds de erro, manutenção, reinicialização e operação / • Padrões de rede: IEEE 802.11a, 802.11b, e 802.11g / TAXA DE DADOS SUPORTADO: / • 802.11a: 6, 9, 12, 18, 24, 36, 48, and 54 Mbps / • 802.11g: 1, 2, 5.5, 6, 9, 11, 12, 18, 24, 36, 48, and 54 Mbps / ENERGIA: / • ENTRADA: • 100-240 VAC / • Frequência: 50-60Hz / DIMENSÕES: / • 8.12 x 9.52 x 2.35 in. (20.62 x 24.18 x 5.97 cm) / AMBIENTE: / • Temperatura operacional: • 32 até 104°F (0 até 40°C) / • Humidade relative: 10 até 90% sem condensação / • Temperatura não operacional: • -40 até 158F (-40 até 70C) / PADRÕES DE AUTENTICAÇÃO / • 802.11i, (WPA2), WPA / • 802.1X / • (AES), (TKIP) / CRIPTOGRAFIA DE DADOS: / • (WPA2) / • TKIP (WPA) / • Cisco TKIP / • WPA TKIP / • IEEE 802.11 WEP	HON HAI PRECISION INDUSTRY CO LTD	CISCO	AIR-SAP702I-Z-K9		19/19
u	8517.62.77	Aparelho emissor com receptor incorporado, digital, de frequência que opera em 2,4 e/ou 5 GHz, controlador Wireless, ponto de acesso, Cisco serie Catalyst 9115AX ESPECIFICAÇÕES GERAIS / • MIMO 4x4 com quatro fluxos espaciais / • Combinação de Proporção Máxima (MRC) / • Formação de feixe 802.11ne 802.11a/g / • Canais de 20 e 40 MHz / • Taxas de dados PHY de até 890 Mbps (40 MHz com 5 GHz e 20 MHz com 2,4 GHz) / • Agregação de pacotes: A-MPDU (transmissão e recepção), A-MSDU (transmissão e recepção) / • Seleção de Frequência Dinâmica (DFS) 802.11 / • Suporte à diversidade de deslocamento cíclico (CSD) / • MU-MIMO de downlink 4x4 com quatro fluxos espaciais / • Uplink/downlink OFDMA / • TWT / • Coloração BSS / • MRC / • Formação de feixe 802.11ax / • Canais de 20, 40, 80 e 160 MHz / • Taxas de dados PHY de até 5,38 Gbps (160 MHz com 5 GHz e 20 MHz com 2,4 GHz) / • Agregação de pacotes: A-MPDU (transmissão e recepção), A-MSDU (transmissão e recepção) / • 802.11 DFS / • Suporte a CSD / • 2,4 GHz, ganho de pico 3 dBi, antena interna, omnidirecional em azimute / • 5 GHz, ganho de pico 4 dBi, antena interna, omnidirecional em azimute / • 1x 100, 1000, 2500 Multigigabit Ethernet (RJ-45) – IEEE 802.3bz / • Porta do console de gerenciamento (RJ-45) / • USB 2.0 / DIMENSÕES(A x L x P): / • 20,3 x 20,3 x 4,3 cm / AMBIENTE: / • Temperatura fora de operação (armazenamento): -30° a 70°C / • Teste de altitude não operacional (armazenamento): 25˚C, 15.000 pés. / • Temperatura de operação: -20° a 50°C / • Umidade operacional: 10% a 90% (sem condensação) / • Teste de altitude operacional: 40˚C, 9843 pés. / SEGURANÇA: / • IEC 60950-1 / • EN 60950-1 / • UL 60950-1 / • CAN/CSA-C22.2 Nº 60950-1 / • AS/NZS 60950-1 / • UL 2043 / • Equipamento classe III / EMC: / • CISPR 32 (rev. 2015) / • EN 55032 (rev. 2012/AC:2013) / • EN 55032 (rev. 2015) / • EN61000-3-2 (rev. 2014) / • EN61000-3-3 (rev. 2013) / • KN61000-3-2 / • KN61000-3-3 / • AS/NZS CISPR 32 Classe B (rev. 2015) / • 47 CFR FCC Parte 15B / • ICES-003 (rev. 2016 Edição 6, Classe B) / • VCCI (V3) / • SNC (rev. 13438) / • KN-32 / • TCVN 7189 (rev. 2009)	HON HAI PRECISION INDUSTRY CO LTD	CISCO	C9115AXE-Z		12/22
u	8517.62.77	Aparelho emissor com receptor incorporado digital, com frequencias 2.4 GHz (4x4), 5 GHz (4x4) e BLE, Cisco serie Catalyst 9115AX, com tecnologias OFDMA e MU-MIMO, WIFI 6 certificavel, anterna integrada e externa ESPECIFICAÇÕES GERAIS / • MIMO 4x4 com quatro fluxos espaciais / • Combinação de Proporção Máxima (MRC) / • Formação de feixe 802.11ne 802.11a/g / • Canais de 20 e 40 MHz / • Taxas de dados PHY de até 890 Mbps (40 MHz com 5 GHz e 20 MHz com 2,4 GHz) / • Agregação de pacotes: A-MPDU (transmissão e recepção), A-MSDU (transmissão e recepção) / • Seleção de Frequência Dinâmica (DFS) 802.11 / • Suporte à diversidade de deslocamento cíclico (CSD) / • MU-MIMO de downlink 4x4 com quatro fluxos espaciais / • Uplink/downlink OFDMA / • TWT / • Coloração BSS / • MRC / • Formação de feixe 802.11ax / • Canais de 20, 40, 80 e 160 MHz / • Taxas de dados PHY de até 5,38 Gbps (160 MHz com 5 GHz e 20 MHz com 2,4 GHz) / • Agregação de pacotes: A-MPDU (transmissão e recepção), A-MSDU (transmissão e recepção) / • 802.11 DFS / • Suporte a CSD / • 2,4 GHz, ganho de pico 3 dBi, antena interna, omnidirecional em azimute / • 5 GHz, ganho de pico 4 dBi, antena interna, omnidirecional em azimute / • 1x 100, 1000, 2500 Multigigabit Ethernet (RJ-45) – IEEE 802.3bz / • Porta do console de gerenciamento (RJ-45) / • USB 2.0 / DIMENSÕES(A x L x P): / • 20,3 x 20,3 x 4,3 cm / AMBIENTE: / • Temperatura fora de operação (armazenamento): -30° a 70°C / • Teste de altitude não operacional (armazenamento): 25˚C, 15.000 pés. / • Temperatura de operação: -20° a 50°C / • Umidade operacional: 10% a 90% (sem condensação) / • Teste de altitude operacional: 40˚C, 9843 pés. / SEGURANÇA: / • IEC 60950-1 / • EN 60950-1 / • UL 60950-1 / • CAN/CSA-C22.2 Nº 60950-1 / • AS/NZS 60950-1 / • UL 2043 / • Equipamento classe III / EMC: / • CISPR 32 (rev. 2015) / • EN 55032 (rev. 2012/AC:2013) / • EN 55032 (rev. 2015) / • EN61000-3-2 (rev. 2014) / • EN61000-3-3 (rev. 2013) / • KN61000-3-2 / • KN61000-3-3 / • AS/NZS CISPR 32 Classe B (rev. 2015) / • 47 CFR FCC Parte 15B / • ICES-003 (rev. 2016 Edição 6, Classe B) / • VCCI (V3) / • SNC (rev. 13438) / • KN-32 / • TCVN 7189 (rev. 2009)	HON HAI PRECISION INDUSTRY CO LTD	CISCO	C9115AXI-Z		12/22
u	8517.62.77	Aparelho emissor com receptor incorporado, digital, com frequencia Dual-band de 2,4 e/ou 5 GHz, ponto de acesso Cisco serie Catalyst 9120AX ESPECIFICAÇÕES GERAIS / • Versão do software Cisco Unified Wireless Network 8.9.x ou posterior / • Cisco IOS ® XE Software Release 16.11 com AP Device Pack, ou posterior / • MIMO 4x4 com quatro fluxos espaciais / • Combinação de Proporção Máxima (MRC) / • Formação de feixe 802.11ne 802.11a/g / • Canais de 20 e 40 MHz / • Taxas de dados PHY de até 890 Mbps (40 MHz com 5 GHz e 20 MHz com 2,4 GHz) / • Agregação de pacotes: A-MPDU (transmissão e recepção), A-MSDU (transmissão e recepção) / • Seleção de Frequência Dinâmica (DFS) 802.11 / • Suporte à diversidade de deslocamento cíclico (CSD) / • Temperatura não operacional (armazenamento): -30° a 70°C / • Teste de altitude não operacional (armazenamento): 25˚C, 15.000 pés. / • Temperatura de operação: 0° a 50°C / DIMENSOES: / • 21,6 cm (A) x 21,6 cm (L) x 4,3 cm (P) / SEGURANÇA: / • 802.11i, Wi-Fi Protected Access 3 (WPA3), WPA2, WPA / • 802.1X / • Padrão de criptografia avançada (AES)	HON HAI PRECISION INDUSTRY CO LTD	CISCO	C9120AXE-Z		12/22
u	8517.62.77	Aparelho emissor com receptor incorporado, digital, de frequencia inferior a 15 GHz, ponto de acesso Cisco serie Catalyst Serie C9120AX, interno, 802.11ax, tecnologia 4x4:4 MIMO, IOT, BT5, mGig, USB, RHL ESPECIFICAÇÕES DO PN: C9120AXI-A ESPECIFICAÇÕES GERAIS: Versão do software Cisco Unified Wireless Network 8.9.x ou posterior Cisco IOS ® XE Software Release 16.11 com AP Device Pack, ou posterior MIMO 4x4 com quatro fluxos espaciais Combinação de Proporção Máxima (MRC) Formação de feixe 802.11ne 802.11a/g Canais de 20 e 40 MHz Taxas de dados PHY de até 890 Mbps (40 MHz com 5 GHz e 20 MHz com 2,4 GHz) Agregação de pacotes: A-MPDU (transmissão e recepção), A-MSDU (transmissão e recepção) Seleção de Frequência Dinâmica (DFS) 802.11 Suporte à diversidade de deslocamento cíclico (CSD) Temperatura não operacional (armazenamento): -30° a 70°C Teste de altitude não operacional (armazenamento): 25?C, 15.000 pés. Temperatura de operação: 0° a 50°C DIMENSOES: 21,6 cm (A) x 21,6 cm (L) x 4,3 cm (P) SEGURANÇA: 802.11i, Wi-Fi Protected Access 3 (WPA3), WPA2, WPA 802.1X Padrão de criptografia avançada (AES). Aplicação: Utilizado para emissão, transmissão e recepção de dados.	HON HAI PRECISION INDUSTRY CO MING	CISCO	C9120AXI-A		39/22
u	8517.62.77	Aparelho para recepcao e transmissao de dados, de frequencia Dual-Band, opera em 2,4 e 5 GHz, ponto de acesso Cisco serie Catalyst Serie 9120AX, interno, 802.11ax 4x4:4 MIMO; IOT; BT5; mGig; USB; RHL ESPECIFICAÇÕES DO PN: C9120AXI-Z ESPECIFICAÇÕES GERAIS Versão do software Cisco Unified Wireless Network 8.9.x ou posterior Cisco IOS ® XE Software Release 16.11 com AP Device Pack, ou posterior MIMO 4x4 com quatro fluxos espaciais Combinação de Proporção Máxima (MRC) Formação de feixe 802.11ne 802.11a/g Canais de 20 e 40 MHz Taxas de dados PHY de até 890 Mbps (40 MHz com 5 GHz e 20 MHz com 2,4 GHz) Agregação de pacotes: A-MPDU (transmissão e recepção), A-MSDU (transmissão e recepção) Seleção de Frequência Dinâmica (DFS) 802.11 Suporte à diversidade de deslocamento cíclico (CSD) Temperatura não operacional (armazenamento): -30° a 70°C Teste de altitude não operacional (armazenamento): 25?C, 15.000 pés. Temperatura de operação: 0° a 50°C DIMENSOES: Ponto de acesso (sem suportes de montagem): C9120AXI: 8,5 x 8,5 x 1,7" (21,6 x 21,6 x 4,3 cm) SEGURANÇA: 802.11i, Wi-Fi Protected Access 3 (WPA3), WPA2, WPA 802.1X Padrão de criptografia avançada (AES) Aplicação: Utilizado para emissão, transmissão e recepção de dados.	HON HAI PRECISION	CISCO	C9120AXI-Z		07/22
u	8517.62.77	Aparelho emissor com receptor incorporado, digital, de frequencia 2,4 e/ou 5 GHz, ponto de acesso Cisco serie Catalyst 9130AX ESPECIFICAÇÕES GERAIS: / • MIMO 4x4 com quatro fluxos espaciais / • Combinação de Proporção Máxima (MRC) / • 802.11ne 802.11a/g / • Canais de 20 e 40 MHz / • Taxas de dados PHY de até 1,5 Gbps (40 MHz com 5 GHz e 20 MHz com 2,4 GHz) / • Agregação de pacotes: Aggregate MAC Protocol Data Unit (A-MPDU) (transmitir e receber), Aggregate MAC Service Data Unit (A-MSDU) (transmitir e receber) / • Seleção de Frequência Dinâmica (DFS) 802.11 / • Suporte à diversidade de deslocamento cíclico (CSD) / • MU-MIMO de uplink/downlink 8x8 com oito fluxos espaciais / • Uplink/downlink OFDMA / • TWT / • Coloração BSS / • MRC / • Formação de feixe 802.11ax / • Canais de 20, 40, 80 e 160 MHz / • Taxas de dados PHY de até 5,38 Gbps (8x8 80 MHz ou Dual 4x4 80+80 MHz em 5GHz e 4x4 20 MHz em 2.4) / • Agregação de pacotes: A-MPDU (transmissão e recepção), A-MSDU (transmissão e recepção) / • 802.11 DFS / • Suporte a CSD / • Suporte WPA3 / • 2,4 GHz: ganho de pico 4 dBi, antena interna, omnidirecional em azimute / • 5 GHz: ganho de pico 6 dBi, antena interna, omnidirecional em azimute / DIMENSOES: / • 21,6 cm (A) x 21,6 cm (L) x 4,3 cm (P) / SEGURANÇA: / • 802.11i, Wi-Fi Protected Access 3 (WPA3), WPA2, WPA / • 802.1X / • Padrão de criptografia avançada (AES)	HON HAI PRECISION INDUSTRY CO LTD	CISCO	C9130AXE-A		12/22
u	8517.62.77	Aparelho emissor com receptor incorporado, digital, de frequencia 2,4 e/ou 5 GHz, ponto de acesso Cisco serie Catalyst 9130AX ESPECIFICAÇÕES GERAIS / • MIMO 4x4 com quatro fluxos espaciais / • Combinação de Proporção Máxima (MRC) / • 802.11ne 802.11a/g / • Canais de 20 e 40 MHz / • Taxas de dados PHY de até 1,5 Gbps (40 MHz com 5 GHz e 20 MHz com 2,4 GHz) / • Agregação de pacotes: Aggregate MAC Protocol Data Unit (A-MPDU) (transmitir e receber), Aggregate MAC Service Data Unit (A-MSDU) (transmitir e receber) / • Seleção de Frequência Dinâmica (DFS) 802.11 / • Suporte à diversidade de deslocamento cíclico (CSD) / • MU-MIMO de uplink/downlink 8x8 com oito fluxos espaciais / • Uplink/downlink OFDMA / • TWT / • Coloração BSS / • MRC / • Formação de feixe 802.11ax / • Canais de 20, 40, 80 e 160 MHz / • Taxas de dados PHY de até 5,38 Gbps (8x8 80 MHz ou Dual 4x4 80+80 MHz em 5GHz e 4x4 20 MHz em 2.4) / • Agregação de pacotes: A-MPDU (transmissão e recepção), A-MSDU (transmissão e recepção) / • 802.11 DFS / • Suporte a CSD / • Suporte WPA3 / • 2,4 GHz: ganho de pico 4 dBi, antena interna, omnidirecional em azimute / • 5 GHz: ganho de pico 6 dBi, antena interna, omnidirecional em azimute / DIMENSOES: / • 21,6 cm (A) x 21,6 cm (L) x 4,3 cm (P) / SEGURANÇA: / • 802.11i, Wi-Fi Protected Access 3 (WPA3), WPA2, WPA / • 802.1X / • Padrão de criptografia avançada (AES)	HON HAI PRECISION INDUSTRY CO LTD	CISCO	C9130AXE-Z		12/22
u	8517.62.77	Aparelho emissor com receptor incorporado, digital, de frequencia 2,4 e/ou 5 GHz, ponto de acesso Cisco serie Catalyst 9130AX ESPECIFICAÇÕES GERAIS: / • MIMO 4x4 com quatro fluxos espaciais / • Combinação de Proporção Máxima (MRC) / • 802.11ne 802.11a/g / • Canais de 20 e 40 MHz / • Taxas de dados PHY de até 1,5 Gbps (40 MHz com 5 GHz e 20 MHz com 2,4 GHz) / • Agregação de pacotes: Aggregate MAC Protocol Data Unit (A-MPDU) (transmitir e receber), Aggregate MAC Service Data Unit (A-MSDU) (transmitir e receber) / • Seleção de Frequência Dinâmica (DFS) 802.11 / • Suporte à diversidade de deslocamento cíclico (CSD) / • MU-MIMO de uplink/downlink 8x8 com oito fluxos espaciais / • Uplink/downlink OFDMA / • TWT / • Coloração BSS / • MRC / • Formação de feixe 802.11ax / • Canais de 20, 40, 80 e 160 MHz / • Taxas de dados PHY de até 5,38 Gbps (8x8 80 MHz ou Dual 4x4 80+80 MHz em 5GHz e 4x4 20 MHz em 2.4) / • Agregação de pacotes: A-MPDU (transmissão e recepção), A-MSDU (transmissão e recepção) / • 802.11 DFS / • Suporte a CSD / • Suporte WPA3 / • 2,4 GHz: ganho de pico 4 dBi, antena interna, omnidirecional em azimute / • 5 GHz: ganho de pico 6 dBi, antena interna, omnidirecional em azimute / DIMENSOES: / • 21,6 cm (A) x 21,6 cm (L) x 4,3 cm (P) / SEGURANÇA: / • 802.11i, Wi-Fi Protected Access 3 (WPA3), WPA2, WPA / • 802.1X / • Padrão de criptografia avançada (AES)	HON HAI PRECISION INDUSTRY CO LTD	CISCO	C9130AXI-Z		12/22
u	8517.62.77	Aparelho emissor com receptor incorporado, digital, dual band com frequencia 2.4-GHz e 5-GHz (Ponto de Acesso), industrial AP 3702, com 4 portas de antenas na parte superior e inferior. ESPECIFICAÇÕES DO PN: IW3702-2E-UXK9 / ESPECIFICAÇÕES GERAIS / • ● IW3702-2E-UXK9: 2 conectores de antena na parte superior e inferior para antenas externas conectadas diretamente (4 conectores de antena no total) / • ● IW3702-4E-UXK9: 4 conectores de antena no mesmo lado para outras antenas externas / • ● AIR-ACCPMK3700=: Kit de montagem em poste, somente poste vertical (2 a 3 polegadas de diâmetro), não requer ferramenta de instalação de banda / • ● AIR-ACCPMK3700-2=: Kit de montagem em poste, para postes de 2 a 16 polegadas de diâmetro / • ● AIR-ACCDMK3700=: kit de montagem em trilho DIN / • ● CAB-PWR-M12-10=: Cabo de alimentação DC M12, 4 pinos, Código A, 10 pés / • ● CAB-ETHRJ45-M12-10=: Cabo Ethernet M12 para RJ-45, 8 pinos, X-Code, 10 pés / • ● 4 x 4 MIMO com 3 fluxos espaciais / • ● Combinação de Proporção Máxima (MRC) / • ● Formação de feixe 802.11ac / • ● Canais de 20, 40 e 80 MHz / • ● Taxas de dados PHY de até 1,3 Gbps (80 MHz com 5 GHz) / • ● Agregação de pacotes: A-MPDU (Tx/Rx), A-MSDU (Tx/Rx) / • ● Seleção de Frequência Dinâmica (DFS) 802.11 / • ● Suporte à diversidade de deslocamento cíclico (CSD) / DIMENSÕES L x P x A / 28,7 x 20,3 x 5,9 cm / AMBIENTE: / • -40°C a +60°C e testados a +85°C por 16 horas / SEGURANÇA: / • DES, 3DES, AES 128, AES 192 e AES 256 acelerados por hardware / • Suporte à infraestrutura de chave pública (PKI) / • 20 túneis IPsec / • Cliente e servidor Cisco Easy VPN Solution / • Transparência da tradução de endereço de rede (NAT) / • VPN multiponto dinâmica (DMVPN) / • VPN de transporte criptografado de grupo sem túnel / • VPN flexível / • Failover com estado de IPsec / • IPsec com reconhecimento de VRF / • IPsec sobre IPv6 / EMC: / • 47CFR Part 15 (CFR 47) Class A (FCC Class A) / • AS/NZS CISPR22 Class A / • CISPR22 CLASS A / • EN55022 Class A / • ICES003 Class A / • VCCI Class A / • EN61000-3-2 / • EN61000-3-3 / • KN22 Class A / • CNS13438 Class A / • EN300386 / • TCVN7189 / • EN55024 / • CISPR24 / • EN300386 / • KN24 / • TVCN 7317 / • EN-61000-4-2, EN-61000-4-3, EN-61000-4-4, EN-61000-4-5, EN-61000-4-6, EN-61000-4-8, EN61000 -4-1	HON HAI PRECISION INDUSTRY CO LTD	CISCO	IW3702-2E-UXK9		28/22
u	8517.62.77	Aparelho emissor com receptor incorporado digital, com frequencia Dual Band suporta 2.4GHz e 5GHz (Ponto de Acesso), Wireless, Industrial, serie AP 3702, com 4 portas RF no topo/inferior, dominio regulatorio Z, codigo IW3702-2E-Z-K9ESPECIFICAÇÕES DO PN : IW3702-2E-Z-K9 / ESPECIFICAÇÕES GERAIS: / • Atena integrada 2.4 GHz, gain 4.0 dBi, horizontal 360° / • Atena integrada 5 GHz, gain 3.0 dBi, horizontal 360° / • Memória DRAM 128MB / • Memória Flash 32MB / INTERFACES E INDICADORES: / • 1 porta Ethernet 10/100/1000BASE-T detecção automática (RJ-45) / • 1 porta console de gerenciamento (RJ-45) / • Status led: status de inicialização, status de associação, status de operacional, / status de erro / AMBIENTE: / • Temperatura de armazenamento não operacioanal: -22 to 185°F (-30 to 85°C) / • Temperatura operacional: 32 to104°F (0 to 40°C) / • Umidade em operação: 10 to 90% sem condensação / ENERGIA: / • Fonte de alimentação: 100 to 240 VAC; 50 to 60 Hz / WIRELESS: / • IEEE 802.11a/b/g, IEEE 802.11n, IEEE 802.11h, IEEE 802.11d / SEGURANÇA: / • UL 60950-1 / • CAN/CSA-C22.2 No. 60950-1 / • UL 2043 / • IEC 60950-1 / • EN 60950-1	Foxconn Cz s.r.o.	CISCO	IW3702-2E-Z-K9		40/20
u	8517.62.77	Aparelho emissor com receptor incorporado,digital, (ponto de acesso), Cisco, Industrial AP 3702, 802.11ac, com 4 conectores de antena, com taxa de dados PHY até 1,3 Gbps (80 MHz com 5 GHz), codigo IW3702-4E-UXK9ESPECIFICAÇÕES DO PN : IW3702-4E-UXK9 / ESPECIFICAÇÕES GERAIS: / • Atena integrada 2.4 GHz, gain 4.0 dBi, horizontal 360° / • Atena integrada 5 GHz, gain 3.0 dBi, horizontal 360° / • Memória DRAM 128MB / • Memória Flash 32MB / INTERFACES E INDICADORES: / • 1 porta Ethernet 10/100/1000BASE-T detecção automática (RJ-45) / • 1 porta console de gerenciamento (RJ-45) / • Status led: status de inicialização, status de associação, status de operacional, status de erro / AMBIENTE: / • Temperatura de armazenamento não operacioanal: -22 to 185°F (-30 to 85°C) / • Temperatura operacional: 32 to104°F (0 to 40°C) / • Umidade em operação: 10 to 90% sem condensação / ENERGIA: / • Fonte de alimentação: 100 to 240 VAC; 50 to 60 Hz / WIRELESS: / • IEEE 802.11a/b/g, IEEE 802.11n, IEEE 802.11h, IEEE 802.11d / SEGURANÇA: / • UL 60950-1 / • CAN/CSA-C22.2 No. 60950-1 / • UL 2043 / • IEC 60950-1 / • EN 60950-1	HON HAI PRECISION INDUSTRY CO LTD	CISCO	IW3702-4E-UXK9		32/19
u	8517.62.77	Aparelho emissor com receptor incorporado digital, com frequencia Dual Band suporta 2.4GHz e 5GHz (Ponto de Acesso), Wireless, Industrial, serie AP 3702, com 4 portas RF no topo, dominio regulatorio ZESPECIFICAÇÕES GERAIS DO PN : IW3702-4E-Z-K9 / • Atena integrada 2.4 GHz, gain 4.0 dBi, horizontal 360° / • Atena integrada 5 GHz, gain 3.0 dBi, horizontal 360° / • Memória DRAM 128MB / • Memória Flash 32MB / INTERFACES E INDICADORES: / • 1 porta Ethernet 10/100/1000BASE-T detecção automática (RJ-45) / • 1 porta console de gerenciamento (RJ-45) / • Status led: status de inicialização, status de associação, status de operacional, / status de erro / AMBIENTE: / • Temperatura de armazenamento não operacioanal: -22 to 185°F (-30 to 85°C) / • Temperatura operacional: 32 to104°F (0 to 40°C) / • Umidade em operação: 10 to 90% sem condensação / ENERGIA: / • Fonte de alimentação: 100 to 240 VAC; 50 to 60 Hz / WIRELESS: / • IEEE 802.11a/b/g, IEEE 802.11n, IEEE 802.11h, IEEE 802.11d / SEGURANÇA: / • UL 60950-1 / • CAN/CSA-C22.2 No. 60950-1 / • UL 2043 / • IEC 60950-1 / • EN 60950-1	Foxconn Cz s.r.o.	CISCO	IW3702-4E-Z-K9		40/20
u	8517.62.77	ODU multiuso para atender qualquer aplicação de microondas, extremamente compacta em tamanho. MPT-XP e MPT-XP-HQAM propõem uma potência de emissão expandida em comparação com MPT-HC, Isso permite uma melhoria para ganho do sistema com o mesmo valor e está disponível para baixas frequências: L6GHz, U6GHz, 7GHz, 8GHz e 11GHz. O MPT-XP tem os mesmos desempenhos que MPT-HC. Todos os MPT-XPs estão usando diplexers externos compatíveis com MPT-HC. O material de instalação é o mesmo entre o MPT-XP e o MPT-HC. O MPT-XP também é o melhor da classe em termos de consumo de energia em comparação com a concorrência. Mesmo que a forma global seja a mesma entre MPT-HC / MC e XP, não há kit possível para atualizar MPT-HC ou MC para MPT-XP ou MPT-HC-HQAM para MPT-XP-HQAM. O MPT-XP e o MPT-XP-HQAM podem ser alimentados com uma unidade de energia estendida MPT. Este MPT-XP-HQAM é suportado pelo SW R5.2.	JABIL CIRCUIT INC	Alcatel	MPT-XP-HQAM U6GHz SUP		45/19
u	8517.62.77	Aparelho emissor com receptor incorporado, digital, dual band com frequencia 2.4-GHz e 5-GHz (Ponto de Acesso), 802.11ac Ctrlr, com tecnologia ClenAir, 4x4 MIMO, 3 SS, com antena integrada, dominio regulatorio A, MR34 Linha de nivel empresarial com gerenciamento em nuvem Pontos de acesso WLAN. Projetado para ambientes corporativos desafiadores, que usam tecnologias Wi-Fi 6 avancadas, incluindo MU-MIMO, OFDMA, formacao de feixe e ligacao de canal, para fornecer o rendimento e confiabilidade cobertura exigida por aplicativos de negocios exigentes. ESPECIFICACOES DO PN : MR34 Interfaces: 10/100/1000BASE-T com deteccao automatica (RJ -45), Gerenciamento da porta console (RJ -45) Memoria DRAM: 128 MB Memoria Flash: 32 MB. MU-MIMO 802.11ax com ate oito fluxos espaciais construido para voz e video Seguranca corporativa integrada e acesso de convidados Radio dedicado para seguranca e otimizacao de RF com analise de espectro (modelos internos) Sistema integrado de deteccao e prevencao de intrusao (WIDS/WIPS) Mecanismo de analise de trafego com reconhecimento de aplicativo de autoaprendizagem Mecanismo de politica de grupo flexivel para criar e aplicar politicas com reconhecimento de aplicativo por rede, tipo de dispositivo e usuario final Radio Bluetooth IoT integrado Malha de configuracao zero com autorrecuperacao Administracao baseada em funcao e firmware automatico e programado atualizacoes entregues pela web E-mail and text message alerts upon power loss, downtime, or configuration changes Ponto de acesso de ultra-alta com tecnologia Wi-Fi 6E Especificacao - Radio Radio de acesso de cliente 802.11b/g/n/ax de 2,4 GHz Radio de acesso de cliente 802.11a/n/ac/ax de 5 GHz Radio de acesso de cliente 802.11ax de 6 GHz 2,4 GHz, 5 GHz e 6 GHz tri-band Air Marshal WIDS/WIPS, analise de espectro e radio de analise de localizacao Radio Bluetooth Low Energy de 2,4 GHz com beacon e digitalizacao suporta operacao simultanea de todos os cinco radios Interface Dois Ethernet 1.000/2,5G/5G BASE-T (RJ45) Um conector de alimentacao CC (5,5 mm x 2,5 mm centro positivo) Energia Power over Ethernet: 42,5V - 57V (compativel com PoE+ e UPoE) Entrada alternativa de 54 Vcc via adaptador DC Consumo de energia: 30W a 40W (UPoE) Requisito minimo de energia: 30W (PoE+ USB esta desabilitado) Consumo maximo de energia: 40W Alimentacao e Power Injector : 100 a 240 VAC , 50 a 60 Hz. Atuacao Recursos DL-OFDMA, suporte TWT, coloracao BSS 4 x 4 entradas multiplas, saidas multiplas (MIMO) com quatro fluxos espaciais em 6 GHz 4 x 4 entradas multiplas, saidas multiplas (MIMO) com quatro fluxos espaciais em 5 GHz 4 x 4 entradas multiplas, saidas multiplas (MIMO) com quatro luxos espaciais em 2,4 GHz Suporte SU-MIMO, UL e DL MU-MIMO Combinacao de razao maxima (MRC) e formacao de feixe canais de 20 e 40 MHz (802.11n) 20, 40, 80 MHz canais (802.11ac Onda 2) 20, 40, 80 e 160MHz canais (802.11ax) Ate 1024-QAM em todos os tres: 2,4 GHz, 5 GHz e bandas de 6 GHz Agregacao de pacotes Dimensoes 260 mm x 260 mm x 56 mm, incluindo pes de montagem em mesa ou placa de montagem Peso 1,7kg AMBIENTE: Temperatura nao operacional ( armazenamento): (-30 a 85 C) Temperatura de operacao : (0 a 40 C) Umidade de operacao : 10 a 90 % por cento (sem condensacao). SEGURANCA: UL 60950-1 CAN/CSA-C22.2 No. 60950-1 UL 2043 IEC 60950-1 EN 60950-1. FCC Parte 15.247, 15.407 RSS-210 (Canada) EN 300.328, EN 301.893 (Europa) ARIB-STD 33 (Japao) ARIB-STD 66 (Japao) ARIB-STD T71 (Japao). APLICACAO: Comutador de rede, ut	Foxconn Cz s.r.o.	CISCO	MR34		13/22
u	8517.62.77	Aparelhos emissores com receptor incorporado, digital, de frequência inferior a 15 GHz, de 100G CPAK Multi-Rate, CP-DQPSK, banda C ESPECIFICAÇÕES DO PN : NCS2K-100G-CK-C= / ESPECIFICAÇÕES GERAIS: / • Memória RAM: 16GB / • Capacidade de HD: 400GB / • Processador: 8 core e 2.93 GHz / • Até 5000 conexões de ponto sem fio / GERENCIAMENTO: / • SNMP / • TACACS / DISPOSITIVOS SUPORTADOS: / • Cisco Catalyst 2900, 3000, 3500, 3700, 4500, and 6500 Series Switches / • Cisco 2100, 2500, 4400, 5500 and Flex 7500 Series Wireless LAN Controllers / SEGURANÇA / • UL 1950 / • EN 60950 / • CSA-C22.2 no. 950 / • IEC 60950 / • AS/NZA 3260 / • 21 CFR 1040 / • EN 60825-1 / • IEC 60825-1 / • TS 001. / EMC: / • FCC (CFR 47, Part 15) Classe A / • VCCI / • EN 55022 / • EN 55024 / • CISPR 22 / • AS/NZS 3548.	CELESTICA	CISCO	NCS2K-100G-CK-C=1		18/22
u	8517.62.77	Aparelho emissor com receptor incorporado, digital, funciona em 2,4 ou 5 GHz, cartao trunk ATO - 1 EA 200GCKLIC, LIC-CKCL, -FS, -SDFEC,- SFEC16Q, -DQPSKLH. ESPECIFICAÇÕES DO PN : NCS2K-100G-CK-LIC= / ESPECIFICAÇÕES GERAIS: / • Memória RAM: 16GB / • Capacidade de HD: 400GB / • Processador: 8 core e 2.93 GHz / • Até 5000 conexões de ponto sem fio / GERENCIAMENTO: / • SNMP / • TACACS / DISPOSITIVOS SUPORTADOS: / • Cisco Catalyst 2900, 3000, 3500, 3700, 4500, and 6500 Series Switches / • Cisco 2100, 2500, 4400, 5500 and Flex 7500 Series Wireless LAN Controllers / SEGURANÇA / • UL 1950 / • EN 60950 / • CSA-C22.2 no. 950 / • IEC 60950 / • AS/NZA 3260 / • 21 CFR 1040 / • EN 60825-1 / • IEC 60825-1 / • TS 001. / EMC: / • FCC (CFR 47, Part 15) Classe A / • VCCI / • EN 55022 / • EN 55024 / • CISPR 22 / • AS/NZS 3548.	LUMENTUM OPERATIONS LLC	CISCO	NCS2K-100G-CK-LIC=		28/22
u	8517.62.77	APARELHOS EMISSORES COM RECEPTOR INCORPORADO, DIGITAIS, DE FREQUENCIA MAXIMA DE 2,1 GHZ. SISTEMA DE MONITORAMENTO ELETRONICO DE PRAGAS. O SISTEMA POSSUI CAMERAS E CHIPS ELETRONICOS DE CELULAR PARA ENVIAR INFORMACOES SOBRE AS PRAGAS CAPTURADAS PELO APARELHO, OFERECENDO UM MONITORAMENTO DE QUAIS ESPECIES ESTAO PRESENTES NA PLANTACAO, COMPOSTO DE: ESTRUTURA DE SUPORTE COM TAMPA SUPERIOR DE PROTECAO, TORRE DE ATRACAO, EIXOS DE ENROLAMENTO/DESENROLAMENTO PARA ADESIVO DE CAPTURA, MOTOR DE ACIONAMENTO, SENSOR, EQUIPAMENTO FOTOGRAFIGO DE ALTA RESOLUCAO, ANTENAS CELULARES, PAINEL SOLAR DE ALIMENTACAO, CABOS DE LIGACAO E CONEXAO COM ARTIGOS PROPRIOS DE INSTALACAO	EFOS d.o.o.	EFOS d.o.o.	SELF CLEANING		10/21
s	8517.62.77	SISTEMA DENOMINADO TVU MLINK PARA TRANSMISSAO DE VIDEO NOS FORMATOS HEVC E H.264, PROJETADO ESPECIFICAMENTE PARA USO EM VEICULOS COMO VANS, CAMINHOES E UTILITARIOS ESPORTIVOS, BEM COMO EM ESTUDIOS FIXOS, UTILIZANDO TECNOLOGIAS DE TRANSMISSAO 3G/4G/LTE, SATELITE, MICRO-ONDAS, ETHERNET E WIFI SIMULTANEAMENTE PARA TRANSMITIR UM FLUXO DE VIDEO DE ALTA QUALIDADE, COMPOSTO DE (1) UNIDADE DE TRANSMISSAO E RECEPCAO DE SINAIS DE VIDEO E AUDIO (TE4700); (1) MODULO COM 6 MODENS INTERNOS; (3) ANTENAS EXTERNAS; CABOS E PARTES MISCELANEAS PARA INSTALACAO. APLICACAO: TRANSMISSOES AO VIVO DE VIDEO EM EMISSORA DE TELEVISAO.	TVU NETWORKS CORPORATION	TVU NETWORKS	TE4700		21/19
s	8517.62.77	APARELHO PORTÁTIL, COM FUNÇÃO DE TRANSMISSÃO DE ÁUDIO E VÍDEO EM ALTA QUALIDADE, UTILIZANDO TECNOLOGIAS DE TRANSMISSÃO 3G/4G/LTE (700/850/900/1700/1800/ 1900/2100/2500MHz), SATÉLITE (INTEGRAÇÃO COM OUTROS DISPOSITIVOS OPCIONAIS QUE NÃO ACOMPANHAM O EQUIPAMENTO), MICROONDAS (INTEGRAÇÃO COM OUTROS DISPOSITIVOS OPCIONAIS QUE NÃO ACOMPANHAM O EQUIPAMENTO), REDE GIGABIT ETHERNET E WIFI (2,4 GHz e 5 GHz) SIMULTANEAMENTE. APRESENTA-SE ACOMPANHADO DE MOCHILA PARA ACONDICIONAMENTO (INCLUINDO ADAPTADOR PARA BATERIA EXTENA), FONTE DE ALIMENTAÇÃO, CABOS E OUTROS ITENS DE INSTALAÇÃO. APLICAÇÃO: TRANSMISSÃO AO VIVO DE SINAIS DE ÁUDIO E VÍDEO.	TVU NETWORKS CORPORATION	TVU NETWORKS	TM930		46/21
s	8517.62.77	APARELHO PORTATIL, COM FUNCAO DE TRANSMISSAO DE AUDIO E VIDEO EM ALTA QUALIDADE UTILIZANDO TECNOLOGIAS DE TRANSMISSAO 3G/4G/LTE, SATELITE, MICRO-ONDAS, ETHERNET E WIFI SIMULTANEAMENTE, MODELO TM960, ACOMPANHADO DE MOCHILA PARA ACONDICIONAMENTO, FONTE DE ALIMENTACAO, CABOS E OUTROS ITENS DE INSTALACAO. APLICACAO: TRANSMISSOES AO VIVO DE VIDEO EM EMISSORA DE TELEVISAO.	TVU NETWORKS CORPORATION	TVU NETWORKS	TM960		21/19
s	8517.62.77	APARELHO PORTÁTIL, COM FUNÇÃO DE TRANSMISSÃO DE ÁUDIO E VÍDEO EM ALTA QUALIDADE, UTILIZANDO TECNOLOGIAS DE TRANSMISSÃO 3G/4G/LTE, SATÉLITE, MICROONDAS, ETHERNET E WIFI SIMULTANEAMENTE. APRESENTA-SE ACOMPANHADO DE MOCHILA PARA ACONDICIONAMENTO, FONTE DE ALIMENTAÇÃO, CABOS E OUTROS ITENS DE INSTALAÇÃO. APLICAÇÃO: TRANSMISSÃO AO VIVO DE SINAIS DE ÁUDIO E VÍDEO.	TVU NETWORKS CORPORATION	TVU NETWORKS	TVU ONE TM930		32/21
u	8517.62.77	Aparelho emissor com receptor incorporado, digital, de frequência inferior a 15 GHz (Ponto de Acesso), modulo de servicos Wireless WiSM-2, codigo WS-SVC-WISM2-CAK9=ESPECIFICAÇÕES DO PN : WS-SVC-WISM2-CAK9= / ESPECIFICAÇÕES GERAIS: / • Wireless: / • IEEE 802.11a, 802.11b, 802.11g, 802.11d, WMM/802.11e, 802.11h, 802.11k,802.11n, 802.11r,802.11u, 802.11w, 802.11ac / • CRIPTOGRAFIAS: / • WEP and TKIP-MIC: RC4 40, 104 and 128 bits (both static and shared keys) / • AES: CBC, CCM, CCMP / • DES: DES-CBC, 3DES / • SSL and TLS: RC4 128-bit and RSA 1024- and 2048-bit / • DTLS: AES-CBC / • IPsec: DES-CBC, 3DES, AES-CBC / DIMENSÕES( AxLxP ): / • 1.6 x 15.3 x 16.3 in. (4.0 x 37.9 x 40.3 cm) / AMBIENTE: / • Temperatura operacional: 32 até 104°F (0 até 40°C) / • Temperatura de armazenamento: -40 até 167°F (-40 até 75°C) / • Umidade operacional: 10 a 95% sem condensação / ENERGIA: / • Entrada: 225W maximo / SEGURANÇA E EMC: / • UL 60950-1:2003 / • EN 60950:2000 / • EMI and susceptibility (Class A) / • U.S.: FCC Part 15.107 and 15.109 / • Canada: ICES-003 / • Japan: VCCI / • Europe: EN 55022, EN 55024	Foxconn Cz s.r.o.	CISCO	WS-SVC-WISM2-CAK9=		24/19
u	8517.62.79	Aparelho emissor com receptor incorporado, digital, Ponto de Acesso Wireless-Ac/N, radio dual, com PoE, codigo WAP150-B-K9-BR ESPECIFICAÇÕES DO PN: WAP150-B-K9-BR ESPECIFICAÇÕES GERAIS O rádio de banda dupla simultânea suporta até 1,2 Gbps Padrões: IEEE 802.11ac, 802.11n, 802.11g, 802.11b, 802.3af, 802.3u, 802.1X (security authentication), 802.1Q (VLAN), 802.1D (Spanning Tree), 802.11i (WPA2 security), 802.11e (wireless QoS), IPv4 (RFC 791), IPv6 (RFC 2460) Detecção automática de LAN Gigabit Ethernet Sistema operacional Linux Ethernet 10/100/1000, com suporte para 802.3af / at PoE, porta de alimentação para adaptador CA (incluído) Suporte a VLAN Número de VLANs: 1 VLAN de gerenciamento mais 8 VLANs para SSIDs Suplicante 802.1X Mapeamento SSID para VLAN Seleção de canal automático Até 64 usuários conectivos, 10 usuários ativos por rádio Configuração de ponto único Número de pontos de acesso por cluster: 4 Clientes ativos por cluster: 120 Interface de usuário da web integrada para fácil configuração baseada em navegador (HTTP, HTTPS) Protocolos de gerenciamento: Navegador da Web, SNMP (Simple Network Management Protocol) v3, Bonjour Gerenciamento remoto Rádios simultâneos duplos (2,4 e 5 GHz) Modo de ponto de acesso, ponte WDS, modo de ponte de grupo de trabalho Memória de sistema o 256 MB RAM o 128 MB flash DIMENSÕES 135 x 135 x 38 mm (L x P x A) ENERGIA Potência de pico: 9,5Watts Opções de alimentação o IEEE 802.3af Ethernet switch o Cisco Power Injector - SB-PWR-INJ2-xx o Adaptador AC - SB-PWR-12V/1.5A o POE AMBIENTE Temperatura operacional: 0° a 40°C Temperatura não operacional: -20° a 70°C (armazenamento) Umidade operacional: 10% a 85% (sem condensação) Umidade de armazenamento: 5% a 90% (sem condensação) CONFORMIDADE E SEGURANÇA UL 60950-1 CAN/CSA-C22.2 No. 60950-1 IEC 60950-1 EN 60950-1 FCC Parte 15.247, 15.407 RSS-210 (Canadá) EN 300.328, EN 301.893 (Europa) AS/NZS 4268.2003 (Austrália and Nova Zelandia) FCC Parte 15.107 e 15.109 ICES-003 (Canadá) EN 301.489-1 e -17 (Europa) Aplicação: Ultilizado como emissor de sinal com receptor digital incorporado.	DELTA ELECTRONICS CO., LTD	CISCO	WAP150-B-K9-BR		44/19
s	8517.62.91	Transmissor Gefen EXT-DVIKVM-LAN-LTX sobre IP com saída DVI local transmite um sinal DVI, junto com USB, RS-232 e áudio analógico, 328 pés sobre CAT5 / 6 para qualquer receptor Gefen KVM. Ele suporta resoluções de entrada e saída de até 1080p e 1920 x 1200 (WUXGA). Usando um switch Gigabit opcional. Aplicação: transmite o sinal de vídeo DVI e USB entre um computador e uma estação de trabalho.	GEFEN	GEFEN	DVIKVMLANSLTX		16/21
s	8517.62.91	Transmissor digital sem fio, com potencia de saida de RF selecionaveis (1/10/50 mW), podendo operar em uma faixa de frequencia de 72 MHz, qualidade de audio digital 24 bits, taxa de amostragem de 96 kHz A/D, latencia de audio de 1,5 ms por saida analogica e 2,5 ms por saida digital, monitor de LED organico (OLED) exibe canal de recepcao, status do sinal de Audio e de RF. |FINALIDADE (Funcao): Transmitir audio (voz) sem fio para microfone de mao. |APLICACAO: Parte do sistema de microfone digital sem fio serie DWX (SONY) utilizado para producao de conteudo audiovisual para radiodifusao. |ESPECIFICACAO TECNICA: Aparelho transmissor (emissor) de voz, para comunicacao em redes sem fio. |MARCA: SONY.	SONY EMCS CORP-KOSAI	SONY	DWT-P01N		23/19
s	8517.62.91	Transmissor sem fio plug-on UHF com banda de frequência B1 entre 537 a 607 MHz, com até 3072 frequências selecionáveis e uma ampla faixa de sintonia com 76 MHz. Possui LED indicador de status multicolorido e é alimentado por duas baterias AA, além de portas USB para atualizações de firmware e carcaça em alumínio usinado modelo HMA. Aplicação: Transmissor utilizado em estúdio de emissora de rádio e televisão ou em gravações externas, além de shows e grandes eventos esportivos.	LECTROSONICS, INC	LECTROSONICS, INC	HMA		29/21
s	8517.62.91	Transmissor UHF IFB com frequência IFBT4 (Bloco de Freqüência 22) possuindo 256 frequências UHF em passos de 100 kHz, potência de saída de 250mW para transmissão de longo alcance, operação controlada por microprocessador e tecnologia Digital Hybrid Wireless, conector XLR de 3 pinos padrão e antena BNC tendo a construção da carcaça em alumínio usinado. Aplicação: projetado para aplicações onde são necessários longo alcance operacional e ótima qualidade de áudio, como transmissão de emissoras de televisão, filmes e teatro	LECTROSONICS, INC	LECTROSONICS, INC	IFBT4		29/21
s	8517.62.91	TRANSMISSOR DE FREQUENCIA AGIL IFB COM 20 BLOCOS DE FREQUENCIA, TECNOLOGIA SEM FIO HIBRIDA DUPLA, ENTRADA XLR, COMLCD ILUMINADO, POTENCIA DE SAIDA DE 250MW PARA TRANSMISSAO DE LONGO ALCANCE, CONTROLADO POR MICROPROCESSADOR, COM ANTENA BNC E PRE-AMPLIFICADOR DE MICROFONE EMBUTIDO. - APLICACAO: PROJETADO PARA APLICACOES PROFISSINAIS EM QUE A FAIXA DE OPERACAO E A QUALIDADE DE AUDIO SAO NECESSARIAS, COMO TRANSMISSAO, CINEMA E TEATRO.	LECTROSONICS INC.	LECTROSONICS	IFBT4-20		48/19
u	8517.62.91	TRANSMISSOR DE SINAIS ELETRICO PARA OTICO COMPOSTO DE: 01 MODULO SFP6800+D COM CAPACIDADE PARA 6 SLOTS PARA INTERFACES PADRAO SFP (SFP+2ERX/OP+SFP+TT+13+13) COM 2 CANAIS INDEPENDENTES SD/HD/3G. APLICACAO: EQUIPAMENTO COM CAPACIDADE DE TRANSMISSAO ELETRO-OPTICA DE DOIS CANAIS INDEPENDENTES SD/HD/3G.	ICC IMAGINE COMMUNICATIONS CANADA LTD.	IMAGINE COMMUNICATIONS	OP+XOS+2SFP+D		33/19
s	8517.62.91	TRANSMISSOR AO VIVO E PARA GRAVACAO COM CODIFICACAO H.265/HEVC VIA IP, COM PESO DE 1,35KG, POSSUINDO 4 CANAIS DE AUDIO CASA, 01 E NTRADA 3G-SDI, 01 ENTRADA HDMI, 8 MODEMS LTE UNIVERSAL DE CELULAR, 8 ANTENAS DE ALTO GANHO, 2 PORTAS RJ45, 01 USB 3.0, WI-FI INTEGRADO, 1 ADAPTADOR DE 19V DE CORRENTE CONTINUA, 01 MANUAL DE FUNCIONAMENTO.	AVIWEST	AVIWEST	PRO380		42/19
s	8517.62.91	ESTACAO RX DE REDE PARA TRANSMISSOES AO VIVO DE FILMADORAS XDCAM POR 4G/LTE E WI-FI, A ESTACAO DE REDE RX, PWS-110RX1 E UM SISTEMA AVANCADO UTILIZADO PARA TRANSMISSOES DE AUDIO E VIDEO AO VIVO A PARTIR DAS CAMERAS XDCAM UTILIZANDO REDES 4G/LTE E WI-FI, CADA UNIDADE PPWS-110RX1 PODE CONTROLAR SIMULTANEAMENTE DUAS SAIDAS SDI, ESSAS PODEM SER UTILIZADAS PARA TRANSMITIR AO VIVO A PARTIR DE DUAS LOCALIDADES AO MESMO TEMPO, A ESTACAO RX E COMPOSTA: - FONTE DE ALIMENTACAO PWSK101. 2 - KIT DE MONTAGEM EM RACK RMM10 - APLICACAO: ESTUDIO DE EMISSORA DE RADIO E TELEVISAO.	SONY EMCS CORPKOSAI	SONY.	PWS110RX1A		20/19
s	8517.62.91	Transmissores de áudio via sinal digital em banda UHF, portáteis e sem fio, com range de frequência de operação igual ou contida entre 470.200 a 713.800 MHz. Aplicação: Pode ser usado com uma variedade de microfones sem fios utilizados em produção de conteudos de televisão.	SENNHEISER ELETRONIC GmbH & Co	SENNHEISER	SK6212		15/21
s	8517.62.91	Transmissores de áudio via sinal digital em banda UHF, portáteis e sem fio, com range de frequência de operação igual ou contida entre 470 a 720 mhs	SENNHEISER ELETRONIC GMBH & CO. KG	SENNHEISER	SKP100G4		15/21
s	8517.62.91	Transmissor de cinto sem fio, de banda larga, podendo atuar também como um dispositivo de gravação, capturando áudio em cartões microSDHC, com faixa de frequência de 35 Hz a 20 kHz, podendo emparelhar com um microfone de lapela ou dinâmico, sendo alimentado por duas baterias AA, possui fonte de alimentação comutadas e uma antena flexível com cabo de aço tendo um painel de controle resistente a água e é constituído em caixa de alumínio usinado Modelo SMDWB Aplicação: Esse transmissor é adequado para entrevistas ao vivo em estúdio de rádio ou televisão além de eventos e shows artísticos.	LECTROSONICS, INC	LECTROSONICS, INC	SMDWB		29/21
s	8517.62.91	Transmissor de cinto sem fio, de banda larga B1 na frequência de operação - 537.600 a 614.375, podendo atuar também como um dispositivo de gravação, capturando áudio em cartões microSDHC, com saída de potência de RF selecionável de 25, 50 e 100 mW e estabilidade de frequência: ± 0,002% Modelo SMDWB-B1. Aplicação: Esse transmissor é adequado para entrevistas ao vivo em estúdio de rádio ou televisão além de eventos e shows artísticos.	Lectrosonics	Lectrosonics	SMDWB-B1		43/22
s	8517.62.91	Transmissor de microfone, sem fio, em tamanho miniatura, com potência de saída selecionável de 50, 100 ou 250 mW, oferece ainda 256 frequências UHF selecionáveis pelo usuário. O invólucro de alumínio usinado não corrosivo é à prova de respingos e possui um display LCD com painel de controle de interruptor de membrana. Sua alimentação é por uma bateria AA de lítio, NiMH ou alcalina. Aplicação: Transmissor utilizado em estúdio de emissora de rádio e televisão ou em gravações externas, além de shows e eventos esportivos	LECTROSONICS, INC	LECTROSONICS, INC	SMV		29/21
s	8517.62.91	Mini transmissor de microfone sem fio com potência de saída selecionável de 50, 100 ou 250 mW, possuindo 256 frequências UHF sintetizadas, painel de controle de chave de membrana com display LCD, banda de frequência de RF 588,8 a 607,9 MHz e 614,1 a 614,3 MHz e largura de banda de RF 26 MHz Modelo SMV-23. Aplicação: Transmissor utilizado em estúdio de emissora de rádio e televisão ou em gravações externas	Lectrosonics	Lectrosonics	SMV-23		43/22
s	8517.62.91	Transmissor de audio profissional para microfones sem fio. uso na producao de filmes / TV / teatro. Aplicacao: Utilizado na transmissao do audio das cenas da novela. E utilizado em conjunto com o receptor LR.	LECTROSONICS INC.	Lectrosonics	SSM-B1		31/19
s	8517.62.91	TRANSMISSOR BODYPACK SEM FIO. - APLICACAO: TRANSMISSOR BODYPACK SEM FIO COMPATIVEL COM OS SISTEMAS SEM FIO DIGITAIS ULX-D. COM UM CASE DEALUMINIO RESISTENTE E LEVE, OFERECE QUALIDADE DE AUDIO E DESEMPENHO DE RF SEM CONCESSOES, CRIPTOGRAFIA AES DE 256 BITS PARA TRANSMISSAO SEGURA E OPCOES AVANCADAS DE RECARGA PARA APLICACOES PROFISSIONAIS DE REFORCO DE SOM.	SHURE INCORPORATED DE MEXICO	SHURE	ULXD1-J50		48/19
s	8517.62.91	APARELHO TRANSMISSOR DE AUDIO POR SINAL DE RADIO FREQUENCIA (RF), OPERANDO NA FAIXA DE 638,125 MHZ A 697,875 MHZ (CANAIS UHF-TV 42 A 51). APLICACAO: RECEPTOR DE AUDIO SEM FIO PARA SISTEMA DE CAMERAS DE VIDEO.	SONY OF KOREA CORP	SONY	UTX-B03/42LA		23/19
s	8517.62.91	TRANSMISSOR DE UHF PORTATIL PARA USO COM MICROFONE OMNI-DIRECIONAL. APLICACAO: TRANSMISSOR DE AUDIO PROFISSIONAL COM MICROFONE DE MAO PARA APLICACOES EM JORNALISMO.	SONY ELECTRONICS OF KOREA CORP.	Sony	UTX-B03=K42 LA		32/19
s	8517.62.91	APARELHO TRANSMISSOR DE UHF, PARA SISTEMAS DE COMUNICACAO DE MICROFONES SEM FIO (WIRELESS). APLICACAO: TRANSMISSOR DE AUDIO PROFISSIONAL DO TIPO PLUG-ON XLR PARA APLICACOES EM JORNALISMO.	SONY ELECTRONICS OF KOREA CORP.	Sony	UTX-P03=K42 LA		32/19
u	8517.62.94	MODULO TRANDUSTOR DE COMUNICACAO E AQUISICAO DE DADOS (GATEWAY) DO SISTEMA DE PERFURACAO PARA A CABINE DE MWD; ESPECIFICAÇÃO TECNICA: MATERIAL: ALUMÍNIO E AÇO, DIMENSÕES(cm): 40x40x15; CAMPO DE APLICAÇÃO: SISTEMA DE OBTENÇÃO E RECEPÇÃO DE DADOS OBTIDOS DIRETAMENTE DOS SENSORES PRESENTES EM PLATAFORMAS DE PETRÓLEO.	BAKER HUGHES INTEQ GMBH	BAKER HUGHES	10224752		37/21
u	8517.62.94	Tradutor (conversor) de protocolo para interconexão de redes (gateway) de acesso fisico, marca Cisco, código CIAC-GW-K9ESPECIFICAÇÕES DO PN : CIAC-GW-K9 / ESPECIFICAÇÕES GERAIS / • Memória de 256MB DDR2 / • 2 portas Ethernet 10/100 / • 2 portas FXS / ENERGIA: / • 100 a 240 VAC / • 50 a 60 Hz / DIMENSÕES: / • Altura: 1.78 in. (45.2 mm) / • Largura: 8.81 in. (223.8 mm) / • Profundidade: 8.13 in. (206.5 mm) / AMBIENTE: / • Temperatura ambiente: 32 a 104°F (0 a 40°C) / • Temperatura de armazenamento: -22 a 149°F (-30 a 65°C) / • Umidade relativa: 10 a 85% sem condensação / SEGURANÇA: / • UL 60950 / • CAN/CSA C22.2 No. 60950 / • IEC 60950 / • EN 60950-1 / • AS/NZS 60950 / EMC: / • FCC Part 15 Classe B / • ICES-003 Classe B / • EN55022 Classe B / • CISPR22 Classe B / • VCCI Classe B / • EN 300386 Classe B / • EN61000-3-3 / • EN61000-3-2	HON HAI PRECISION INDUSTRY CO LTD	CISCO	CIAC-GW-K9		24/19
u	8517.62.94	Tradutor (conversor) de protocolo para interconexao de rede ("gateway") Codian ISDN GW 3241 PRI ISDN H.320 para H.323, codigo CTI-3241-GWISDNK9=ESPECIFICAÇÕES DO PN : CTI-3241-GWISDNK9= / ESPECIFICAÇÕES GERAIS / • Portas Ethernet / • Porta console / • Slot para memória flash / • Leds indicadores de status / PADRÕES DE VIDEO: / • H.261, H.263, H.263+, H.264 / PADRÕES DE ÁUDIO: / • G.711, G.722, G.722.1, G.728, Polycom ® Siren14 ™/G.722.1 Annex C / RESOLUÇÃO: / • QCIF, QSIF, CIF, SIF, iCIF, iSIF, 288p, 384p, 400p, 448p, VGA, 4CIF, 4SIF, 480p, SVGA, 576p, XGA, 720p / AMBIENTE: / • Temperatura operacional: 0°C a 35°C ambient / • Umidade relativa: 95% / DIMENSÕES: / • Altura: 1.73", 44 mm (1U) / • Largura: 17.2", 437 mm / • Profundidade: 12.3", 312 mm / EMC: / • EN55022 classe A / • EN61000-3-2, EN61000-3-3 / • EN55024: EN61000-4-2,-3,-4,-5,-6,-11 / • FCC Parte 15 classe A / • VCCI classe A / • AS/NZS 3548 (C-Tick) / • YD/T993-1998	HON HAI PRECISION INDUSTRY CO LTD	CISCO	CTI-3241-GWISDNK9=		15/19
u	8517.62.94	Tradutor (conversor) de protocolo para interconexao de rede ("gateway"), Cisco AM GW 3610, de midia avancada, com chamadas 10HD/20VGA, codigo CTI-3610-GWAM-K9=ESPECIFICAÇÕES DO PN : CTI-3610-GWAM-K9= / ESPECIFICAÇÕES GERAIS / • Portas Ethernet / • Porta console / • Slot para memória flash / • Leds indicadores de status / PADRÕES DE VIDEO: / • H.261, H.263, H.263+, H.264 / PADRÕES DE ÁUDIO: / • G.711, G.722, G.722.1, G.728, Polycom ® Siren14 ™/G.722.1 Annex C / RESOLUÇÃO: / • QCIF, QSIF, CIF, SIF, iCIF, iSIF, 288p, 384p, 400p, 448p, VGA, 4CIF, 4SIF, 480p, SVGA, 576p, XGA, 720p / AMBIENTE: / • Temperatura operacional: 0°C a 35°C ambient / • Umidade relativa: 95% / DIMENSÕES: / • Altura: 1.73", 44 mm (1U) / • Largura: 17.2", 437 mm / • Profundidade: 12.3", 312 mm / EMC: / • EN55022 classe A / • EN61000-3-2, EN61000-3-3 / • EN55024: EN61000-4-2,-3,-4,-5,-6,-11 / • FCC Parte 15 classe A / • VCCI classe A / • AS/NZS 3548 (C-Tick) / • YD/T993-1998	HON HAI PRECISION INDUSTRY CO LTD	CISCO	CTI-3610-GWAM-K9=		24/19
u	8517.62.94	Tradutor de protocolos para interconexão de rede ("Gateway"), ISDN MSE 8321 - reserva, Blade Gateway H.320 até 8 portas PRI, codigo CTI-8321-GWISDNK9=ESPECIFICAÇÕES DO PN : CTI-8321-GWISDNK9= / ESPECIFICAÇÕES GERAIS: / • Até 180 portas de HD 1080p multiponto / • Até 720 portas de definição padrão ( SD) multiponto / • Até 72 de Interface RDSI Primária (PRI) casos / • Até 144 portas seriais em um único chassi / • Até 216 HD 720p30 portos de TelePresence / • Mais de 1 Gbps de largura de banda de conferência / • Tolerante a falhas, alta disponibilidade chassi / • Dez hot-swappable slots opcionais / • Redundantes entradas de energia e bandejas hot-swap de fãs / • Duas independentes 48 volts entradas CC / • Monitoramento ativo ambiental / • Backplane de alta velocidade e ônibus gestão. / DIMENSÕES (A x L x P): / • (842 x 437 x 520 mm). / ENERGIA: / • 48 VDC, 100-240 VAC 50/60 Hz. / AMBIENTE: / • Temperatura operacional: (0 a 35°C). / SEGURANÇA: / • EN 60950-1 / • UL 60950-1 / • CB, CE / EMC: / • EN55022 classe A, ETS EN300 386, EN61000-3-2 / • EN61000-3-3, EN55024: EN61000-4-2,-3,-4,-5,-6,-11 / • FCC Part 15 classe A, VCCI class A, AS/NZS 3548 / • CCC - GB4943, GB9254 / • YD/T993.	SOLECTRON(PENANG) TECHNOLOGY SDN BHD	CISCO	CTI-8321-GWISDNK9=		38/19
u	8517.62.94	Tradutor (conversor) de protocolos para interconexão de redes (gateway),cartao gateway D9901 DCM, Eletrico, com 3 entradas, 3 saidas, JPEG2K 3 canais, codigo DCM-GW-E-3I3O-J2K=ESPECIFICAÇÕES DO PN : DCM-GW-E-3I3O-J2K= / ESPECIFICAÇÕES GERAIS / • Portas BNC / • Entrada I/O / • 2 portas Ethernet / PROTOCOLOS: / • 802.3 / • Ethernet / • VLAN / • RTP / • UDP / • IP / • ARP / • ICMP / • IGMPv2 /v3 / AMBIENTE: / • Temperatura operacional: 0°C – +50°C / / • Temperatura de armazenamento: -40°C – +70°C / ENERGIA: / • 100 – 240 VAC / • 90 – 254 VAC / • 47 – 63 Hz / DIMENSÕES: / • Altura: 2RU 3.48 in. / 88 mm / • Largura: 19 in. / 483 mm / • Profundidade: 21.8 in. / 554 mm / SEGURANÇA: / • IEC 60950-1 / • AS/NZS 60950-1 / • GB4943 / EMC: / • CISPR22 Classe A / • EN55022 Classe A / • ICES003 Classe A / • VCCI Classe A / • EN61000-3-2 / • EN61000-3-3 / • KN22 Classe A / • CNS13438 Classe A	HON HAI PRECISION INDUSTRY CO LTD	CISCO	DCM-GW-E-3I3O-J2K=		15/19
u	8517.62.94	Tradutor (conversor) de protocolos para interconexão de redes (gateway),cartao gateway D9901 DCM, Eletrico, com 6 saidas, JPEG2K 3 canais, codigo DCM-GW-E-6O-J2K=ESPECIFICAÇÕES DO PN : DCM-GW-E-6O-J2K= / ESPECIFICAÇÕES GERAIS / • Portas BNC / • Entrada I/O / • 2 portas Ethernet / PROTOCOLOS: / • 802.3 / • Ethernet / • VLAN / • RTP / • UDP / • IP / • ARP / • ICMP / • IGMPv2 /v3 / AMBIENTE: / • Temperatura operacional: 0°C – +50°C / / • Temperatura de armazenamento: -40°C – +70°C / ENERGIA: / • 100 – 240 VAC / • 90 – 254 VAC / • 47 – 63 Hz / DIMENSÕES: / • Altura: 2RU 3.48 in. / 88 mm / • Largura: 19 in. / 483 mm / • Profundidade: 21.8 in. / 554 mm / SEGURANÇA: / • IEC 60950-1 / • AS/NZS 60950-1 / • GB4943 / EMC: / • CISPR22 Classe A / • EN55022 Classe A / • ICES003 Classe A / • VCCI Classe A / • EN61000-3-2 / • EN61000-3-3 / • KN22 Classe A / • CNS13438 Classe A	HON HAI PRECISION INDUSTRY CO LTD	CISCO	DCM-GW-E-6O-J2K=		27/20
u	8517.62.94	Tradutor (conversor) de protocolos para interconexão de redes (“Gateway”), RFGW-1, com 1 cartao QAM, Data, 2 /DCESPECIFICAÇÕES DO PN : RFGW1A1DD0D0400000 / ESPECIFICAÇÕES GERAIS: / • Porta RJ45 / • Porta Console / AMBIENTE: / • Temperatura operacional: 32 até 104°F (0 até 40°C) / • Temperatura de armazenamento: -40 até 167°F (-40 até 75°C) / EMC: / • FCC Part 15 (CFR 47) Classe A / • ICES-003 Classe A / • EN55022 Classe A / • AS/NZS CISPR22 Classe A / • AS/NZS 3548 Classe A / • VCCI Classe A / • ETS 300 386 / • EN 55022, KN22 / • EN 61000-3-2 / • EN 61000-3-3 / SEGURANÇA: / • GR-1089-Core Level 3, / • ETS 300 019 armazenamento Classe 1.1, / • ETS 300 019 Transporte Classe 2.3 / • ETS 300 019 Uso satisfatório Classe 3.1,	Scientific Atlanta, Inc. SA Distributio	CISCO	RFGW1A1DD0D0400000		38/19
u	8517.62.94	Tradutor (conversor) de protocolos para interconexão de redes (gateways), cartao RFGW-1,1/QAM, Video, 2/DCESPECIFICAÇÕES DO PN : RFGW1A1DD0V0400000 / ESPECIFICAÇÕES GERAIS: / • Porta RJ45 / • Porta Console / AMBIENTE: / • Temperatura operacional: 32 até 104°F (0 até 40°C) / • Temperatura de armazenamento: -40 até 167°F (-40 até 75°C) / EMC: / • FCC Part 15 (CFR 47) Classe A / • ICES-003 Classe A / • EN55022 Classe A / • AS/NZS CISPR22 Classe A / • AS/NZS 3548 Classe A / • VCCI Classe A / • ETS 300 386 / • EN 55022, KN22 / • EN 61000-3-2 / • EN 61000-3-3 / SEGURANÇA: / • GR-1089-Core Level 3, / • ETS 300 019 armazenamento Classe 1.1, / • ETS 300 019 Transporte Classe 2.3 / • ETS 300 019 Uso satisfatório Classe 3.1, / Aplicação: Utilizado para emitir, transmitir e receber informações de rede	Scientific Atlanta, Inc.	CISCO	RFGW1A1DD0V0400000		19/21
u	8517.62.94	Tradutor (conversor) de protocolos para interconexão de redes ("Gateway") com 72 portas FXS, modulo de serviço Wide Duplo, codigo SM-D-72FXS=ESPECIFICAÇÕES DO PN : SM-D-72FXS= / ESPECIFICAÇÕES GERAIS / • 72 portas FXS / • Leds indicadores de stauts / • Memória DRAM: 512MB / • Memória flash: 128MB / PADRÕES: / • IEEE 802.1s / • IEEE 802.1w / • IEEE 802.1x / • IEEE 802.1x-Rev / • IEEE 802.3ad / • IEEE 802.1ae / • IEEE 802.3af / • IEEE 802.3at / AMBIENTE: / • Temperatura de armazenamento: -40 C' to 70 C' / • Temperatura operacional: -5ºC to +45ºC / • Umidade relativa: 5 a 95% sem condensação / SEGURANÇA: / • UL60950-1 / • C-UL para CAN/CSA 22.2 No.60950-1 / • TUV/GS para EN 60950-1 / • CB para IEC 60950-1 / • AS/NZS 60950-1 / • NOM / • GOST / EMC: / • FCC Parte 15 Classe A / • EN 55022B Classe A (CISPR22 Classe A) / • VCCI Classe A / • AS/NZS 3548 Classe A ou AS/NZS CISPR22 Classe A / • KCC / • GOST / • CCC para PS FRU Redundante	Quanta Computer USA, Inc.	CISCO	SM-D-72FXS=		38/19
u	8517.62.94	Aparelho para transmissao ou recepcao de dados em rede com fio, sendo: Tradutores (conversores) de protocolos para interconexao de redes (gateways) Especificacao Tecnica: Portas: 24 FXS Ate 24 chamadas de voz simultaneas Deteccao automatica de chamada Voz/Modem/Fax Interface LAN: 1 porta Fast Ethernet (10/100Base-T) Suporta ate 60 endpoints e 1,800 chamadas por hora Suporta conectividade entre quaisquer dispositivos analogicos (FXS), H.323 e SIP Conectividade Any-to-any: SIP&lt;-&gt;SIP, SIP&lt;-&gt;H.323, H.323&lt;-&gt;H.323, TDM&lt;-&gt;TDM, SIP&lt;-&gt;TDM, H.323&lt;-&gt;TDM Suporte para multiplos usuarios SIP (RFC 3261) Sinalizacao DTMF via RFC 2833 ou SIP Info Protocolos: DHCP; DNS; H.323; SIP; SNMP; TCP; UDP;	SONUS NETWORKS	SONUS	TENOR AXG2400		27/19
u	8517.62.94	Tradutor (conversor) de protocolo para interconexao de rede ("gateway") analogico de voz, modelo VG202ESPECIFICAÇÕES DO PN : VG202 / ESPECIFICAÇÕES GERAIS / • Memória de 256MB DDR2 / • 2 portas Ethernet 10/100 / • 2 portas FXS / ENERGIA: / • 100 a 240 VAC / • 50 a 60 Hz / DIMENSÕES: / • Altura: 1.78 in. (45.2 mm) / • Largura: 8.81 in. (223.8 mm) / • Profundidade: 8.13 in. (206.5 mm) / AMBIENTE: / • Temperatura ambiente: 32 a 104°F (0 a 40°C) / • Temperatura de armazenamento: -22 a 149°F (-30 a 65°C) / • Umidade relativa: 10 a 85% sem condensação / SEGURANÇA: / • UL 60950 / • CAN/CSA C22.2 No. 60950 / • IEC 60950 / • EN 60950-1 / • AS/NZS 60950 / EMC: / • FCC Part 15 Classe B / • ICES-003 Classe B / • EN55022 Classe B / • CISPR22 Classe B / • VCCI Classe B / • EN 300386 Classe B / • EN61000-3-3 / • EN61000-3-2	Foxconn Cz s.r.o.	CISCO	VG202		15/19
u	8517.62.94	Tradutor (conversor) de protocolo para interconexao de rede ("gateway") analógico de voz Cisco VG 204ESPECIFICAÇÕES DO PN : VG204 / ESPECIFICAÇÕES GERAIS / • Memória de 256MB DDR2 / • 2 portas Ethernet 10/100 / • 2 portas FXS / ENERGIA: / • 100 a 240 VAC / • 50 a 60 Hz / DIMENSÕES: / • Altura: 1.78 in. (45.2 mm) / • Largura: 8.81 in. (223.8 mm) / • Profundidade: 8.13 in. (206.5 mm) / AMBIENTE: / • Temperatura ambiente: 32 a 104°F (0 a 40°C) / • Temperatura de armazenamento: -22 a 149°F (-30 a 65°C) / • Umidade relativa: 10 a 85% sem condensação / SEGURANÇA: / • UL 60950 / • CAN/CSA C22.2 No. 60950 / • IEC 60950 / • EN 60950-1 / • AS/NZS 60950 / EMC: / • FCC Part 15 Classe B / • ICES-003 Classe B / • EN55022 Classe B / • CISPR22 Classe B / • VCCI Classe B / • EN 300386 Classe B / • EN61000-3-3 / • EN61000-3-2	Foxconn Cz s.r.o.	CISCO	VG204		24/19
u	8517.62.94	Tradutor (conversor) de protocolo para interconexao de rede ("gateway") VoIP para uso com telefonia analogica IP, com 24 portas, modelo VG224ESPECIFICAÇÕES DO PN : VG224 / ESPECIFICAÇÕES GERAIS / • Processador: Processador RISC / • memoria (padrão): 128 MB SDRAM / • Flash Compacta: 64 MB , um slot tipo II / • Ethernet: Duas portas 10/100BASE-T Ethernet / • Porta Console/auxiliar (max): Ate 119.2 kbps por porta. / ENERGIA: / • tensao de entrada AC: 100 a 240 VAC / • Corrente de entrada AC (max): 1 Amp / • tensao de entrada DC: 12V / • frequencia: 50 a 60 Hz / • Dissipação de energia: 60 W. / AMBIENTE: / • Temperatura operacional: (0 a 50ºC) / • Temperatura não operacional: (-40 a 85ºC) / • Umidade relativa operacional: 5 a 95% sem condensação. / SEGURANÇA: / • UL 60950 3rd edição / • IEC 60950 3rd edição / • AS/NZS 3260: 1993 com Amendments 1, 2, 3, e 4 / • TS001:1996 com Amendment 1. / EMC: / • 47CFR15 Classe A (FCC) / • CISPR22 Classe A / • EN55022 Classe A / • AS/NZS 3548 Classe A (ACA) / • ICES003 Classe A (Industria Canada) / • V-3 Classe A (VCCI) / • CNS13438 Classe A (BSMI).	HON HAI PRECISION INDUSTRY CO LTD	CISCO	VG224		14/19
u	8517.62.94	Tradutor (conversor) de protocolo para interconexao de rede ("gateway") VoIP Cisco VG310, com PVDM3-64, com 24 potas FXS modular, codigo VG310ESPECIFICAÇÕES DO PN : VG310 / ESPECIFICAÇÕES GERAIS / AMBIENTE: / • Temperatura ambiente: 32 a 104°F (0 a 40°C) / • Temperatura de armazenamento: -22 a 149°F (-30 a 65°C) / • Umidade relativa: 10 a 85% sem condensação / SEGURANÇA: / • UL 60950 / • CAN/CSA C22.2 No. 60950 / • IEC 60950 / • EN 60950-1 / • AS/NZS 60950 / EMC: / • FCC Part 15 Classe B / • ICES-003 Classe B / • EN55022 Classe B / • CISPR22 Classe B / • VCCI Classe B / • EN 300386 Classe B / • EN61000-3-3 / • EN61000-3-2	Jabil Circuit (Suzhou) Ltd.	CISCO	VG310		19/19
u	8517.62.94	Tradutor (conversor) de protocolo para interconexao de rede ("gateway") VoIP Cisco VG320, com PVMD3-128, com 48 portas FXS modular, modelo VG320ESPECIFICAÇÕES DO PN : VG320 / ESPECIFICAÇÕES GERAIS / AMBIENTE: / • Temperatura ambiente: 32 a 104°F (0 a 40°C) / • Temperatura de armazenamento: -22 a 149°F (-30 a 65°C) / • Umidade relativa: 10 a 85% sem condensação / SEGURANÇA: / • UL 60950 / • CAN/CSA C22.2 No. 60950 / • IEC 60950 / • EN 60950-1 / • AS/NZS 60950 / EMC: / • FCC Part 15 Classe B / • ICES-003 Classe B / • EN55022 Classe B / • CISPR22 Classe B / • VCCI Classe B / • EN 300386 Classe B / • EN61000-3-3 / • EN61000-3-2	Jabil Circuit (Suzhou) Ltd.	CISCO	VG320		19/19
u	8517.62.94	Tradutor (conversor) de protocolo para interconexao de rede ("gateway"), Cisco VG350, voz de alta densidade sobre IP analogicoESPECIFICAÇÕES DO PN : VG350/K9 / ESPECIFICAÇÕES GERAIS / AMBIENTE: / • Temperatura ambiente: 32 a 104°F (0 a 40°C) / • Temperatura de armazenamento: -22 a 149°F (-30 a 65°C) / • Umidade relativa: 10 a 85% sem condensação / SEGURANÇA: / • UL 60950 / • CAN/CSA C22.2 No. 60950 / • IEC 60950 / • EN 60950-1 / • AS/NZS 60950 / EMC: / • FCC Part 15 Classe B / • ICES-003 Classe B / • EN55022 Classe B / • CISPR22 Classe B / • VCCI Classe B / • EN 300386 Classe B / • EN61000-3-3 / • EN61000-3-2	Foxconn Cz s.r.o.	CISCO	VG350/K9		32/19
s	8517.62.96	APARELHO RECEPTOR DE UHF PORTATIL, PARA SISTEMAS ANALOGICO DE COMUNICACAO DE MICROFONE SEM FIO (WIRELESS), 638 A 698 MHZ, MODELO SONY, RECEPTOR PORTATIL TIPO BODYPACK. APLICACAO: RECEPTOR DE AUDIO PROFISSIONAL PARA APLICACOES EM JORNALISMO.	SONY ELECTRONICS OF KOREA CORP.	Sony	URX-P03=K42 LA		32/19
s	8517.62.96	RECEPTOR TIPO BODYPACK DE DUPLO CANAL DA SERIE UWP-D (CANAL 42) ANALOGICO. APLICACAO: RECEPTOR DE AUDIO PROFISSIONAL PARA APLICACOES EM JORNALISMO.	SONY ELECTRONICS OF KOREA CORP.	Sony	URX-P03D		32/19
s	8517.62.96	APARELHO RECEPTOR ANALOGICO DE AUDIO POR SINAL DE RADIO FREQUENCIA (RF), TIPO BODYPACK DE DUPLO CANAL, OPERANDO NA FAIXA DE 638,125 MHZ A 697,875 MHZ (CANAIS UHF-TV 42 A 51). APLICACAO: RECEPTOR DE AUDIO SEM FIO PARA SISTEMA DE CAMERAS DE VIDEO.	SONY OF KOREA CORP	SONY	URX-P03D/42LA		23/19
s	8517.62.96	RECEPTOR DE DUPLO CANAL DO TIPO SLOT-IN SERIE UWP-D (CANAL 42) ANALOGICO. APLICACAO: RECEPTOR DE AUDIO PROFISSIONAL DO TIPO GAVETA PARA APLICACOES EM JORNALISMO.	SONY ELECTRONICS OF KOREA CORP.	Sony	URX-S03D=K42LA		32/19
u	8517.62.99	Módulo de recepção utilizado em equipamento de ressonância magnética. Finalidade Processamento e conversão do sinal analógico/digital do sinal proveniente dos 8 canais de recepção. Especificação Técnica, Móidulo de circuito eletrônico	GE Healthcare	GE Healthcare	5174169-2-R		14/19
u	8517.62.99	Módulo de recepção utilizada em equipamento de ressonância magnética. Finalidade: A finalidade deste módulo é realizar o processamento e conversão do sinal analógico e digital para os dados dos 16 canais . Especificação Técnica: Módulo de circuito eletrônico	GE Healthcare	GE Healthcare	5174169-R		35/19
u	8517.62.99	ROTEADOR UTILIZADO EM EQUIPAMENTO MEDICO HOSPITLAR DE RAIO-X. A FINALIDADE: ROTEADOR para comunicação sem fio entre partes rotativa e estacionaria de equipamento de medicina nuclear ESPECIFICAÇÃO TÉCNICA: Roteador composto por dispositivo wireless bridge com suas respectiva fonte de alimentacao, suporte metálico e cabos de interligacao.	GE Healthcare	GE Healthcare	5219831-R		21/19
u	8517.62.99	Módulo contendo 8 portas (cisco 10/100 ASA5505) para barreira de proteção software e hardware cisco cabo para console e adaptador de corrente alterada a corrente contínua utilizado em equipamento para exames cardiovasculares modelos Innova e IGS. A finalidade deste módulo Firewall com 8 portas é a proteção da rede de comunicação interna do equipamento. Especificação Técnica: Módulo alimentado por 120V com 8 portas com conectores RJ45 e um conector DB15.	CISCO	CISCO	5314263-R		14/19
u	8517.62.99	Módulo de controle e intercomunicação do operador com o paciente, controle de funções de escaneamento e avanço da mesa de pacientes, utilizado em equipamento de ressonância magnética. Finalidade: Módulo utilizado na intercomunicação com o paciente, controle de volume de som de microfone e autofalante. Controle de funções como início, pause e parada de exame. Controle de avanço da mesa de pacientes. Especificação Técnica: O Controle de varredura suporta as seguintes funções de controle: Iniciar varredura, pausar varredura e parar varredura. Mover mesa para posição de varredura e parar movimentação da mesa além da função de parada de emergência. Já a comunicação de voz permite ao operador falar ou utilizar uma voz pré-gravada para falar com o paciente a partir da sala de controle, permite também ao paciente falar com o operador a partir da sala de exame.	GE Healthcare	GE Healthcare	5393370-9-R		12/20
u	8517.62.99	PLACA CONVERSORA DE SINAL DE RADIO-FREQUENCIA A SINAIS DE FREQUENCIA INTERMEDIARIA DE DEZESSEIS CANAIS DO SISTEM A DE DETECCAO DE REFECTOMETRIA MAGNETICA MEDICO PARA ENCAMINHAMENTO AOS RECEPTORES DIGITAIS DO CIRCUITO REMOTO SENDO ESTE EQUIPAMENTO LIVREMENTE PROGRAMAVEL. A FINALIDADE Tem como função rotear e converter até 96 sinais de entrada para 16 canais de recepçao. Recebe os sinais proveniente das bobinas de recepção e aplica o primeiro estágio de ganho, converter o sinal para frequencia intermediaria e enviar para os módulos de recepção ESPECIFICAÇÃO TÉCNICA: Placa de circuito eletrônico	GE Healthcare	GE Healthcare	6250052-R		21/19
u	8517.62.99	Placa de chaveamento de RF (RFSBV) utilizado em equipamento de ressonância magnética. Finalidade: Tem como função rotear e converter até 96 sinais de entrada para 16 canais de recepçao. Recebe os sinais proveniente das bobinas de recepção e aplica o primeiro estágio de ganho, converter o sinal para frequencia intermediaria e enviar para os módulos de recepção. Especificação Técnica: Placa de circuito eletrônico.	GE Healthcare	GE Healthcare	6300664-R		35/19
s	8517.62.99	Extensor KVM para recepção de sinais de audio e vídeo DVI, USB e de áudio single-link . Aplicação: extensores KVM de recpção de sinais de audio e video para Computadores	ADDER Technology	ADDER	ALIF1002R-US		04/21
s	8517.62.99	Extensor KVM para transmissão de sinais de audio e vídeo DVI, USB e de áudio single-link . Aplicação: extensores KVM de transmissao de sinais de audio e video para Computadores	ADDER Technology	ADDER	ALIF1002T-US		04/21
s	8517.62.99	INTERFACE DE CONTROLE 8 CANAIS COM FADER VIA IP, MESA DE EXPANSAO DE 8 FADERS, ADICIONA OITO FADERS A SEU QUADRO PRINCIPAL DE QI. UTILIZA 100MM BOTOES CONDUTIVOS- PLASTICOS (FADERS), SWITCHES DE QUALIDADE E CHAVE LED BACK-LIGHTING. APLICACAO: CONSOLE DE EXPANSAO E CONTROLE DE AUDIO, PROJETADO PARA PEQUENOS ESTUDIOS INDEPENDENTES OU EM REDE, ONDE NAO SAO NECESSARIOS MAIS DO QUE OITO FADERS.	TELOS ALLIANCE / OMINIA	OMNIA	AXIIQ-8FADEX - P/N 2001-00283		46/19
s	8517.62.99	CENTRAL DE AUDIO VIA IP, COM AS SEGUINTES ESPECIFICACOES: - 4 ENTRADAS DO MICROFONE; -16 ENTRADAS ANALOGICAS; - 8 SAIDAS ANALOGICAS; - 2 AES / EBU INS / OUTS; - 8 GPIO; - INTERRUPTOR ETHERNET COM 6 PORTAS LIVEWIRE, 1OO BASE-T (4 COM POE), 2 PORTAS GIGABIT (RJ4s e SFP); - 4 CONECTORES CANBUS; APOIA CONSOLES DE ATE 24 FADERS OU TRES QUADROS DE CONSOLE MAIS PAINEIS ACESSORIOS. APLICACAO: CENTRAL DE AUDIO IP UTILIZADO EM CONJUNTO COM O CONSOLE DE CONTROLE DE AUDIO, PROJETADO PARA PEQUENOS ESTUDIOS INDEPENDENTES OU EM REDE.	TELOS ALLIANCE / OMINIA	OMNIA	AXIQOR.32 - P/N 2001-00276		46/19
s	8517.62.99	INTERFACE DE AUDIO DE CONTROLE 8 CANAIS COM FADER VIA IP, SISTEMA DO CONSOLE DO AXIA RADIUS 8-FADER, SUPERFICIE DE CONTROLE DE 8 FADERS. APLICACAO: INTERFACE DE CONTROLE (CONSOLE DE CONTROLE DE 8 CANAIS), PROJETADO PARA PEQUENOS ESTUDIOS INDEPENDENTES OU EM REDE.	TELOS ALLIANCE / OMINIA	OMNIA	AXIRADIUS - PN 2001-00273		48/19
s	8517.62.99	INTERFACE DE CONTROLE DE AUDIO AES EBU VIA IP, INTERFACE AOIP DE SEGUNDA GERACAO DE 9,5 '' X 11 '', SILENCIOSO E SEM VENTILADOR. 16-CANAL XNODE FORNECE 8 ENTRADAS MONO OU 4 ESTEREO DIGITAL AES3 E SAIDAS 8 MONO OU 4 ESTEREO DIGITAL AES3. APLICACAO: INTEFACE DE AUDIO AES EBU VIA IP, PERMITE A CONEXAO DE EQUIPAMENTOS DIGITAIS DIRETAMENTE A REDE, ELIMINADO CONVERSOES.	TELOS ALLIANCE / OMINIA	OMNIA	AXIXNODEAES/EBU - PN 2001-00299		46/19
s	8517.62.99	BATERIA RECARREGAVEL DE LITHIUM-ION - 72 WH, MODELO BP-U70 - BP-U70//S1 SY FINALIDADE: CAPTAÇÃO DE IMAGENS DE REPORTAGEM EXTERNA PARA AS EQUIPES DE JORNALISMO DE TELEVISÃO.	SONY EMCS CORP-KOSAI	SONY	BP-U70		01/22
u	8517.62.99	EQUIPAMENTO PARA TESTES COM SISTEMAS DE COMUNICACAO ENVOLVENDO TROCA DE SINAIS ELETRICOS, COMPOSTO DE UMA ESTRUTURA EM ALUMINIO E CHAPA DE ACO INOX, EURO DOCSIS 3.0 8DS/8US. APLICACAO:E UTILIZADO PARA SIMULAR SISTEMAS DE FORNECIMENTO DE SERVICOS DE DADOS DE ALTA VELOCIDADE, COMO DADOS OU VOZ SOBRE IP (INTERNET PROTOCOL), 90-264V.	CASA SYSTEMS, INC.	CASA SYSTEMS	C3200		12/21
u	8517.62.99	EQUIPAMENTO PARA TESTES COM SISTEMAS DE COMUNICACAO ENVOLVENDO TROCA DE SINAIS ELETRICOS, COMPOSTO DE UMA ESTRUTURA EM ALUMINIO E CHAPA DE ACO INOX, EURO 3.0 ARCT02446. APLICACAO: E UTILIZADO PARA SIMULAR SISTEMAS DE FORNECIMENTO DE SERVICO DE DADOS DE ALTA VELOCIDADE, COMO DADOS OU VOZ SOBRE IP (INTERNET PROTOCOL). CHAMADA DEPLACA DE DOWNSTREAM (32 CANAIS).	ARRIS GROUP, INC.	ARRIS	C4		12/21
s	8517.62.99	FONE DE OUVIDO; APLICACAO: Os fones de ouvido CC-300 (orelha unica) apresentam alto desempenho fones de ouvido e microfone dinamico cardioide que fornecem audio de alta qualidade. Os fones de ouvido CC 300 podem ser facilmente ajustados para acomodar a preferencia de qualquer usuario. A haste do microfone tem uma rotacao de 300&oslash; para permitir que o microfone seja usado no lado esquerdo ou direito da cabeca. Os usuarios podem aumentar ou diminuir o fone de ouvido usando os ajustes deslizantes em ambos os lados da faixa de cabeca. Acolchoados com estofamento de couro sintetico super macio, os fones de ouvido ficam na orelha para proporcionar um ajuste confortavel para os usuarios. Um pescoco de ganso giratorio e flexivel esta incluido para um posicionamento ideal. Os microfones de headset CC-300 podem ser ligados e desligados movendo o boom do microfone. Para ligar o microfone, puxe a haste suavemente para baixo (alem do posicao 10 horas/2 horas). Para desligar o microfone,empurre a haste suavemente para cima (acima da posicao 10 horas/2 horas) Os fones de ouvido CC-300 foram projetados para que o cabeamento e o conector tipo pode ser adaptado rapidamente a aplicacao. Os usuarios podem solicitar cabos com diferentes XLR opcoes de conectores e pinagem apropriada.	CLEAR COM AN HME COMPANY	Clear Com	CC-300-X4		43/22
s	8517.62.99	Sistema de transmissão de vídeo profissional sem fio CINE EYE 2. Com sinal HDMI. Permite transmissão do sinal sem fio para até quatro dispositivos móveis iOS/Android, compatível com app CineEye. Alcance de transmissão por Wi-Fi de 5 GHz até 150m com uma latência baixa de até 0,06s. Bateria embutida de aproximadamente 4 horas. Duas antenas dobráveis integradas. Material constitutivo: plático e metal. Produto destinado a transmissão de vídeo profissional.	Shenzhen Accsoon Technology Co., Ltd.	Accsoon	CineEye 2		42/21
s	8517.62.99	Sistema de transmissão de vídeo profissional sem fio CINE EYE 2S. Possui uma entrada SDI e HDMI, ambas com suporte para resolução de até 1080p60. Permite conectar qualquer tipo de sinal de câmera e transmitir com áudio para até quatro dispositivos móveis iOS/Android com Wi-Fi de 5 GHz. Alcance de transmissão de até 150m. Latência de transmissão de até 0,06s. Compatível com o app Accsoon Go. Contém interface de controle de câmera USB Type-C. Material constitutivo: plático e metal. Produto destinado a transmissão de vídeo profissional.	Shenzhen Accsoon Technology Co., Ltd.	Accsoon	CineEye 2S		42/21
s	8517.62.99	Sistema de transmissão de vídeo profissional sem fio CINE EYE 2S PRO. Transmissão de banda dupla, permite transmissão de sinal via Wi-Fi de 2,4 GHz e 5 GHz. Apresenta menos de 0,06s de latência. Compatível com o App Accsoon GO. Alcance de transmissão de até 350m. Aceita até 4 receptores. Suporte para entrada de vídeo de até 1080p 60fps. Suporte à entrada de áudio de 44,1 KHz / 48 KHz 16/24 bits. Equipado com tela OLED de 1,3 polegadas. Entrada DC (7,4 V-16,8 V). Interface dupla SDI e HDMI. Marca: Accsoon. Modelo: CineEye 2S Pro. Material constitutivo: plático e metal. Produto destinado a transmissão de vídeo profissional.	Shenzhen Accsoon Technology Co., Ltd.	Accsoon	CineEye 2S Pro		42/21
s	8517.62.99	Receptor digital portátil sem fio, compacto e de dois canais com tecnologia Vector Diversity (um tipo avançado de True Diversity), dois front-ends por canais de áudio, uma ampla banda de frequência de 144 MHz, resolução de 24 bits / 48 kHz e um invólucro de alumínio usinado modelo DCR822 Aplicação: O DCR822 destina-se à produção móvel de som, vídeo esportivo, reality shows e em produções artísticas em estúdios de televisão.	LECTROSONICS, INC	Lectrosonics	DCR822		29/21
s	8517.62.99	Receptor digital compacto de 2 canais com saídas de áudio analógicas e digitais, com latência ultrabaixa e faixa operacional estendida Modelo DCR822-B1C1. Aplicação: Receptor utilizado em estúdio de rádio e em estúdios de emissoras de televisão ou em gravações externas, além de shows e eventos esportivos	Lectrosonics	Lectrosonics	DCR822-B1C1		43/22
s	8517.62.99	Receptor Gefen EXT-DVIKVM-LAN-LRX DVI KVM sobre IP com 4 portas USB. O DVI KVM sobre IP estende DVI, USB, áudio analógico e RS-232 em uma rede local Gigabit. São suportadas resoluções até 1920 x 1200 (WUXGA) e 1080p Full HD. Aplicação: Recebe o sinal de vídeo DVI e USB entre um computador e uma estação de trabalho. O DVI KVM sobre IP é perfeito para acesso a estações de trabalho remotas em grande escala e para aplicações de sinalização digital.	GEFEN	GEFEN	DVIKVMLANSLRX		16/21
s	8517.62.99	Receptor portátil de Audio para sistemas de microfones sem fio. Aplicação: projetado para caber em todos os slots de receptor padrão em câmeras de video, conecta a todos os sistemas sem fio Sennheiser, analógico ou digital.	Sennheiser Electronic GmbH & Co. KG	SENNHEISER	EK6042A		14/21
s	8517.62.99	RECEPTOR DIGITAL DE SINAIS DE AUDIO 2 CANAIS PARA MICROFONE SEM FIO. Aplicação: Receptor digital de áudio para aplicações exigentes de produção de conteudo para programas ao vivo.	SENNHEISER ELETRONIC GmbH & Co	SENNHEISER	EM6000		15/21
s	8517.62.99	SISTEMA DE TRANSMISSAO E RECEPCAO DE SOM EW500 G4-Ci1, COMPOSTO POR TRANSMISSOR BODYPACK SK500G4 E RECEPTOR SEM FIO EM300-500. APLICACAO: OFERECE POTENCIA DE RF VARIAVEL, UMA FAIXA DE SINTONIA AMPLA, REDE ETHERNET PARA CONFIGURACOES DE VARIOS CANAIS E UMA INTERFACE INTUITIVA COM UM DISPLAY OLED E JOG WHEEL. O SISTEMA E SEM FIO PARA USO COM INSTRUMENTOS EM LOCAIS DE PEQUENO A MEDIO PORTE, INCLUINDO PALCOS DE CONCERTOS, TEMPLOS RELIGIOSOS, TEATROS E CLUBES. A FUNCAO DE VARREDURA AUTOMATICA DO RECEPTOR BUSCA UMA FAIXA DE SINTONIA UHF DE 88 MHZ COM 3520 FREQUENCIAS SELECIONAVEIS DISPONIVEIS, BUSCANDO UM CANAL LIMPO E LIVRE DE INTERFERENCIAS PARA SUA TRANSMISSAO DE AUDIO. O DISPLAY OLED DE ALTO CONTRASTE COM ESCURECIMENTO AUTOMATICO, JUNTO A VOLANTE PERMITEM AJUSTES RAPIDOS.	SENNHEISER	SENNHEISER	EW500		13/22
s	8517.62.99	Sistema de foco sem fio pequeno. O receptor/motor inclui motor de alto torque de 0,35 N.m, alcance máximo de 100m, Drive Gear 0.8MOD,1 conector de entrada USB tipo C, bateria série L, vida útil estimada de 8 horas, potência de entrada DC 5 a 16,8 VDC, corrente de operação 105 mA. Dimensões de 104 x 53,5 x 32mm. O transmissor possui atraso de 10ms, acionador de câmera e tecnologia FHSS. Bateria série L, corrente de operação 95 mA, potencia de entrada CC 7,4 VCC e dimensões de 79 x 73 x 55mm. Material constitutivo: alumínio. Produto destinado a producao de videos profissionais.	ACCSOON	ACCSOON	F-C01		35/22
s	8517.62.99	PAINEL DE UMA UNIDADE DE RACK COM DEZESSEIS BOTÕES PADRÃO PUSH BUTTON PROGRAMÁVEIS EM DISPLAY LCD, USADO PARA O CONTROLE DE DISPOSITIVOS ATRAVÉS DE COMANDOS GPI (GENERAL PURPOSE INTERFACE) QUE SÃO PORTAS PROGRAMÁVEIS DE ENTRADA E SAÍDA DE DADOS UTILIZADAS PARA PROVER UMA INTERFACE ENTRE PERIFÉRICOS. TAMBÉM POSSUI SUPORTE PARA COMANDOS SERIAIS (RS422/RS232) E MENSAGENS DE REDE PADRÃO ETHERNET 100BASET FULL DUPLEX. APLICAÇÃO: PAINEL DE COMANDO PARA ACIONAMENTO DE DISPOSITIVOS PERIFÉRICOS ATRAVÉS DE INTERFACES SERIAIS E MENSAGENS DE REDE DE DADOS ETHERNET.	DNF CONTROLS	DNF CONTROLS	FG-USP3-16		32/21
u	8517.62.99	MÓDULO ELETRÔNICO LOCOVISION DE CONTROLE INTERNO/FRONTAL (I/F) PARA LOCOMOTIVAS VIA ETHERNET, PARA CAPTURA, PROCESSAMENTO DE IMAGENS E GERENCIAMENTO DE CÂMERAS DE VÍDEO; PAINEL FRONTAL COM ALIMENTAÇÃO POR ETHERNET (POE); DISCO RÍGIDO TIPO SOLID STATE DRIVE (SSD) DE 256 GIGABYTES (GB) DE CAPACIDADE.	Wabtec Transportation Canada	WABTEC TRANSPORTATION	GoLinc LCV 7410-m Card		45/20
s	8517.62.99	RECEPTOR DE MONITORAMENTO IFB SEM FIO UHF DE FREQUENCIA AGIL, ALOJADO EM UMA CAIXA DURAVEL DE PERFIL FINO E CAPAZ DE ACESSAR 256 FREQUENCIAS DISPONIVEIS A PARTIR DE UMA SELECAO DE 20BLOCOS DE FREQUENCIA PROGRAMADOS DE FABRICA. EQUIPADO COM MICROPROCESSADOR INTERNO, PERMITINDO UMA RECEPCAO CONFIAVEL E UM CONJUNTO DE 5 MEMORIAS DE CONFIGURACAO PROGRAMAVEIS, UM BOTAO DE CONTROLE MULTIFUNCIONAL E UM INDICADOR LED. - APLICACAO: PROJETADO PARA USO PROFISSIONAL EM APLICACOES DE TRANSMISSAO, CINEMA, TEATRO E PALCO, ONDE A FAIXA DE OPERACAO ESTENDIDA E A CLAREZA DE AUDIO SAO ESSENCIAIS.	LECTROSONICS INC.	LECTROSONICS	IFBR1A-20		48/19
s	8517.62.99	Receptor UHF IFB com Multi Frequência B1 entre 537 a 614 MHz, acoplado bateria removível LB-50 Li-ion de mais de 8 horas de duração, porta USB para atualizações de firmware e Interface LCD para programação e operação e sendo possível armazenar até 10 predefinições de frequência na memória e tem alta sensibilidade para faixa de operação estendida em ambientes internos ou externos modelo IFBR1B. Aplicação: Receptor utilizado em estúdio de rádio e em estúdios de emissoras de televisão ou em gravações externas, além de shows e eventos esportivos	LECTROSONICS, INC	Lectrosonics	IFBR1B		29/21
s	8517.62.99	Receptor sem fio para montagem em câmera de televisão com banda de frequência A1 entre 470 a 537 MHz, alcance de sintonia de 75 MHz e filtros front-end de rastreamento, possui antena dupla e analisador de espectro de RF embutido e varredura SmartTune modelo LR . Aplicação: Receptor utilizado em estúdio de rádio e em estúdios de emissoras de televisão ou em gravações externas, além de shows e eventos esportivos	LECTROSONICS, INC	Lectrosonics	LR		29/21
s	8517.62.99	Receptor de audio portatil para microfones sem fio. Aplicacao: Utilizado na recepcao do audio das cenas da novela. E utilizado em conjunto com o transmissor SSM.	LECTROSONICS INC.	Lectrosonics	LR-B1		31/19
s	8517.62.99	Adaptador de monitor de vídeo na câmera HDMI tipo A para USB-C para smartphones Android. Possui uma alça de smartphone integrada que se conecta ao telefone através do cabo USB-C. Potência de entrada CC 7,4 a 16,8 VCC, saída de energia 2 x DC 7,2 a 8,4 VCC. Se conecta a uma DSLR através de sua montagem sapata. Aplicativo Android 8.0 e superior, largura do telefone compatível de 65mm-90mm. Consumo de bateria de 5V/0,2A (carregamento excluído). Tamanho 50mm x 39mm x 82mm. Material Constitutivo: Plástico. Produto destinado a producao de videos profissionais.	ACCSOON	ACCSOON	M1		35/22
s	8517.62.99	ESTACAO RECEPTORA DE COMUNICACAO SEM FIO COMPOSTA POR 4 TRANSMISSORES DO TIPO BELT PACK E 4 FONES COM MICROFONES HEADPHONES SEM FIO. APLICACAO: PROJETADO PARA A COMUNICACAO, FORA DE DIFUSAO VAN, SHOW, E EM OUTROS LUGARES ONDE E NECESSARIA A COMUNICACAO SEM FIO.	TELIKOU TECHNOLOGIES CO., LTD.	TELIKOU	MDS-400		18/20
s	8517.62.99	Modulo tronco trunk de transporte de dados de áudio e vídeo com 6 portas IP/Ethernet modelo NPS0055-6001 . Aplicação: Equipamento utilizado em estúdios de televisão para transmissão de dados	Net Insight AB	NET INSIGHT	NPS0055-6001		25/21
s	8517.62.99	RECEPTOR BELTPACK DE CANAL UNICO COM CONECTOR XLR-3, INDICADORES VISUAIS DE LED NO TOPO DO TECLADO, BOTOES TATEIS PARA CHAMADA E CONVERSA, CONTROLES ROTATIVOS RECUADOS PARA VOLUME COM BATENTES FINAIS, INTERRUPTORES DIP OCULTOS E PROGRAMAVEIS. TOTALMENTE COMPATIVEL COM OS SISTEMAS PARTYLINE ANALOGICOS DA CLEAR-COM. - APLICACAO: RECEBER SINAS DE AUDIO, UTILIZADO COM MICROFONE E FONES DE OUVIDO.	CLEAR COM LLC	CLEARCOM	RS-701		48/19
s	8517.62.99	Adaptador profissional de monitor de vídeo, transmissao e gravacao na câmera HDMI tipo A para USB-C para smartphones com sistema operacional iOS. Possui uma porta de saida devideo tpo USB-C, formatos de video: 1080p e 720p e compativel com baterias tipo NP-F. Consumo de energia: 2W, porta de carregamento: USB-C 5V/1A. Material Constitutivo: Plástico. Produto destinado a producao de videos profissionais.	ACCSOON	ACCSOON	SEEMO		39/22
s	8517.62.99	DECODIFICADOR DE VIDEO IP, HD/SD OPERANDO EM HEVC E H.264 DE ULTRA BAIXA LATENCIA ALTAMENTE SEGURO, COM QUALIDADE DE VIDEO EXCEPCIONAL, DESEMPENHO DE ULTIMA GERACAO, FLUXO SRT E A MAIS ALTA DENSIDADE DE CODIFICACAO HD DISPONIVEL. O DECODIFICADOR HAIVISION MAKITO X HEVC RECEBE VIDEO DIGITAL HD SOBRE IP E SAIDAS PARA INTERFACES 3G-SDI E HDMI, SUPORTANDO TODOS OS PADROES HD ATE 1080P60 E OFERECE SUPORTE PARA HEVC E H.264. APLICACAO: APLICACOES DE TRANSMISSAO AO VIVO, RECEPCAO DE SINAIS, PRODUCAO E CONTRIBUICAO REMOTA.	HAIVISION NETWORK VIDEO	HAIVISION	SX-292D-HD1-HEVC		22/21
s	8517.62.99	CODIFICADOR DE VIDEO IP, HD/SD OPERANDO EM HEVC E H.264 DE ULTRA BAIXA LATENCIA ALTAMENTE SEGURO, COM QUALIDADE DE VIDEO EXCEPCIONAL, DESEMPENHO DE ULTIMA GERACAO, FLUXO SRT E A MAIS ALTA DENSIDADE DE CODIFICACAO HD DISPONIVEL. O CODIFICADOR HAIVISION MAKITO X HEVC ENVIA VIDEO DIGITAL HD SOBRE IP, SUPORTANDO TODOS OS PADROES HD ATE 1080P60 E OFERECE SUPORTE PARA HEVC E H.264. APLICACAO: APLICACOES DE TRANSMISSAO AO VIVO, DISTRIBUICAO DE SINAIS, PRODUCAO E CONTRIBUICAO REMOTA.	HAIVISION NETWORK VIDEO	HAIVISION	SX-292E-SDI1-HEVC		22/21
s	8517.62.99	RECEPTOR SEM FIO DIGITAL DE CANAL QUADRUPLO. - APLICACAO: O RECEPTOR SEM FIO DIGITAL DE CANAL QUADRUPLO ULXD4Q DA SHURE OFERECE QUATRO CANAISDE QUALIDADE DE AUDIO INCOMPARAVEL, ESTABILIDADE DE SINAL DE RF ERECURSOS AVANCADOS DE CONFIGURACAO EM UMA UNICA UNIDADE DE RACK COM ESPACO EFICIENTE. ROBUSTO, POREM LEVE E COMPACTO, O CHASSI TODO EM METAL DE 1RU ABRIGA QUATRO RECEPTORES INDEPENDENTES,CADAUM COM SEUS PROPRIOS MEDIDORES DE AUDIO E RF, CONTROLE DE GANHO ESAIDAS XLR QUE PODEM SER DIRETOS OU SOMADOS PARA ROTEAMENTO DE SINAL FLEXIVEL.	SHURE INCORPORATED DE MEXICO	SHURE	ULXD4Q-J50		48/19
s	8517.62.99	MODULO ADICIONAL PARA PROCESSAMENTO DE MICROFONE, PERMITE CANAL DE MICROFONE ADICIONAL (MODULO ADICIONAL PARA 1 MICROFONE E 1 ENTRADA E 1 SAIDA). APLICACAO: MODULO DE PROCESSAMENTO ADICIONAL PARA MAIS UM CANAL DE MICROFONE, SENDO UTILIZADO PARA PROCESSAR O AUDIO DOS MICROFONES, REGULA A QUALIDADE DOS GRAVES, AGUDOS E MEDIOS DOS MICROFONES.	TELOS ALLIANCE / OMINIA	OMNIA	VOCO 8 ADDM - P/N OMNIA-VOCO8-ADDMIC		46/19
s	8517.62.99	PROCESSADOR DE MICROFONE (VOZ) OMNIA VOCO 8, COM PRE-AMPLIFICADORES DE MICROFONE DE NIVEL DE ESTUDIO COM ALIMENTACAO FANTASMA E OITO ENTRADAS DE NIVEL DE LINHA, RECUPERACAO DE SESSAO E SUPORTE LIVEWIRE + AES67. APLICACAO: PROCESSAR O AUDIO DOS MICROFONES, REGULA A QUALIDADE DOS GRAVES, AGUDOS E MEDIOS DOS MICROFONES.	TELOS ALLIANCE / OMINIA	Omnia	VOCO8 - p/n OMNIA- VOCO8 -2MIC		46/19
s	8517.62.99	SISTEMA DE TRANSMISSÃO E/OU RECEPÇÃO DE SINAL DE VÍDEO E ÁUDIO EM HD/SD, VIA SDI, REDE DE DADOS MÓVEIS, WIFI, SATÉLITE OU ATRAVÉS DE REDE ETHERNET, PARA AMBIENTE BROADCAST, COMPOSTO DAS SEGUINTES PARTES QUE O INTEGRAM: UNIDADE DE TRANSMISSÃO E RECEPÇÃO DE SINAIS DE VÍDEO E ÁUDIO (VS3500); CABOS E PARTES MISCELANEAS PARA INSTALAÇÃO; APLICAÇÃO: POSSIBILITA A TRANSMISSÃO/RECEPÇÃO AO VIVO DE SINAIS DEVÍDEO E ÁUDIO BROADCAST, DIRETAMENTE AO AMBIENTE DA EMISSORA OU BASE, A PARTIR DE UM LOCAL REMOTO. O CONTEUDO É ENCODADO E PODE SER TRANSMITIDO ATRAVÉS DE DIVERSOS MEIOS, COMO WIFI, REDE INTERNET 4G, SATÉLITE, ETC.	TVU NETWORKS CORPORATION	TVU NETWORKS	VS3500		32/19
u	8517.69.00	SISTEMA DE COMUNICACAO TCS P/ (ONTRAK/PROBE); ESPECIFICAÇÃO TECNICA: MATERIAL: ALUMÍNIO, AÇO E PLÁSTICO, DIMENSÕES(cm): 40x30x25; CAMPO DE APLICAÇÃO: COMUNICAÇÃO ENTRE AS FERRAMENTAS ELETRÔNICAS UTILIZADAS NAS COLUNAS DE PERFURAÇÃO DE POÇOS DE PETRÓLEO E GÁS NATURAL.	BAKER HUGHES OILFIELD OPERATIONS LLC	BAKER HUGHES	10240323		37/21
u	8517.69.00	Rack Processador de Link de Retorno, de nome próprio "Return Link Processor" e de tratamento (RLP), possui a função de receber mensagens de retorno de terminais de comunicação móvel (MCTs) e as enviar para o computador gestor de rede (NMC). Equipamento para uso somente com sistema de terminais moveis de radiomensagens de duas vias com taxa de transmissão menor ou igual a 112 Kbits/seg. O RLP rack é composto pelas seguintes subpartes, indissociáveis a ele: Estrutura física, elétrica e eletrônica do rack (RLP Rack Sub-Assembly); Controlador do RLP Rack; Placas analógicas de demodulação; Placas digitais de demodulação; Placas de distribuição/referência de IF e Fontes de alimentação do Rack.	Qualcomm Incorporated	Qualcomm	10-6501-2		43/20
u	8517.69.00	Rack Processador de Link de Envio, de nome próprio "Forward Link Processor" e de tratamento (FLP): recebe mensagens do computador gestor da rede (NMC) e as envia para os terminais de comunicação (MCT´s). Equipamento para uso somente com sistema de terminais moveis de radiomensagens de duas vias com taxa de transmissão menor ou igual a 112 Kbits/seg. O FLP rack é composto pelas seguintes subpartes, indissociáveis a ele: Estrutura física, elétrica e eletrônica do rack (FLP Rack Sub-Assembly), Controlador do FLP Rack, Distribuidor do FLP Rack.	Qualcomm Incorporated	Qualcomm	10-6518-2		44/20
u	8517.69.00	Rack de Sincronização e Controle, de nome próprio "Timing e Control (T e C) Rack Assembly atua como ponto de distribuição para sinais de comunicação e sincronização entre Forward Link Processor (FLP), Return Link Processor (RLP) e a Estação Terrestre. Controla todos os sinais de ida e volta entre o satélite de dados e a Estação Terrestre. Equipamento para uso somente com sistema de terminais moveis de radiomensagens de duas vias com taxa de transmissão menor ou igual a 112 Kbits/seg. O (T e C) Rack é composto pelas seguintes subpartes, indissociáveis a ele: Estrutura física, elétrica e eletrônica do rack (T e C) Rack Sub-Assembly); Atenuadores de IF de Retorno; Decserver 700; Amplificadores de distribuição; Terminais de comunicações móveis (MCT´s) de referência, sem GPS; Unidade de Referência de tempo e Frequência (FTS); Fonte de alimentação do (T e C) Rack.	Qualcomm Incorporated	Qualcomm	10-6531-7		44/20
u	8517.69.00	APARELHO DE INTERCOMUNICAO (TRANSMISSAO E EMISSAO) ICOM A FINALIDADE do aparelho de intercomunicação é traduz cinco funções e diversos sinais entre o console e o gantry: Áudio bidirecional - Computador host e SCIM, Controle de movimento de mesa / gantry, Restauração do gantry - computador DIG, Indicador de energia da console - ICOM. Esta informação é fornecida / recebida pelos computadores acima e transferida através de um único cabo de 25 pinos para / do pórtico. ESPECIFICAÇÃO TÉCNICA: Conecta microfones na console e no gantry e alto falante na mesa de exames do equipamento de tomografia computadorizada. Trabalha com tensão de 120VAC, 24VDC e 5VDC, e conectores do tipo molex.	GE Healthcare	GE Healthcare	5266222-R		21/19
u	8517.69.00	APARELHO PARA COMUNICACAO DE DADOS EM REDE ATRAVES DE FIBRA OPTICA A FINALIDADE do aparelho de comunicação é tirar dados DAS da sua porta de entrada de fibra óptica e enviar esse sinal para fora na estrutura da antena transmissora. ESPECIFICAÇÃO TÉCNICA: Transmissoror de RF,5GB Uplink, tensão de trabalho 15VDC, . Conectores tipo molex e fibra óptica.	GE Healthcare	GE Healthcare	5650131-2-R		21/19
s	8517.69.00	Equipamento de intercomunicação de sinais de áudio em tempo real com tecnologia IP interconectando sites e dispositivos remotos modelo 850/50 incluindo: 850/50- Unidade comentarista Lawo Commentary Unit (LCU) e SP4851209- fonte de alimentação Aplicação: Sistema de comentários utilizado por comentaristas em eventos esportivos, culturais ou jornalísticos gravados ou ao vivo.	LAWO AG	LAWO	850-50		07/20
s	8517.69.00	Estação Central de intercomunicação digital modelo Arcadia de 48 canais com dispositivo de unidade de rack padrão 1RU baseada em IP, com 48 portas de conectividade, áudio de alta qualidade de 12 kHz, 4 codificadores rotativos, divisores/transceptores e packs de cinto FSII sem fio de 1,9 GHz e 2,4 GHz, conexão de fone de ouvido ou microfone e alto-falante e 2 visores grandes TFT com tela de toque colorida Aplicação: Equipamento utilizado em estúdios de rádio e televisão.	Clearcom L L C	CLEAR-COM	ARCADIA 48 CANAIS		30/21
s	8517.69.00	SISTEMA DE INTERCOMUNICACAO DIGITAL, BOLERO COM 6 CANAIS DIGITAIS, VIA WIRELESS, VERSAO BRASIL. BANDA LIVRE DE LICENCA DECT (1910-1920 MHZ), CONTROLES GIRATORIOS DE VOLUME MESTRE E INDIVIDUAL, TECLA DE RESPOSTA, LUZ DE CHAMADA, TELA LED COLORIDA LEGIVEL A LUZ DO SOL, RECEPTOR ADR, NFC, BT, CONECTOR DE FONE DE OUVIDO XLR DE 4 PINOS, CAIXA ROBUSTA COM PROTETORES DE BORRACHA, ANTENA INTERNA INTEGRADA, BATERIA DE ION DE LITIO RECARREGAVEL BL-BAT E CLIPE DE CINTO, INCLUINDO: 2 - ANTENA ATIVA PARA BOLERO AUTONOMO OU INTEGRADO. (CINZA) COM DISPLAY E-INK PARA ATE 10 BELTPACKS BL-BPK. DECT LICENCA DE BANDA LIVRE (1910-1920 MHz) | REDE IP AES67 CAMADA 3 MODO VIA CABEAMENTO CAT-5 | REDE EM CADEIA AUTONOMA OPCIONAL MODO VIA CABEAMENTO CAT-5 | POE + (802.3AT, TIPO 2, CLASSE 4, 15-30W) ENERGIA REMOTA DE CADEIA EM CADEIA CC ou POC LOCAL. (1431003 / BLANT-1010-19G BR G2). 2 - FONTE DE ENERGIA EXTERNA PARA BOLERO (1430017 / BL- EPS-1001-00). - APLICACAO: UTILIZADO EM SISTEMA DE PRODUCAO E TRANSMISSAO DE SINAIS DE STREAMING DE CONTRIBUICAO PARA TELEVISAO DIGITAL TERRESTRE ABERTA.	RIEDEL COMMUNICATIONS GMBH & CO. KG	RIEDEL GMBH.	BL-BPK-1006-19-BR.		17/21
s	8517.69.00	CODEC DE AUDIO SOBRE IP ACCESS NX PORTABLE. APLICACAO: A INFRAESTRUTURA IP ESTA CRESCENDO RAPIDAMENTE, E REDES ESTAO DISPONIVEIS VIRTUALMENTE EM TODA PARTE. ACCESS NX OFERECE VARIAS MANEIRAS DE SE CONECTAR. O ACCESS NX VEM COM WI-FIMODEM, JUNTAMENTE COM UMA PORTA ETHERNET PARA CONEXAO COM DSL COMFIO OU CABO DE BANDA LARGA. O ACCESS NX TAMBEM PODE ACOMODAR CONEXOES PARA DADOS DE CELULAR 3G/4G REDES USANDO COMREX SUPORTADAS DISPOSITIVOS USB. PARA QUEM PRECISA USAR O PUBLICO WI-FI, O ACCESS NX PODE FAZER LOGIN NO IP REDES INTEGRADAS NAVEGADOR DA WEB. ISSO PERMITE QUE OS USUARIOS DIGITEM CREDENCIAIS NAS TELAS DE LOGIN E CONCORDA COM OS TERMOS DE USO, QUE EXPANDE AS OPCOES DE REDE. ACCESS O NX E COMPATIVEL COM USB POTS/ MODEM PSTN PARA USO EM LEGADO LINHAS TELEFONICAS ANALOGICAS. ESPECIFICACOES TECNICAS DO ACCESS: ENTRADAS: DUAS ENTRADAS XLR COMUTAVEIS DE MICROFONE/LINHA - ENTRADA DE LINHA ESTEREO DEDICADA. SAIDAS: DUAS SAIDAS DE FONE DE OUVIDO ESTEREO DE - SAIDA DE LINHA ESTEREO FIXA (FONTE SELECIONAVEL). EM PROCESSAMENTO: MIXAGEM DIGITAL E BARRAMENTOS DE FONE DE OUVIDO. LIMITACAO DE PICO DIGITAL. FEED DE PRODUTOR SELECIONAVEL - CANAIS DE MICROFONE PODEM SER ROTEADO DIRETAMENTE PARA FONES DE OUVIDO LOCAIS. BATERIA: BATERIA INTERNA DE IONS DE LITIO - ATE 6,5 HORAS DE TEMPO DE CONVERSACAO (5 HORAS AO USAR O MIXER) - CAMPO MUTAVEL - CARREGADOR DE BATERIA EXTERNO OPCIONAL COMUNICACOES: DADOS SERIAIS - FECHAMENTOS DE CONTATO REDE: PORTA ETHERNET INTEGRADA - DUAS TOMADAS USB - OPERA EM REDES 3G/4G, WI-FI. ETHERNET E POTS (COM POTS OPCIONAL MODEM). OPERACAO: TELA SENSIVEL AO TOQUE CAPACITIVA DE 5 POLEGADAS - TAMBEM PODE SER CONTROLADO COM O INTERFACE BASEADA NA WEB, CODEC COMMANDER, OU COMANDO DE FROTA	COMREX CORPORATION	COMREX	Cat 9500-3000		29/22
s	8517.69.00	INTERFACE DE MIXAGEM ACCESS MIXER, DO CODEC DE AUDIO SOBRE IP ACCESS NX PORTABLE. APLICACAO: HABILITA MIXES DE AUDIO COM 4 CANAIS NO ACCESS NX PORTATIL. O ACESSORIO COMREX ACCESS NX MIXER "ENCAIXA" NO ACCESS NX E EXPANDE AS ENTRADAS E SAIDAS DE AUDIO PARA QUATRO ENTRADAS XLR SELECIONAVEIS DE MIC/LINHA E QUATRO SAIDAS DE FONE DE OUVIDO ESTEREO EM CONECTORES DE 1/4. TODOS OS CONECTORES DE AUDIO DO NX PORTABLE PERMANECEM ATIVOS DURANTE O USO DO MIXER, PORTANTO, O NUMERO TOTAL DE PARES DE CONECTORES DE ENTRADA/FONE DE OUVIDO AUMENTA PARA SEIS.	COMREX CORPORATION	COMREX	Cat 9500-3010		29/22
s	8517.69.00	CODEC DE AUDIO ACCES RACKMOUNT MULTIRACK - NX. APLICACAO: O ACCESS MULTIRACK E PERFEITO PARA USUARIOS QUE PRECISAM EXECUTAR MAIS DE 1 CODEC IP DE UMA SO VEZ. COM ROBUSTO ALGORITMOS DE CODIFICACAO E CROSSLOCK, A REDE MAIS SOFISTICADA TECNOLOGIA DE GESTAO DE MERCADO, O ACCESS MULTIRACK OFERECE CONEXOES SOLIDAS E CONFIAVEIS POR ETHERNET, WI-FI E 3G/4G REDES. O ACCESS MULTIRACK E PERFEITO PARA LIDAR COM VARIAS CONEXOES PARACODECS REMOTOS EM CAMPO, OU CONEXOES ENTRE OS ESTUDIOS. O ACCESS MULTIRACK TAMBEM PODE MANTER CONEXOES 24 HORAS POR DIA, 7 DIAS POR SEMANA, COMO STLS. COM O MULTIRACK, VOCE NAO TEM QUE ESCOLHER- VOCE PODE APOIAR UMA TRANSMISSAO REMOTA OU UMA TRANSMISSAO DE ESTUDIO PARA ESTUDIO AO MESMO TEMPO, COM A MESMA CAIXA. ESPECIFICACOES TECNICAS DO MULTIRACK: CHASSI DE MONTAGEM EM RACK 1U 19". ENTRADAS: ENTRADAS DE AUDIO DE NIVEL DE LINHA XLR BALANCEADAS 0DBU NOMINAL, PICO DE +20DBU - ENTRADA DE AUDIO DIGITAL AES3 XLR - CHAVE ANALOGICA/AES3 - ENTRADA DE AUDIO AES67. SAIDAS: SAIDAS DE AUDIO DE NIVEL DE LINHA XLR BALANCEADAS - 0DBUNOMINAL, PICO DE +20DBU - SAIDA DE AUDIO DIGITAL AES3 XLR - SAIDADE AUDIO AES67. REDE: 2 CONEXOES USB - PORTA ETHERNET PRIMARIA - PORTA ETHERNET SECUNDARIA. COMUNICACOES: FECHAMENTOS DE CONTATO: DB-9 MACHO - PORTA SERIAL:DB-9 FEMEA. OPERACAO: HDMI - DISPLAYPOR	COMREX CORPORATION	COMREX	Cat 9500-5400		29/22
s	8517.69.00	MODULO DE INTERFACE DUPLO DE CIRCUITO 02 FIOS, PARA TRABALHAR EM CONJUNTO COM A MATRIZ DE INTERCOMUNICACAO ECLIPSE HX. - APLICACAO: INTERFACE PROJETADA PARA TRABALHAR COM APARELHOS DE INTERCOMUNICACAO DE DOIS FIOS.	CLEAR COM LLC	CLEARCOM	CCI-22		48/19
s	8517.69.00	CODEC PARA TRANSMISSAO E RECEPCAO DE AUDIO DE MULTIPLOS CANAIS VIA CONEXAO DE INTERNET PUBLICA OU PRIVADA COM BAIXA LATENCIA DE TRANSMISSAO E RECEPCAO, AMPLA CAMA DE CODEC LC-AAC, HE-AAC V1 AND V2, AAC-LD, AAC-ELDV1 AND V2, OPUS, MPEG II, MPEG LAYER-3, TIELINE MUSIC AND MUSICPLUS, G.722 AND G.711 O QUE PERMITE CONEXAO ENTRE TIPOS DE ENCODERS DE AUDIO. APLICACAO DO BEM: EQUIPAMENTO PARA COMUNICACAO E COORDENACAO E INTERACAO DE APRESENTADORES E REPORTES QUE ESTAO EM LINKS DE EXTERNA PERMITINDO A INTERACAO COM O ESTUDIO DE TV.	TIELINE AMERICA LLC	TIELINE AMERICA LLC	CODEC TLR6200-8		09/22
s	8517.69.00	Equipamento de intercomunicacao digital, com 22 estacoes de comunicacao remotas contendo matriz central de audio, para uso exclusivo em radiodifusao, composto de: |(2 un) Conexia Master Intercom Mestres de intercomunicacao Conexia |(2 un) Conexia MTR PS Fontes de alimentacao redundante para Conexia Master |(1 un) XC00 Chassi do sistema de matriz X_CORE, 4u x 19 " |(1 un) XC95 Fonte de alimentacao 2x350W, com unidade de ventilacao |(2 un) XC40 Modulos controladores mestre X_CORE com porta USB e Ethemet |(4 un) XC21 Cartao de DSP |(2 un) XC09 Modulo de entrada / saida analogica com 8 entradas mono e 8 saidas mono balanceada eletronicamente |(2 un) XC19 Modulo VoIP que conecta ate 12 canais em qualidade G722 para Xplorer, VP4000 e Xbp |(2 un) XC24 Modulo Dante / AES67 AoIP de 64 canais Codec de audio de IP duplo, estereo, bidirecional |(15 un) TP8116 Painel Hibrido com 16 teclas 1UR, e 2 LCDs, ate 64 teclas virtuais, porta digital, portas IP (DANTE), porta analogica, GPI e GPO, microfone e alto-falante (2 un) EP8116 Painel de intercom, 1UR, 16 teclas, 2 LCDs e teclado numerico |(5 un) TW7100R02 Painel de Intercom Digital |FINALIDADE (Funcao): Possibilita a comunicacao entre as equipes operacionais e tecnicas durante as producoes ao vivo ou gravadas. |APLICACAO: Comunicacao em radiodifusao |ESPECIFICACAO TECNICA: Equipamento de intercomunicacao digital,com 22 estacoes de comunicacao remotas, contendo matriz central de audio, para uso exclusivo em radiodifusao	AEQ - APLICACIONES ELECTRONICS QUASAR S.A.	AEQ - APLICACIONES ELECTRONICAS QUASAR S.A.	CONEXIA MASTER INTERCOM		37/21
s	8517.69.00	MATRIZ DE COMUNICAÇÃO CRONUS EXPANSÍVEL ATÉ 32 PORTAS IN / OUT EM 2RU INDEPENDENTE MODELO CRONUS FRAME W/MC, COAX USA COMPOSTA POR: 04 CARTÃO DA MATRIZ DECOMUNICAÇÃO COM 8 CANAIS IN/OUT MODELO CRONUS AI/O CARD KIT F.01U.118.857 S/N: 275168 / 275169 , 270524 / 270525 , 275172 / 275173 ,275166 / 275167 + 01 CONTROLADORA DA MATRIZ DE COMUNICAÇÃO MODELO CRONUS MASTER CONTROLLER KIT F.01U.118.859 S/N:268471; APLICACAO: PARA USO BROADCAST EM EMISSORAS DE TELEVISÃO E UNIDADES MÓVEIS OB-VAN COM A FUNÇÃO DE FAZER A CONEXÃO ENTRE OS PAINÉIS DE COMUNICAÇÃO E CONEXÃO DE ÁUDIO ANÁLOGOS ENTRE SI.	BOSCH SECURITY SYSTEM	RTS	CRONUS		23/19
s	8517.69.00	Matriz de intercomunicacao digital 1 UR com 20 portas de audio IP de baixa taxa de bits, 12 portas de audio analogico e 8 portas de audio digital.Ate 128 portas AoIP com padrao de audio DanteTM Broadcast. Porta de fone de ouvido frontal, alto-falante interno, 4 chaves cruzadas, 8 GPIO, entrada sincronizadora externa, USB frontal para carregamento de mapa e fonte interna redundante (Distribuidor de conexoes para redes (huds). Aplicacao: E uma solucao de audio compacta e integrada. Em uma unidade de rack, uma matriz baseada principalmente na tecnologia AoIP com o padrao DanteTM e compativel com AES 67, capaz de lidar com ate 168 x168 canais de audio com processamento de sinal de qualidade de transmissao interna.	AEQ-APLICACIONES ELECTRONICAS QUASAR, S.A	KROMA	CROSSNET 40		12/21
s	8517.69.00	Equipamento de intercomunicacao digital com 15 estacoes de comunicacao remotas, contendo matriz de audio de 70 entradas, para uso exclusivo em radiodifusao, s/n: 93138, composto por: 10 TP8116 732.014.16 Painel Hibrido de 16 Teclas 2 LCDs. Ate 64 teclas virtuais (4 paginas). 1 porta digital. 2 S/N 93714,93727,93757,93760,93762,93763,93764,93765,93766,93767 1 TP8416 732.014.230 Painel Hibrido de Mesa de 16 Teclas16 teclas. 2 LCDs. Ate 64 teclas virtuais (4 paginas). 1 teclado numerico. 1 S/N 92089 1 TH-03.2 EX (2L) 732 000 411 Hibrido Digital de duas linhas com extensor de frequencia. 19", 1 U de altura. S/N 92844. 1 PoE+SWITCH 24 390.003.205 - Switch para AoIP PoE+ 370 w 24 portas + 2 SPF gerenciados. S/N DNI23100FPM. 7 MC7000X12 732 014 214 - Fone de ouvido mono fechado S/N 94727,94730,94732,94733,94734,94735,94736. 1 XPLO CHA 732 014 243 carregador para 5 beltpacks S/N 94400 4 XPLORER 732 014 242 Beltpack Sem Fio Trabalha com matrizes de intercom ou como terminal Party-Line S/N: 94342, 94346, 94347, 94348. Aplicacao: O Sistema de intercomunicacao digital e utilizado para comunicacao via audio entre bases remotas dentro ou fora da mesma rede.	AEQ - APLICACIONES ELECTRONICAS QUASAR S.A.	AEQ	CROSSNET 72 732 014 233		05/20
u	8517.69.00	Cartão Cisco CRS1-SIP-800 interface de processamento com portas distribuidas com chassi para 8 cartoes, componente exclusivo para roteadores Cisco CRS-1, destinado a manutenção de sistemas existentes no país.	CISCO SYSTEM INC	CISCO	CRS1-SIP-800		48/20
u	8517.69.00	Gabinete mecânico com placas de serviços modulares, placas de processador de encaminhamento (FP), modulos de interface de camada fisica e placas de malha de comutação, componente exclusivo para roteadores Cisco CRS-1, destinado a manutenção de sistemas existentes no país.	CISCO SYSTEM INC	CISCO	CRS-8-LCC		48/20
u	8517.69.00	Placa de ventilação com dimensões de 6,2 cm x 10,2 cm x 2.5 cm e peso de 20 kg. Composto de 4 ventiladores com tensão nominal de +24VCC de alimentação de entrada fornecida por dois conversores intenos DC-DC. Cada ventilador opera na faixa de 4000 a 5150 rpm em regime de operação normal e ajusta automticamente sua velocidade para atender às necessidades de resfriamento do chassis Cisco CRS, onde ele é alocado. Seu limite máximo de rotação é de 6700 rpm. Componente exclusivo da familia de roteadores Cisco CRS. É responsável e indispensável para a ventilação do sistema, mantendo sua temperatura de operação em níveis adequados. É instalada no gabinete ou chassis Cisco CRS-Slot LCC. Cada gabinete comporta 02 placas CRS-8-LCC-FAN-TT . O sistema Cisco CRS por sua vez é utilizado em centros de dados (Data Centers) existentes no país.	CISCO SYSTEM INC	CISCO	CRS-8-LCC-FAN-TR		49/20
u	8517.69.00	Unidade controladora de slots, componente exclusivo para roteadores Cisco CRS-1, destinado a manutenção de sistemas existentes no país.	CISCO SYSTEM INC	CISCO	CRS-MSC-B		48/20
u	8517.69.00	EQUIPAMENTO DE TELEMETRIA DALIA ANTENA EXTERNA. APLICACAO: PARA USO EM TANQUES CRIOGENICOS; FUNCIONAMENTO: ENVIO DE NIVEIS DE TANQUES DE OXIGENIO, NITROGENIO, CO2 E ARGONIO A CADA 4 HORAS, OU A DEPENDER DO CASO, POSSIBILIDADE DE LEITURA DE ATE 5 TANQUES POR EQUIPAMENTO. SINAL POR 4G, 3G OU CDMA.	COFIDURE EMS	ALIZENT	DALIA-4B		05/22
u	8517.69.00	Aparelho de Mídia Player Digital para comunicação em rede de dados Cisco, modelo DMP 4310, com 32GB, com kit de acessorios, codigo DMP-4310G-54-K9=ESPECIFICAÇÕES DO PN : DMP-4310G-54-K9= / ESPECIFICAÇÕES GERAIS / • 1 porta Ethernet 10/100/1000 / • Controle remoto / • Entradas RCA Video, / • Entrada S-Video, Entrada Mini 3.5-mm Stereo Audio Jack / • Entrada SPDIF / • Entrada HDMI Entrada, RS-232 / • Entrada USB / PROTOCOLOS SUPORTADOS: / • Syslog / • FTP, (SFTP) / • HTTP and HTTPS / • (NTP) / • (RTP), (RTSP) / VIDEO CODECS: / • Video MPEG1 / • Video MPEG2: / • Video MPEG4 Part 2 / • Video MPEG4 / • Aspect ratio: 4:3 and 16:9 / • HD (até 1080p at 16:9) / AUDIO CODEC: / • Audio MPEG1 / • MP3 / • HE-AAC v1 / • MPEG4 AAC / • AC-3 / • Audio: 64-320 kbps / ENERGIA: / • Entrada: 12VC 3ADC / • Consumo de energia: 30W; aproximadamente: 15W / AMBIENTE: / • Temperatura operacional: • 41 até 104°F (5 até 40°C) / • Umidade relative: 20 até 80% sem condensação	Foxconn Cz s.r.o.	CISCO	DMP-4310G-54-K9=		27/20
s	8517.69.00	Equipamento de intercomunicação digital, com 92 estações de comunicação remotas, contendo matriz central de áudio, para uso exclusivo em radiodifusão.	CLEAR COM LLC	CLEAR COM	ECLIPSE DELTA HX		20/19
u	8517.69.00	Módulo de comunicação de aquisição e sinal de Ethernet (Ethernet Signal Acquisition Module) responsável por receber dados dos sensores instalados na plataforma, processar seus dados durante a perfuração e gerar sinais de saída que são enviados para o sistema de aquisição de D&amp;M, operando através de protocolos de comunicação TCP/IP. ESPECIFICAÇÃO TECNICA: Alimentação de 110~220V; CAMPO DE APLICAÇÃO: Equipamento utilizado para fazer interface entre os computadores de aquisição e os sensores, instalado dentro da cabine de perfuração é responsável pelo processamento dos sinais dos sensores e demodulação.	Etudes et Productions Schlumberger	SCHLUMBERGER	ESAM-BA		16/21
u	8517.69.00	Gaveta de Comunicação do eWAFE modelo EWCD de comunicação dos módulos eWAFE sob condições de energia CA. Descrição técnica: O EWCD é responsável pela rede no sistema de aquisição eWAFE. A gaveta permite a comunicação dos módulos eWAFE sob condições de energia CA. O EWCD também pode permitir a comunicação entre os módulos com energia CC quando a energia CA não estiver disponível. ESPECIFICAÇÕES: Faixa de temperatura operacional:0 ° C a 45 ° C; Faixa de temperatura de armazenamento: - 55 ° C a 75 ° C; Tensão de entrada:220 VCA (± 20%), 47 Hz a 63 Hz ou Bateria de 12 V ~ 24 V; Corrente de entrada máxima: 1,0 A (VAC) ou 4,0 A (VDC). APLICAÇÃO: O EWCD fornece comunicação Ethernet entre os módulos eWAFE e o MCMP (CPU). Ele permite conectar qualquer computador à porta Ethernet do painel frontal para se comunicar com o eWAFE. As ferramentas conectadas a esse cabo permitem a aquisição de dados de poços de petróleo. As informações da perfilagem são de extrema importância para tomada de decisão na exploração de desenvolvimento de campos de petróleo e gás.	SRPC Schlumberger Riboud Product Center	SCHLUMBERGER	EWCD		32/20
s	8517.69.00	Equipamento de intercomunicação portátil digital profissional sem fio para o sistema de comunicação FreeSpeak II modelo FSII-Base-II com bandas de frequência de 1,9 e 2,4 GHz, quatro conexões de 2 fios para conexão de linha analógica, quatro conexões de áudio de 4 fios e quatro visores frontais de Oled com teclas programáveis. Possui conector de fone de ouvido do painel frontal na opção macho 4 pinos e fêmea 5 pinos, porta de programação 2 LAN RJ45 e porta de rele DB15. Aplicação: Utilizado em estúdios de televisão assim como em gravações externas.	Clearcom L L C	CLEAR-COM	FSII-Base-II		25/22
s	8517.69.00	Equipamento de intercomunicação portátil digital profissional sem fio para o sistema de comunicação FreeSpeak II. Possui conector de fone de ouvido XLR-4M e trabalha na frequência de 1,9 e 2,4ghz tendo alcance interno de 90m e alcance externo de 240m e bateria com duração de 18 horas de duração e porta UBS para operação contínua. Aplicação: Utilizado em gravações em estúdios de televisão assim como em gravações externas.	Clearcom L L C	CLEAR-COM	FSII-BP19-X4-B		29/21
s	8517.69.00	Equipamento de intercomunicação com conexão de 4 fios com áudio GPIO e infraestruturas LAN, WAN ou Internet IP de 8 canais em um painel 1RU modelo LQ-R4WG8. Aplicacao: Equipamento utilizado para a comunicação operacional das produções dentro dos estúdios ou em externas, possibilitando a cobertura das áreas operacionais sem que haja interrupção da comunicação no trânsito nas áreas de produção	Clearcom L L C	CLEAR-COM	LQ-R4WG8		44/20
s	8517.69.00	DANTE MASTER CLOCK MODELO 5401 - APARELHO PARA APLICACOES CONJUNTA COM APARELHOS DE INTERCOMUNICACAO EM REDE DANTE COM RELOGIO PRINCIPALDEDICADO PARA APLICATIVOS DANTE DE AUDIO SOBRE ETHERNET E AES67, SERVIDORES IEEE 1588 PTP V1 E V2 DE ALTO DESEMPENHO, REFERENCIA DE FREQUENCIA ESTABILIZADA A TEMPERATURA INTERNA, COMPATIVEL COM WORD CLOCK EXTERNO, SINCRONIZACAO DE VIDEO E FONTES DE 10 MHZ, SAIDA DE RELOGIO WORD COM TAXAS SELECIONAVEIS, OITO SINAIS DE SINAIS DE AUDIO CONFIGURAVEIS, COM INTERFACES GIGABIT ETHERNET DUPLAS QUE PERMITEM A OPERACAO COMUTADA, REDUNDANTE E PRI DANTE /SEC MGMT, GERENCIAMENTO BASEADO NA WEB E ATUALIZACAO DE SOFTWARE FTP, ALIMENTACAO CA E ALIMENTACAO DE 12 VOLTS CC, GABINETE LEVE, MONTAGEM EM ESPACO UNICO EM RACK (1U). APLICACAO: FORNECE SINAISDE TEMPORIZACAO PRECISOS PARA APLICACOES QUE UTILIZAM A TECNOLOGIA DE REDE DE MIDIA DANTE (AUDIO-SOBREETHERNET), ADEQUADOPARA USO EM INSTALACOES DE TRANSMISSAO FIXA E MOVEL, ESTUDIOS DE POS-PRODUCAO, AMBIENTES DE TEATRO COMERCIAL E EDUCACIONAL E APLICATIVOS DE ENTRETENIMENTO.	STUDIO TECHNOLOGIES INC.	STUDIO TECHNOLOGIES	M5401		18/20
s	8517.69.00	PAINEL PARA COMUNICACAO COM IFB. APLICACAO: PROJETADO PARA COMUNICACAO INTERNA DE USUARIO MULTIFUNCIONAL.	CLEARCOM LLC	CLEARCOM	MA-704		18/20
u	8517.69.00	DISPOSITIVO SERVIDOR PARA REDE ETHERNET, DIMENSÕES 480x45x198 MILIMETROS, INVÓLUCRO DE METAL, COM LEDS DE TRANSMISSÃO E CONECTORES RJ45 PORTA SERIAL NO PAINEL TRASEIRO, PARA ARMAZENAMENTO E ENVIO DE DADOS CABO ELETRICO ISOLADO MUNIDO DE PEÇAS DE CONEXÃO PARA O DISPOSITIVO SERVIDOR PARA REDE ETHERNET.	Moxa	JOHN DEERE	NPort 5600 Series		37/19
u	8517.69.00	Módulo de NetWork composto de Roteador com switch Ethernet WAN integrado e Dois comutadores LAN Ethernet de 16 portas modelo NWD. Descrição técnica: O módulo de NetWork (NWD) é a LAN (rede local) e o gateway para a WAN (rede local). Ele contém dois comutadores Ethernet, um roteador e um módulo de fonte de alimentação. Dois ventiladores na frente da módulo são usados para resfriar o NWD. Os comutadores, roteador e ventiladores são alimentados por um módulo de fonte de alimentação conectado à rede elétrica através do interruptor ON / OFF no painel frontal. O interruptor ON / OFF é protegido por uma alça de puxar para evitar operação acidental. ESPECIFICAÇÕES: Faixa de temperatura operacional:0 °C a 45 °C; Faixa de temperatura de armazenamento: - 55 °C a 75 °C; Tensão de entrada:100-240 VCA (± 10%), 47 Hz a 63 Hz; Corrente de entrada máxima:1 VAC. APLICAÇÃO: O módulo de NetWork (NWD) é uma configuração de rede padrão para perfilagem. O sistema eWAFE precisa de um NWD no sistema para poder funcionar corretamente.	Schlumberger Penang Product Center (SPPC)	SCHLUMBERGER	NWD		32/20
s	8517.69.00	Conversor de LTC para comunicacao serial SMPTE LTC com alimentacao atraves de conector USB ou fonte de alimentacao externa. Entrada de referencia Timecode, saida. APLICACAO: Referencia de timecode atraves de interface conversora LTC para serial.	ICC IMAGINE	IMAGINE COMMUNICATIONS	NXUSBTC		41/22
u	8517.69.00	Módulo de gerenciamento de interconexões entre a UPMD (Universal Power Modules Drawer) e o cabo de perfilagem modelo PDIM. Descrição técnica/ ESPECIFICAÇÕES: Faixa de temperatura operacional:0 ° C a 45 ° C; Faixa de temperatura de armazenamento:- 55 ° C a 75 ° C; Tensão de entrada:220 VCA (± 20%), 47 Hz a 63 Hz; Corrente de entrada máxima:1 A. APLICAÇÃO: O PDIM é utilizado para garantir a comunicação/distribuição de potencia dos Modulos de Potencia (UPM) ao cabo de perfilagem. As ferramentas conectadas a esse cabo permitem a aquisição de dados de poços de petróleo. As informações da perfilagem são de extrema importância para tomada de decisão na exploração de desenvolvimento de campos de petróleo e gás.	Schlumberger Penang Product Center (SPPC)	SCHLUMBERGER	PDIM		32/20
s	8517.69.00	Interface de comunicacao RS-422 e GPI Afterburner5. Do tamanho de 1/4 de unidade de modulo de rack. Este item e acoplado a servidores de video atraves de cabos USB e possui 8x conexoes RS-422 e 32x conexoes GPI. Inclui 8x cabos RJ12 RS-422 e adaptadores RJ12-DB9. APLICACAO: Controle de equipamentos atraves de interface RS-422 GPI.	ICC IMAGINE	IMAGINE COMMUNICATIONS	PLHAB5QU		41/22
s	8517.69.00	ADAPTADOR DE AUDIO COM INTERFACE LIGHTNING. APLICACAO: UTILIZADO PARA CONECTAR UM DISPOSITIVO IOS E TORNA-LO UM INSTRUMENTO MUSICAL, PODE SER USADO ENQUANTO CARREGA A ENERGIA DO DISPOSITIVO IOS. UTILIZADO COM APLICATIVOS GRATUITOS PARA TOCAR E PRODUZIR MUSICA. O DISPOSITIVO TORNA-SE UM INSTRUMENTO MUSICAL. E IDEAL PARA MUSICOS QUE POSSUEM EXIGENCIAS PARA EXECUCAO PRECISA NO TEMPO.	KORG INC.	KORG	PLUGKEYBK		18/20
s	8517.69.00	ESTACAO DE INTERCOMUNICACAO DE DOIS CANAIS DE ESPACO UNICO EM RACK, ACEITA ENTRADA DE PROGRAMA DE AUDIO EM NIVEL DE LINHA ATRAVES DO CONECTOR DB-15, COM AMBOS OS CANAIS PROGRAMAVEIS PARA INTERRUPCAO. LIMITE DE MICROFONE E CIRCUITO DE IMERSAO DO ALTO-FALANTE PARA MAIOR SAIDA ANTES DO FEEDBACK, POSSUI COMUNICACAO SELECIONAVEL DE UM OU DOIS CANAIS, CONTROLES DE VOLUME DE ESCUTA INDIVIDUAIS, BOTOES DE CONVERSA MOMENTANEA / TRAVADA, BOTOES DE CHAMADAS INDIVIDUAIS, ENTRADA DE AUDIO BALANCEADA COM INTERRUPCAO DE PROGRAMA (IFB). - APLICACAO: ESTE SISTEMA DE INTERCOMUNICACAO OFERECE AO OPERADOR AS DUAS FUNCOES NOS DOIS CANAIS, OU SEJA, O OPERADOR PODERA FALAR E/OU OUVIR EM UM OU NOS DOIS CANAIS.	CLEAR COM LLC	CLEARCOM	RM-702		48/19
s	8517.69.00	ESTACAO PRINCIPAL DE INTERCOMUNICADOR DE QUATRO CANAIS COM BOTOES DO PAINEL FRONTAL PROGRAMAVEIS, PROTECAO DE CURTO-CIRCUITO DE CANAL INDIVIDUAL, CONTROLE DE VOLUME DE CANAL INDIVIDUAL, UMA MATRIZ DE PAINEL DE CONTROLE E UMA FONTE DE ALIMENTACAO A PROVA DE FALHAS REGULAMENTADA. SUPORTA ATE 55 BELTPACKS OU 10 ESTACOES DE ALTO-FALANTE OU 12 ESTACOES DE HEADSET. A MATRIZ DE COMUTACAO DE ATRIBUICAO 10X4 PERMITE QUE ATE 10 GRUPOS DIFERENTES DE ESTACOES SEJAM ATRIBUIDOS A QUALQUER UM DOS QUATRO CANAIS. APLICACAO: UTILIZADO PARA INTERCOMUNICACAO DIGITAL.	CLEARCOM LLC	CLEARCOM	SB-704		18/20
s	8517.69.00	Conjunto para transmissao e recepcao de voz, composto por: |1 (um) Transmissor para Microfone Sem Fio (modelo SMV), com potencia de saida selecionavel de 50, 100 ou 250 mW, 256 frequencias UHF selecionaveis, entrada de audio com faixa de ganho de 44 dB calibrada pelo usuario, com capacidade de conversao de sinal de audio digital para analogica e codificacao para transmissao, display de cristal liquido (LCD), alimentacao por bateria alcalina AA, NiMH ou recarregavel de litio. |1 (um) Receptor hibrido digital modelo (modelo UCR411A), portatil, sem fio, montavel em camera, com capacidade para decodificacao e conversao de audio analogica para digital, compativel com transmissor sem fio modelo SMV, com 256 frequencias UHF selecionaveis em uma faixa de sintonizacao de 25,6MHz, analisador de espectro de Radiofrequencia (RF) integrado onde as frequencias claras sao marcadas e exibidas em display de cristal liquido (LCD), saida XLR balanceada, alimentacao por baterias internas de 9V ou fonte de alimentacao externa (direct current - DC).Conjunto inclui:|1 (um) Grampo (CLIP) articulado para prender transmissor em cinto modelo BCHINGED;|1 (uma) Antenas modelo AMMKIT; |1 (um) Eliminador de bateria modelos SMBATELIM, fornece de 6 a 36 VCC via conexao de alimentacao coaxial, sua estrutura fecha o segundo compartimento de bateria para mante-lo livre de poeira; |1 (um) Adaptador de bateria modelo BATTSLED;|1 (um) Suporte para 2 baterias de modelo SR9VBP; |1 (um) Conector (plugue) para energia modelos Cat 21721; |1 (um) Cabo de forca coaxial modelo Cat 21472; |1 (um) Conector (plugue) de 5 pinos com luva para transmissor modelo SMKITTA5; |1 (um) Adaptador de corrente, entrada 115V AC, saida 12V DC, modelo CH12.|FINALIDADE (Funcao): Transmissao e recepcao de voz procedente de microfone sem fio.|APLICACAO: Producao de conteudo audiovisual para radiodifusao. |ESPECIFICACAO TECNICA: APARELHOS PARA TRANSMISSAO E RECEPCAO DE VOZ.|MARCA: Lectrosonics.|MODELO: SMV	LECTROSONICS INC.	Lectrosonics, Inc.	SMV		21/19
s	8517.69.00	Conversor de vídeo ISDB-T para IP que suporta saída de 16 MPTS ou 512 SPTS sobre protocolo UDP e RTP / RTSP modelo SNK6386. Aplicação: Conversor de vídeo utilizado em estúdios de gravação para emissoras de TV.	Chengdu Shineco Technology	Chengdu Shineco Technology	SNK6386		27/20
s	8517.69.00	PAINEL DE CONTROLE REMOTO PARA COMUTADOR DE VIDEO ATEM 1 M/E ADVANCED PANEL. APLICACAO: PAINEL DE CONTROLE DE HARDWARE COMPLETO PARA COMUTADORES BMD ATEM. ELE SE CONECTA VIA ETHERNET E FORNECE CONTROLE TATIL PRATICO, ESSENCIAL PARA ESTUDIOS DE TRANSMISSAO.	BLACKMAGIC DESIGN INC.	BLACKMAGIC	SWPANELADV1ME		18/20
s	8517.69.00	SISTEMA DE TRANSMISSAO E RECEPCAO DE VIDEO POR IP, (ENTRADA SDI / HDMI, LIGACAO ASCENDENTE DE VIDEO VIA SATELITE 3G/4G LTE, E MICROONDAS DE ALTA DEFINICAO 4K/1080P, PARA MONTAGEM EM RACK (1RU), 6 MODEMS INCORPORADOS, TECNOLOGIA INVERSE STATMUX (IS), 3 CONEXOES PARA ANTENAS EXTERNAS, INCLUINDO: 2 - MODEM MODELO TE4200 COM 3 ANTENAS TIPO DOME PARA INSTALACAO EXTERNA, TRANSCEPTOR COM SAIDA DIGITAL SDI (1U), MODELO V3500, COM FONTE DE ALIMENTACAO INTERNA.H24, AMPLIFICADORES. CABOS, CABOS USB, E CONECTORES. - APLICACAO: ESTUDIO DE EMISSORA DE RADIO E TELEVISAO.	TVU NETWORKS CORP.	TVU NETWORKS CORP.	TE4700.		02/21
u	8517.69.00	Módulo de Interface de Telemetria para as plataformas de telemetria EMTS, MTS, DTS, EDTS, MSCT, FPIT-C e Perfuração (SHM e ASFS) modelo TIM. ESPECIFICAÇÕES: - Corrente máxima de consumo: 1 A; - Tensão de entrada: 220 VAC (+/- 20%), 47-63 Hz; - Faixa de temperatura de operação: 0 to 45 degC - Amplitude térmica de armazenamento: -55 to 75 degC; APLICAÇÃO: O módulo de interface de telemetria TIM, em conjunto com o PDIM, suporta o protocolo ETS, usado por Tufftrac, PSTE-T / F, LEH-B e ECRD, bem como a Telemetria Analógica usada por SP, CCL e PGGT. A sincronização do contador de horas de trabalho (JTC) com o sinal GPS 1PPS apresenta um desvio de pico de aproximadamente 1,4 us. O TIM transmite mensagens 1PPS JTC para os módulos DTIM e PDIM. Os módulos sincronizam seu relógio com o TIM Master JTC. O DTIM e o PDIM sincronizam os relógios com o TIM Master JTC &lt;+/- 2 ms. JTC &amp;lt;+/- 2 ms. A sincronização GPS destina-se à operação sísmica de poço.	SRPC Schlumberger Riboud Product Center	SCHLUMBERGER	TIM		32/20
u	8517.69.00	MÓDULO DE INTERFACE DE TELEMETRIA PN=100416677; DESCRICAO TECNICA DO BEM: MÓDULO DE INTERFACE DE TELEMETRIA COM CHASSI DE INSERÇÃO ÚNICA, COM PINOS LOCALIZADORES NA PARTE TRASEIRA. ALIMENTAÇÃO ATRAVÉS DO CONECTOR ODU TRASEIRO. POSSUI PLUGS BANANA T5 (PRETOS ENTRADA LOW) E T7 (VERMELHO ENTRADA HIGH). FAIXA DE TEMPERATURA OPERACIONAL 0~45°C; VOLTAGEM DE ENTRADA 220 VAC 47-63 Hz; CONSUMO MAX 1A; CAMPO DE APLICAÇÃO: AUXILIO EM OPERAÇÕES DE TELEMETRIA EM POÇOS DE PERFURAÇÃO E PRODUÇÃO DE PETRÓLEO E GÁS NATURAL.	SCHLUMBERGER K.K.	SCHLUMBERGER K.K.	TIM-BA		20/20
s	8517.69.00	SISTEMA DE TRANSMISSAO E RECEPCAO DE VIDEO SOBRE IP, PARA COMUNICACAO VIA WIRELESS 3G/4G - LTE COM 6 MODEMS INTERNOS, 4 PORTAS USB, PORTA IFB, PORTA ETHERNET 10/100/1000 E COMUNICACAO WI-FI (2,4/5Ghz), COM DE FONTE DE ENERGIA, CABO DE FORCA, CONTROLE DE FUNCAO, CABO EXTENSOR BNC E BATERIA MODELO BP-100S. INCLUINDO: 1 TRANSCEPTOR DE VIDEO SOBRE IP, OPERA EM CONJUNTO COM A UNIDADE TM1000, COM PORTA ETHERNET 10/100/1000, FONTE DE ALIMENTACAO INTERNA, 4 CONECTORES SDI, INCLUINDO UM CABO DE FORCA, 2 CABOS USB E 2 AMPLIFICADORES. 1 CONJUNTO ANTENA EXTERNA PARA TM1000, INCLUI ESTOJO ALTERNATIVO PARA TM1000 E CONJUNTO DE 3 CABOS / DOMES DA ANTENA. 1 BOLSA PARA ACONDICIONAMENTO E TRANSPORTE DA UNIDADE TM1000. 1 PACOTE COM 2 BATERIAS GOLD MOUNT E 1 CARREGADOR DE BATERIA DUPLO (8475-0125 VALUE G). - APLICACAO: UTILIZADO EM SISTEMA DE PRODUCAO E TRANSMISSAO DE SINAIS DE VIDEO SOBRE IP DE CONTRIBUICAO PARA TELEVISAO DIGITAL .	TVU NETWORKS CORP (TAIWAN) - CO.	TVU NETWORKS CORP (TAIWAN).	TM1000		05/21
s	8517.69.00	SISTEMA DE TRANSMISSAO E RECEPCAO DE VIDEO POR IP, (ENTRADA SDI / HDMI, 6 MODEMS INCORPORADOS, ATE 4 PORTAS DE MODEM USB, TECNOLOGIA INVERSE STATMUX (IS), ARMAZENAMENTO INTEGRADO, CARTAO WIFI DE BANDA DUPLA, BATERIA INTERNA REMOVIVEL, FONTE DE ALIMENTACAO CA ).INCLUI: - 7 MOCHILAS PARA TRANSPORTE PARA OS MODELOS TVU ONE "V2", COM SUPORTE PARA BATERIA EXTERNA GOLD MOUNT NO COMPARTIMENTO INFERIOR DA MOCHILA, MODELO TM1000-50G. - 4 TRANSCEPTOR COM SAIDA DIGITAL SDI MODELO VS3500. - 7 ADAPTADORES - 2 PLACAS DE VIDEO PARA CONEXAO NO SERVIDOR VS3500 (MODELO RPS-VIDEO). - 1 BATERIA INTERNA V.02. - APLICACAO: ESTUDIO DE EMISSORA DE RADIO E TELEVISAO.	TVU NETWORKS CORP.	TVU NETWORKS CORP.	TM960.		41/19
s	8517.69.00	SISTEMA DE TRANSMISSAO E RECEPCAO DE VIDEO SOBRE IP, PARA COMUNICACAO VIA WIRELESS 3G/4G - LTE COM 6 MODEMS INTERNOS, 4 PORTAS USB, PORTA IFB, PORTA ETHERNET 10/100/1000 E COMUNICACAO WI-FI (2,4/5Ghz), EM 7565 E MC7455 PLACAS MODEM INSTALADAS PARA TVU ONE, COM DE FONTE DE ENERGIA, CONTROLE DE FUNCAO, CABO EXTENSOR BNC E BATERIA MODELO BP-100S. INCLUINDO: 2 TRANSCEPTOR DE VIDEO SOBRE IP, OPERA EM CONJUNTO COM A UNIDADE TVU ONE, COM PORTA ETHERNET 10/100/1000, FONTE DE ALIMENTACAO INTERNA, 4 CONECTORES SDI, INCLUINDO UM CABO DE FORCA, 2 CABOS USB E 2 AMPLIFICADORES. 1 CONJUNTO ANTENA EXTERNA PARA TVU ONE, MODELO TM1000-612 E CONJUNTO DE 3 CABOS / 3 DOMES DA ANTENA. 1 BOLSA PARA ACONDICIONAMENTO E TRANSPORTE DA UNIDADE TVU ONE. 1 PACOTE COM 2 BATERIAS GOLD MOUNT, E 1 CARREGADOR DE BATERIA DUPLO (8475-0125 VALUE G). - APLICACAO: UTILIZADO EM SISTEMA DE PRODUCAO E TRANSMISSAO DE SINAIS DE VIDEO SOBRE IP DE CONTRIBUICAO PARA TELEVISAO DIGITAL.	TVU NETWORKS CORP.	TVU NETWORKS CORP.	TVU ONE.		07/21
s	8517.69.00	SISTEMA DE DISTRIBUICAO DE ANTENA DE BANDA LARGA UHF (470 A 960 MHZ). APLICACAO: PERMITE A EXPANSAO DE SISTEMAS DE MICROFONE SEM FIO DIVIDINDO UM PAR DE ANTENAS EM VARIOS RECEPTORES. ELE TAMBEM AMPLIFICA OS SINAIS DE RF PARA COMPENSAR A PERDA DE INSERCAO QUE RESULTA DA SEPARACAO DA POTENCIA DO SINAL PARA VARIOS PONTOS DE OPERACAO.	SHURE INC	SHURE	UA844+SWB-BR		18/20
s	8517.69.00	PAINEL DE COMUNICAÇÃO DE 12 TECLAS MODELO VI-PNL-12P-X4, COM TECLAS PUSHBUTTON, SÃO PAINÉIS DE COMUNICAÇÃO E CONTROLE DO USUÁRIO QUE OPERAM EM CONJUNTO COM OS SISTEMAS DE MATRIZES ECLIPSE HX DA CLEAR-COM. POSSUI UM DISPLAY POR TECLA. PARA CADA TECLA, UMA LUZ INDICADORA VERMELHA QUE INDICA TALK, VERDE INDICA LISTEN E ÂMBAR PARA TALK E LISTEN SIMULTÂNEO. UM MODO ESPECIAL FORNECE DUAS CONVERSAS / ESCUTAS COM UMA ESCUTA INTERCAMBIÁVEL E UMA CONVERSA MOMENTÂNEA EM UM ÚNICO BOTÃO. CADA TECLA POSSUI BOTÕES DE CONTROLE DE NÍVEL DE ÁUDIO PARA CIMA / PARA BAIXO. UM BOTÃO DE MENU FORNECE AO USUÁRIO ACESSO (SE PERMITIDO) PARA FAZER ALTERAÇÕES NAS FUNÇÕES DO PAINEL, NA ATRIBUIÇÃO DO SISTEMA E NAS CONFIGURAÇÕES. UMA TECLA SHIFT FORNECE ACESSO A ATÉ 8 PÁGINAS ADICIONAIS. OS PAINÉIS INCLUEM CONEXÕES DE ÁUDIO TRASEIRAS PARA ÁUDIO EXTERNO COM OPÇÕES, MIXAGEM E GPIOS PARA PEDAIS E TECLAS PUSHTO-TALK. INCLUINDO 1 CABO DE ENERGIA Aplicação: CONTROLES INDIVIDUAIS DE NÍVEL DE ÁUDIO PARA CIMA / BAIXO PARA MIXAGENS PESSOAIS.	CLEAR COM AN HME COMPANY	CLEAR-COM	VI-PNL-12P-X4		44/19
s	8517.71.90	FONTE DE ALIMENTACAO COMPOSTA DE UM CONVERSOR ESTATICO DE UM CANAL, ATUANDO COMO UNIDADE RESERVA PARA UTILIZACAO EM MATRIZ ECLIPSE HX, COM CONECTORES DE ENTRADA E SAIDA POSITRONIC 47 PINOS PCIH47M400A1, POTENCIA DE 300W CONTINUOS.	CLEAR-COM LLC	CLEAR-COM	720379Z		34/19
s	8517.71.90	Antena omnidirecional passiva para receptor de microfone sem fio. Aplicacao: Projetada para melhorar a recepcao de sistemas de microfone sem fio.	SENNHEISER ELECTRONIC GMBH & CO KG	SENNHEISER	A1031-U		33/19
s	8517.71.90	FRENTE DO PAINEL ICS 1016 CONTENDO TECLADO, COM TECLAS EM SILICONE, PARA USO EXCLUSIVO COMO PEÇA DE REPOSIÇÃO PARA O MESMO. APLICAÇÃO: SUBSTITUIÇÃO EM PAINÉIS ICS1016 EM ESTÚDIO DE PRODUÇÃO DE TELEVISÃO.	CLEAR-COM LLC	CLEAR-COM	CAT 250899-Z		34/19
s	8517.71.90	Antena remota do sistema de comunicaçao sem fio FreeSpeak II com tecnologia IP / AES67 e capacidade para conectar-se com até 10 BP. Compatível somente com o cartão E-IPA. É uma antena transceptora ativa para os beltpacks FSII-BP19. O transceptor se conecta ao sistema de matriz Eclipse® HX por meio da interface E-IPA cartão. Cada transceptor pode suportar até 10 beltpacks FSII-BP19	Clearcom L L C	CLEARCOM	FSII-IP-TCVR-19-B		05/21
s	8517.71.90	Antena remota do sistema de comunicaçao sem fio FreeSpeak II com tecnologia IP / AES67 e capacidade para conectar-se com até 10 BP. Compatível somente com o cartão E-IPA. É uma antena transceptora ativa para os beltpacks FSII-BP19. O transceptor se conecta ao sistema de matriz Eclipse® HX por meio da interface E-IPA cartão. Cada transceptor pode suportar até 10 beltpacks FSII-BP19 Aplicação: projetada para comunicação extensiva em operações de grande escala, conecta ao sistema de matriz Eclipse® HX por meio da interface E-IPA cartão. Cada transceptor pode suportar até 10 beltpacks FSII-BP19	CLEARCOM LLC	CLEARCOM	FSIITCVR19B		17/21
s	8517.71.90	Antena remota do sistema de comunicaçao sem fio FreeSpeak II com tecnologia IP / AES67 e capacidade para conectar-se com até 10 BP. Compatível somente com o cartão E-IPA. É uma antena transceptora ativa para os beltpacks FSII-BP19. O transceptor se conecta ao sistema de matriz Eclipse® HX por meio da interface E-IPA cartão. Cada transceptor pode suportar até 10 beltpacks FSII-BP19 Aplicação: projetada para comunicação extensiva em operações de grande escala, conecta ao sistema de matriz Eclipse® HX por meio da interface E-IPA cartão. Cada transceptor pode suportar até 10 beltpacks FSII-BP19	Clearcom L L C	CLEAR-COM	FSII-TCVR-IP-19-B		06/22
s	8517.71.90	SISTEMAS IRRADIANTES CONFIGURÁVEIS, DEDICADOS À TRANSMISSÃO DE SINAIS DE TELEVISÃO DIGITAIS NA FAIXA DE FREQUÊNCIA UHF, MODELO SAA12, CONTENDO 12 BAYS COM RADOME CILÍNDRICO PARA OPERAÇÃO EM UM ÚNICO CANAL OU EM ATÉ DOIS CANAIS ADJACENTES, COM ENTRADA EM 6-1/8" EIA SUPORTANDO UMA POTENCIA MÁXIMA DE 60KW. COMPOSTO POR : (1) ANTENA DE TRANSMISSÃO DE SINAIS DE TELEVISÃO DIGITAL NA FAIXA DE UHF MODELO SAA12-O3-E200-HS5R-41, (1) PRESSURIZAÇÃO DO CABO COAXIAL E SISTEMA DE DISTRIBUIÇÃO GARANTINDO QUE A CONDENSAÇÃO SEJA EVITADA NO INTERIOR DO SISTEMA MODELO APD70-D-25XH2R06S1, (1) CONECTOR UTILIZADO NA SAÍDA DO PRESSURIZADOR ATÉ O CONECTOR DO CABO COAXIAL - 1 SUPORTE PARA DESIDRATADOR APD, UTILIZADO NA MONTAGEM DO PRESSURIZADOR EM RACK DE 19" OU PAREDE MODELO SHELF-APD-D.	RADIO FREQUENCY SYSTEMS, INC	Radio Frequency Systems	SAA12		04/20
s	8517.71.90	MÓDULO CONTROLADOR DO FRAME SELENIO MCP3 DE 3RU CONTENDO UMA PORTA RJ45 PARA CONTROLE E MONITORAMENTO E UMA PORTA RJ45 PARA DADOS DE VÍDEO SOBRE IP. O SUBMÓDULO DE VÍDEO SOBRE IP ESTÁ INCLUÍDO. APLICAÇÃO: CONTROLAR E GERENCIAR O SISTEMA DO FRAME SELENIO MCP3 DE 3RU QUE TEM UMA ARQUITETURA VOLTADA PARA ACOMODAR DIVERSOS TIPOS DE MÓDULOS COM FUNÇÕES DIVERSAS, TAIS COMO, PROCESSAMENTO AVANÇADO DE ÁUDIO E VÍDEO, COMPRESSÃO E MULTIPLEXAÇÃO.	ICC IMAGINE	IMAGINE COMMUNICATIONS	SELOPT-CTR-RR-IP		02/22
s	8517.71.90	DIVISOR DE ANTENA PASSIVA / COMBINADOR PARA RECEPTORES SEM FIO SHURE - APLICACAO: O DIVISOR DE ANTENA PASSIVO POSSUI A FUNCAO DE DIVIDIR UM SINAL DE ENTRADA EM 2 SINAIS DE SAIDA OU COMBINA 2 SINAIS DE ENTRADA EM 1 SINAL	SHURE INCORPORATED DE MEXICO	SHURE	UA221		48/19
s	8517.71.90	AMPLIFICADOR DE UTILIZACAO EXCLUSIVA EM ANTENA, EM LINHA PARA MONTAGEM REMOTA. - APLICACAO: O UA834 OFERECE MAIS FLEXIBILIDADE EM INSTALACOES SEM FIO, AUMENTANDO O COMPRIMENTO PERMITIDO DE TRECHOS DE CABOS ENTRE UM RECEPTOR E A ANTENA. AS ANTENAS PODEM SER COLOCADAS MAIS PERTO DO PALCO, OU INSTALADAS EM TETOS E PAREDES QUE MANTENHAM UMA MELHOR LINHA DE VISAO COM O TRANSMISSOR.	SHURE INCORPORATED DE MEXICO	SHURE	UA834WB		48/19
s	8517.71.90	ANTENA ACTIVE DIRECIONAL COMPATIVEL COM TODOS OS RECEPTORES SEM FIO SHURE E SISTEMAS DE DISTRIBUICAO DE ANTENAS QUE FORNECEM POLARIZACAO DE 12 V DC. APLICACAO: OFERECE MELHOR RECEPCAO QUANDO DIRECIONADA PARA A AREA DE COBERTURA DESEJADA. UM AMPLIFICADOR INTEGRADO E QUATRO CONFIGURACOES DE GANHO COMPENSAM GRAUS VARIADOS DE PERDA DE SINAL DO CABO COAXIAL. PODE SER MONTADO EM UM SUPORTE DE MICROFONE, SUSPENSO NO TETO OU EM UMA PAREDE USANDO O SUPORTE ADAPTADOR GIRATORIO INTEGRADO.	SHURE INC	SHURE	UA874US		18/20
s	8517.79.00	TELA DE CRISTAL LIQUIDO (LCD) DE REPOSICAO PARA USO EXCLUSIVO COM EQUIPAMENTO TRANSMISSOR DE STREAMING MODELO TVU ONE (TM1000 OU TM9xx). APLICACAO: UTILIZADO COM CAMERAS DE CAPTACAO DE VIDEO EM ALTA RESOLUCAO, USADOS EM SISTEMA DE PRODUCAO E TRANSMISSAO DE SINAIS DE STREAMING DE CONTRIBUICAO PARA TELEVISAO DIGITAL TERRESTRE ABERTA.	TVU NETWORKS CORP.	TVU NETWORKS.	0550-00101-01.		20/20
s	8517.79.00	PLACA DE AUDIO: POSSUI 8 CONEXOES AES67 DE MATRIZ DE ARTISTA EM FLUXOS AES67 UNIDIRECIONAIS E VICE-VERSA, INDEPENDENTES PARA ATENDER A VARIOS DISPOSITIVOS. O CARTAO SE COMUNICA COM OUTROS CARTOES AES67 OU TECLADOS. O CONJUNTO CONSISTE EM UMA PLACA TRASEIRA AES67 E UMA PLACA FRONTAL AES67. 1xRJ45 AES67 ETHERNET 000BASE-T; 1xRJ45 ETH 100BASE-T; 1x BNC WORDCLOCK OUT. - APLICACAO: UTILIZADO EM SISTEMA DE PRODUCAO E TRANSMISSAO DE SINAIS DE STREAMING DE CONTRIBUICAO PARA TELEVISAO DIGITAL TERRESTRE ABERTA.	RIEDEL COMMUNICATIONS GMBH & CO. KG	RIEDEL GMBH.	AES67-108 G2 SET.		17/21
s	8517.79.00	SUPORTE PARA FIXACAO EM RACK. APLICACAO: UTILIZADO PARA FIXACAO EM RACK DOS PAINEIS DE COMUNICACAO CLEARCOM.	CLEARCOM LLC	CLEARCOM	CEP-RK		18/20
s	8517.79.00	SUPORTE DE RACKPARA MULTIPLEXADOR DE AUDIO TERANEX MINI RACK SHELF. APLICACAO: UTILIZADO PARA MONTAR ATE TRES UNIDADES DE MULTIPLEXADOR.	BLACKMAGIC DESIGN INC.	BLACKMAGIC	CONVNTRM/YA/RSH		18/20
s	8517.79.00	Módulo de fabricação para Switch de data center da série 7500R com ventilador integrado para o chassi 7508, necessário para os slots de malha 1-6. Aplicação: oferece sistema de comutação Ethernet não bloqueante de alta densidade e baixa potência. Capacidade de Comutação de 153Tbps, placa linear 9.6 Tbps	ARISTA NETWORKS INC	ARISTA	DCS-7508R-FM - 7500R		05/21
s	8517.79.00	Modulo de controle de nós ( Node Control Module) para utilização em estações de roteamento e chaveamento de mídia Nimbra MSR 680. Aplicação: Nessa placa ficam armazenadas todas as informações do chassis (conexões, serviços, taxas de transmissão) utilizada em transmissões de eventos de televisão.	Net Insight AB	NET INSIGHT	NPS0034-6001		41/20
s	8517.79.00	PLACA 9X2 SDI MULTIVIEWER COM SAÍDA EM SDI E HDMI (SAÍDA DUPLA). COMPOSTO DE: OG-MI-9#-MB + OG-MI-9#-RMC. OCUPA 2 SLOTS EM FRAMES OPENGEAR. ACOMPANHAM CABOS ADAPTADORES: DE 11 X HDBNC PARA BNC. ; APLICAÇÃO: ESTA PLACA POSSUI A FUNÇÃO MULTIVIEWER (MÚLTIPLAS VISUALIZAÇÕES) DE AGREGAR 9X2 ENTRADAS SDI A FRAMES (GABINETE) DO TIPO OPENGEAR E JUNTA-LAS NUMA SAIDA DÚPLA (SDI E HDMI).	APANTAC LLC	APANTAC	OG-MI-9#-SET-2		34/21
s	8517.79.00	Transceptor Óptico para comutador de Rede 100GBASE de até 2km sobre fibra monomodo (SMF) usando quatro comprimentos de onda de 1271nm, 1291nm, 1311nm e 1331nm via conector LC duplex Aplicação: fornece solução Ethernet 100GBASE de alta densidade e baixo consumo de energia para data centers, redes de computação de alto desempenho, core corporativo e aplicativos de camada de distribuição. É totalmente compatível com o padrão QSFP28 MSA e 100GBASE-CWDM4 e ITU-T G.694.2.	ARISTA NETWORKS INC	ARISTA	QSFP-100G-CWDM4		08/21
s	8517.79.00	Transceptor Óptico para comutador de Rede Arista 40GBASE-SR4 QSFP até 40km em fibra monomodo (SMF) usando um comprimento de onda de 1310nm via conector LC duplex. Aplicação: fornece solução 40GBASE Ethernet de alta densidade e baixo consumo de energia para data centers, redes de computação de alto desempenho, core corporativo e aplicativos de camada de distribuição.	ARISTA NETWORKS INC	ARISTA	QSFP-40G-ER4-P		08/21
s	8517.79.00	Transceptor Ótico 40G QSFP para uso em links 10 Gigabit Ethernet de alta densidade em fibra monomodo paralelo (até 1km). Interopera com 10G-LRL (1KM) com opção de divisor 4x10G. usando um comprimento de onda de 1310 nm por meio de um conector MTP / MPO. Aplicação: Fornece solução 40GBASE Ethernet de alta densidade e baixo consumo de energia para data centers, redes de computação de alto desempenho, core corporativo e aplicativos de camada de distribuição.	ARISTA NETWORKS INC	ARISTA	QSFP-40G-PLRL4		08/21
s	8517.79.00	Transceptor Óptico para comutador de Rede 40GBASE-SR4 QSFP +, até 100m em fibra multimodo OM3 paralela ou 150m em fibra OM4 modelo QSFP-40G-SR4 Aplicação: fornece solução 40GBASE Ethernet de alta densidade e baixo consumo de energia para data centers, redes de computação de alto desempenho, núcleo empresarial e camadas de distribuição. É totalmente compatível com o QSFP + MSA e IEEE 802.3ba 40GBASE-SR4 e quebra para o padrão 4x10GBASE-SR.	ARISTA NETWORKS INC	ARISTA	QSFP-40G-SR4-P		08/21
s	8517.79.00	Transceptor Óptico para comutador de Rede 10GBASE-LR SFP+ (Longo Alcance) conectividade 10 GbE confiável por cabo de fibra, para redes compatíveis com 10GBase-LR, com uma distância máxima de até 10 km. Aplicação: Os transceptores 10GBASE-LR SFP+ podem ser usados em sistemas host que requerem diagnósticos digitais calibrados interna ou externamente.	ARISTA NETWORKS INC	ARISTA	SFP-10G-LR-P		08/21
s	8517.79.00	Transceptor óptico para comutador de Rede 10GBASE-SR SFP+ (Curto Alcance) taxa de transferência de 10GBase-SR de até 300m sobre fibra multimodo (MMF) usando um comprimento de onda de 850nm por meio de um conector LC. Aplicação: Os transceptores são projetados para uso em links Ethernet em fibra multimodo. O transceptor é um "módulo de limitação", ou seja, ele emprega um receptor de limitação	ARISTA NETWORKS INC	ARISTA	SFP-10G-SR-P		02/21
s	8517.79.00	Transceptor óptico para comutador de Rede 10GBASE-ZR SFP+ (Alcance estendido, até 80km) conecta até 80 km de fibra monomodo G.652. Eles suportam 10G Ethernet ZR e 10G Fibre Channel. As funções de diagnóstico digital estão disponíveis por meio de uma interface serial de 2 fios. Aplicação: Os transceptores 10GBASE-ZR SFP + podem ser usados em sistemas host que requerem diagnósticos digitais calibrados interna ou externamente.	ARISTA NETWORKS INC	ARISTA	SFP-10G-ZR-P		08/21
s	8517.79.00	Painel hibrido de 16 teclas. 1UR, 16 teclas e 2 LCDs, ate 64 teclas virtuais (4 paginas). 1 porta digital, 2 portas IP (DANTE). 1 porta analogica, 1 GPI e 1 GPO. Aplicacao: Os paineis de usuario da serie TP8000 foram projetado para alcancar o mais alto nivel de qualidade de audio compativel com transmissao do que a tecnologia digital de As matrizes Conexia e CrossNET permitem. O audio e digitalizado e processado em 24 bits a 48 kHz (largura Banda de 20 Hz a 20 kHz) e distorcao e niveis de ruido impagavel.	AEQ-APLICACIONES ELECTRONICAS QUASAR, S.A	AEQ-Aplicaciones	TP8116		14/21
s	8517.79.00	Painel hibrido de 16 teclas. 1UR, 16 teclas e 2 LCDs, ate 64 teclas virtuais (4 paginas). 1 porta digital, 2 portas IP (DANTE). 1 porta analogica, 1 GPI e 1 GPO. Aplicacao: Os paineis de usuario da serie TP8000 foram projetado para alcancar o mais alto nivel de qualidade de audio compativel com transmissao do que a tecnologia digital de As matrizes Conexia e CrossNET permitem. O audio e digitalizado e processado em 24 bits a 48 kHz (largura Banda de 20 Hz a 20 kHz) e distorcao e niveis de ruido impagavel.	AEQ-APLICACIONES ELECTRONICAS QUASAR, S.A	AEQ-Aplicaciones	TP8116		31/22
s	8517.79.00	CONJUNTO CONCEBIDO PARA A MODERNIZACAO DE EQUIPAMENTO ECLIPSE HX DE INTERCOMUNICACAO DIGITAL DE AUDIO E DADOS EM ESTUDIOS DE PRODUCAO DE TV, COMPOSTO DE (1) TAMPA DE PLASTICO PARA FECHAMENTO DO COMPARTIMENTO DA FONTE DE ALIMENTACAO, (1) FECHADURA DE PLASTICO PARA TRAVAR A TAMPA DE PLASTICO, (2) PLACAS DE MEMORIAS DE 256 MB PARA INSTALACAO NA PLACA PRINCIPAL, (2) PLACAS DE MEMORIAS EEPROM, (1) CABO PARA TRANSFERENCIA DE DADOS PARA ATUALIZACAO, (2) DISCOS DVD CONTENDO SOFTWARE PARA ATUALIZACAO E (1) MANUAL DE INSTRUCOES.	CLEAR-COM LLC	CLEAR-COM	UP-KIT-OME-HX		34/19
s	8517.79.00	Beltpack Sem Fio Trabalha com matrizes de intercom ou como terminal Party-Line(transmissor e receptor). Aplicacao: O Xplorer e alem do que um cinto, em um autentico painel de usuario de intercomunicacao sem fio. Baseado na tecnologia WiFi, e equipado com uma interface Nome de usuario com 4 teclas de atalho organizadas nas paginas, duas outras teclas programaveis e um display multifuncional.	AEQ-APLICACIONES ELECTRONICAS QUASAR, S.A	XPLORER	XPLORER		14/21
s	8517.79.00	Beltpack Sem Fio Trabalha com matrizes de intercom ou como terminal Party-Line(transmissor e receptor). Aplicacao: O Xplorer e alem do que um cinto, em um autentico painel de usuario de intercomunicacao sem fio. Baseado na tecnologia WiFi, e equipado com uma interface Nome de usuario com 4 teclas de atalho organizadas nas paginas, duas outras teclas programaveis e um display multifuncional.	AEQ-APLICACIONES ELECTRONICAS QUASAR, S.A	XPLORER	XPLORER		31/22
u	8517.92.94	Tradutor (conversor) de protocolos para interconexão de redes (gateways), cartao gateway D9901 DCM, Eletrico: 6 entradas, JPEG2K 3 canaisESPECIFICAÇÕES DO PN : DCM-GW-E-6I-J2K= / ESPECIFICAÇÕES GERAIS / • Portas BNC / • Entrada I/O / • 2 portas Ethernet / PROTOCOLOS: / • 802.3 / • Ethernet / • VLAN / • RTP / • UDP / • IP / • ARP / • ICMP / • IGMPv2 /v3 / AMBIENTE: / • Temperatura operacional: 0°C – +50°C / / • Temperatura de armazenamento: -40°C – +70°C / ENERGIA: / • 100 – 240 VAC / • 90 – 254 VAC / • 47 – 63 Hz / DIMENSÕES: / • Altura: 2RU 3.48 in. / 88 mm / • Largura: 19 in. / 483 mm / • Profundidade: 21.8 in. / 554 mm / SEGURANÇA: / • IEC 60950-1 / • AS/NZS 60950-1 / • GB4943 / EMC: / • CISPR22 Classe A / • EN55022 Classe A / • ICES003 Classe A / • VCCI Classe A / • EN61000-3-2 / • EN61000-3-3 / • KN22 Classe A / • CNS13438 Classe A	HON HAI PRECISION INDUSTRY CO LTD	CISCO	DCM-GW-E-6I-J2K=		49/20
u	8517.92.94	Tradutor (conversor) de protocolos para interconexão de redes (gateways), cartao gateway D9901 DCM, Optico: 6 portas, JPEG2K 3 canaisESPECIFICAÇÕES DO PN : DCM-GW-O-6P-J2K= / ESPECIFICAÇÕES GERAIS / • Portas BNC / • Entrada I/O / • 2 portas Ethernet / PROTOCOLOS: / • 802.3 / • Ethernet / • VLAN / • RTP / • UDP / • IP / • ARP / • ICMP / • IGMPv2 /v3 / AMBIENTE: / • Temperatura operacional: 0°C – +50°C / / • Temperatura de armazenamento: -40°C – +70°C / ENERGIA: / • 100 – 240 VAC / • 90 – 254 VAC / • 47 – 63 Hz / DIMENSÕES: / • Altura: 2RU 3.48 in. / 88 mm / • Largura: 19 in. / 483 mm / • Profundidade: 21.8 in. / 554 mm / SEGURANÇA: / • IEC 60950-1 / • AS/NZS 60950-1 / • GB4943 / EMC: / • CISPR22 Classe A / • EN55022 Classe A / • ICES003 Classe A / • VCCI Classe A / • EN61000-3-2 / • EN61000-3-3 / • KN22 Classe A / • CNS13438 Classe A	HON HAI PRECISION INDUSTRY CO LTD	CISCO	DCM-GW-O-6P-J2K=		49/20
s	85176299	RECEPTOR DE AUDIO PARA COMUNICACAO. APLICACAO: DISPOSITIVO UTILIZADO PARA CONEXAO DO CONTROLADOR DE INTERRUPCAO DO PROGRAMA COM UM CABO DE MICROFONE PADRAO, PERMITEM QUE OS COORDENADORES FALEM DIRETAMENTE COM OS PROFISSIONAIS NO AR. O SISTEMA IFB TRANSMITE UM OU DOIS SINAIS DE AUDIO DE PROGRAMA PARA RECEPTORES INDIVIDUAIS ATRAVES DE CABOS DE MICROFONE PADRAO COM DOIS CONDUTORES.	CLEARCOM LLC	CLEARCOM	TR-50		18/20
s	8518.10.90	MICROFONE DE CONDENSADOR, COM CONECTIVIDADE POR MEIO DE FIO, PARA USO PROFISSIONAL, PROVIDO DE CONECTOR MACHO DIN DE 3 PINOS. APLICACAO: USO DIARIO EM AMBIENTES DE TRANSMISSAO AO VIVO.	CLEAR-COM LLC	CLEAR-COM	110/340		34/19
s	8518.10.90	Microfone de lapela miniatura resistente à umidade com construção robusta, projetado para uso com sistemas sem fio para aplicações de transmissão, performance, TV e teatro. A cápsula condensadora de eletreto de baixa sensibilidade pode lidar com vocalistas, alto-falantes e performers altos e oferece áudio nítido, claro e inteligível, enquanto o design robusto, porém discreto, é adequado às demandas de apresentações e trabalhos profissionais de palco ao vivo.	DPA MICROPHONES	DPA MICROPHONES	4661-OC-H-B00		36/21
s	8518.10.90	MICROFONE DE MÃO, SEM FIO, COM CAPSULA MODELO SM 58. CARACTERÍSTICAS: PADRÃO PARA COBERTURA IDEAL, NOVO MODO DE ALTA DENSIDADE PARA CONTAGEM MÁXIMA DE CANAIS DO SISTEMA E COBERTURA ROBUSTA, TRANSMISSÃO SEGURA HABILITADA PARA CRIPTOGRAFIA, FREQUÊNCIA E BLOQUEIO DE ENERGIA, CONSTRUÇÃO METÁLICA ROBUSTA EM ACABAMENTO PRETO OU NÍQUEL, CONTATOS EXTERNOS PARA CARREGAMENTO ANCORADO, PILHAS RECARREGÁVEIS DE ÍON DE LÍTIO AA OU SB900A, LCD RETROILUMINADO COM MENU E CONTROLES FÁCEIS DE NAVEGAR, CHAVE LIGA / DESLIGA DE BAIXO PERFIL E TRAVÁVEL, CAPSULAS DISPONÍVEIS: KSM8, KSM9HS, BETA® 87A / 87C, BETA® 58, SM58®, VP68, FAIXA DE SINTONIA DE 184 MHZ, FAIXA DE 20 HZ A 20 KHZ COM RESPOSTA DE FREQUÊNCIA PLANA, O PREPARO AUTOMÁTICO DE ENTRADA OTIMIZA A CONFIGURAÇÃO DE GANHO, DIVERSITY SHOWLINK ATIVADO PARA CONTROLE REMOTO DO TRANSMISSOR E PREVENÇÃO AUTOMÁTICA DE INTERFERÊNCIAS, CRIPTOGRAFIA AES DE 256 BITS ATIVADA PARA TRANSMISSÃO SEGURA, SAÍDA DIGITAL:&gt; 125DB, PONDERADA A (DANTE, AES3, AES67), ALCANCE OPERACIONAL DA LINHA DE VISÃO DE 100 METROS (300 PÉS), OS MODOS DE MODULAÇÃO SELECIONÁVEIS OTIMIZAM O DESEMPENHO PARA EFICIÊNCIA ESPECTRAL OU QUALIDADE DE ÁUDIO. APLICAÇÃO: CAPTAÇÃO DE ÁUDIO EM PALCOS, ENTREVISTAS E MUSICAIS	SHURE INCORPORATED MEXICO	SHURE	ADX2BR/SM58=-G55		02/20
s	8518.10.90	SISTEMA DE MICROFONE DIGITAL SEM FIO COM LAVALIER, POSSUI UM TRANSMISSOR / MICROFONE DE MAO DINAMICO COM UM PADRAO DE CAPTACAO HIPERCARDIOIDE. JUNTO COM UM RECEPTOR DE MONTAGEM EM CAMERA QUE SE CONECTA A SUA DSLR OU CAMERA SEM ESPELHO ATRAVES DA SAIDA DE 3,5 MM INCLUIDA CABO. TRANSMISSAO AUDIO DE 24 BITS / 48 KHZ NO ESPECTRO DE 2,4 GHZ, BEM LONGE DE POTENCIAIS INTERFERENCIAS DE TV E RADIO. ESPECIFICACOES: TRANSMISSAO DIGITAL SEM FIO 2.4 GHZ TRANSMISSORES INCLUIDOS 1 X PORTATIL FREQUENCIA DE DIVERSIDADE, DIVERSIDADE DE TEMPO E ESPACO BANDA DE FREQUENCIA RF 2.400 A 2.483,5 MHZ ALCANCE MAXIMO DE OPERACAO 100 / 30,5 M (LINHA DE VISAO) MAXIMO DE SISTEMAS POR CONFIGURACAO 8 TAXA DE AMOSTRAGEM / RESOLUCAO 48 KHZ / 24 BITS FAIXA DINAMICA> 109 DBA	SENNHEISER	SENNHEISER	ATW-1702		25/21
s	8518.10.90	Conjunto de Microfone digital sem fio com plug no receiver. Aplicação: Concebidos para a utilização em gravações de vídeo num ambiente seco, para que as palavras proferidas, a música e a voz sejam transmitidas com a melhor qualidade possível, o recpetor tem de ser conectado a uma câmara de vídeo ou a uma câmara SLR digital com função de gravação de vídeo (DSLR).	SENNHEISER ELECTRONIC GMBH & CO, KG	SENNHEISER	AVX835SET3EU		17/21
s	8518.10.90	Sistema de Microfone Combo digital sem fio AVX-COMBO SET-3-EU, inclui microfone de mão, o receptor plug-on e transmissor bodypack com microfone de lapela Aplicação: Gravação de som ideal para projetos de filmes, entrevistas e documentários	Sennheiser Eletronic GmBH & Co. KG	Sennheiser	AVXCOMBOSET3EU		15/21
s	8518.10.90	Sistema de Microfone Combo Sem Fio AVX-COMBO-SET-7-BR, Inclui transmissor portátil com cápsula e835, transmissor bodypack, receptor plug-on EKP e lapela MKE. Aplicação: Gravação de som ideal para projetos de filmes, entrevistas e documentários	Sennheiser Eletronic GmbH & Co. KG	Sennheiser	AVXCOMBOSET7BR		15/21
s	8518.10.90	SISTEMA DE MICROFONE PARA RECEPCAO E TRANSMISSAO SEM FIO DIGITAL 1,9 GHZ, COM MICROFONE DE LAPELA CONDENSADOR OMNIDIRECIONAL. APLICACAO: IDEAL PARA PROJETOS QUE VARIAM DE VIDEOS CORPORATIVOS, CASAMENTO A DOCUMENTARIOS E ENTREVISTAS COM AS MAOS LIVRES.	SENNHEISER ELETRONIC CORPORATIONS	SENNHEISER	AVX-ME2 SET-4-US		18/20
s	8518.10.90	Conjunto de Microfone digital sem fio com transmissor e receptor para projetos de filme. Aplicação: gravações profissionais de casamentos até os documentários, passando por entrevistas nas ruas e vídeos corporativos, o AVX funciona enquanto você se concentra na criatividade.	SENNHEISER ELETRONIC GmBh & Co. KG	SENNHEISER	AVXME2SET3EU		16/21
s	8518.10.90	Kit de cobertura para microfones de lapela. Aplicacao: Microfones de lapela para Emissoras de televisao. Caracteristicas: O Kit de cobertura para microfones de lapela da Bubblebee Industries permite que voce monte facilmente um microfone de lapela diretamente em suas roupas ou pele. O pacote inclui nove pecas de tecido de pele - tres pecas em preto, bege e branco. Tambem estao incluidos no pacote 30 pecas de Fita Lavavel Invisivel.	BUBBLEBEE INDUSTRIES APS	Bubblebee	BBIILCF30		31/19
s	8518.10.90	CODIFICADOR DE AUDIO PARA STREAMING DE ALTA QUALIDADE, PARA AUDIO ESTEREO DE ATÉ 22KHZ, BAIXA LATENCIA, COM ALGORITIMO DE COMPRESSÃO OPUS, AAC-LD, AAC-ELD, LC-AAC, HE-AAC V.1, HE-AAC V.2, TIELINE MUSIC E MUSICPLUS DE BAIXO RETARDO, G.711, G.722 E MPEG LAYER 2, COMPATIVEL COM CONEXAO VIA INTERNET E SATELITE COM 2 ENTRADAS DE AUDIO ANALOGICA, 2 SAIDAS ANALOGICAS, 1 ENTRADA DIGITAL AES/EBU E 1 SAIDA DIGITAL AES/EBU, 1 SAIDA DE FONE, INTERFACE DE CONTROLE VIA USB OU PORTA LAN 10/100BASE T E PORTA SERIAL. USADO PARA DISTRIBUIÇAO DE AUDIO VIA IP (INTERNET/STREAMING) EM EMISSORAS DE RADIO, CONEXAO ENTRE ESTUDIOS, OU TRANSMISSÃO DE ENVENTOS EXTERNOS POR INTERNET	TIELINE PTY LTD	TIELINE	BRIDGE IT PRO		04/20
s	8518.10.90	Kit de Timecode Connect sem Fio de Canal Único. Contém 2,4GHz e transmissores 2 x Bodypack com microfone. Ajuste de RF RF, faixa de operação máxima de 100 m, banda 4, taxa de amostragem/ resolução 48 kHz/24bits, conectividade USB/lightning 1/USB tipo-C. Possui tempo de carregamento de 130 min e vida últil de 12 horas. Alimentação plug-In de 2,5V, visor de LED, 2 anterna externa, 2 microfone a lapela (expande para 4), gravador embutido, Cabo TRRS de 3,5 mm. Material constitutivo: Alumínio. Produto destinado à indústria cinematográfica e audiovisual, e de radiodifusão.	DEITY MICROPHONES	DEITY MICROPHONES	Deity Connect Timecode Kit		34/22
s	8518.10.90	MICROFONE DO TIPO CONDENSADOR DE ELETRETO, COM FIO PARA USO PROFISSIONAL. APLICACAO: MICROFONE PARA USO EM PRODUCOES EM ESTUDIO DE EMISSORA DE TELEVISAO OU EM CAMPO.	SONY EMCS CORP-KOSAI TEC	SONY	ECM-673		23/19
s	8518.10.90	MICROFONE DIRECIONAL CONDENSADO DE ELETRETO MIDE SIDE (MS) ESTÉREO, IDEAL PARA UMA AMPLA FAIXA DE APLICAÇÕES DE PRODUÇÃO EM CAMPO OU EM ESTÚDIO DE TRANSMISSÃO, EQUIPADO COM CÁPSULAS DE MICROFONE DE DIAFRAGMA GRANDE COM CARACTERÍSTICAS BIDIRECIONAIS, SENSIBILIDADE DE -28 DB ±3 DB (ESTÉREO) E -32 DB ±3 DB (MONO), RESPOSTA DE FREQUÊNCIA ESTÉREO 50 HZ A 20 KHZ, RESPOSTA DE FREQUÊNCIA MONO 40 HZ A 20 KHZ, DIRETIVIDADE ESTÉRIO UNIDIRECIONAL, DIRETIVIDADE MONO SUPERCARDIOIDE, SENSIBILIDADE ESTÉREO -28 DB ±3 DB E MONO -32 DB ±3 DB, IMPEDÂNCIA DE SAÍDA 100±20% BALANCEADO, FAIXA DINÂMICA (ESTÉREO) 104 DB OU MAIS E (MONO) 106 DB OU MAIS, RELAÇÃO SINAL/RUÍDO ESTÉREO 74 DB OU MAIS E MONO 76 DB OU MAIS, RUÍDO INERENTE ESTÉREO 21 DB SPL OU MENOS E MONO 20 DB SPL OU MENOS, NÍVEL MÁXIMO DE PRESSÃO DE SOM DE ENTRADA 124 DB SPL, CONECTOR XLR-5-12C (MACHO), REQUISITOS DE ENERGIA DC 40 V A 52 V.	SONY CORPORATION	SONY	ECM-680S		12/21
s	8518.10.90	Microfone com fio para uso profissional, permite o uso sem a utilizacao das maos, Sistema de alimentacao bidirecional: bateria de tamanho AA ou fonte de alimentacao externa (conector XLR). |Tipo capsula: Condensador de eletreto; |Diretividade: Omnidirecional; |Cabo de microfone: 3 Metros. |FINALIDADE (Funcao): Microfone para captacao de audio. |APLICACAO: Captacao de audio para radiodifusao, Util para aplicacoes em estudios. |ESPECIFICACAO TECNICA: Microfone com fio para uso profissional.	SONY EMCS CORP-KOSAI	SONY	ECM-77B		22/19
s	8518.10.90	Microfone de lapela omnidirecional em miniatura, com fio, projetado para aplicacoes profissionais de transmissao, reforco de som e gravacao. Frequencia de 40Hz a 20kHz, Tipo capsula Condensador de eletreto. |FINALIDADE (Funcao): Captacao de audio. |APLICACAO: Producao de conteudo para radiodifusao. |ESPECIFICACAO TECNICA: MICROFONE. MARCA: SONY	SONY EMCS CORP-KOSAI	SONY	ECM-77BC		23/19
s	8518.10.90	MICROFONE DE ELETRETO COM FIO, MODELO SONY (ELECTRET CONDENSER LAVALIER MICROPHONE); APLICACAO: PARA CAPTACAO DE AUDIO DAS EQUIPES DE ENG JORNALISMO E UPPS EM EXTERNAS OU NOS ESTUDIOS.	SONY EMCS CORPORATION KOSAI SITE	SONY	ECM77BC-9X		31/22
s	8518.10.90	MICROFONE DO TIPO CONDENSADOR DE ELETRETO OMNIDIRECIONAL, COM FIO PARA USO PROFISSIONAL, ECM-77BMP. APLICACAO: MICROFONE DE LAPELA PARA PRODUCOES EM ESTUDIO DE EMISSORA DE TELEVISAO OU EM CAMPO.	SONY EMCS CORP-KOSAI TEC	SONY	ECM-77BMP		23/19
s	8518.10.90	MICROFONE DE LAPELA ELETRO-CONDENSADO, OMNIDIRECIONAL, CONECTIVIDADE COM FIOS, SENSIBILIDADE -39 DB (11,2 MV), RESPOSTA DE FREQUÊNCIA ENTRE 20 HZ À 20 KHZ, COR PRETO, COMPRIMENTO DO CABO 1,18 M, RELAÇÃO SINAL-RUIDO 68 DB, ALCANCE DINÂMICO 99 DB, IMPEDÂNCIA DE SAÍDA: 2,5K ± 30%, RUÍDO INERENTE 26 DB, RUÍDO DE INDUÇÃO DO CAMPO MAGNÉTICO EXTERNO 5 DB, RUÍDO DO VENTO 45 DB, NÍVEL MÁXIMO DE PRESSÃO SONORA DE ENTRADA 125 DB, VOLTAGEM 10V.	SONY CORPORATION	SONY	ECM-88BC		11/21
s	8518.10.90	Microfone com corpo metalico, protecao que remove ruido de vento, resposta de frequencia simples e ampla (40 Hz a 20 kHz), sensibilidade de -33 dB (0 dB=1 V/Pa), nivel de ruido inerente baixo de menos de 18 dB SPL, operacao de saida eletronicamente balanceada na potencia externa padrao de 48 V (variaveis entre 40 a 52 V), comutacao de graves de duas posicoes (M, V) integrada para reducao de efeitos de ruido ambiente indesejado. |FINALIDADE (Funcao): Captacao de audio em estudio e campo profissionais. |APLICACAO: Acessorio para filmadoras (linhas NXCAM e XDCAM) utilizadas na producao de conteudo audiovisual para radiodifusao. |ESPECIFICACAO TECNICA: Microfone e seu suporte.	SONY EMCS CORP-KOSAI	SONY	ECM-VG1		25/19
s	8518.10.90	Microfone ENG Omnidirecional Dinamico Shockmounted com Cabo Longo e Capsula de Neodimio (Preto). Aplicacao: Jornalismo de Emissoras de televisao. Caracteristicas: o Electro-Voice RE50N / DL com Long Handle e a Neodymium Capsule reunem o audio para entrevistas noticiosas. Projetado especificamente como um microfone de entrevista ENG / EFP, a montagem de impacto "mic-within-a-mic" personalizada do D50-Damp da RE50N / DL fornece ruido de manuseio extremamente baixo para um som nitido.	ELECTRO-VOICE	Electro-voice	F01U306162		31/19
s	8518.10.90	Microfone ENG Omnidirecional Dinamico Shockmounted com Cabo Longo e Capsula de Neodimio (Preto). Aplicacao: Jornalismo de Emissoras de televisao. Caracteristicas: o Electro-Voice RE50N / DL com Long Handle e a Neodymium Capsule reunem o audio para entrevistas noticiosas. Projetado especificamente como um microfone de entrevista ENG / EFP, a montagem de impacto "mic-within-a-mic" personalizada do D50-Damp da RE50N / DL fornece ruido de manuseio extremamente baixo para um som nitido.	ELECTRO-VOICE	ELECTRO-VOICE	F01U306162 (P/N: ELRE50NDL)		32/19
s	8518.10.90	Bastao de fibra de carbono de tamanho X-Large com cabo reto, exclusivo para ser utilizado com microfone. Aplicacao: Emissoras de televisao. Caracteristicas: O PSC FBPM-CC e um polo de fibra de carbono extra longo e de preco medio, com 5 secoes, incorporando um design leve e duravel com componentes de precisao e um sistema de colar de secao de travamento simplificado. Um exclusivo anel de bloqueio de detritos evita o acumulo indesejado de sujeira e particulas estranhas dentro dos suportes roscados fixos e dos colares de secao de travamento, permitindo um ajuste rapido e consistente.	PSC	PSC	FBPXLSC		31/19
s	8518.10.90	MICROFONE DO TIPO GOOSENECK - 23CM. APLICACAO: MICROFONE UTILIZADO EM PAINEIS DE COMUNICACAO I-SERIES E ICS.	CLEARCOM LLC	CLEARCOM	GM-9		18/20
s	8518.10.90	Microfone gooseneck (tipo pescoço de ganso) de 25cm com conector de plugue de fone de 1/4 Modelo GN-250. Aplicação: microfone utilizado em painéis de comunicação ics-1008e, ics-1016 instalados em estúdios de televisão.	Clearcom L L C	CLEAR-COM	GN-250		30/21
s	8518.10.90	Kit Microfone de Lapela Digital Sem Fio com Tripé (2,4 GHz, Preto) - Kit Microfone de Lapela Digital Sem Fio com Tripé. Contém 2,4GHz e transmissores 1 x Clip-On. Varredura automática de Canal RF, faixa de operação máxima de 65 m, banda 2, taxa de amostragem/ resolução 48 kHz/24bits, USB/lightning 1 (audio) com cabo USB tipo-C. Tempo de carregamento de 1,25 hora e vida últil de 5 horas. Alimentação plug-In de 2,5V, interruptor Desligar/Ligar Mudo, alcance de até +21 dB, microfone lapela integrado, som mono, padrão polar omnidirecional, SNR 67 dB, SPL máximo de 110 dB, faixa dinâmica de 83 dB. Acompanha suporte de telefone e um tripé de mesa. Material constitutivo: Plástico ABS. Modelo: Kit Microfone de Lapela Digital Sem Fio com Tripé (2,4 GHz, Preto). Produto Produto destinado à indústria cinematográfica e audiovisual, e de radiodifusão.	DEITY MICROPHONES	DEITY MICROPHONES	Kit Microfone de Lapela Digital Sem Fio com Tripé		35/22
s	8518.10.90	MICROFONE DE MAO COM FIO, COM SELETOR DE 5 POSICOES DE PASSAGEM DE GRAVES, EFETIVA REJEICAO A FEEDBACK, REPRODUCAO SONORA CLARA, FACIL MANEJO DEVIDO A DIRETIVIDADE PRONUNCIADA APLICACAO: OS MICROFONES DE MAO CONVERTEM SONS EM UMA CORRENTE OU TENSAO CUJA FORMA DE ONDA, FREQUENCIA E INTENSIDADE CORRESPONDAM AO SOM ORIGINAL.	SENNHEISER ELECTRONIC CORPORATION	SENNHEISER	MD421		37/19
s	8518.10.90	Microfone cardióide dinâmico de alta qualidade para uso pesado em ambientes de reportagem ao vivo e broadcasting, projetado para ter baixo manuseio e ruído do vento, e para eliminar estalos vocais, este microfone oferece à equipe de ENG uma ferramenta de entrevista ideal. Aplicação: Utilizado em entrevistas e produções externas.	SENNHEISER ELETRONIC GMBH & CO. KG	SENNHEISER	MD46		13/21
s	8518.10.90	MICROFONE DE LAPELA OMNIDIRECIONAL COM CONECTOR DE TRAVAMENTO DE 3,5 MM. APLICACAO: MICROFONE DE LAPELA PEQUENO E OMNI-DIRECIONAL PARA APLICACOES DE ORATORIA E VOCAIS. ALTA INTELIGIBILIDADE DO DISCURSO. FACIL ENCAIXE NA ROUPA. MINI JACK PARA TRANSMISSORES BODYPACK DA SERIE EVOLUTION WIRELESS.	SENNHEISER	SENNHEISER	ME2 II		13/22
s	8518.10.90	Microfone super cardioide/lobar ajustavel para os modulos K6 e K6P. Aplicacao: E uma capsula de microfone do tipo shotgun projetada para uso em conjunto com os modulos K6 e K6P. Especialmente adequado para reportagem, cinema e locacoes de broadcast sendo preciso na captacao de sinais em ambientes de alto ruido ou de som ao vivo uma vez que rejeita sons fora da regiao de captacao direcional.	SENNHEISER ELECTRONIC GMBH & CO KG	SENNHEISER	ME66		33/19
s	8518.10.90	MICROFONE DE LAPELA CARDIOIDE; -- PARTE NUMBER: ME 104-ANT; -- APLICACAO DO BEM: UTILIZADO EM SISTEMA DE MICROFONE A SER UTILIZADO EM PROGRAMAS DE TELEVISAO.	SENNHEISER ELECTRONIC GMBH & CO. KG	SENNHEISER	MICROFONE DE LAPELA		27/20
s	8518.10.90	Microfone de Lapela Pocket Wireless Digital (2,4 GHz, Preto) - Microfone de Lapela Pocket Wireless Digital. Contém 2,4GHz e transmissores 1 x Clip-On. Varredura automática de Canal RF, faixa de operação máxima de 65 m, banda 2, taxa de amostragem/ resolução 48 kHz/24bits, conectividade USB/lightning 1 (audio) com cabo USB tipo-C ou 3,5 mm. Possui tempo de carregamento de 1,25 hora e vida últil de 5 horas. Alimentação plug-In de 2,5V, interruptor Desligar/Ligar Mudo, alcance de até +21 dB, microfone a lapela integrado, campo de som mono, padrão polar omnidirecional, SNR 67 dB, SPL máximo de 110 dB, faixa dinâmica de 83 dB. Material constitutivo: Plástico ABS. Produto destinado à indústria cinematográfica e audiovisual, e de radiodifusão.	DEITY MICROPHONES	DEITY MICROPHONES	Microfone de Lapela Pocket Wireless Digital		35/22
s	8518.10.90	MICROFONE SHOTGUN SENNHEISER MKE 600 COM HASTE DE LANCA, BOLSA E KIT HDSLR COMPLETOPARA MONTAGEM EM CHOQUE, CONSTRUIDO COM: (1) ABP-59B: HASTE TELESCAPICA DE ALUMINIO COM CABO XLR INTEGRADO (9 ') CO: CHINA / (1) BPB-34: HASTE DE NEOPRENE BOLSA PARA HASTE DE LANCA FECHADA DE 34 ""COM MICROFONE DE ESPINGARDA E SOFTIE CO: VIETAM / (1) WSS-2014: PARA-BRISA PROFISSIONAL PARA MICROFONES DE ESPINGARDA -(14CM) CO: CHINA / (1) DUSM-1: MONTAGEM DE CHOQUE UNIVERSAL PARA SAPATOS E CANOS DE LANCA CO: CHINA / (1) M3001.5R: CABO DE MICROFONE PREMIUM PERFORMANCE 3000 SERIES XLR M PARA XLR ANGULAR F - 1,5 '(0,45 M), PRETO CO: CHINA / (1) M3020R: KOPUL PREMIUM PERFORMANCE 3000 SERIES XLR M PARA ANGULAR CABO DE MICROFONE XLR F - 20 '(6,1 M), PRETO CO: CHINA / (1) XRSM-03B: FEMEA XLR DE 3 PINOS PARA CABO MINI-PLUGUE ESTEREO RA DE 3,5 MM RA (3') CO: CHINA / (1) AURGIP : APERTO DE MCO DE MICROFONE UNIVERSAL CO: CHINA. APLICACAO: CONJUNTO DE MICROFONE PARA UTILIZACAO EM ESTUDIO DE TELEVISAO.	SENNHEISER ELECTRONIC GMBH & CO. KG	Sennheiser	MKE600		18/20
s	8518.10.90	Microfone shotgun resistente à umidade mais curto e mais adequado para trabalhar em ambientes internos ou externos próximos a uma fonte de som. Foi projetado para oferecer captura de áudio plana, precisa e direcional e tom personalizável para filmes, TV e aplicações de gravação de localização. Utilizado para gravações e produções externas	SENNHEISER ELETRONIC GMBH & CO. KG	SENNHEISER	MKH60		14/21
s	8518.10.90	Microfone shotgun compacto. Aplicacao: Oferece otimo som para filmes, documentarios, producoes em estudio ou em ambientes externos. Som absolumente natural e excepcional linearidade fora do eixo. Ideal para montagem em cameras.	SENNHEISER ELECTRONIC GMBH & CO KG	SENNHEISER	MKH8060		33/19
s	8518.10.90	Microfone longo shotgun. Aplicacao: Ideal para eventos esportivos e aplicacoes broadcast. Extrema diretividade, confiavel na captura de sons ditantes mesmo sob as condicoes climaticas e sonoras mais dificeis. A prova de situacoes climaticas.	SENNHEISER ELECTRONIC GMBH & CO KG	SENNHEISER	MKH8070		33/19
s	8518.10.90	CLAMP (CLIPE) PARA MICROFONE DE LAPELA. APLICACAO: UTILIZADO PARA SUPORTE DO MICROFONE FIXANDO-O A ROUPA DO USUARIO.	SENNHEISER	SENNHEISER	MZQ2EW		13/22
s	8518.10.90	Suporte com suspensao para microfone (suspensao / aperto de pistola). Aplicacao: Suspensao com punho de pistola para uso com MKH20 -MKH70 e MKH416 em conjunto com os para-brisas de cesta MZW20-1, MZW60-1 ou MZW70-1.	SENNHEISER ELECTRONIC GMBH & CO KG	SENNHEISER	MZS20-1		33/19
s	8518.10.90	KIT DE MICROFONE SEM FIO COM RECEPTOR, TRANSMISSOR E MICROFONE DE MAO. APLICACAO: FORNECE AOS USUARIOS AUDIO DE QUALIDADE PROFISSIONAL, DESEMPENHO CONFIAVEL DE RF E CRIPTOGRAFIA SEGURA AES DE 256 BITS. ROBUSTO E FACIL DE USAR, E IDEAL PARA APLICACOES DE REFORCO DE SOM EM LOCAIS DE TAMANHO MEDIO E CASAS DE CULTO, BEM COMO INSTALACOES A / V EM INSTALACOES PARA CONFERENCIAS, EDUCACIONAIS E CORPORATIVAS.	SHURE INC	SHURE	QLXD124/85-J50		18/20
s	8518.10.90	KIT DE MICROFONE DE LAPELA COM RECEPTOR E TRANSMISSOR SEM FIO. APLICACAO: UTILIZADO PARA USO EM APLICACOES DE TRANSMISSAO DE TV OU REFORCO DE SOM EM LOCAIS DE TAMANHO MEDIO E LOCAIS DE CULTO, BEM COMO INSTALACOES A / V EM INSTALACOES PARA CONFERENCIAS, EDUCACIONAIS E CORPORATIVAS.	SHURE INC	SHURE	QLXD14BR/85-J50		18/20
s	8518.10.90	SISTEMA DE MICROFONEDE MAO SEM FIO DIGITAL QLXD24 / B87A COM CAPSULA BETA 87A (J50A: 572 A 608 + 614 A 616 MHZ) APLICACAO: CONJUNTO DE MICROFONE PARA UTILIZACAO EM ESTUDIO DE TELEVISAO.	SHURE INC	SHURE	QLXD24BR/B87A-J50		18/20
s	8518.10.90	Microfone para captacao de voz direcionado para locutor de radio O RE320 da Electro-Voice. Aplicacao: E um microfone dinamico projetado especificamente para gravacoes de som e outros tipo de aplicacoes de som que exigem um ruido extremamente baixo e a melhor resposta tonal. Ideal para capturar uma grande variedade de fontes vocal e instrumentos, o microfone RE320 da Electro-Voice fornece detalhes do som sem precedentes, sendo a sua resposta dinamica. Especificacoes Tecnicas do Microfone: - Material: Metal; - Transdutor: Dinamico; - Padrao Polar: Cardioide; - Faixa de Frequencia: 30Hz a 18KHz; - Carga de Impedancia: 150O; - Sensibilidade: 2.5 mV/PA; - Conector de Saida: XLR 3 Pinos;	ELECTRO-VOICE	Electro-Voice	RE320		03/21
s	8518.10.90	SISTEMA DE MICROFONE DE LAPELA CONDENSADOR ME SEM FIO, COM SL BODYPACK DW, BATERIA, SL RACK RECEIVER DW, 1.9 GHZ - 1880 A 1900 MHZ, FONTE DE ALIMENTACAO E KIT DE MONTAGEM EM RACK; -- PARTE NUMBER: SL LAVALIER SET DW-4-US R; -- APLICACAO DO BEM: UTILIZADO EM GRAVACOES DE PROGRAMAS DE TELEVISAO, NAO SENDO NECESSARIO A UTILIZACAO DE MAOS PARA SEGURAR O MICROFONE.	SENNHEISER ELECTRONIC GMBH & CO. KG	SENNHEISER	SISTEMA DE MICROFONE DE LAPELA		27/20
s	8518.10.90	Microfone vocal Dinamico Cardioide Sm58 LC Original - ShureO Aplicacao: Microfone Vocal foi desenvolvido para uso vocal em apresentacoes ao vivo, reforco de som e gravacao em estudio. O padrao de captacao polar unidirecional (cardioide) isola a fonte principal de som enquanto minimiza o ruido de fundo. Com construcao reforcada, sistema anti-choque (shock mount)e globo dem malha de aco garantem que mesmo com manuseio brusco o SM58 ira desempenhar de maneira consistente, em lugares fechados ou ao ar livre.	SHURE INCORPORATED	SHURE	SM58		01/21
s	8518.10.90	MICROFONE COM FIO DINAMICO CARDIOIDE. APLICACAO: PROJETADO PARA USO EM PERFORMANCES PROFISSIONAIS DE VOCAL AO VIVO, REFORCO SONORO E GRAVACAO EM ESTUDIO.	SHURE INC	SHURE	SM58LC		18/20
s	8518.10.90	MICROFONE DE MAO COM FIO, CONDENSADOR CARDIOIDE PARA INSTRUMENTOS, PRATOS, CAIXA, OVER COM CHAVE ATENUADORA DE 10DB, CHAVE SELETORA DE FREQUENCIA, ANTI-PUFF APLICACAO: OS MICROFONES DE MAO CONVERTEM SONS EM UMA CORRENTE OUTENSAO CUJA FORMA DE ONDA, FREQUENCIA E INTENSIDADE CORRESPONDAM AO SOM ORIGINAL.	SHURE INCORPORATED	SHURE	SM81		37/19
u	8518.10.90	MICROFONE DO TUBO DE IMPEDÂNCIA - NOME COMERCIAL E CIENTÍFICO: MICROFONE DE IMPEDÂNCIA SONORA; FUNÇÃO PRINCIPAL E SECUNDÁRIA: ANÁLISE DE ABSORÇÃO DE SUPERFÍCIE. SISTEMA DE MEDIÇÃO DE ABSORÇÃO SONORA. DESCRIÇÃO DO SISTEMA: O SISTEMA DE MEDIÇÃO DE ABSORÇÃO SONORA É UTILIZADO PARA MEDIR A ABSORÇÃO SONORA DE PAVIMENTOS RODOVIÁRIOS. O SISTEMA CONSISTE DE VÁRIOS COMPONENTES. CADA UM DESTES COMPONENTES É ESSENCIAL/CRUCIAL PARA O CORRETO FUNCIONAMENTO DO SISTEMA COMO UM TODO. O PRINCIPAL COMPONENTE DESTE SISTEMA É O TUBO DE IMPEDÂNCIA. O TUBO TEM, NO TOPO, UMA FONTE SONORA E NA LATERAL 3 ORIFÍCIOS PARA COLOCAR OS MICROFONES. O PÉ OU SUPORTE DEDICADO É UTILIZADO COLOCAR O TUBO NA SUPERFÍCIE DE TESTE. A FONTE SONORA ESTÁ CONECTADA A UM MINI AMPLIFICADOR (OU GERADOR DE SINAL) QUE REPRODUZ O SINAL DE MEDIÇÃO. O SISTEMA UTILIZA TRÊS MICROFONES EXCLUSIVOS PARA ESTE TUBO DE IMPEDÂNCIA PARA GRAVAR O SOM DENTRO DO TUBO. OS MICROFONES ESTÃO CONECTADOS COM UM AMPLIFICADOR. UM TRANSMISSOR DE DADOS USB CONECTA O AMPLIFICADOR ATRAVÉS DE UM CABO USB COM UMA PORTA USB PORTA NO LAPTOP. UM CICLO DE MEDIÇÃO CONSISTE TIPICAMENTE DE VÁRIAS ETAPAS 1. AQUECIMENTO DO ALTO-FALANTE PARA ASSEGURAR UM SINAL DE MEDIÇÃO ESTÁVEL. 2. CALIBRAÇÃO DOS ERROS DE FASE NOS MICROFONES ATRAVÉS DE UM PROCEDIMENTO DE CALIBRAÇÃO INTERNA NO SOFTWARE DE MEDIÇÃO. 3. CALIBRAÇÃO DAS PERDAS INTERNAS POR MEDIÇÃO EM UMA PLACA METÁLICA REFLETIVA. 4. MEDIÇÃO DA ABSORÇÃO DA SUPERFÍCIE EM TESTE EM VÁRIOS LOCAIS DESIGNADOS NA PISTA. 5. AO FINAL DO CICLO DE MEDIÇÃO, OS PASSOS 3 E 2 SÃO REPETIDOS. ESPECIFICAÇÕES DE HARDWARE: COMPRIMENTO DO TUBO: 570 MM; DIÂMETRO DO TUBO: 80 MM; FAIXA DE FREQUÊNCIA: 100 - 2500 HZ; IMPEDÂNCIA DO ALTO-FALANTE 8 ; POTÊNCIA DO ALTO-FALANTE 30 / 50 W (NORMA/MAX); RESPOSTA DE CAMPO LIVRE DO MICROFONE ± 1 DB (50HZ - 8KHZ); FONTE DE ALIMENTAÇÃO PARA MICROFONE IEPE (VIA USB DAQ).	TFS Technische Akustik	TFS	TFS MIC 109/107		09/22
s	8518.10.90	MICROFONE CONDENSADOR DE ESTUDIO COM PADRAO POLAR CARDIOIDE. E CARACTERIZADO POR NIVEIS EXTREMAMENTE BAIXOS DE RUIDO E MAXIMA CONTROLABILIDADE, TECNOLOGIA DE CIRCUITO SEM TRANSFORMADOR, PARTICULARMENTE LIMPA, TRANSMISSAO DE SOM LIVRE E SEM DESCOLORACAO. O MICROFONE TEM UMA SAIDA BALANCEADA, SEM TRANSFORMADOR. O CONECTOR XLR DE 3 PINOS TEM A SEGUINTE ATRIBUICAO: PIN 1: O V/TERRA PIN 2:MODULACAO: (+FASE) PIN 3: MODULACAO: (-FASE)	NEUMANN	NEUMANN	TLM 103		05/20
s	8518.10.90	MICROFONE SEM FIO. APLICACAO: UTILIZADO PARA CAPTACAO DE VOZ COM 64MHZ DE RANGE DE FREQUENCIAS EM UHF, SCANEAMENTO AUTOMATICO DE CANAIS E GRUPOS DE FREQUENCIA COM SINCRONISMO INTELIGENTE COM O RECEPTOR, PROCESSAMENTO DIGITAL DE 24BIT/ 48KHZ, CRIPTOGRAFIA AES 256BIT, TRANSMISSAO DE 1, 10 OU 20 MW DE POTENCIA, CONSTRUCAO EM ACO, COM CAPSULA DO BETA58A E RESPOSTA DE FREQUENCIA 50HZ - 16KHZ, VISOR LCD COM INDICADOR DE CARGA DE BATERIA, CANAIS E GRUPOS, ALIMENTACAO 2 PILHAS AA OU OPCAO BATERIA RECARREGAVEL DE LITHIUM MODELO SB900A.	SHURE INCORPORATED	SHURE	ULXD2-B58		13/22
s	8518.10.90	Suporte com cabo de cobre para microfones. Aplicacao: Operacoes externas de Jornalismo para Emissoras de televisao. Caracteristicas: Suporte com cabo de cobre para microfones da URSA, transforma qualquer microfone LAV em um microfone gooseneck. Ele pode ser usado para plataformas de carro e microfones de fabrica em aplicacoes de filme e video. O fio de cobre flexivel se estende ate 15,7 "/ 42cm a partir do nucleo e usa 8 entalhes ao redor da base para bloquear o fio.	URSA STUDIO LTD	URSA	URSWRBLK		31/19
s	8518.10.90	MICROFONE DE MÃO COM TRANSMISSOR UHF SEM FIO, COM CÁPSULA UNIDIRECIONAL, OPERA NOS CANAIS DE TV UHF 42,43,44 E 45, NÍVEL DE SAÍDA RF SELECIONÁVEL DE 5 MW (ADEQUADO PARA OPERAÇÃO MULTICANAL SIMULTÂNEA) OU 30 MW (PARA TRANSMISSÃO DE LONGA DISTÂNCIA), FUNÇÃO ATENUADOR QUE PERMITE AJUSTE DO NÍVEL DE ENTRADA DE ÁUDIO PARA SE ADEQUAR À VOZ DE CADA USUÁRIO, 8 HORAS DE OPERAÇÃO CONTÍNUA COM DUAS BATERIAS ALCALINAS DE TAMANHO AA, TELA LCD COM INFORMAÇÕES ABRANGENTES DE CONFIGURAÇÃO.	SONY CORPORATION	SONY	UTX-H2/4244		12/21
s	8518.10.90	MICROFONE SEM FIO PARA USO PROFISSIONAL, OPERANDO NA FAIXA DE FREQUENCIA DE 638,125 MHZ A 697,875 MHZ, UTX-M03/42LA (CANAIS UHF-TV 42 A 51). APLICACAO: RECEPTOR DE AUDIO SEM FIO PARA SISTEMA DE CAMERAS DE VIDEO.	SONY OF KOREA CORP	SONY	UTX-M03/42LA		23/19
s	8518.10.90	MICROFONE DE MAO DINAMICO PARA SISTEMAS DE MICROFONES SEM FIO (UHF 42-51). APLICACAO: MICROFONE PORTATIL COM CAPSULA UNIDIRECIONAL PARA APLICACOES EM JORNALISMO.	SONY ELECTRONICS OF KOREA CORP.	Sony	UTX-M03=K42 LA		32/19
s	8518.10.90	MICROFONE SINTETIZADO SEM FIO UHF - UTX-M40= K42LA - APLICACAO: CAPTACAO DE IMAGENS DE REPORTAGEM EXTERNA PARA AS EQUIPES DE JORNALISMO DE TELEVISÃO. -DIMENSSOES: Ø48 × 258 MM (1 15/16 × 10 1/4 POL.) (DIAMETRO/COMPRIMENTO); -TIPO DE OSCILADOR: SINTETIZADOR PLL CONTROLADO POR CRISTAL; -TIPO DE ANTENA: ANTENA COM FIO DE COMPRIMENTO DE ONDA DE 1/4 ; -POTENCIA DE SAIDA DE ENERGIA DE RF: 30 MW/5 MW SELECIONÁVEL; -TIPO CAPSULA: DINAMICA; -DIRETIVIDADE: UNIDIRECIONAL; -NIVEL DE ENTRADA DE AUDIO DE REFERENCIA: -55 DBV (MODO DE APROVEITAMENTO DEFINIDO PARA NORMAL, ATENUACAO DE 0 DB).	SONY ELECTRONICS OF KOREA	SONY	UTX-M40		01/22
s	8518.10.90	Conjunto de microfone de cinto sem fio (UWP-D11) com qualidade de som de processamento de audio digital combinada com modulacao analogica FM, cobertura de frequencia com ate 72 MHz de banda larga (dependendo da regiao) multi-canais, funcao de configuracao automatica de canais, saida para fones de ouvido, conexao USB para alimentacao de energia e disponibilidade para entrada de linha, pacote inclui: |1 (um) microfone de lapela omnidirecional modelo UWP-D11, de alta qualidade e seus acessorios, incluindo: 1 (um) painel (protecao que remove ruido de vento), 1 (um) clipe de suporte de microfone), 2 (dois) suporte da cinta, 1 (um) adaptador de montagem de calco, 1 (um) miniplugue de travamento de 3 polos/XLR-3-12C (macho), 1 (um) Miniplugue de travamento de 3 polos/miniplugue estereo. |1(um) transmissor de cinto modelo UTX-B03, com antena fio de comprimento de onda de 1/4, Diretividade Omnidirecional, Nivel de entrada de referencia MIC -60 dBV (no nivel do atenuador de 0 dB) LINHA +4 dBu, Faixa de ajuste do atenuador de audio 0 dB a 21 dB (em etapas de 3 dB), Entrada de microfone, Relacao sinal/ruido 96dB (desvio maximo, ponderado para A), Atraso de audio (Aprox.) 0,35 ms, Sinal de tom piloto 32 kHz/ 32,382 kHz/ 32,768 kHz,Visualizacao LCD, Dimensoes (L x A x P) 63 x 82 x 20 mm (sem antenas); |1 (um) receptor portatil modelo URX-P03, com antena fio de comprimento de onda de 1/4, Relacao sinal/ruido 96dB (desvio maximo, ponderado para A), Distorcao (T.H.D) 0,9% ou menos (entrada de -60dBV, 1kHz), Atraso de audio (Aprox.) 0,35 ms, Nivel de saida analogica -60dBV (com desvio de ±5kHz), Intervalo de ajuste de saida analogica -12dB - +12dB (etapa de 3dB), Nivel de saida dos fones de ouvido (Max.) 10mW (com carga de 16ohm), Sinal de tom piloto 32 kHz/ 32,382 kHz/ 32,768 kHz, Visualizacao LCD, encaixe para filmadoras ou cameras digitais (digital single-lens reflex DSLR), Dimensoes (L x A x P) 63 x 82 x 23,8 mm (sem antenas). |FINALIDADE (Funcao): Captacao de audio. |APLICACAO: Producao de conteudo audiovisual para radiodifusao. |ESPECIFICACAO TECNICA: MICROFONE E SEUS SUPORTES.	SONY OF KOREA CORP	SONY	UWP-D11		21/19
s	8518.10.90	SISTEMA DE MICROFONE SEM FIO COM MICROFONE LAVALIER DE MONTAGEM EM CAMERA CONFIAVEL QUE OFERECE QUALIDADE DE AUDIO INTRANSIGENTE, AO MESMO TEMPO QUE E FACIL DE USAR E RAPIDO DE CONFIGURAR, SEM NECESSIDADE DE MERGULHO NO MENU. E FEITO COM A SIMPLICIDADE EM MENTE PARA CINEGRAFISTAS, VIDEOMAKERS, VLOGGERS E JORNALISTAS QUE TRABALHAM EM CAMPO SEM UMA EQUIPE. O SISTEMA VEM COM RECURSOS PROFISSIONAIS, INCLUINDO NFC SYNC E FUNCOES DE GANHO AUTOMATICO, QUE LIDAM COM CONFIGURACAO DE FREQUENCIA DEMORADA E AJUSTES DE NIVEL DE MICROFONE PARA VOCE, PARA QUE VOCE ESTEJA PRONTO PARA GRAVAR EM SEGUNDOS. OFERECE PROCESSAMENTO DE SINAL DIGITAL PARA AUDIO PURO E TRANSMISSAO UHF ANALOGICA COM RECEPCAO DE DIVERSIDADE REAL PARA CONFIABILIDADE, MESMO EM CONDICOES DE GRAVACAO DIFICEIS. ROBUSTO E LEVE, ESTE SISTEMA INCLUI UM TRANSMISSOR BODYPACK COM UM MICROFONE DE LAPELA OMNIDIRECIONAL ECM-V1BMP. ELE TAMBEM VEM COM UM RECEPTOR DE MONTAGEM EM CAMERA DE BAIXO PERFIL PROJETADO PARA MOBILIDADE APRIMORADA COM CAMCORDERS COMPACTAS E CAMERAS DSLR / SEM ESPELHO MENORES. ESPECIFICACOES: SISTEMA: TRANSMISSAO SEM FIO ANALOGICA: UHF NUMERO DE CANAIS RF: 2772 TRANSMISSORES INCLUIDOS: 1 X BODYPACK DIVERSIDADE: VERDADEIRA DIVERSIDADE BANDA DE FREQUENCIA RF: 470 A 542 MHZ LARGURA DE BANDA RF: 72 MHZ TAMANHO DO PASSO DE FREQUENCIA: 25 KHZ FAIXA OPERACIONAL MAXIMA: 330 / 100,6 M (TIPICA) MAXIMO DE SISTEMAS POR CONFIGURACAO: 16 LATENCIA: 0,35 MS MODULACAO: FM TOM PILOTO: 32 / 32.382 / 32.768 KHZ	SONY CORPORATION	SONY	UWPD21		27/21
s	8518.10.90	SISTEMA DE MICROFONE PORTATIL CARDIOIDE SEM FIO MONTADO NA CAMERA, COM MICROFONE DE MAO, TRANSMISSOR UTX E RECEPTOR URX. APLICACAO: UTILIZADO PARA RECEPCAO E TRANSMISSAO DE AUDIO DO MICROFONE PORTATIL CARDIOIDE.	SONY (CHINA) LTD.	Sony	UWP-D22		23/22
s	8518.10.90	SISTEMA DE MICROFONE COMBO SEM FIO DE MONTAGEM EM CAMERA, VEM COM RECURSOS PROFISSIONAIS, INCLUINDO NFC SYNC E FUNCOES DE GANHO AUTOMATICO, QUE LIDAM COM CONFIGURACAO DE FREQUENCIA DEMORADA E AJUSTES DE NIVEL DE MICROFONE PARA GRAVAR EM SEGUNDOS. INCLUI UM TRANSMISSOR BODYPACK COM UM MICROFONE OMNIDIRECIONAL DE LAPELA ECM-V1BMP. TAMBEM ESTA INCLUIDO UM TRANSMISSOR PLUG-ON, QUE PODE SER CONECTADO A UM MICROFONE DE MAO. O PLUG-ON FORNECE ALIMENTACAO PHANTOM DE 48 V, OFERECENDO A OPCAO DE USAR UM MICROFONE CONDENSADOR. O RECEPTOR DE MONTAGEM EM CAMERA DE BAIXO PERFIL E PROJETADO PARA MOBILIDADE APRIMORADA COM CAMCORDERS COMPACTAS E CAMERAS DSLR / SEM ESPELHO MENORES. ELE OFERECE PROCESSAMENTO DE SINAL DIGITAL PARA AUDIO PURO E TRANSMISSAO UHF ANALOGICA COM RECEPCAO DE DIVERSIDADE REAL. ESPECIFICACOES: TRANSMISSAO SEM FIO: ANALOGICA UHF NUMERO DE CANAIS RF: 2772 TRANSMISSORES INCLUIDOS: 1 X BODYPACK 1 X PLUG-ON DIVERSIDADE: VERDADEIRA DIVERSIDADE BANDA DE FREQUENCIA RF: 470 A 542 MHZ LARGURA DE BANDA RF: 72 MHZ TAMANHO DO PASSO DE FREQUENCIA: 25 KHZ FAIXA OPERACIONAL MAXIMA: 330 / 100,6 M (TIPICA) MAXIMO DE SISTEMAS POR CONFIGURACAO: 16 LATENCIA: 0,35 MS MODULACAO: FM TOM PILOTO: 32 / 32.382 / 32.768 KHZ	SONY CORPORATION	SONY	UWPD26		25/21
s	8518.10.90	MICROFONE OMNIDIRECTIONAL LAVALIER. APLICACAO: PROJETADO PARA APLICACOES GERAIS DE GRAVACAO E REFORCO DE SOM. O PADRAO OMNIDIRECIONAL FORNECE UMA CAPTACAO GENEROSA NO PERIMETRO DA CAPSULA, APRIMORANDO A CAPTACAO DE AUDIO AMBIENTE E MINIMIZANDO O RUIDO DE MANUSEIO, POSSUI UMA AMPLA SENSIBILIDADE E RESPOSTA DE FREQUENCIA, REPRODUZINDO A FALA COM GRANDES DETALHES E CLAREZA.	SHURE INC	SHURE	WL183		18/20
s	8518.10.90	MICROFONE CONDENSADOR DE LAPELA. - APLICACAO: RECOMENDADO PARA APLICACOES DE REFORCO DE SOM DE USO GERAL QUE EXIGEM UMA BOA REJEICAO DO RUIDO AMBIENTE, O WL185 E UM MICROFONE DE LAPELA CARDIOIDE COM UMANGULO DE CAPTACAO DE 130 GRAUS. ELE TEM UM CABO DE 1,2 METRO (4 PES) TERMINADO COM UM MINI CONECTOR MINIATURA DE 4 PINOS. CLIPE DE GRAVATA INCLUIDO PODE SER GIRADO EM INTERVALOS DE 90 GRAUS PARA FLEXIBILIDADE DE POSICIONAMENTO. USO DE PARA-BRISAS ALTAMENTE RECOMENDADO.	SHURE INCORPORATED DE MEXICO	SHURE	WL185		48/19
s	8518.10.90	MICROFONE LAVALIER DE LAPELA COM FIO CONDENSADOR OMNIDIRECIONAL, SUBMINIATURAL, VISUALMENTE DISCRETO, FORNECIDO COM UM BLOCO DE MONTAGEM COM BARRA DE LIGACAO FIXA, UM SUPORTE DE MONTAGEM ADAPTADO E UM PAINEL DE CONTROLE PARA LIGAR E DESLIGAR AS APLICACOES EXTERNAS. INCLUI UM CABO TERMINADO COM UM MINI CONECTOR DE 4 PINOS QUE SE CONECTA DIRETAMENTE A UM TRANSMISSOR BODY-PACK SEM FIO SHURE APLICACAO: O MICROFONE DE LAPELA SERVE PARA AMPLIFICAR A VOZ E GARANTIR UMA COMUNICACAO DE QUALIDADE COM POUCO EQUIPAMENTO EXTRA	SHURE INCORPORATED	SHURE	WL93		37/19
s	8518.10.90	CONJUNTO DE MICROFONE DE LAPELA SENNHEISER XSW 1-ME2 UHF (A: 548 A 572 MHZ) SISTEMA SEM FIO ALL-IN-ONE. O CONJUNTO INCLUI UM RECEPTOR ESTACIONARIO INTUITIVO PARA CONFIGURACAO RAPIDA E MANUSEIO DESCOMPLICADO, BEM COMO UM TRANSMISSOR BODYPACK LEVE E UM MICROFONE DE ENCAIXE NAO OBSTRUTIVO. TRANSMISSOR BODYPACK COMPACTO, MICROFONE DE ENCAIXE NAO OBSTRUTIVO RECEPCAO DE DIVERSIDADE DE COMUTACAO DE ANTENAS INTEGRADAS GERENCIAMENTO AUTOMATICO DE FREQUENCIA E SINCRONIZACAO VIA CANAL REMOTO PARA FACIL CONFIGURACAO FREQUENCIAS UHF SELECIONAVEIS EM UMA GRANDE LARGURA DE BANDA ATE 10 CANAIS COMPATIVEIS ESPECIFICACOES: DIMENSOES: APROXIMADAMENTE. 200 X 42 X 127 MM PESO: APROXIMADAMENTE. 340G FONTE DE FORCA: 12 V DC NOM. / 300 MA RESPOSTA EM FREQUENCIA AF: 50 A 16.000 HZ (3 DB)	SENNHEISER	SENNHEISER	XSW 1-ME2 UHF		25/21
s	8518.10.90	SUPORTE DE MICROFONE DE BRACO DE 31,5 POLEGADAS - MODELO: YT3205 YELLOWTEC MIKA E UM ELEGANTE BRACO FLEXIVEL PARA MICROFONES, COM SINALIZACAO ON AIR JUNTO AO PRENDEDOR DO MICROFONE. CONSTRUCAO TUBULAR EM ALUMINIO, COM SISTEMA DE MOLAS INTERNO QUE PERMITE MOVIMENTACAO SUAVE E LIVRE DE RUIDOS. TEM SUA PRESSAO AJUSTAVEL NAS JUNTAS DE CONEXAO E SUPORTA MICROFONES DE ATE 2 KGS. YT3205 BRACO DE MICROFONE EM ALUMINIO COM SINAL LED ON AIR COR PRATA TAMANHO M COMPRIMENTO: MAX. 78,7 CM	YELLOWTEC	YELLOWTEC	YT3205		02/20
s	8518.10.90	BASE PARA SUPORTE MIKA - MODELO: YT3211 CONSTRUCAO DE TUBO UNICO ELEGANTE PARA O DESIGN MODERNO DO ESTUDIO - SOLUCAO DE SISTEMA QUE COMBINA MONTAGENS DE MICROFONE E MONITOR -NO SINAL DE AR EM CIMA DO MICROFONE -ELABORACAO DE LIGACAO INTERNA E CONSTRUCAO DE MOLA HELICOIDAL SUPORTANDO MICROFONES DE ATE 2 KG (4,5 LBS) O MIKA SE APRESENTA COMO UM SISTEMA MODULAR INTEGRADO PARA MONTAGEM E POSICIONAMENTO DE MICROFONES E MONITORES DE TELA PLANA. ELE AJUDA A RESTAURAR A ORDEM DO MICROFONE E MONITORAR OS ARRANJOS NO ESTUDIO OU NA ESTACAO DE TRABALHO. ASSIM, FORMANDO UM NOVO CENARIO COM FACILIDADE REFRESCANTE. CARACTERISTICAS: -JUNTAS DE FRICCAO COM PARAFUSOS DE DEDO FACILMENTE ACESSIVEIS, PERMITINDO AJUSTES FINOS PARA VARIOS PESOS -FIACAO INTERNA - OCULTA DA VISTA -ACO INOXIDAVEL -BUSHING PARA MONTAGEM DE MESA NIVELADA SOLIDA -POLO MSS PARA EXTENSAO COM FLEXIBILIDADE MAXIMA DE POSICIONAMENTO -NENHUM ATRITO DE METAL DEVIDO AO ADAPTADOR DE ARTICULACAO DE PLASTICO -M20X1,5 ROSCA METRICA FINA, REQUER UM ORIFICIO DE 20 MM DE DIAMETRO, DIAMETRO DA CABECA DE 52 MM E ESPESSURA DE 3,5 MM, -PERFEITO PARA ESPESSURAS DE MESA DE 19 A 51MM	YELLOWTEC	YELLWTEC	YT3211		02/20
s	8518.10.90	SUPORTE DE MICROFONE DE BRACO DE 43 POLEGADAS MIKA - MODELO: YT3305 BRACO PARA MICROFONE ON AIR XL - ALUMINIO RECURSOS: SINALIZACAO LED ON AIR BRILHANTE COMPRIMENTO MAXIMO 42,3 POLEGADAS, PESO 1,45 KG LIQUIDO / 2,1 KG GR CONSTRUCAO ROBUSTA EM TUBO DE ALUMINIO ACABAMENTO ANODIZADO DURAVEL, EM SEDA JUNTAS DE FRICCAO AJUSTAVEIS TOTALMENTE COMPATIVEL COM OS ELEMENTOS MIKA MMS FIACAO OCULTA ATRAVES DE TUBOS E JUNTAS RABOS DE CABO COM EXTREMIDADE ABERTA VARIAS ESTRATEGIAS DE MONTAGEM DISPONIVEIS	YELLOWTEC	YELLOWTEC	YT3305		02/20
s	8518.21.00	CAIXA DE SOM PARA MONITORAÇÃO DE SINAIS DE ÁUDIO. DESCRICAO COMPLETA E TECNICA: CAIXA DE SOM COM CONTROLE DE VOLUME FRONTAL, COM 20 WATTS DE POTÊNCIA DE SOM, E POTÊNCIA DE CONSUMO ELÉTRICA DE 10 WATTS. APLICACAO DO BEM: UTILIZADA PARA MONITORAÇÃO DE SINAIS DE ÁUDIO ANALÓGICOS OU IP DANTE.	FOSTEX COMPANY - A DIVISION OF FOSTER ELECTRIC. CO; LTD	FOSTEX COMPANY - A DIVISION OF ELECTRIC CO., LTD	CAIXA DE SOM PARA MONITORAÇÃO DE SINAIS DE ÁUDIO.		38/21
u	8518.21.00	TUBO DE IMPEDÂNCIA SONORA; FUNÇÃO: ANÁLISE DE ABSORÇÃO DE SUPERFÍCIE. SISTEMA DE MEDIÇÃO DE ABSORÇÃO SONORA - DESCRIÇÃO DO SISTEMA: O SISTEMA DE MEDIÇÃO DE ABSORÇÃO SONORA É UTILIZADO PARA MEDIR A ABSORÇÃO SONORA DE PAVIMENTOS RODOVIÁRIOS. O SISTEMA CONSISTE DE VÁRIOS COMPONENTES. CADA UM DESTES COMPONENTS É ESSENCIAL/CRUCIAL PARA O CORRETO FUNCIONAMENTO DO SISTEMA COMO UM TODO. O PRINCIPAL COMPONENTE DESTE SISTEMA É O TUBO DE IMPEDÂNCIA. O TUBO TEM, NO TOPO, UMA FONTE SONORA E NA LATERAL 3 ORIFÍCIOS PARA COLOCAR OS MICROFONES. O PÉ OU SUPORTE DEDICADO É UTILIZADO COLOCAR O TUBO NA SUPERFÍCIE DE TESTE. A FONTE SONORA ESTÁ CONECTADA A UM MINI AMPLIFICADOR (OU GERADOR DE SINAL) QUE REPRODUZ O SINAL DE MEDIÇÃO. O SISTEMA UTILIZA TRÊS MICROFONES EXCLUSIVOS PARA ESTE TUBO DE IMPEDÂNCIA PARA GRAVAR O SOM DENTRO DO TUBO. OS MICROFONES ESTÃO CONECTADOS COM UM AMPLIFICADOR, UM TRANSMISSOR DE DADOS USB CONECTA O AMPLIFICADOR ATRAVÉS DE UM CABO USB COM UMA PORTA USB PORTA NO LAPTOP. UM CICLO DE MEDIÇÃO CONSISTE TIPICAMENTE DE VÁRIAS ETAPAS 1. AQUECIMENTO DO ALTO-FALANTE PARA ASSEGURAR UM SINAL DE MEDIÇÃO ESTÁVEL. 2. CALIBRAÇÃO DOS ERROS DE FASE NOS MICROFONES ATRAVÉS DE UM PROCEDIMENTO DE CALIBRAÇÃO INTERNA NO SOFTWARE DE MEDIÇÃO. 3. CALIBRAÇÃO DAS PERDAS INTERNAS POR MEDIÇÃO EM UMA PLACA METÁLICA REFLETIVA. 4. MEDIÇÃO DA ABSORÇÃO DA SUPERFÍCIE EM TESTE EM VÁRIOS LOCAIS DESIGNADOS NA PISTA. 5. AO FINAL DO CICLO DE MEDIÇÃO, OS PASSOS 3 E 2 SÃO REPETIDOS. ESPECIFICAÇÕES DE HARDWARE: COMPRIMENTO DO TUBO: 570 MM; DIÂMETRO DO TUBO: 80 MM; FAIXA DE FREQUÊNCIA: 100 - 2500 HZ; IMPEDÂNCIA DO ALTO-FALANTE 8 ; POTÊNCIA DO ALTO-FALANTE 30 / 50 W (NORMA/MAX); RESPOSTA DE CAMPO LIVRE DO MICROFONE ± 1 DB (50HZ - 8KHZ); FONTE DE ALIMENTAÇÃO PARA MICROFONE IEPE (VIA USB DAQ).	TFS Technische Akustik	TFS	TFS SAB 105		09/22
u	8518.22.00	CAIXA ACÚSTICA COMPOSTA DE 3 ALTO-FALANTES COM IMÃS DE NEODÍMIO, 01 DE ALTA INTENSIDADE, 01 DE MÉDIA E 01 DE GRAVE, MONTADOS NA MESMA CAIXA (MADEIRA MAPLE). RESPOSTA DE FREQUÊNCIA ± 3DB: 114 HZ - 18 KHZ, DISPERSÃO NOMINAL: 25 ° HORIZONTAL X 20 ° VERTICAL, CONECTORES: PAINEL EP6 E CABO CATIVO.	FUNKTION-ONE RESEARCH LIMITED	FUNKTION-ONE	5T TOURING		35/20
u	8518.22.00	ALTO-FALANTE MÚLTIPLO MONTADO NA MESMA CAIXA (COLUNA); TIPO FAIXA COMPLETA; RESPOSTA DE FREQUÊNCIA NOMINAL 60 HZ ATÉ 18 KHZ; ENERGIA MÁXIMA RECOMENDADA 600 WATTS; IMPEDÂNCIA NOMINAL 8 OHMS; SENSITIVIDADE ELÉTRICA INPUT DE 104 DB DO NÍVEL DE PRESSÃO ACÚSTICA (SPL) @ 2,83 VAC; NÍVEL MÁXIMO DO SPL @ 1 METRO NO EIXO 130 DB SPL; TIPO DE ALTA FREQUÊNCIA (HF) DRIVER DE COMPRESSÃO E SIRENE; TIPO INTERMEDIÁRIO DRIVER E SIRENE DO CONE; TIPO DE BAIXA FREQUÊNCIA (LF) CONE; TIPO DE TRANSIÇÃO PASSIVO; PONTO DE TRANSIÇÃO 1, 2 KHZ; PONTO DE TRANSIÇÃO 2, 300 HZ; PONTO DE TRANSIÇÃO 3, N/A; FILTRO ELETRÔNICO DE PASSAGEM ELEVADA RECOMENDADO 70 HZ; TIPO DE FILTRO ELETRÔNICO DE PASSAGEM ELEVADA RECOMENDADO 24 DB/OITAVA LINKWITZ-RILEY; ALTO-FALANTE DE USO FRONTAL, PARA REPRODUÇÃO DE SOM NAS SALAS DE EXIBIÇÃO CINEMATOGRÁFICAS DOS CINEMAS COM SISTEMA IMAX.	YORKVILLE SOUND	IMAX	DFL-FP		02/20
u	8518.22.00	ALTO-FALANTE MÚLTIPLO MONTADO NA MESMA CAIXA (COLUNA); TIPO FAIXA COMPLETA; RESPOSTA DA FREQUÊNCIA NOMINAL 60 HZ ATÉ 18 KHZ; ENERGIA MÁXIMA RECOMENDADA 600 WATTS; IMPEDÂNCIA NOMINAL 8 OHMS; SENSITIVIDADE ELÉTRICA INPUT DE 104 DB DO NÍVEL DE PRESSÃO ACÚSTICA (SPL) @ 2,83 VAC; NÍVEL MÁXIMO DO SPL @ 1 METRO NO EIXO 130 DB SPL; TIPO DE ALTA FREQUÊNCIA (HF) DRIVER DE COMPRESSÃO E SIRENE; TIPO INTERMEDIÁRIO DRIVER E SIRENE DO CONE; TIPO DE BAIXA FREQUÊNCIA (LF) CONE; TIPO DE TRANSIÇÃO PASSIVO; PONTO DE TRANSIÇÃO 1, 2 KHZ; PONTO DE TRANSIÇÃO 2, 300 HZ; FILTRO ELETRÔNICO DE PASSAGEM ELEVADA RECOMENDADO 70 HZ; TIPO DE FILTRO ELETRÔNICO DE PASSAGEM ELEVADA RECOMENDADO 24 DB/OITAVA LINKWITZ-RILEY; CARACTERÍSTICAS HF ROTATIVA/CONJUNTO MID; ALTO-FALANTE DE USO TRASEIRO, PARA REPRODUÇÃO DE SOM NAS SALAS DE EXIBIÇÃO CINEMATOGRÁFICAS DOS CINEMAS COM SISTEMA IMAX.	YORKVILLE SOUND	IMAX	DRL-FP		02/20
u	8518.22.00	ALTO-FALANTE MÚLTIPLO MONTADO NA MESMA CAIXA (COLUNA); TIPO SUB-BAIXO; RESPOSTA DA FREQUÊNCIA NOMINAL 20 HZ ATÉ 150 KHZ; ENERGIA MÁXIMA RECOMENDADA 800 WATTS; IMPEDÂNCIA NOMINAL 8 OHMS; SENSITIVIDADE ELÉTRICA 97 DB DO NÍVEL DE PRESSÃO ACÚSTICA (SPL) @ 2,83 VAC; NÍVEL MÁXIMO DO SPL @ 1 METRO NO EIXO 125 DB SPL; TIPO DE BAIXA FREQUÊNCIA (LF) CONE; FILTRO ELETRÔNICO DE PASSAGEM ELEVADA RECOMENDADO 28 HZ; TIPO DE FILTRO ELETRÔNICO DE PASSAGEM ELEVADA RECOMENDADO 12 DB/ OITAVA BUTTERWORTH; FILTRO ELETRÔNICO DE PASSAGEM BAIXA RECOMENDADO 70 HZ; TIPO DE FILTRO ELETRÔNICO DE PASSAGEM BAIXA RECOMENDADO 24 DB/ OITAVA LINKWITZ-RILEY; ALTO-FALANTE DE USO SUB-BAIXO, PARA REPRODUÇÃO DE SOM NAS SALAS DE EXIBIÇÃO CINEMATOGRÁFICAS DOS CINEMAS COM SISTEMA IMAX.	YORKVILLE SOUND	IMAX	DSL-4D		02/20
s	8518.22.00	CAIXA ACUSTICA ATIVA PARA RETORNO DE AUDIO CONTROL ROOM, 2 SAIDAS, AMPLIFICADA. - APLICACAO: CAIXAS ACUSTICAS / MONITORES DE AUDIO SAO UTILIZADAS PARA MIXAGEM E PRODUCAO MUSICAL. BI AMPLIFICADO, COM REFLEXAO DE GRAVES, ELE POSSUI UM WOOFER DE 6,5 E UM PODEROSO TWEETER DE 1.	YAMAHA CORPORATION	YAMAHA	HS7		48/19
s	8518.22.00	MONITOR DE AUDIO; DESCRICAO: O ROKIT 5 G3 DA KRK E UM MONITOR DE ESTUDIO ATIVO DE DUAS VIAS DE 50W PARA ESTUDIO PROFISSIONAL.EQUIPADO COM UM AMPLIFICADOR CLASSE A/B BI-AMPLIFICADO QUE ALIMENTA UM TWEETER DE 5" WOOFER E 1",FOI PROJETADO PARA OFERECER O MAXIMO ESPACO LIVRE COM O MINIMO DE DISTORCAO. O TWEETER DE CUPULA MACIA, QUE OFERECE RESPOSTA ESTENDIDA ATE 35khz.O WOOFER DE COMPOSITO DE VIDRO DE ARAMIDA FOI PROJETADO PARA FORNECER UMA RESPOSTA CLARA NA FAIXA INTERMEDIARIA. O ALTO FALANTE E ALOJADO EM UM GABINETE DE BAIXA RESSONANCIA QUE INCLUI UMA ALMOFADA DE ESPUMA INSTALADA NA FABRICA NA PARTE INFERIOR PARA FORNECER UM MELHOR ISOLAMENTO DA SUPERFICIE SOBRE A QUAL E COLOCADA.SOB O WOOFER HA UMA PORTA DE DESPARO FRONTAL QUE FORNECE UMA RESPOSTA DE BAIXA FREQUENCIA ESTENDIDA ENQUANTO REDUZ O ACOPLAMENTO DE LIMITE AO MESMO TEMPO. ALEM DISSO, O GABINETE POSSUI BORDAS ARRENDONDADAS QUE REDUZEM A DISTORCAO CAUSADA PELA DIFRACAO.TAMBEM FORNECE CONECTIVIDADE FLEXIVEL, PERMITINDO A ENTRADA VIA CONEXAO XLR, TRS OU RCA.ELE TAMBEM FORNECE AJUSTES DE BAIXA E ALTA FREQUENCIA PARA QUE POSSA ADAPTAR A CURVA DE RESPOSTA DO INTERLOCUTOR AO GOSTO PESSOAL. -APLICACAO: MONITOR DE AUDIO PROFISSIONAL PARA ESTUDIO.	KRK - GIBSON BRANDS INC	KRK	KRK RP5G3		17/19
s	8518.22.00	SISTEMA DE ALT- FALANTES AES/EBU 1RU - SISTEMA DE ALTO-FALANTES PARA MONITOR ESTEREO MONTADO EM RACK COM AMPLIFICADOR DE CLASSE D DE 10 W + 10 W E UNIDADES DE ALTO-FALANTE DE FORMA ALONGADA DE 110X40 MM. ACEITA ENTRADA ANALOGICA (TELEFONE TS XLR E 1/4 ) E ENTRADA DIGITAL (AES / EBU). SAIDA DE FONE DE OUVIDO PARA MONITORAMENTO DE FONE DE OUVIDO. AO ALTERNAR DO FONE DE OUVIDO PARA O ALTO-FALANTE OU VICE-VERSA, O SINAL DE SAIDA DIMINUI PARA EVITAR DIFERENCAS INESPERADAS DE NIVEL.	FOSTEX	FOSTEX	RM3		02/20
s	8518.22.00	Alto-falante de 8 "alimentado por bateria com Bluetooth integrado e um tweeter. Aplicacao: Emissoras de televisao. Caracteristicas: O alto-falante com 8 polegadas "alimentado por bateria do Galaxy Audio e um sistema de PA portatil e leve" tudo em um "Funcionando com corrente alternada ou bateria, o TQ8 pode ser usado em escolas, casas de culto, funcoes corporativas, feiras e outras aplicacoes de som ao vivo.	GALAXY AUDIO	Galaxy-Audio	TQ80000		31/19
s	8518.30.00	FONES DE OUVIDO DO TIPO CIRCUMAURAL PROJETADOS PARA MONITORACAO PROFISSIONAL. - APLICACAO: INDICADO PARA MONITORAMENTO PROFISSIONAL. COM ROBUSTA CONSTRUCAO E EXCELENTE BLINDAGEM, E COMATENUADOR DE RUIDOS ESPECIAL DE 32 DB PERMITE O USO EM AMBIENTES ALTAMENTE RUIDOSOS.	SENNHEISER US.	SENNHEISER	506845		48/19
s	8518.30.00	ESTACAO DE FONE DE OUVIDO, CIRCUITO UNICO - PACOTE DE CINTO COM ESTACAO DE FONE DE OUVIDO PORTATIL MINIATURA DE CIRCUITO UNICO ,EXTRUSAO DE ALUMINIO, MOLDURAS FRONTAIS E TRASEIRAS RESISTENTES A IMPACTOS E CONTROLES EMBUTIDOS QUE TORNAM O BP1 A PROVA DE BALAS. PARA DIMINUIR O TAMANHO, O FONE DE OUVIDO E OS XLRS DE LOOP-THROUGH NA PARTE TRASEIRA USAM UM CONECTOR DE CIRCUITO MENOR. OFERECEMOS UM CABO ACESSORIO OPCIONAL PARA CONVERTER DO CONECTOR MENOR DE VOLTA PARA XLR E UM CABO Y OPCIONAL PARA PERMITIR O LOOP PARA A PROXIMA ESTACAO NO CIRCUITO. PARA UMA SOLUCAO MAIS ORGANIZADA E MENOS COMPLICADA, SUGERIMOS O USO DA CAIXA DIVISORA SB1. O CIRCUITO REAL DO BP.15 E IDENTICO AO BP1, ENTAO TEM O MESMO SOM. O TAMANHO DO BP.15 E APROXIMADAMENTE IGUAL AO DE UM BARALHO DE CARTAS.	PRO INTERCOM	PRO INTERCOM	BP15		25/21
s	8518.30.00	Fone de ouvido combinado com microfone, próprio para conexão em aparelho portátil para transmissão de áudio, denominado "Codec"	COMREX CORPORATION	COMREX	Cat 9500-3010		21/22
s	8518.30.00	Fone de comunicação de 01 auricular modelo CC-110-X4, Tipo: Fechado, Driver: 36mm de diâmetro, ímã de neodímio, bobina de voz de fio de alumínio revestido de cobre, Resposta de Frequência: 20Hz v- 20kHz, Impedância: CC-110: 400 ±30%; a 1kHz típico; CC-220: 200 ±30%; em 1kHz típico.	Clear-Com LLC	CLEAR-COM	CC-110-X4		26/22
s	8518.30.00	FONE DE OUVIDO COM UMA UNICA AURICULA COM MICROFONE DINAMICO HIPER-CARDIOIDE ACOPLADO, ACOMPANHA CONECTOR XLR-4F. - APLICACAO: UTILIZADO EM INTERCOMUNICACAO PROFISSIONAL, POR POSSUIR AUSCULTADOR DE ATENUACAO DE RUIDO AMBIENTE E MICROFONE DE ALTA QUALIDADE.	CLEAR COM LLC	CLEARCOM	CC-300-X4		48/19
s	8518.30.00	FONE ESTÉREO CIRCUMAURAL (FECHADO) PRETO COM 64 OHMS, CABO ESPIRALADO 1M / 3M, JACK ESTÉREO DE 3,5 MM E ADAPTADOR PARA 3,5 / 6,3 MM; -- PART NUMBER: HD 280 PRO; -- APLICACAO DO BEM: UTILIZADO PARA MAIOR IDENTIFICAÇÃO DE SONS PARA MEDIÇÃO DA QUALIDADE DOS MESMOS SEM QUE SE ESPALHE PELO AMBIENTE.	SENNHEISER ELETRONIC CORPORATION	SENNHEISER	FONE SENNHEISER		27/20
s	8518.30.00	FONE DE OUVIDO AUSCULTADOR COMBINADO COM MICROFONE DINAMICO E AJUSTAVEL DE CARBONO, COM CABO DE 1,5 METROS COM CONECTOR DE 5 PINOS MACHOS XLR (A5M) NA SUA EXTREMIDADE. APLICACAO: REALIZACAO DE COMUNICACAO EM CAMARAS DA MARCA SONY, DESTINADAS A UTILIZACAO EM ESTUDIO OU EM CAMPO.	BOSCH SECURITY SYSTEM	TELEX	HR1R5		23/19
s	8518.30.00	Fone de ouvido mono fechado, principio do design da almofada de ouvido: circun-aural, classificacao de potencia continua: 50 mW, cabo: cabo de poliuretano de 1,5 m, conector: Mini XLR 4 pinos Fem ale, forca Media de Pressao: 6 N, com microfone tipo: eletreto, Phantom Power: 1,5 - 10 V, resposta de frequencia: 40 - 18.000 Hz, padrao polar: cardioides. Aplicacao: Fones de ouvido para paineis de usuario, Xplorer, matrizes e estacoes base da KROMA.	AEQ-APLICACIONES ELECTRONICAS QUASAR, S.A	Xplorer	MC7000X12		14/21
s	8518.30.00	FONE DE OUVIDO - TIPO DO PRODUTO ELETRONICOS TAMANHO DA TELA 2.4 POLEGADAS TELA COLORIDA NAO ZOOM OPTICO 8 DISTANCIA FOCAL MINIMA 85 MILIMETROS RESPONSIVIDADE DO SOM 106 DB TIPO DE FONES CIRCUM-AURICULAR BATERIAS INCLUSAS NAO FUNCIONA COM BATERIAS NAO COMPRIMENTO DO CABO OU FIO 3 METERS METROS TECNOLOGIA DE CONEXAO COM FIO CONTEM LIQUIDO NAO INCLUI BATERIA RECARREGAVEL NAO INCLUI ADAPTADOR AC NAO INCLUI CONTROLE REMOTO NAO COR PRETO	SONY	SONY	MDR-7506		02/20
s	8518.30.00	FONE DE OUVIDO AUSCULTADOR ESTEREOFONICO DE POTENCIA DE 1000 MW, COMBINADO COM MICROFONE, COM CABO DE 3 METROS COM ADAPTADOR FOLHEADO A OURO UNIMATCH TM DE 3,5MM/6,3MM NA SUA EXTREMIDADE. APLICACAO: FONE DE OUVIDO PARA USO PROFISSIONAL.	TOKUMI ELECTRONICS THAI CO.LTD	SONY	MDR-7506//Q		23/19
s	8518.30.00	FONE DE OUVIDO DUPLO DE ALTA QUALIDADE | COM MICROFONE CONDENSADOR (HIPERCARDIOIDE) | IMPEDANCIA NOMINAL DO FONE DE OUVIDO 80 Ohm | JACK ESTEREO DE 6,3 mm E CONECTOR XLR-MACHO DE 3 PINOS | ESTE FONE DE OUVIDO DE COMENTARISTA PARA SER USADO COM CCP-1116 (1210017). - APLICACAO: UTILIZADO EM SISTEMA DE PRODUCAO E TRANSMISSAO DE SINAIS DE STREAMING DE CONTRIBUICAO PARA TELEVISAO DIGITAL TERRESTRE ABERTA.	RIEDEL COMMUNICATIONS GMBH & CO. KG	RIEDEL.	PROA2L80 (6.3/XLR3M).		19/21
s	8518.30.00	FONE DE OUVIDO DE PESO MEDIO | LANCA GIRATORIA PARA USO DO LADO ESQUERDO OU DIREITO | CONFORTAVEL | FONE DE OUVIDO DE ALTA QUALIDADE COM UM UNICO FONE DE OUVIDO | MICROFONE DINAMICO | CONECTOR XLR FEMEA DE 4 PINOS. - APLICACAO: UTILIZADO EM SISTEMA DE PRODUCAO E TRANSMISSAO DE SINAIS DE STREAMING DE CONTRIBUICAO PARA TELEVISAO DIGITAL TERRESTRE ABERTA.	RIEDEL COMMUNICATIONS GMBH & CO. KG	RIDEL GMBH.	PRO-D1(XLR4F)		17/21
s	8518.30.00	FONE DE OUVIDO DE MONITORAMENTO PESSOAL E IFB QUE POSSUI UM CABO 48 RETO E UM CONECTOR MINIPLUGUEMONO DE1/8 COM CLIPE. - APLICACAO: PROJETADO PARA ESCUTA PESSOAL, ESTABELECENDO DESEMPENHO E CONFORTO.	OTTO ENGINEERING INC.	OTTO ENGINEERING	V110437		48/19
u	8518.40.00	AMPLIFICADOR DE GRADIENTE, ESPECIE: AMPLIFICADOR ELETRICO DE AUDIOFREQUENCIA, NOME COMERCIAL: GRADIENT AMPLIFIER; NOME CIENTIFICO: AMPLIFICADOR DE GRADIENTE DE TOPOLOGIA LINEAR DE MUITO BAIXO RUIDO COM PRINCIPAL BENEFICIO EM ELIMINAÇÃO DE RUIDOS DE COMUTACAO, APLICAÇÃO: UTILIZADO EM EQUIPAMENTO DE RESSONANCIA MAGNETICA PARA AMPLIFICAR OS GRADIENTES QUE SÃO DEFINIDOS COMO PEQUENAS ALTERAÇÕES DO CAMPO MAGNETICO PRINCIPAL GERADO POR BOBINAS LOCALIZADAS AO LONGO DO CORPO MAGNETO (BOBINA GRADIENTE), ESPECIFICAÇÕES: LIMITE DE CORRENTE DE PICO: 200A , LINEARIDADE DE GANHO, * , DC: 0,0125% (SOBRE O SINAL DE ENTRADA, DE 0,2 V A 5 V), AC: 0,030% , OFFSET DE SAÍDA (AJUSTÁVEL PARA ZERO), MODO DE TENSÃO: INFERIOR A ± 400µV , MODO DE CORRENTE: ± 5 MA, IMPEDÂNCIA DE SAÍDA, MODO ATUAL (EFETIVO): 2000, MODO DE TENSÃO (TÍPICO): 3 M EM SÉRIE COM 2,23 µH, CARGA, MODO ATUAL: 500 µH + 1200 µ , FAIXA ADAPTÁVEL: 5 µH A 2,5 H, 0,01 A 20 , RESPOSTA DO MODO DE CORRENTE: -3 DB A 5 KHZ (DEPENDENTE DA COMPENSAÇÃO) ,TEMPO DE CONFIGURAÇÃO ATUAL, RAMPA 0A A ± 50A OU ± 50A A 0A, 100 µS: PARA DENTRO DE 1,0A OU 1%, 175 µS: DENTRO DE 200 MA OU 0,2% , DISTORÇÃO HARMÔNICA TOTAL, MODO ATUAL: MENOS DE 0,1% , CARGA 140 µH + 100 M , PISO DE RUÍDO: 200 µA OU MENOS , 5 µA OU MENOS (QUANDO O CIRCUITO DE APAGAMENTO ESTÁ HABILITADO), DESVIO DC, DESVIO DE AUTOAQUECIMENTO, 0 A ± 60A: 5 MA / 10 MINUTOS, MÁXIMO , SAÍDA DE RUÍDO, 10 HZ A 1 KHZ: 0,2 MA , 1 KHZ A 60 KHZ: 0,05 MA , RAZÃO SINAL-RUÍDO: -110 DBA , SAIDA DE RUIDO EM ONDAS: NENHUM , TAXA DE VARIAÇÃO, MODO VALTAGE: 4,5 V / µS.	ISP TECHNOLOGIES	ISP TECHNOLOGIES	5127919		05/21
s	8518.40.00	Conjunto amplificador eletrico de audiofrequencia para o sistema de audio, radio am/fm top hifi, com tensao de 9V a 16V, potencia 205W, com 7 canais de audio, distribuidos em 2 x 40W (2 ohm) para sons graves, 5 x 25W (4 ohm) para sons medios e agudos, pressao sonora 104 dB a partir de 50 Hz, 30 Hz a 20 KHz, linearidade de +/- 4,5 dB e faixa de temperatura de -40 graus celsius a 85 graus celsius, aplicado a veiculos automotivos; PN 5A207E7. Aplicacao: Ampliacao dos sinas sonoros emitidos por equipamentos acusticos e capacidade de ampliar um sinal eletrico que e emitido pelo proprio instrumento. Assim, ele consegue expandir a potencia ou o volume da sonoridade que pode ser do proprio instrumento, um sistema de audio ou TV.	APHEX	APHEX	APHC		01/21
u	8518.40.00	AMPLIFICADOR COM CONECTOR BNC PARA AMPLIFICAÇÃO DE FREQUÊNCIAS DE ÁUDIO. O AMPLIFICADOR FAZ PARTE DO SISTEMA O SISTEMA DE MEDIÇÃO QUE É UTILIZADO PARA MEDIR A ABSORÇÃO SONORA DE PAVIMENTOS RODOVIÁRIOS. O SISTEMA CONSISTE DE VÁRIOS COMPONENTES. CADA UM DESTES COMPONENTES É ESSENCIAL/CRUCIAL PARA O CORRETO FUNCIONAMENTO DO SISTEMA COMO UM TODO. A FONTE SONORA ESTÁ CONECTADA A UM MINI AMPLIFICADOR (OU GERADOR DE SINAL) QUE REPRODUZ O SINAL DE MEDIÇÃO. OS MICROFONES ESTÃO CONECTADOS COM UM AMPLIFICADOR. UM TRANSMISSOR DE DADOS USB CONECTA O AMPLIFICADOR ATRAVÉS DE UM CABO USB COM UMA PORTA USB PORTA NO LAPTOP. UM CICLO DE MEDIÇÃO CONSISTE TIPICAMENTE DE VÁRIAS ETAPAS 1. AQUECIMENTO DO ALTO-FALANTE PARA ASSEGURAR UM SINAL DE MEDIÇÃO ESTÁVEL. 2. CALIBRAÇÃO DOS ERROS DE FASE NOS MICROFONES ATRAVÉS DE UM PROCEDIMENTO DE CALIBRAÇÃO INTERNA NO SOFTWARE DE MEDIÇÃO. 3. CALIBRAÇÃO DAS PERDAS INTERNAS POR MEDIÇÃO EM UMA PLACA METÁLICA REFLETIVA. 4. MEDIÇÃO DA ABSORÇÃO DA SUPERFÍCIE EM TESTE EM VÁRIOS LOCAIS DESIGNADOS NA PISTA. 5. AO FINAL DO CICLO DE MEDIÇÃO, OS PASSOS 3 E 2 SÃO REPETIDOS. ESPECIFICAÇÕES DE HARDWARE: COMPRIMENTO DO TUBO: 570 MM; DIÂMETRO DO TUBO: 80 MM; FAIXA DE FREQUÊNCIA: 100 - 2500 HZ; IMPEDÂNCIA DO ALTO-FALANTE 8 ; POTÊNCIA DO ALTO-FALANTE 30 / 50 W (NORMA/MAX); RESPOSTA DE CAMPO LIVRE DO MICROFONE ± 1 DB (50HZ - 8KHZ); FONTE DE ALIMENTAÇÃO PARA MICROFONE IEPE (VIA USB DAQ).	M+P - raadgevende ingenieurs	M+P	M+P - MINI AMPLIFICADOR		11/22
u	8518.40.00	AMPLIFICADOR DE AUDIOFREQUENCIA DP COM MODULO DE ANTENA 450L-AM, COMPOSTO POR COMPONENTES ELETRICOS E ELETRONICOS MONTADOS, FREQUENCIA 450MHZ, PARA SISTEMA DE COMUNICACAO RADIOFREQUENCIA DA LOCOMOTIVA DIESEL ELETRICA.	Tunnel Radio of America Inc.	Tunnel Radio of America Inc.	TRL-450-AM		18/21
u	8518.50.00	RACK AVANÇADO DE ÁUDIO DIGITAL, PARA AMPLIFICAÇÃO DE SOM NAS SALAS DE EXIBIÇÃO CINEMATOGRÁFICA, COM TECNOLOGIA DE DESENVOLVIMENTO DE TEATRO IMAX; REQUISITOS DE SERVIÇOS ELÉTRICOS: TENSÃO DE ALIMENTAÇÃO TRIFÁSICO 200V 240V, 50/60 HZ; TRIFÁSICO 380V 415V, 50/60 HZ; AUTORIZAÇÕES DE SERVIÇO 1000 MM (39) NA FRENTE E ATRÁS; CARGA DE CALOR (NA SAÍDA DE SOM NOMINAL) TOTAL DE 2,5 KW, ESPECIFICAMENTE: 2,0 KW PARA O AMBIENTE (SALA DE PROJEÇÃO) E 0,5 KW PARA OS ALTO-FALANTES (TEATRO).	IMAX CORPORATION	IMAX	103200-01		02/20
s	8518.50.00	Amplificadores de som K.C.S. para Cinema, Potência Nominal / 4 por canal, 8 (por canal), 8 Ponte (mono), Sensibilidade de entrada para potência total , especificação de cabo de potencia tomada 10A, 250V. Resposta de frequencia 20Hz-20KHz, +0,1db -; distorção harmonica total &lt;0,5%, 20Hz-20KHz, taxa de variação &gt;10V us; ganho de tensão 33dB; intermodulação distorção 60Hz e 7KHz at 4:1 com total saida de potencia com -30dB (=/&lt;0,35%). Equipamento utilizado em salas de cinema para amplificar baixas frequencias na maioria das caixas acusticas de tela instaladas. Com modo paralelo também é capaz de amplificar diversas caixas acusticas surrond com potencia suficiente	KOBBLE PEARL DIGIAL ELECTRONIC CO LTD	KCS	C-1500		44/21
s	8518.90.90	UNIDADE BASE PARA RECEPTOR DE MCROFONE SEM FIO, SENDO ANTENA ATIVA TIPO DIPOLO, OMNIDIRECIONAL HORIZONTAL, RELAÇÃO DE ONDAS ESTACIONÁRIAS DE TENSÃO 3,0 OU MENOS, RUÍDO DE 4 DB OU MENOS, INTERMODULAÇÃO DE TERCEIRA ORDEM 60 DB OU MAIS (ENTRADA DE 85 DBVEMF), FAIXAS DE FREQUÊNCIA M: 638 MHZ À 758 MHZ; LL: 470 MHZ À 542 MHZ; L: 556 MHZ À 662 MHZ; H: 758 MHZ À 862 MHZ, CONECTOR DE SAÍDA BNC-R, 50 , REQUISITOS DE ENERGIA 9 V/12 V DC.	SONY CORPORATION	SONY	AN-820A		13/21
s	8518.90.90	RECEPTOR UHF PARA MICROFONE SEM FIO, OPERA EM UMA FAIXA DE 24 MHZ, DE 638 A 662 MHZ, SUPORTA 2 CANAIS AES3 OU SAÍDA ANALÓGICA, CONECTOR DE SAÍDA DE ÁUDIO D-SUB 15 PINOS, SEÇÃO DE CIRCUITO SUPER-HETERÓDINO DE DUPLA CONVERSÃO, OSCILADOR CONTROLADO POR SINTETIZADOR PLL, TERMINAL DE ENTRADA RF BNC-R - 50, SENSIBILIDADE 20 DBµ, ATRASO DE ÁUDIO 2.1 MS, POTENCIA REQUERIDA DC 12 V, TENSÃO OPERACIONAL DC 3.6V À 17V.	SONY CORPORATION	SONY	DWR-S01/4244		13/21
s	8518.90.90	APARELHO TRANSMISSOR UHF PARA MICROFONE SEM FIO, TIPO BODYPACK 188 CANAIS, CONECTOR DE ENTRADA 4 PINOS, FREQUENCIA 42/44 - 638 À 662MHZ, RESPOSTA DE FREQUÊNCIA DE 20HZ A 20KHZ, VIDA ÚTIL DA BATERIA DE APROXIMADAMENTE 4 HORAS COM SAÍDA DE 10MW USANDO BATERIAS ALCALINAS, ANTENA 1/4, DISPLAY LED.	SONY CORPORATION	SONY	DWT-B01/E4250U		13/21
s	8518.90.90	APARELHO TRANSMISSOR DIGITAL UHF PARA MICROFONE SEM FIO, COM POTÊNCIA DE SAÍDA DE RF SELECIONÁVEIS (1/10/50 MW), LARGURA DE BANDA RF OCUPADA 192 KHZ, LATÊNCIA DE ÁUDIO DE 1,5 MS, NÍVEL DE ESTABILIDADE DA FREQUÊNCIA DE TRANSMISSÃO ± 6,5 PPM, FAIXA DE AJUSTE DO ATENUADOR DE ÁUDIO (PAD) 0 A 48 DB, CONECTOR DE ENTRADA DE MICROFONE XLR-3-11C (FÊMEA), IMPEDÂNCIA DE ENTRADA 4,7 KOHMS, RESPOSTA DE FREQUÊNCIA 20 HZ A 22 KHZ, TENSÃO OPERACIONAL 3V DC, COM DOIS LR6 (AA) PILHAS ALCALINAS.	SONY CORPORATION	SONY	DWT-P01/E4250U		13/21
s	8518.90.90	Modulo de forca para recarga de bateria e uso com phantom power para microfone ME66. Aplicacao: E o coracao deste sistema modular profissional da Sennheiser e pode ser alimentado em forca internamente via baterias AA de 1,5V ou phantom power 12-48V.	SENNHEISER ELECTRONIC GMBH & CO KG	SENNHEISER	K6		33/19
s	8518.90.90	UNIDADE SINTONIZADORA BASE PARA RECPECTOR NA FAIXA UHF, FREQUÊNCIAS DE RECEPÇÃO (U) 566 MHZ A 806 MHZ (CE) 758 MHZ A 862 MHZ, COM SEIS CANAIS DE OPERAÇÃO SIMULTÂNEA, CHAVE ATENUADA DE ENTRADA RF (10 DB/O DB), CONECTOR DE SAÍDA DE AUDIO XLR-3-32 (X7) BALANCEADO, NIVEL DE SAÍDA SELECIONÁVEL -58 DBU PARA MIC OU -20 DBU PARA LINE A ±5 KHZ DE DESVIO E 1-KHZ DE MODULAÇÃO, CONECTORES DE ANTENA TIPO BNC-R (X2) 50 , POSSUI ANTENAS PASSIVAS, MODULAR 1U DE ALTURA, UNIDADE DE RACK DE 19 POLEGAS, ALIMENTAÇÃO (U) 120V CA - 60 HZ, ALIMENTAÇÃO (CE) 230 V CA - 50/60 HZ.	SONY ELECTRONICS OF KOREA CORP	SONY	MB-X6		12/21
s	8518.90.90	Filtro de linha do microfone. Aplicacao: Para serie de microfones condensadores RF profissionais MKH8000.Especialmente nas industrias de transmissao e cinema, bloqueia efetivamente a interferencia causada pelo infra-som, como os ruidos de baixa frequencia causados pelo vento e pelo manuseio.	SENNHEISER ELECTRONIC GMBH & CO KG	SENNHEISER	MZF8000		33/19
s	8518.90.90	Protetor de vento para Zepelim MZW20-1. Aplicacao: Usada em conjunto com a cesta de protecao MZW20-1, esta cobertura com pelos feita de fios longos de poliester da protecao maxima contra ruidos do vento.	SENNHEISER ELECTRONIC GMBH & CO KG	SENNHEISER	MZH20-1		33/19
s	8518.90.90	Protetor de vento para Zepelim MZW80. Aplicacao: Usado em conjunto com o MZW80-1, esta cobertura com longos pelos em poliester provem protecao maxima contra vento.	SENNHEISER ELECTRONIC GMBH & CO KG	SENNHEISER	MZH80-1		33/19
s	8518.90.90	Protetor de vento tipo Zepelim para microfone. Aplicacao: Leve e robusto fornece uma excelente supressao do ruido do vento quando utilizado em aplicacoes externas.	SENNHEISER ELECTRONIC GMBH & CO KG	SENNHEISER	MZW20-1		33/19
s	8518.90.90	Protetor de vento tipo Zepelim para microfone. Aplicacao: Leve e robusto fornece uma excelente supressao do ruido do vento quando utilizado em aplicacoes externas. Comprimento: aprox. 44 cm. Usada em conjunto com a cesta de protecao MZW60-1, esta cobertura com pelos feita de fios longos de poliester da protecao maxima contra ruidos do vento.	SENNHEISER ELECTRONIC GMBH & CO KG	SENNHEISER	MZW60-1		34/19
s	8518.90.90	Protetor de vento para microfone. Aplicacao: Espuma de celula aberta projetado para uso com a cabeca de microfone ME66 protege eficazmente contra o ruido de vento e pop.	SENNHEISER ELECTRONIC GMBH & CO KG	SENNHEISER	MZW66		33/19
s	8518.90.90	Protetor de vento tipo Zepelim para microfone. Aplicacao: Cesta leve e forte provem excelente supressao incidencia de vento quando usado em externas.	SENNHEISER ELECTRONIC GMBH & CO KG	SENNHEISER	MZW80-1		33/19
s	8518.90.90	PORTA DE MICROFONE AUTOMÁTICA (SENSOR). PORTA DE MICROFONE AUTOMÁTICA (SENSOR) BASEADA NA TECNOLOGIA ÓTICA E EQUIPADA COM UM SENSOR INFRAVERMELHO NO LADO PLANO. PARTE NUMBER: PB-7 APLICACAO DO BEM: UTILIZADA PARA LIGAR O MICROFONE AUTOMATICAMENTE SE ALGUÉM ESTIVER NA FRENTE DO MESMO, SENDO INSERIDO ENTRE UM MICROFONE E O SEU CABO.	AXEL JOOST ELEKTRONIK	AXEL JOOST ELEKTRONIK	PORTA DE MICROFONE AUTOMÁTICA (SENSOR).		32/21
s	8518.90.90	APARELHO TRANSMISSOR UHF PORTÁTIL SEM FIO PARA MICROFONE DE LAPELA, OSCILADOR CRISTAL CONTROLADO POR SINTETIZADOR PLL, BANDA DE FREQUÊNCIA OPERACIONAL 24 MHZ, COM POTÊNCIA DE SAÍDA RF DE 20 MW (CARGA DE 50 OHMS), ESTABILIDADE DE FREQUÊNCIA DENTRO DE ± 15 KHZ, SINAL DE TOM 32,768 KHZ, SINAL DE CONDIÇÃO DA BATERIA 32,782 KHZ, RESPOSTA DE FREQÜÊNCIA 70 A 15.000 HZ, SINAL-RUÍDO 60 DB, ATENUADOR DE ÁUDIO DE 0 A 21 DB, REQUISITOS DE ENERGIA 3,0 V DC (DOIS LR6 / TAMANHO AA PILHAS ALCALINAS).	SONY CORPORATION	SONY	WRT-822B/4244		13/21
s	8518.90.90	UNIDADE BASE PARA RECEPTOR NA FAIXA UHF COM ANTENA, FREQÜÊNCIA DE RECEPÇÃO 638 À 662 MHZ, OSCILADOR CRISTAL CONTROLADO POR SINTETIZADOR PLL, DESVIO DE REFERÊNCIA: +/- 5KHZ, SELETIVIDADE 60 DB OU MAIS A ± 250 KHZ, ALCANCE DE FREQUÊNCIA 70 DB À 18 KHZ, RESPOSTA FREQÜÊNCIA: 100 HZ A 15 KHZ, RELAÇÃO SINAL/RUÍDO MAIOR QUE 60 DB, DISTORÇÃO HARMÔNICA MENOR QUE 1%, NÍVEL DE MUTING RF (SILENCIADOR) 30 DBU, TENSÃO DE ALIMENTAÇÃO 9 V DC, CONSUMO CORRENTE: 225 MA.	SONY CORPORATION	SONY	WRU-806B/4244		13/21
s	8519.81.90	GRAVADOR DE VOZ PARA REGISTRAR E PRODUZIR SONS. APLICACAO: PROJETADO PARA SER USADO EM COMBINACAO COM UMA CAMERA DSLR USA UM CARTAO SD / SDHC COMO MEIO DE GRAVACAO ENTRADAS DE GRAVACAO DE ALTA QUALIDADE ATRAVES DE PRE-AMPLIFICADORES DE MICROFONE HDDA (HIGH DEFINITION DISCRETE ARCHITECTURE) DA TASCAM.	TASCAM	TASCAM	DR-60MKII		13/22
u	8519.89.00	DOLBY DIGITAL CINEMA PROCESSOR - PROCESSADOR DE SOM/AUDIO, DOLBY SURROUND 7.1 E 5.1, SUPORTE E CODECS DOLBY PARA CONTEUDO ALTERNATIVO (DOLBY DIGITAL PLUS, DOLBY DIGITAL E DOLBY E UPMIXING DE CONTEUDO NAO - DCP), 16 CANAIS DE ENTRADA DE AUDIO PCM DCI, SUPORTE PARA 64 ALTO-FALANTES, CONFIGURAVEL ENTRE 16 SAIDAS ANALOGICAS E UMA SAIDA DOLBY ATMOS CONNECT (DAC). ENTRADAS E SAIDAS FLEXIVEIS PARA UMA AMPLA VARIEDADE DE FONTES DE CONTEUDO (16 CANAIS AES, S/PDIF OPTICO, ANALOGICO, ESTEREO, MICROFONE ANUNCIO PUBLICO). GERENCIAMENTO DE PLAYLIST E CODIFICACAO VIA WEB PARA SE INTEGRAR FACILMENTE COM SISTEMAS DE TMS E NOC.	Dolby Laboratories Inc	DOLBY	CP850		22/19
s	8521.90.00	Gravador de memória portátil modelo AXS-R7 , à prova de respingos e de poeira, para câmeras cinematográficas CineAlta F55 e F5 com captura X-OCN 4K/2K e RAW 4K de alta velocidade. Aplicação: Item utilizado em câmeras cinematográficas utilizadas em estúdios de televisão.	SONY EMCS	Sony	AXS-R7		31/22
s	8521.90.00	Gravador-reprodutor e editor de imagem e som em disco rígido por meio magnetico, optico ou optico-magnetico. Capacidade de entradas e saidas de video em SDI e/ou HD-SDI, podendo trabalhar com áudio embedded ou áudio discreto analógico ou digital, composto das seguintes partes que o integram: *1 (um) Bastidor de sistema básico incluindo Kit para montagem em rack e teclado USB; *1 (um) Painel de controle DC-RCP-10; *conjunto de cabos e partes e miscelâneas para instalação e configuração.	EVERTZ MICROSYSTEMS LTD.	EVERTZ	DREAMCATCHER		24/22
s	8521.90.00	GRAVADOR-REPRODUTOR E EDITOR DE IMAGEM E SOM EM DISCO RÍGIDO POR MEIO MAGNÉTICO, ÓPTICO OU ÓPTICO-MAGNÉTICO. CAPACIDADE DE ENTRADAS E SAÍDAS DE VÍDEO EM SDI E/OU HD-SDI, PODENDO TRABALHAR COM ÁUDIO EMBEDDED OU ÁUDIO DISCRETO ANALÓGICO OU DIGITAL. GRAVAÇÃO/REPRODUÇÃO E EDIÇÃO DE SINAIS DE ÁUDIO E VÍDEO (EDIÇÕES POR CORTES, AVANÇO, RETROCESSO, GRAVAÇÃO, REPRODUÇÃO), UTILIZADO POR EMISSORAS DE RADIOFUSÃO PARA GRAVAÇÃO DE SINAL ÁUDIO/VÍDEO EM FORMATO SD/HD-SDI.	GLOOKAST DESENVOLVIMENTO SISTEMAS E SERVIÇOS INFORMATICO Lda	GLOOKAST	GLOOBOX CAPTURER 4 CHANNELS SFR		28/22
s	8521.90.00	Gravador-reprodutor e Editor de Imagem e Som em Disco Rígido por meio Magnético, Óptico ou Óptico-magnético. Capacidade de entradas e saídas de vídeo em SDI e/ou HD-SDI, podendo trabalhar com áudio embedded ou áudio discreto analógico ou digital. O servidor XT-GO (número de série A375470) é um equipamento destinado à gravação de áudio, vídeo e dados ao vivo, replays em câmera lenta, super câmera lenta e movimento rápido, bem como controle de recorte e lista de reprodução. Ele também oferece configurações flexíveis e integra todos os novos formatos e protocolos. O equipamento é controlado através de um dispositivo acessório intitulado como LSM-GO ( número de série R189420). O servidor oferece até 4 canais de UHD-4K (XAVC-4K, DNxHR) ou 8 canais de Full-HD 1080p ou HD (XAVC-I, AVC-I, DNxHD ou ProRes 422) por meio de uma interface SDI ou IP. O recurso Mix em um canal é compatível com todas as configurações em 720p, 1080i e 1080p. Ele oferece mais largura de banda interna para suportar totalmente transferências e operações de arquivos UHD-4K. O XNet oferece uma interface 3G para suas transferências. O equipamento suporta vídeo sobre IP através do protocolo IP ST2110. O servidor oferece conectividade SDI / IP híbrida para fácil migração para fluxos de trabalho IP e para garantir total interoperabilidade de IP com outros sistemas, graças aos padrões aprovados SMPTE 2110, PTP e NMOS	EVS BROADCAST EQUIPAMENT S.A	EVS Broadcast Equipment	XTGO-6U-BS		01/22
s	8521.90.10	GRAVADOR-REPRODUTOR E EDITOR DE IMAGEM E SOM EM DISCO RIGIDO POR MEIO MAGNETICO, OPTICO OU OPTICOMAGNETICO, CAPACIDADE DE ENTRADAS E SAIDAS DE VIDEO EM SDI E/OU HD-SDI, PODENDO GERAR ARQUIVOS EM BAIXA RESOLUCAO E TRABALHAR COM AUDIO EMBEDDED OU AUDIO DISCRETO ANALOGICO OU DIGITAL, COMPOSTO DAS SEGUINTES PARTES QUE O INTEGRAM: BASTIDOR DO SISTEMA BASICO COM CAPACIDADE DE 05 DISCOS DE 1TB CADA; CONJUNTO DE 05 DISCOS MAGNETICOS DE 1TB CADA; 01 (UM) PAINEL DE EXPANSAO PARA CONEXAO DE SINAIS AUXILIARES; CONJUNTO DE CABOS E PARTES MISCELANEAS PARA INSTALACAO E CONFIGURACAO.	AVID TECHNOLOGY	AVID	AIRSPEED 5500 MPEG-2 HD 2 CHANNELS		44/19
s	8521.90.10	GRAVADOR-REPRODUTOR E EDITOR DE IMAGEM E SOM EM DISCO RIGIDO POR MEIO MAGNETICO, OPTICO OU OPTICO-MAGNETICO. CAPACIDADE DE ENTRADAS E SAIDAS DE VIDEO EM SDI E/OU HD-SDI, PODENDO TRABALHAR COM AUDIO EMBEDDED OU AUDIO DISCRETO ANALOGICO OU DIGITAL, COMPOSTO DAS SEGUINTES PARTES QUE O INTEGRAM: * BASTIDOR DO SISTEMA BASICO COM CAPACIDADE DE 10 DISCOS DE 1TB CADA * CONJUNTO DE 10 DISCOS MAGNETICOS DE 1TB CADA * 01 (UM) PAINEL DE EXPANSAO PARA CONEXAO DE SINAIS AUXILIARES * CONJUNTO DE CABOS E PARTES MISCELANEAS PARA INSTALACAO E CONFIGURACAO APLICAÇÃO: EQUIPAMENTOS DE GERENCIAMENTO E ARMAZENAMENTO DE DADOS, MIDIA E AUDIO EM CENTRO DE PRODUÇÃO E EDIÇÃO DE ESTUDIOS DE TELEVISAO.	AVID TECHNOLOGY, INC	AVID	AIRSPEED 5500 MPEG-2 HD4 CHANNEL		47/19
s	8521.90.10	Gravador-reprodutor e Editor de Imagem e Som em Disco Rígido por meio Magnético, Óptico ou Óptico-magnético. Capacidade de entradas e saídas de vídeo em SDI e/ou HD-SDI, podendo trabalhar com áudio embedded ou áudio discreto analógico ou digital composto das seguintes partes que o integram: *02 (DOIS) Sistemas básicos FatsServe *02 (DUAS) Unidades de Controle, FasrServe / Live Edit Controller *Conjunto de Cabos e Partes Miscelaneas para Instalação e Configuração. Aplicacao: Gravador, reprodutor e editor em sistemas audiovisuaisO servidor grava, reproduz e edita videos em formato digital. E utilizado para funcoes de gravacao, reproducao e edicao de sinais de imagem de video digital.	AVID TECHNOLOGY, INC	AVID	FASTSERVE - LIVE EDIT HD/UHD BUNDLE		20/19
s	8521.90.10	GRAVADOR-REPRODUTOR E EDITOR DE IMAGEM E SOM EM DISCO RIGIDO POR MEIO MAGNETICO, OPTICO OU OPTICO-MAGNETICO. CAPACIDADE DE ENTRADAS E SAIDAS DE VIDEO EM SDI E/OU HD-SDI, PODENDO TRABALHAR COM AUDIO EMBEDDED OU AUDIO DISCRETO ANALOGICO OU DIGITAL, COMPOSTO DAS SEGUINTES PARTES QUE O INTEGRAM: *01 (UM) SISTEMA BASICO, FASTSERVE; *CONJUNTO DE CABOS E PARTES MISCELANEAS PARA INSTALACAO E CONFIGURACAO. APLICACAO: GRAVADOR, REPRODUTOR E EDITOR EM SISTEMAS AUDIOVISUAIS. O SERVIDOR GRAVA, REPRODUZ E EDITA VIDEOS EM FORMATO DIGITAL. E UTILIZADO PARA FUNCOES DE GRAVACAO, REPRODUCAO E EDICAO DE SINAIS DE IMAGEM DE VIDEO DIGITAL.	AVID TECHNOLOGY, INC	AVID TECHNOLOGY, INC	FASTSERVE 4 CHANNELS HD		32/19
s	8521.90.10	GRAVADOR-REDPRODUTOR E EDITOR DE IMAGEM E SOM EM DISCO RIGIDO POR MEIO MAGNETICO, OPTICO OU OPTICOMAGNETICO. CAPACIDADE DE ENTRADAS E SAIDAS DE VIDEO EM SDI E/OU HD-SDI, PODENDO TRABALHAR COM AUDIO EMBEDDED OU AUDIO DISCRETO ANALOGICO OU DIGITAL, COMPOSTO DAS SEGUINTES PARTES QUE O INTEGRAM: * 01 (UM) SISTEMA BASICO, GLOOKAST MPU * CONJUNTO DE CABOS E PARTES MISCELANEAS PARA INSTALACAO E CONFIGURACAO APLICAÇÃO: GRAVAÇÃO, REPRODUÇÃO E EDIÇÃO DE IMAGEME SOMPARA PRODUÇÃO DE CONTEÚDO.	Glookast Desenvolvimento, Sistemas e Serviços Informáticos	GLOOKAST	GLOOBOX CAPTURER 2 CHANNELS		32/19
s	8521.90.10	GRAVADOR-REPRODUTOR E EDITOR DE IMAGEM E SOM PARA VÍDEO BANDA BASE (4 CANAIS BIDIRECIONAIS DE GRAVAÇÃO / REPRODUÇÃO) EM DISCO RIGIDO POR MEIO MAGNETICO, OPTICO OU OPTICOMAGNETICO. CAPACIDADE DE ENTRADAS E SAIDAS DE VIDEO EM SDI E/OU HD-SDI, PODENDO TRABALHAR COM AUDIO EMBEDDED OU AUDIO DISCRETO ANALOGICO OU DIGITAL, COMPOSTO DAS SEGUINTES PARTES QUE O INTEGRAM: * 01 (UM) SISTEMA BASICO, GLOOKAST MPU * CONJUNTO DE CABOS E PARTES MISCELANEAS PARA INSTALACAO E CONFIGURACAO. APLICACAO: GRAVACAO, REPRODUCAO E EDICAO DE IMAGEM E SOM PARA PRODUCAO DE CONTEUDO.	GLOOKAST DESENVOLVIMENTO,SISTEMAS E SERVIÇOS INFORMÁTICOS LD	GLOOKAST	GLOOBOX CAPTURER 4 CHANNELS		34/19
s	8521.90.10	GRAVADOR-REDPRODUTOR E EDITOR DE IMAGEM E SOM EM DISCO RIGIDO POR MEIO MAGNETICO, OPTICO OU OPTICO-MAGNETICO. CAPACIDADE DE ENTRADAS E SAIDAS DE VIDEO EM SDI E/OU HD-SDI, PODENDO TRABALHAR COM AUDIO EMBEDDED OU AUDIO DISCRETO ANALOGICO OU DIGITAL, COMPOSTO DAS SEGUINTES PARTES QUE O INTEGRAM: * 01 (UM) SISTEMA BASICO, GLOOKAST MPU * CONJUNTO DE CABOS E PARTES MISCELANEAS PARA INSTALACAO E CONFIGURACAO APLICAÇÃO: GRAVAÇÃO, REPRODUÇÃO E EDIÇÃO DE IMAGEME SOMPARA PRODUÇÃO DE CONTEÚDO	Glookast Desenvolvimento, Sistemas e Serviços Informáticos	GLOOKAST	GLOOBOX CAPTURER GEN II 4+4 SDR		47/19
s	8521.90.10	GRAVADOR-REPRODUTOR E EDITOR DE IMAGEM E SOM EM DISCO RÍGIDO POR MEIO MAGNÉTICO, ÓPTICO OU ÓPTICO-MAGNÉTICO. CAPACIDADE DE ENTRADAS E SAÍDAS DE VÍDEO EM SDI E/OU HD-SDI, PODENDO TRABALHAR COM ÁUDIO EMBEDDED OU ÁUDIO DISCRETO ANALÓGICO OU DIGITAL", INCLUINDO 01 TECLADO, 3 CABOS DE ENERGIA E 01 PAINEL REMOTO. PARTE NUMBER: XTGO-6U-BS. APLICACAO DO BEM:: EQUIPAMENTO PARA GRAVAÇÃO DE 4 SINAIS HD-SDI COM ÁUDIO EMBEDDED, CAPAZ DE EFETUAR PEQUENAS FATIAS DOS SINAIS GRAVADOS EM SIMULTANEIDADE COM DUAS SAÍDAS ADICIONAIS PARA PREVIEW E PGM QUE SERÃO INSERIDAS COMO MATERIAIS PRODUZIDOS.	EVS BROADCAST EQUIPMENT	EVS BROADCAST EQUIPMENT	GRAVADOR-REPRODUTOR E EDITOR DE IMAGEM E SOM.		34/21
s	8521.90.10	SISTEMA DE GRAVACAO, REPRODUCAO, E EDICAO DE IMAGEM E SOM MODELO (GV STRATUS SYSTEM) EM DISCO RIGIDO POR MEIO MAGNETICO, OPTICO, OU OPTICO-MAGNETICO, CAPACIDADE DE ENTRADAS E SAIDAS DE VIDEO EM SDI E/OU HD-SDI, PODENDO TRABALHAR COM AUDIO EMBEDDED OU AUDIO DISCRETO ANALOGICO OU DIGITAL, COMPLETO, CONSTITUIDO DE: - 3 MODULO-SERVIDOR PARA GRAVACAO E REPRODUCAO, E EDICAO DE VIDEO E AUDIO, COM ATE 4 CANAIS, COM PLACA DE VIDEO AJA CORVID 8; ARMAZENAMENTO ATRAVES DE CHASSIS DE DISCOS /EXTERNOS E INTERNOS, MOD. GVIO-SV-01-SDI. - 2 MODULO-SERVIDOR PARA GERENCIAMENTO DO SISTEMA DE ARQUIVOS, COM PLACA DE REDE 10GBE E PLACA DE FIBRA OPTICA 10GB, MODELO K2-SVR-400. - 1 MODULO-SERVIDOR PARA GERENCIAMENTO DE SERVICOS DE TRANSFERENCIA DE ARQUIVOS (FTP), COM PLACA DE REDE 10GBE E PLACA DE FIBRA OPTICA 10GB, MODELO K2-SVR-NH10GE. - 1 CHASSI COM DISCOS DE GRAVACAO/REPRODUCAO DE VIDEO E AUDIO COM CONTROLADORAS DE DISCOS COM ENTRADAS DE FIBRA OPTICA 10GB, MOD. K2-PRO3-2000-RS. - 5 CHASSI DE EXPANSAO COM DISCOS DE GRAVACAO/REPRODUCAO DE AUDIO E VIDEO, CONECTADO AO CHASSI PRIMARIO, MOD. K2-PRO3-2000-EX. - 1 MODULO-SERVIDOR PARA GRAVACAO E REPRODUCAO, E EDICAO DE VIDEO E AUDIO, COM ATE 4 CANAIS, COM PLACA DE VIDEO AJA CORVID 8; ARMAZENAMENTO ATRAVES DE CHASSIS DE DISCOS / EXTERNOS E INTERNOS, ACOMPANHADO DE DISCOS DE ARMAZENAMENTO PARA MODULO SERVIDOR MOD. GVIO-SSD-5-960R5. - 14 TECLADOS ESPECIFICOS PARA EDICAO EDIUS - COM TECLAS DE ATALHO PARA O SISTEMA, MOD. 664188. - 1 PLATAFORMA DE SUPORTE DO GERENCIAMENTO DO SISTEMA DE CONTEUDOS E EDICAO DE AUDIO E VIDEO, MOD. STRATUS-CSA1-FT-HW. - 4 MODULO-SERVIDOR PARA PROCESSAMENTO DE VIDEO, MOD. STRATUS-CSGVRE-HW. - APLICACAO: ESTUDIO DE EMISSORA DE RADIO E TELEVISAO.	GRASS VALLEY CANADA C/O HITEK	GRASS VALLEY.	GV STRATUS SYSTEM.		20/20
s	8521.90.10	SISTEMA DE GRAVACAO, REPRODUCAO, E EDICAO DE IMAGEM E SOM MODELO (GV STRATUS) EM DISCO RIGIDO POR MEIO MAGNETICO, OPTICO, OU OPTICO-MAGNETICO, CAPACIDADE DE ENTRADAS E SAIDAS DE VIDEO EM SDI E/OU HD-SDI, PODENDO TRABALHAR COM AUDIO EMBEDDED OU AUDIO DISCRETO ANALOGICO OU DIGITAL, COMPLETO, CONSTITUIDO DE: - 3 MODULO-SERVIDOR PARA GRAVACAO E REPRODUCAO, E EDICAO DE VIDEO E AUDIO, COM ATE 4 CANAIS, COM PLACA DE VIDEO AJA CORVID 8; ARMAZENAMENTO ATRAVES DE CHASSIS DE DISCOS /EXTERNOS E INTERNOS, MOD. GVIO-SV-01-SDI, - 2 MODULO-SERVIDOR PARA GERENCIAMENTO DO SISTEMA DE ARQUIVOS, COM PLACA DE REDE 10GBE E PLACA DE FIBRA OPTICA 10GB, MODELO K2-SVR-400. - 1 MODULO-SERVIDOR PARA GERENCIAMENTO DE SERVICOS DE TRANSFERENCIA DE ARQUIVOS (FTP), COM PLACA DE REDE 10GBE E PLACA DE FIBRA OPTICA 10GB, MODELO K2-SVR-NH10GE. - 1 CHASSI DE 2TB INCLUINDO DISCOS DE GRAVACAO/REPRODUCAO DE VIDEO E AUDIO COM CONTROLADORAS DE DISCOS COM ENTRADAS DE FIBRA OPTICA 10GB, MOD. K2-PRO3-2000-RS.- 5 CHASSI DE EXPANSAO DE 2TB INCLUINDO DISCOS DE GRAVACAO/REPRODUCAO DE AUDIO E VIDEO, CONECTADO AO CHASSI PRIMARIO, MOD. K2-PRO3-2000-EX. - 1 MODULO-SERVIDOR PARA GRAVACAO E REPRODUCAO, E EDICAO DE VIDEO E AUDIO, COM ATE 4 CANAIS, COM PLACA DE VIDEO AJA CORVID 8; ARMAZENAMENTO ATRAVES DE CHASSIS DE DISCOS / EXTERNOS E INTERNOS, ACOMPANHADO DE DISCOS DE ARMAZENAMENTO PARA MODULO SERVIDOR MOD. GVIO-SSD-5-960R5. - 12 TECLADOS ESPECIFICOS PARA EDICAO EDIUS - COM TECLAS DE ATALHO PARA O SISTEMA, MOD. 664188. - 1 PLATAFORMA DE SUPORTE DO GERENCIAMENTO DO SISTEMA DE CONTEUDOS E EDICAO DE AUDIO E VIDEO, MOD. STRATUS-CSA1-FT-HW, E PENDRIVE DE 32GB. - 4 MODULO-SERVIDOR PARA PROCESSAMENTO DE VIDEO, MOD. STRATUS-CSGVRE-HW. - APLICACAO: ESTUDIO DE EMISSORA DE RADIO E TELEVISAO.	GRASS VALLEY CANADA C/O HITEK	GRASS VALLEY.	GV STRATUS.		01/21
s	8521.90.10	K2 Summit 3G Transmission - Gravador-reprodutor e editor de imagem e som em disco rigido por meio magnetico, otico ou otico-magnetico. Capacidade de entradas e saidas de video em SDI e/ou HD-SDI, podendo trabalhar com audio embedded ou audio discreto analogico ou digital, composto de: (01) K2-XDT1-04 - Plataforma 2 RU com 2 canais bidirecionais e 2 playouts HD / SD, suporta até 2 discos MPEG-2 HD / SD acima de 100 Mb/s. S/N: 611490R128442001-C, 611490R128442002-C (01) K2-SVR-200 - Servidor. S/N: 3GQDXK2, HRSH9N2 E 41PPBM2, BC02GK2 (01) K2-PRO3-2000-EX - Chassis Redundante, 2TB, S/N: FJ617KK8400536, FJ617KK7Z00460 (01) K2-XDT1-02 - Plataforma 2 RU com 01 canal bidrecional e 1 playouts HD/SD, suporta ate 01 disco MPEG-2 HD/SD acima de 100Mb/s. S/N: 611489R128946001-C, 611489R128946002-C (01) K2-PRO3-2000-RS- Chassis Redundante, 2TB S/N: FJ61LKK8400285, FJ61LKK7X00251 (01) K2-PRO3-2000-EX - Chassis Redundante, 2TB, S/N: FJ617KK8400539, FJ617KK8400540 (01) Switch N1524, N1548, 24 portas, 48 portas S/N: CN041W912829885U0118, CN041W912829885U0117 (01) STRATUS-CS-EXPRESS - Processador Intel Core i3, memoria de 4 GB, Fabricante: Microsoft. S/N: HTN1RP2, HW94MN2 (01) Switch N1548, 48 portas (1G), 4 porta (10G), S/N: G1LGXC2, FW3GXC2 E 22LGXC2, 32LGXC2	GRASS VALLEY CANADA	GRASS VALLEY	K2 Summit 3G Transmission		37/19
s	8521.90.10	SERVIDOR DE VIDEO E PLATAFORMA DE ARMAZENAMENTO K2 DA GRASS VALLEY, SAO A LINHA MAIS AMPLA E FLEXIVE DE SERVIDORES DE VIDEO, DISPOSITIVOS DE ARMAZENAMENTO E PLAYOUT INTEGRADOS. APROVEITANDO COMPONENTES E TECNOLOGIAS DE TI DE PADRAO ABERTO, A PLATAFORMA K2 TRAZ OS BENEFICIOS DAS PRINCIPAIS INDUSTRIAS DE COMPUTADORES PARA A EMPRESA DE TRANSMISSAO - INCLUINDO OS AVANCOS MAIS RECENTES EM CAPACIDADE DE PROCESSAMENTO E ARMAZENAMENTO COM FACILIDADE DE INTEGRACAO E OPERACAO E GERENCIAMENTO OTIMIZADOS PARA FORMATOS DE VIDEO QUE VARIAM DE SD ATE 4K. -APLICACAO: O SERVIDOR DE PRODUCAO K2 E OTIMIZADO PARA UMA AMPLA GAMA DE APLICACOES DE PRODUCAO E TRANSMISSAO EM UM UNICO SERVIDOR QUE SUPORTA WORKFLOWS SD/HD/4K DE PONTA A PONTA NOS FORMATOS DVCPRO, MPEG-2, AVC-INTRA E H.264/AVCHD, DENTRO OUTROS. COM O CONTROLE DE CANAL BIDIRECIONAL, PODE-SE ALTERNAR ENTRE GRAVACAO E REPRODUCAO. CANAIS INDIVIDUAIS PODEM SER CONFIGURADOS POR SOFTWARE PARA FUNCOES ADICIONAIS, BEM COMO A CRIACAO DE FLUXO E PROXY DE BAIXA RESOLUCAO.	GRASS VALEY USA, LLC	GRASS VALLEY	K2-XDP2-EXPRS-4		18/19
s	8521.90.10	Gravador-reprodutor e Editor de Imagem e Som em Disco Rigido por meio Magnetico, Optico ou Otico-magnetico. Capacidade de entradas e saidas de video em SDI e/ou HD-SDI, podendo trabalhar com audio embedded ou audio discreto analogico ou digital,Composto de NXPA2A0P ideo servidor com Interface PCIe HD / SDI de referencia de 6 entradas / 6 saidas / slot unico incluida. Ate 6 canais HD; CPU Performance Edition. 64 GB, redundante 2x OS SSD, GPU, 4x 1 Gb Ethernet incluido e Windows Server 2016 para o padrao de sistemas incorporados. Armazena internamente os arquivos de video que serao reproduzidos durante a programacao da emissora,, composto por: (1) VER-HW-2UG10-RAID: Placa controladora RAID para criacao de volumes RAID usando discos rigidos. Placa de uso interno nos servidores DL380. (7) VER-HW-HDD-1T: Disco rigido magnetico de 1 TB; (1) PLHAB5QU: modulo externo para enviar e receber sinais em rs-422 e GPI para o video servidor NXPA2AOP, 1/4 de largura 1ru ate 4 em cada rack de modulo 1ru. inclui 8x rs-422, 16x GPI-IN e 16x GPI-OUT. conexao usb ao servidor host e loop-out. inclui 8 cabos RJ12 AS-422 e adaptadores RJ12-DB9. Aplicacao: O Nexio+ AMP e uma plataforma de servidor eficiente e integrada para gerenciamento de conteudo digital desde a ingestao ate a reproducao. Ele combina os modelos de servidor padrao lideres da industria da Hewlett Packard Enterprise e kits de pacote de software / hardware Imagine, permitindo aplicativos definidos por software ao mesmo tempo em que oferece confiabilidade excepcional, flexibilidade e transparencia de formato que as operacoes de transmissao exigem. Ele entrega uma solucao de alto desempenho, facil de operar e simplificada que atende os exigentes requisitos de ambientes de transmissao e midia profissional. Adicione ainda edicao de forma integrada, gerenciamento avancado de conteudo, sincronizacao automatica de arquivos, atraso de tempo automatizado e varias aplicacoes em controle de seu sistema de servidor	HEWLETT-PACKARD USA	IMAGINE	Nexio+ AMP		14/21
s	8521.90.10	Gravador-reprodutor e Editor de Imagem e Som em Disco Rigido por meio Magnetico, Optico ou Optico-magnetico. Capacidade de entradas e saidas de video em SDI e/ou HD-SDI, podendo trabalhar com audio embedded ou audio discreto analogico ou digital, Sendo: Servidor gravador, reprodutor e editor de sinais de video e audio. APLICACAO: Projetado para aplicacoes de producao, gravacao e reproducao com alta demanda de acesso para gravacao, reproducao edicao de imagens com alta densidade de canais, o Media Center 2200C combina captura de arquivo, captura em banda base de video no formato HD/SD-SDI, gravacao em diversos formatos, edicao de imagens com insercao de ponto de inicio e fim ("trim" ) e reproducao de fluxo de transporte no formato HD/SD-SDI, podendo suportar ate 20 canais de video e audio. Este servidor de video e composto por 3 interfaces de entrada de sinal HD/SD-SDI com 8 portas SDI cada uma (Part Number HWR-SPX-CHS2U-4800) e por um sistema de gerenciamento de arquivos e armazenamento de video e audio com 12 HDD de 2TB instalados em um chassis dedicado (Part Number MCP-2200C-DS-2XO), interligados aos chassis HWR-SPX-CHS2U-4800 atraves de dois cabos com interface do tipo SAS, necessarios para o funcionamento do sistema. Os dois modelos de chassis devem sempre ser instalados em conjunto para o correto funcionamento do sistema. Os clientes tem acesso a transferencia de arquivos FTP, CIFS e AFP. Combinados, esses recursos fornecem uma taxa de transferencia de ate 225 MBps.	HARMONIC INC	Harmonic Inc	Sistema MediaCenter MCP-2200C		23/21
s	8521.90.10	Gravador-reprodutor e Editor de Imagem e Som em Disco Rigido por meio Magnetico, Optico ou Optico-magnetico. Capacidade de entradas e saidas de video em SDI e/ou HD-SDI, podendo trabalhar com audio embedded ou audio discreto analogico ou digital, Sendo: Servidor gravador, reprodutor e editor de sinais de video e audio. APLICACAO: Projetado para aplicacoes de producao, gravacao, edicao e reproducao em missao critica, o Spectrum X (Part Number HWR-SPX-CHS2U-4800) combina captura de arquivo, captura em banda base de video no formato HD/SD-SDI, gravacao em diversos formatos, edicao de imagens com insercao de ponto de inicio e fim ("trim") e reproducao de fluxo de transporte no formato HD/SD-SDI. Suporta uma ampla gama de formatos SD e HD de ate 1080p (3G), suporte Ultra-HD com conversao SDR / HDR, incluindo mapeamento e expansao de tons. Todas as funcionalidades estao disponiveis por meio de aquisicao de licencas de software, resultando em um sistema altamente flexivel que permite a facil adicao de novos codecs, funcionalidade CiaB, IP I/O e outros recursos avancados como insercao de grafismo, DVE e master control.	HARMONIC INC	Harmonic Inc	Spectrum X		23/21
s	8521.90.10	Gravador-reprodutor e Editor de Imagem e Som em Disco Rígido por meio Magnético, Óptico ou Óptico-magnético. Capacidade de entradas e saídas de vídeo em SDI e/ou HD-SDI, podendo trabalhar com áudio embedded ou áudio discreto analógico ou digital - EX. Descrição pormenorizada da mercadoria: Sistema Gravador-reprodutor e Editor de Imagem e Som em Disco Rígido por meio Magnético. Capacidade de entradas e saídas de vídeo em SDI e HD-SDI podendo trabalhar com áudio digital, incluindo: Gravador, Reprodutor e Editor de imagem e som, modelo GVIO-SV-01-SDI - (Números de Série: FHR7BT2-C; FHR5BT2-C e FHP4BT2-C), armazenamento de dados,modelo K2-PRO3-2000-RS - (Número de Série FJ61LKK6Y00205), expansão de dados, modelo K2-PRO3-2000-EX - (Números de Série FJ617KK8200512; FJ617KK8200513; FJ617KK8200514; FJ617KK8400543 e FJ617KK8Y00605), porta de comunicação, modelo K2-SVR-H10GE (Número de Série 8HTG0Q2), gerenciamento de sistemas de arquivos, modelo K2-SVR-400 - (Números de Série GDBBCS2 e GD98CS2), gerenciamento de edição e banco de dados, modelo STRATUS-CSA1-FT, composto por servidor STRAT-MFG-2 e servidor STRAT-MFG-4 - (Números de Série 8681901003 e GGVT0T2), codificador de vídeo de baixa resolução, modelo STRATUS-CS-RE	GRASS VALLEY CANADA C/O HITEK	GRASS VALLEY	STRATUS-CS-A1-FT		14/19
s	8521.90.10	SISTEMA DE GRAVACAO, REPRODUCAO, E EDICAO DE IMAGEM E SOM EM DISCO RIGIDO POR MEIO MAGNETICO, OPTICO, OU OPTICOMAGNETICO, CAPACIDADE DE ENTRADAS E SAIDAS DE VIDEO EM SDI E/OU HD/SDI, PODENDO TRABALHAR COM AUDIO EMBEDDED OU AUDIO DISCRETO ANALOGICO OU DIGITAL, COMPLETO, CONSTITUIDO DE: 1 x MODULO-SERVIDOR DE REPLAY XT-GO, MODELO XTGO-6U-HD8, COM 8 CANAIS DE GRAVACAO E REPRODUCAO EM ALTA RESOLUCAO. COM INTERFACE DE VIDEO SDI, STORAGE DE ARMAZENAMENTO INTERNO DE 10.8 TB E PAINEL DE CONTROLE LSMGO COM: UMA PLACA (VXTGO-XAVC-HD) PARA SUPORTE NATIVO AO FORMATO XAVC-INTRA HD 100, E UMA PLACA (XTGO12G-SDI) PARA SUPORTE NATIVO PARA 12G-SDI, 3G-SDI NIVEL-A E HD-SDI. 1 x MODULO-SERVIDOR DE REPLAY XT-GO, MODELO XTGO-6U-HD6, COM 6 CANAIS DE GRAVACAO E REPRODUCAO EM ALTA RESOLUCAO. COM INTERFACE DE VIDEO SDI, STORAGE DE ARMAZENAMENTO INTERNO DE 10.8 TB E PAINEL DE CONTROLE LSMGO COM: UMA PLACA (VXTGO-XAVC-HD) PARA SUPORTE NATIVO AO FORMATO XAVC-INTRA HD 100, E UMA PLACA (XTGO12G-SDI) PARA SUPORTE NATIVO PARA 12G-SDI, 3G-SDI NIVEL-A E HD-SDI. 1 x HD 1.8TB PARA MODELO-SERVIDOR XT-GO (HDD-ST1800MM0129-4KN). 1 X FONTE DE ALIMENTACAO REMOVIVEL PARA SERVIDOR XT-GO (PSU-HP2-3630V-R ). 2 x HD 300GB PARA MODULO-SERVIDOR XT3 (HDD-ST300MM0048). 1 x PAINEL REMOTO XT-GO COM LCD, JOG E T-BAR (LINK RS422 PARA MAINFRAME), LSM-GO. - APLICACAO: ESTUDIO DE EMISSORA DE RADIO E TELEVISAO DIGITAL.	EVS BROADCAST EQUIPMENT AS.	EVS BROADCAST.	XT-GO.		16/21
s	8521.90.90	GRAVADOR-REPRODUTOR DE VIDEO EM MEIO MAGNETICO, VELA LUNA + SISTEMA TURNKEY, CODE MD 7996, MONTAVEL EM RACK, 3U, DE CLASSE EMPRESARIAL, SERVIDOR DE MONITORAMENTO E REGISTRO DE CONFORMIDADE MULTIVIEWER COM FONTES DE ALIMENTACAO REDUNDANTES, 32 TB (25 TB RAID-5 UTILIZAVEL) DE ARMAZENAMENTO HOT-SWAP (O SUFICIENTE PARA RETER UM PROXY DE 1,8 MBPS DE QUATRO CANAIS SDI-HD PARA 9 MESES) E MONITORAMENTO ABRANGENTE, MULTIVIEWER, QOS ALERTING E SOFTWARE DE GRAVACAO COM EXPORT DO SOCIAL MEDIA". ACOMPANHA LOGOTIPO VELA NO CHASSIS APLICACAO: UTILIZADO PARA GRAVACAO DE CENSURA DE EMISSORA DE TELEVISAO	VELA RESEARCH LP	VELA	3810		46/20
s	8521.90.90	O GRAVADOR DE CARTÃO DE MEMÓRIA AJ-PG50 SUPORTA A FAMÍLIA DE CODEC AVC-ULTRA, APRESENTANDO O CODEC AVC-INTRA200, QUE RIVALIZA COM A EXCELENTE QUALIDADE DE IMAGENS NÃO COMPACTADAS, O CODEC AVC-LONGG, QUE PERMITE ESCOLHER ENTRE UMA VARIEDADE DE TAXAS DE BITS, E AVC-PROXY PARA VÍDEO PROXY DE ALTA QUALIDADE. É COMPACTO E LEVE, EQUIPADO COM SLOTS DE CARTÃO MICROP2 E P2, OPERA COM UMA BATERIA E VEM COM UM MONITOR LCD QHD DE ALTA RESOLUÇÃO. O AJ-PG50 É FORNECIDO COM UMA VARIEDADE DE INTERFACES, COMO ENTRADA / SAÍDA HDMI, ENTRADA / SAÍDA 3G-SDI E OUTROS, PARA QUE SE CONECTE A UMA AMPLA GAMA DE DISPOSITIVOS DE VÍDEO E ÁUDIO PARA GRAVAÇÃO E REPRODUÇÃO DE VÍDEO E ÁUDIO. ELE TAMBÉM POSSUI UMA INTERFACE USB 3.0 (HOST) DE ALTA VELOCIDADE PARA TRANSFERIR DADOS DE BACKUP PARA UM DISPOSITIVO DE ARMAZENAMENTO EXTERNO E VISUALIZAR ARQUIVOS ARMAZENADOS EXTERNAMENTE. * 2 A CONEXÃO DE REDE É POSSÍVEL POR LAN COM FIO / SEM FIO * 3 OU 4G / LTE.O AJ-PG50 OFERECE ALTA VELOCIDADE E ALTA QUALIDADE E SUPORTA FLEXIVELMENTE OS FLUXOS DE TRABALHO AVC-ULTRA MAIS AVANÇADOS.	PANASONIC SYSTEM SOLUTION COMPANY	PANASONIC	AJ-PG50PJ		22/19
u	8521.90.90	Aparelho para reprodução de áudio e vídeo conhecido como receptor (receiver). Não possui dispositivos de leituras de mídias óticas incorporado.Tem a função de receber sinais diversos de áudio e vídeo, processar, amplificar e redirecionar o sinal resultante para uma saída. Esse modelo disponibiliza 9 canais de saída para caixas de som mais 2 canais para caixas do tipo subwoofer. Cada um dos 9 canais é capaz de 140W de potência.Equipado com 8 entradas e 2 saídas HDMI 1.4a, capazes de operar com sinais de vídeo 3D de forma nativa	Integra Division of Onkyo Corporation.	INTEGRA	DTR-70.2		36/19
s	8521.90.90	APARELHO DE GRAVACAO E REPRODUCAO DE IMAGEM E SOM DE TELEVISAO EM DISCO RIGIDO HYPERDECK STUDIO PRO 2. APLICACAO: UTILIZADO PARA GRAVACAO E REPRODUCAO DE ARQUIVOS DE IMAGEM E SOM, EM ESTUDIOS DETELEVISAO.	BLACKMAGIC DESIGN INC.	BLACKMAGIC	HYPERD/ST/PRO2		18/20
u	8521.90.90	Gravador de video MDVR com entrada de video NTSC/PAL, firmware RTOS, entrada e saida de video composto, nivel de entrada 1.0Vpp +/-10%, 75ohm desbalanceado, nivel de saida para tv de 1.0Vpp composto, 75ohm, resolução de saida de video de 352x240 em NTSC e 352X288 em PAL, 30 quadros por segundo em NTSC e 25 quadros por segundo em PAL,como modos de gravação de emergência, programado e por sensor de movimento, formato de gravação MPEG4, memoria interna do tipo SD, compressão de audio G.711 8 bit PCM, conexão de entrada de video via conector BNC/RCA, conexão de entrada de audio via RCA, alimentado por fonte DC de 12V 500mA, dimensões externas de 90X45X17mm, com controle remoto.	Sunin Unitech	Sunin Unitech	MDVR-100		22/19
s	8521.90.90	Plataforma de gravação de memória HD/SD SxS compacta e reprodução de Imagem e som em suporte Semicondutor (Cartão de memória). Aplicação: Aparelho de gravação que oferece suporte para as câmeras PMW-F55 e PMW-F5 na produção de conteudo de televisão.	SONY EMCS CORP	Sony	PMW-1000		02/21
s	8521.90.90	Aparelho para reproducao de video com resolucao multiformato 4K/HD, com capacidade de reproducao direta a partir de cartoes de memoria SxS (padrao SONY) ou de dispositivos USB de armazenamento externo. Nome comercial: Leitor de memoria SxS 4K/HD. |Interfaces: Entrada para cartao de memoria tipo SxS, saida HDMI, saidas 3G/HD-SDI (x4), USB 3.0 para armazenamento USB externo e USB 2.0 para mouse, Ethernet para controle, saida de audio analogico (entrada RCA) e saida de headphone (minitomada estereo). |FINALIDADE (Funcao): Unidade para leitura e gravacao de cartoes de memoria. |APLICACAO: Pos-producao de videos. Reproducao, copia e monitoramento de videos 4K e HD. |ESPECIFICACAO TECNICA: Aparelhos de gravacao e reproducao de video. |MARCA: SONY.	SHANGHAI SUOGUANG VISUAL PRODUCTS	SONY	PMW-PZ1		23/19
s	8522.90.00	Conjunto de pecas para aparelho de gravacao e reproducao de video modelo XT36U incluindo: |(1un) ASY-XT-B-V-V3X-G - placa com entradas e saidas de video e entrada de referencia (genlock); |(2un) ASY- XT-B-V-V3X - placa com entradas e saidas de video sem entrada de referencia; |(1un) ASY-MTPC- HS873-USB placa principal de processamento do sistema incluindo dispositivo de armazenamento para instalacao do sistema operacional; |(1un) DB15BK4 cabo de conexao de audio com conversao de padrao de 1 conexao DB15 para 4 conexoes XLR; |(1un) ASY-H3XP-01 placa para controle e processamento de video; |(1un) ASY-A3X placa para controle e processamento de audio; |(1un) ASY-XT-OPT-10G - Interface de conexao de dados com velocidade de 10Gbps; |(1un) ASY-6U-DOOR-XT3 Porta frontal para bastidor de 6 unidades padrao de rack. |(1un) ASY-LSM-MV4 placa para processamento e monitoracao de multiplos sinais (mosaico); |(1un) RCK XT36 pecas para gabinete para instalacao em rack com tamanho de 6 unidades de rack com cabeamento interno. |FINALIDADE (FUNCAO): Kit de atualizacao para aparelho de gravacao e reproducao de video para torna-lo compativel com o recurso de gravacao e reproducao de multiplos sinais. |APLICACAO: Em producoes de eventos esportivos para o replay de lances e cenas relevantes. |ESPECIFICACAO TECNICA: Parte de uso exclusivo em Gravador-Reprodutor e Editor de Imagem e Som em Disco Rigido por meio Magnetico.	EVS Broadcast Equipment S.A.	EVS Broadcast Equipment SA.	XT36U-HW2. XM16-UPGC		19/21
s	8522.90.00	Conjunto de pecas para aparelho de gravacao e reproducao de video UPG) incluindo: |(3un) DB15BK4 cabo de conexao de audio com conversao de padrao de 1 conexao DB15 para 4 conexoes XLR; |(6un) CON-RJ45-COU-FTP acoplador de cabo de rede para conexao de multiplos cabos dentro do rack do servidor; |(3un) RCK XT36 - pecas para gabinete instalacao em rack com tamanho de 6 unidades de rack com cabeamento interno. |FINALIDADE (FUNCAO): Kit de atualizacao para aparelho de gravacao e reproducao de video para torna-lo compativel com o recurso de gravacao e reproducao de multiplos sinais. |APLICACAO: Em producoes de eventos esportivos para o replay de lances e cenas relevantes. |ESPECIFICACAO TECNICA: Parte de uso exclusivo em Gravador-Reprodutor e Editor de Imagem e Som em Disco Rigido por meio Magnetico.	EVS Broadcast Equipment S.A.	EVS Broadcast Equipment SA	XT36U-HW4.05M16-UPG		20/21
s	8523.29.90	Fita cassete para gravacao de fenomemos de audio e video. HDCAM 40 min, largura 12,65mm. Aplicacao: A Fita magnetica para uso em uma camera de video no formato HDCAM para 1080 gravacoes em alta definicao. O desenvolvimento desta fita metalica de alto desempenho permite a gravacao de alta densidade com um comprimento de onda de 0,49um. Esta fita possui 40 minutos de tempo de gravacao no modo de taxa de quadros 60i. 40MIN	SONY CHEMICAL & INFO DEVICE CO	SONY	BCT40HD		07/20
s	8523.29.90	Fita cassete para gravacao de fenomemos de audio e video. HDCAM 64min, largura 12,65 mm. Aplicacao: A fita magnetica para uso em uma camera de video no formato HDCAM para 1080 gravacoes em alta definicao. O desenvolvimento desta fita metalica de alto desempenho permite a gravacao de alta densidade com um comprimento de onda de 0,49um. Esta fita possui 64 minutos de tempo de gravacao no modo de taxa de quadros 60i.	SONY CHEMICAL & INFO DEVICE CO	SONY	BCT64HDL		07/20
s	8523.29.90	Fita cassete para gravacao de fenomemos de audio e video. HDCAM 94min, largura 12,65 mm. Aplicacao: A fita magnetica para uso em uma camera de video no formato HDCAM para 1080 gravacoes em alta definicao. O desenvolvimento desta fita metalica de alto desempenho permite a gravacao de alta densidade com um comprimento de onda de 0,49um. Esta fita possui 94 minutos de tempo de gravacao no modo de taxa de quadros 60i.	SONY CHEMICAL & INFO DEVICE CO	SONY	BCT-94HDL		07/20
s	8523.29.90	CARTUCHO DE FITA LTO-8 QUANTUM NAO GRAVADA PARA ARMAZENAMENTO DE DADOS ULTRIUM 8 DATA CARTRIDGE LARGURA DA FITA 12,65MM, MATERIA BARIUM FERRITE, CAPACIDADE DE DURACAO DE 12TB. APLICACAO: UTILIZADO PARA GRAVACAO DE DADOS, EM SISTEMA DE COMUNICACAO, AUXILIANDO NA PRODUCAO E TRANSMISSAO DE CONTEUDO AUDIOVISUAL. PARA USO EM SISTEMA DE RADIODIFUSAO.	QUANTUM CORPORATION	QUANTUM	MR-L8MQN-BC		14/22
s	8523.41.90	Cartucho de Disco Óptico Profissional para Aquivo com capacidade de 1.5TB e Escrita Única. Aplicação: arquivamento profundo, como notícias quase on-line e clipes de esportes que exigem acesso rápido e aleatório a qualquer arquivo no disco.	SONY CHEMICAL & INFO DEVICE CO	Sony	ODC1500R		34/22
s	8523.41.90	Suporte optico, profissional, regravavel com capacidade de 23GB e envolto em embalagem de proteccao concebido para ser resistente a poeira, choque, impressoes digitais. Aplicacao: Utilizado para armazenar dados e imagens.	SONY CHEMICAL & INFO DEVICE CO	SONY	PFD23A		08/20
s	8523.41.90	Suporte optico, profissional, regravavel com capacidade de 50GB e envolto em embalagem de proteccao concebido para ser resistente a poeira, choque, impressoes digitais. Aplicacao: Utilizado para armazenar dados e imagens.	SONY CHEMICAL & INFO DEVICE CO	SONY	PFD50DLA		08/20
u	8523.49.20	Conjunto de CDs/DVDs para instalação do software de aplicação e processamento de imagens no computador principal. Finalidade: A função deste conjunto é permitir a reinstalação do software de aplicação e processamento de imagens se necessário.	GE Healthcare	GE Healthcare	5431495-04-H		22/19
s	8523.49.20	MICROFONE CONDENSADOR, COM BAIXO RUIDO (ATE 5DB), FAIXA DE FREQUENCIA DE 20HZ A 20KHZ, IMPEDANCIA DE SAIDA 100 OHMS. COM CONEXAO DE SAIDA XLR 3 PINOS BALANCEADA, USADO EM ESTUDIO DE EMISSORAS DE RADIO, E OU ESTUDIO DOMÉSTICO PARA GRAVACAO E OU REPRODUCAO DE SOM.	RODE	RODE	NT1-A		05/20
u	8523.49.90	Adaptador USB, utilizado para conectar a máquina ao computador. Modelo COM3. Construído em plástico. Com dimensão de 185,5mm x 85,0mm x 32,0mm. Com 03 entradas para sistema de comunicação. Com uma tensão de 5 volts. Com peso de 0,249kg. Utilizado em motor modelo C3.3, composto por 04 cilindros, com diâmetro do pistão de 94mm e curso de 120mm. Turboalimentado e com sistema de injeção direta de combustível. Com aplicação em mini carregadeira de rodas.	Caterpillar	Caterpillar	20R-9114		41/20
s	8523.51.10	Cartao de memoria Sony com capacidade de 64GB, modelo SxS-1 G1C Series para captura de conteudo de video 4K de alta taxa de quadros, alcancando velocidades aprimoradas de leitura e gravacao. FINALIDADE (Funcao): Para uso com as tecnologias de camera 4K de grande sensor da Sony, como a linha XDCAM EX; APLICACAO: Em cameras 4K; ESPECIFICACAO TECNICA: Dispositivos de armazenamento de dados nao volateis a base de semicondutores - Cartoes de memoria (memory cards)	SONY EMCS CORP	SONY	2SBS-64G1C-SYM		20/21
s	8523.51.10	CARTAO DE MEMORIA 60 GB, TRANSFERENCIA DE DADOS ATE 1,2 GBPS, SUPORTA IMPACTOS DE ATE 1500 G E VIBRACOES DE ATE 15 G, SISTEMA DE CORRECAO DE ERROS DE MEMORIA FLASH, SUPORTA GRAVACAO EM AVC-INTRA CLASS 200 DA FAMILIA AVC-ULTRA, BEM COMO OS CODECS DISPONIVEIS COM OS DISPOSITIVOS P2 EXISTENTES, EM CONFORMIDADE COM O PADRAO PC CARD TIPO II (CARD BUS) PARA PLUG-IN DIRETO NO SLOT DE CARTAO PC DE UM LAPTOP. APLICACAO: DISPOSITIVO UTILIZADO PARA O ARMAZENAMENTO DE DADOS, EM VARIOS EQUIPAMENTOS COMO CAMERAS, NOTEBOOKS E COMPUTADORES, ETC.	PANASONIC SYSTEM SOLUTION COMPANY	PANASONIC	AJ-P2E060FG		23/22
s	8523.51.10	Cartão de memória AXS Serie A com capacidade de 1 TB e velocidade de gravação garantida de 4,8 Gbps Modelo AXS-A1TS48. Aplicação: Equipamento utilizado em câmeras digitais para gravação de cenas e filmes em estúdios	SONY EMCS	Sony	AXS-A1TS48		31/22
s	8523.51.10	Cartão de memória AXS Serie A com capacidade de 1 TB e velocidade de gravação garantida de 6,6 Gbps Modelo AXS-A1TS66. Aplicação: Equipamento utilizado em câmeras digitais para gravação de cenas e filmes em estúdios	SONY EMCS	Sony	AXS-A1TS66		32/22
u	8523.51.10	Memória USB contendo software utilizado na manutenção de equipamento. Finalidade: Memória USB, 8Gb. Especificação Técnica: Memória USB, 8Gb.	GE Healthcare	GE Healthcare	M1802070-006-H		22/19
s	8523.51.10	Cartão de memória SxS PRO X ExpressCard da série X com capacidade de 120 GB, máx. velocidade de leitura de 10 Gbps e máx. velocidade de gravação de 4,8 Gbps. Utilização: Utilizado em Pós-Produção, transmissão e outros ambientes profissionais.	SONY EMCS CORP	Sony	SBP-120F		43/21
s	8523.51.10	CARTAO DE MEMORIA 64GB SXS PRO + E SERIES DA SONY SE DESTACA EM POS-PRODUCAO, TRANSMISSAO E OUTROS AMBIENTES PROFISSIONAIS ONDE AS VELOCIDADES RAPIDAS DE LEITURA E GRAVACAO , COM UMA VELOCIDADE MAXIMA DE LEITURA DE 3,5 GB / S (440 MB / S), UMA VELOCIDADE MAXIMA DE GRAVACAO DE 3,2 GB / S (400 MB / S) E UMA VELOCIDADE MINIMA DE GRAVACAO DE 1,3 GB / S (162,5 MB / S), CARTAO OFERECE TEMPOS DE TRANSFERENCIA REDUZIDOS QUE AJUDAM A CONTRIBUIR PARA UM FLUXO DE TRABALHO 4K EFICIENTE. CONSTRUIDO COM UMA INTERFACE EXPRESSCARD / 34 E PCI EXPRESS 2.0. ESPECIFICACOES: QUANTIDADE: 1 TIPO DE CARTAO: SXS PRO + CAPACIDADE DE ARMAZENAMENTO: 64 GB TIPO DE BARRAMENTO: PCI-EXPRESS 2.0 VELOCIDADE MAXIMA DE LEITURA: 440 MB / S VELOCIDADE MAXIMA DE GRAVACAO: 400 MB / S MINIMO: 162,5 MB / S TEMPERATURA OPERACIONAL: -13 A 149 F / -25 A 65 C TEMPERATURA DE ARMAZENAMENTO: -40 A 185 F / -40 A 85 C CORRECAO DE ERRO: SIM	SONY CORPORATION	SONY	SBP64E		25/21
s	8523.51.10	CARTÃO DE MEMORIA TIPO SXS 1A (G1A), DESENVOLVIDO PARA LINHA DE FILMADORAS DA MARCA SONY XDCAM, CAPACIDADE DE 32 GB, VELOCIDADE DE TRANSFERÊNCIA DE DADOS DE 1,2 GBPS (150MB/S), INTERFACE EXPRESSCARD34 / PCI EXPRESS, TEMPO DE GRAVAÇÃO MXF MODE (50MBPS): 120 MIN; HQ MODE (35MBPS): 180 MIN; SP MODE (25MBPS): 240 MIN.	SONY CORPORATION	SONY	SBS-32G1A		11/21
s	8523.51.10	Cartao de Memoria SanDisk 32GB Extreme Pro CompactFlash. Caracteristicas: O cartao de memoria Extreme Pro CompactFlash de 32GB da SanDisk oferece velocidades de leitura de dados aprimoradas de ate 160MB / s, alem de velocidades de gravacao de dados de ate 150MB / s. este cartao Extreme Pro CompactFlash foi projetado para suportar video full HD e 4K, ja que e certificado pelo VPG-65.	SANDISK SEMICONDUCTOR (SHANGHAI) CO.,LTD.	Sandisk	SDCFXPS032GA		31/19
s	8523.51.10	Cartão de Memória UHS-I SDXC U3 de 64GB de Alta Velocidade (Classe 10) - Aplicação: aparelho de gravação que oferece suporte para câmeras nas produções de conteúdos de televisão.	SONY EMCS CORP	SONY	SF-64AUX		17/21
s	8523.51.10	Cartão de memória para câmera cinematográfica - 64GB SF-G Tough Series UHS-II - Aplicação: aparelho de gravação que oferece suporte para câmeras na produção de conteúdo de televisão.	SONY EMCS CORP	SONY	SF-G TOUGH		17/21
s	8523.51.10	CARTAO DE MEMORIA SONY 64GB SXS PRO+ EXPRESS CARD - 64GB - SBP-64E SYM FINALIDADE: CAPTAÇÃO DE IMAGENS DE REPORTAGEM EXTERNA PARA AS EQUIPES DE JORNALISMO DE TELEVISÃO. APLICAÇÃO:TRANSFERÊNCIA DE DADOS EM ALTA VELOCIDADE, COM VELOCIDADES DE TRANSFERÊNCIA DE ATÉ 440 MB/S. INTERFACE PCIE DE 2ª GERAÇÃO E NOVO CONTROLADOR PARA TRANSFERÊNCIA DE DADOS DE ALTA VELOCIDADE. -VELOCIDADE MÁXIMA DE LEITURA: 3,5 GBPS (440 MB/S); -VELOCIDADE MÁXIMA DE GRAVAÇÃO: 3,2 GBPS (400 MB/S); -VELOCIDADE MÍNIMA DE GRAVAÇÃO: 1,3 GBPS. - DIMENSÕES (P X A X P) APROX. 34 X 5 X 75 MM (EXCLUINDO PARTES SALIENTES)	SONY EMCS CORP-KOSAI	SONY	SxS PRO+		01/22
u	8523.51.10	Cartão de memória USB flash Drive (mais curto), com capacidade de 4GB, para servidores Cisco series M3. ESPECIFICAÇÕES DO PN : UCS-USBFLSH-S-4GB= ESPECIFICAÇÕES GERAIS Tensão de Entrada +4.5V (min) +5.5V (máx) Velocidade de leitura sequencial 24 MB/s Velocidade de escrita sequencial 20 MB/s Capacidade 4Gb Dimensão (A x L) 4.30 cm x 1.73 cm AMBIENTE: Temperatura operacional: 0°C a 70°C Aplicação: utilizado em Cartão de memória USB flash Drive.	UNIGEN CORPORATION	CISCO	UCS-USBFLSH-S-4GB=		36/21
u	8523.51.90	UNIDADE DE MEMORIA COMPOSTO DE DISCO DE ARMAZENAMENTO POR SEMICONDUTOR COM CAPACIDADE DE 180GB,PARA USO EM MICROCOMPUTADOR. Descricao tecnica do bem: Disco rigido de 180gb com funcao de armazenamento de dados. Abaixo seguem as especificacoes: Capacidade : 180GB Interface: Serial Attached SCSI (SAS) Cache: 6 Gb Recinto: Interno Velocidade: 7200 RPM Quantidade de Cabecas: 4 Aplicacao: Utilizados em equipamentos IBM Storage com a funcao de armazenamento de dados.	IBM CHINA	IBM	2421-961		23/19
u	8523.51.90	Disco rigido de 400GB 7200RPM 2.5Inch FC para equipamentos IBM. Descricao tecnica do bem: Disco rigido de 400GB com funcao de armazenamento de dados. Abaixo seguem as especificacoes: Capacidade : 400 GB Cache: 8 MB Recinto: Interno HDD form factory: 2.5 Velocidade: 7200 RPM Aplicacao: Utilizados em equipamentos IBM Storage com a funcao de armazenamento de dados.	IBM MALASIA	IBM	2583-AC1		30/19
u	8523.51.90	HD 200GB SSD MICRO SATA 1.8 para equipamentos IBM System X. Caracteristicas Tecnicas HD 200GB SSD Micro SATA 1.08. Com funcao de armazenamento de dados de micro informatica. - Capacidade: 200GB; - Tipo: SSD; - Taxa de transmissao: 1.8; - Voltagem : 3.3 V Aplicacao: Utilizados em equipamentos IBM Storage com a funcao de Armazenamento de dados.	IBM CHINA	IBM	2585-AC1		23/19
u	8523.51.90	Modulo de Memoria 3.TB SAS SSD Descricao tecnica do bem: Unidade de memoria composto de disco e armazenamento por semicondutor com capacidade de 3.2 TB, para uso em microcomputador. Aplicacao: O modulo de memoria e um tipo de tecnologia que permite o acesso aos arquivos armazenados no computador. E responsavel, no entanto, pela leitura de forma mais rapida dos conteudos quando requeridos. Utilizados em equipamentos IBM Storwize V5000.	IBM TAILANDIA	IBM	3.2TB SAS SSD	Multilaser Industrial S.A. / Rua Josepha Gomes de Souza, nº 382 - Bairro dos Pires - 37640-000 - Extrema/MG / Telefone: (11) 3076-3734 / E-mail: rafael.furukawa@multilaser.com.br / Responsável: Rafael Hidemasa Furukawa	14/22
u	8523.51.90	HD 300GB SSD 2.5" SAS SSD STORWIZE V7000 Caracteristicas Tecnicas HD 300GB SSD 2.5" SAS SSD com funcao de armazenamento de dados de micro informatica. - Capacidade : 300GB; - Tipo: SSD; - Tecnologia: SAS Aplicacao: Utilizados em equipamentos IBM Storage V7000 com a funcao de Armazenamento de dados.	IBM MANIFACTURING SOLUTIONS PTE. LTD.	IBM	300GB - 2.5" SSD		28/22
u	8523.51.90	Modulo Flash MicroLatency de 5,7 TB que pode ser usado em um modo RAID 5 Baseado na tecnologia flash IBM. Aplicacao: Utilizados em equipamentos IBM 9840-AE2 FlashSystem 900.	IBM CHINA	IBM	3452-DB1		22/19
u	8523.51.90	Disco rígido (HD) SSD recondicionado utilizado em equipamento de Tomografia Computadorizada Finalidade: Armazenamento de dados (HD) Especificação Técnica: Disco rígido (HD) SSD HP 200GB 6Gb SATA 2.5in WI PLP SC	HP	HP	6160035-2-R		32/20
u	8523.51.90	Placa SSD 1.8" 177GB 65k SAS 6G. Descricao tecnica do bem: Disco rigido de 177GB com funcao de armazenamento de dados. Abaixo seguem as especificacoes: Capacidade : 177 GB Interface: Serial Attached SCSI (SAS) Cache: 6 Gb Recinto: Interno HDD form factory: 1.8" Velocidade: 7200 RPM Quantidade de Cabecas: 4 Aplicacao: Utilizados em equipamentos IBM Storage com a funcao de armazenamento de dados.	IBM MALASIA	IBM	74Y8234		05/20
u	8523.51.90	UNIDADE DE DISCO DE ESTADO SÓLIDO (SSD = SOLID STATE DRIVE) COM ARMAZENAMENTO EM MÚLTIPLAS CAMADAS (MLC = MULTI LAYERS CELLS). COMPOSTA DE MATERIAIS METÁLICOS, PLÁSTICOS E COMPONENTES ELETRÔNICOS, COM DIMENSÕES DE 26 X 21 X 8 CM E PESO DE 500 G. APLICAÇÃO: UTILIZAÇÃO NOS EQUIPAMENTOS DE ENTREGA DE CONTEÚDO (CDE 250) CISCO, UTILIZADO POR PROVEDORES DE ENTREGA DE SINAIS DE VÍDEO. FUNÇÃO: UNIDADE DE DISCO RÍGIDO (HDD) COM TECNOLOGIA SSD DE MEMÓRIA FLASH COMPLEMENTA AS OPÇÕES DE UNIDADE DE DISCO RÍGIDO (HDD) PARA DETERMINADAS CONFIGURAÇÕES DO EQUIPAMENTO CISCO DE ENTREGA DE CONTEÚDO CDE 250. UTILIZADO PARA CACHE DE VÍDEO E REGISTRO DE TRANSAÇÕES, ARMAZENAMENTO MULTI CAMADAS (MLC), COM CAPACIDADE DE 160GB.	CISCO SYSTEMS TAIWAN LTD.	CISCO	CDE2-SSD-MLC-160		15/21
u	8523.51.90	DISPOSITIVOS DE ARMAZENAMENTO NÃO-VOTÁTIL DE DADOS À BASE DE SEMICONDUTORES SENDO, UNIDADE DE DISCO DE ESTADO SÓLIDO (SSD = SOLID STATE DRIVE) COM ARMAZENAMENTO EM MÚLTIPLAS CAMACAS (MLC = MULTI LAYERS CELLS), COMPOSTA DE MATERIAIS METÁLICOS, PLÁSTICOS E COMPONENTES ELETRÔNICOS. APLICAÇÃO: EM EQUIPAMENTOS DE ENTREGA DE CONTEÚDO (CDE 250) CISCO, UTILIZADO POR PROVEDORES DE ENTREGA DE SINAIS DE VÍDEO. FUNÇÃO: UNIDADE DE DISCO RÍGIDO (HDD) COM TECNOLOGIA SSD DE MEMÓRIA FLASH COMPLEMENTA AS OPÇÕES DE UNIDADE DE DISCO RÍGIDO (HDD) PARA DETERMINADAS CONFIGURAÇÕES DO EQUIPAMENTO CISCO DE ENTREGA DE CONTEÚDO CDE 250 E TAMBÉM UTILIZADO PARA CACHE DE VÍDEO E REGISTRO DE TRANSAÇÕES, ARMAZENAMENTO MULTI CAMADAS (MLC), COM DIMENSÕES DE 10 X 8 X 3 CM E CAPACIDADE DE 600GB.	CISCO SYSTEMS CHINA	CISCO	CDE3-SSD-MLC-600	Multilaser Industrial S.A. / Rua Josepha Gomes de Souza, nº 382 - Bairro dos Pires - 37640-000 - Extrema/MG / Telefone: (11) 3076-3734 / E-mail: rafael.furukawa@multilaser.com.br / Responsável: Rafael Hidemasa Furukawa	23/21
u	8523.51.90	MicroLatency flash module, 2.9 TB Descricao tecnica do bem: AE2 MicroLatency flash module, 2.9 TB Caracteristicas Tecnicas: Modulo de memoria FLASH para armazenamento de dados utilizado em storages FS900 IBM. Tecnologia IBM FlashCore Latencia ultrabaixa Compressao de hardware sequencial Ate 12 modulos do IBM MicroLatency Disponibilidade de 99,999% Tecnologia flash RAID bidimensional de nivel corporativo Certificado pelo ENERGY STAR Interface FC NVMe de alta velocidade com 16 GB Suporte inteligente IBM Storage Utility Offering Criptografia: local e SKLM Especificacoes fisicas: Largura: 21mm Profundidade: 350mm Altura: 71mm Peso: 750g Aplicacao: Utilizados em Storages FS900 IBM. As matrizes de armazenamento all-flash do IBM FlashSystem 900 aceleram aplicacoes, entregando desempenho de Nivel 0 com baixa latencia consistente e compressao sequencial de dados de hardware. Esse sistema de alta velocidade, confiavel e economico suporta os seus aplicativos mais exigentes, como aplicacoes de processamento de transacoes on-line, analytics, bancos de dados, infraestruturas de area de trabalho virtual, aplicativos de computacao tecnica e ambientes de cloud. Com tecnologia IBM FlashCore, o FlashSystem 900 entrega insights em tempo real, capacitando sua empresa a rapidamente tomar decisoes direcionadas por dados para obter vantagem competitiva.	IBM CHINA	IBM	FS900		08/20
u	8523.51.90	HD 50GB SSD MICRO SATA 1.8 para equipamentos IBM System X. Caracteristicas Tecnicas HD 50GB SSD Micro SATA 1.08. Com funcao de armazenamento de dados de micro informatica. - Capacidade : 50GB; - Tipo: SSD; - Taxa de transmissao: 1.8; - Voltagem : 3.3 V Aplicacao: Utilizados em equipamentos IBM Storage com a funcao de Armazenamento de dados.	IBM MALASIA	IBM	M8PSB1-50UC-IBM		23/19
u	8523.51.90	UNIDADES DE ESTADO SOLIDO SSD (SOLID STATE DRIVE) PARA ARMAZENAMENTO DE DADOS, TIPO SAS (SERIAL ATTACHED SCSI) CAPACIDADE (200GB), VELOCIDADE (6GB), TAMANHO (2.5 INCH),UTILIZADOS EM EQUIPAMENTOS DE TI CORPORATIVOS COMO NESTE CASO UNIDADES DE STORAGE OU ARMAZENAMENTO.	SAMSUNG ELECTRONICS CO., LTD	SAMSUNG	MZ6ER20000G3		01/22
s	8523.51.90	SOLID-STATE DRIVE (SSD) 500GB 3D SATA III 2.5"" . APLICACAO: ACELERA O COMPUTADOR PARA UMA INICIALIZACAO MAIS RAPIDA, E GRAFICOS RAPIDOS QUANDO ATUALIZADO PARA O SSD SANDISK ULTRA 3D. AS APLICACOES SERAO MAIS RAPIDAS E OS ARQUIVOS SE MOVERAO MAIS RAPIDO, OBTENDO UMA VIDA UTIL MAIS LONGA.	SANDISK	SANDISK	SDSSDH3-500G-G25		18/20
u	8523.51.90	HD 240GB SSD MICRO SATA 2.5 para equipamentos IBM System X3850 X6 . Caracteristicas Tecnicas HD 240GB SSD Micro SATA 2.5 Com funcao de armazenamento de dados de micro informatica. - Capacidade : 240GB; - Tipo: SSD; - Taxa de transmissao: 2.5; - Voltagem : 3.3 V Aplicacao: Utilizados em equipamentos IBM Storage com a funcao de Armazenamento de dados.	IBM CHINA	IBM	X3850 X6		23/19
s	8523.52.90	SMARTCARD/CARTÃO INTELIGENTE. CARTAO DE ACESSO CONDICIONAL, TIPO SMARTCARD / CARTAO INTELIGENTE. APLICACAO DO BEM: UTILIZADOS PARA DECRIPTOGRAFAR SINAIS DE VIDEO CODIFICADOS, EM EQUIPAMENTOS DECODIFICADORES COM A FUNCAO DE ACESSO.	NAGRAVISION S.A.	NAGRAVISION S.A	SMARTCARD/CARTÃO INTELIGENTE		49/21
u	8524.11.00	Dispositivo de cristal líquido, Display LCD, com Backup de memoria para equipamento Cisco Plataforma Multise ONS 15454 M6ESPECIFICAÇÕES DO PN : 15454-M6-LCD= / ESPECIFICAÇÕES GERAIS / • 15454-M-10X10G-LC=: Controlador de nó de transportes / • Requisitos de alimentacao: / • Leds de status / • 10 portas 10G / • Ventoinha bandeja -M2: máximo de 40w / • M2 AC Modulo de potência: máximo 300w / • M2 DC ANSI Modulo de potência: máximo de 30w / • M2 DC ETSI Modulo de potência: máximo de 30w. / DIMENSOES (A x L x P): / • (87.9 x 436.4 x 280 mm). / AMBIENTE: / • Temperatura de armazenamento: (-40 a 70ºC) / • Temperatura de operação: (0 a 55ºC) / • Umidade relativa do ar: Normal: 5 a 85% sem condensação. / SEGURANÇA: / • EN e IEC-60825-2 / • EN e IEC 60825-1 / • 21CFR1040 (2004/04) / • IEC-60825-2 (2004-06) / • ITU-T G.664 (2006). / EMC: / • ICES-003 4(2004) / • GR-1089-CORE / • GR-1089-CORE - (Oct 2002) / • FCC 47CFR15, Classe A	Scientific Atlanta, Inc.	CISCO	15454-M6-LCD=		27/19
u	8524.11.00	CONJUNTO COMPOSTO POR MONITOR DE CRISTAL LIQUIDO DE 17 POLEGADAS HITACHI E CABOS DE CONEXAO UTILIZADO EM EQUIPAMENTO DE ULTRASSONOGRAFIA . A finalidade do Montitor de cristal líquido LCD de 17 " responsável por mostrar a imagem do equipamento de ultrasom. Especificação Técnica: Tensões +12Vdc / +5Vdc	GE Healthcare	GE Healthcare	5439895-R		21/19
s	8524.11.00	Dispositivo de cristal liquido LCD, para monitor sensível ao toque (Touch screen), interface para visualização de informações de saída do sistema. Altura 32,1 cm; Largura 51 cm; Prof. 8,5 cm. FINALIDADE (Função): Visualização de informações, operação, e configuração do console de áudio. APLICAÇÃO: Para utilização em console de Áudio MC256. ESPECIFICAÇÃO TÉCNICA: Dispositivo de cristal liquido LCD.	LAWO AG	LAWO	956/13		05/20
s	8525.50.19	TRANSMISSOR DE FM MARCA GATES AIR PARA TRANSMITIR SINAIS DE RADIO EM FREQUENCIA MODULADA NA FAIXA DE FM, COM POTENCIA TOTAL DE 10 KW, INCLUINDO: - (1) UM FLEXIVA 150W EXCITER. - APLICACAO: ESTUDIO DE EMISSORA DE RADIO E TELEVISAO.	GATESAIR INC.	GATESAIR.	FAX10K.		13/19
s	8525.50.19	TRANSMISSOR DE FM MARCA GATES AIR PARA TRANSMITIR SINAIS DE RADIO EM FREQUENCIA MODULADA NA FAIXA DE FM, COM POTENCIA TOTAL DE 15 KW, INCLUINDO: - (1) UM FLEXIVA 300W EXCITER. - APLICACAO: ESTUDIO DE EMISSORA DE RADIO E TELEVISAO.	GATESAIR INC.	GATESAIR.	FAX15K.		01/21
s	8525.50.19	Aparelho transmissor - emissor para radiodifusao, de estado solido, flexiva 3.5KW (potencia analogica) incluindo: excitador FM integrado, modulador FM digital direto ao canal integrado, codificador estereo, comutacao automatica analogica L / R, audio AES-EBU e entradas compostas, modulos amplificadores de RF linear de 600 w, IPA linear RF T, fontes de alimentacao de faixa automatica plugaveis, filtro harmonico interno, troca automatica de excitador interno e externo, saida de potencia de RF (media): FM Power 300 w - 3700 w, conector de saida EIA RF de 7/8 polegadas, supressao de tensao transiente MOV embutida nas linhas de alimentacao CA de entrada, VSWR proporcional rebativel para operacao segura com potencia reduzida em cargas marginais (antena gelada, etc.), Controle e medicao do painel frontal, Interface paralela embutida para controle remoto, status e medicao, RFI e transiente protegido, e acopladores direcionais de RF para protecao do sistema e sonda de amostra de RF. |FINALIDADE (Funcao): Transmissor/Excitador de FM Analogico / Digital, Refrigerado a Ar. |APLICACAO: Transmissao de sinal de Radio FM em Banda Larga na frequencia 87,5-108 MHz. |ESPECIFICACAO TECNICA: Aparelho transmissor (emissor) - De radiodifusao.	Gatesair, Inc.	GATESAIR	FAX3, 5K		42/19
s	8525.50.19	Aparelho Transmissor de Frequência Modulada FM para faixa de frequência entre 88 a 108 MHZ, com sistema de amplificação linear compatível para transmissão de rádio analógico e digital, com sistema de refrigeração a ar, potência máxima de 33 KW em FM analógico. Sistema composto por 2 gabinetes compondo o transmissor FAX30 com excitador HARFAX50 e modulação para rádio analógica e digital padrão HDRADIO. APLICAÇÃO: transmissão do serviço de radiodifusão sonora em frequência modulada; ESPECIFICAÇÕES TÉCNICAS: modulador/excitador digitais 50W de FM, blocos de amplificação de 10KW, combinador híbrido 3dB, conector de saída, módulos amplificadores, filtro de ar, painel frontal, controlador do transmissor, interface paralela, acesso via web, comutador automático, acopladores direcionais RF.	GATES AIR INC	GATES AIR	FAX30KFAX50		44/19
s	8525.50.19	Transmissores de FM compatíveis para transmissão de Rádio Digital - Equipamento transmissor de frequência modulada para a faixa de frequência entre 88 a 108 MHz, com sistema de amplificação linear compatível para transmissão de rádio digital em qualquer sistema ou formato, potência de 35 kW para FM analógico e de 0,6 a 22 kW para FM digital; Sendo: HARFAX30KFAX50 - XMTR, FAX30KFAX50 Flexiva 35kw analog power, digital ready, solid-state linear FM transmitter with Flexiva Digital 50W Exciter. Up to 35kW Analog power, 0.6 to 22kW Digital power, 88 to 108MHz tunable.	GATESAIR INC	GATESAIR	FLEXIVA		29/21
s	8525.50.19	EQUIPAMENTO TRANSMISSOR DE FREQUENCIA MODULADA (FM) MODELO FLX40KFAX50 PARA A FAIXA DE FREQUENCIA ENTRE 88 A 108 MHZ, COM SISTEMA DE AMPLIFICACAO LINEAR COMPATIVEL PARA TRANSMISSAO DE RADIO ANALÓGICO E DIGITAL, COM SISTEMA DE REFRIGERAÇÃO A LIQUIDO. POTÊNCIA MÁXIMA DE 44 KW EM FM ANALÓGICO. SISTEMA COMPOSTO POR: - (02) GABINETES COMPONDO O TRANSMISSOR FLX40 COM DOIS EXCITADORES HARFAX50 - (01) SISTEMA ARREFECIMENTO A LÍQUIDO DO TRANSMISSOR COMPOSTO POR BOMBAS, MANGUEIRAS, TROCADOR DE CALOR E ACESSÓRIOS MODELO PUMPUPG, FLXPMSPK E FLXHESPS- (01) SISTEMA DE BOMBAS, MANGUEIRAS E ACESSÓRIOS DO SISTEMA DE REFRIGERAÇÃO MODELO PUMPUPG - (01) MÓDULOS DE SOBRESSALENTES MODELO FLXSMK, FLX20K-40KSBK, FLX20K-40KSPK.	GATESAIR, INC.	GATESAIR	FLX40KFAX50		33/19
s	8525.50.19	Aparelho transmissor - emissor para radiodifusão, de estado solido flexiva 10KW (potência analógica) incluindo: Excitador FM principal redundante, modulador FM digital direto ao canal, codificador estéreo, comutação automática analógica L / R, áudio AES-EBU, entradas compostas, módulos amplificadores de RF, IPA linear RF, fontes de alimentação de faixa automática plugáveis, filtro harmônico interno, saída de potência de RF (media): FM Power 1000 w - 11000 w, conector de saída EIA RF de 1-5/8 polegadas sem flange, supressão de tensão transiente MOV embutida nas linhas de alimentação CA de entrada, VSWR proporcional rebatível para operação segura com potência reduzida em cargas marginais, Controle e medição do painel frontal, Interface paralela embutida para controle remoto, status, medição, RFI, transiente protegido, acopladores direcionais de RF para proteção do sistema, sonda de amostra de RF. FINALIDADE (Função): Transmissor/Excitador de FM Analógico / Digital, Refrigerado a Ar. APLICAÇÃO: Transmissão de sinal de Radio FM em Banda Larga na frequência 87,5-108 MHz. ESPECIFICAÇÃO TÉCNICA: Aparelho transmissor (emissor) De radiodifusão	GatesAir, Inc.	GATESAIR INC.	HARFAX10KFAX150		49/20
s	8525.50.19	EQUIPAMENTO TRANSMISSOR DE FREQUENCIA MODULADA (E-FM) FAIXA ESTENDIDA MODELO HARFAX40KFAX50LB PARA A FAIXA DE FREQUENCIA ENTRE 76 A 88 MHZ, COM SISTEMA DE AMPLIFICACAO LINEAR COMPATIVEL PARA TRANSMISSAO DE RADIO ANALOGICO E DIGITAL, COM SISTEMA DE REFRIGERACAO A AR, POTENCIA MAXIMA DE 44 KW EM FM ANALOGICO. SISTEMA COMPOSTO POR: - (02) GABINETES COMPONDO O TRANSMISSOR FAX40 COM DOIS EXCITADORES HARFAX50LB; - (01) MODULOS DE SOBRESSALENTES MODELO HARFAXHPLBSMK. DETALHES TECNICOS: TRANSMISSOR DE E-FM, LINHA FLEXIVA, ESTADO SOLIDO, REFRIGERACAO AR, POTENCIA MAXIMA DE 44 KW EM FM ANALOGICO. COMPOSTO DE: - 02 MODULADORES/EXCITADORES DIGITAIS 50W DE E-FM, INCLUINDO CHAVEAMENTO AUTOMATICO ENTRE ENTRADAS: STEREO L/R, AUDIO AES E COMPOSTO. 2 ENTRADAS SCA, ENTRADA PARA 10MHZ E 1PPS; - 04 BLOCOS DE AMPLIFICACAO DE 10KW DA LINHA FLEXIVA; - CONTROLADOR DE MULTIPLOS TRANSMISSORES; - DOIS RACK 44RU, COMPLETOS COM TAMPAS LATERAIS E PORTA TRASEIRA. TODO CABEAMENTO NECESSARIO PARA INTERLIGACAO E LINHAS DE RF PARA CONEXAO DOS 04 BLOCOS DE AMPLIFICACAO DE 10KW DA LINHA FLEXIVA; - COMBINADOR HIBRIDO 3dB; - CONECTOR DE SAIDA EIA COM FLANGE 4-1/16"; - REGUA DE TOMADAS AC PARA INSTALACAO DE EQUIPAMENTOS AUXILIARES; CADA BLOCO DE AMPLIFICACAO DE 10KW DA LINHA FLEXIVA INCLUI: - 07 MODULOS AMPLIFICADORES DE RF REMOVIVEL A QUENTE; - 01 MODULO AMPLIFICADOR DE RF REMOVIVEL A QUENTE COMO IPA; - 07 FONTES DE ENERGIA REMOVIVEL A QUENTE; - FILTRO HARMONICO INTERNO COM RETORNO CC DE ALTA ENERGIA PARA PROTECAO CONTRA RAIOS; - SUPRESSAO DE TENSAO TRANSITORIA MOV INTEGRADA LINHAS PRINCIPAIS DE ENTRADA DE CA; - DOBRAGEM DE VSWR PROPORCIONAL PARA OPERACAO SEGURA EM POTENCIA REDUZIDA EM CARGAS MARGINAIS (ANTENA CONGELADA, ETC); - RAMPA DE SUBIDADE DE RF PARA MINIMIZAR TRANSIENTES DE ATIVACAO - FILTRO DE AR QUE PODE SER REPARADO ENQUANTO O TRANSMISSOR ESTA EM OPERACAO; O CONTROLADOR DE TRANSMISSOR FLEXIVA INCLUI: - PAINEL FRONTAL PARA CONTROLE E MEDICAO; - ARQUITETURA DE CONTROLE DE HARDWARE REDUNDANTE; - INTERFACE PARALELA EMBUTIDA PARA CONTROLE REMOTO, STATUS E MEDICAO; RFI E PROTEGIDO TRANSIENTE; - COMUTADOR AUTOMATICO DE EXCITADOR INTEGRADO; - ACOPLADORES DIRECIONAIS RF PARA PROTECAO DO SISTEMA E SONDA DE AMOSTRAGEM DE RF PARA USO DO CLIENTE; - RELIGAMENTO AUTOMATICO APOS INTERRUPCAO DA REDE ELETRICA, RETORNA AO MODO OPERACIONAL ANTERIOR; - ACESSO VIA WEB PARA USO EM DIAGNOSTICOS REMOTOS USANDO PC DO CLIENTE. MODULOS SOBRESSALENTES: HARFAXHPLBSMK - KIT DE MODULOS SOBRESSALENTES PARA FAX40, INCLUI:- 1 FONTE DE ALIMENTACAO; - 1 MODULO AMPLIFICADOR DE POTENCIA. APLICACAO: TRANSMISSAO DO SERVICO DE RADIODIFUSAO SONORA EM FREQUENCIA MODULADA NA FAIXA ESTENDIDA.	GATESAIR, INC.	GATESAIR, INC.	HARFAX40KFAX50LB		20/22
s	8525.50.19	Aparelho transmissor, de radiodifusão, capaz de transmitir até 256 frequências UHF em passos de 100 kHz, com saída de potência de até 250 mW	LECTROSONICS	LECTROSONICS	IFBT4		21/22
s	8525.50.19	Aparelho transmissor de sinal de radiodifusão, para transmitir sinal FM, com transmissor de estado sólido, potência de 10kW, impedância de saída: 50 ohms, faixa de frequência RF: 87,5 MHz a 108 MHz (sem necessidade de ajuste), estabilidade de frequência: ± 200Hz, montado em gabinete, contendo: 4 módulos de potência de RF (modelo: NVLT-PM NAA61); 8 fontes de alimentação de comutação (modelo: NVLT -PS UG132); conjunto de reposição de estação (modelo: NVLT-STN-KIT LP).	Nautel Maine Inc.	NAUTEL FM	NV10LT		06/22
s	8525.50.19	TRANSMISSOR DE RADIOFUSAO EM FM, TOTALMENTE EM ESTADO SOLIDO, COM EXCITADOR DIGITAL INTEGRADO, POTENCIA DE SAIDA DE 15KW, MODELO NV15-LT, MARCA NAUTEL, COMPOSTO DE: 01 KIT EXCITADOR DIGITAL RESERVA PARA TRANSMISSOR (NVLT-HP-EX), 01 KIT DE PECAS DE REPOSICAO PARA TRANSMISSOR (219-8975-06), 01 PROTETOR DE SURTOS, 208/120 V, TRIFASICO, PARA ENTRADA AC DO TRANSMISSOR (UH226), 01 PROCESSADOR DE AUDIO INCORPORADO PARA TRANSMISSOR (ORBAN INSIDE), 01 WATTIMETRO EM PAINEL, COM ESCALA 5/10/25 KW (DA-105), 01 SECCAO DE LINHA "THRULINE" FLANGEADA 3 1/8 (UP29), 01 ELEMENTO "PLUG-IN" (PASTILHA) DE MEDICAO DE 25 KW (UP04), 01 ELEMENTO "PLUG IN" (PASTILHA) DE MEDICAO DE 2.5 KW (UP06) E 01 SISTEMA DE ENLACE RADIO TRANSMISSOR, DIGITAL, FREQUENCIA DE 950 MHZ (VSL9003Q-2W).	NAUTEL LIMITED	NAUTEL	NV15-LT		19/19
u	8525.50.29	Aparelho transmissor de televisao, modulo Newtec DVB-S2 Var Rate IF, Distr (QPSK,8PSK), 30MBaud, codigo 4015194ESPECIFICAÇÕES DO PN : 4015194 / ESPECIFICAÇÕES GERAIS / • entrada DVB- ASI em até 68,5 Mbps / • 04:02:00 NTSC e PAL (B / G / I / D / M / N) decodificação de vídeo / • conversão de relação de aspecto ( 4:3, 16:9 e 14:09 ) / • MPEG e Dolby ® / • Digital ( AC-3) decodificação de áudio / • Quatro saídas de áudio que prestam ou dois pares estéreo ( quatro canais mono ) de áudio balanceado , cada um com o / • capacidade de usar parte de sua produção para aplicações como SAP , DTMF , etc / • Linha 21 fechou apoio legenda e V -chip / • DVB VBI (WST , WSS e VPS ) / • PowerVu VBI - incluindo o norte-americano de teletexto padrão ( NABTS ) e World Sistema Teletexto / • (WST) / • DVB ou Imitext ™ legendagem / • DTMF sugestão tom e saídas de disparo de sinalização para ad- inserção / • software atualizável em campo / • LCD no painel frontal para o controle e monitoramento / • SNMP para acesso através de um sistema de gerenciamento de rede / • interface de navegador da Web para fácil configuração , controle e monitoramento / • saída DVB- ASI. / AMBIENTE: / • Temperatura operacional: 0°C a 50°C / • Temperatura de armazenamento: -20°C a 70°C.	Foxconn Cz s.r.o.	CISCO	4015194		24/19
u	8525.50.29	Módulo eletronico responsável por compartilhar um mesmo sinal de video para dois monitores simultaneamente. Utilizado no equipamento Angiógrafo, disponibilizando a mesma imagem nos monitores da sala de exames e sala de comandos simultaneamente.Exibir a mesma imagem em monitores distintos.Caixa metálica com conectores VGA e botão de seleção de entradas.	GE Precision Healthcare LLC	GE PRECISION HEALTHCARE LLC	2374519-R		38/21
u	8525.50.29	MÓDULO CONVERSOR DE SINAIS DE VIDEO Finalidade: CAPTAR OS SINAIS DE VIDEO DO EQUIPAMENTO DE ULTRASSOM PARA SAÍDAS EXTERNAS Especificação Técnica: DISPOSITIVO TRANSMISSOR (EMISSOR) UTILIZADO PARA CONVERTER SINAIS DE VIDEO DO EQUIPAMENTO DE ULTRASSOM PARA COMPONENTES E PERIFERICOS EXTERNOS CONECTADOS AO EQUIPAMENTO MEDICO HOSPITALAR	GE Healthcare	GE Healthcare	5433971-R		32/20
u	8525.50.29	Conversor universal de video modelo UVS-S200 utilizado em equipamento de ultrasom. A finalidade deste conversor é ser responsável pela conversão de sinal de video HDMI para sinais de video composto, HDMI e S-Video. Especificação técnica: Este conversor possui uma fonte externa AC-DC ( 120-220VAc / 12VDC ) e conexões de entrada HDMI e saída HDMI / Video Composto / RCA / S-video.	GE Healthcare	GE Healthcare	5589401-2-R		14/19
u	8525.50.29	Aparelho transmissor (emissor) de televisao, D9036, 1RU, sem fonte de alimentacao PSUESPECIFICAÇÕES DO PN: D9036-2AC-1RU= / ESPECIFICAÇÕES GERAIS / • Capacidade para até 6 módulos / • Fontes de tensão dual redundante, hot-swappable (não inclusas) / • Suporta resolução de 1080i e 720p / • Suporte MCTF / • Suporta “Closed Captioning” via SMPTE-334M / • Suporta Dolby Digital, Dolby Digital Plus, AAC/HE-AAC, e Dolby-E / • Saídas Dual ASI e Quad IP (100/1000BASE-T) em uma configuração 2+2 redundante / • Saídas IP Multi-service streaming / • Web-based GUI para gerenciamento de dispositivo / • AFD Signaling, manual ou automático / • Suporte a Statmux sobre IP / • DVB®/EBU/PowerVu® VBI / • DPI SCTE-35 Signaling via fechamento de contatos e mensagens SCTE-104 VANC / DIMENSÕES (A x L x P): / • 3,2 x 44,8 x 53,3 cm / AMBIENTE: / • Temperatura operacional: 0° – 50°C / • Temperatura de armazenamento: -10° – 70°C / • Umidade: 0 a 95% sem condensação / ENERGIA: / • Entrada: 90 A 264 V AC / • Frequência: 47 a 63 Hz / • Consumo: até 400W / SEGURANÇA: / • CAN/CSA-C22.2 No. 60950-1-07 / • UL 60950-1 Ed. 2 Mar 27 2007 / • IEC 60950-1-am1 ed2.0 (2009-12), / • EN 60950-1:2006+A1:2010 / EMC: / • CFR 47, Parte 15, Subparte B Classe A / • CISPR 22:2008-09 / • EN 55022:2006 +A1:2007, Classe A - / • CISPR 24:1997 +A1:2001, +A2:2002 / • EN 55024:1998 +A1:2001, +A2:2003 / EMC - imunidade: / • IEC 61000-3-2:2005 / EN 61000-3-2:2006 Harmonic Currents, Class A / • IEC 61000-3-3:2002 / EN 61000-3-3:1995’ +A1:2001, +A2:2005 Flicker / • Australia Radiocommunications (Electromagnetic Compatibility) Standard 2008 / • Korea Technical Requirements for EMI KN 22 with KCC Notice No. 2009-27 (2009.11.05) / • Korea Technical Requirements for EMS KN 24 with KCC Notice No. 2009-27 (2009.11.05)	HON HAI PRECISION INDUSTRY CO LTD	CISCO	D9036-2AC-1RU=		15/19
u	8525.50.29	Aparelho transmissor (emissor) de televisao, módulo de entrada e saída modular D9036, MKI, codigo D9036-MIO-MKI=ESPECIFICAÇÕES DO PN : D9036-MIO-MKI= / ESPECIFICAÇÕES GERAIS / • Suporta resolução de 1080i e 720p / • Suporte MCTF / • HD AVC / • SD AVC / • MPEG-2 SD / • Portas Ethernet / DIMENSÕES(AxLxP): / • 1.25 in 17.65 in. 21 in. D (3.2 cm x 44.8 cm x 53.3 cm / • D) / AMBIENTE: / • Temperatura operacional: 0 – 50°C (32 – 122°F) Temperatura de armazenamento: -10 – 70°C (14 – 158°F) / ENERGIA: / • Entrada: 90 A 264 V AC Frequência: 47 a 63 Hz / • Consumo: 400W / SEGURANÇA: / • CAN/CSA-C22.2 No. 60950-1-07 / • UL 60950-1 Ed. 2 Mar 27 2007 / • IEC 60950-1-am1 ed2.0 (2009-12), / • EN 60950-1:2006+A1:2010 / EMC: / • CFR 47, Parte 15, Subparte B Classe A / • CISPR 22:2008-09 / • EN 55022:2006 +A1:2007, Classe A - / • CISPR 24:1997 +A1:2001, +A2:2002 / • EN 55024:1998 +A1:2001, +A2:2003	Jabil Circuit (Suzhou) Ltd.	CISCO	D9036-MIO-MKI=		14/19
u	8525.50.29	Aparelho transmissor (emissor) de televisao, Módulo de codec multi-audio modular D9036, MKI, codigo D9036-MMA-MKI=ESPECIFICAÇÕES DO PN : D9036-MMA-MKI= / ESPECIFICAÇÕES GERAIS / • Suporta resolução de 1080i e 720p / • Suporte MCTF / • HD AVC / • SD AVC / • MPEG-2 SD / • Portas Ethernet / DIMENSÕES(AxLxP): / • 1.25 in 17.65 in. 21 in. D (3.2 cm x 44.8 cm x 53.3 cm / • D) / AMBIENTE: / • Temperatura operacional: 0 – 50°C (32 – 122°F) Temperatura de armazenamento: -10 – 70°C (14 – 158°F) / ENERGIA: / • Entrada: 90 A 264 V AC Frequência: 47 a 63 Hz / • Consumo: 400W / SEGURANÇA: / • CAN/CSA-C22.2 No. 60950-1-07 / • UL 60950-1 Ed. 2 Mar 27 2007 / • IEC 60950-1-am1 ed2.0 (2009-12), / • EN 60950-1:2006+A1:2010 / EMC: / • CFR 47, Parte 15, Subparte B Classe A / • CISPR 22:2008-09 / • EN 55022:2006 +A1:2007, Classe A - / • CISPR 24:1997 +A1:2001, +A2:2002 / • EN 55024:1998 +A1:2001, +A2:2003	Jabil Circuit (Suzhou) Ltd.	CISCO	D9036-MMA-MKI=		14/19
u	8525.50.29	Aparelho transmissor (emissor) de televisao, Módulo de Codec video modular D9036, MK2 codigo D9036-MVC-MK2=ESPECIFICAÇÕES DO PN : D9036-MVC-MK2= / ESPECIFICAÇÕES GERAIS / • Suporta resolução de 1080i e 720p / • Suporte MCTF / • HD AVC / • SD AVC / • MPEG-2 SD / • Portas Ethernet / DIMENSÕES(AxLxP): / • 1.25 in 17.65 in. 21 in. D (3.2 cm x 44.8 cm x 53.3 cm / • D) / AMBIENTE: / • Temperatura operacional: 0 – 50°C (32 – 122°F) Temperatura de armazenamento: -10 – 70°C (14 – 158°F) / ENERGIA: / • Entrada: 90 A 264 V AC Frequência: 47 a 63 Hz / • Consumo: 400W / SEGURANÇA: / • CAN/CSA-C22.2 No. 60950-1-07 / • UL 60950-1 Ed. 2 Mar 27 2007 / • IEC 60950-1-am1 ed2.0 (2009-12), / • EN 60950-1:2006+A1:2010 / EMC: / • CFR 47, Parte 15, Subparte B Classe A / • CISPR 22:2008-09 / • EN 55022:2006 +A1:2007, Classe A - / • CISPR 24:1997 +A1:2001, +A2:2002 / • EN 55024:1998 +A1:2001, +A2:2003	SOLECTRON(PENANG) TECHNOLOGY SDN BHD	CISCO	D9036-MVC-MK2=		38/19
u	8525.50.29	Aparelho transmissor (emissor) de televisao, Módulo de codec de vídeo modular D9036 MKI, codigo D9036-MVC-MKI=ESPECIFICAÇÕES DO PN: D9036-MVC-MKI= / ESPECIFICAÇÕES GERAIS / • Suporta resolução de 1080i e 720p / • Suporte MCTF / • HD AVC / • SD AVC / • MPEG-2 SD / • Portas Ethernet / DIMENSÕES (AxLxP): / • 1.25 in 17.65 in. 21 in. D (3.2 cm x 44.8 cm x 53.3 cm / • D) / AMBIENTE: / • Temperatura operacional: 0 – 50°C (32 – 122°F) Temperatura de armazenamento: -10 – 70°C (14 – 158°F) / ENERGIA: / • Entrada: 90 A 264 V AC Frequência: 47 a 63 Hz / • Consumo: 400W / SEGURANÇA: / • CAN/CSA-C22.2 No. 60950-1-07 / • UL 60950-1 Ed. 2 Mar 27 2007 / • IEC 60950-1-am1 ed2.0 (2009-12), / • EN 60950-1:2006+A1:2010 / EMC: / • CFR 47, Parte 15, Subparte B Classe A / • CISPR 22:2008-09 / • EN 55022:2006 +A1:2007, Classe A - / • CISPR 24:1997 +A1:2001, +A2:2002 / • EN 55024:1998 +A1:2001, +A2:2003	Jabil Circuit (Suzhou) Ltd.	CISCO	D9036-MVC-MKI=		14/19
u	8525.50.29	Aparelho transmissor (emissor) de televisao, Módulo de entrada de video D9036, 4 SDI, MKI, codigo D9036-MVI-4-MKI=ESPECIFICAÇÕES DO PN : D9036-MVI-4-MKI= / ESPECIFICAÇÕES GERAIS / • Suporta resolução de 1080i e 720p / • Suporte MCTF / • HD AVC / • SD AVC / • MPEG-2 SD / • Portas Ethernet / DIMENSÕES(AxLxP): / • 1.25 in 17.65 in. 21 in. D (3.2 cm x 44.8 cm x 53.3 cm / • D) / AMBIENTE: / • Temperatura operacional: 0 – 50°C (32 – 122°F) Temperatura de armazenamento: -10 – 70°C (14 – 158°F) / ENERGIA: / • Entrada: 90 A 264 V AC Frequência: 47 a 63 Hz / • Consumo: 400W / SEGURANÇA: / • CAN/CSA-C22.2 No. 60950-1-07 / • UL 60950-1 Ed. 2 Mar 27 2007 / • IEC 60950-1-am1 ed2.0 (2009-12), / • EN 60950-1:2006+A1:2010 / EMC: / • CFR 47, Parte 15, Subparte B Classe A / • CISPR 22:2008-09 / • EN 55022:2006 +A1:2007, Classe A - / • CISPR 24:1997 +A1:2001, +A2:2002 / • EN 55024:1998 +A1:2001, +A2:2003	HON HAI PRECISION INDUSTRY CO LTD	CISCO	D9036-MVI-4-MKI=		14/19
u	8525.50.29	Aparelho transmissor (emissor) de televisao, Módulo de entrada de video D9036, 8 SDI, MKI, codigo D9036-MVI-8-MKI=ESPECIFICAÇÕES DO PN : D9036-MVI-8-MKI= / ESPECIFICAÇÕES GERAIS / • Suporta resolução de 1080i e 720p / • Suporte MCTF / • HD AVC / • SD AVC / • MPEG-2 SD / • Portas Ethernet / DIMENSÕES(AxLxP): / • 1.25 in 17.65 in. 21 in. D (3.2 cm x 44.8 cm x 53.3 cm / • D) / AMBIENTE: / • Temperatura operacional: 0 – 50°C (32 – 122°F) Temperatura de armazenamento: -10 – 70°C (14 – 158°F) / ENERGIA: / • Entrada: 90 A 264 V AC Frequência: 47 a 63 Hz / • Consumo: 400W / SEGURANÇA: / • CAN/CSA-C22.2 No. 60950-1-07 / • UL 60950-1 Ed. 2 Mar 27 2007 / • IEC 60950-1-am1 ed2.0 (2009-12), / • EN 60950-1:2006+A1:2010 / EMC: / • CFR 47, Parte 15, Subparte B Classe A / • CISPR 22:2008-09 / • EN 55022:2006 +A1:2007, Classe A - / • CISPR 24:1997 +A1:2001, +A2:2002 / • EN 55024:1998 +A1:2001, +A2:2003	HON HAI PRECISION INDUSTRY CO LTD	CISCO	D9036-MVI-8-MKI=		15/19
u	8525.50.29	Aparelho transmissor (emissor) de televisão, encoder D9096 Single CH 10-bit 4:2:2 AVC, com suporte 1080p60, com AESESPECIFICAÇÕES DO PN: D9096-1C10-60-A-K9 / ESPECIFICAÇÕES GERAIS / • Fontes de tensão dual redundante, hot-swappable (não inclusas) / • Suporta resolução de 1080i e 720p / • Suporte MCTF / • Suporta “Closed Captioning” via SMPTE-334M / • Suporta Dolby Digital, Dolby Digital Plus, AAC/HE-AAC, e Dolby-E / • Saídas Dual ASI e Quad IP (100/1000BASE-T) em uma configuração 2+2 redundante / • Saídas IP Multi-service streaming / • Web-based GUI para gerenciamento de dispositivo / • AFD Signaling, manual ou automático / • Suporte a Statmux sobre IP / • DVB®/EBU/PowerVu® VBI / • DPI SCTE-35 Signaling via fechamento de contatos e mensagens SCTE-104 VANC / AMBIENTE: / • Temperatura operacional: 0° – 50°C / • Temperatura de armazenamento: -10° – 70°C / • Umidade: 0 a 95% sem condensação / ENERGIA: / • Entrada: 90 A 264 V AC / • Frequência: 47 a 63 Hz / • Consumo: até 400W / SEGURANÇA: / • CAN/CSA-C22.2 No. 60950-1-07 / • UL 60950-1 Ed. 2 Mar 27 2007 / • IEC 60950-1-am1 ed2.0 (2009-12), / • EN 60950-1:2006+A1:2010 / EMC: / • CFR 47, Parte 15, Subparte B Classe A / • CISPR 22:2008-09 / • EN 55022:2006 +A1:2007, Classe A - / • CISPR 24:1997 +A1:2001, +A2:2002 / • EN 55024:1998 +A1:2001, +A2:2003 / EMC - imunidade: / • IEC 61000-3-2:2005 / EN 61000-3-2:2006 Harmonic Currents, Class A / • IEC 61000-3-3:2002 / EN 61000-3-3:1995’ +A1:2001, +A2:2005 Flicker / • Australia Radiocommunications (Electromagnetic Compatibility) Standard 2008 / • Korea Technical Requirements for EMI KN 22 with KCC Notice No. 2009-27 (2009.11.05) / • Korea Technical Requirements for EMS KN 24 with KCC Notice No. 2009-27 (2009.11.05)	HON HAI PRECISION INDUSTRY CO LTD	CISCO	D9096-1C10-60-A-K9		49/20
u	8525.50.29	Aparelho trasmissor de televisao, D9096 Dual canal de 10-bit 4:2:2, AVC Enc com 1080p60, e suporte de AESESPECIFICAÇÕES DO PN: D9096-2C10-60-A-K9 / ESPECIFICAÇÕES GERAIS / • Fontes de tensão dual redundante, hot-swappable (não inclusas) / • Suporta resolução de 1080i e 720p / • Suporte MCTF / • Suporta “Closed Captioning” via SMPTE-334M / • Suporta Dolby Digital, Dolby Digital Plus, AAC/HE-AAC, e Dolby-E / • Saídas Dual ASI e Quad IP (100/1000BASE-T) em uma configuração 2+2 redundante / • Saídas IP Multi-service streaming / • Web-based GUI para gerenciamento de dispositivo / • AFD Signaling, manual ou automático / • Suporte a Statmux sobre IP / • DVB®/EBU/PowerVu® VBI / • DPI SCTE-35 Signaling via fechamento de contatos e mensagens SCTE-104 VANC / AMBIENTE: / • Temperatura operacional: 0° – 50°C / • Temperatura de armazenamento: -10° – 70°C / • Umidade: 0 a 95% sem condensação / ENERGIA: / • Entrada: 90 A 264 V AC / • Frequência: 47 a 63 Hz / • Consumo: até 400W / SEGURANÇA: / • CAN/CSA-C22.2 No. 60950-1-07 / • UL 60950-1 Ed. 2 Mar 27 2007 / • IEC 60950-1-am1 ed2.0 (2009-12), / • EN 60950-1:2006+A1:2010 / EMC: / • CFR 47, Parte 15, Subparte B Classe A / • CISPR 22:2008-09 / • EN 55022:2006 +A1:2007, Classe A - / • CISPR 24:1997 +A1:2001, +A2:2002 / • EN 55024:1998 +A1:2001, +A2:2003 / EMC - imunidade: / • IEC 61000-3-2:2005 / EN 61000-3-2:2006 Harmonic Currents, Class A / • IEC 61000-3-3:2002 / EN 61000-3-3:1995’ +A1:2001, +A2:2005 Flicker / • Australia Radiocommunications (Electromagnetic Compatibility) Standard 2008 / • Korea Technical Requirements for EMI KN 22 with KCC Notice No. 2009-27 (2009.11.05) / • Korea Technical Requirements for EMS KN 24 with KCC Notice No. 2009-27 (2009.11.05)	JABIL CIRCUIT DE MEXICO SA DE CV	CISCO	D9096-2C10-60-A-K9		05/20
u	8525.50.29	Aparelho transmissor (emissor) de televisão, encoder D9096 Dual channel 8-bit 4:2:2 AVC, com 4 audios, com AESESPECIFICAÇÕES DO PN: D9096-2C8-A-K9 / ESPECIFICAÇÕES GERAIS / • Fontes de tensão dual redundante, hot-swappable (não inclusas) / • Suporta resolução de 1080i e 720p / • Suporte MCTF / • Suporta “Closed Captioning” via SMPTE-334M / • Suporta Dolby Digital, Dolby Digital Plus, AAC/HE-AAC, e Dolby-E / • Saídas Dual ASI e Quad IP (100/1000BASE-T) em uma configuração 2+2 redundante / • Saídas IP Multi-service streaming / • Web-based GUI para gerenciamento de dispositivo / • AFD Signaling, manual ou automático / • Suporte a Statmux sobre IP / • DVB®/EBU/PowerVu® VBI / • DPI SCTE-35 Signaling via fechamento de contatos e mensagens SCTE-104 VANC / AMBIENTE: / • Temperatura operacional: 0° – 50°C / • Temperatura de armazenamento: -10° – 70°C / • Umidade: 0 a 95% sem condensação / ENERGIA: / • Entrada: 90 A 264 V AC / • Frequência: 47 a 63 Hz / • Consumo: até 400W / SEGURANÇA: / • CAN/CSA-C22.2 No. 60950-1-07 / • UL 60950-1 Ed. 2 Mar 27 2007 / • IEC 60950-1-am1 ed2.0 (2009-12), / • EN 60950-1:2006+A1:2010 / EMC: / • CFR 47, Parte 15, Subparte B Classe A / • CISPR 22:2008-09 / • EN 55022:2006 +A1:2007, Classe A - / • CISPR 24:1997 +A1:2001, +A2:2002 / • EN 55024:1998 +A1:2001, +A2:2003 / EMC - imunidade: / • IEC 61000-3-2:2005 / EN 61000-3-2:2006 Harmonic Currents, Class A / • IEC 61000-3-3:2002 / EN 61000-3-3:1995’ +A1:2001, +A2:2005 Flicker / • Australia Radiocommunications (Electromagnetic Compatibility) Standard 2008 / • Korea Technical Requirements for EMI KN 22 with KCC Notice No. 2009-27 (2009.11.05) / • Korea Technical Requirements for EMS KN 24 with KCC Notice No. 2009-27 (2009.11.05)	HON HAI PRECISION INDUSTRY CO LTD	CISCO	D9096-2C8-A-K9		49/20
u	8525.50.29	RECEPTOR CISCO D9854-I ADVANCED PROGRAM RECEIVER DESTINA-SE A APLICAÇÕES DE DISTRIBUIÇÃO DE CONTEÚDO POR SATÉLITE E TERRESTRE QUE REQUEREM TRANSMISSÃO DE VÍDEO DIGITAL - SATÉLITE (DVB-S), TRANSMISSÃO DE VÍDEO DIGITAL - SATÉLITE - SEGUNDA GERAÇÃO (DVB-S2) E CAPACIDADES DE RECEPÇÃO DE IP, POSSUI SAÍDAS DIGITAIS AVANÇADAS PARA DISTRIBUIÇÃO DE PROGRAMA DE CAMADA DIGITAL, DECODIFICA PROGRAMAS DE SINAIS DE VÍDEO DE ALTA DEFINIÇÃO (HD) MPEG-2 OU MPEG-4 ADVANCED VIDEO CODING (AVC) PARA MONITORAMENTO ANALÓGICO OU UMA CONVERSÃO DESCENDENTE DE DEFINIÇÃO PADRÃO (SD) PARA SINAL COMPOSTO, CONSTITUÍDO DE MATERIAIS METÁLICOS, PLÁSTICOS E COMPONENTES ELETRÔNICOS, COM DIMENSÕES DE 44.07 CM X 13.78 CM X 4.37 CM, PESO 4.5 KG, SUA PRINCIPAL APLICAÇÃO É PARA AS EMPRESAS OPERADORAS E PROVEDORAS DE CONTEÚDO DE VÍDEO.	CISCO SYSTEMS DE MEXICO S. DE R.L. DE C.V.	CISCO	D9854-GEN-ASI-1RU		23/21
u	8525.50.29	Aparelho transmissor/emissor de televisao, 1RU, com saidas GEN-ISE e ASI, modelo D9854-GEN-ASI-PV=ESPECIFICAÇÕES DO PN : D9854-GEN-ASI-PV= / ESPECIFICAÇÕES GERAIS / • Suporta resolução de 1080i e 720p / • Suporte MCTF / • HD AVC / • SD AVC / • MPEG-2 SD / • Portas Ethernet / DIMENSÕES(AxLxP): / • 1.25 in 17.65 in. 21 in. D (3.2 cm x 44.8 cm x 53.3 cm / • D) / AMBIENTE: / • Temperatura operacional: 0 – 50°C (32 – 122°F) Temperatura de armazenamento: -10 – 70°C (14 – 158°F) / ENERGIA: / • Entrada: 90 A 264 V AC Frequência: 47 a 63 Hz / • Consumo: 400W / SEGURANÇA: / • CAN/CSA-C22.2 No. 60950-1-07 / • UL 60950-1 Ed. 2 Mar 27 2007 / • IEC 60950-1-am1 ed2.0 (2009-12), / • EN 60950-1:2006+A1:2010 / EMC: / • CFR 47, Parte 15, Subparte B Classe A / • CISPR 22:2008-09 / • EN 55022:2006 +A1:2007, Classe A - / • CISPR 24:1997 +A1:2001, +A2:2002 / • EN 55024:1998 +A1:2001, +A2:2003	Foxconn Cz s.r.o.	CISCO	D9854-GEN-ASI-PV=		14/19
u	8525.50.29	Aparelho transmissor/emissor de televisao modelo D9854, 1RU, com saidas GEN-ISE, ASI e SDI, codigo D9854-GEN-SDI-PV=ESPECIFICAÇÕES DO PN : D9854-GEN-SDI-PV= / ESPECIFICAÇÕES GERAIS / • Suporta resolução de 1080i e 720p / • Suporte MCTF / • HD AVC / • SD AVC / • MPEG-2 SD / • Portas Ethernet / DIMENSÕES(AxLxP): / • 1.25 in 17.65 in. 21 in. D (3.2 cm x 44.8 cm x 53.3 cm / • D) / AMBIENTE: / • Temperatura operacional: 0 – 50°C (32 – 122°F) Temperatura de armazenamento: -10 – 70°C (14 – 158°F) / ENERGIA: / • Entrada: 90 A 264 V AC Frequência: 47 a 63 Hz / • Consumo: 400W / SEGURANÇA: / • CAN/CSA-C22.2 No. 60950-1-07 / • UL 60950-1 Ed. 2 Mar 27 2007 / • IEC 60950-1-am1 ed2.0 (2009-12), / • EN 60950-1:2006+A1:2010 / EMC: / • CFR 47, Parte 15, Subparte B Classe A / • CISPR 22:2008-09 / • EN 55022:2006 +A1:2007, Classe A - / • CISPR 24:1997 +A1:2001, +A2:2002 / • EN 55024:1998 +A1:2001, +A2:2003	HON HAI PRECISION INDUSTRY CO LTD	CISCO	D9854-GEN-SDI-PV=		28/19
u	8525.50.29	Aparelho transmissor/emissor de televisao modelo D9854, unidade de serviço para entradas e saidas GEN-ISE, ASI, SDI e MPEGoIP. codigo D9854-IP-GEN-1RU=ESPECIFICAÇÕES DO PN : D9854-IP-GEN-1RU= / ESPECIFICAÇÕES GERAIS / • Suporta resolução de 1080i e 720p / • Suporte MCTF / • HD AVC / • SD AVC / • MPEG-2 SD / • Portas Ethernet / DIMENSÕES(AxLxP): / • 1.25 in 17.65 in. 21 in. D (3.2 cm x 44.8 cm x 53.3 cm / • D) / AMBIENTE: / • Temperatura operacional: 0 – 50°C (32 – 122°F) Temperatura de armazenamento: -10 – 70°C (14 – 158°F) / ENERGIA: / • Entrada: 90 A 264 V AC Frequência: 47 a 63 Hz / • Consumo: 400W / SEGURANÇA: / • CAN/CSA-C22.2 No. 60950-1-07 / • UL 60950-1 Ed. 2 Mar 27 2007 / • IEC 60950-1-am1 ed2.0 (2009-12), / • EN 60950-1:2006+A1:2010 / EMC: / • CFR 47, Parte 15, Subparte B Classe A / • CISPR 22:2008-09 / • EN 55022:2006 +A1:2007, Classe A - / • CISPR 24:1997 +A1:2001, +A2:2002 / • EN 55024:1998 +A1:2001, +A2:2003	Foxconn Cz s.r.o.	CISCO	D9854-IP-GEN-1RU=		14/19
u	8525.50.29	Aparelho transmissor (emissor) de televisao, Codificador recebedor avancado, modelo D9858, 2 canais, 1RU, com GEN-ISE, codigo D9858-2CH-GEN-1RU=ESPECIFICAÇÕES DO PN : D9858-2CH-GEN-1RU= / ESPECIFICAÇÕES GERAIS / • Suporta resolução de 1080i e 720p / • Suporte MCTF / • HD AVC / • SD AVC / • MPEG-2 SD / • Portas Ethernet / DIMENSÕES(AxLxP): / • 1.25 in 17.65 in. 21 in. D (3.2 cm x 44.8 cm x 53.3 cm / • D) / AMBIENTE: / • Temperatura operacional: 0 – 50°C (32 – 122°F) Temperatura de armazenamento: -10 – 70°C (14 – 158°F) / ENERGIA: / • Entrada: 90 A 264 V AC Frequência: 47 a 63 Hz / • Consumo: 400W / SEGURANÇA: / • CAN/CSA-C22.2 No. 60950-1-07 / • UL 60950-1 Ed. 2 Mar 27 2007 / • IEC 60950-1-am1 ed2.0 (2009-12), / • EN 60950-1:2006+A1:2010 / EMC: / • CFR 47, Parte 15, Subparte B Classe A / • CISPR 22:2008-09 / • EN 55022:2006 +A1:2007, Classe A - / • CISPR 24:1997 +A1:2001, +A2:2002 / • EN 55024:1998 +A1:2001, +A2:2003	Foxconn Cz s.r.o.	CISCO	D9858-2CH-GEN-1RU=		19/19
u	8525.50.29	Aparelho transmissor (emissor) de televisão, 1RU com ATP-ISE 1 HD e canal 1 SDESPECIFICAÇÕES DO PN : D9859-ATP-1RU / ESPECIFICAÇÕES GERAIS / • Suporta resolução de 1080i e 720p / • Suporte MCTF / • HD AVC / • SD AVC / • MPEG-4 Alta definição / • MPEG-2 SD / • Portas Ethernet / • Demodulação: DVB-S QPSK, DVB-S2 QPSK, and 8PSK / • Faixa de frequência 950 MHz to 2150 MHz / • Nível de entrada -25 dBm a -65 dBm por portadora / • Satelites C-band e Ku-band / • Impedância de entrada e de saída 75 Ohms / DIMENSÕES(AxLxP): / • 1.25 in 17.65 in. 21 in. D (3.2 cm x 44.8 cm x 53.3 cm / • D) / AMBIENTE: / • Temperatura operacional: 0 – 50°C (32 – 122°F) Temperatura de armazenamento: -10 – 70°C (14 – 158°F) / ENERGIA: / • Entrada: 90 A 264 V AC Frequência: 47 a 63 Hz / • Consumo: 400W / SEGURANÇA: / • CAN/CSA-C22.2 No. 60950-1-07 / • UL 60950-1 Ed. 2 Mar 27 2007 / • IEC 60950-1-am1 ed2.0 (2009-12), / • EN 60950-1:2006+A1:2010 / EMC: / • CFR 47, Parte 15, Subparte B Classe A / • CISPR 22:2008-09 / • EN 55022:2006 +A1:2007, Classe A - / • CISPR 24:1997 +A1:2001, +A2:2002 / • EN 55024:1998 +A1:2001, +A2:2003	HON HAI PRECISION INDUSTRY CO LTD	CISCO	D9859-ATP-1RU		49/20
u	8525.50.29	Aparelho transmissor (emissor) de televisao, 1 canal HD e 1 SD, 1RU, com GEN-ISE licenciado, codigo D9859-GEN-1RUESPECIFICAÇÕES DO PN : D9859-GEN-1RU / ESPECIFICAÇÕES GERAIS / • Suporta resolução de 1080i e 720p / • Suporte MCTF / • HD AVC / • SD AVC / • MPEG-2 SD / • Portas Ethernet / DIMENSÕES(AxLxP): / • 1.25 in 17.65 in. 21 in. D (3.2 cm x 44.8 cm x 53.3 cm / • D) / AMBIENTE: / • Temperatura operacional: 0 – 50°C (32 – 122°F) Temperatura de armazenamento: -10 – 70°C (14 – 158°F) / ENERGIA: / • Entrada: 90 A 264 V AC Frequência: 47 a 63 Hz / • Consumo: 400W / SEGURANÇA: / • CAN/CSA-C22.2 No. 60950-1-07 / • UL 60950-1 Ed. 2 Mar 27 2007 / • IEC 60950-1-am1 ed2.0 (2009-12), / • EN 60950-1:2006+A1:2010 / EMC: / • CFR 47, Parte 15, Subparte B Classe A / • CISPR 22:2008-09 / • EN 55022:2006 +A1:2007, Classe A - / • CISPR 24:1997 +A1:2001, +A2:2002 / • EN 55024:1998 +A1:2001, +A2:2003	HON HAI PRECISION INDUSTRY CO LTD	CISCO	D9859-GEN-1RU		15/19
u	8525.50.29	Aparelho transmissor (emissor) de televisão, decoder D9896 4:2:2 AVC 10-bitESPECIFICAÇÕES DO PN : D9896-DEC / ESPECIFICAÇÕES GERAIS / • Suporta resolução de 1080i e 720p / • Suporte MCTF / • HD AVC / • SD AVC / • MPEG-4 Alta definição / • MPEG-2 SD / • Portas Ethernet / • Demodulação: DVB-S QPSK, DVB-S2 QPSK, and 8PSK / • Faixa de frequência 950 MHz to 2150 MHz / • Nível de entrada -25 dBm a -65 dBm por portadora / • Satelites C-band e Ku-band / • Impedância de entrada e de saída 75 Ohms / DIMENSÕES(AxLxP): / • 1.25 in 17.65 in. 21 in. D (3.2 cm x 44.8 cm x 53.3 cm / • D) / AMBIENTE: / • Temperatura operacional: 0 – 50°C (32 – 122°F) Temperatura de armazenamento: -10 – 70°C (14 – 158°F) / ENERGIA: / • Entrada: 90 A 264 V AC Frequência: 47 a 63 Hz / • Consumo: 400W / SEGURANÇA: / • CAN/CSA-C22.2 No. 60950-1-07 / • UL 60950-1 Ed. 2 Mar 27 2007 / • IEC 60950-1-am1 ed2.0 (2009-12), / • EN 60950-1:2006+A1:2010 / EMC: / • CFR 47, Parte 15, Subparte B Classe A / • CISPR 22:2008-09 / • EN 55022:2006 +A1:2007, Classe A - / • CISPR 24:1997 +A1:2001, +A2:2002 / • EN 55024:1998 +A1:2001, +A2:2003	HON HAI PRECISION INDUSTRY CO LTD	CISCO	D9896-DEC		49/20
u	8525.50.29	Aparelho transmissor (emissor) de televisão, cartão de entrada D9900 DCM 8-VSB: 8 entradas RFESPECIFICAÇÕES DO PN : DCM-8VSB-8RF= / ESPECIFICAÇÕES GERAIS / • Portas BNC / • Entrada I/O / • Cartão com 8 entradas RF / PROTOCOLOS: / • 802.3 / • Ethernet / • VLAN / • RTP / • UDP / • IP / • ARP / • ICMP / • IGMPv2 /v3 / AMBIENTE: / • Temperatura operacional: 0°C – +50°C / / • Temperatura de armazenamento: -40°C – +70°C / ENERGIA: / • 100 – 240 VAC / • 90 – 254 VAC / • 47 – 63 Hz / DIMENSÕES: / • Altura: 2RU 3.48 in. / 88 mm / • Largura: 19 in. / 483 mm / • Profundidade: 21.8 in. / 554 mm / SEGURANÇA: / • IEC 60950-1 / • AS/NZS 60950-1 / • GB4943 / EMC: / • CISPR22 Classe A / • EN55022 Classe A / • ICES003 Classe A / • VCCI Classe A / • EN61000-3-2 / • EN61000-3-3 / • KN22 Classe A / • CNS13438 Classe A	HON HAI PRECISION INDUSTRY CO LTD	CISCO	DCM-8VSB-8RF=		49/20
u	8525.50.29	Aparelho transmissor (emissor) de televisao, DCM, D9901-02, com placa de prossessamento multi-formato, Layer duplo, codigo DCM-MFP=ESPECIFICAÇÕES DO PN : DCM-MFP= / ESPECIFICAÇÕES GERAIS / • Portas BNC / • Entrada I/O / • 2 portas Ethernet / PROTOCOLOS: / • 802.3 / • Ethernet / • VLAN / • RTP / • UDP / • IP / • ARP / • ICMP / • IGMPv2 /v3 / AMBIENTE: / • Temperatura operacional: 0°C – +50°C / / • Temperatura de armazenamento: -40°C – +70°C / ENERGIA: / • 100 – 240 VAC / • 90 – 254 VAC / • 47 – 63 Hz / DIMENSÕES: / • Altura: 2RU 3.48 in. / 88 mm / • Largura: 19 in. / 483 mm / • Profundidade: 21.8 in. / 554 mm / SEGURANÇA: / • IEC 60950-1 / • AS/NZS 60950-1 / • GB4943 / EMC: / • CISPR22 Classe A / • EN55022 Classe A / • ICES003 Classe A / • VCCI Classe A / • EN61000-3-2 / • EN61000-3-3 / • KN22 Classe A / • CNS13438 Classe A	HON HAI PRECISION INDUSTRY CO LTD	CISCO	DCM-MFP=		28/19
u	8525.50.29	Aparelho transmissor (emissor) de televisao, DCM, D9901-02, com placa de prossessamento multi-formato, Layer duplo, codigo DCM-MFP-MK2=ESPECIFICAÇÕES DO PN : DCM-MFP-MK2= / ESPECIFICAÇÕES GERAIS / • Portas BNC / • Entrada I/O / • 2 portas Ethernet / PROTOCOLOS: / • 802.3 / • Ethernet / • VLAN / • RTP / • UDP / • IP / • ARP / • ICMP / • IGMPv2 /v3 / AMBIENTE: / • Temperatura operacional: 0°C – +50°C / / • Temperatura de armazenamento: -40°C – +70°C / ENERGIA: / • 100 – 240 VAC / • 90 – 254 VAC / • 47 – 63 Hz / DIMENSÕES: / • Altura: 2RU 3.48 in. / 88 mm / • Largura: 19 in. / 483 mm / • Profundidade: 21.8 in. / 554 mm / SEGURANÇA: / • IEC 60950-1 / • AS/NZS 60950-1 / • GB4943 / EMC: / • CISPR22 Classe A / • EN55022 Classe A / • ICES003 Classe A / • VCCI Classe A / • EN61000-3-2 / • EN61000-3-3 / • KN22 Classe A / • CNS13438 Classe A	HON HAI PRECISION INDUSTRY CO LTD	CISCO	DCM-MFP-MK2=		28/19
u	8525.50.29	Aparelho transmissor (emissor) de televisao, DCM, D9901, chassis MKI, 1 RU sem unidade de fonte de alimentaco, codigo DCM-MK1-1RU=ESPECIFICAÇÕES DO PN : DCM-MK1-1RU= / ESPECIFICAÇÕES GERAIS / • Portas BNC / • Entrada I/O / • 2 portas Ethernet / PROTOCOLOS: / • 802.3 / • Ethernet / • VLAN / • RTP / • UDP / • IP / • ARP / • ICMP / • IGMPv2 /v3 / AMBIENTE: / • Temperatura operacional: 0°C – +50°C / / • Temperatura de armazenamento: -40°C – +70°C / ENERGIA: / • 100 – 240 VAC / • 90 – 254 VAC / • 47 – 63 Hz / DIMENSÕES: / • Altura: 2RU 3.48 in. / 88 mm / • Largura: 19 in. / 483 mm / • Profundidade: 21.8 in. / 554 mm / SEGURANÇA: / • IEC 60950-1 / • AS/NZS 60950-1 / • GB4943 / EMC: / • CISPR22 Classe A / • EN55022 Classe A / • ICES003 Classe A / • VCCI Classe A / • EN61000-3-2 / • EN61000-3-3 / • KN22 Classe A / • CNS13438 Classe A	HON HAI PRECISION INDUSTRY CO LTD	CISCO	DCM-MK1-1RU=		15/19
u	8525.50.29	Aparelho transmissor (emissor) de televisao, DCM, D9900, chassis MKI, 2 RU sem unidade de fonte de alimentaco, codigo DCM-MK1-2RU=ESPECIFICAÇÕES DO PN: DCM-MK1-2RU= / ESPECIFICAÇÕES GERAIS / • Plataforma de conversão de vídeo de alta densidade MPEG-2 para H.264 / • Até 48 canais SD / 12 HD em chassis 2RU / • Taxa de transferência de processamento interno de 10 Gbps com 8 Gbps de capacidade de E/S / • Fontes de alimentação e ventiladores hot-swappable (troca com equipamento ligado) / INTERFACES / • Até 30 portas de interface ASI (10 portas ASI por placa de E/S ASI) / • Até 12 portas GbE (quatro portas por placa E/S GbE) / • Até 24 portas de entrada ATSC 8-VSB RF` / • Até 12 portas de entrada RF DVB-S e DVB-S2 / • Até 12 slots de interface comum para CAMs / CARTÃO TRANSCODER / • Formato de codificação de entrada de vídeo: / o MPEG-2 MP@ML (SD) e MPEG-2 MP@HL (HD) / • Formato de codificação de saída de vídeo: / o H.264 MP@L3, H.264 HP@L3 e H.264 HP@L4 / • Resoluções de video: / o SD: 525i/29.97 e 625i/50 / o HD: 720p/59.94, 1080i/29.97, 720p/50 e 1080i/25 / • Modos de video: / o CBR e VBR / • Transcodificação de video: / o Até 16 fluxos SD por cartão ou até 4 fluxos HD por cartão / • Formato de codificação de entrada de áudio: / o MPEG-1 Layer II e AC-3 / • Formato de codificação de saída de áudio: / o Passagem: MPEG-1 Layer II, AC-3 e outros / o Transcodificação: HE-AAC / • Transcodificação de áudio: / o Até 32 pares estéreo por cartão / PROTOCOLOS (GERENCIAMENTO E MONITORAMENTO) / • HTTP / • SNMP / • IIOP / AMBIENTE: / • Temperatura operacional: 0°C a 50°C / • Temperatura de armazenamento: -40°C a 70°C / • Umidade relativa: 5 a 95% (sem condensação) / ENERGIA: / • Consumo de energia (totalmente carregado): < 350W / • Tensão nominal AC: 100 – 240 VAC / • Tensão de serviço normal AC: 90 – 254 VAC / • Frequência: 47 – 63 Hz / • Tensão nominal DC: -40 a -60 VDC / • Tensão de serviço normal DC: -38 a -58 VDC / DIMENSÕES: / • Altura: 88 mm / • Largura: 483 mm / • Profundidade: 554 mm / SEGURANÇA: / • IEC 60950-1 / • AS/NZS 60950-1 / • GB4943 / EMC: / • CISPR22 Classe A / • EN55022 Classe A / • ICES003 Classe A / • VCCI Classe A / • EN61000-3-2 / • EN61000-3-3 / • KN22 Classe A / • CNS13438 Classe A	Foxconn Cz s.r.o.	CISCO	DCM-MK1-2RU=		24/19
u	8525.50.29	Codificador para transmissao para televisao modelo D9900 DCM, de configuracao PowerVu MKI, 2 RU, sem fonte de alimentacao, Main, codigo DCM-PVU-2RUESPECIFICAÇÕES DO PN : DCM-PVU-2RU / ESPECIFICAÇÕES GERAIS / • Portas BNC / • Entrada I/O / • 2 portas Ethernet / PROTOCOLOS: / • 802.3 / • Ethernet / • VLAN / • RTP / • UDP / • IP / • ARP / • ICMP / • IGMPv2 /v3 / AMBIENTE: / • Temperatura operacional: 0°C – +50°C / / • Temperatura de armazenamento: -40°C – +70°C / ENERGIA: / • 100 – 240 VAC / • 90 – 254 VAC / • 47 – 63 Hz / DIMENSÕES: / • Altura: 2RU 3.48 in. / 88 mm / • Largura: 19 in. / 483 mm / • Profundidade: 21.8 in. / 554 mm / SEGURANÇA: / • IEC 60950-1 / • AS/NZS 60950-1 / • GB4943 / EMC: / • CISPR22 Classe A / • EN55022 Classe A / • ICES003 Classe A / • VCCI Classe A / • EN61000-3-2 / • EN61000-3-3 / • KN22 Classe A / • CNS13438 Classe A	Foxconn Cz s.r.o.	CISCO	DCM-PVU-2RU		24/19
s	8525.50.29	DECODIFICADOR NDI DE BAIXA LATÊNCIA COMPACTO E CONVERSOR HDMI PARA CONVERSÃO DE FLUXOS NDI AO VIVO EM SAÍDAS DE ALTA QUALIDADE PARA CONEXÃO A DISPOSITIVOS DE BANDA BASE, COMO MONITORES E PROJETORES. POSSUI INTERFACE BASEADA EM NAVEGADOR FORNECE ACESSO AO STATUS MONITORAMENTO E RECURSOS AVANÇADOS DE CONFIGURAÇÃO. PARTE NUMBER: PRO 64100. APLICACAO DO BEM: EQUIPAMENTO UTILIZADO PARA DECODIFICAÇÃO DE FLUXO NDI E CONVERSÃO PARA O PADRÃO DE CONEXÃO HDMI.	Nanjing Magewell Electronics Co. Ltd	Nanjing Magewell Electronics Co. Ltd	Decodificador NDI		36/20
s	8525.50.29	FORNECE DISTRIBUIÇÃO DE SINAL 12G E PODE PERMITIR OPERAÇÃO SEM FALHAS NO AR EM CASO DE FALTA DE ENERGIA OU PERDA DE SINAL DE ENTRADA PRIMÁRIA. O DESVIO FOI PROJETADO PARA AJUDAR OS CLIENTES NA CONSTRUÇÃO DE CADEIAS DE SINAL QUE SUPORTAM O FLUXO DE TRABALHO 4K EMERGENTE. É CAPAZ DE SUPORTAR TAXAS DE DADOS SDI DE 270 MB / S ATÉ 12 GB / S. ALÉM DISSO, ELE TAMBÉM PODE SUPORTAR SINAIS DVB-ASI E MADI, FACILITANDO O USO EM UMA VARIEDADE DE APLICAÇÕES. A EQUALIZAÇÃO E O BLOQUEIO SÃO REALIZADOS EM TODOS OS SINAIS DIGITAIS SERIAIS COMUNS. O MODELO DETOUR TEM TRÊS APLICAÇÕES PRINCIPAIS. O PRIMEIRO É UM DA INDEPENDENTE DE 1 × 4 12GB / S COM DESVIO DE RELÉ NA PRIMEIRA SAÍDA. NESTA APLICAÇÃO, A ENTRADA PRIMÁRIA E A PRIMEIRA SAÍDA SÃO PROTEGIDAS EM CASO DE FALTA DE ENERGIA, GARANTINDO A SAÍDA DO SINAL PARA CAMINHOS DE MISSÃO CRÍTICA. ALÉM DISSO, A SEGUNDA ENTRADA PODE SER UTILIZADA COMO ENTRADA DE FAILOVER EM CASO DE PERDA DE SINAL NA ENTRADA PRIMÁRIA. O SEGUNDO APLICATIVO É EM CONJUNTO COM O ULTRIX, A PREMIADA PLATAFORMA DE CONECTIVIDADE DA ROSS VIDEO. O ULTRIX POSSUI UMA OPÇÃO CHAMADA ULTRICLEAN, QUE PERMITE AOS USUÁRIOS EXECUTAR ROTEAMENTO LIMPO / SILENCIOSO, DISPONÍVEL A PARTIR DE UMA ÚNICA SAÍDA ATÉ TODAS AS SAÍDAS NO QUADRO. ISSO É ÓTIMO PARA APLICAÇÕES COMO DESVIO MESTRE DE CONTROLE OU ONDE EQUIPAMENTOS A JUSANTE NÃO PODEM SER INTERROMPIDOS. QUANDO COMBINADO COM O DESVIO, O SISTEMA AGORA EXECUTA COMUTAÇÃO LIMPA / SILENCIOSA COM DESVIO DE RELÉ, TORNANDO-O O PRIMEIRO ROTEADOR LIMPO / SILENCIOSO DE 12GB / S DO MUNDO! O TERCEIRO É COMO UM COMUTADOR AUTOMÁTICO / MANUAL INDEPENDENTE. NESTA APLICAÇÃO, O DESVIO PODE MUDAR PARA UMA ENTRADA SECUNDÁRIA ACIONADA MANUALMENTE NO PAINEL OU PERDA DE SINAL BASEADA AUTOMATICAMENTE. O SOFTWARE DE CONTROLE E MONITORAMENTO DO PAINEL, BEM COMO OS INDICADORES LED NO MÓDULO IDENTIFICAM A PRESENÇA DE VÍDEO RECEBIDO, ENERGIA E TAXA DE DADOS PARA CADA CANAL INDEPENDENTE. APLICAÇÃO: PARA SISTEMAS DE REDUNDÂNCIA DE SINAIS, PRINCIPAL E SECUNDÁRIO.	ROSS VIDEO LIMITED	ROSS	DETOUR		42/19
u	8525.50.29	Aparelho transmissor (emissor) de televisao, gerenciador digital de conteudo DCM, D99000, chassis 2RU, com SW, (PSU separada)ESPECIFICAÇÕES DO PN : DS000000000000067 / ESPECIFICAÇÕES GERAIS / • Portas BNC / • Entrada I/O / • 2 portas Ethernet / PROTOCOLOS: / • 802.3 / • Ethernet / • VLAN / • RTP / • UDP / • IP / • ARP / • ICMP / • IGMPv2 /v3 / AMBIENTE: / • Temperatura operacional: 0°C – +50°C / / • Temperatura de armazenamento: -40°C – +70°C / ENERGIA: / • 100 – 240 VAC / • 90 – 254 VAC / • 47 – 63 Hz / DIMENSÕES: / • Altura: 2RU 3.48 in. / 88 mm / • Largura: 19 in. / 483 mm / • Profundidade: 21.8 in. / 554 mm / SEGURANÇA: / • IEC 60950-1 / • AS/NZS 60950-1 / • GB4943 / EMC: / • CISPR22 Classe A / • EN55022 Classe A / • ICES003 Classe A / • VCCI Classe A / • EN61000-3-2 / • EN61000-3-3 / • KN22 Classe A / • CNS13438 Classe A	Scientific Atlanta, Inc. SA Distributio	CISCO	DS000000000000067		19/19
s	8525.50.29	TRANSMISSOR DE TV DIGITAL EM MICROONDAS MODELO HCAM NA FAIXA DE 1.95-2.7GHZ (P/N: HCAM-ASSY-7002), INCLUINDO UMA ANTENA FLEXIVEL L3421 E SUPORTES IDX PARA FIXACAO DE BATERIA E CAMERA (P/N: HCAM-ASSY-RK01). APLICACAO: EQUIPAMENTO UTILIZADO NA TRANSMISSAO DE VIDEO EM EMISSORA DE TELEVISAO.	VISLINK TECHNOLOGIES	VISLINK	HCAM		46/21
s	8525.50.29	Unidade de controle de câmera de última geração pronta para IP com interface de fibra SMPTE. APLICACAO: PAINEL DE CONTROLE REMOTO PARA CONTROLE DE CAMERA PROFISSIONAL	SONY EMCS CORP	Sony	HDCU3100		21/19
s	8525.50.29	PLACA DEDICADA EM FORNECER PROTEÇÃO COMPLETA DO CAMINHO DO PROGRAMA USANDO RELÉS DE BYPASS DE ENTRADA, PROTEGENDO A SAÍDA DO CANAL. NOSSO SISTEMA HOT-SWAP PERMITE QUE UM ÚNICO CARTÃO DE REPOSIÇÃO MODELO MC1-MK-4GB-R2 SUBSTITUA QUALQUER CARTÃO DE CANAL NO AR, E TENHA TODOS OS PARÂMETROS DO CANAL AUTOMATICAMENTE RECUPERADOS PARA O CARTÃO DE SUBSTITUIÇÃO MODELO MC1-MK-4GB-R2. O MODELO MC1-MK-4GB-R2 OFERECE UMA CAMADA EXTRA DE REDUNDÂNCIA, ALÉM DO FEEDBACK TÁTIL DISPONÍVEL APENAS EM UM PAINEL DE CONTROLE FÍSICO. A OPERAÇÃO INTUITIVA SIMPLES DO PAINEL PERMITE UMA TRANSIÇÃO FÁCIL, E TRAZ OPERADORES ATÉ A VELOCIDADE RAPIDAMENTE. APLICAÇÃO: PARA CORTE DE SINAIS DE PROGRAMAÇÃO DE MÁSTER CONTROL.	ROSS VIDEO LIMITED	ROSS	MC1-MK-4GB-R2		42/19
s	8525.50.29	MÓDULO INDEPENDENTE PARA CONECTIVIDADE A UMA AMPLA VARIEDADE DE INTERFACES, COMO BNC, ÁUDIO DE PAR TRANÇADO E FIBRA, SUPORTANDO ANALÓGICO PARA UHD E IP. OS MÓDULOS TRASEIROS INDEPENDENTES ESTÃO DISPONÍVEIS EM DIFERENTES CONFIGURAÇÕES DE E / S PARA PLACAS SELECIONADAS, INCLUINDO MÓDULOS TRASEIROS DIVIDIDOS DE ALTA DENSIDADE, PERMITINDO ATÉ 20 PLACAS OPENGEAR® INDEPENDENTES EM CADA CHASSI OGX. CADA CHASSI TAMBÉM INCLUI DUAS ENTRADAS DE REFERÊNCIA E FONTE REDUNDANTE. APLICAÇÃO: CHASSI, MODULAR PARA INSTALAÇÃO DE MÓDULOS DE PROCESSAMENTOS INDEPENDENTES. INCLUINDO: PS-OGX FONTE DE ALIMENTAÇÃO DE 600W PARA FRAME OGX. ULTRISYNC - LICENÇA SOFTWARE SINCRONIZADOR DE FRAME.	ROSS VIDEO LIMITED	ROSS	OGX-FR-CN		42/19
s	8525.50.29	PORTA DE ENTRADA DE AUDIO IP, GATEWAY, QUE PERMITE A CONEXAO REMOTA DE USUARIOS ATRAVES DE UM LINK ACESSADO DE APARELHOS CELULARES OU COMPUTADORES, FORNECENDO AUDIO DE QUALIDADE HD. -- APLICACAO DO BEM: UTILIZADO PARA CONEXAO E COMUNICACAO DE AUDIO FORA DOS ESTUDIOS DE GRAVACAO, PARA PARTICIPACAO AO VIVO DE REPORTER E/OU ENTREVISTAS.	COMREX CORPORATION	COMREX CORPORATION	PORTA DE ENTRADA DE AUDIO IP		31/20
s	8525.50.29	Transmissor de TV Digital ISDB-Tb em UHF (470 MHz to 862 MHz) de alta eficiência (tecnologia Doherty), 6 kW de potência antes do filtro de saída (máscara crítica), intermodulação 39 dB, canal 32, refrigerado a líquido e referenciado por GPS, composto por 4 amplificadores de potência, 2 excitadores/moduladores, conector de saída 3-1/8, um rack e filtro de máscara crítica 8PXWE. Potência de Saída (antes do filtro de máscara): 6kW, Número de Amplificadores: 4 amplificadores COFDM de 1,55kW cada, Número de Excitadores / Moduladores: 2 (Dual Drive), Consumo Típico: 15,6kW, Consumo do sistema de Refrigeração Líquido: 1kW, Eficiência Energética: Até 39%, MER (Modulation Error Ratio): &amp;gt; 39dB, Conector de Saída: EIA 3-1/8, Dimensões: 2000 mm x 1100 mm x 600 mm (Um Rack), Peso (Incluindo o Sistema de Refrigeração): 416Kg, Temperatura Máxima de Operação (na sala): 45 graus, Alimentação: 208V trifásico, Entradas: BTS em formato ASI ou IP, Gerenciamento Remoto através de SNMP ou Web-server, Fator de Potência: &amp;gt; 0,98 , Ruído Total: &amp;lt; 60dBA (indoor) e &amp;lt;45dB (outdoor) , Pré Correção: digital non-linear (base band) , digital linear equalization (base band) , automatic adaptive digital equalization ADE, Emissão de Espúrios: &amp;gt; -60 dBc (após BF), Filtro de Máscara RFS de 8 pólos incluso, Garantia de Fábrica de 3 anos, 12 metros de linha de RF 3-1/8 incluso, GPS, antena de GPS e cabo de 25m inclusos, 60m de mangueiras de refrigeração inclusos, Material de Instalação até filtro de máscara incluso ,Spares Inclusos: 1 amplificador PHU903, 1 bomba, 1 ventoinha para trocador de calor, 1 distribuidor de energia, 1 transformador 2kVA, uma fonte de alimentação para PHU903 e uma fonte de alimentação para TCE901.	ROHDE E SCHWARZ GMBH E CO. KG	RS THU9evo	RS THU9evo		29/22
s	8525.50.29	Transmissores digitais de televisão, 18 KW UHF com potência maior ou igual a 1kW e intermodulação maior que 36 dB modelo THU9evo com 2 excitadores, 16 amplificadores e sistema completo de refrigeração líquida, Drive duplo (2 Excitadores TCE900);. Digital Television (DTV), PadraoDTV : ISDB-T(B); Modo de eficiência Doherty Mode; Potência de saída: 23.0 kW*; D4: range de frequência: 490-528 MHz, 710-755 MHz; no. de amplificadores: 16; Banda: UHF Banda 4;Bandwidth: 6 MHz; 2 racks de acoplagem de Equipamentos ; Definições : Canal : 18, fc: 497.00 MHz, offset: 142.84700 kHz e Rack Central. Aplicação: Transmissor de TV digital UHF utilizado em estações geradoras de sinal. O sistema permite a transmissão de sinal digital para telespectadores dos conteudos de audio e video captados.	ROHDE & SCHWARZ GMBH & CO.KG	ROHDE &amp; SCHWARZ	THU9EVO		22/19
s	8525.50.29	Transmissor digital de televisao, em UHF, com potencia maior ou igual a 1 kW e intermodulacao maior que 36 dB, composto por 02 excitadores, 01 Dummy load, 01 filtro de mascara critica, 8 amplificadores, sistema completo de refrigeracao liquida e material de instalacao. Composto de: (1PC) 000200 - TX9 - Consistindo de 1 transmissor. Configuracao do sistema: Transmissor unico; Sistema de refrigeracao: Unidade de bomba externa; Tensao da rede: 3 x 208 V (#: 3 fios + PE); Frequencia da rede: 60 Hz; Saida de RF: no topo; Conectores de refrigeracao: na parte superior; Este sistema de transmissor fornece capacidade SNMP. (O item 000200 inclui os subitens 000300 a 000800). (1PC) 000300 TX9 configurado como: Acionamento duplo; Analogico/Digital: Televisao Digital (DTV); Padrao DTV: ISDB-T(B); Modo de eficiencia: Modo THU9/THV9 Doherty; Potencia de saida: 11,9 kW *; (*Potencia de saida antes do filtro de saida); D3: Faixa de frequencia: 528-580 MHz, 755-790 MHz; Numero de amplificador: 8; Banda: UHF Banda 4; Largura de banda: 6MHz; Filtro passa-banda: sem; Numero de racks: 1; Definicao do cliente: Canal: 24, fc: 533,00 MHz, deslocamento: 0,14287 kHz. (O item 000300 inclui os subitens 000400 a 000600). (1PC) 000400 THU9 2109.9010K02 - Componentes do transmissor THU9evo/THU9 com a seguinte configuracao: TX9 2506.8800.02 - Configuracao personalizada; THU9 2510.0830.81 - Kit de alimentacao THU9evo para potencia de saida COFDM de 11,9 kW, para potencia de saida ATSC de 13,0 kW, versao 208V - inclui 8 amplificadores PHU903 Componentes basicos para 8x PHU903. (1PC) 000800 THU9 2109.9004K02 - Componentes do sistema THU9evo/THV9evo/THU9/THV9 com a seguinte configuracao: THX9 2505.9390.21 - Amplificador - TX 8-72; TH9-C1 2500.5000.25 - Unidade de bomba externa alta vazao, sem distribuidor bombas IMP; TH9-C1 2500.5000.60 - Kit de recarga de refrigerante 115 V, 60Hz TH9-C2 2500.4503.06 - Trocador de calor com 2 ventiladores diametro 500 milimetros tipo 6; TH9-C4 2500.6606.14 - Acessorios para sistema de refrigeracao incluindo Mangueira de 40 m (DN38) e refrigerante para um rack. (000960) Acessorios: (2PC) 000970 SLX8000B 2100.4122.00 - Cabo de antena 25 m N/N; (2PC) 000980 TX9-T17 2100.4100.03 - Antena GPS/GLONASS: 1.574 a 1.606 MHz N-Fe, 2,5 a 16 VDC, ganho de 40 dB incluindo montagem em parede/mastro; (8PC) 001200 PHU903 2510.0800.03 - Amplificador UHF banda IV/V, refrigerado a liquido COFDM: 1,5 kW rms, Doherty D3,3 fases; (1PC) 001300 THU91 2515.7610.00 - Spinner BN616670C2041: Banda de filtro de passagem de banda UHF IV/V 8 cavidades, filtro coaxial refrigerado a liquido conector 3 1/8 polegadas SMS. (1PC) 001400 TX9-B16 2509.1013.16 - Carga fantasma 25KW refrigerado a liquido automatico com 3 1/8" EIA (P&gt;23KW 4 1/2" EIA). APLICACAO: Transmissao de sinal digital terrestre ISDBT em UHF, podendo ser utilizado por emissoras de televisao, sendo geradora ou retransmissora.	ROHDE & SCHWARS GMBH & CO. KG	Rohde & Schwarz	THU9evo 11,9kW		21/22
s	8525.50.29	Transmissor digital de televisao, em UHF, com potencia maior ou igual a 1 kW e intermodulacao maior que 36 dB, composto por: 2 excitadores, 02 filtros de mascara critica, 16 amplificadores, rack central, 01 carga de rejeicao, 01 dummy load, 02 sistemas completos de refrigeracao liquida e material de instalacao. Composto de: (1PC) 000200 TX9 - consiste de 1 transmissor. Configuracao do sistema: Transmissor unico; Sistema de refrigeracao: Unidade de bomba externa; Tensao da rede: 3 x 400 V (Y: 3 fios + N + PE); Frequencia da rede: 60 Hz; Saida de RF: no topo; Conectores de refrigeracao: na parte superior; Este sistema de transmissor fornece capacidade SNMP. (O item 000200 inclui os subitens 000300 a 000800). (1PC) 000300 TX9 - configurado como: Acionamento duplo; Analogico/Digital: Televisao Digital (DTV); Padrao DTV: ISDB-T(B); Modo de eficiencia: Modo THU9/THV9 Doherty; Potencia de saida: 23,0 kW* ; (* Potencia de saida antes do filtro de saida); D3: Faixa de frequencia: 528-580 MHz, 755-790 MHz; Numero de amplificador: 16; Banda: UHF Banda 4; Largura de banda: 6MHz; Filtro passa-banda: sem; Numero de racks: 2; Definicao do cliente: Canal: 28, fc: 557,00 MHz, deslocamento: 0,14200 kHz. (1PC) 000400 THU9 2109.9010K02 - Componentes do transmissor THU9evo/THU9 com a seguinte configuracao: TX9 2506.8800.02 - Configuracao personalizada; THU9 2510.0830.81X2 - Kit de alimentacao THU9evo para potencia de saida COFDM de 11,9 kW, para potencia de saida ATSC de 13,0 kW, versao 208V - inclui: 8 amplificadores PHU903 e componentes basicos para 8x PHU903; TH9-C1 2500.5000.25X2 - Unidade de bomba externa alta vazao, sem distribuidor, bombas IMP; TH9-C1 2500.5000.60 - Kit de recarga de refrigerante 115V, 60Hz; TH9-C2 2500.4503.06X2 - Trocador de calor com 2 ventiladores diametro 500 mm tipo 6; TH9-Z2 2103.0905.04X4 - Kit expurgador para mangueira de refrigeracao DN50; TH9-C4 2500.6606.27X2 - Acessorios para sistema de refrigeracao incluindo Mangueira de 60 m (DN50) e refrigerante para um rack; (000950) Acessorios: (2PC) 000960 SLX8000B 2100.4122.00 - Cabo de antena 25 m N/N; (2PC) 000970 TX9-T17 2100.4100.03 - Antena GPS/GLONASS: 1.574 a 1.606 MHz N-Fe, 2,5 a 16 VDC, ganho de 40 dB incluindo montagem em parede/mastro e Manual do usuario em ingles. (16PC) 001300 PHU903 2510.0800.05 - Amplificador UHF banda IV/V, refrigerado a liquido COFDM: 1,5 kW rms, Doherty D5 3 fases; (2PC) 001600 THU9-T4 2109.4902.89 - Kit de acoplador de medicao para filtro passa-banda externo para linha rigida 98 mm inclui 2x flange EIA 4 1/2; (1PC) 001750 TX9-B12 2509.1094.12 - Chave UHF motorizada tamanho 43-98 com carga de equilibrio de 10kW 2 x UHF Filtro passa-banda 8/230 e carga de teste; (1PC) 001850 TX9-B11 2509.1094.11 - Painel de conexao 4 portas 43-98 USL-D IL 1-4, 19", 14 RU Conectores 4 1/2" EIA macho, inclui Rack de 19". Aplicacao: Transmissao de sinal digital terrestre ISDBT em UHF, podendo ser utilizado por emissoras de televisao, sendo geradora ou retransmissora.	ROHDE & SCHWARS GMBH & CO. KG	Rohde & Schwarz	THU9evo 23kW		21/22
s	8525.50.29	Transmissores digitais de televisão, 18 KW UHF com potência maior ou igual a 1kW e intermodulação maior que 36 dB modelo THU9evo com 2 excitadores, 16 amplificadores e sistema completo de refrigeração líquida, Drive duplo (2 Excitadores TCE900);. Digital Television (DTV), PadraoDTV : ISDB-T(B); Modo de eficiência Doherty Mode; Potência de saída: 23.0 kW*; D2: range de frequência: 580-651 MHz; no. de amplificadores: 16; Banda: UHF Banda 4;Bandwidth: 6 MHz; 2 racks de acoplagem de Equipamentos ; Definições : Canal : 36, fc: 605.00 MHz, offset: 142.84700 kHz e Rack Central. Aplicação: Transmissor de TV digital UHF utilizado em estações geradoras de sinal. O sistema permite a transmissão de sinal digital para telespectadores dos conteúdos de áudio e vídeo captados.	ROHDE & SCHWARZ GMBH & CO.KG	ROHDE &amp;amp; SCHWARZ	THU9EVO 36 CANAIS		29/20
s	8525.50.29	Transmissor digital de televisao, em UHF, com potencia maior ou igual a 1 kW e intermodulacao maior que 36 dB, com 2 excitadores, 01 filtro de mascara critica, 6 amplificadores, sistema completo de refrigeracao liquida e material de instalacao. Composto de: (1PC) 000200 TX9 - consistindo de 1 transmissor. Configuracao do sistema: Transmissor unico; Sistema de refrigeracao: Unidade de bomba externa; Tensao da rede: 3 x 208 V (#: 3 fios + PE); Frequencia da rede: 60 Hz; Saida de RF: no topo; Conectores de refrigeracao: na parte superior; Este sistema de transmissor fornece capacidade SNMP. (O item 000200 inclui os subitens 000300 a 000800). (1PC) 000300 TX9 - configurado como: Acionamento duplo; Analogico/Digital: Televisao Digital (DTV); Padrao DTV: ISDB-T(B); Modo de eficiencia: Modo THU9/THV9 Doherty; Potencia de saida: 9,0 kW* (*Potencia de saida antes do filtro de saida); D3: Faixa de frequencia: 528-580 MHz, 755-790 MHz; Numero de amplificador: 6; Banda: UHF Banda 4; Largura de banda: 6MHz; Filtro passa-banda: sem; Numero de racks: 1; Definicao do cliente: Canal: 28, fc: 557,00 MHz, deslocamento: 0,14287 kHz. (1PC) 000400 THU9 2109.9010K02 - Componentes do transmissor THU9evo/THU9 com a seguinte configuracao: TX9 2506.8800.02 - Configuracao personalizada THU 9 2510.0830.61 - Kit de alimentacao THU9evo para potencia de saida COFDM de 9,0 kW, para potencia de saida ATSC de 9,8 kW, versao 208V, inclui: 6 amplificadores PHU903 e Componentes basicos para 6x PHU903; THU9-T4 2109.4902.87 - Acoplador de medicao para filtro passa-banda externo para linha rigida 77 mm (inclui 2x flange EIA 3 1/8); THU9-T9 2109.4702.74 - Banda de filtro harmonico IV linha rigida 77 mm; TH9-T10 2109.4254.68 - Distribuicao de energia 208V para 6 amplificadores; TH9-T20 2109.4554.21 - Kit de montagem dupla unidade; TX9-T1 2700.5001.02 - Distribuidor de fluxo de transporte ASI para unidade dupla; TH9-T14 2700.5124.62 - Kit de integracao do transformador, 2x 2kVA, ate 6 amplificadores, bomba externa, filtro externo, SingleTX; TH9-C1 2500.5000.15 - Unidade de bomba externa baixa vazao, sem distribuidor; TH9-C1 2500.5000.60 - Kit de recarga de refrigerante 115V, 60Hz; TH9-C2 2500.4503.04 - Trocador de calor com 2 ventiladores diametro 500 milimetros tipo 4; TH9-C4 2500.6606.14 - Acessorios para sistema de refrigeracao incluindo Mangueira de 40 m (DN38) e liquido de arrefecimento para um rack. (000960) Acessorios: (2PC) 000970 SLX8000B 2100.4122.00 - Cabo de antena 25 m N/N; (2PC) 000980 TX9-T17 2100.4100.03 - Antena GPS/GLONASS: 1.574 a 1.606 MHz N-Fe, 2,5 a 16 VDC, ganho de 40 dB incluindo montagem em parede/mastro; (1PC) 000990 TM9-T21 2700.5953.26 - Material de instalacao Amplificador THU9 6 (EIA 3 1/8"). (001010) Opcoes de servico: (6PC) 001200 PHU903 2510.0800.03 - Amplificador UHF banda IV/V, refrigerado a liquido; COFDM: 1,5 kW rms, Doherty D3 - 3 fases; (1PC) 001300 THU91 2515.7610.00 - Spinner BN616670C2041: Banda de filtro de passagem de banda UHF IV/V, 8 cavidades, filtro coaxial refrigerado a liquido e conector 3 1/8 polegadas SMS. APLICACAO: Transmissao de sinal digital terrestre ISDBT em UHF, podendo ser utilizado por emissoras de televisao, sendo geradora ou retransmissora.	ROHDE & SCHWARS GMBH & CO. KG	Rohde & Schwarz	THU9evo 9kW		21/22
s	8525.50.29	Transmissores digitais de televisão, com potência maior ou igual a 1kW e intermodulação maior que 36 dB - modelo THU9evo com potência de 4,5 KW UHF com 2 excitadores, 6 amplificadores e sistema completo de refrigeração líquida, Drive duplo (2 Excitadores TCE900);. Digital Television (DTV), PadraoDTV : ISDB-T(B); Modo de eficiência Doherty Mode; Potência de saída: 4,5 kW*; D4: range de frequência: 490-528, 710-755 MHz; no. de amplificadores: 6; Banda: UHF Banda 4;Bandwidth: 6 MHz; 2 racks de acoplagem de Equipamentos ; Definições : Canal : 21, fc: 515.00 MHz, offset: 142.84700 kHz e Rack Central. Aplicação: Transmissor de TV digital UHF utilizado em estações geradoras de sinal. O sistema permite a transmissão de sinal digital para telespectadores dos conteudos de audio e video captados.	ROHDE & SCHWARZ GMBH & CO.KG	ROHDE &amp; SCHWARZ	THU9EVO_21CANAIS		17/21
s	8525.50.29	Transmissores digitais de televisão, com potência maior ou igual a 1kW e intermodulação maior que 36 dB Modelo TMU9evo com 1150W UHF com potência maior ou igual a 1 kw e intermodulação maior de 36db contendo 2 excitadores e 3+3 amplificadores (modo de operação 1+1). Aplicação: Transmissor de TV digital UHF utilizado em estações geradoras de sinal. O sistema permite a transmissão de sinal digital para telespectadores dos conteúdos de áudio e vídeo captados.	ROHDE & SCHWARZ GMBH & CO.KG	ROHDE &amp; SCHWARZ	TMU9evo		40/22
s	8525.50.29	ROTEADOR DE SINAIS ,PLATAFORMA DE ROTEAMENTO, MULTIVIEWER E PROCESSAMENTO DE SINAL PARA STUDIOS, OB VANS E FLYPACKS. DESTINADO A ROTEAMENTOS DE SINAIS SDI E 12G, BEM COMO PROCESSAMENTO DE MULTIVIEWERS E SINAIS DE ÁUDIO E VÍDEO. MARCA: ROSS APLICAÇÃO: ROTEAMENTO DE SINAIS DE ÁUDIO E VÍDEO, CONFIGURÁVEIS VIA SOFTWARE, COM A OPÇÃO DE MULTIVIEWER E PROCESSAMENTO DE ÁUDIO E VÍDEO INTERNO.	ROSS VIDEO LIMITED	ROSS	ULTRIX-FR2		42/19
s	8525.50.29	SERVIDOR DE UMA UNIDADE DE RACK COM ALIMENTAÇÃO DE 100-240V, QUATRO INTERFACES GIGABIT ETHERNET, UMA INTERFACE HDMI, UMA INTERFACE VGA, 2 PORTAS USB 3.0, 2 PORTAS USB 2.0 E 4 INTERFACES BNC PARA ENTRADA E SAÍDA DE VÍDEO COM RESOLUÇÃO ATÉ 1080P (HD). APLICAÇÃO: UTILIZADO PARA TRANSMISSÃO E RECEPÇÃO DE STREAMS DE ÁUDIO E VÍDEO ATÉ A RESOLUÇÃO 1080P NO FORMATO IP EM DIVERSOS TIPOS DE REDE, TAL COMO A INTERNET, UTILIZANDO AS CODIFICAÇÕES H.264 OU HEVC/H.265 E A TECNOLOGIA SMART VBR (SMART VARIABLE BITRATE TAXA VARIÁVEL INTELIGENTE) E DISPONIBILIZANDO A VISUALIZAÇÃO, GERÊNCIA E COMPARTILHAMENTO DE TODO O CONTEÚDO DO VÍDEO GERADO OU RECEBIDO. UTILIZA AS INTERFACES BNC PARA ENTRADA E SAÍDA DE VÍDEO EM BANDABASE HD-SDI E AS INTERFACES GIGABIT ETHERNET PARA CONEXÃO COM A REDE PARA TRANSMISSÃO OU RECEPÇÃO DOS STREAMS DE VÍDEO CODIFICADOS.	TVU NETWORKS CORPORATION	TVU Networks	VS3550		30/21
u	8525.59.20	MONITOR DE VÍDEO POLICROMÁTICO 32_FHD_COLOR, COM DISPLAY DE LCD, DE 32 POLEGADAS, FULL HD, RESOLUÇÃO (1920 X 1080), VOLTAGEM 90 - 264VAC ( 47-63 HZ), UTILIZADO PARA SISTEMA AZURION DE IMAGENS MÉDICAS DIGITAIS, REGISTRO 10216710345	Philips	Philips	32''_FHD_Color_LCD_Monitor		22/19
u	8525.59.20	MONITOR DE VÍDEO POLICROMÁTICO PS24FHDCR, COM DISPLAY DE LCD, DE 24 POLEGADAS, FULL HD, RESOLUÇÃO 2MP (1920 X 1080), ILUMINAÇÃO LED TRASEIRA, SUPORTE DE COR 16.7 MILHÕES (8 BIT), VOLTAGEM 100 - 240V ( 50-60 HZ), UTILIZADO PARA SISTEMA AZURION DE IMAGENS MÉDICAS DIGITAIS, REGISTRO 10216710345	Philips	Philips	PS24FHDCR		22/19
u	8525.59.20	MONITOR DE VÍDEO POLICROMÁTICO PS27FHDER, COM DISPLAY DE LCD, DE 27 POLEGADAS, FULL HD, RESOLUÇÃO 2MP (1920 X 1080), ILUMINAÇÃO LED TRASEIRA, SUPORTE DE COR 16.7 MILHÕES (8 BIT), VOLTAGEM 100 - 240V ( 50-60 HZ), UTILIZADO PARA SISTEMA AZURION DE IMAGENS MÉDICAS DIGITAIS, REGISTRO 10216710345	Philips	Philips	PS27FHDER		22/19
u	8525.59.20	MONITOR DE VÍDEO POLICROMÁTICO PS27QHDCR, COM DISPLAY DE LCD, DE 27 POLEGADAS, FULL HD, RESOLUÇÃO 3.6MP (2560 X 1440), ILUMINAÇÃO LED TRASEIRA, SUPORTE DE COR 16.7 MILHÕES (8 BIT), VOLTAGEM 100 - 240V ( 50-60 HZ), UTILIZADO PARA SISTEMA AZURION DE IMAGENS MÉDICAS DIGITAIS, REGISTRO 10216710345	Philips	Philips	PS27QHDCR		22/19
u	8525.60.10	Aparelho transmissor (emissor) que incorpora um aparelho receptor de radiodifusao, serie D9854, 4x, com capacidade de recebimento de sinais em formatos DVB-S/S2, ASI, SD/HD-SDI MP2/4, PVu, padrao NAESPECIFICAÇÕES DO PN : 401943803140001 / ESPECIFICAÇÕES GERAIS / • Entrada DVB- ASI em até 68,5 Mbps / • 04:02:00 NTSC e PAL (B / G / I / D / M / N) decodificação de vídeo / • Conversão de relação de aspecto (4:3, 16:9 e 14:09) / • MPEG e Dolby ® / • Digital ( AC-3) decodificação de áudio / • Quatro saídas de áudio ou dois pares estéreo (quatro canais mono) de áudio balanceado / • Capacidade de usar parte de sua produção para aplicações como SAP, DTMF, etc / • Linha 21 fechou apoio legenda e V -chip / • DVB VBI (WST, WSS e VPS) / • PowerVu VBI - incluindo o norte-americano de teletexto padrão ( NABTS ) e World Sistema Teletexto / • (WST) / • DVB ou Imitext™ legendagem / • DTMF sugestão tom e saídas de disparo de sinalização para ad-inserção / • Software atualizável em campo / • LCD no painel frontal para o controle e monitoramento / • SNMP para acesso através de um sistema de gerenciamento de rede / • Interface de navegador da Web para fácil configuração, controle e monitoramento / • Saída DVB- ASI. / AMBIENTE: / • Temperatura operacional: 0°C a 50°C / • Temperatura de armazenamento: -20°C a 70°C.	Scientific Atlanta	CISCO	401943803140001		27/19
u	8525.60.10	Aparelho transmissor (emissor) que incorpora um aparelho receptor de radiodifusao, serie D9854, 4x, DVB-S/S2,ASI, MPEGoIP ,SD/HD-SDI MP2/4, PVu, NAESPECIFICAÇÕES DO PN : 401943803150001 / ESPECIFICAÇÕES GERAIS / • entrada DVB- ASI em até 68,5 Mbps / • 04:02:00 NTSC e PAL (B / G / I / D / M / N) decodificação de vídeo / • conversão de relação de aspecto ( 4:3, 16:9 e 14:09 ) / • MPEG e Dolby ® / • Digital ( AC-3) decodificação de áudio / • Quatro saídas de áudio que prestam ou dois pares estéreo (quatro canais mono) de áudio balanceado / • capacidade de usar parte de sua produção para aplicações como SAP, DTMF / • Linha 21 fechou apoio legenda e V -chip / • DVB VBI (WST, WSS e VPS) / • PowerVu VBI - incluindo o norte-americano de teletexto padrão (NABTS) e World Sistema Teletexto / • (WST) / • DTMF sugestão tom e saídas de disparo de sinalização / • software atualizável em campo / • saída DVB- ASI. / • LCD no painel frontal para o controle e monitoramento / • SNMP para acesso através de um sistema de gerenciamento de rede / • interface de navegador da Web para fácil configuração, controle e monitoramento / AMBIENTE: / • Temperatura operacional: 0°C a 50°C / • Temperatura de armazenamento: -20°C a 70°C. / EMC: / • FCC Parte 15 (CFR 47) Classe A / • ICES-003 Classe A / • EN55022 Classe A / • CISPR22 Classe A / • AS/NZS 3548 Classe A / • VCCI Classe A / • ETS 300 386 / • EN 55022 / • EN 55024. / SEGURANÇA: / • UL 60950CAN/CSA-C22.2 No. 60950 / • EN 60950 / • IEC 60950 / • TS 001 / • AS/NZS 3260	Scientific Atlanta	CISCO	401943803150001		27/19
u	8525.60.10	Aparelho transmissor (emissor) que incorpora um aparelho receptor de radiodifusao, serie D9858, Rx Xcdr avancado, entrada ASI, 3 saidas ASI/MPEGoIP, padrao NAESPECIFICAÇÕES DO PN : 402476600030001 / ESPECIFICAÇÕES GERAIS / • entrada DVB- ASI em até 68,5 Mbps / • 04:02:00 NTSC e PAL (B / G / I / D / M / N) decodificação de vídeo / • conversão de relação de aspecto ( 4:3, 16:9 e 14:09 ) / • MPEG e Dolby ® / • Digital ( AC-3) decodificação de áudio / • Quatro saídas de áudio que prestam ou dois pares estéreo ( quatro canais mono ) de áudio balanceado , cada um com o / • capacidade de usar parte de sua produção para aplicações como SAP , DTMF , etc / • Linha 21 fechou apoio legenda e V -chip / • DVB VBI (WST , WSS e VPS ) / • PowerVu VBI - incluindo o norte-americano de teletexto padrão ( NABTS ) e World Sistema Teletexto / • (WST) / • DVB ou Imitext ™ legendagem / • DTMF sugestão tom e saídas de disparo de sinalização para ad- inserção / • software atualizável em campo / • LCD no painel frontal para o controle e monitoramento / • SNMP para acesso através de um sistema de gerenciamento de rede / • interface de navegador da Web para fácil configuração , controle e monitoramento / • saída DVB- ASI. / AMBIENTE: / • Temperatura operacional: 0°C a 50°C / • Temperatura de armazenamento: -20°C a 70°C. / SEGURANÇA: / • UL 1950 / • CSA-C22.2 No. 950 / • EN 60950 / • IEC 60950. / EMC: / • FCC Parte 15 (CFR 47) Classe A / • ICES-003 Classe A / • EN 55022 Classe A com cabos UTP / • CISPR22 Classe A com cabos UTP / • ASNZ 3548 Classe com cabos UTP / • VCCI Classe A com cabos UTP / • EN 55024 / • EN 50082-1.	Scientific Atlanta, Inc. SA Distributio	CISCO	402476600030001		27/19
u	8525.60.10	Aparelho transmissor (emissor) que incorpora um aparelho receptor de radiodifusão,D9800, Multi Stream Full, para servicos (interno), codigo D9800-MS-SERVICEESPECIFICAÇÕES DO PN : D9800-MS-SERVICE / ESPECIFICAÇÕES GERAIS / • Suporta resolução de 1080i e 720p / • Suporte MCTF / • HD AVC / • SD AVC / • MPEG-2 SD / • Portas Ethernet / • / AMBIENTE: / • Temperatura operacional: 0 – 50°C (32 – 122°F) Temperatura de armazenamento: -10 – 70°C (14 – 158°F) / ENERGIA: / • Entrada: 90 A 264 V AC Frequência: 47 a 63 Hz / • Consumo: 400W / SEGURANÇA: / • CAN/CSA-C22.2 No. 60950-1-07 / • UL 60950-1 Ed. 2 Mar 27 2007 / • IEC 60950-1-am1 ed2.0 (2009-12), / • EN 60950-1:2006+A1:2010 / EMC: / • CFR 47, Parte 15, Subparte B Classe A / • CISPR 22:2008-09 / • EN 55022:2006 +A1:2007, Classe A - / • CISPR 24:1997 +A1:2001, +A2:2002 / • EN 55024:1998 +A1:2001, +A2:2003	Scientific Atlanta, Inc. SA Distributio	CISCO	D9800-MS-SERVICE		27/19
u	8525.60.10	Aparelho transmissor (emissor) que incorpora um aparelho receptor de radiodifusão,D9800, Multi Stream Full, para servicos (interno), codigo D9800-MS-SERVICEESPECIFICAÇÕES DO PN : D9800-SS-SERVICE / ESPECIFICAÇÕES GERAIS / • Suporta resolução de 1080i e 720p / • Suporte MCTF / • HD AVC / • SD AVC / • MPEG-2 SD / • Portas Ethernet / • / AMBIENTE: / • Temperatura operacional: 0 – 50°C (32 – 122°F) Temperatura de armazenamento: -10 – 70°C (14 – 158°F) / ENERGIA: / • Entrada: 90 A 264 V AC Frequência: 47 a 63 Hz / • Consumo: 400W / SEGURANÇA: / • CAN/CSA-C22.2 No. 60950-1-07 / • UL 60950-1 Ed. 2 Mar 27 2007 / • IEC 60950-1-am1 ed2.0 (2009-12), / • EN 60950-1:2006+A1:2010 / EMC: / • CFR 47, Parte 15, Subparte B Classe A / • CISPR 22:2008-09 / • EN 55022:2006 +A1:2007, Classe A - / • CISPR 24:1997 +A1:2001, +A2:2002 / • EN 55024:1998 +A1:2001, +A2:2003	Scientific Atlanta, Inc. SA Distributio	CISCO	D9800-SS-SERVICE		27/19
u	8525.60.10	Aparelho transmissor (emissor) que incorpora um aparelho receptor de radiodifusao, serie D9824, para padrao de usuario pool generico, codigo D9824-GEN-1RU=ESPECIFICAÇÕES DO PN : D9824-GEN-1RU= / ESPECIFICAÇÕES GERAIS / • entrada DVB- ASI em até 68,5 Mbps / • 04:02:00 NTSC e PAL (B / G / I / D / M / N) decodificação de vídeo / • conversão de relação de aspecto ( 4:3, 16:9 e 14:09 ) / • MPEG e Dolby ® / • Digital ( AC-3) decodificação de áudio / • Quatro saídas de áudio que prestam ou dois pares estéreo (quatro canais mono) de áudio balanceado / • capacidade de usar parte de sua produção para aplicações como SAP, DTMF / • Linha 21 fechou apoio legenda e V -chip / • DVB VBI (WST, WSS e VPS) / • PowerVu VBI - incluindo o norte-americano de teletexto padrão (NABTS) e World Sistema Teletexto / • (WST) / • DTMF sugestão tom e saídas de disparo de sinalização / • software atualizável em campo / • saída DVB- ASI. / • LCD no painel frontal para o controle e monitoramento / • SNMP para acesso através de um sistema de gerenciamento de rede / • interface de navegador da Web para fácil configuração, controle e monitoramento / AMBIENTE: / • Temperatura operacional: 0°C a 50°C / • Temperatura de armazenamento: -20°C a 70°C. / EMC: / • FCC Parte 15 (CFR 47) Classe A / • ICES-003 Classe A / • EN55022 Classe A / • CISPR22 Classe A / • AS/NZS 3548 Classe A / • VCCI Classe A / • ETS 300 386 / • EN 55022 / • EN 55024. / SEGURANÇA: / • UL 60950CAN/CSA-C22.2 No. 60950 / • EN 60950 / • IEC 60950 / • TS 001 / • AS/NZS 3260	Foxconn Cz s.r.o.	CISCO	D9824-GEN-1RU=		19/19
u	8525.60.10	Aparelho transmissor (emissor) que incorpora um aparelho receptor, de radiofusao, para generico COMCAST, codigo D9824-GEN-1RU-COM=ESPECIFICAÇÕES DO PN: D9824-GEN-1RU-COM= / ESPECIFICAÇÕES GERAIS / • Quatro entradas de banda L / • Demodulação por chaveamento de fase quaternária DVB-S (QPSK) / • Demodulação DVB-S2QPSK e 8PSK / • SNMP para configuração, controle e monitoramento / • Padrões / o Compatível com MPEG-2 e DVB / o EN 300 421, EN 300 468 / • Nível de entrada: -25 a -65 dBm por transportadora / • Faixa de frequência: 950 a 2150 MHz / • Faixa de taxa de símbolo / o DVB-S: /  1,0 a 45 Msymbols por segundo / o DVB-S2 /  10,0 a 30 Msymbols por segundo /  1,0 a 10 Msymbols por segundo (entre em contato com a Cisco) / • Faixa de captura de portadora / o ≥ ±3.0 MHz (1-10 Msymbols) / o ≥ ±5.0 MHz (10-30 Msymbols) / • Satélites: C-band e Ku-band / • Impedância de entrada: 75 ohms / • Entrada de transporte MPEG-2 / o EN50083-9, DVB-ASI coaxial, pacotes de 188/204 bytes / • MPEG-2 4:2:0 and MPEG-4 AVC 4:2:0 / • Saída de Vídeo HD Analógica / o 1080i a 29,97 quadros por segundo (fps), 1080i a 25 fps, 720p a 59,94 fps e 720p a 50 fps / o Resoluções de vídeo horizontais: /  1080i: 1920, 1440, e 1280 /  720p: 1280, 960, e 640 / • Saída de Vídeo SD Analógica / o NTSC e PAL B/G/I/D/M/N / o Resolução máxima de vídeo /  720x480 e 576 / • Saída de Áudio Analógico / o 2 pares estéreo ou 4 canais mono e downmix de 5.1 canais / o MPEG ou Dolby Digital (AC-3) / o Par estéreo único HE-AAC ou par estéreo único Dolby Digital Plus / o Saídas de áudio balanceadas e ajustáveis são ajustadas de fábrica para ganho unitário (0 dBm acima de 600 ohms para 0 dBm de entrada). A saída é ajustável no painel frontal em ± 6,0 dB (ref. 100 kilohms) e é calibrada de fábrica para +18 dBu (em escala total) / o Resposta de frequência: ±0.5 dB, 20 Hz to 20 kHz (ref., 100 kilohms) / o Distorção harmônica total: < 0.3% a 1 kHz (ref. 100 kilohms) / o Faixa dinâmica: 85 dB (ponderação do medidor de resposta média [CCIR] do CCIR) / o Crosstalk: 80 dB a 1 kHz (típico) / o VBI /  NTSC / • Linhas NTSC 10 a 22, campos 1 e 2 / • Closed Captions Linha 21 / • NABTS / • AMOL I e II (Neilsen) / • VITC / • WSS /  PAL / • PAL linhas 7 a 22, campos 1 e 2 / • WST / • WSS / • VPS / • VITC / AMBIENTE / • Temperatura operacional: 0°C a 50°C / • Temperatura de armazenamento: -20°C a 70°C. / DIMENSÕES (A x L x P) / • 4,37 x 44,07 x 35,0 cm / ENERGIA / • Faixa de tensão: 100 a 240V AC / • Frequência: 50/60 Hz / • Consumo típico: 50W (sem LNB) / • Potência do bloqueio de ruído de linha (LNB) em RF1: +13 ou +18 V a 400 mA máximo	HON HAI PRECISION INDUSTRY CO LTD	CISCO	D9824-GEN-1RU-COM=		28/19
s	8525.60.10	Aparelho transmissor (emissor) que incorpora um aparelho receptor de radiodifusao, serie D9824, GEN-ISE, HD, MPEG-4, BVB-S2 & entrada e saida MPEGoIP, codigo D9824-GEN-1RU=ESPECIFICAÇÕES DO PN : D9824-IP-GEN-1RU= / ESPECIFICAÇÕES GERAIS / • entrada DVB- ASI em até 68,5 Mbps / • 04:02:00 NTSC e PAL (B / G / I / D / M / N) decodificação de vídeo / • conversão de relação de aspecto ( 4:3, 16:9 e 14:09 ) / • MPEG e Dolby ® / • Digital ( AC-3) decodificação de áudio / • Quatro saídas de áudio que prestam ou dois pares estéreo (quatro canais mono) de áudio balanceado / • capacidade de usar parte de sua produção para aplicações como SAP, DTMF / • Linha 21 fechou apoio legenda e V -chip / • DVB VBI (WST, WSS e VPS) / • PowerVu VBI - incluindo o norte-americano de teletexto padrão (NABTS) e World Sistema Teletexto / • (WST) / • DTMF sugestão tom e saídas de disparo de sinalização / • software atualizável em campo / • saída DVB- ASI. / • LCD no painel frontal para o controle e monitoramento / • SNMP para acesso através de um sistema de gerenciamento de rede / • interface de navegador da Web para fácil configuração, controle e monitoramento / AMBIENTE: / • Temperatura operacional: 0°C a 50°C / • Temperatura de armazenamento: -20°C a 70°C. / EMC: / • FCC Parte 15 (CFR 47) Classe A / • ICES-003 Classe A / • EN55022 Classe A / • CISPR22 Classe A / • AS/NZS 3548 Classe A / • VCCI Classe A / • ETS 300 386 / • EN 55022 / • EN 55024. / SEGURANÇA: / • UL 60950CAN/CSA-C22.2 No. 60950 / • EN 60950 / • IEC 60950 / • TS 001 / • AS/NZS 3260	HON HAI PRECISION INDUSTRY CO LTD	CISCO	D9824-IP-GEN-1RU=		41/19
u	8525.60.10	Aparelho transmissor (emissor) que incorpora um aparelho receptor, de radiodifusão, D9865H, modulador PAL, com cabo de energia EU ESPECIFICAÇÕES DO PN: D9865-H-PAL-EU ESPECIFICAÇÕES GERAIS Sistema o Compatível com MPEG-2/DVB o EN300 421, EN 300468, H.264 Demodulação DVB-S QPSK, DVB-S2 QPSK e 8PSK Sintonizador o 1 entrada RF o Nível de entrada: -25 dBm a -65 dBm por portadora o Faixa de frequência: 950 MHz a 2150 MHz o Faixa de taxa de símbolo DVB-S: 1.0 to 45 MSymbols/s DVB-S2: 1.0 to 31 MSymbols/s Saída de vídeo analógico o 1 canal o Conector RCA o Descompressão de vídeo: MPEG-2 4:2:0, MPEG-4 4:2:0 o Nível: 1.0 V pp ±10% o NTSC e PAL B / G / I / D / M / N, suporta conversão HD para baixo Saída de áudio/vídeo digital o 1 saída HDMI; suporta conversão de SD para HD Saída de vídeo HD analógica o 1 saída componente (Y, Pb, Pr) Saída de áudio analógica o 1 par estéreo ou dois canais mono o Conector RCA o Nível de saída: não balanceado, 2 V rms ±10% at 0 dBFS o Descompressão de áudio: MPEG 1 Layer 2, Dolby Digital Plus, HE-AAC o Conector RCA o NTSC: linhas 10 a 22 campos 1 e 2 o PAL: linhas 7 a 22 campos 1 e 2 - WST, WSS, VPS o Conector RJ-45, 10/100BaseT Saída S/PDIF de áudio digital VBI Saída Ethernet para dados IP AMBIENTE Temperatura operacional: 0°C a 50°C Temperatura de armazenamento: -20°C a 70°C. DIMENSÕES 6,0 x 29,7 x 19,5 cm (A x L x P) ENERGIA Tensão de entrada: 100 a 240 VAC Frequência de linha: 50/60 Hz Consumo: 35 W máx. Potência LNB na entrada de satélite: +13 V/+18 V @ 350 mA máx. Aplicação: Aparelho transmissor (emissor) que incorpora um aparelho receptor, de radiodifusão	TANDBERG	CISCO	D9865-H-PAL-EU		49/19
u	8525.60.90	Módulo eletrônico Hybrido utilizado em equipamento de ressonância magnética. Finalidade: Realizar a divisão do sinal de transmissão de RF do circuito de corpo em I e Q defasados em 90 graus, e durante a recepção de RF, desconectar o amplificador de RF e carga, para que o sinal seja enviado diretamente ao pré-amplificador. Especificação Técnica: Módulo eletrônico, divisão do sinal de transmissão de RF do circuito de corpo em I e Q defasados em 90 graus, e durante a recepção de RF.	GE Healthcare	GE Healthcare	5219884-2-R		12/20
s	8525.60.90	COMUTADOR AUTOMATICO DE SINAIS DE REFERENCIA E TESTE COMUTADOR AUTOMATICO DE 12 ENTRADAS A/B E 12 SAIDAS.TAMANHO FISICO 1 UNIDADE DE RACK COM 2 FONTES DE ILUMINACAO INTERNAS CARACTERISTICAS: processa a funcao de failover/comutador automatico com base em qualquer falha de sinal unico, criando um sistema totalmente tolerante a falhas. Para permitir exigencias de formato misto e oferecer a maxima flexibilidade, cada canal pode ser configurado para medir o preto analogico, o vídeo 3G/HD/SD SDI ou o audio AES/EBU (75 Ohm). Cada canal tem uma entrada principal,uma entrada de backup, uma saída comum e um rele que alterna uma das entradas para a saida comum.Todos os canais medem os sinais primário e de backup. O ACO-44DO vem de fabrica com fontes de alimentacao duplas hot swappable [para troca energizada], diretamente acessiveis a partir do painel frontal. Características principais Ate 12 canais de redundancia Todos os canais sao configuraveis pelo usuario Indicacao de falha sonora e visual no painel frontal Capacidade de substituicao manual Todos os canais podem medir preto analogico, 3G/HD/SD SDI, sincronizacao HD em tres niveis, timecode e audio AES/EBU Todos os canais mudam em caso de erro em qualquer deles Fontes de alimentacao redundantes hot swappabl (permitem troca energizada). Indicacao clara de erro no painel frontal LCD Garantia transferivel de 3 anos	COURTYARD ELETRONICS LTD.,	ROSS	ACO-4400		18/19
s	8525.60.90	COMUTADOR AUTOMATICO DE SINAIS DE REFERENCIA E TESTE COMUTADOR AUTOMATICO DE 12 ENTRADAS A/B E 12 SAIDAS.TAMANHO FISICO 1 UNIDADE DE RACK COM 2 FONTES DE ILUMINACAO INTERNAS CARACTERISTICAS: PROCESSA A FUNCAO DE FAILOVER/COMUTADOR AUTOMATICO COM BASE EM QUALQUER FALHA DE SINAL UNICO, CRIANDO UM SISTEMA TOTALMENTE TOLERANTE A FALHAS. PARA PERMITIR EXIGENCIAS DE FORMATO MISTO E OFERECER A MAXIMA FLEXIBILIDADE, CADA CANAL PODE SER CONFIGURADO PARA MEDIR O PRETO ANALOGICO, O VIDEO 3G/HD/SD SDI OU O AUDIO AES/EBU (75 OHM). CADA CANAL TEM UMA ENTRADA PRINCIPAL,UMA ENTRADA DE BACKUP, UMA SAIDA COMUM E UM RELE QUE ALTERNA UMA DAS ENTRADAS PARA A SAIDA COMUM.TODOS OS CANAIS MEDEM OS SINAIS PRIMARIO E DE BACKUP. O ACO-44DO VEM DE FABRICA COM FONTES DE ALIMENTACAO DUPLAS HOT SWAPPABLE [PARA TROCA ENERGIZADA], DIRETAMENTE ACESSIVEIS A PARTIR DO PAINEL FRONTAL. CARACTERISTICAS PRINCIPAIS ATE 12 CANAIS DE REDUNDANCIA TODOS OS CANAIS SAO CONFIGURAVEIS PELO USUARIO INDICACAO DE FALHA SONORA E VISUAL NO PAINEL FRONTAL CAPACIDADE DE SUBSTITUICAO MANUAL TODOS OS CANAIS PODEM MEDIR PRETO ANALOGICO, 3G/HD/SD SDI, SINCRONIZACAO HD EM TRES NIVEIS, TIMECODE E AUDIO AES/EBU TODOS OS CANAIS MUDAM EM CASO DE ERRO EM QUALQUER DELES FONTES DE ALIMENTACAO REDUNDANTES HOT SWAPPABL (PERMITEM TROCA ENERGIZADA). INDICACAO CLARA DE ERRO NO PAINEL FRONTAL LCD GARANTIA TRANSFERIVEL DE 3 ANOS	COURTYARD ELETRONICS LTD.,	ROSS	ACO-4500		24/21
s	8525.60.90	RECEPTOR DE AUDIO SEM FIO, DE 4 CANAIS SIMULTANEOS, FAIXA DE FREQUENCIA 470-636MHZ, FAIXA DE SINTONIA ATÉ 184MHZ.	SHURE INCORPORATED MEXICO	SHURE	AD4QBR=A		01/20
s	8525.60.90	TRANSMISSOR DE AUDIO MODELO BODYPACK SEM FIO COMPATIVEL COM SISTEMAS SEM FIO AXIENTE DIGITAL, FAIXA DE FREQUENCIA 470-636MHZ.	SHURE INCORPORATED MEXICO	SHURE	ADX1BR=-G55		01/20
s	8525.60.90	Conjunto de Transmissor e Receptor Sem Fio modelo Bolt 1000 XT SDI / HDMI. Aplicação: Equipamento utilizado na transmissão de vídeo em emissora de televisão.	TERADEK	TERADEK	BOLT 1000		15/20
s	8525.60.90	Transmissor sem fio, conexao HDMI e SDI, com alcance de 365 metros, formatos de video de 1080p. Saida USB/UVC para transmissao de computador, frequencias de 2.4 e 5GHz e latencia inferior a 50ms. Material constitutivo: plastico. Produto destinado a gravacao e video profissional	ACCSOON	ACCSOON	CINE VIEW SE		38/22
s	8525.60.90	Sistema sem fio plug and play, utiliza a tecnologia sem fio KUWI da SWIT, possui entrada HDMI, saída HDMI, resolução 1080p, 720p, frequência 5.17-5.69 e 5.75-5.83GHz, distância de transmissão de 150mt, consumo 7W, engate para bateria tipo Sony NP-F e entrada DC de 7-17V. Material constitutivo: metal (alumínio), produto destinado a produção de vídeos profissionais	Swit Eletronics Co., Ltd.	SWIT	Curve 500		17/21
s	8525.60.90	DEMULTIPLEXADOR HD/SD-SDI PARA DE 4 CANAIS DE AUDIO ANALOGICO E UM HD/SD-SDI. PROCESSAMENTO COMPLETO DE AUDIO, INVERSAO, SHUFFLE, GANHO, ATRASO. UMA ENTRADA HD/SD-SDI, UMA SAIDA HD/SD-SDI E 4 SAIDAS DE AUDIO ANALOGICO PLACA PARA FRAME OPENGEAR COM INTERFACE DE CONEXAO TRASEIRA R24C-8258 ESPECIFICACAO: DESINCORPORACAO DE AUDIO ANALOGICO PARA TODOS OS FORMATOS HD / SD SDI POPULARES CONTROLES DE AMPLIFICADOR DE PROC DE AUDIO; GANHO, INVERSAO E ATRASO GANHO ANALOGICO PROCESSADO INTEIRAMENTE NO DOMINIO ANALOGICO ATRIBUA QUALQUER CANAL INCORPORADO A QUALQUER SAIDA DE AUDIO DISCRETA CAPACIDADE DE RE-MAPEAR CANAIS EM STREAM DE VIDEO INCORPORADO SAIDA DE VIDEO PROGRAMAVEL NA PERDA DE ENTRADA SD DETECCAO DE SILENCIO PROGRAMAVEL E LIMITES DE TEMPO LIMITE SEM CABOS DE AUDIO BREAKOUT NECESSARIOS ALIMENTACAO DMX-8259-4C: 9,5 WATTS ALIMENTACAO DMX-8259-8C: 11 WATTS	ROSS PRODUCION TECNOLOGY EXPERTS	ROSS	DMX-8259-8C-R2C		25/21
s	8525.60.90	DISTRIBUIDOR DE SINAIS DUPLO COM DIVISOR NO MODULO TRASEIRO, COM 02 CANAIS INDEPENDENTES DE 3G/HD/SD-SDI OU DVD-ASI, E RECLOCK AUTOMATICO EM 1 CARTAO E EQUALIZACAO PARA SINAIS SMPTE 259, 344M 292M, E 424M. MODULO TRASEIRO R2 DUPLO 1X4. OCUPA 2 SLOTS NO GABINETE OPENGEAR. ESPECIFICACOES: 2 CANAIS INDEPENDENTES DE DISTRIBUICAO SDI E UM CARTAO EQULIZA E BLOQUEIA NOVAMENTE TPDOS OS SINAIS DAS DE 143 MB/S A 2,97 GB/S SAIDAS NAO INERSORAS, USANDO MODULO TRASEIRO-R2, PERFEITO PARA DISTRIBUICAO DVB-ASI EQ DE ENTRADA 3G-120M, 2,97 GB,HD 200 M 1,485 GB, SD-550M 270 MB CONFIGURAVEL PARA 1X16 COM PROTECAO DE FAILOVER DE ENTRADA A/B (USANDO MODULOS TARSEIRO R2H) DETECCAO DE E/S DE MUDULO TRASEIRO BNC E HD-BNC PADRAO ATRE 20 CANAIS DE DISTRIBUICAO 1 X8 EM UNICO QUADRO INDICADORES LED PARA PRESECA DE SINAL E TAXA DE DADOS PARA CADA CANAL EXCELENTES ESPIFICACOES DE PERDA DE RETONO DE ENTRADA/SAIDA 10 CARTOES DRA-8804 NOS QUADROS OG3-FR. DUAL 3G RECLOCKING DA W/ REAR MODULE.	ROSS PRODUCION TECNOLOGY EXPERTS	ROSS	DRA-8804-R2		27/21
s	8525.60.90	Sistema sem fio plug and play, entrada 3G/HD-SDI / HDMI, saida 3G/HD-SDI loop, 1080i, 1080p, 720p, frequência 5.17-5.23 e 5.75-5.83GHz, distancia de transmissão de 150mt, consumo 8W, engate para bateria tipo Sony NP-F e entrada DC de 7-34V. Material constitutivo: metal (alumínio), produto destinado a produção de vídeos profissionais	Swit Eletronics Co., Ltd.	SWIT	FLOW 500		17/21
s	8525.60.90	HD DOWNCONVERTER E DISTRIBUIDOR AMPLIFICADOR COM AUDIO ANALOGICO E MODULO TRASEIRO. DOWNCONVERTER DE ALTA QUALIDADE COM 4 SAIDAS COM RECLOCKING E 4 CONFIGURAVEIS SD/SAIDAS ANALOGICAS, 4 CANAIS DE-EMBEDDING DE AUDIO ANALOGICO. CONVERSOR DE ASPECTO COM RETICULE OVERLAYS FOR FULL APETURE E AREA SEGURA. OCUPA 2 SLOTS NO GABINETE OPENGEAR. INCLUI R2C-8222 MODULO TRASEIRO. INSTALA NO GABINETE OPENGEAR	COBALT DIGITAL	ROSS	HDC-8223A-R2C		15/19
s	8525.60.90	Projeto modular economico e eficaz Controle multicanais Superfície de controle touchscreen Controle manual facilitado Operacao com hot key Visao previa completa do proximo evento Controle direto de 10 entradas, 20 com shift Botão de transicao PGM / PST programavel 4 Branding Keyers com armazenamento interno e playout Chave externa / entrada grafica de preenchimento Processamento de audio embutido Fade to Black / Silencio Controle de nível de audio PGM Monitoramento de confianca de audio Interface de automacao Crawl de texto EAS integrado com AudioOver opcional 8 GPI/O designaveis Rele de protecao PGM 4 saídas designaveis PGM, PST, CLEAN SqueezeBack configuravel com 4 ajustes configurados para chamada rapida de efeito Audio/Voice over com transicaoes configuradas	ROSS PRODUCION TECNOLOGY EXPERTS	ROSS	MC1-MK-4GB-R2		18/19
s	8525.60.90	MULTIPLEXADOR DE 4 CANAIS DE AUDIO ANALOGICO COM MODULO TRASEIRO. PLACA MULTIPLEXADORA DE 4 CANAIS DE AUDIO ANALOGICO SOBRE HD/SD-SDI. PLACA PARA FRAME OPENGEAR COM INTERFACE DE CONEXAO TRASEIRA R24C-8258	ROSS PRODUCION TECNOLOGY EXPERTS	ROSS	MUX-8258-8C-R2C		25/21
s	8525.60.90	MATRIX BOARD PARA NK-3G-144-X - CARACTERISTICAS PRINCIPAIS TAMANHO COMPACTO TAXAS DE TRANSMISSAO 143 MB/S A 3 GB/S ACEITA 3G / HD / SD SDI E DVB-ASL COMPATIVEL COM SMPTE 259M, 292M, 344M E 424M 144X144 COM POSSIBILIDADE DE EXPANSAO PARA 8X8 EM GRUPOS DE 8 ENTRADAS DE EQUALIZACAO DE CABO SAIDAS DE RECLOCKING COM POSSIBILIDADE DE SELECAO INDIVIDUAL FONTES "HOT SWAPPABLE" (PERMITEM TROCA ENERGIZADA), PLACAS E/S E CARTOES CROSSPOINT FONTES UNIVERSAIS REDUNDANTES INCLUIDAS RESFRIAMENTO DE AR FORCADO COM CONTROLE INTELIGENTE DE VENTILADOR ENTRADA DE SINCRONIZACAO DE TRES NIVEIS (TRI-SYNC) OU BLACK BURST COM PONTO DE COMUTACAO PROGRAMAVEL CONTROLE INTEGRADO DE SERIE NK PRONTO PARA CARBONITE EXTREME PLACAS DE CONTROLE / CROSSPOINT REDUNDANTES OPCIONAIS GARANTIA TRANSFERIVEL DE 5 ANOS	ROSS PRODUCION TECNOLOGY EXPERTS	ROSS	NK-144X3G		13/19
s	8525.60.90	PLACA DE CONTROLE REDUNDANTE PARA NK-3G-FRM-144-X (PLACA PERTENCENTE AO FRAME DA NK3G - INTERFACE DE CONTROLE E MONITORACAO PARA A NK-3G144-X - CARACTERISTICAS: ENTRADAS NK-3G164 - NK-3G16- NK-3G34 CONEXAO: 75 BNC - 75 BNC- 75 BNC - NO. TOTAL DE ENTRADAS: 16- 16 - 34 - PERDA DE RETORNO:&gt; 15DB 5MHZ A 1,5 GHZ&gt; 15DB 5MHZ A 1,5 GHZ&gt; 15DB 5MHZ A 1,5 GHZ CABO EQ: ATE 100M BELDEN 1694 OU EQUIVALENTE ATE 100M BELDEN 1694 OU EQUIVALENTE ATE 100M BELDEN 1694 OU EQUIVALENTE SAIDAS NK-3G164 - NK-3G16 - NK-3G34 - CONEXAO: 75 BNC- 75 BNC- 75 BNC NO TOTAL DE SAIDAS: 4 - 16- 34	ROSS PRODUCION TECNOLOGY EXPERTS	ROSS	NK-C3G		18/19
s	8525.60.90	PLACA DE 8 SAIDAS SDI 3G/HD/SD PARA NK-3G-FRM-144ENK320 MARCA: ROSS VIDEO CARACTERISTICAS PRINCIPAIS TAMANHO COMPACTO: 1 UNIDADE DE RACK (RU), 2,4 CM DE PROFUNDIDADE PROTECAO POR SENHA PARA IMPEDIR MUDANCAS NAO AUTORIZADAS INDICADORES DE SITUACAO E DE COMUNICACOES NO PAINEL FRONTAL HUB DE 8 PORTAS PARA EQUIPAMENTOS CONECTADOS AO T-BUS PORTA ETHERNET 10/100 COMPATIVEL COM ENDERECO DE IP ESTATICO OU ATRIBUIDO POR DHCP FONTE UNIVERSAL INCLUIDA FONTE REDUNDANTE OPCIONAL	ROSS PRODUCION TECNOLOGY EXPERTS	ROSS	NK-O3G		18/19
s	8525.60.90	BASTIDOR COM VENTOINHA E CONEXAO EM REDE ETHERNET PARA ACOMODACAO DE PLACAS MODULARES OPENGEAR 3.0 COM FONTE DE ALIMENTACAO PS-OG3 450 W DE POTENCIA	ROSS PRODUCION TECNOLOGY EXPERTS	ROSS	OG3-FR-CN		15/19
s	8525.60.90	BASTIDOR COM VENTOINHA E CONEXAO EM REDE ETHERNET PARA ACOMODACAO DE PLACAS MODULARES OPENGEAR 3.0 COM FONTE DE ALIMENTACAO PS-OGX 600 WATSS DE POTENCIA. ESPECIFICACOES: FONTE DE ALIMENTACAO DE 600 WATTS COM OPCAO DE REDUNDANCIA. O NOVO MODO DE ALTA POTENCIA PERMITE 23 W POR SLOT COMPATIBILIDADE TOTAL COM OPENGEAR 3.0 COM SUPORTE A PLACAS COMPATIVEIS COM OPENGEAR, BEM COMO MODULOS TRASEIROS OPENGEAR COM QUADRO DE 20 SLOTS MAIS RECENTES E LEGADOS GIGABIT ETHERNET PARA CADA SLOT DENTRO DO QUADRO (DISPONIVEL EM QUADROS COM REDE AVANCADA) O BACKUP E RESTAURACAO OPCIONAL DATASAFE DA PLACA DE REDE PERMITE A TROCA DE PLACAS HOSPEDADAS COM TODAS AS CONFIGURACOES CARREGADAS AUTOMATICAMENTE PARA O NOVO CARTAO - SEM COMPLICACOES TENTANDO LEMBRAR AS CONFIGURACOES DO CARTAO. AS CONFIGURACOES SAO RESTAURADAS APENAS QUANDO UM DATASAFE DETECTA O CARTAO DO MESMO MODELO COMO SUBSTITUTO. (DISPONIVEL COM A OPCAO DE CONTROLE DE REDE AVANCADO.) A FONTE DE ALIMENTACAO PODE SER TROCADA A QUENTE PARA OPERACAO 24/7 VISOR LCD FRONTAL E BARRA DE LUZES COM FUNCOES FLEXIVEIS E MULTICOLORIDAS PERSONALIZAVEIS FRAMEGLOW. O DESIGN AMPLO DE ALTA VISIBILIDADE FORNECE VISIBILIDADE "ATRAVES DA SALA" DE QUALQUER STATUS PERSONALIZAVEL OU FUNCOES DE ID DE QUADRO DUAS REFERENCIAS DE LOOPING INDEPENDENTES ENCAMINHADAS INTERNAMENTE PARA TODOS OS SLOTS DE CARTAO DO USUARIO CABOS DE ALIMENTACAO SEPARADOS PARA CADA FONTE DE ALIMENTACAO PARA REDUNDANCIA DE ENERGIA A PLACA CONTROLADORA DE REDE PERMITE VARIAS COPIAS DO DASHBOARD PARA CONFIGURACAO, MONITORAMENTO E CONTROLE REMOTOS PERFEITOS. A OPCAO SNMP PODE AINDA SER ADICIONADA STATUS DO VENTILADOR E LEDS INDICADORES DE ERRO NA FRENTE DA ESTRUTURA O PAINEL FRONTAL ARTICULADO E REMOVIVEL ABAIXA PARA PERMITIR A INSERCAO RAPIDA E FACIL DO CARTAO CONTROLE / MONITORAMENTO REMOTO VIA ETHERNET USANDO O SOFTWARE GRATUITO DASHBOARD OU PAINEL DE CONTROLE REMOTO OGCP-9000 OPCIONAL	ROSS PRODUCION TECNOLOGY EXPERTS	ROSS	OGX-FR-CN		25/21
s	8525.60.90	SINCRONIZADOR DE SINAIS DE VIDEO 3G PARA HD/SD-SDI COM MODULO TRASEIRO. PLACA SINCRONIZADORA DE SINAIS DE VIDEO PARA HD/SD-SDI COM RETARDO VARIAVEL E SAIDA DE VIDEO COMPOSTO PARA MONITORACAO. PLACA PARA FRAME OPENGEAR COM INTERFACE DE CONEXAO TRASEIRA R2A FOR SFS-8622-A.	ROSS PRODUCION TECNOLOGY EXPERTS	ROSS	SFS-8622-A-R2A		15/19
s	8525.60.90	GERADOR DE SINAIS DE REFERENCIA E TESTE GERADOR DE SINAIS DE REFERENCIA E DE TESTE PARA 3G/HD/SD-SDI. TAMANHO FISICO 1 UNIDADE DE RACK COM 2 FONTES DE ALIMENTACAO INTERNAS. -O SRG-4400 E UM GERADOR DE SINAIS 3G / HD / SD SDI E DE REFERENCIA PRINCIPAL, DE ULTIMA GERACAO, COM TAMANHO FISICO DE 1 UNIDADE DE RACK, PROJETADO PARA CONFORMIDADE EXATA COM AS ESPECIFICACOES. O SRG-4400 E A ESCOLHA IDEAL PARA A OBTENCAO DE TODOS OS SINAIS DE TESTE E CRONOMETRAGEM DE REFERENCIA QUE SAO EXIGIDOS NAS COMPLEXAS INSTALACOES DE TRANSMISSAO ATUAIS. ELE FORNECE TODOS OS SINAIS DE REFERENCIA (COR PRETA, SINCRONISMO DE TRES NIVEIS), TEMPORIZACAO E SINAIS DE TESTE, INCLUSIVE LTC E VITC, JUNTAMENTE COM AUDIO ANALOGICO, AUDIO AES E WORD CLOCK/ DARS, CONFORME NECESSARIO PARA CUMPRIR AS EXIGENCIAS DE QUALQUER APLICACAO EM PAL, NTSC, SD SDI, HD SDI E 3G SDI, E DE INSTALACOES COM NORMAS MISTAS.	COURTYARD ELETRONICS LTD.,	ROSS	SGR-4400		13/19
s	8525.60.90	DISTRIBUIDOR TRIPLO DE SINAIS SDI COM RECLOCKING COM MODULO TRASEIRO. PLACA DISTRIBUIDORA TRIPLA DE SINAIS SDI 3G/HD/SD O DVB-ASI PLACA PARA FRAME OPENGEAR COM INTERFACE DE CONEXAO TRASEIRA R2-8206. ( O TRA-8206 E UM AMPLIFICADOR DE DISTRIBUICAO HD / SD SDI DE 3 CANAIS, COM CAPACIDADE PARA EQUALIZACAO E RECLOCKING DE TODOS OS SINAIS DIGITAIS DE SERIE COMUNS. A COMPATIBILIDADE COM SINAIS PADRAO E COM SINAIS DE ALTA DEFINICAO FAZEM DO TRA-8206 UM AMPLIFICADOR DE DISTRIBUICAO SDI UNIVERSAL. CADA CANAL DO TRA-8206 EQUALIZA O SINAL SDI DE ENTRADA, COMPENSANDO ATE 300 M DE CABO A 270 MB/S E ATE 100 DE CABO A 1,485 GB/S. E FEITO ENTAO O RECLOCKING DO SINAL COM DETECCAO AUTOMATICA DE TAXA PARA TODAS AS TAXAS DE DADOS POPULARES. CADA CANAL E TOTALMENTE INDEPENDENTE E PODE SER EXECUTADO COM TAXAS DE DADOS DIFERENTES. OS INDICADORES DE LED NA FRENTE DO MODULO IDENTIFICAM A PRESENCA DE VIDEO RECEBIDO E A TAXA DE DADOS DO SINAL IDENTIFICADA PARA CADA CANAL)	ROSS PRODUCION TECNOLOGY EXPERTS	ROSS	TRA-8206-R2		18/19
s	8525.60.90	DISTRIBUIDOR DE VIDEO COMPOSTO COM MODULO TRASEIRO COM ENTRADA EM LOOP. PLACA DISTRIBUIDORA DE VIDEO COMPOSTO, BLACK BURST, TRI LEVEL SYNC DE 1 ENTRADA E 8 SAIDAS. PLACA PARA FRAME OPENGEAR COM INTERFACE DE CONEXAO TRASEIRA R2-8705. ESPECIFICACOES: X 4 OU AMPIFICADOR DE DISTRIBUICAO ANALOGICA DC ACOPLADO AMPLA FAIXA DE GANHO AJUSTAVEL DE +-3DB BAIXA DISTORCAO EXCELENTE ISOLAMENTO ENTRE AS SAIDAS O PODER DE CASA CARTAO E FUNDIDO INDIVIDUALMENTE 20 DAS EM OGR3-FR GARANTIA TRANSFERIVEL DE 5 ANOS POTENCIA : 1,5 WATTS	ROSS PRODUCION TECNOLOGY EXPERTS	ROSS	UDA-8705A-R2		24/21
s	8525.60.90	CONVERSOR UP/DOWN/CROSS E SINCRONIZADOR DE VIDEO COM MODULO TRASEIRO. PLACA UP/DOWN/CROSS E SINCRONIZADOR DE VIDEO PARA HD/SD-SDI COM INTERNAL KEYER, MEMORIA INTERNA E SUPORTE PARA AFD. PLACA PARA FRAME OPENGEAR COM INTERFACE DE CONEXAO TRASEIRA ( CARACTERISTICAS PRINCIPAIS UP/DOWN/CROSS, CONVERSAO ARC DE TODOS OS FORMATOS TRADICIONAIS 1080P, 1080I, 720P, 480I, 576I SINCRONIZACAO DE FRAMES AUDIO/VIDEO COM PROCESSAMENTO AUDIO - PROCESSADOR INCORPORADO DE 16 CANAIS: GANHO, INVERSAO, SHUFFLE, CONVERSAO DE TAXA DE AMOSTRAGEM VIDEO - GANHO LUMA / CHROMA GAIN E OFFSET PRETO METADADOS COM INSERCAO E PROCESSAMENTO DE AFD ENTRADA A PROVA DE FALHA PRIMARIA / SECUNDARIA COM MUDANCA AUTOMATICA INSERCAO GRAFICA INTERNA OU EXTERNA DE PILLAR BAR / LETTER BOX CAPACIDADE DE CRIAR E RECUPERAR PERFIS DE CONFIGURACAO DO ARC KEYING COM ENTRADAS EXTERNAS DE PREENCHIMENTO / CHAVE INSERCAO DE LOGOTIPO COM LOJA DE ANIMACOES DE 2GB COMPATIVEL COM TGA, GIF, PNG, BMP E JPG MISTURA DE FUNDO A / B COM FADE-FADE, TAKE-FADE, FADE-TAKE CONTROLE DE AUTOMACAO VIA SERIAL RS-422 E / OU GPI PORTA ETHERNET DEDICADA PARA TRANSFERENCIA DE MIDIA	ROSS PRODUCION TECNOLOGY EXPERTS	ROSS	UDC-8625A-R2		18/19
s	8525.60.90	QUADRO ROSS VIDEO ULTRIX 2RU COM 16X16 MAIS 2 AUX (ULTRIMIX E ULTRICLEAN INCLUIDOS. PODE SER EXPANDIDO PARA 64X64 COM 6 PORTAS AUX I / O ADICIONAIS. SUPORTA OS MAIS COMUNS SMPTE 259M, 292M, 344M E 424M (O SUPORTE PARA OS SINAIS SMPTE 2082 MAIS COMUNS ESTA INCLUIDO NA LICENCA OPCIONAL 12G ULTRISPEED). INCLUI LICENCAS ULTRIMIX E ULTRICLEAN. O ULTRIMIX PERMITE O ROTEAMENTO, MIXAGEM E PROCESSAMENTO DE TODAS AS ENTRADAS DE AUDIO INCORPORADAS, BEM COMO A CAPACIDADE DE SUPORTAR ATE 512X512 ENTRADAS DE AUDIO MONO DISCRETAS POR MEIO DO USO DAS PORTAS AUX I / O. VEM COM FONTE DE ALIMENTACAO UNICA. ESPECIFICACOES: LARGURA:17.5 PROFUNDIDADE:7.9 ALTURA:3.48 PESO DA ESTRUTURA (APROX):12LBS (5.44 KG) PESO DA PLACA DE E / S (APROX. POR PLACA): 3 LBS (1.36 KG)	ROSS PRODUCION TECNOLOGY EXPERTS	ROSS	ULTRIX-HDB-IO-A		24/21
s	8525.60.90	Plataforma de processamento compacta de sinais , alterna sinais de video de 270 Mb / s para 12 Gb / s para executar processamento de audio avançado. O design exclusivo permite que os usuarios licenciem o software de recursos adicionais, como multivisualizadores integrados, comutacao de sinal de 12 Gb / s e adicao de sincronizacoes do quadro das entradas.Traz esses recursos de ponta para todos os tamanhos de sistemas. ESPECIFICACOES: LARGURA:17.5 PROFUNDIDADE:7.9 ALTURA:3.48 PESO DA ESTRUTURA (APROX):12LBS (5.44 KG) PESO DA PLACA DE E / S (APROX. POR PLACA): 3 LBS (1.36 KG)	ROSS PRODUCION TECNOLOGY EXPERTS	ROSS	ULTRIX-NS-FR2		27/21
s	8525.60.90	AMPLIFICADOR ANALOGICO DE EQUALIZACAO DE VIDEO, APERTO E ENTRADA DIFERENCIAL COM MODULO TRASEIRO LOOPING, R2L-8707 - ACOPLAMENTO DE ENTRADA AC OU CC COM BRACADEIRA BACK PORCH EQUALIZACAO DE PRECISAO PARA TIPOS DE CABO BELDEN 8281, 1694 OU 1505 1 ENTRADA / 8 OUT COM LOOP PASSIVO OCUPA 2 SLOTS EM UM QUADRO OPENGEAR - ( OS EFEITOS DE VARIACAO DE TEMPERATURA SAO INEXISTENTES PELO USO DA MAIS RECENTE TECNOLOGIA ASIC ANALOGICA, COMBINADA COM A ENGENHARIA METICULOSA DO PRODUTO. A ENERGIA PARA CADA PLACA E INDIVIDUAL, PARA IMPEDIR QUE UM ERRO EM QUALQUER DAS PLACAS AFETE O RESTANTE DO SISTEMA. O VEA-8707A OFERECE UMA ENTRADA DIFERENCIAL AO PROPICIAR UMA EXCELENTE REJEICAO DE LOOP DE ATERRAMENTO E E COMPATIVEL COM ACOPLAMENTOS DE CA E CC. A FIXACAO DO PORTICO TRASEIRO E FEITA COM O ACOPLAMENTO DE CA E OFERECE DUAS VELOCIDADES SELECIONAVEIS PELO USUARIO, SENDO QUE COM O ACOPLAMENTO CC A FIXACAO PODE SER DESATIVADA. O LOOP PASSIVO DO SINAL DE ENTRADA E FORNECIDO COM O USO DO MODULO TRASEIRO DE LOOPING -R2L.	ROSS PRODUCION TECNOLOGY EXPERTS	ROSS	VEA-8707A-R2L		18/19
s	8525.60.90	PROJETOR SERVIDOR (SW + HW) - SERVIDOR CENTRAL PARA PERMITIR O FLUXO DE TRABALHO COLABORATIVO DO PROJETO XPRESSION E MOVIMENTACAO DE MIDIA SERVIDOR 1RU E SOFTWARE .SERVIDOR DE PROJETO COLABORACAO E PUBLICACAO DE MODELOS CENTRALIZADOS O XPRESSION PROJECT SERVER OFERECE ARMAZENAMENTO CENTRALIZADO E COLABORACAO CRIATIVA EM SUAS INSTALACOES OU EM TODA A SUA EMPRESA. DESIGNERS E OPERADORES PODEM ACESSAR QUALQUER PROJETO XPRESSION DE QUALQUER ESTACAO DE TRABALHO XPRESSION, COMPARTILHAR PROJETOS ENQUANTO TRABALHAM LOCALMENTE E, EM SEGUIDA, PUBLICAR NOVAMENTE NO SERVIDOR. O PROJECT SERVER OFERECE SUPORTE AO CONTROLE DE VERSAO, PORTANTO, VOCE SEMPRE PODE RETORNAR A UMA VERSAO ANTERIOR. OS PROJETOS SAO PUXADOS PELOS MECANISMOS DE RENDERIZACAO PARA PLAYOUT. O PROJECT SERVER COMPARA A MIDIA ENTRE AS DUAS MAQUINAS, PORTANTO, APENAS OS ATIVOS NOVOS OU ALTERADOS SAO MOVIDOS. TAMBEM E POSSIVEL FAZER SINCRONIZACAO SELETIVA E BACKUP ENTRE VARIOS SERVIDORES DE PROJETO.	ROSS PRODUCION TECNOLOGY EXPERTS	ROSS	XPR1-0101-M8		25/21
s	8525.60.90	PACOTE TOTALMENTE CARREGADO INCLUI SOFTWARE DE CRIACAO E REPRODUCAO CHASSI EM RACK 4 RU COM ESPECIFICACAO ROSS HW ATUAL, PECA REPRESENTANTE PARA DETALHES SUPORTE PARA 2 CANAIS DE SAIDA DE VIDEO, CADA UM COM CHAVE DE VIDEO + CAMADAS DE SAIDA ILIMITADAS SUPORTE PARA 2 CANAIS DE ENTRADA DE VIDEO SUPORTE PARA 1 PREVIEW CHANNEL SUPORTE PARA MULTIPLOS CANAIS VIRTUAIS CARTAO GPI (10 PINOS) CARACTERISTICAS PRINCIPAIS / ESPECIFICACOES HARDWARE CHASSIS: 4RU RACK FRAME POWER SUPPLY: 820W EPS 12V HOT-SWAPPABLE 1+1 REDUNDANT POWER SUPPLY SYSTEM DRIVES: 4 X 1TB RAID HOT-SWAPPABLE CPU: INTEL CORETM I7-5960X PROCESSOR 15MCACHE MAINBOARD: ASUS X99-E WS RAID CONTROLLER: LSI MEGARAID; SAS 9266CV-4I, RAID 1+0 MEMORY: 8GB DDR4 GPU: GTX 980 4GB 256-BIT GDDR5 OUTPUT BOARD: MATROX X.MIO2 5000 I/O CORVID88 (FOR 4K) O/S: WINDOWS7 PRO, 64-BIT COOLING: 5 COOLING FANS	ROSS PRODUCION TECNOLOGY EXPERTS	ROSS	XST2-0101-M6		18/19
s	8525.81.00	CAMERA DE TELEVISAO PTZ COM 3 CAPTADORES DE IMAGEM E SAIDA DE VIDEO FULL HD ATE 1080/60i VIA TRANSMISSAO IP, ALEM DE 3G SDI E HDMI, 4K. APLICACAO: Utilizada para gravação em ambientes mais difíceis, e uma Camera remota que mantem estável o desempenho da gravação.	PANASONIC SYSTEM SOLUTION COMPANY	PANASONIC	AW-UE150KPJ		17/22
s	8525.81.00	Camera de Video com 3 captadores 4k de ½ polegada Xdcam, com suporte a captação 60P/50P e suporte a redeWI-FI em 2,4/5,0GHz. Aplicação câmeras de vídeo para utilização em estúdios de televisão e externas. A PXW-Z280 oferece flexibilidade de produção completa com suporte integrado para uma ampla variedade de formatos de produção com qualidade de transmissão profissional. A filmadora também oferece melhora na conectividade de rede Wi-Fi.	SONY EMCS	Sony	PXW-Z280		18/22
s	8525.89.11	CÂMERA DE TELEVISÃO PTZ COM 3 CAPTADORES DE IMAGEM E SAÍDA DE VÍDEO FULL HD ATÉ 1080/60P VIA TRANSMISSÃO IP, ALÉM DE 3G-SDI E HDMI	PANASONIC SYSTEM SOLUTION COMPANY	PANASONIC	AW-HE130KPJ		17/19
s	8525.89.11	Câmera PTZ Full HD de Televisão com 3 ou mais Captadores de Imagem, com saídas SDI e HD - SDI, com capacidade de fazer captação nativa em 1080/60i, pelo menos, Sensores 3MOS full HD tipo 1 / 2.86 e Processador de Sinal Digital, Zoom óptico 20x. APLICACAO: EQUIPAMENTO PARA CAPTACAO DE IMAGEM PARA USO EM ESTUDIOS DE TELEVISAO PARA TRANSMISSAO DE PROGRAMAS AO VIVO OU GRAVADOS.	PANASONIC CONNECTED SOLUTIONS	PANASONIC	AW-HR140PJ8		27/21
s	8525.89.11	CAMERA DE TELEVISAO PTZ COM 3 CAPTADORES DE IMAGEM E SAIDA DE VIDEO FULL HD ATE 1080/60i VIA TRANSMISSAO IP, ALEM DE 3G SDI E HDMI, 4K. APLICACAO: Utilizada para gravacao em ambientes mais dificeis, e uma Camera remota que mantem estavel o desempenho da gravacao.	PANASONIC SYSTEM SOLUTION COMPANY	PANASONIC	AW-UE150WPJ (Branco) - AW-UE150KPJ (PRETO)		30/19
s	8525.89.11	Camera de estúdio robótica full HD com 3 captadores de imagem Sensor 3 CMOS Exmor, tipo 1/2 e zoom óptico de 14x. Aplicação: Câmera para transmissão de imagens de vídeo para um local exterior. Utilização em estúdios de televisão e externas.	SONY EMCS CORP	SONY	BRC-H900		04/20
s	8525.89.11	CAMERA DE TELEVISAO COM 3 OU MAIS CAPTADORES DE IMAGEM, COM SAIDAS SDI E HD-SDI, COM CAPACIDADE DE FAZER CAPTACAO NATIVA EM 1080/60I, PELO MENOS, COMPOSTA DE CABECA DE CAMERA, ADAPTADOR DE FIBRA, UNIDADE BASE, PAINEL DE CONTROLE, FONTE DE ALIMENTACAO, VISOR DE CAMERA OLED 7,4, E PLACA ADAPTADORA DE TRIPE-APLICACAO DO BEM:CAMERA DE TELEVISAO PARA CAPTACAO DE PROGRAMAS AO VIVO E GRAVADOS, USO GERAL PARA OS EVENTOS TELEVISIVOS, COMPOSTA DE CABECA DE CAMERA, ADAPTADOR DE FIBRA, UNIDADE BASE, PAINEL DE CONTROLE, FONTE DE ALIMENTACAO, VISOR E PLACA ADAPTADORA DE TRIPE.	JABIL CIRCUIT MAGYARORSZAG KIT	GRASS VALLEY	CAMERA LDX86N GRASS VALLEY		44/21
s	8525.89.11	Camera de televisao com 3 ou mais captadores de imagem, com saidas SDI e HD-SDI, com capacidade de fazer captacao nativa em 1080/60i, pelo menos:(01) FOCUS 75 Live - Camera 720p/1080i HD - (01) FOCUS TRIAX XCU - Block XCU - (01) FOCUS TRIAX ADAPTER - Adaptador de tripe da camera - (01) 7-INCH LCD VIEWFINDER - Visor - (01) OCP 400 CONTROL PANEL - Painel de controle - (01) AC POWER SUPPLY 12VDC - Fonte de alimentacao 12VDC(01) TRIPOD ADAPTER PLATE - Adaptador de tripe da camera(02) HDSET XLR (SINGLE MUFF) - Suporte de manuseio da camera	GRASS VALLEY NEDERLAND B.V.	GRASS VALLEY	Focus 75 Live		36/19
s	8525.89.11	Câmera de Televisão com 3 ou mais Captadores de Imagem, com saídas SDI e HD-SDI, com capacidade de fazer captação nativa em 1080/60i, pelo menos" modelo HDC3100. Aplicação: câmeras de vídeo para utilização em estúdios de televisão e externas. A câmera HDC-3100 atinge novos patamares de flexibilidade e portabilidade em ambientes de produção ao vivo, pois oferece combinação de imagens em HD premium com a conveniência da transmissão por fibra óptica.	SONY EMCS CORP	Sony	HDC3100		20/19
s	8525.89.11	SISTEMA DE CAMERA BROADCAST COMPOSTO DE: HXCFB80KL - Camera de producao HD 1080P, com 3 captadores de imagem do tipo sensores CMOS com conexao por cabo de fibra padrao LEMO, visor eletronico de 3.5 polegadas, microfone e lentes com teleobjetiva; HXCU-FB80L - Unidade de controle de cameras 4K / HD com conexao por fibra padrao LEMO; RCP-3100 - Painel para controle remoto de camera; CCA5/10US - Cabo de controle MARTELLA com 10 metros; FC2PD200//AF - Cabo de Fibra Furukawa com 200 metros; LC1500THM - Mala de transporte THERMODYNE para cameras Sony das series HXC/HSC/HDC; VCT14 - Adaptador para tripe. APLICACAO: O sistema e utilizado para geracao de imagens de alta qualidade em formato de Alta Definicao (HD) 1080 linhas progressivo, com capacidade de conversao para resolucao 4K (Ultra HD), desenvolvido para aplicacao em estudios de emissoras de televisao ou outras empresas que necessitem captar conteudo audiovisual de alta qualidade em padrao Broadcast para transmissoes ao vivo ou para gravacao.	SONY UNITED KINGDOM LIMITED.	SONY	HXC-FB80 (200M)		12/22
s	8525.89.11	SISTEMA DE CAMERA BROADCAST HXC-FB80 COMPOSTO DE: HXCFB80KL - Camera de producao HD 1080P, com 3 captadores de imagem do tipo sensores CMOS com conexao por cabo de fibra padrao LEMO, visor eletronico de 3.5 polegadas, microfone e lentes com teleobjetiva; HXCU-FB80L - Unidade de controle de cameras 4K / HD com conexao por fibra padrao LEMO; RCP-3100 - Painel para controle remoto de camera; CCA5/10US - Cabo de controle MARTELLA com 10 metros; FC2PD300//AF - Cabo de Fibra Furukawa com 300 metros; LC1500THM - Mala de transporte THERMODYNE para cameras Sony das series HXC/HSC/HDC; VCT14 - Adaptador para tripe. APLICACAO: O sistema e utilizado para geracao de imagens de alta qualidade em formato de Alta Definicao (HD) 1080 linhas progressivo, com capacidade de conversao para resolucao 4K (Ultra HD), desenvolvido para aplicacao em estudios de emissoras de televisao ou outras empresas que necessitem captar conteudo audiovisual de alta qualidade em padrao Broadcast para transmissoes ao vivo ou para gravacao.	SONY UNITED KINGDOM LIMITED.	SONY	HXC-FB80 (300M)		13/22
s	8525.89.11	Câmera com três captadores de imagem, do tipo exmor CMOS, capaz de filmar em resolução full hd a 23.98 fps, com suporte a upscale de 4k na saída,com filtro servo de 4 posições e lente de 7 polegadas, destinada a estúdio.	SONY UNITED KINGDOM LIMITED	SONY	HXC-FB80SL		21/22
s	8525.89.11	CÂMERA DE VÍDEO (FILMADORA) PORTÁTIL, COM 3 SENSORES ÓPTICOS DE IMAGEM TIPO CMOS FULL HD DE 50,8 / 3 MM (2/3 POLEGADAS), FLUXO DE TRABALHO SXS, ZOOM OPTICO 16X, DISTANCIA FOCAL 8-128 MM, DIMENSÕES DO FILTRO 8,2 CM, ARMAZENAMENTO XDCAM, BALANÇO DE BRANCOS ATW, AJUSTE DE FOCO AUTO/MANUAL, VELOCIDADE DO OBTURADOR DA CÂMERA 1/60 - 1/2000 S, VISOR INTEGRADO COM DISPLAY LCD, VISOR HIBRIDO COM RESOLUÇÃO DE 910000 PIXELS, VIDEO FULL HD COM RESOLUÇÃO MÁXIMA DE 1920 X 1440 PIXELS, SUPORTA VIDEO MPEG2, SISTEMA DE SINAL ANALOGICO NTSC/PAL, TAXA MÁXIMA DE FRAMES 60 FPS, AUDIO COM CONECTIVIDADE DOS MICROFONES XLR, 4 SAIDAS PARA CANAIS DE AUDIO.	SONY CORPORATION	SONY	PMW-350K		11/21
s	8525.89.11	Camera de televisão com três ou mais captadores de imagem mod. PXW-X320 . Aplicação câmeras de vídeo para utilização em estúdios de televisão e externas que oferece alta resolução, alta sensibilidade (F11 a 59,94 Hz/F12 a 50 Hz), baixo ruído (60 dB) e uma ampla faixa dinâmica.	Shanghai Uogang Eletronics	Sony	PXW-X320		34/19
s	8525.89.11	Filmadora Sony com lente zoom de foco manual PXW-X400KC 20x, contendo corpo de filmadora de ombro PXW-X400, um visor LCD de 3,5 ", uma lente zoom de foco manual com distância focal de 8,2 a 164mm e um zoom ótico de 20x, microfone estéreo, windscreen e tampa de montagem de lente. Possui sensores de imagem Exmor CMOS de três chips de 2/3 com alta qualidade de imagem e relação S / N. Suporta o codec Sony XAVC de até 1080p50 e gravação 59,94, além dos formatos MPEG e DVCAM. Contempla variedade de interfaces AV e IT, incluindo dois HD / SD-SDI, HDMI, saídas compostas, RJ45 e USB3.0., função sem fio integrada e uma entrada HD / SD-SDI que suporta uma função pool-feed. Incluindo jogo de 04 cartões de memória tipo memory Card SBS-128GIC - APLICACAO: Para uso em captaçãol de som e imagem audiovisual.	SONY CORPORATION	SONY	PXW-X400KC		02/22
s	8525.89.11	Camera de televisao com 3 Captadores de Imagem, com saidas SDI e HD-SDI, com capacidade de fazer captacao nativa em 1080/60i, XDCAM handheld, captadores 4K de 1/2 polegada, suporte a captacao 60P/50P e suporte a rede Wi-Fi em 2,4/5,0GHz, incluindo: |4 unidades BP-U60 Bateria de ion - litio 14.4V / 56WH; |1 unidade BC-U2A - Carregador / adaptador CA duplo de bateria; |1 unidade HVL-LBPC - Iluminacao em LED ate 2.100 lux; |1 unidade SMAD-P3 - Adaptador para receptor UHF tipo sapata; |1 unidade ECM-VG1 - Microfone de encaixe tipo vara com fio 40Hz a 20KHz; |1 unidade VCT-SP2BP - Suporte de ombro multifuncional, marca Sony. |FINALIDADE (Funcao): Captacao de audio e video para producao de conteudo audiovisual. |APLICACAO: Producao de conteudo para radiodifusao. |ESPECIFICACAO TECNICA: Camera de televisao, com tres captadores de imagem. |MARCA: SONY.	SHANGHAI SUOGUANG VISUAL PRODUCTS	SONY	PXW-Z280		23/19
s	8525.89.11	Camera de Televisao com 3 Captadores de Imagem, com saidas SDI e HD-SDI, com capacidade de fazer captacao nativa em 1080/60i, XDCAM handheld, captadores 4K de 1/2 polegada, suporte a captacao 60P/50P e suporte a rede Wi-Fi em 2,4/5,0GHz, incluindo: |2 unidades BP-U70 - Bateria recarregavel de LITHIUM-ION 72WH; |1 unidade SBAC-US30 Unidade de gravacao e leitura de cartao de memoria com saida tipo USB; |1 unidade BC-U2A - Carregador / adaptador CA duplo de bateria; |1 unidade HVL-LBPC - Iluminacao em LED ate 2.100 lux; |1 unidade SMAD-P5 Adaptador de sapata Mi Shoe para serie UWP-D2; |1 unidade ECM-VG1 - Microfone de encaixe tipo vara com fio 40Hz a 20KHz; |1 unidade VCT-SP2BP - Suporte de ombro para camera; |1 unidade 2SBS-64G1C- Cartao de memoria SXS -1; |1 unidade UWPD26/42LA Kit de microfone sem fio UHF; |1 unidade MVK502AM-1 - Tripe com bolsa de transporte; |1 unidade ECM77BMP/9X3SYM - Microfone de Eletreto com Fio; |FINALIDADE (Funcao): Captacao de audio e video para producao de conteudo audiovisual; |APLICACAO: Producao de conteudo para radiodifusao; |ESPECIFICACAO TECNICA: Camera de televisao, com tres captadores de imagem;	SHANGHAI SUOGUANG VISUAL PRODUCTS	SONY	PXW-Z280-KIT1		20/21
s	8525.89.11	Camera de Televisao com 3 Captadores de Imagem, com saidas SDI e HD-SDI, com capacidade de fazer captacao nativa em 1080/60i, XDCAM handheld, captadores 4K de 1/2 polegada, suporte a captacao 60P/50P e suporte a rede Wi-Fi em 2,4/5,0GHz, incluindo: |4 unidades BP-U70 - Bateria recarregavel de LITHIUM-ION 72WH; |1 unidade SBAC-US30 Unidade de gravacao e leitura de cartao de memoria com saida tipo USB; |1 unidade BC-U2A - Carregador / adaptador CA duplo de bateria; |1 unidade HVL-LBPC - Iluminacao em LED ate 2.100 lux; |1 unidade SMAD-P5 Adaptador de sapata Mi Shoe para serie UWP-D2; |1 unidade ECM-VG1 - Microfone de encaixe tipo vara com fio 40Hz a 20KHz; |1 unidade VCT-SP2BP - Suporte de ombro para camera; |3 unidades 2SBS-64G1C- Cartao de memoria SXS -1; |1 unidade UWPD26/42LA Kit de microfone sem fio UHF; |1 unidade MVK502AM-1 - Tripe com bolsa de transporte; |1 unidade ECM77BMP/9X3SYM - Microfone de Eletreto com Fio; |FINALIDADE (Funcao): Captacao de audio e video para producao de conteudo audiovisual|APLICACAO: Producao de conteudo para radiodifusao. |ESPECIFICACAO TECNICA: Camera de televisao, com tres captadores de imagem.	SHANGHAI SUOGUANG VISUAL PRODUCTS	SONY	PXW-Z280-UC		21/21
u	8525.89.11	Comutador Cisco serie Catalyst 6500, com 48 portas 100Base-X, requer SFP, codigo WS-X6148-FE-SFP=ESPECIFICAÇÕES DO PN : WS-X6148-FE-SFP= / ESPECIFICAÇÕES GERAIS / • Capacidade do modulo: 40 Gbps / 80 Gbps full duplex / • Buffer de porta: 16 MB por porta / • memoria onboard: 256 MB (suporta Ate 1 GB) / • Compatibilidade: Cisco Catalyst 6500 Series c/ Supervisor Engine 720. / • Especificacoes de operação: / • Ocupa 1 slot no Catalyst 6500 / AMBIENTE: / • Temperatura: 0 to 55°C / • Humidade relativa: 10 a 90% / • Altitude: -60 a 3000m. / ENERGIA: / • Consumo de energia (varia de acordo com as placas a ela acopladas): 295.26 a 402.36 W / EMI: / • UL 60950 / • CSA C22.2 No. 60950 / • EN 60950 / • IEC 60950 / • CE marking / • AS/NZS 60950 / • FCC Parte 15 (CFR 47) Classe A / • VCCI Classe A / • EN55022 Classe A / • EN55024 / • CISPR 22 Classe A / • AS/NZS CISPR 22 Classe A / • ETS 300 386.	HON HAI PRECISION INDUSTRY CO LTD	CISCO	WS-X6148-FE-SFP=		15/19
u	8525.89.12	Câmera do tipo CCD, 1K x 1K, monocromática, com taxa máxima de 30 quadros por segundo, 12Vdc de entrada, 6W. Finalidade: Captar a imagem gerada pelo intensificador de imagem e enviá-la à workstation. Especificação Técnica: Câmera marca 3D, com CCD de 7.4 x 7.4 mm, espessura do sensor de 0.76mm, 1000 x 1000 pixels, tamanho de pixel: 7.4 x 7.4 micro m, captura a 30 quadros por segundo, com conectores: Lemo, Molex MicroFit, DB15, DB9 e RJ45.	GE Healthcare	GE Healthcare	5429464-R		12/20
s	8525.89.12	Camera de Televisao com 3 Captadores de Imagem, com saidas SDI e HD-SDI, com capacidade de fazer captacao nativa em 1080/60i, XDCAM handheld, captadores 4K de 1/2 polegada, suporte a captacao 60P/50P e suporte a rede Wi-Fi em 2,4/5,0GHz, incluindo: |4 unidades BP-U70 - Bateria recarregavel de LITHIUM-ION 72WH; |1 unidade SBAC-US30 Unidade de gravacao e leitura de cartao de memoria com saida tipo USB; |1 unidade BC-U2A - Carregador / adaptador CA duplo de bateria; |1 unidade HVL-LBPC - Iluminacao em LED ate 2.100 lux; |1 unidade SMAD-P5 Adaptador de sapata Mi Shoe para serie UWP-D2; |1 unidade ECM-VG1 - Microfone de encaixe tipo vara com fio 40Hz a 20KHz; |1 unidade VCT-SP2BP - Suporte de ombro para camera; |3 unidades 2SBS-64G1C- Cartao de memoria SXS -1; |1 unidade UWPD26/42LA Kit de microfone sem fio UHF; |1 unidade MVK502AM-1 - Tripe com bolsa de transporte; |1 unidade ECM77BMP/9X3SYM - Microfone de Eletreto com Fio; |FINALIDADE (Funcao): Captacao de audio e video para producao de conteudo audiovisual|APLICACAO: Producao de conteudo para radiodifusao. |ESPECIFICACAO TECNICA: Camera de televisao, com tres captadores de imagem.	SHANGHAI SUOGUANG VISUAL PRODUCTS	SONY	PXW-Z280V UC		21/21
u	8525.89.12	Câmera com processamento de imagem por semicondutor do tipo CCD para detecção de diferença de pixels preto e branco a ser utilizada em máquinas automáticas de escolha de parafusos para detecção dos defeitos de fabricação na parte superior das peças através de incorporação à placa de aquisição de sinal instalada no computador industrial dedicado à máquina de escolha automática.	SONY CORP.	SONY	XC-ST51CE		40/21
s	8525.89.13	CAMERA DE TELEVISAO PARA TRANSMISSAO DE IMAGENS, COM SENSOR DE IMAGEM A SEMICONDUTOR TIPO CMOS - HD DE ALTA QUALIDADE DE 1/2,8 POLEGADAS, DE 1920x1080 px, 2,07 MEGAPIXELS ATIVOS, SENSIVEIS A INTENSIDADES DE ILUMINACAO DE 0,5 LUX (F1.8, AGC LIGADO). SDI/HDMI/NDI PTZ COM ZOOM OPTICO 20X. APLICACAO: UTILIZADA PARA TRANSMISSAO DE CONTEUDO POR EMISSORA DE TELEVISAO, PARA TRANSMISSOES, CULTOS, CONFERENCIAS DE VIDEO ETC.	DATAVIDEO TECHNOLOGIES CO.	Datavideo	PTC-140NDI		23/22
s	8525.89.13	Filmadora compacta, portátil com qualidade de transmissão 4K e Full-HD em HDR; Peso: aproximado de 2,26796kg; Dimensões: 1171,3 × 187,8 × 371, 3mm; Energia de entrada CC: 8,4V; Bateria: 7,2 V; Temperatura operacional: 0° C a 40° C; Camcorder; Referência: PXW-Z150.	Sony Emcs Corp. Kosai Tech	SONY	PXW-Z150 UC		33/22
s	8525.89.19	MÓDULO PRINCIPAL DE RECEBIMENTO E PROCESSAMENTO DE SINAIS, SENDO 1 (UM) POR CÂMERA DE VÍDEO DE ESTÚDIO. APLICAÇÃO: DISPOSITIVO QUE CONECTA OS SENSORES DA CÂMERA DE VÍDEO DE ESTÚDIO E SENSORES RECEPTORES DE MOVIMENTO, A UNIDADE DE INTERCONEXÃO DE REDE GIGABIT, PROCESSANDO E ENVIANDO OS DADOS TÉCNICOS RECEBIDOS POR ESTES SENSORES, PARA UMA CENTRAL DE TRABALHO.	AVID TECHNOLOGY	AVID	ASB9		07/21
s	8525.89.19	CAMERA PTZ (PAN/TILT/ZOOM) PROFISSIONAL OPERADA REMOTAMENTE VIA PROTOCOLO IP DE COMUNICACAO PELO PAINES DE CONTROLE DEDICADO OU ATRAVES DE COMPUTADOR E TAMBEM VIA PROTOCOLO DE COMUNICACAO RS422. USA UM CAPTADOR MOS DE TAMANHO DE 1/2,5 POLEGADAS COM RESOLUCAO 4K/UHD. CAMERA POSSUI LENTE INTEGRADA COM ZOOM OTICO DE 24 VEZES COM DISTANCIA FOCAL DE 4.1 A 98.9mm, MOVIMENTOS DE PAN (HORIZONTAL) DE -175 A + 175 GRAUS, MOVIMENTOS DE TILT (VERTICAL) DE -30 A + 210 GRAUS. VELOCIDADE DE MOVIMENTOS HORIZONTAL E VERTICAL DE 0,08 A 60 GRAUS POR SEGUNDO. POSSIBILIDADE DE INSTALACAO DA CAMERA EM MESA OU NO TETO COM SUPORTE FORNECIDO. INTERFACES DE VIDEO: 12G SDI, 3G SDI, HDMI. SINAIS DE VIDEO: UHD (3840 x 2160 pixels) 2160/59.94p, 2160/50p, 2160/29.97p, 2160/25p,2160/24p, 2160/23.98p. FULL HD (1920x1080 pixels) 1080/59.94p, 1080/50p, 1080/29.97p,1080/29.97PsF,1080/25p,1080/25PsF,1080/23.98p,1080/23.98PsF, 1080/59.94i, 1080/50i e HD 720/59.94p, 720/50p. ALIMENTACAO DA CAMERA DE 12V DC, 3A OU VIA POE++ 1,0A ATRAVES DO CABO DE REDE NA INTERFACE LAN; ENTRADA DE AUDIO: CONECTOR MINI JACK ESTEREO; PAINEL DE CONTROLE COMPATIVEL DA PANASONIC:AW-RP150,AW-RP60,AW-RP120,AW-RP50; ACESSORIOS INCLUSOS 1 SUPORTE DE MONTAGEM EM TETO OU MESA; 5 PARAFUSOS; 1 CABO DE ACO, 1 COBERTURA PARA ACABAMENTO DOS CABOS; 1 FONTE DE ALIMENTACAO, 1 CABO DE ENERGIA; -APLICACAO: A CAMERA AWUE100KPJ SERA INSTALADA COM O CONTROLADOR DE CAMERA REMOTA AW-RP60GJ5 PARA APLICACOES DE GRAVACAO, EM LOCAIS QUE EXIGEM VIDEO DE ALTA QUALIDADE, COMO ESTUDIOS DE GRAVACAO,CONFERENCIAS E EVENTOS.	PANASONIC CORPORATION	PANASONIC	AW-UE100KPJ		33/22
s	8525.89.19	CAMERA TELEVISAO PTZ 1 CAPTADOR 4K, INCLUINDO 12G-SDI, HDMI, FIBRA OPTICA E TRANSMISSAO IP. POSSUI UM SENSOR MOS TIPO 1, UM ZOOM OTICO 20X COM UM ANGULO DE VISAO AMPLO DE 75,1 E COMPATIBILIDADE POE ++. APLICACAO: CAMERA PARA USO EM ESTUDIOS DE TELEVISAO, COM CAPACIDADE DE TRANSMISSAO AO VIVO	PANASONIC SYSTEM SOLUTION COMPANY	PANASONIC	AW-UE150KPJ		27/19
s	8525.89.19	CAMERA ROBOTICA ULTRA HD 4K DE TELEVISAO PTZ PROFISSINAL, PRODUZ VIDEO UHD 4K 60p EM UMA VARIEDADE DE CONEXOES 4K, INCLUINDO 12G-SDI, HDMI, FIBRA OPTICA E STREAMING IP. A CAMERA AW-UE150KPJ POSSUI UM SENSOR CAPTADOR 4K MOS, ZOOM OPTICO DE 20X COM UM AMPLO ANGULO DE VISAO DE 75,1o, UMA RAPIDA VELOCIDADE DE PAN / TILT DE 180o E SUPORTA INTERFACE DA WEB PARA CONFIGURACOES E CONTROLE DA CAMERA QUE PODEM SER EXECUTADOS USANDO UM NAVEGADOR DA WEB EM UM COMPUTADOR CONECTADO POR MEIO DE UMA REDE IP. - APLICACAO: A CAMERA AW-UE150KPJ SERA INSTALADA COM O CONTROLADOR DE CAMERA REMOTA AW-RP60GJ PARA APLICACOES DE GRAVACAO, EM LOCAIS QUE EXIGEM VIDEOS DE ALTA QUALIDADE, COMO ESTUDIOS DE GRAVACAO, CONFERENCIAS E EVENTOS.	PANASONIC SYSTEM SOLUTION COMPANY	PANASONIC.	AW-UE150KPJ.		25/22
s	8525.89.19	CAMERA TELEVISAO PTZ 1 CAPTADOR 4K, INCLUINDO 12G-SDI, HDMI, FIBRA OPTICA E TRANSMISSAO IP. POSSUI UM SENSOR MOS TIPO 1, UM ZOOM OTICO 20X COM UM ANGULO DE VISAO AMPLO DE 75,1 E COMPATIBILIDADE POE ++. APLICACAO: CAMERA PARA USO EM ESTUDIOS DE TELEVISAO, COM CAPACIDADE DE TRANSMISSAO AO VIVO	PANASONIC SYSTEM SOLUTION COMPANY	PANASONIC	AW-UE150KPJ8		38/19
s	8525.89.19	Camera de televisao PTZ 1 Captador 4K, equipamento broadcast para captacao de imagem, Saida 4K 60p / 50p, zoom de alta ampliacao e gravacao de grande angular para producao flexivel de video, Fotografia 4K 60p / 50p de alta qualidade, Sensor MOS do tipo 1,0 montado, Zoom optico de 20x / Primeiro disparo horizontal de grande angular de 75,1 do Setor, Suporte para HDR (HLG), Estabilizador optico de imagem OIS carregado, Suporte do modo noturno e Matriz adaptavel evita sobrecarga de cor dos LEDs azuis. APLICACAO: EQUIPAMENTO PARA CAPTACAO DE IMAGEM PARA USO EM ESTUDIOS DE TELEVISAO PARA TRANSMISSAO DE PROGRAMAS AO VIVO OU GRAVADOS,	PANASONIC CONNECTED SOLUTIONS	PANASONIC CONNECTED SOLUTIONS -	CAMERA DE TELEVISAO PTZ 1 CAPTADOR 4K		34/20
s	8525.89.19	Camera de televisao PTZ 1 capatrador full HD, integrada AW HE38HW / HK, Gravacao de Video de Alta Qualidade, Sensor MOS do tipo 1 / 2,3 desenvolvido, Lente de zoom optico de 22x de alto desempenho / zoom 30x de super resolucao, equipado com o modo High Dynamic Range (HDR), produz imagens estaticas durante movimentos predefinidos; suporta operacoes com uma camera, funcao de entrada de audio, equipado com uma funcao de economia de imagem JPEG, atua em uma ampla variedade de aplicativos de gravacao no local que exigem video de alta qualidade, zoom de alto desempenho, amplo angulo de visao e excelente reprodutibilidade de cores, transmissao de video IP, o suporte para PoE 1 permite que a energia seja fornecida via cabo LAN 2. O resultado flexibilidade de instalacao, suporta saida de v¿deo HD IP, saida de video e audio via USB e gravacao em cartao SD. APLICACAO: USO EM ESTUDIOS DE TELEVISAO PARA TRANSMISSAO DE PROGRAMAS AO VIVO OU GRAVADOS.	PANASONIC AVC NETWORKS XIAMEN CO. LTD	PANASONIC CONNECTED SOLUTIONS -	CAMERA DE TELEVISAO PTZ 1 CAPTADOR FULL-HD		34/20
s	8525.89.19	CAMERA DE ESTUDIO DE TELEVISAO COM UM CAPTADOR DE IMAGEM E RESOLUCAO 4K. APLICACAO: CAMERA DE TRANSMISSAO COMPACTA, PROJETADA PARA PRODUCAO AO VIVO.	BLACKMAGIC DESIGN INC.	BLACKMAGIC	CINSTUDMFT/UHD/2		18/20
s	8525.89.19	Camera remota do tipo PTZ (Pan - Tilt - Zoom) com um sensor de 1 polegada de resolucao 4K-UHD, lente fixa com zoom optico de 15x, comunicacao IP para controle a distancia, compativel com protocolo de comunicacao NDI, e interfaces de saida de video SDI e HDMI. APLICACAO: Dispositivo de captura de imagem com controles individuais de pan, tilt e zoom, controlado remotamente, para producoes televisivas e audiovisuais.	CANON INC.	CANON	CR-N500 (BLACK) (JP / US)		15/22
u	8525.89.19	Camera de televisao, Quad, para equipamento de telepresenca Cisco, codigo CS-QUADCAM= ESPECIFICAÇÕES DO PN: CS-QUADCAM= / ESPECIFICAÇÕES GERAIS / • Software Cisco Collaboration Endpoint (CE) versão 9.14.5 ou posterior, ou Cisco Webex RoomOS / • Webex Codec Plus / • Câmera Webex PTZ 4K / • Unidade de controle Webex Room Navigator / • Microfone de mesa Cisco, microfone de teto Cisco, suporte de parede para Codec Plus, vários cabos / • Até 6 Mbps ponto a ponto / • H.264 / • 720p30 de 768 kbps / • 720p60 de 1152 kbps / • 1080p30 de 1472 kbps / • 1080p60 de 2560 kbps / • Tecnologia Cisco Expressway ™ / • Travessia de firewall H.460.18, H.460.19 / • H.264, H.265 e H.263 apenas para interoperabilidade TANDBERG ™ MXP / • Uma entrada HDMI suporta formatos de até 1080p60 no máximo / • Duas entradas HDMI suportam formatos de até 4K (3840 x 2160) a 30 fps, incluindo HD1080p60 / • Dados de identificação de exibição estendidos (EDID) / • Controle de Eletrônicos de Consumo (CEC) 2.0 / • Pesquisa de DNS para configuração de serviço / • Serviços Diferenciados (DiffServ) (Qualidade de Serviço [QoS]) / • Gerenciamento de largura de banda adaptável a IP (incluindo controle de fluxo) / • Descoberta automática de gatekeeper / • Reprodução dinâmica e buffer de sincronização labial / • Tons multifrequência de tom duplo (DTMF) H.245 em H.323 / • Tons DTMF em SIP, RFC 4733 / • Suporte a data e hora usando Network Time Protocol (NTP) / • Discagem do Identificador Uniforme de Recursos (URI) / • Protocolo de configuração dinâmica de host (DHCP) / • Autenticação de rede 802.1X / • LAN Virtual 802.1Q / • 802.1p [QoS e Classe de Serviço (CoS)] / • Cisco Media Assure e ClearPath, incluindo redução de velocidade baseada em perda de pacotes / DIMENSÕES / • Largura: 35.9 cm / • Altura: 4.3 cm / • Profundidade: 14.3 cm / • Peso: 1,77 kg / AMBIENTE / • 0°C a 35°C (32°F a 104°F) temperatura ambiente / • 10% a 90% de Umidade Relativa (RH) / SEGURANÇA / • Diretiva 2014/53/UE / • Diretiva 2014/30/UE (Diretiva EMC) / • Diretiva 2014/35/UE (Diretiva de Baixa Tensão) / • Diretiva 2011/65/UE (RoHS) / • Diretiva 2002/96/UE (WEEE) / • Aprovado pela NRTL (segurança do produto) / • FCC CFR 47 Parte 15B (EMC) - Classe A / • FCC CFR 47 Parte 15C (RF) / • FCC CFR 47 Parte 15E (RF)	HON HAI PRECISION INDUSTRY CO LTD	CISCO	CS-QUADCAM=		28/22
u	8525.89.19	Camera de televisao, de prescição 60 para sistema de telepresença Cisco ESPECIFICAÇÕES DO PN: CTS-CAM-P60= / ESPECIFICAÇÕES GERAIS / • Software Cisco Collaboration Endpoint versão 9.14.5 ou posterior, ou Cisco Webex RoomOS / • Cisco Webex Codec Plus / • Câmera Cisco Precision 60 / • Unidade de controle Cisco Webex Room Navigat / • H.264 / • 720p30 de 768 kbps / • 720p60 de 1152 kbps / • 1080p30 de 1472 kbps / • 1080p60 de 2560 kbps / • Tecnologia Cisco Expressway ™ / • Travessia de firewall H.460.18, H.460.19 / • Uma entrada HDMI suporta formatos de até 1080p60 no máximo / • Duas entradas HDMI suportam formatos de até 4K (3840 x 2160) no máximo a 30 qps, incluindo HD1080p60 / • Controle de Eletrônicos de Consumo (CEC) 2.0 / • Áudio de 20 kHz de alta qualidade / • Saída de linha do subwoofer / • Preparado para loop indutivo (saída de linha) / • Controle Automático de Ganho (AGC) / • Redução automática de ruído / • Sincronização labial ativa / DIMENSÕES / • Largura: 35.9 cm / • Altura: 4.3 cm / • Profundidade: 14.3 cm / • Peso: 1,77 kg / AMBIENTE / • 0°C a 35°C (32°F a 104°F) temperatura ambiente / • 10% a 90% de Umidade Relativa (RH) / SEGURANÇA / • Diretiva 2014/53/UE / • Diretiva 2014/30/UE (Diretiva EMC) / • Diretiva 2014/35/UE (Diretiva de Baixa Tensão) / • Diretiva 2011/65/UE (RoHS) / • Diretiva 2002/96/UE (WEEE) / • Aprovado pela NRTL (segurança do produto) / • FCC CFR 47 Parte 15B (EMC) - Classe A / • FCC CFR 47 Parte 15C (RF) / • FCC CFR 47 Parte 15E (RF)	FLEXTRONICS	CISCO	CTS-CAM-P60=		28/22
u	8525.89.19	Camera de televisão, dupla com opção de controle de alto-falante, para telepresença Cisco MX700 e MX800. ESPECIFICAÇÕES DO PN: CTS-MXCAM-D= / ESPECIFICAÇÕES GERAIS / • Software Cisco Collaboration Endpoint versão 9.14.5 ou posterior, ou Cisco Webex RoomOS / • Cisco Webex Codec Plus / • Câmera Cisco Precision 60 / • Unidade de controle Cisco Webex Room Navigat / • H.264 / • 720p30 de 768 kbps / • 720p60 de 1152 kbps / • 1080p30 de 1472 kbps / • 1080p60 de 2560 kbps / • Tecnologia Cisco Expressway ™ / • Travessia de firewall H.460.18, H.460.19 / • Uma entrada HDMI suporta formatos de até 1080p60 no máximo / • Duas entradas HDMI suportam formatos de até 4K (3840 x 2160) no máximo a 30 qps, incluindo HD1080p60 / • Controle de Eletrônicos de Consumo (CEC) 2.0 / • Áudio de 20 kHz de alta qualidade / • Saída de linha do subwoofer / • Preparado para loop indutivo (saída de linha) / • Controle Automático de Ganho (AGC) / • Redução automática de ruído / • Sincronização labial ativa / DIMENSÕES / • Largura: 35.9 cm / • Altura: 4.3 cm / • Profundidade: 14.3 cm / • Peso: 1,77 kg / AMBIENTE / • 0°C a 35°C (32°F a 104°F) temperatura ambiente / • 10% a 90% de Umidade Relativa (RH) / SEGURANÇA / • Diretiva 2014/53/UE / • Diretiva 2014/30/UE (Diretiva EMC) / • Diretiva 2014/35/UE (Diretiva de Baixa Tensão) / • Diretiva 2011/65/UE (RoHS) / • Diretiva 2002/96/UE (WEEE) / • Aprovado pela NRTL (segurança do produto) / • FCC CFR 47 Parte 15B (EMC) - Classe A / • FCC CFR 47 Parte 15C (RF) / • FCC CFR 47 Parte 15E (RF)	FLEXTRONICS	CISCO	CTS-MXCAM-D=		28/22
s	8525.89.19	CAMERA DE TELEVISAO HD, CONTROLADA REMOTAMENTE, COM SAIDAS DE VIDEO EM NDI, SDI E HDMI, INCLUINDO FONTE DE ALIMENTACAO, CABOS, MANUAIS E PARTES MISCELANEAS PARA INSTALACAO. APLICACACAO: CAMERA PROFISSIONAL DE CONTROLE REMOTO VOLTADA PARA PRODUCAO AO VIVO EM QUALQUER AMBIENTE, DO ESTUDIO AO LOCAL DO EVENTO E AO AR LIVRE NO CAMPO. A CAMERA PTZ1 FORNECE UM CONJUNTO COMPLETO DE CONTROLES AVANCADOS QUE PERMITEM OTIMIZAR A CAMERA PARA SUAS NECESSIDADES DE PRODUCAO. FORNECE UM TOUR COMPLETO DA INTERFACE DA PAGINA DA WEB DE CONFIGURACAO PARA A CAMERA, QUE FORNECE ACESSO A TODOS OS CONTROLES.	NEWTEC, INC.	NEWTEK	NDI PTZ1		20/19
u	8525.89.19	Câmera de vídeo de alta velocidade, compacta com flexibilidade, com opções de montagem projetadas para ambientes severos de teste de impacto automotivo. 5 GB de DDR a bordo memória fornecer armazenamento de resolução de quadro completo Avaliado até 200G em choque e 40G em vibração e suporta todas as interfaces ópticas de 1 polegada de abertura. Fonte de alimentação e quebra cabo de saída para fácil operação fora da caixa estão incluídos. Com uma resolução máxima 1024 x 1024, FPS máximo 160,000 fps em 1024 x 8, temperatura de operação -40°C a +50°C, tensão de entrada 14-36VDC, Pixel Sice(micron) 13.68 x 13.68 um, Pixel Depth 10 bit mono 30 bit color, sensibilidade 6000ISO mono 2000 ISSO color. Aplicação: Filmar ensaios de deflagração de airbag e simulação de impacto de veículo e resistência e funcionamento do cinto de segurança.	Integrated Design Tools, Inc.	INTEGRATED DESIGN TOOLS	NX SERIES		26/19
u	8525.89.19	Câmera com processamento de imagem por semicondutor do tipo CCD para detecção de diferença de pixels preto e branco a ser utilizada em máquinas automáticas de escolha de parafusos para detecção dos defeitos de fabricação na parte lateral das peças através de incorporação à placa de aquisição de sinal instalada no computador industrial dedicado à máquina de escolha automática.	SONY CORP.	SONY	XC-ST70CE		40/21
u	8525.89.19	Camera XTV 7E utilizada para aquisição de imagens do intensificador de imagens e envio do vídeo para a a placa TVE do controlador IDS XTV21/7E utilizado em equiapamento médico de raios x.	Philips	Philips	XTV 7e		22/19
u	8525.89.19	CÂMERA DE CAPTURA DE IMAGENS DE VÍDEO, COM UM SENSOR CCD, COM 512 x 512 ELEMENTOS DE IMAGEM (PIXELS), SEM CAPACIDADE DE GRAVAÇÃO, PARA APARELHO DE RAIOS-X DUODIAGNOST	PHILIPS MEDICAL SYSTEMS - CHINA	Philips	XTV8AC		41/19
s	8525.89.21	CAMERA DE ESTUDIO DE TELEVISAO PARA USO PROFISSIONAL, COM 3 CAPTADORES (SENSORES) DE IMAGEM DO TIPO CMOS. FILMAGEM EM ALTA DEFINICAO, SEM CAPACIDADE PARA GRAVACAO DA IMAGEM NA PROPRIA CAMERA. APLICACAO: UTILIZADA EM ESTUDIOS DE EMISSORA DE TELEVISAO PARA CRIACAO DE CONTEUDO PARA TRANSMISSAO AO VIVO E PRODUCAO.	SONY UNITED KINGDOM LIMITED	SONY	HXC-FB80SN		23/19
s	8525.89.21	Filmadora Sony com lente zoom de foco manual PXW-X400KC 20x, Com três ou mais captadores de imagem, contendo corpo de filmadora de ombro PXW-X400, um visor LCD de 3,5 ", uma lente zoom de foco manual com distância focal de 8,2 a 164mm e um zoom ótico de 20x, microfone estéreo, windscreen e tampa de montagem de lente. Possui sensores de imagem Exmor CMOS de três chips de 2/3 com alta qualidade de imagem e relação S / N. Suporta o codec Sony XAVC de até 1080p50 e gravação 59,94, além dos formatos MPEG e DVCAM. Contempla variedade de interfaces AV e IT, incluindo dois HD / SD-SDI, HDMI, saídas compostas, RJ45 e USB3.0., função sem fio integrada e uma entrada HD / SD-SDI que suporta uma função pool-feed. Incluindo jogo de 04 cartões de memória tipo memory Card SBS-128GIC - APLICACAO: Para uso em captaçãol de som e imagem audiovisual.	SONY CORPORATION	SONY	PXW-X400KC		21/22
u	8525.89.21	Câmera de vídeo XTV8AC 50Hz, para conversão de luz oriunda de feixes de raios x medico em sinal elétrico, de altíssima sensibilidade e resolução compatíveis com a geração de imagens para diagnostico medico projetadas e utilizadas exclusivamente em intensificador de imagens do equipamento de raios x ARCO CIRURGICO BV LIBRA/ENDURA/PULSERA.	PMSNA-Customer Service SPS Americas	Adimec	XTV8AC_V2		25/20
s	8525.89.29	Equipamento para visão noturna. composto de uma câmera diurna, uma câmera noturna e um telêmetro, incluídos numa mini torre - com 3 (três) modos de zoom óptico e circuito fechado de resfriamento, para visualizar imagens em ambiente com pouca ou nenhuma iluminação, a ser instalada em equipamento de vigilância noturna, para varredura de área de defesa e de segurança. Processamento dos sinais digitais e conversão em analógicos; Características Principais: Modelo: Eoptris 2.0 Alimentação: 16 VDC- 32 VDC (MIL-STD1257B) Protocolo de comunicação: RS232 / RS422 CANBUS; Zoom ótico: 26X; Sensor CCD: ¼; Consumo de energia: 100W Max; Saída vídeo analógico formato PAL. B Peso 7000gr. APLICAÇÃO: A função deste módulo é processar os sinais de vídeo digitais em conjunto e selecionar, por comando de programa, qual das entradas digitais vai ser direcionada Para a unidade de conversão digital-analógica, formato PAL B, e posta na saída de vídeo. Dispõe de dois conectores, um para entrada de alimentação, outro para trafego de sinais.	OIP SENSOR SYSTEMS (OIP NV)	OIP	901.087		41/19
s	8525.89.29	CAMERA DE TELEVISÃO 4K COM 1 SENSOR MOS. Aplicação câmeras de vídeo para utilização em estúdios de televisão e externas que oferece alta resolução, alta sensibilidade 4K	PANASONIC SYSTEM SOLUTION COMPANY	PANASONIC	AK-UB300		29/20
s	8525.89.29	CAMERA DE VIDEO PTZ 1 CAPTADOR FULL-HD. APLICACAO: CAMERA FULL HD COM PAN E TILT INTEGRADO, FUNCIONA EM UMA AMPLA VARIEDADE DE APLICACOES DE GRAVACAO, EM LOCAIS QUE EXIGEM VIDEO DE ALTA QUALIDADE, COMO ESTUDIOS DE TV, CONFERENCIAS E EVENTOS DEVIDO AO SEU ZOOM DE ALTO DESEMPENHO, GRANDE ANGULO DE VISAO E EXCELENTE REPRODUCAO DE COR.	PANASONIC AVC NETWORKS XIAMEN CO.,L	PANASONIC	AW-HE38HKPC		01/22
s	8525.89.29	Camera de video ptz 1 captador Full-HD. A AW-HE40SKPJ trata-se de uma Camera robotica Full HD com Pan e Tilt integrado. A camera AW-HE40SKPJ Full HD funciona em uma ampla variedade de aplicacoes de gravacao, em locais que exigem video de alta qualidade, como estudios de TV, conferencias e eventos gracas ao seu zoom de alto desempenho, grande angulo de visao e excelente reproducao de cor. A camera AW-HE40SKPJ possui zoom de 30x que permite filmar em grandes estudios de gravacao, salas de conferencias e salas de aula. Equipada com saida de video SDI com conector BNC de 75 Ohms compativel com os padroes SMPTE 292M, possui sensor de captacao de imagens MOS Full HD de 1/2.3. A camera AW-HE40SKPJ pode ser atualizado para compatibilidade com NDI / HX com uma licenca disponivel separadamente. A camera AW-HE40SKPJ possui saida de video nos formatos de video: 1080/59.94p, 1080/50p, 1080/59.94i, 1080/50i, 1080/29.97p, 1080/25p, 1080/29.97PsF, 1080/25PsF, 720/59.94p, 720/50p. A camera AW-HE40SKPJ possui angulo de PAN de - 175 a +175graus; angulo de TILT de - 30 a +90graus; possui entrada de audio; slot para gravacao na propria camera em cartao SD micro SDHC (4 GB a 32 GB), micro SDXC (64 GB a 128 GB), classe de velocidade 10 ou superior. A camera AW-HE40SKPJ permite a configuracao de controle de ganho, exposicao, foco e balanco de branco em modo manual e automatico atraves do controlador AW-RP60GJ ou outro modelo da Panasonic; A camera AW-HE40SKPJ tambem e equipado com o modo High Dynamic Range (HDR) e (DRS), possui interface serial RS422 para controle pelo painel de controle AW-RP60GJ com conector RS-422 compativel com o conector instalado na camera e interface de controle Ethernet, compatibilidade com alimentacao atraves de POE+. A camera AW-HE40SKPJ permite a configuracao de 100 presets de posicao; possui interface para operacao e configuracao atraves de web browser e permite o controle de movimentos e presets atraves de paineis AW-RP60GJ ou outros Paineis de controle Panasonic com comunicacao IP e RS422; Aplicacao: A camera AW-HE40SKPJ sera instalada com o controlador de camera remota AW-RP60GJ para aplicacoes de gravacao, em locais que exigem video de alta qualidade, como estudios de gravacao, conferencias e eventos. Dimensoes: (L) 160mm x (A) 186mm x (P) 166mm	PANASONIC AVC NETWORKS XIAMEN CO.,L	PANASONIC	AW-HE40SKPJ		17/21
s	8525.89.29	CAMERA DE VIDEO PTZ, 1 CAPTADOR, FULL-HD, SENSOR MOS 1 / 2.3 ", 0,35 LUX MIN. ILUMINACAO, HDMI / MINI-USB / TRS-MINI ENTRADA / SAIDA ESTEREO, ZOOM OPTICO / DIGITAL 22X / 16X, =/- 175 GRAUS / -30 GRAUS A + 90 GRAUS PAN / TILT RANGE ESTABILIZACAO DE IMAGEM ELETRONICA, POSSUI UM SLOT DE CARTAO DE MEMORIA SD PARA GRAVACAO. APLICACAO: UTILIZADA PARA GRAVACAO DE CONTEUDO POR EMISSORA DE TELEVISAO	PANASONIC SYSTEM COMMUNICATION	PANASONIC	AW-HN38HKPC		23/21
s	8525.89.29	Camera robotica Ultra HD 4K com Pan e Tilt integrado. A camera PTZ profissional AW-UE100KPJ 4K da Panasonic produz video UHD 4K 60p em uma variedade de conexoes 4K, incluindo 12G-SDI, HDMI e streaming IP. A camera AW-UE100KPJ possui um sensor 4K MOS de 1 / 2.5 polegadas, zoom optico de 24x com um amplo angulo de visao de 74,1 e compatibilidade com PoE ++. Os recursos da camera incluem um modo HDR com suporte para gama de cores BT.2020, estabilizacao otica de imagem (OIS), uma rapida velocidade de pan / tilt de 180 no modo de alta velocidade e um modo noturno infravermelho para capturar animais selvagens ou outras situacoes de pouca luz com video HD monocromatico. Uma funcao de corte de video permite criar uma aparencia multicamera com imagens virtual, selecionando ate tres imagens Full HD de uma unica imagem 4K e e possivel tambem aplicar um zoom de 5 vezes nesse enquadramento das 3 imagens de camera virtual. A camera AW-UE100K suporta interface da Web para configuracoes e controle da camera que podem ser executados usando um navegador da Web em um computador conectado por meio de uma rede IP. Alem de PCs e Macs, iPads, iPhones, Androids e outros dispositivos moveis podem ser usados para operacao, e essa busca de interfaces faceis de usar permite o controle suave da camera a partir de locais remotos e transmissao ao vivo via RTMP/ RTMPS. A AW-UE100K possui compatibilidade tanto com NDI / HX como tambem Hight - band Width e SRT. A AW-UE100 possui a mecanica de motorizacao DirectDrive, que proporciona movimentos mais precisos e suaves durante a captacao de imagem. Suporte protocolo FreeD para construcao de sistemas AR / VR * A conexao com sistemas AR / VR foi habilitada por meio de saida de comando FreeD compativel, onde nformacoes de rastreamento da camera como (pan / tilt / zoom / foco / iris) e produzido de acordo com um sinal de sincronizacao para facilitar a construcao de sistemas sem utilizar codificador. APLICACAO: A camera AW-UE100KPJ sera instalada para aplicacoes de gravacao, em locais que exigem video de alta qualidade, como estudios de gravacao, conferencias e eventos.	PANASONIC SYSTEM SOLUTION COMPANY	PANASONIC	AW-UE100KPJ		40/21
s	8525.89.29	CAMERA REMOTA INTEGRADA DE PAN / TILT / ZOOM (PTZ) QUE OFERECE CAPTURA 4K / UHD 60P, A PRIMEIRA EM SUA CLASSE DE CAMERAS DE TRANSMISSAO. O UE150 TAMBEM OFERECE O MAIS AMPLO ANGULO DE VISAO (75,1 GRAUS, HORIZONTAL), QUE ATUALMENTE E O MAIS AMPLO DE SUA CLASSE. COM UM MODO HDR, SUPORTE A VARIAS INTERFACES 4K E SAIDA SIMULTANEA 4K / HD, A AW-UE150 E A CAMERA REMOTA PERFEITA PARA APLICACOES DE PONTA EM TRANSMISSAO, PRODUCAO, CORPORATIVO - MODELO: AW-UE150KPJ CARACTERISTICAS: PRIMEIRA UHD / 4K 59,94P INTEGRADA PTZ CAM ANGULO DE VISUALIZACAO HORIZONTAL DE 75,1 (O MAIS LARGO DA SUA CLASSE) VARIAS INTERFACES 4K (12G-SDI, HDMI, FIBRA OTICA, IP) ZOOM OTICO 20X + IZOOM SAIDA SIMULTANEA DE 4K / HD	PANASONIC SYSTEM COMMUNICATION	PANASONIC	AW-UE150KPJ		24/21
u	8525.89.29	CÂMERA AUDIOVISUAL A CORES USADA, FABRICADA PELA AXON ENTERPRISE. O APARELHO GRAVA E ARMAZENA IMAGENS EM FORMATO DIGITAL, COM RESOLUÇÃO DE VIDEO HD 1080P, CAMPO DE VISÃO DE 143 GRAUS E 30 QUADROS POR SEGUNDO. POSSUI MEMÓRIA INTERNA COM CAPACIDADE DE 64GB. AS IMAGENS PODEM SER TRANSFERIDAS PARA UM SERVIDOR PARA PROCESSAMENTO DE DADOS POR MEIO DE ESTAÇÃO DE RECARGA PERMITINDO VISUALIZAR AS IMAGENS. POSSUI TECNOLOGIA BLUETOOTH 4.0 E WIFI 802.11N, QUE PERMITEM CONECTAR COM OUTROS APARELHOS ELETRÔNICOS, TAIS COMO CELULARES, TABLETS OU MÁQUINAS AUTOMÁTICAS PARA PROCESSAMENTO DE DADOS. CONTÉM BATERIA RECARREGÁVEL DE POLÍMEROS DE LÍTIO, COM CAPACIDADE DE 3000 MAH. A CÂMERA AXON BODY 2 CONTA COM DIVERSOS ACESSÓRIOS PARA MONTAGEM NO AGENTE DE SEGURANÇA, COMO MONTAGEM PARA CAMISA, COLETE BALÍSTICO E CAPACETES. A CÂMERA TEM AS SEGUINTES DIMENSÕES: 2.6CM DE ESPESSURA, 7 CM DE LARGURA E 8.7CM DE ALTURA. EM TERMOS DE EXCLUSIVIDADE, POSSUI CAPACIDADE DE ARMAZENAR ATÉ 120 SEGUNDOS ANTES DE SUA ATIVAÇÃO NO MODO GRAVAR, PERMITINDO RESGATAR EVENTOS ANTERIORES AO CLICK DE INÍCIO DE GRAVAÇÃO. TAMBÉM É A ÚNICA CÂMERA CORPORAL INTEGRADA COM DISPOSITIVOS DE INCAPACITAÇÃO NEUROMUSCULAR DE MARCA TASER ATRAVÉS DA TECNOLOGIA AXON SIGNAL, TENDO SEU MODO DE GRAVAÇÃO INICIADO AUTOMATICAMENTE SEM NECESSIDADE DE ATIVAÇÃO DO BOTÃO DE GRAVAÇÃO. APLICAÇÃO: A CÂMERA CORPORAL AXON BODY 2 É UTILIZADA POR AGENTES DE SEGURANÇA PARA RESGUARDAR SUAS ABORDAGENS E INTERARÇÕES COM O PÚBLICO A FIM DE PROMOVER MAIOR TRANSPARÊNCIA E SERVIR COMO PROVA EM INQUÉRITOS ONDE DELITOS TENHAM SIDO COMETIDOS E REGISTRADOS PELA CAMERA, NUMA SOLUÇÃO QUE MANTÉM A CADEIA DE CUSTÓDIA INTACTA PARA GARANTIR A AUTENTICIDADE DOS VÍDEOS.	AXON ENTERPRISE, INC	AXON	AXON BODY 2 AX1001		30/20
s	8525.89.29	CAMERA DE VIDEO COM UM CAPTADOR DE IMAGEM E SENSOR CMOS 4K. APLICACAO: UTILIZADA PARA GRAVACAO SOBRE UM TRENO DE ESTUDIO, TANTO QUANTO NO OMBRO DEUM OPERADOR DE CAMERA DE COBERTURA NOTICIOSA. O SENSOR POSSUI RESOLUCAO UHD 4K QUE PODE FACILITAR A GRAVACAO UHD NATIVA OU GRAVACAO HD REDUZIDA PARA PRODUCOES QUE NAO EXIGEM RESOLUCAO EXTRA. O VIDEO PODE SER GRAVADO EM CARTOES UHS-II SD OU CARTOES CFAST 2.0.	BLACKMAGIC DESIGN INC.	BLACKMAGIC	CINEURSAMWC4K		18/20
s	8525.89.29	CAMERA DE ALTA VELOCIDADE DE CAPTURA DE IMAGENS APLICACAO: UTILIZADA PARA CAPTURA DE ATE 60 IMAGENS POR SEGUNDO DURANTE ANALISE DE ANGULO DE CONTATO. TRATA-SE DE UMA PARTE DO EQUIPAMENTO CHAMADO DE TENSIOMETRO. ANO DE FABRICACAO 2019. ESPECIFICACOES: 1/4 POLEGADAS SONY CCD SENSOR (ICX098BL); 640×480 (0,3 MP), ATE 60 FPS; OBTURADOR GLOBAL; FABRICADO PELA FONTE DE IMAGEM; SOFTWARE WINDOWS E LINUX INCLUIDO; COMPORTAMENTO GERAL: SENSIBILIDADE 0, 3 LX; FAIXA DINÂMICA 8 BITS; FORMATOS DE VIDEO @ TAXA DE QUADROS (MAXIMO) 640×480 (0,3 MP) Y800 @ 60 FPS; INTERFACE (OPTICA); IR FILTRO DE CORTE; TIPO DO SENSOR CCD; ESPECIFICACAO DO SENSOR SONY ICX098BL; OBTURADOR GLOBAL: FORMATO 1/4 POLEGADAS; TAMANHO DO PIXEL H: 5,6 M, V: 5,6 UM; MONTAGEM DA LENTE C/CS; INTERFACE (ELETRICA); INTERFACE FIREWIRE 400; TENSAO DE ALIMENTACAO 8 VDC A 30 VDC; CONSUMO DE CORRENTE APROXIMADA 200 MA @ 12 VDC; AUTO CONTROLE DA IRIS; GATILHO I/OS; INTERFACE (MECANICA); DIMENSOES H: 50,6 MM, W: 50,6 MM, L: 56 MM; MASSA 265 G; AJUSTES: OBTURADOR 1/10.000 S A 30 S; GANHAR 0 DB A 36 DB; AMBIENTAL: TEMPERATURA (EM FUNCIONAMENTO) -5 ° C A 45 ° C; TEMPERATURA (ARMAZENAMENTO) -20 ° C A 60 ° C; HUMIDADE (EM FUNCIONAMENTO) 20 % A 80 % (SEM CONDENSACAO); UMIDADE (ARMAZENAMENTO) 20 % A 95 % (SEM CONDENSACAO)	BIOLIN SCIENTIFIC AB	BIOLIN	DMK21AF04		36/19
s	8525.89.29	Camara fotografica digital e camera de video RX0 ultra compacta a prova de agua, impacto e choque, com sensor de imagem 1.0 (13,2 mm x 8,8 mm Exmor RS CMOS), com 15,3 megapixels (MP), interface de saida e entrada: Micro USB e Micro HDMI, contem uma lente ZEISS grande angular de 24mm. |FINALIDADE (Funcao): Producao de fotos e video. |APLICACAO: Producao de conteudo para radiodifusao. |ESPECIFICACAO TECNICA: Camara fotografica digital e camera de video. |MARCA: SONY.	SONY DIGITAL PRODUCTS	SONY	DSC-RX0		23/19
s	8525.89.29	Câmera Full-Frame FX6 da Sony com a lente zoom 24-105mm f/4 G OSS E-mount foi desenvolvida para oferecer imagens versáteis em um formato verdadeiramente compacto. Com a capacidade de capturar até mais de 15 stops de faixa dinâmica, gama S-Cinetone da Sony para tons de pele semelhantes a filmes e gravação XAVC-I de até 10 bits, 4:2:2, capturar e assumir agilmente filmagens de documentários, cardan e drones por conta própria, combina um sensor Exmor R full-frame 4K com um mecanismo BIONX XR para captura extremamente sensível em uma variedade de configurações usando um ISO básico de 800 - ESPECIFICACAO TECNICA: Para uso em captação de som e imagem audiovisual.	Sony EMCS Corporation Kosai Site	SONY	FX6		12/22
s	8525.89.29	Camera fotografica digital e Camera de video, semiprofissional, tipo (Alpha 7S II), Cor preta, com 12,2 megapixels (MP), com visor eletronico (LCD 7.5cm, 3polegadas), saida HD, Conector micro HDMI (tipo D), reproducao de imagem em 4K, sensor de imagem 35mm (35.6 × 23.8mm, full frame, Exmor CMOS), gravacao em cartao de memoria (Cartao de memoria nao incluso). |FINALIDADE (Funcao): Producao de filmes em 4K / fotos. |APLICACAO: Producao de conteudo para radiodifusao. |ESPECIFICACAO TECNICA: Camera fotografica digital e Camera de video.	SONY TECHC OAYU THAYA TECHNOLOGY CENTER	SONY	ILCE-7SM2		21/19
u	8525.89.29	Câmera compacta com tamanho de imagem de 2/3 (polegadas) com alta resolução. Função de obturador eletrônico de múltiplas etapas, com função de reinicialização, modo de integração selecionável, operação de sincronização externa HD / VD e a capacidade de varredura não entrelaçada. O sinal de vídeo pode ser obtido apenas fornecendo 12V DC. O tamanho da imagem é de 2/3 polegadas. Como a montagem padrão da lente tipo C é fornecida, a câmera pode ser instalada em um microscópio. A função de obturador eletrônico de múltiplas etapas é fornecida. A velocidade do obturador de oito etapas pode ser selecionada de 1/100 (1/120 para CCIR) a 1/10000. O sistema de sincronização e o sistema de digitalização são selecionados automaticamente quando um sinal de sincronização externo é fornecido. A imagem capturada em uma temporização opcional por um sinal de disparo externo pode ser emitida instantaneamente. O tempo de captura pode ser ajustado por um sinal de disparo externo e pelo obturador. As câmeras usam fundições de alumínio e a câmera é projetada considerando-se o desempenho resistente a vibrações. Câmeras utilizadas nas maquinas de unir tecidos técnicos para fabricação de papel e celulose, modelo M3000, composto como: placa eletrônica e conjunto de lentes. O conjunto câmera, lente e placa eletrônica são utilizados em uma máquina chamada de M3000. Esta máquina faz a união das extremidades de um tecido(tela formadora) para que ele se torne tubular, objetivando o uso deste tecido em máquinas de fabricação de papel e celulose. Esta máquina pode trabalhar com velocidades de até 2.500 fios por hora.	HITACHI DENSHI LTD.	Hitachi Denshi	KP-M1U		31/19
u	8525.89.29	CAMERA FOTOGRAFICA MODELO M12 - A1000 (FOV H67 V40), COM PERFILADOR LASER, SENSOR BAYER COLORIDO; RESOLUCAO: UHD 4096X2304 E HD 2048X1152; TIPO DE IMAGEM: JPEG OU BITMAP; COM PORTA CORRIGIDA DE AGUA; COMUNICACAO GIGABIT ETHERNET RS232; PARA PROFUNDIDADE DE ATE 3000 METROS E ALIMENTACAO MAXIMA DE 48VCC, PARA USO NO SISTEMA DE IMAGENS CATHX DO VEICULO SUBMARINO DE OPERACAO REMOTA (ROV) ** FUNCAO: CÂMERA FOTOGRÁFICA QUE OFERECE IMAGENS DE ALTA RESOLUÇÃO E NITIDEZ EM AMBIENTES SUBMARINOS **LOCALIZACAO: MONTADO ACIMA DE UM VEÍCULO SUBMARINO AUTÔNOMO (AUV).	CATHX OCEAN LIMITED	CATHX	M12 - A1000		24/22
u	8525.89.29	CAMERA FOTOGRAFICA MODELO M12 - L1000 (FOV H67 V40), COM LASER, COM PERFILADOR LASER, SENSOR BAYER COLORIDO; RESOLUCAO: UHD 4096X2304 E HD 2048X1152; TIPO DE IMAGEM: JPEG OU BITMAP; COM PORTA CORRIGIDA DE AGUA; COMUNICACAO GIGABIT ETHERNET RS232; PARA PROFUNDIDADE DE ATE 3000 METROS E ALIMENTACAO MAXIMA DE 48VCC, PARA USO NO SISTEMA DE IMAGENS CATHX DO VEICULO SUBMARINO DE OPERACAO REMOTA (ROV)** FUNCAO: CÂMERA SUBMARINA DE VÍDEO E LASER QUE OFERECE IMAGENS DE VÍDEO E DE LINHA A LASER PARA A RECONSTRUÇÃO DE MODELOS 3D DE OBJETOS ENQUADRADOS NO CAMPO DE VISÃO DA CÂMERA. ** LOCALIZACAO: MONTADO ACIMA DE UM VEÍCULO SUBMARINO AUTÔNOMO (AUV)	CATHX OCEAN LIMITED	CATHX	M12 - L1000		24/22
u	8525.89.29	CAMERA FOTOGRAFICA MODELO M12 - R1000 (FOV H67 V40) COM LASER, COM PERFILADOR LASER VERTICAL, SENSOR BAYER COLORIDO; RESOLUCAO: UHD 4096X2304 E HD 2048X1152; TIPO DE IMAGEM: JPEG OU BITMAP; COM PORTA CORRIGIDA DE AGUA; COMUNICACAO GIGABIT ETHERNET RS232; PARA PROFUNDIDADE DE ATE 3000 METROS E ALIMENTACAO MAXIMA DE 48VCC, PARA USO NO SISTEMA DE IMAGENS CATHX DO VEICULO SUBMARINO DE OPERACAO REMOTA (ROV) **FUNCAO: CÂMERA SUBMARINA DE VÍDEO E LASER QUE OFERECE IMAGENS DE VÍDEO E DE LINHA A LASER PARA A RECONSTRUÇÃO DE MODELOS 3D DE OBJETOS ENQUADRADOS NO CAMPO DE VISÃO DA CÂMERA. ** LOCALIZACAO: MONTADO ACIMA DE UM VEÍCULO SUBMARINO AUTÔNOMO (AUV)	CATHX OCEAN LIMITED	CATHX	M12 - R1000		24/22
s	8525.89.29	Filmadora ultra compacta 4K Super 35mm da Sony com montagem tipo E, Filtro ND variavel eletronico, capacidade de gravacao 4K/2K RAW atraves de gravadores externos e gravacao XAVC interna, com aprox. 2,2 kg (com visor, ocular, comando remoto na alca, bateria BP-U30, lente SELP18105G). Alimentacao atraves de 12,0 VCC (atraves do adaptador CA). Formatos de gravacao de video, XAVC-L em HD ou 4K ate 150 Mbps e AVCHD ate 28Mbps e Formato de Gravacao de audio LPCM 24 bits/16 bits, 48 kHz, 2 canais. Possui 1x saidas de video SDI BNC, comutavel com 3G-SDI/HD-SDI SMTPE292M/424M/425M e 1x HDMI tipo A para exibicao de imagens em formatos 4K ou HD. A imagem e o processamento de imagem de alta qualidade sao conseguidos por um conversor A / D com conversor de capacidade de 12 bits ou superior. FINALIDADE (Funcao): Camera cinematografica digital ultra compacta para producoes de cinema e documentarios. APLICACAO: Para uso em producoes de cinema e producao de documentarios. ESPECIFICACAO TECNICA: CAMERA PARA CINEMATOGRAFIA DIGITAL.	SHANGHAI SUOGANG ELETRONICS	SONY	PXW-FS5M2		33/19
s	8525.89.29	Filmadora portatil 4K Super 35mm da Sony com montagem tipo E com alavanca de bloqueio, Filtro ND variavel eletronico, capacidade de gravacao 4K/2K RAW atraves de gravadores externos e gravacao XAVC interna, com aprox. 4,5 kg (com visor, ocular, comando remoto na alca, bateria BP-U30, lente SELP18110G sem montagem de tripe, um cartao de memoria XQD). Alimentacao atraves de 12,0 VCC (atraves do adaptador CA). Formatos de gravacao de video XAVC-I em HD ou 4K ate 600Mbps, XAVC-L em HD ou 4K ate 150 Mbps e MPEGHD422 ate 50Mbps e Formato de Gravacao de audio LPCM 24 bits, 48 kHz, 4 canais. Possui 2x saidas de video SDI BNC, comutavel com 3G-SDI/HD-SDI SMTPE292M/424M/425M e 1x HDMI tipo A para exibicao de imagens em formatos 4K ou HD. A imagem e o processamento de imagem de alta qualidade sao conseguidos por um conversor A / D com conversor de capacidade de 12 bits ou superior. FINALIDADE (Funcao): Camera cinematografica digital para producoes de cinema e documentarios. APLICACAO: Para uso em producoes de cinema e producao de documentarios. ESPECIFICACAO TECNICA: CAMERA PARA CINEMATOGRAFIA DIGITAL.	Sony EMCS Corporation Kosai Site	SONY	PXW-FS7M2		33/19
s	8525.89.29	Camera de televisao com 3 (tres) captadores de imagem, com saidas SDI e HD-SDI, com capacidade de fazer captacao nativa em 1080/60i, XDCAM handheld, captadores 4K de 1/2 polegada, suporte a captacao 60P/50P e suporte a rede Wi-Fi em 2,4/5,0GHz, incluindo: |1 unidade KJ20X8.2B IRSD - Lente zoom 2/3" HDgc ENG/EFP marca Canon; |1 unidade CBK-VF02/C - Viewfinder 3,5" LCD colorido; |1 unidade BKW-401 - Suporte de rotacao de visor; |1 unidade ECM-680S - Microfone de encaixe tipo vara com fio 40Hz a 20KHz; |1 unidade DWR-S02DN/42LA - Receptor de duplo canal tipo slot-in DWX, canal 42; |4 unidades DWT-B01N/42LA - Transmissor digital sem fio de cinto da serie DWX N, canal 42; |1 unidade EC-1.5CF - Cabo para microfone, marca Sony. |FINALIDADE (Funcao): Captacao de audio e video para producao de conteudo audiovisual. |APLICACAO: Producao de conteudo para radiodifusao. |ESPECIFICACAO TECNICA: Camera de televisao com tres captadores de imagem. |MARCA: SONY.	SHANGHAI SUOGUANG VISUAL PRODUCTS	SONY	PXW-X400		23/19
s	8525.89.29	Camera de Video com 3 captadores 4k de ½ polegada Xdcam, com suporte a captação 60P/50P e suporte a redeWI-FI em 2,4/5,0GHz. Aplicação câmeras de vídeo para utilização em estúdios de televisão e externas. A PXW-Z280 oferece flexibilidade de produção completa com suporte integrado para uma ampla variedade de formatos de produção com qualidade de transmissão profissional. A filmadora também oferece melhora na conectividade de rede Wi-Fi.	Shanghai Uogang Eletronics	Sony	PXW-Z280		14/19
u	8525.89.29	CÂMERAS MONOCROMÁTICAS DE VARREDURA DE LINHA DUPLA. CÂMERAS USADAS EM SISTEMA DE GARANTIA DE QUALIDADE DE VIDRO FLOAT. OBTÊM IMAGEM DO VIDRO CONFORME ELE PASSA POR BAIXO DO SISTEMA E AVALIAM CADA FOLHA QUANTO AO TAMANHO E FORMA GEOMÉTRICA E QUALIDADE DA BORDA. CÂMERA DIGITAL DE VARREDURA DE LINHA PARA INSPEÇÃO WEB BASEADAS EM CCD CONTENDO UM SENSOR COM UMA MATRIZ DUPLA DE 2048 PIXELS.	TELEDYNE DALSA HEADQUARTERS	DALSA	SG10-02K40		33/22
s	8525.89.29	KIT DE MICROFONE SEM FIO UHF WIRELLES MICROPHONE - UWP-D21=K42 LA FINALIDADE: CAPTAÇÃO DE IMAGENS DE REPORTAGEM EXTERNA PARA AS EQUIPES DE JORNALISMO DE TELEVISÃO. APLICAÇÃO: ÁUDIO DE ALTA QUALIDADE DE SOM COM PROCESSAMENTO DIGITAL, TRANSMISSÃO RF CONFIÁVEL, RECEPÇÃO COM REAL DIVERSIDADE DE SINTONIZADOR DUPLO E RECURSOS INTUITIVOS. -TIPO DE OSCILADOR: SINTETIZADOR PLL CONTROLADO POR CRISTAL; -TIPO DE RECEPÇÃO: MÉTODO DE DIVERSIDADE REAL; -TIPO DE ANTENA: ANTENA COM FIO DE COMPRIMENTO DE ONDA DE 1/4 (ÂNGULO AJUSTÁVEL); -RESPOSTA DE FREQUÊNCIA: 23 HZ A 18 KHZ ; -CONECTOR DE SAÍDA DE ÁUDIO: MINIPLUGUE DE BLOQUEIO DE 3 POLOS DE 3,5 MM DE DIÂMETRO, CONEXÃO EXTERNA; - DIMENSÕES: 63 X 70 X 31 MM (2 1/2 X 2 7/8 X 1 1/4 POL.) (L/A/P) (EXCLUINDO ANTENA).	SONY ELECTRONICS OF KOREA	SONY	UWP-D21		18/22
u	8525.89.29	Camera Digital, Converte o sinal óptico num sinal elétrico, em seguida, as entradas de sinal no interior do dispositivo de exibição. - USADO, APLICAÇÃO: Sistema utilizado nas linhas de pré tratamento, FATP1 e FATP2 para visualização de detalhes nas peças. Utilizado para verificação dos fios no pré-tratamento, no FATP1 utilizado para verificação das posições dos fios, da solda e da cola, no FATP2 utilizado para verificação das posições dos fios, da solda da hotbar e da solda do shell e da cola. DETALHES TÉCNICOS: Camera WV-CP304CH Chip de processamento Speedmaster DSP, sensor CCD tipo 1/3. Resolução horizontal de 650 linhas. Alta sensibilidade, função de conversão (cor eletrônica para preto) Modo de cor baixa iluminação 0.08Lux (F1.4, aumento de sensibilidade desligado) Modo preto e branco baixa iluminação 0.05Lux (F1.4, aumento da sensibilidade desligado). Tecnologia automática de compensação de área escura. Tecnologia de correção de deformação da imagem. Novo processamento de sinal digital (DSP). Resolução horizontal 650 linha de TV no modo colorido. O ABS aprimorado aprimora as áreas escuras e com iluminação traseira em imagens nítidas e naturais em tempo real. Alta sensibilidade: Modo de cor em F1.4: 0.08 Lux Modo preto e branco: 0.05 Lux. Modo de cor F1.2: modo preto e branco de 0.07Lux: 0.04Lux. Modo de cor F0.95: modo de 0,05Lux preto e branco: 0,03Lux. Tecnologia de redução de ruído digital adaptável: 2D-DNR e 3D-DNR podem reduzir o ruído bem sob várias condições. Melhoria da sensibilidade eletrônica: até 512 vezes. Zoom digital de 2x. Estabilização de imagem. Função de detecção de mudança de cena. Menu de configuração do OSD. Tecnologia de correção de deformação de imagem. Tecnologia de resolução inteligente (resolução inteligente).	Panasonic System Networks (Suzhou) Co.,Ltd.	Panasonic System	WV-CP304CH		24/19
u	8525.89.29	Câmera de vídeo XTV16 CCD para conversão de luz oriunda de feixes de raios x medico em sinal elétrico, de altíssima sensibilidade e resolução compatíveis com a geração de imagens para diagnostico medico projetadas e utilizadas exclusivamente em intensificador de imagens do EQUIPAMENTO PARA ANGIOGRAFIA INTEGRIS V 3000, registro 10216710009.	Adimec	Adimec	XTV16		22/19
u	8526.10.00	TRANSPONDER DE RADIODETECÇÃO/POSICIONAMENTO cNODE Maxi (4000m) Kongsberg; DESCRICAO TECNICA DO BEM: TRANSPONDER KONGSBERG PARA RADIODETECÇÃO E POSICIONAMENTO EM SISTEMAS DE ARRANJOS SUBMARINOS. ATUA EM FAIXAS DE MÉDIA FREQUÊNCIA (30KHz), E PROFUNDIDADE MÁXIMA DE 4.000m. TEMPERATURA DE OPERAÇÃO DE -5°C ATÉ 55°C; CAMPO DE APLICAÇÃO: FERRAMENTA USADA EM OPERAÇÕES DE POSICIONAMENTO ACÚSTICO SUBMARINO, EM SISTEMAS DE PRODUÇÃO DE PETRÓLEO E GÁS.	Kongsberg Gruppen ASA	KONGSBERG GRUPPEN ASA	34-180-R		36/19
u	8526.91.00	Aparelho de controle via remoto, modelo PL631E. Construído em aço e plástico. Com dimensões de 254,0mm x 160,02mm x 63,50mm. Com tensão variável de 9-32 volts. Com corrente máxima de 1,5 amperes com uma tensão de 24 volts. Com temperatura de operação -30 a 70 graus Celsius. Com peso de 0,62kg. Utilizado em motor modelo C9.3 - Tier4. Com aplicação em escavadeira hidráulica.	Caterpillar	Caterpillar	20R-5675		20/19
u	8526.91.00	Aparelho de controle via remoto, modelo PL641I. Construído em aço e plástico. Com dimensões de 204,8mm x 130,8mm x 50,0mm. Com tensão variável de 9-32 volts. Com corrente máxima de 500mA com uma tensão de 24 volts. Com temperatura de operação -30 a 70 graus Celsius. Com peso de 0,47kg. Utilizado em motor modelo C9. Com aplicação em motoniveladora.	Caterpillar	Caterpillar	20R-5676		20/19
u	8526.91.00	Aparelho de controle via remoto, modelo PL641E. Construído em aço e plástico. Com dimensões de 204,8mm x 130,9mm x 50,0mm. Com tensão variável de 9-32 volts. Com corrente máxima de 500mA com uma tensão de 24 volts. Com temperatura de operação -30 a 70 graus Celsius. Com peso de 0,49kg. Utilizado em motor modelo C7. Com aplicação em carregadeira de rodas.	Caterpillar	Caterpillar	20R-5677		20/19
u	8526.91.00	RECEPTOR GNSS COM 452 CANAIS PARA RASTREAMENTO DAS CONSTELACOES GPS E GLONASS NAS PORTADORAS L1/L2/L2C E SBAS, IP67, MODELO NET-G5, MARCA TOPCON - CODIGO SGE: 1782 (Topcon Net G5 GNSS Receiver). COMPOSTO DE LIGA DE MAGNESIO, MATERIAIS PLASTICOS E FIBROSOS, BEM COMO PELICULAS DE SUBSTANCIAS METALICAS. APLICACAO: ESSE RECEPTOR GNSS E USADO COMO ESTACAO DE REFERENCIA ESTATICA PARA COLETA DE COORDENADAS GEOGRAFICAS PARA MAPEAMENTO DE TERRENOS.	TOPCON POSITIONING SYSTEMS, INC.	TOPCON	NET-G5		26/21
u	8526.91.00	Receptor NetR9 Configurado Ti-2. Os receptores Trimble NetR9 GNSS são receptores top de linha projetados para fornecer aos operadores de rede o máximo de recursos e funcionalidade a partir de uma única plataforma receptora. O Trimble NetR9 tem um grande alcance de sinais de satélites. Atualmente, a plataforma do NetR9 é capaz de rastrear sinais das constelações GPS, GLONASS, Galileo, Beidou e QZSS. Com 440 canais, o NetR9 tem capacidade para acomodar sinais adicionais, caso fiquem disponíveis, elimitando a necessidade de troca de equipamento para acompanhar as novas tecnologias.	Jabil Circuit de Chihuahua S. de R.L. de C.V.	TRIMBLE	NetR9		24/22
u	8526.91.00	SPAN-CPT (IMU), e um receptor de sinal GPS compacto e exclusivo de fabricante unico. Usado em um sistema chamado HERE TRUE da HERE Maps. E instalado em um veiculo comum para contribuir com a coleta de imagens e a geracao de mapas cartograficos. Os componentes da IMU dentro do gabinete SPAN-CPT sao compostos de acelerometros de Giroscopios de Fibra Optica (FOG) e Micro Eletromechanics System (MEMS). E utilizado na precisao de geometrias especificas, utilizando componentes dedicados, para formacao de mapas e rotas geograficas. E um receptor de sinais de satelite muito exclusivo, recebe sinais de satelite em tempo real e informa ao sistema, o correto posicionamento geografico em plataforma terrestre. Unidade de medida inercial (IMU), customizada e calibrada com referencias designadas anteriormente, antes da montagem no sistema de mapeamento movel.	NOVATEL INC.	NOVATEL - CANADA	SPAN-CPT IMU		04/20
u	8526.91.00	Módulo receptor e decodificador de sinal GPS utilizado em sistemas de agricultura de precisão para máquinas agrícolas, fica localizado na parte superior da cabine da máquina agrícola. O Receptor StarFire 3000 é um receptor GNSS de 55 canais e 5 frequências com compensação de terreno integrada. É capaz de usar todas as 3 bandas de GPS e está pronto para as constelações de satélites GLONASS (Russo) e GALILEO (União Europeia). O mesmo recebe sinal de posicionamento global e correção diferencial através de um único receptor e integra o sinal para uso com o sistema. O StarFire 3000 oferece três níveis diferentes de precisão (SF1, SF2 e RTK), podendo ser atualizado para níveis mais altos de precisão à medida que as necessidades agrícolas mudam sem a necessidade de compra de um novo receptor. Em modo RTK, o receptor é capaz de oferecer níveis elevados de precisão cinemática em tempo real e repetibilidade (+/- 2,5cm) de passagem-para-passagem.	JOHN DEERE ISG	JOHN DEERE	STARFIRE 3000		10/22
u	8526.91.00	EQUIPAMENTO UTILIZADO PARA ASSESSORAR MOTORISTAS NOS CAMINHOES DE COLETA INDICANDO O ITINERARIO PLANEJADO, HORARIO PLANEJADO PARA EFETUAR A COLETA, SE O VEICULO DEVE ENTRAR DE MARCHA RE EM VIAS INGREMES E O LOCAL CORRETO PARA DESCARGA DO RESIDUO. EQUIPAMENTO MDT (TERMINAL DE DADOS MOVEL) · DUAL CPU (CPU PRIMARIO DE 400MHZ E CPU SECUNDARIA AITP (PROCESSADOR DE TAREFAS AUTOMOTIVAS INTENSIVAS). · TELA LED DE 7 COM RESOLUCAO DE 800X480, ULTRA REFORCADA E RESISTENTE A ALTAS TEMPERATURAS. · MEMORIA RAM DE 128MB. · ENTRADA DE CARTAO DE MEMORIA MICROSD DE 128MB DE CAPACIDADE. · CONEXAO GPS E GSM/GPRS COM ENTRADAS PARA DOIS CHIPS. · INTERFACE DE USUARIO CUSTOMIZADO (CONTROLE DE TELA SENSIVEL AO TOQUE INTEGRADO E 6 BOTOES ACESSIVEIS). · CARACTERISTICAS DE RESTAURACAO DE SOFTWARE (POSSIBILITA RESTAURAR O SISTEMA OU EFETUAR ATUALIZACOES EM QUALQUER MOMENTO EM TEMPO INFERIOR A 10 SEGUNDOS). · MODO RESERVA (PERMITE O SISTEMA OPERANTE, MAS COM VISOR DESLIGADO).	ITALTAX S.R.L	DIGITAX	X-ONE PLUS MX53		48/19
u	8526.92.00	APARELHO DE RADIOTELECOMANDO TIPO RADIO TRANSMISSOR STR1820, 25W DE POTENCIA, UHF (400 - 470 MHz), PARA CONTROLE DA DISTRIBUICAO DA POTENCIA DE FRENAGEM DO FREIO ELETRONICO DA LOCOMOTIVA.	SUMMATION RESEARCH INC	SRI	7000026-927		35/22
s	8526.92.00	CONTROLE INTUITIVO DA CAMERAS PANASONIC, APLICACAO: CONTROLE DE ZOOM, FOCO, AJUSTES E POSICIONAMENTO DE CAMERAS EM ESTUDIO DE TELEVISAO DESCRI¿¿O T¿CNICA DO BEM: CONTROLE INTUITIVO DA C¿MERAS PANASONIC, MODELO: AW-RP150GJ, MARCA: PANASONIC, ANO DE FABRICA¿¿O: 2019, NUMERO DE SERIE: INDISPONIVEL - APLICA¿¿O: CONTROLE DE ZOOM, FOCO, AJUSTES E POSICIONAMENTO DE C¿MERAS EM EST¿DIO DE TELEVIS¿O - ESPECIFICA¿¿ES: Requerimentos poderosos 12 V DC (10,8 V a 13,2 V), DC 42 V a 57 V (entrada da c¿mera, fonte de alimenta¿¿o PoE +), Consumo atual 1,0 A (entrada do conector), 0,6 A (fonte de alimenta¿¿o PoE +), Temperatura operacional do ambiente 0 ¿ C a 40 ¿ C (32 ¿ F a 104 ¿ F), Intervalos de umidade permitidos 10% a 90% (sem condensa¿¿o), Temperatura de armazenamento -20 ¿ C a 50 ¿ C (-4 ¿ F a 122 ¿ F), Massa Aproximadamente. 3,2 kg (7,05 lb), Dimens¿es (L xA x P) 342 mm x 178 mm x 245 mm (13-15 / 32 polegadas x 7 polegadas x 9-21 / 32 polegadas)(excluindo sali¿ncias), Equipamento suportado por conex¿o IP / RS422 AW-UE150W / K, AW-HR140 * 1 , AW-HE130W / K * 1 , AW-HN130W / K * 1 , AW-UE70W / K * 1 , AW-UN70W / K * 1 , AW-HE40 S¿rie * 1 , AW-HN40HW / HK * 1 , AW-HE38HW / HK * 1 , AW-HN38HW / HK * 1, Conectores de entrada / sa¿da: Entrada DC 12 V IN XLR de 4 pinos 3G-SDI INSMPTE292 / 75 O (BNC x 1) Formatos suportados: 1080 / 59.94p * 2 , 1080 / 50p * 2 , 1080 / 59.94i, 1080 / 50i, 1080 / 23.98p, 1080 / 25p, 1080 / 23.98PsF, 1080 / 25PsF, Resultado ATIVO 3GSDI ATRAV¿S SMPTE292 / 75 O (BNC x 1), Entrada / Sa¿da IP CONT Entrada 100BASE - TX PoE +, Cabo de conex¿o: cabo LAN, m¿x. 100 m (328 p¿s) Ao conectar a unidade atrav¿s de um hub de comuta¿¿o: cabo reto ou cruzado (cabo categoria 5), recomenda-se o cabo STP (par tran¿ado blindado), Ao conectar a unidade diretamente: Cabo cruzado ( cabo categoria 5) , Cabo STP (par tran¿ado blindado) recomendado	PANASONIC CONNECTED SOLUTIONS	PANASONIC	AW-RP150GJ		29/20
u	8526.92.00	APARELHO DE RADIO TELECOMANDO COM MODEM SATEL 403-407MHZ TIPO REMOTO, ACOMPANHADO DE ACESSÓRIOS PARA SEU PLENO FUNCIONAMENTO. UTILIZADO PARA CARREGAR, PROGRAMAR E CONTROLAR O ACIONAMENTO DE I-KON (ACESSÓRIO INICIADOR) NO PROCESSO DE DETONAÇÃO DO EXPLOSIVO NA INDUSTRIA DE MINERAÇÃO. INCLUI: KIT ANTENA COM BASE MAGNÉTICA MODELO: 600328 (1U); ANTENA MOBIL VHF MODELO: 600326 (1U); ANTENA STUBY MODELO: 60327 (1U); CARREGADOR ELÉTRICO E CABO 220V N/S: 61201095AO MODELO: 600316; ADAPTADOR TNC-BNC MODELO: 600009; KIT CONECTOR LLAVE BLASTER 300 AZUL E VERMELHO MODELOS: 600016 E 600017 E CABO USB 7P BLASTER 3000 MODELO: 600201.	ORICA GERMANY GMBH	ORICA GERMANY	BLASTER 3000		10/20
s	8526.92.00	Controlador de camera AW RP150GJ, requerimentos 12 V DC (10,8 V a 13,2 V), DC 42 V a 57 V (entrada da camera, fonte de alimentacao PoE +), Consumo atual 1,0 A (entrada do conector), 0,6 A (fonte de alimentacao PoE +), Temperatura operacional do ambiente 0 C a 40 C (32 F a 104 F), Intervalos de umidade permitidos 10% a 90% (sem condensacao), Temperatura de armazenamento -20 C a 50 C (-4 F a 122 F), Cabo de conexao: cabo LAN, max. 100 m (328 pes). APLICACAO DO BEM: CONTROLE DE ZOOM, FOCO, AJUSTES E POSICIONAMENTO DE CAMERAS EM ESTUDIO DE TELEVISAO.	PANASONIC CONNECTED SOLUTIONS	PANASONIC	CONTROLADOR DE CAMERA AW-RP150GJ		34/20
u	8526.92.00	APARELHO DE COMUNICAÇÃO REMOTA COMPOSTO POR MODEM VHF TRANSMISSOR E RECEPTOR DE DADOS VIA RADIO, ACOMPANHADO DE ACESSÓRIOS PARA SEU PLENO FUNCIONAMENTO: MODEN ETHERNET NPORT 5110, P/N 3093001000144 MOXA, ALIMENTADOS COM FONTE 12V MDR-20-12 SERIE EB58C41422; SCANNER VHF MODELO BC75XLT N/S: 372278022014 E CABOS ETHERNET, ACOPLADOS EM BANDEJA METÁLICA RACK 19" N/S: 09241203, KIT CABOS RG58 BNC N/S: 600215. UTILIZADO COMO REPETIDOR DE SINAL DUAL, ENTRE A BLASTER 3000 CONTROLADOR E BLASTER 3000 REMOTOS, ATRAVÉS DOS CANAIS DE COMUNICAÇÃO: LAN/WLAN ANALÓGICO OU LEAKY FEEDER.	RF INNOVATIONS	MARCA RF INNOVATIONS	CRESCENDO LF RFI - HALF DUPLEX		08/20
s	8527.19.00	Aparelho receptor, de radiodifusão, com nterface LCD para programação e operação, bateria de íon de lítio removível, sem dispositivos de gravação ou reprodução acoplados	LECTROSONICS	LECTROSONICS	ZS-IFBR1B		21/22
s	8527.21.00	ANTENA PATCH DE GPS DE MONTAGEM MAGNETICA. E NORMALMENTE USADO ONDE A RECEPCAO GPS ESTA PRONTAMENTE DISPONIVEL E HA POUCA PREOCUPACAO COM O ACUMULO DE NEVE COBRINDO COMPLETAMENTE A ANTENA. O 31182 TAMBEM E COMUMENTE USADO EM APLICACOES DE CUSTO REDUZIDO OU APLICACOES QUE REQUEREM UMA ANTENA DE PEQUENO PORTE E PERFIL BAIXO. ESTA ANTENA SE CONECTA A UM RECEPTOR GPS COM CONECTOR SMA, COMO O ENCONTRADO NO AL200, LS300G, TX320 E WEATHERPAKM. O PACOTE DA ANTENA E A PROVA DAGUA E RESISTENTE A CORROSAO. O 31182 E CONVENIENTEMENTE MONTADO EM QUALQUER SUPERFICIE MAGNETICA, O QUE INCLUI OS SUPORTES 30626 E CM235 OFERECIDOS PELA CAMPBELL SCIENTIFIC.	COURTYARD ELETRONICS LTD.,	ROSS	GPS-4500		25/21
s	8527.99.10	TUNER DIGITAL AM/FM/DAB - O DENON DN-300DH E UM SINTONIZADOR DIGITAL AM / FM / DAB PROJETADO PARA FORNECER UMA RECEPCAO CLARA E BAIXA DISTORCAO PARA INTEGRADORES DE SISTEMAS, TECNICOS DE A / V E ENGENHEIROS DE AUDIO EM INSTALACOES COMERCIAIS EM TODO O MUNDO. POSSUI AJUSTE AUTOMATICO E MANUAL, 40 PRE-CONFIGURACOES DE ESTACAO DO USUARIO E OPERACAO MONO OU ESTEREO COMUTAVEL. OS CONTROLES DO PAINEL FRONTAL E UM MONITOR GRANDE COM INFORMACOES RDS E BRILHO AJUSTAVEL PERMITEM FACIL CONTROLE E PERSONALIZACAO. AS ENTRADAS DE ANTENA AM, FM E DAB SAO FORNECIDAS JUNTAMENTE COM SAIDAS ANALOGICAS ESTEREO XLR E RCA. O DN-300DH OCUPA 1 RU E E FORNECIDO COM UM CONTROLE REMOTO IR. BANDAS DE TRANSMISSAO DE AUDIO DIGITAL (DAB) PARA USO NA EUROPA, ORIENTE MEDIO E ASIA-PACIFICO EXIBICAO INFORMATIVA RDS PARA O NOME DA ESTACAO E PROGRAMACAO ATUAL PREDEFINICOES DE MEMORIA DE 40 ESTACOES PARA TODAS AS BANDAS SAIDAS ESTEREO XLR BALANCEADAS E RCA ESTEREO NAO BALANCEADO PARA CONECTIVIDADE COMPATIVEL COM A MAIORIA DAS ENTRADAS DO MIXER E SISTEMAS DE PA PORTATEIS GRANDE PAINEL FRONTAL COM BRILHO AJUSTAVEL PROCURA AUTOMATICA E SINTONIZADOR DE SINTETIZADOR DE QUARTZO PLL CHASSIS DE ECONOMIA DE ESPACO 1 RU PORTA USB TIPO A PARA ATUALIZACOES DE FIRMWARE	DENON	DENON	DN-300DH		02/20
u	8527.99.90	Placa multi-frequencia excitadora de sinais de rf, utilizada em equip de ressonancia magnetica. Com a finalidade de gerar sinais de baixa intensidade rf na frequencia de ressonancia do hidrogênio, para excitar o amplificador de rf. Especificação técnica: recebe informação digital, gerando pulsos de 1 vpkpk, com frequencia variando entre 8 e 64 mhz. Utilizado exclusivamente nos equipamentos signa lx 1.5t, profile e contour.	GE Healthcare	GE Healthcare	2221399-3-R		21/19
s	8527.99.90	Receptor Sem Fio Universal modelo: Bolt Sidekick XT - 10-1953. Aplicação: Equipamento utilizado na recepção de sinais de vídeo em emissora de televisão.	TERADEK	TERADEK	Bolt Sidekick XT		15/20
s	8528.49.30	CAMERA DE VIDEO DIGITAL PROFISSIONAL; CANON 18-80mm - COMPACT-SERVO 18-80MM T4.4 EF - MODEL CN-E18-80mm T4.4 L IS KASS; SS-41-IASD - ZOOM SERVO (ZSD-300D)+FOCUS SERVO (FPD-400D); -DESCRICAO: CAMERA DE VIDEO, MODELO EOS C200 EF CINEMA DA CANON, QUE POSSUI UM EVF EMBUTIDO, TELA LCD DE 4",ALCA SUPERIOR, SENSOR CMOS SUPER 35mm E AUTOFOCO DUAL PIXEL. A C200 TAMBEM GRAVA O CINEMA RAW LIGHT DA CANON INTERNAMENTE ATRAVES DO SEU SLOT PARA CARTAO CFAST UNICO. A CAMERA TAMBEM INCORPORA DOIS SLOTS PARA CARTOES SD PARA GRAVACAO DE VIDEO UHD 4K/HD MP4. -APLICACAO:CAMERA DE VIDEO PARA UTILIZACAO EM GRAVACOES E PRODUCOES AO VIVO.	CANON INC	CANON	CANON C200		17/19
u	8528.49.90	Monitor de vídeo policromático 15 polegadas RGB, com tubo de raios catódicos, montado em suporte articulavel e com giro de ate 120 graus resolução de 800 pixels por linha, 800x600 VGA, concebido com encaixes e cores compatíveis para utilização exclusiva para visualização de imagens de ultrassom em exames médicos no equipamento de ecografia com análise espectral Doppler SISTEMA DE ULTRA-SOM HD11.XE - MARCA PHILIPS, registro 10216710152.	Barco NV	Barco NV	15RGBENVISOR		22/19
u	8528.49.90	Monitor de vídeo policromático 15 polegadas RGB, com tubo de raios catódicos, montado em suporte articulavel e com giro de ate 120 graus resolução de 800 pixels por linha, 800x600 VGA, concebido com encaixes e cores compatíveis para utilização exclusiva para visualização de imagens de ultrassom em exames médicos no equipamento de ecografia com análise espectral Doppler SISTEMA DE ULTRA-SOM HD11.XE - MARCA PHILIPS, registro 10216710152.	Philips	Philips	15RGBSONOS		22/19
s	8528.49.90	MONITOR DE TOUCH SCREEN LCD; TELA 22 POLEGADAS; DESCRICAO: O MONITOR TOUCH SCREEN LCD VADDIO TELETOUCH PARA OS CONSOLES DA SERIE PRODUCTIONVIEW MV USAM TOQUE RESISTIVO DE 5 FIOS TECNOLOGIA, QUE PERMITE AO OPERADOR CONTROLAR OS CONSOLES COM O SIMPLES TOQUE DE UM DEDO OU CANETA.A QUALIDADE DA IMAGEM E EXCEPCIONALMENTE CLARA E LIMPA, APRIMORANDO O PONTO DE ATIVACAO DO CONTATO E GARANTINDO A PRECISAO OPERACIONAL.ESTE EQUIPAMENTO RECEBE SINAIS DE VIDEO E COM ESSA SOLUCAO E POSSIVEL MONITORAR E OPERAR EQUIPAMENTOS COM TELA SENSIVEL AO TOQUE NO PADRAO DE VIDEO HD, BRILHANTE E COMPLETO (1080/60p OU 1080/50p). -APLICACAO: MONITORAMENTO DE SINAIS DE VIDEO COM CONTROLE RS PARA PAINEL TOUCH SCREEN;	VADDIO LLC	VADDIO	AD-999-5520-022		17/19
s	8528.49.90	MONITOR DE VIDEO SDI; TELA 07 POLEGADAS; DESCRICAO: O MONITOR DE VIDEO SDI COM ASPECTO EM 16:9 COM UMA RESOLUCAO DE 1280x800 FORNECE UMA AMPLA GAMA DE CONEXOES A/V PARA COMPATIBILIDADE COM SINAIS SD E HD. AS ENTRADAS INCLUEM UMA ENTRADA HDMI, UMA ENTRADA 3G-SDI E ENTRADAS ANALOGICAS DE COMPONENTE E COMPOSTO EM CONECTORES BNC.AS SAIDAS HDMI E 3G-SDI PERMITEM QUE DUPLIQUE E ENVIE O SEU CONTEUDO DE VIDEO PARA UM MONITOR ADICIONAL. O MONITOR UTILIZA LCD IPS DE 7" E RETROILUMINADO POR LED E OFERECE AMPLOS ANGULOS DE VISAO HORIZONTAIS E VERTICAIS DE 178 GRAUS E UMA RELACAO DE CONTRASTE DE 800:1. UMA SELECAO DE RECURSOS AVANCADOS DE MONITORAMENTO ESTA DISPONIVEL PARA AJUDAR A EXPOR E FOCAR ADEQUADAMENTE FOTOS E VIDEOS.UMA FUNCAO DE MAPEAMENTO DE PIXEL 1:1 TAMBEM ESTA DISPONIVEL, PERMITINDO QUE VISUALIZE A RESOLUCAO ORIGINAL DE SUAS IMAGENS PARA OBTER UMA FOCALIZACAO MAIS PRECISA. QUATRO BOTOES DE FUNCAO PROGRAMAVEIS FORNECEM ACESSO RAPIDO AOS RECURSOS QUE VOCE USA A MAIORIA DAS VEZES. -APLICACAO: MONITORAMENTO DE VIDEO EM ESTUDIO E PRODUCOES EXTERNAS;	DELV PTY LTD	DELVCAM	DELV-WFORM-7SDI		17/19
u	8528.49.90	Monitor de vídeo 15 polegadas, policromático com tubo de raios catódicos, montado em suporte com inclinação de -10 a +15 graus e rotação de -120 a +120 graus,resolução de 800pixels por linha, controle de brilho, contraste e temperatura de cores concebido com encaixes e cores compatíveis para utilização exclusiva para visualização de imagens de ultrassom em exames médicos no equipamento de ecografia com análise espectral Doppler SISTEMA DE ULTRA-SOM ENVISOR.	Barco NV	Barco NV	MONITOR_15RGB_CURVED-BK		22/19
u	8528.49.90	Cartão de interface de comunicação RS232C modelo MPDC2 TOSHIBA, utilizado na estação de interface com operação OIS7000 TOSHIBA, com soquete de encaixe para o barramento de comunicação VME TOSHIBA. Tem a função de fazer a interface entre a OIS7000 TOSHIBA e os equipamentos periféricos tais como impressoras modelo UPROAD TOSHIBA e anunciador de alarme modelo VVASU2 TOSHIBA. 4 portas de comunicação serial RS232C, 1 porta de comunicação paralelo CENTRONICS e taxa de transmissão de dados 9600bps ou 19200bps (programável).	Toshiba	Toshiba	MPDC2		17/21
u	8528.52.00	MONITOR LCD COM MEMBRANA DE CONTROLE (TOUCHSCREEN), PARA SISTEMA CIRÚRGICO ROBÓTICO DAVINCI. MONITOR COM MATRIZ DE LCD DE 24 POLEGADAS COM RESOLUÇÃO MÁXIMA DE 1920X1080 PIXELS NO FORMATO TELA PLANA 16:9 COM SAÍDAS DIGITAIS E ANALÓGICAS DE VIDEO CONFORME A TABELA DESCRITA ABAIXO. COM A COMUNICAÇÃO SERIAL RS232 A TELA SENSÍVEL AO TOQUE É UTILIZADA COMO INTERFACE DE COMANDO E TAMBÉM COMO VÍDEO AUXILIAR DURANTE OS PROCEDIMENTOS DE CIRURGIA.	INTUITIVE	INTUITIVE	951189		17/20
u	8528.52.00	Monitor de video, de Cristal Líquido (LCD) com 19 polegadas, policromático, para uso em unidade digital de processamento de dados - APLICAÇÃO: Sistema utilizado nas NIs em conjunto com os mac minis para a exibição dos resultados dos testes. DETALHES TÉCNICOS: Tamanho da tela 19 "W Passo de pixel 0,2835 (H) x0,2835 (V) mm Area de exposição 408,24 (A) × 255,15 mm Brilho 250cd / m² Taxa de contraste 20000000: 1 (DCR) Resposta Inteligente 5ms Ângulo de visão 170/160 (CR10) Freqüência de Varredura 103,8 MHz Resolução do monitor 1440 × 900 a 60 Hz Total de cores 16,7 mi Sinal de entrada RGB analógico e DVI-D Fonte de energia 12V DC, 3A Consumo de energia Potência: &lt;21W, Standby: &lt;0.5W L × A × P (com base) mm 444,1 × 379,7 × 178,7 L × A × D (embalagem) mm 497 × 376 × 110 Peso (Líquido / Bruto) kg 1,863 / 2,990	L&T Display Technology (Fujian) Ltd	AOC	190LM00009		24/19
s	8528.52.00	MONITORES DE VIDEO PROFISSIONAL "BROADCAST MONITOR" PARA USO EM SISTEMAS DE TV, UTILIZADOS EM ILHAS DE EDICAO, CONTROLES DE PRODUCAO, ESTUDIOS OU UNIDADES MOVEIS EXTERNAS, COM INTERFACE DE ENTRADA DE VIDEO HDMI, COM RESOLUCAO SUPERIOR A 700 LINHAS. MONITOR IPS CLASSE FULL HD DE 24'' (1920 X 1080). APLICACAO: OFERECE VISUALIZACAO E MANUSEIO DE IMAGENS CAPTADAS PELAS CAMERAS UTILIZADAS NA TRANSMISSAO E GRAVACAO DE CONTEUDOS PARA TELEVISAO.	LG ELECTRONICS (CHINA) CO., LTD.	LG	24MK430H-B	LG Electronics do Brasil Ltda. / AV. Dr. Chucri Zaidan, 940 - 8ª Andar / São Paulo - SP - 04583-110 / Telefone: (11) 99641-5570 / E-mail: antonio.sousa@lge.com / Responsável: Antônio Lopes de Sousa	23/22
u	8528.52.00	MONITOR LCD POLICROMATICO CAPAZ DE SERE CONECTADOR A UMA MAQUINA AUTOMATICA DE PROCESSAMENTO DE DADOS, PARA USO MEDICO HOSPITALAR. A FINALIDADE Monitor quadrado de 19 "com painel IPS ideal para salas de controle. O painel IPS (in-plane switching) oferece ângulos de visão de 178 ° para minimizar o deslocamento da cor e o contraste ao visualizar a tela em um ângulo. Três entradas, incluindo DisplayPort, DVI-D de 24 pinos e D-Sub mini entradas de 15 pinos são incluídas para conexão com várias placas gráficas. ESPECIFICAÇÃO TÉCNICA: Requisitos de energia AC 100 - 240 V, 50/60 Hz, Consumo Máximo de Energia 21 W, Consumo típico de energia 9 W, Terminais de entrada D-Sub mini 15 pinos x 1, DVI-D 24 pinos x 1 (com HDCP), DisplayPort x 1 (com HDCP).	GE Healthcare	GE Healthcare	5169069-8-R		21/19
u	8528.52.00	MONITOR LCD POLICROMATICO PARA USO EXCLUSIVO EM MAQUINA AUTOMATICA DE PROCESSAMENTO DE DADOS Mointor de LCD de 17" utilizado em ultrasom modeloes serie Logiq. Finalidade Monitor de cristal líquido plano LCD de 17" utilizado nos equipamentos de ultrasom modeloes serie Logiq Especificação Técnica, Monitor de cristal líquido plano LCD de 17" utilizado nos equipamentos de ultrasom modelos serie Logiq . Alimentação AC 120 Volts e conexão DVI de sinal de video.	GE Healthcare	GE Healthcare	5169935-2-R		14/19
u	8528.52.00	Sortido composto de monitor lcd de vídeo de 24 polegadas policromatico utilizado no computador de sistema em equipamento de ressonância magnética. Monitor com a finalidade de conexão em máquina automático de processamento de dados. Especificação Técnica: Monitor de vídeo 24 polegadas colorido.	GE Healthcare	GE Healthcare	5245466-R		14/19
u	8528.52.00	Monitor principal de LCD do equipamento. Finalidade: Interface entre o equipamento e o operador. Especificação Técnica: Monitor principal contendo tela em LCD e carenagem plástica de proteção.	GE Healthcare	GE Healthcare	5328696-R		22/20
u	8528.52.00	Monitor de video usado em computadores e seus acessorios (cabos de alimentacao e video).Monitor de video de computador para visualizaçao de imagens dos exames.Monitor de Cristal liquido utilizado em equipamento intensificador de imagens modelo Brivo 850 para visualização de imagens radiológicas em tempo real.	GE HANGWEI MEDICAL SYSTEMS CO., LTD	GE HANGWEI MEDICAL SYSTEMS CO., LTD.	5330055-R		20/22
u	8528.52.00	Monitor de LCD de cristal líquido de 19" completo com capa e cabos de conexão utilizado em equipamento de ultrasom Logiq E9.Monitor de LCD de cristal líquido de 19" responsável por amostrar as imagens do computador e imagens de ultrasom no equipamento, composto com capas plásticas e cabos de conexão utilizado em equipamento de ultrasom Logiq E9. Conexão video DVI.Monitor de LCD de cristal líquido de 19" completo com capa e cabos de conexão utilizado em equipamento de ultrasom Logiq E9.	Bio Protech INC.	GE ULTRASOUND KOREA, LTD	5392293-23-R		38/22
u	8528.52.00	Monitor de LCD de cristal líquido de 19" completo com capa e cabos de conexão utilizado em equipamento de ultrasom Logiq E9.Monitor de LCD de cristal líquido de 19" responsável por amostrar as imagens do computador e imagens de ultrasom no equipamento, composto com capas plásticas e cabos de conexão utilizado em equipamento de ultrasom Logiq E9. Conexão video DVI.Monitor de LCD de cristal líquido de 19" completo com capa e cabos de conexão utilizado em equipamento de ultrasom Logiq E9.	GE Ultrasound Korea Ltd	GE ULTRASOUND KOREA, LTD	5392293-23-R		41/21
u	8528.52.00	MONITOR MONOCROMATICO B&W COM TECNOLOGIA LCD, ALIMENTAÇÃO BIVOLT, COM PEDESTAL, DIMENSÃO DE TELA DE 19 POLEGADAS E RESOLUÇÃO DE 1K. Finalidade: A FUNÇÃO DESTE MONITOR É A VISUALIZAÇÃO DE IMAGENS RADIOLÓGICAS. Especificação Técnica: MONITOR MONOCROMATICO B&W EIZO COM TECNOLOGIA LCD, ESTRUTURA ACABAMENTO EXTERNO NA COR CINZA CHUMBO, ALIMENTAÇÃO BIVOLT, COM PEDESTAL PARA APOIO SOBRE MESAS, DIMENSÃO DE TELA DE 19 POLEGADAS E RESOLUÇÃO DE 1K.	GE Healthcare	GE Healthcare	5397967-R		12/20
u	8528.52.00	MONITOR COM TELA LCD POLICROMATICO. Finalidade: PERMITIR A VISUALIZAÇÃO DE IMAGENS RADIOLÓGICAS PARA EFEITO DIAGNÓSTICO. Especificação Técnica: RESOLUÇÃO DE 1MP, TELA DE 19 POLEGADAS (48CM) COM PEDESTAL, ALIMENTAÇÃO BIVOLT, AJUSTES DE BRILHO E CONTRASTE EXTERNOS, COM CONECTORES PARA SAIDA DE VIDEO EM PADRÃO VGA, DVI E COAXIAL, COMPATÍVEL COM PADRÃO DICOM DE VISUALIZAÇÃO.	GE Precision Healthcare LLC	GE Healthcare	5417955-R		27/20
u	8528.52.00	Monitor de alta resolução de 5MP BARCO usado em estação de laudo utilizado em estações de diagnóstico de imagens de mamografia. A finalidade deste monitor de alta resolução é a visualização e diagnóstico de imagens mamográficas. Especificação Técnica: Monitor alimentado por 120V com entradas de video em conexão DVI.	BARCO	BARCO	5432871-2-R		14/19
u	8528.52.00	Conjunto contendo 2 monitores de 21 polegadas monogromático LCD e alta resolução de 5MP EIZO utilizados em máquina automática para processamento de dados utilizado em estações de diagnóstico de imagens de mamografia. A finalidade deste monitor de alta resolução é a visualização e o diagnóstico de imagens mamográficas. Especificação Técnica: Monitor alimentado por 120V com entradas de vídeo em conexão DVI.	EIZO	EIZO	5432871-R		14/19
u	8528.52.00	Monitor LCD policromático para uso de máquinas de processamento de dados utilizados em equipamentos para exames cardiovasculares digital modelos Innova e IGS. A finalidade deste monitor é a visualização de imagens e informações de diálogo no software de aplicação. Especificação Técnica: Monitor alimentado por 120V com entradas de video em cabo coaxial, conexão DVI, e VGA. Monitor LCD com tela de 19 polegadas.	GE HEALTHCARE	GE HEALTHCARE	5497756-R		14/19
u	8528.52.00	Monitor LCD policromático para uso exclusivo em máquina automática de processamento de dados utilizado em equipamentos de mamografia digital modelos Senographe DS e Essential. A finalidade deste monitor é a visualização de imagens e informações de diálogo no software de aplicação. Especificação Técnica: Monitor alimentado por 120V com entradas de vídeo em cabo coaxial, conexão DVI, e VGA.	GE HEALTHCARE	GE HEALTHCARE	5498484-R		14/19
u	8528.52.00	Display de vídeo da sala de exames utilizado em equipamento de ressonância magnética. Finalidade: Proporciona vídeo para inerface com o operador, com indicação de posicionamento do paciente, posicionamento da mesa, tempo de exame, indicação de sincronismo. Proporciona o sinal de vídeo com as curvas de respiração, sinal de ECG e plestimografia. Especificação técnica: Display de LCD de vídeo e conversor de vídeo	GE Healthcare	GE Healthcare	5502134-10-R		42/19
u	8528.52.00	Display de vídeo colorído de 12.1" da sala de exames utilizado em equipamento de ressonância magnética. Finalidade: Proporciona vídeo para interface com o operador, com indicação de posicionamento do paciente, posicionamento da mesa, tempo de exame, indicação de sincronismo. Proporciona o sinal de vídeo com as curvas de respiração, sinal de ECG e pletismografia. Especificação Técnica: Display de vídeo colorído de 12.1" com resolução XGA de 1024x768 (WxH) e luminância de 260 Cd/m2.	GE Healthcare	GE Healthcare	5502134-2-R		12/20
u	8528.52.00	Monitor IRD da sala de exames utilizado em equipamento de ressonância magnética utilizado em equipamento de ressonancia magnetica. A finalidade deste é Proporcionar vídeo para interface com o operador ESPECIFICAÇÃO TÉCNICA: Display de vídeo.	GE Healthcare	GE Healthcare	5502134-9-R		14/19
u	8528.52.00	DISPLAY DE VIDEO DA SALA DE EXAMES UTILIZADO EM EQUIPAMENTO DE RESSONANCIA MAGNETICA. FINALIDADE: PROPORCIONA VIDEO PARA INTERFACE COM O OPERADOR, COM INDICACAO DE POSICIONAMENTO DO PACIENTE, POSICIONAMENTO DA MESA, TEMPO DE EXAME, INDICACAO DE SINCRONISMO. PROPORCIONA O SINAL DE VIDEO COM AS CURVAS DE RESPIRACAO, SINAL DE ECG E PLESTIMOGRAFIA. ESPECIFICACAO TECNICA: DISPLAY DE VIDEO DE 10 COM TOUCHSCREEN, RESOLUCAO XGA DE 1024X768 (WXH) E LUMINANCIA DE 250+/10 CD/M2	GE HANGWEI MEDICAL SYSTEMS CO., LTD.	GE Healthcare	5502140-2-R		20/22
u	8528.52.00	Display de vídeo da sala de exames utilizado em equipamento de ressonância magnética. Finalidade: Proporciona vídeo para inerface com o operador, com indicação de posicionamento do paciente, posicionamento da mesa, tempo de exame, indicação de sincronismo. Proporciona o sinal de vídeo com as curvas de respiração, sinal de ECG e plestimografia. Especificação técnica: Display de vídeo de 10" com touchscreen, resolução XGA de 1024x768 (WxH) e luminância de 250+/-10 cd/m2	GE Healthcare	GE Healthcare	5502140-2-R		42/19
u	8528.52.00	Painel de controle (touchscreen) contendo conectores eletricos para tensao 8 v utilizado em equipamento de ressonância magnética. A finalidade deste é Proporcionar vídeo para interface com o operador ESPECIFICAÇÃO TÉCNICA: Display de vídeo.	GE Healthcare	GE Healthcare	5502140-R		14/19
u	8528.52.00	Monitor lcd policromatico de 17" capaz de ser conectado em maquina automatica de processamento de dados. A finalidade do Monitor principal de LCD cristal líquido de 17" utilizado em equipamento de ultrasom serie Logiq, utilizado para a visualização das imagens do equipamento. ESPECIFICAÇÃO TÉCNICA: Monitor de LCD cristal líquido de 17" polegadas.	GE Healthcare	GE Healthcare	5694824-S-R		14/19
u	8528.52.00	Monitor de computador e seus acessorios (cabos de alimentacao e video).Monitor de computador de alta definição para visualizaçao de imagens pequenas.	GE Precision Healthcare LLC	GE PRECISION HEALTHCARE LLC	5719909-R		12/22
u	8528.52.00	Monitor de computador e seus acessorios (cabos de alimentacao e video).Monitor de computador de alta definição para visualizaçao de imagens pequenas.	GE Precision Healthcare LLC	GE Precision Healthcare LLC	5719909-R		19/22
u	8528.52.00	Monitor de video colorido tipo computador, com dimensao de 19 polegadas..Monitor de video colorido usado para visualizacao de imagens dos exames..Monitor de video 19polegadas, Baixa resolucao.	GE Precision Healthcare LLC	GE PRECISION HEALTHCARE LLC	5746371-R		22/22
s	8528.52.00	MONITOR DE VIDEO PROFISSIONAL "BROADCAST MONITOR" PARA USO EM SISTEMAS DE TV, UTILIZADOS EM ILHAS DE EDICAO, CONTROLES DE PRODUCAO, ESTUDIOS OU UNIDADES MOVEIS EXTERNAS, COM INTERFACE DE ENTRADA DE VIDEO DVI HDMI, COM RESOLUCAO SUPERIOR A 700 LINHAS - 1920 X 1080 PIXELS. APLICACAO: O MONITOR LCD TOUCH SCREEN DE 22" TELETOUCH COM BASE FUNCIONA EM CONJUNTO COM O PRODUCTIONVIEW HD MV COM MULTIVIEWER INTEGRADO. O TOUCHSCREEN PERMITE QUE TODAS AS PREDEFINICOES E POSICOES DA CAMERA SEJAM EXIBIDAS E ATIVADAS TOCANDO NA PROPRIA IMAGEM. ATE SEIS JANELAS DE ENTRADA E DUAS JANELAS MAIORES DE "VISUALIZACAO" E "PROGRAMA" COM BORDAS DE JANELA DE SINALIZACAO VERMELHA E VERDE. ALEM DISSO, CADA ENTRADA DE CAMERA PODE TER ATE 12 FOTOS DE CAMERA PRE-DEFINIDAS "MINIATURAS DE VIDEO" ARMAZENADAS.	VADDIO USA	VADDIO	999-5520-022		40/22
u	8528.52.00	MONITOR WIDE COLORIDO 21.5, DE USO EXCLUSIVO NA AREA MEDICA, DE ALTA RESOLUCAO, 1,77 MEGAPIXELS, CARENAGEM DO MONITOR É COMPOSTA POR MATERIAL PLÁSTICO.APLICACAO: PEÇA HOMOLOGADA DO SISTEMA DE DIAGNÓSTICO POR ULTRASSOM MODELO TUS-A500 (APLIO 500).	CANON MEDICAL SYSTEMS CORPORATION	CANON MEDICAL	BSM34-5449E*B		48/21
s	8528.52.00	Monitores de vídeo profissional "broadcast monitor" utilizados para sistemas de edição, produção, transmissão ou cinematografia, com resolução máxima de 4.096 x 2.160 e mínima de 720 linhas nas resoluções de 4 e 2K, interface de entrada de vídeo SDI (HD, 3G, 6G e 12G) e HDMI, com modo de alto alcance dinâmico (HDR - "High Dynamic Range"), eficiência de pixel de 99,99%, aproveitamento de 100% do desempenho da tela de cor P3, capacidade máxima de brilho de 1.000 nits em 100% da tela de no mínimo 30 polegadas e relação de contraste de 1.000.000:1.	SONY EMCS CORP	Sony	BVM-HX310		02/21
u	8528.52.00	Monitor com tela de LCD de 19, repetidor de gráficos para a sala do perfurador Modelo Challenger. Descrição técnica: Tela de LCD revestida em aço inox com caracteristicas a prova de explosão para instalação em áreas classificadas. Especificações: Resolução: SXGA (1280 x 1024 pixels); Tipo de exibição: TFT com 16 milhões de cores; Proteção: IP66 (NEMA 4X) da frente; Painel frontal: alumínio anodizado; Alimentação: 24v; Proteção contra ignição: II2G Ex ib IIC T4 Gb; Número do certificado: DMT 00 ATEX E089 X; Temperatura ambiente: - 10°C &lt;= Ta &lt;= + 50°C. APLICAÇÃO: Geralmente instalado na sala do perfurador com a função de repetir os graficos lidos na unidade de Mud logging. Essa tela tem caracteristica EEx, para instalações externas.	Geoservices	GEOSERVICES	Challenger		48/20
u	8528.52.00	Monitor LCD Policromatico 58 polegadas resolução de 8 mega pixel,razão de contraste de 4000:1, brilho tipico de 700 cd/m2 utilizado para visualização de imagens de diagnóstico em equipamento de angiografica (conectado a maquina de processamento de dados do equipamento de angiografia).	Philips	Philips	CML5882		22/19
u	8528.52.00	Monitor LCD policromático 19 polegadas desenvolvido especificamente para aplicações de visualização de imagens medicas com elevado nivel de qualidade de imagem, com entrada de video analogico e digital, com display SXGA TFT/LCD, resolução de 1280x1024, suporte a escala em tons de cinza de 8 bits, razão de contraste de 550:1, luminancia 500cd/m2, tempo de resposta de 40mS, angulo de visualização 85 graus, utilizado para visualização de imagens de imagens medicas em equipamento de angiografia Philips.	PMSNA-Customer Service SPS Americas	FIMI	DC19-LCR		29/20
u	8528.52.00	SISTEMA DE MONITORES LCD DE DIAGNOSTICO EM ESCALA DE CINZA DE 2 MEGAPIXEL, TAMANHO 20 POLEGADAS, RESOLUÇÃO 2048 X 1536 , MONITOR MÉDICO PLA TELA TFT AMLCD DUAL DOMAIN IPS, COMPOSIÇÃO CARENAGEM EM PLÁSTICO,ENTRADA DE VIDEO DVI, ADEQUADO PARA EXIBIR IMAGENS DE TC E RESSONÂNCIA MAGNÉTICA, MAMOGRAFIA E UMA AMPLA GAMA DE APLICAÇÕES DE MODALIDADES MÉDICAS. PARA USO MÉDICO HOSPITALAR.	BARCO	BARCO	E-2320		33/22
u	8528.52.00	SISTEMA DE MONITORES LCD DE DIAGNOSTICO EM ESCALA DE CINZA DE 3 MEGAPIXEL, TAMANHO 20 POLEGADAS, RESOLUÇÃO 2048 x 1536, MONITOR MÉDICO TFT AMLCD Dual Domain IPS, COMPOSIÇÃO CARENAGEM EM PLÁSTICO,ENTRADA DE VIDEO DVI, ADEQUADO PARA EXIBIR IMAGENS DE TC E RESSONÂNCIA MAGNÉTICA, MAMOGRAFIA E UMA AMPLA GAMA DE APLICAÇÕES DE MODALIDADES MÉDICAS. PARA USO MÉDICO HOSPITALAR.	BARCO	BARCO	E-3620		33/22
u	8528.52.00	MONITOR PARA MONITORAMENTO DO EQUIPAMENTO DE REPLICACAO DE BD COM 0,35 M DE COMPRIMENTO 0,08 M DE LARGURA E 0,30 M DE ALTURA, COMPOSTO DE UM GABINETE DE PLASTICO COM TELA EM LCD. APLICACAO: EXIBE TODAS AS INFORMACOES DE CONTROLE DE EQUIPAMENTOS E DE PRODUCAO, PROCESSADOS PELO COMPUTADOR, QUE EXECUTA SOFTWARES, EM COMUNICACAO COM OS SUBSISTEMAS DE CONTROLE DE AUTOMACAO DO EQUIPAMENTO, POLICROMATICO UTILIZADO COM MAQUINA DE PROCESSAMENTO DE DADOS (COMPUTADOR), PARA USO NA LINHA DE PRODUCAO DE DVD	ELZO	EIZO	FLEXSCANL365		38/19
s	8528.52.00	Tela interativa LED 4K, 75 polegadas, com vidro temperado de 4mm de espessura, com antireflexo, com 20 toques simultâneos, com método de toque a caneta ou dedo, com wi fi e portas diversas para conexão de periféricos, as quais são para uso próprio da instituição a serem aplicadas em salas de aula.	DONGGUAN KINGONE ELECTRONICS CO., LTD	KINGONE	GQ-ZH-75H		36/22
s	8528.52.00	MONITORES DE VIDEO PROFISSIONAL ""BROADCAST MONITOR"" DE 17 POLEGADAS, PARA USO EM SISTEMAS DE TV, UTILIZADOS EM ILHAS DE EDICAO, CONTROLES DE PRODUCAO, ESTUDIOS OU UNIDADES MOVEIS EXTERNAS, COM INTERFACE DE ENTRADA DE VIDEO SDI, HDSDI, DVI OU HDMI, COM RESOLUCAO NATIVA DE 3840 X 2160. APLICACAO: MONITOR DE TRANSMISSAO DE MONTAGEM EM RACK, QUE SUPORTA AS MAIS RECENTES RESOLUCOES ULTRA HD, ALEM DE ALTERNAR AUTOMATICAMENTE PARA OS FORMATOS SD E HD-SDI USANDO O PROCESSAMENTO TERANEX DE ALTA QUALIDADE PARA UMA EXIBICAO LIMPA E PROFISSIONAL.	BLACKMAGIC DESIGN INC.	BLACKMAGIC	HDL-SMTV4K12G2		18/20
s	8528.52.00	BLACKMAGIC DESIGN SMARTVIEW COM MONITOR COLORIDO DUPLO DE 8" LCD MONTADO EM RACK DUPLO, ENTRADAS 3G / HD / SD-SDI, COM LOOP-OUT, TALLY INTEGRADO PARA TRANSMISSAO AO VIVO, ENTRADA ETHERNET PARA AJUSTESE FIRMWARE ATUALIZAVEL VIA USB, RESOLUCAO DE 800X480. APLICACAO: UTILIZADOS EM SISTEMAS DE TV, EM ILHAS DE EDICAO, CONTROLES DE PRODUCAO, ESTUDIOS OU UNIDADES MOVEIS EXTERNAS.	BLACKMAGIC DESIGN INC.	BLACKMAGIC	HDL-SMTVDUO2		18/20
u	8528.52.00	MONITOR LCD PRINCIPAL DO EQUIPAMENTO DE ULTRASSOM. Finalidade: FORNECER A IMAGEM DO EQUIPAMENTO DE ULTRASSOM AO USUÁRIO. Especificação Técnica: MONITOR COMPLETO LCD DE 19 POLEGADAS DE USO EXCLUSIVO EM EQUIPAMENTO DE ULTRASSOM MÉDICO HOSPITALAR.	GE Healthcare	GE Healthcare	KTZ303710-R		12/20
u	8528.52.00	Monitor de LCD cristal líquido de 23" modelo MDM210 utilizado em equipamento de ultrasom Voluson. A finalidade do Monitor principal de LCD cristal líquido de 23" polegadas modelo MDM210 responsável por exibir as imagens do equipamento de ultrasom Voluson. ESPECIFICAÇÃO TÉCNICA: Monitor de LCD cristal líquido de 23" polegadas completo com cabos e conexões.	GE Healthcare	GE Healthcare	KTZ304047-R		14/19
u	8528.52.00	MONITOR DE LCD CRISTAL LIQUIDO DE 23 MODELO MDM210 UTILIZADO EM EQUIPAMENTO DE ULTRASOM VOLUSON. A FINALIDADE DO MONITOR PRINCIPAL DE LCD CRISTAL LIQUIDO DE 23 POLEGADAS MODELO MDM210 RESPONSAVEL POR EXIBIR AS IMAGENS DO EQUIPAMENTO DE ULTRASOM VOLUSON. ESPECIFICACAO TECNICA: MONITOR DE LCD CRISTAL LIQUIDO DE 23 POLEGADAS COMPLETO COM CABOS E CONEXOES.	PLEXUS SERVICES	GE PRECISION HEALTHCARE LLC	KTZ304047-R		18/22
u	8528.52.00	Monitor de OLED de 22 polegadas. Finalidade: Mostrar as informações do exame na tela.	GE Healthcare	GE Healthcare	KTZ304059-R		42/19
u	8528.52.00	Monitor LCD 19 polegadas composto por tela e componentes eletronicos. Finalidade: Com a função de permitir a visualização de imagens e realização dos exames.	GE Healthcare	GE Healthcare	KTZ304061-R		35/19
u	8528.52.00	Monitor LCD policromatico 12 polegadas, padra de interface VESA 75, razão de contraste 700:1, luminancia 350cd/m2, mecanica e eletricamente compativel para utilizaçãoo em visualização de imagens em equipamento de raios x arco cirurgico	Fimi	Philips	LCD12		22/19
u	8528.52.00	MONITOR PARA MONITORAMENTO DO EQUIPAMENTO DE REPLICACAO DE DVD COM 0,41M DE COMPRIMENTO 0,21M DE LARGURA E 0,42M DE ALTURA, COMPOSTO DE UM DE UM GABINETE DE PLASTICO COM TELA EM LCD.APLICACAO: EXIBE TODAS AS INFORMACOES DE CONTROLE DE EQUIPAMENTOS E DE PRODUCAO, PROCESSADOS PELO COMPUTADOR, QUE EXECUTA SOFTWARES, EM COMUNICACAO COM OS SUBSISTEMAS DE CONTROLE DE AUTOMACAO DO EQUIPAMENTO. PARA USO NA LINHA DE FABRICACAO DE DVD	NEC	NEC	LCD1560V+BK		04/20
u	8528.52.00	MONITOR DE TELA PLANA PARA MONITORAMENTO DO EQUIPAMENTO DE REPLICAC O DE DISCO DVD, COM 0,41 M DE COMPRIMENTO 0,21 M DE LARGURA E 0,42 M DE ALTURA, "POLICROAMATICO" SE REFERE A APRESENTAR MAIS DE UMA COR, TEM OU SE EMPREGA MUITAS CORES. COMPOSTO DE UM GABINETE DE PLASTICO COM TELA EM LCD. APLICACAO: EXIBE TODAS AS INFORMACOES DE CONTROLE DE EQUIPAMENTOS E DE PRODUCAO, PROCESSADOS PELO COMPUTADOR, QUE EXECUTA SOFTWARES, EM COMUNICACAO COM OS SUBSISTEMAS DE CONTROLE DE AUTOMACAO DO EQUIPAMENTO, USADA, PARA USO NA LINHA DE PRODUCAO DE DVD,	NEC	NEC	LCD1570NX-BK		33/19
u	8528.52.00	Monitor LCD policromatico LS4 17 polegadas, resolução 1280x1240 com braço de suporte articulado para montagem em equipamento de ultrassom Clearvue	PHILIPS	PHILIPS	LCDLS4		22/19
u	8528.52.00	Monitor LCD policromatico 19 polegadas, resolução de 2180x1024, razao de contraste 800:1, tempo de resposta de 30ms, de alto brilho para visualização de imagens radiograficas utilizado em equipamento raios x movel do tipo arco cirurgico.	Barco NV	Barco NV	LCL190-SB		22/19
s	8528.52.00	MONITOR DE VÍDEO PROFISSIONAL "BROADCAST MONITOR" PARA USO EM SISTEMAS DE TV, UTILIZADOS EM ILHAS DE EDIÇÃO, CONTROLES DE PRODUÇÃO, ESTÚDIOS OU UNIDADES MÓVEIS EXTERNAS, COM INTERFACE DE ENTRADA DE VÍDEO SDI, HDSDI, DVI OU HDMI, COM RESOLUÇÃO DE 1080 LINHAS. MONITOR DE CRISTAL LÍQUIDO 17 POLEGADAS DE ALTA RESOLUÇÃO. APLICAÇÃO: MONITORAÇÃO PROFISSIONAL DE SINAIS DE VÍDEO.	SHANGHAI SUOGUANG VISUAL PRODUCTION	SONY	LMD-A170		19/22
s	8528.52.00	Monitor de video profissional "broadcast monitor" para uso em sistemas de TV, utilizados em estudios, com interface de entrada de video SDI e HDMI, com 1.080 linhas de resolucao, Monitor LCD de 17 polegadas. incluindo: (1un) MB-L17 Suporte em metal para montagem em rack. |FINALIDADE (Funcao): Monitor para avaliacao tecnica da qualidade de sinais de video. |APLICACAO: Utilizados em estudios. |ESPECIFICACAO TECNICA: Monitor Policromatico, Capaz de ser conectado diretamente a uma maquina automatica para processamento de dados da posicao 84.71.	SHANGHAI SUOGUANG VISUAL PRODUCTS	SONY	LMD-A170		22/19
s	8528.52.00	Monitor de Vídeo Profissional com tela 24" de LCD , resolução 1920x1080 e entradas HDMI/HD-SDI O monitor de produção Sony LMD-A240 LCD de 24 portátil com um design leve e compacto, oferece uma ampla gama de recursos de monitoramento profissional como waveform e vectorscope embutidos.O LMD-A240 expande e aprimora a capacidade do monitor de suportar produção 4K, canais de compras, aplicações de campo e gráficos. O LMD-A240 alcança capacidade HDR e é capaz de atender às mais altas demandas de produção HDR. Aplicação: para uso em estúdio, set de filmagem, campo e transmissão. Oferece resolução Full HD, juntamente com um design leve e compacto, oferece suporte a produção 4K, a canais de compras, a aplicativos de campo e gráficos.	SHANGHAI SUOGUANG VISUAL PROD	SONY	LMD-A240	LG Electronics do Brasil Ltda. / AV. Dr. Chucri Zaidan, 940 - 8ª Andar / São Paulo - SP - 04583-110 / Telefone: (11) 99641-5570 / E-mail: antonio.sousa@lge.com / Responsável: Antônio Lopes de Sousa	31/22
s	8528.52.00	Monitores profissionais para display de sinais de vídeo com resolução HD em 1080i e/ou superior, utilizando tela de tecnologia de Diodo Orgânico Emissor de Luz (OLED) - Utilizado em sistema de TV, em ilhas de edição, controles de produção, estúdios ou unidades externas.	SONY EMCS CORP	SONY	LMD-B240		20/21
s	8528.52.00	Monitores de video profissional "broadcast monitor" para uso em sistemas de TV, utilizados em ilhas de edicao, controles de producao, estudios ou unidades moveis externas, com interface de entrada de video SDI, HDSDI, DVI ou HDMI, com resolucao superior a 700 linhas.	TVLOGIC USA, INC.	TVLOGIC	LVM-171A	LG Electronics do Brasil Ltda. / Avenida Dom Pedro I, nº 7.777 – Bairro Piracangagua II / Telefone: (12) 99735-8018 / E-mail: edmar.oliveira@lge.com e antonio.sousa@lge.com	35/21
s	8528.52.00	Monitor com display TFT de matriz ativa robustecido de 10,4'', com blindagem eletromagnética, botões de função configuráveis em toda a borda (soft keys), chave Liga/desliga protegida por capa basculante para evitar acionamento acidental, controle de contraste (150:1 noite, 1:7 dia) e brilho do display, conectores circulares militarizados para conexão da alimentação e entrada de vídeo RGB ou vídeo composto. DADOS TÉCNICOS: Tela TFT-LCD 10,4 de alto brilho e iluminação a LED; Alta resolução: 800 x 600 pixels; 19 teclas de função com interface RS-422; Profundidade de cor: 6 bits; Suporte a vídeo analógico e digital: NTSC, PAL, RGB, LVDS; Tratamento anti-reflexivo; Dispositivo apontador (tipo track point); Controles de brilho e contraste; Fonte de alimentação aderente ao padrão MIL-STD-1275 (18 a 32 VDC); Condições ambientais conforme MIL-STD-810F e MIL-STD-810G, métodos 501.5, 502.5, 507.5 e 514.6; EMI/EMC conforme MIL-STD-461E; Compatibilidade eletro magnética MIL-STD-461F, métodos CE102, CS101, CS114, CS115, CS116, RE102, RS103. MTBF: 12.800 horas; Aquecimento para operação em baixas temperaturas; Temperatura de operação de -40 a +65ºC; Temperatura de armazenamento de -40 a +71ºC Entrada de Vídeo RGB/Composite/Y-C Dimensões (LxCxA): 84,2mm x 260mm x 195,5mm; Dimensões do Ecrã: 6" x 8" (158 x 211 mm); Peso: 5 Kg; Contraste: 150:1 noite, 1:7 dia.	ELBIT SYSTEMS LAND AND C4I LTD	Elbit Systems	MB0872M-XX		34/19
u	8528.52.00	SISTEMA DE MONITORES LCD DE DIAGNOSTICO EM ESCALA DE CINZA DE 2 MEGAPIXEL, TAMANHO 21 POLEGADAS, RESOLUÇÃO 1600X1200, TELA EM LCD TFT AM COM IPS DE DOMÍNIO DUPLO, COMPOSIÇÃO CARENAGEM EM PLÁSTICO E CAPA PROTETORA PMMA ANTIREFLEXO, CABO DE ALIMENTAÇÃO DE ENERGIA, 65 W, PADRÃO USB 2,0. ADEQUADO PARA EXIBIR IMAGENS DE TC E RESSONÂNCIA MAGNÉTICA, MAMOGRAFIA E UMA AMPLA GAMA DE APLICAÇÕES DE MODALIDADES MÉDICAS.	BARCO	BARCO	MDNG-2121		32/22
u	8528.52.00	SISTEMA DE MONITORES LCD DE DIAGNOSTICO EM ESCALA DE CINZA DE 2 MEGAPIXEL, TAMANHO 20,1 TELA LCD TFT LCD MONOCROMÁTICO, RESOLUÇÃO 640 X 480 - 1600 X 1200 (ANALÓGICO / DIGITAL), COMPOSIÇÃO CARENAGEM EM PLÁSTICO ADAPTADOR AC, CABO DE ALIMENTAÇÃO, MANUAL DE OPERAÇÃO, CABO DVI, CABO VGA, PLACA DE VÍDEO ESPECIALIZADA. ADEQUADO PARA EXIBIR IMAGENS DE ALTA DEFINIÇÃO PARA TC E RESSONÂNCIA MAGNÉTICA, MAMOGRAFIA E UMA AMPLA GAMA DE APLICAÇÕES DE MODALIDADES MÉDICAS.	TOTOKU ELECTRIC CO., LTD	BARCO	ME201L		32/22
u	8528.52.00	Monitor LCD monocromático 19 polegadas MML1832 desenvolvido especificamente para aplicações de visualização de imagens medicas com elevado nivel de qualidade de imagem, com entrada de video analogico e digital, com display SXGA TFT/LCD, resolução de 1280x1024, suporte a escala em tons de cinza de 8 bits, razão de contraste de 550:1, luminancia 500cd/m2, tempo de resposta de 40mS, angulo de visualização 85 graus, utilizado para visualização de imagens de imagens medicas no EQUIPAMENTO PARA ANGIOGRAFIA ALLURA XPER MARCA PHILIPS.	PMSNA-Customer Service SPS Americas	Philips	MML1832		29/20
u	8528.52.00	Monitor LCD monocromático 19 polegadas MML1951-PCR desenvolvido especificamente para aplicações de visualização de imagens médicas com elevado nivel de qualidade de imagem, com entrada de video analógico e digital e iluminação traseira por LED, com resolução SXGA de 1280x1024,suporte de cor 16.7 milhões (8 bits), razão de contraste de 800:1, luminancia 500cd/m2, tempo de resposta de 40mS, angulo de visualização 80 graus, interface de vídeo DVI/VGA/SOG, utilizado para visualização de imagens de imagens medicas no EQUIPAMENTO PARA ANGIOGRAFIA ALLURA XPER MARCA PHILIPS	Philips	Philips	MML1951-PCR		22/19
u	8528.52.00	Monitor LCD monocromático 19 polegadas MML1952 desenvolvido especificamente para aplicações de visualização de imagens medicas com elevado nivel de qualidade de imagem, com entrada de video analogico e digital, com display SXGA TFT/LCD, resolução de 1280x1024, suporte a escala em tons de cinza de 8 bits, razão de contraste de 550:1, luminancia 500cd/m2, tempo de resposta de 40mS, angulo de visualização 80 graus, utilizado para visualização de imagens de imagens medicas no EQUIPAMENTO PARA ANGIOGRAFIA ALLURA XPER MARCA PHILIPS.	PMSNA-Customer Service SPS Americas	Philips	MML1952		29/20
s	8528.52.00	MONITOR DE VIDEO PROFISSIONAL "BROADCAST MONITOR" PARA USO EM SISTEMAS DE TV. APLICACAO: UTILIZADOS EM ILHAS DE EDICAO, CONTROLES DE PRODUCAO, ESTUDIOS OU UNIDADES MOVEIS EXTERNAS, COM INTERFACE DE ENTRADA DE VIDEO SDI, HDSDI, DVI OU HDMI, COM RESOLUCAO SUPERIOR A 700 LINHAS.	DELL TECHNOLOGIES	DELL	P2421D		21/21
s	8528.52.00	Monitores profissionais para display de sinais de vídeo com resolução HD em 1080i e/ou superior, utilizando tela de tecnologia de Diodo Orgânico Emissor de Luz (OLED - Organic Led Emiting Diode), com suporte a interfaces de sinais de vídeo SDI, HD-SDI, IP ou HMDI, através de entradas de vídeo próprias ou placas opcionais de interface modelo PVM-A170. APLICACAO: Monitor Full HD de 17" polegadas para as fases de produção, estúdio e pós-produção em diversas aplicações, inclusive a cinematografia digital em 4K.	SONY EMCS CORP	Sony	PVM-A170		01/20
s	8528.52.00	Monitores profissionais para display de sinais de vídeo com resolução HD em 1080i e/ou superior, utilizando tela de tecnologia de Diodo Orgânico Emissor de Luz (OLED - Organic Led Emiting Diode), com suporte a interfaces de sinais de vídeo SDI, HD-SDI, IP ou HMDI, através de entradas de vídeo próprias ou placas opcionais de interface modelo PVM-A250. APLICACAO: Monitor Full HD de 25" polegadas para as fases de produção, estúdio e pós-produção em diversas aplicações, inclusive a cinematografia digital em 4K.	SONY EMCS CORP	Sony	PVM-A250		01/20
s	8528.52.00	Monitores de vídeo profissional "broadcast monitor" 18-INCH TRIMASTER 4K para uso em sistemas de TV, utilizados em ilhas de edição, controles de produção, estúdios ou unidades móveis externas, com interface de entrada de vídeo SDI, HDSDI, DVI ou HDMI, com resolução superior a 700 linhas. Utilização: utilizados para sistemas de edição, produção, transmissão ou cinematografia.	SONY EMCS CORP	SONY	PVM-X1800		19/21
s	8528.52.00	Monitores de vídeo profissional "broadcast monitor" 18-INCH TRIMASTER 4K para uso em sistemas de TV, utilizados em ilhas de edição, controles de produção, estúdios ou unidades móveis externas, com interface de entrada de vídeo SDI, HDSDI, DVI ou HDMI, com resolução superior a 700 linhas. Utilização: utilizados para sistemas de edição, produção, transmissão ou cinematografia.	SONY EMCS CORP	Sony	PVM-X1800		38/22
u	8528.52.00	Monitor utilizado em equipamento de ultrassom. Finalidade: Monitor de imagem do equipamento de ultrassom Especificação Técnica: Monitor policromatico utilizado em maquina automática de processamento de dados.	GE Healthcare	GE Healthcare	S5444781-R		22/20
s	8528.52.00	Acessório para Câmera de Vídeo para Endoscopia, Produto Anvisa: IMAGE1 KARL STORZ, Modelo do Produto Médico: TC200, sendo: Monitor FULL HD de 27 polegadas, policromático, para exibição de imagens médicas e cirurgia, resolução da tela 1920 x 1080, formato da imagem 16:9, tensão de serviço 100 - 240 VCA, 50/60 Hz, 5 V tensão de saída contínua (1A), adaptador VESA 100, Entradas de vídeo: 2x DVI, 1x 3G-SDI, 1x VGA, 1x S-Video, 1x vídeo composto, Saídas de vídeo: 1x DVI, 1x 3G-SDI, 1x vídeo composto. inclui: 1x Fonte de alimentação externa de 24 VCC e Pedestal 9826SF. Produto Código: TM220. Registro Anvisa: 80753460046, Vigente, Produto Novo.	KARL STORZ SE & CO KG	KARL STORZ	TM220		03/20
s	8528.52.00	Monitores profissionais para display de sinais de vídeo com resolução HD em 1080i e/ou superior, utilizando tela de tecnologia de Diodo Orgânico Emissor de Luz (OLED - Organic Led Emiting Diode), com suporte a interfaces de sinais de vídeo SDI, HD-SDI, IP ou HMDI, através de entradas de vídeo próprias ou placas opcionais de interface. Monitor para cameras OLED Full HD 1080p de 5,5" com placa "L-series" com entradas e saídas 3G / HD / SD-SDI e HDMI mod. VFM-055A. Aplicação: Oferece visualização e manuseio de imagens captadas pelas câmeras utilizadas na gravação de conteudos para Televisão.	TVLogic USA, Inc.	TV LOGIC	VFM-055A		01/21
u	8528.52.00	Monitor de vídeo, de Cristal líquido (LCD) com 15 polegadas, policromatico, para uso em unidade digital de processamento de dados. USADO. APLICAÇÃO: Sistema com Monitor utilizado nas linhas de pré tratamento, FATP1 e FATP2 para visualização de detalhes nas peças. Utilizado para verificação dos fios no pré-tratamento, no FATP1 utilizado para verificação das posições dos fios, da solda e da cola, no FATP2 utilizado para verificação das posições dos fios, da solda da hotbar e da solda do shell e da cola. DETALHES TÉCNICOS: Tamanho da Tela: 15 polegadas	AOC	AOC	WRL-15A		26/19
u	8528.59.00	TELA DE LCD, 6,5" COM MEMBRANA DE CONTROLE PARA USO COM SISTEMA CIRURGICO ROBOTICO DA VINCI INTUITIVE SURGICA.	ADVANTECH	DA VINCI	187505		15/22
u	8528.59.00	Monitor LCD 15 polegadas, com função touch-screen ( sensível ao toque ), resolução 1024x768, brilho de 350cd/m2, razão de contraste 400:1, com marcação UL utilizado no gantry do equipamento de medicina nuclear.	Elo	Elo	1529L		22/19
u	8528.59.00	TELA DE LCD, 6,5" COM MEMBRANA DE CONTROLE PARA USO COM SISTEMA CIRURGICO ROBOTICO DA VINCI INTUITIVE SURGICA.	ADVANTECH AMERICA	INTUITIVE	187505		29/19
u	8528.59.00	MONITOR MARCA EIZO COM TELA PLANA DE 19 POLEGADAS MONOCROMATICO UTILIZADO PARA VISUALIZAÇAO DE IMAGENS RADIOLÓGICAS. Finalidade: A FUNÇAO DESTE MONITOR MONOCROMATICO COM TELA DE 19 POLEGADAS TECNOLOGIA (LCD) MARCA EIZO É A VISUALIZAÇAO DE IMAGENS RADIOLÓGICAS. Especificação Técnica: MONITOR MONOCROMATICO COM ALIMENTAÇÃO BIVOLT, TELA DE 19 POLEGADAS TECLOGIA LCD E ENTRADAS DE VIDEO EM MODO VGA, DVI E COAXIAL.	GE Healthcare	GE Healthcare	5128456-2-R		12/20
u	8528.59.00	MONITOR LCD 19 polegadas FLEXSCAN UTILIZADOS EM EQUIPAMENTO DE TOMOGRAFIA COMPUTADORIZADA A FINALIDADE Monitor LCD de 19 "com painel IPS ideal para salas de controle. O painel IPS (in-plane switching) oferece ângulos de visão de 178 ° para minimizar o deslocamento da cor e o contraste ao visualizar a tela em um ângulo. Três entradas, incluindo DisplayPort, DVI-D de 24 pinos e D-Sub mini entradas de 15 pinos são incluídas para conexão com várias placas gráficas. ESPECIFICAÇÃO TÉCNICA: Requisitos de energia AC 100 - 240 V, 50/60 Hz, Consumo Máximo de Energia 21 W, Consumo típico de energia 9 W, Terminais de entrada D-Sub mini 15 pinos x 1, DVI-D 24 pinos x 1 (com HDCP), DisplayPort x 1 (com HDCP).	GE Healthcare	GE Healthcare	5169069-7-R		21/19
u	8528.59.00	Monitor LCD policromático com tela de 19 polegadas para visulização de imagens não exclusivo de máquinas automáticas para processamento de dados utilizado em equipamentos para exames cardiovasculares digital modelos Innova e IGS. A finalidade deste monitor é visualização de imagens em equipamentos para exames cardiovasculares digital. Especificação Técnica: Monitor alimentado por 120V com entradas de vídeo em cabo coaxial, conexão DVI, e VGA.	GE HEALTHCARE	GE HEALTHCARE	5183450-2-R		14/19
u	8528.59.00	Monitor de tela plana colorido não contendo equipamento de gravação ou reprodução de vídeo monitor completo utilizado para equipamento de ultrassonografia. Finalidade: Monitor de LCD utilizado para a visualização das informações do equipamento.	GE Healthcare	GE Healthcare	5328696-2-R		35/19
u	8528.59.00	MONITOR DE PERSISTENCIA DE 17 POLEGADAS UTILIZADO EM EQUIPAMENTO DE MEDICINA NUCLEAR. Finalidade Monitor de imagem de persistência usado no sistema de Medicina Nuclear Infinia II. Especificação Técnica, 110/220V, contém placas de circuito, componentes eletrônicos, partes metálicas e plásticas	GE Healthcare	GE Healthcare	5363495-R		14/19
u	8528.59.00	Monitor de LCD cristal líquido de 19" polegadas completo utilizado em equipamento de ultrasom Logiq E9. A finalidade do Monitor principal de LCD cristal líquido de 19" responsável por exibir toda a imagem do equipamento de ultrasom Logiq. ESPECIFICAÇÃO TÉCNICA: Monitor de LCD cristal líquido de 19" polegadas com cabos de video DVI e de alimentação.	GE Healthcare	GE Healthcare	5392293-21-R		14/19
u	8528.59.00	MONITOR DE LCD CRISTAL LIQUIDO DE 19 POLEGADAS COMPLETO UTILIZADO EM EQUIPAMENTO DE ULTRASOM LOGIQ E9. A FINALIDADE DO MONITOR PRINCIPAL DE LCD CRISTAL LIQUIDO DE 19 RESPONSAVEL POR EXIBIR TODA A IMAGEM DO EQUIPAMENTO DE ULTRASOM LOGIQ. ESPECIFICACAO TECNICA: MONITOR DE LCD CRISTAL LIQUIDO DE 19 POLEGADAS COM CABOS DE VIDEO DVI E DE ALIMENTACAO.	Bio Protech INC.	GE Healthcare	5392293-21-R		26/22
u	8528.59.00	MONITOR DE LCD DE 19 POLEGADAS UTILIZADO EM EQUIPAMENTO DE ULTRASONOGRAFIA ECOCARDIOGRAFO MODELO VIVID T8/VIVID T8 PRO. A . Afinalidade do Monitor principal responsável por mostrar a imagem do equipamento de ultrasom. Especificação Técinica Tensões +12Vdc / +5Vdc	GE Healthcare	GE Healthcare	5495632-S-R		21/19
u	8528.59.00	MONITOR INTERFACE HOMEM-MAQUINA (IHM) COM DISPLAY (TELA) COMPACTO, MÓDULO DE CONTROLE . ESTA IHM EM NOSSA FABRICA TEM A FUNÇÃO DE PROGRAMAÇÃO DE VÁRIOS EQUIPAMENTOS QUE FAZEM A MOVIMENTAÇÃO E EMPILHAMENTO DE PRODUTOS EM DIVERSAS LINHAS DE PRODUÇÃO. É UM DISPOSITIVO QUE PERMITE AO OPERADOR DIALOGAR COM UM ROBÔ CARTESIANO (X, Y) E CONFIGURAR (PARÂMETROS DE OPERAÇÃO), ATRAVÉS DE MENUS ESPECÍFICOS (CAMPOS DE DIGITAÇÃO OU ÍCONES). POSSUI ENTRADAS E SAÍDAS DE FORÇA DE 24 V. POSSUI ENTRADAS E SAÍDAS DE COMUNICAÇÃO COM CLP, USANDO REDE PROFIBUS. O TECLADO É PADRÃO, COM TELA (DISPLAY) DE CRISTAL LÍQUIDO, NÃO POSSUI TOUCH SCREEN. INTERNAMENTE POSSUI UMA PLACA DE CIRCUITO IMPRESSO, UM PROCESSADOR COM BATERIA (INTERNA) DE 3,6 V 01,5AH, ATERRAMENTO PRÓPRIO. CONECTORES FÊMEA DB 25 E DB 15, COM ENTRADA PARA CARTÃO DE MEMÓRIA; OS CONECTORES PERMITEM O DIÁLOGO COM OUTROS DISPOSITIVOS E COMPUTADORES, IHM. SUAS DIMENSÕES EXTERNAS: 223 MM DE COMPRIMENTO; 152 MM DE ALTURA; 75 MM DE LARGURA (PROFUNDIDADE).	SIEMENS AG	SIEMENS	6ES7633-2BF02-0AE3		16/19
u	8528.59.00	Equipamento KARL STORZ CMAC-PM (pocket monitor) para intubação de pacientes, modelo portátil de bolso com monitor LCD de 3,5 polegadas móvel com ângulo de visão de até 160 graus e dois eixos de rotação, com memória interna para transferência de imagens via USB e bateria li-ion recarregável. Monitor constituído por gabinete plástico, placa eletrônica e tela LCD.	KARL STORZ SE & Co. KG	KARL STORZ	8403XDK		18/22
u	8528.59.00	MONITOR LCD COM MEMBRANA DE CONTROLE (TOUCHSCREEN), PARA SISTEMA CIRÚRGICO ROBÓTICO DAVINCI. MONITOR COM MATRIZ DE LCD DE 24 POLEGADAS COM RESOLUÇÃO MÁXIMA DE 1920X1080 PIXELS NO FORMATO TELA PLANA 16:9 COM SAÍDAS DIGITAIS E ANALÓGICAS DE VIDEO CONFORME A TABELA DESCRITA ABAIXO. COM A COMUNICAÇÃO SERIAL RS232 A TELA SENSÍVEL AO TOQUE É UTILIZADA COMO INTERFACE DE COMANDO E TAMBÉM COMO VÍDEO AUXILIAR DURANTE OS PROCEDIMENTOS DE CIRURGIA.	INTUITIVE SURGICAL INC	INTUITIVE	951189		13/20
u	8528.59.00	MONITOR, HRSV-3. MONITORES DE COM MATRIX DE LCD DE 19 POLEGADAS COM RESOLUÇÃO 1920 X 1080 PIXELS COM 60 HERTZ DE ATUALIZAÇÃO COM BLINDAGEM DE ACORDO COM AS NORMAS IEC 60601 PARA UTILIZAÇÃO NO CONSOLE DO CIRURGIÃO DO SISTEMA ROBÓTICO DAVINCI. AS SAÍDAS DE VÍDEO SÃO PELO PADRÃO DVI E A ALIMENTAÇÃO POR FONTE EXTERNA DE 24 VDC 4A.	BARCO FIMI	INTUITIVE	952151		18/20
u	8528.59.00	Monitor de vídeo, de LCD UXGA policromático, de alto brilho e luz de fundo de LED, para uso medico em salas de exame e de controle, de 21 polegadas, resolução 1920x1200, utilizado em aplicações de Raio-X e Angiografia, de diagnóstico e intervenção, com Interface RS232 de controle do usuário, modelo CML211-PHE	Philips	FIMI	CML211-PHE		22/19
s	8528.59.00	Visor OLED Full HD com painel OLED de 0,7" com resolução de 1920 x 1080 e brilho de 200 cd/m 2. Aplicação: Utilizado em câmaras utilizadas em estúdios de gravação para TV.	SONY EMCS	Sony	DVF-EL200		30/22
s	8528.59.00	Controlador áudio visual de edição de textos (teleprompter) de 17polegadas integrado contendo adaptador para montagem e acessórios. Aplicação: Utilizado na exibição de programas de televisão onde auxilia os apresentadores da leitura de textos.	AUTOSCRIPT UK	AUTOSCRIPT	EPIC-IP 17"		01/21
s	8528.59.00	Sistema de Controle áudio visual de textos (teleprompter) de 19 polegadas integrado contendo adaptador para montagem e acessórios. Aplicação: Utilizado na exibição de programas de televisão onde auxilia os apresentadores da leitura de textos.	Videndum (Autoscript)	Videndum (Autoscript)	EPIC-IP19		36/22
s	8528.59.00	Monitor de Teleprompter de 19 polegadas para visualização do apresentador - Monitor de Talento. Aplicação: Utilizado na exibição de programas de televisão, auxiliando os apresentadores na leitura dos textos	Videndum Production Solutions (Autoscript)	Videndum (AutoScript)	EPIC-IP19M		36/22
u	8528.59.00	Monitor de video LCD policromatico customizado para utilização no equipamento de ultrassom EPIQ resolução de 1920x1080, 16.7 milhoes de cores, razão de contraste de 1000:1, com alto falantes acoplados e montado com suportes específicos e identificação Philips homologado e compativel com montagem no gabinete de equipamento de ultrassom EPIQ.	Barco NV	Barco NV	EPIQ-MONITOR-215		22/19
u	8528.59.00	Monitor modelo LCD utilizado em equipamento de ultrassom. Finalidade: Fazer a interface entre o equipamento e o operador, mostrando as imagens de ultrassom e informações do equipamento médico hospitalar. Especificação Técnica: Monitor de LCD com LED backlight, de alta resolução e de 17 polegadas de tamanho. Sinal de vídeo DVI e alimentação de 48V DC.	GE Healthcare	GE Healthcare	GB200058-03-R		12/20
u	8528.59.00	Monitor modelo LCD utilizado em equipamento de ultrassom. Finalidade: Fazer a interface entre o equipamento e o operador, mostrando as imagens de ultrassom e informações do equipamento médico hospitalar. Especificação Técnica: Monitor de LCD com LED backlight, de alta resolução e de 17 polegadas de tamanho. Sinal de vídeo DVI e alimentação de 48V DC.	ULRICH GMBH & CO.	GE Healthcare	GB200058-03-R		20/22
u	8528.59.00	Monitor de OLED de 22 polegadas. Finalidade: Mostrar as informações do exame na tela. Especificação técnica: Monitor de OLED de 22 polegadas modelo Wildscreen.	GE Healthcare	GE Healthcare	GC200350-R		42/19
u	8528.59.00	Monitor de vídeo, de LCD, policromático, de 15 polegadas(38.1 cm), tensão de alimentação de 90 a 264 Vac, resolução XGA(1024 x 768 pixels), taxa de 60 Hz, para aparelho de ultrassonografia, Philips HD5.	Philips	Philips	HD5_LCD Monitor		22/19
s	8528.59.00	MONITOR DE AUDIO COM O BLACKMAGIC AUDIO MONITOR 12G 1RU DA BLACKMAGIC DESIGN. COM UM DESIGN DE DUAL-SUBWOOFER COM ALTO-FALANTES EXTRA-AMPLOS, O MONITOR DE AUDIO E EQUIPADO COM AMPLIFICADORES CLASSE D. POSSUI UMA ENTRADA 12G-SDI, ENTRADA DE AUDIO ANALOGICA XLR EQUILIBRADA, UMA ENTRADA DE AUDIO DIGITAL AES/EBU EQUILIBRADO, ENTRADAS DE AUDIO HIFI E UMA SAIDA HDMI 2.0. O PAINEL FRONTAL POSSUI MEDIDORES DE NIVEL DE AUDIO MULTICOLORIDOS E UM LCD EMBUTIDO PARA MONITORAR FONTES DE VIDEO	BLACKMAGIC DESIGN PTY. LTDA	BLACKMAGIC	HDL-AUDMON1RU12G		25/21
s	8528.59.00	Visor eletrônico Policromático de OLED de 7,4 polegadas para câmeras portáteis. Aplicação: O visor eletrônico HDVF-EL75 de 7,4 polegadas* utilizado em câmeras portáteis oferece alto contraste, uma ampla faixa dinâmica e um tempo de resposta rápido, devido ao uso da tecnologia de exibição OLED (Organic Light Emitting Diode).	SONY UK LTD	SONY	HDVF-EL75		21/19
u	8528.59.00	Monitor de vídeo policromatico LCD 20 de alta resolução com razao de contraste de 600:1, 1680x1050, angulo de visão superior a 170 graus vertical e horizontal, tempo de resposta inferior a 25ms, com controle de tremulação de imagem para redução de fadiga ocular, montado com braço articulado com quatro modos de articulação e ajuste de altura em ate 10 polegadas, otimizado para visualização de imagens de ultrassom medico, concebido com encaixes e cores compatíveis para utilização exclusiva para visualização de imagens de ultrassom em exames médicos no equipamento de ecografia com análise espectral Doppler SISTEMA DE ULTRA-SOM iU22, MARCA PHILIPS, registro 10216710140.	Barco NV	Barco NV	L1 20IU22IU33		22/19
u	8528.59.00	Monitor LCD L2 policromatico 20 polegadas, com tamanho efetivo do display de 17,75 polegadas marca Philips, com alimentação em 90 a 260Vac, 50/60Hz, resolução 1400x1050 (SXGA), pixel horizontal e vertical de 0.24375mm, ângulo de visualização vertical e horizontal de 170 graus, 17.7 milhões de cores, peso de 7kg, concebido com encaixes para montagem no corpo de ultrassom Philips, cores e padronização compatíveis e homologado pela Philips para visualização de imagens de ultrassom em exames médicos no equipamento de ecografia com análise espectral Doppler SISTEMA DE ULTRA-SOM HD15.	PMSNA-Customer Service SPS Americas	Philips	L2_LCD_HD15		29/20
u	8528.59.00	Monitor LCD policromatico 16 polegadas com resolução de 1280x1040 em frequencia de 60Hz, pixel de 0.258mm, interface digital, ângulo de visualização maior que 170 graus, com controle de tremulação de imagem para redução de fadiga ocular, montado com braço articulado com quatro modos de articulação e ajuste de altura em ate 10 polegadas, otimizado para visualização de imagens de ultrassom medico no equipamento de ecografia com análise espectral Doppler SISTEMA DE ULTRA-SOM HD11.XE - MARCA PHILIPS, registro 10216710152.	Philips	Philips	L3 16		22/19
u	8528.59.00	Monitor de LCD policromático Laguna L1 com microfone incorporado e dispositivo de fixação especifico para utilização no equipamento de ecografia Sistemas de ultrassom IE33/IU22.	Philips	Philips	Laguna L1		22/19
u	8528.59.00	Monitor policromático LCD Touch Screen, tela de 10 polegadas, resolução 800 x 600 pixel, tela sensível ao toque com a função de ativar os movimentos de subida e descida da mesa de exame, utilizado para aplicação em equipamento médico de Tomografia Computadorizada.	Philips	Philips	LCD TOUCH PANEL ICT		22/19
u	8528.59.00	Monitor LCD policromatico 19 polegadas, com tamanho efetivo do display de 16,9 polegadas marca Philips, com alimentação em 90 a 260Vac, 50/60Hz, resolução 1680x1050 (WSXGA), pixel horizontal e vertical de 0.24375mm, ângulo de visualização vertical e horizontal de 170 graus, 17.7 milhões de cores, peso de 6,8kg, concebido com encaixes para montagem no corpo de ultrassom Philips, cores e padronização compatíveis e homologado pela Philips para visualização de imagens de ultrassom em exames médicos no equipamento de ecografia com análise espectral Doppler SISTEMA DE ULTRA-SOM HD15.	PMSNA-Customer Service SPS Americas	Barco NV	LCD19_H2D15		29/20
u	8528.59.00	Monitor de vídeo policromatico LCD 20,1" de alta resolução com razao de contraste de 500:1, angulo de visão superior a 170 graus vertical e horizontal, tempo de resposta inferior a 25ms, com controle de tremulação de imagem para redução de fadiga ocular, montado com braço articulado com quatro modos de articulação e ajuste de altura em ate 10 polegadas, otimizado para visualização de imagens de ultrassom medico, concebido com encaixes e cores compatíveis para utilização exclusiva para visualização de imagens de ultrassom no equipamento de ultrassom SISTEMA DE ULTRA-SOM iU22, MARCA PHILIPS.	PMSNA-Customer Service SPS Americas	Barco NV	LCD20.1_IU22		23/20
u	8528.59.00	Monitor LCD 19 polegadas MCL19 de alto brilho, escala de cinza de 8 bits, resolução 1280x1024, razão de contraste 400:1, luminancia de 200cd/m2, medidas externas 410x362x105 mm, com peso Maximo de 7,7kg utilizado para visualização de imagens em equipamento de raios x.	PMSNA-Customer Service SPS Americas	Philips	MCL18 19		23/20
u	8528.59.00	Monitor LCD 19 polegadas MCL19 de alto brilho, escala de cinza de 8 bits, resolução 1280x1024, razão de contraste 400:1, luminancia de 200cd/m2, medidas externas 410x362x105 mm, com peso Maximo de 7,7kg utilizado para visualização de imagens em equipamento de raios x.	Philips	Philips	MCL18-19-pulsera		22/19
u	8528.59.00	Monitor de vídeo de LCD de 19 polegadas MCL190-SLT de alto brilho, com iluminação traseira por LED, escala de cores de 24bit( 8 bit para cada cor RGB), 16.7 milhões de cores, resolução 1280x1024, 5:4, razão de contraste 600:1, luminancia de 240cd/m2, medidas externas de 425x375x105 mm, com peso de 6.5kg, interface de conexão DVI-I e USB-B, tela sensível ao toque por infravermelho, utilizado para visualização de imagens em equipamento medico de arco cirúrgico BV Pulsera	Philips	Philips	MCL190		22/19
u	8528.59.00	Monitor de vídeo, policromático, com visor LCD de 17 pol, com teclas programáveis, para visualização de imagens para sistema de ultrassom, modelo Sparq, marca Philips, registro 10216710272	Philips	Philips	Monitor 17in Sparq LS5 with Softkeys		22/19
u	8528.59.00	Monitor de Video de LCD policromático de 17 polegadas (Largura 46cm, Altura 37,8cm, Profundidade 5,1cm) Relação de Aspecto 5:4, Resolução 1280 x 1024 (SXGA), número de cores: 16,7 milhões (dados RGB de 8 bits), Corrente de entrada: 3.5 A (max), Consumo de energia: 40 watts (max) , utilizada para apresentar as imagens durante exames no equipamento médico Sistema de Ultrasom Sparq.	PMSNA-Customer Service SPS Americas	Philips	Onyx 17in Monitor		27/20
u	8528.59.00	Monitor policromático de dispositivo de cristal líquido(LCD), tecnologia LC-DVI de tamanho de 58 polegadas, para visualização de dados do paciente utilizado em Equipamento de raio x para Angiografia, modelo Allura Xper, marca Philips, registro 10216710153.	Philips	Philips	R580DK2 – suffix LD1		22/19
s	8528.59.00	MONITOR BROADCAST DE RESOLUCAO FULL ULTRA HD; -DESCRICAO: MONITOR BROADCAST DE RESOLUCAO FULL ULTRA HD DO MUNDO COM 12G-SDI MULTITAXA, UM VISOR EXTREMAMENTE BRILHANTE COM AMPLO ANGULO DE VISUALIZACAO, ALEM DE RECURSOS BROADCAST AVANCADOS COMO SUPORTE PARA LUT 3D, ATRASO H/V, MODO SOMENTE AZUL, GUIAS DE ENQUADRAMENTO AJUSTAVEIS. E COMPATIVEL COM TODOS OS FORMATOS SD, HD E ULTRA HD DE ATE 2160p60. COM CONEXOES PARA ALIMENTACAO TANTO AC QUANTO DC, PODE SER USADO EM ESTUDIOS BROADCAST OU EM SET. ESSE EQUIPAMENTO POSSUI 2 ENTRADAS SDI COM COMUTACAO AUTOMATICA ENTRE SD, HD, 3G, 6G E 12G-SDI. SAIDA DE VIDEO COM RECLOCKING. -APLICACAO: MONITORACAO DE VIDEO PARA CENTRAL TECNICA;	BLACKMAGIC DESIGN'S USA	BLACKMAGIC	SMARTVIEW 4K		17/19
u	8528.62.00	Projetor de imagem em tela de projeção de simuladores de voo em terra, usado, com resolução de 1920x1080 Pixels, luminosidade de 850 ANSI Lumens, contraste de 18000:1, completo, com todos os componentes necessários para o seu pleno funcionamento. APLICAÇÃO: Projetar imagens em tela de projeção de simuladores de voo em terra.	JVC KENWOOD CORPORATION	JVC KENWOOD	DLA-VS2200G		18/20
u	8528.62.00	PROJETOR DIGITAL DE IMAGEM CONCEBIDO PARA CONEXÃO COM MÁQUINA DE PROCESSAMENTO DE DADOS, RESOLUÇÃO 2048 x 1080 PIXELS, LÂMPADA 1,2 kW - 4 Kw, SAÍDA DE LUZ 18.500 lúmens TAMANHO DA TELA ATÉ 20M DE LARGURA.	T & T CINEMA LLC	BARCO	DP2K-20C		45/21
u	8528.62.00	Projetor de imagem em tela de projecao de simuladores de voo em terra, usado, com resolucao WUXGA (Widescreen Ultra Extended Graphics Array) de 1920x1200 Pixels, com Chip unico e tecnologia tipo BrilliantColor, contraste de 2.000:1, dimensoes 195 x 415 x 487 mm, voltagem 100 240 V, completo, com todos os componentes necessarios para o seu pleno funcionamento.APLICACAO: Equipamento profissional de alta resolucao, para projetar imagens em tela de projecao de simuladores de voo em terra, para treinamento de pilotos de aviao.	BARCO Presentation & Simulation Division	BARCO	SIM 5W		28/22
s	8528.69.10	PROJETOR DE IMAGEM COM TECNOLOGIA DE DISPOSITIVO DE MICRO ESPELHOS (DMD - DIGITAL MICROMIRROR DEVICE), SEM RECEPTOR DE TELEVISAO INCORPORADO / DLP OPTOMA DAWSGBSTW318ST, 3500 ANSILUMENS, RESOLUCAO NATIVA WXGA (1280X800), MEDIDAS 31.60 X 10.84 X 24.28 CM, POSSUINDO AS PORTAS DE ENTRADA: 1X HDMI, 1X HDMI(MHL), 2X VGA, 1 X VGA OUT, 1X COMPOSITE, 1X USB, 1X AUDIO IN, 1X AUDIO OUT, 1X MIC IN, 1X RS232, 1X RJ45.	CORETRONIC PROJECTION (KUNSHAN) CORPORATION	OPTMA	ZK507-W		49/20
s	8528.71.11	RECEPTOR-DECODIFICADOR INTEGRADO (IRD) DE SINAIS DIGITALIZADOS DE VIDEO CODIFICADOS SEM SAIDA DE RADIOFREQUENCIA (RF) MODULADA NOS CANAIS 3 OU 4, COM SAIDAS DE AUDIO BALANCEADAS COM IMPEDANCIA DE 600 OHMS, PROPRIO PARA MONTAGEM EM RACKS E COM SAIDA DE VIDEO COM CONECTOR BNC. - APLICACAO: ESTUDIO E EMISSORAS DE RADIO E TELEVISAO DIGITAL.	SUMAVISION INTERNATIONAL GROUP CO. LTD	SUMAVISION GROUP.	D8120		16/21
s	8528.71.11	RECEPTOR-DECODIFICADOR INTEGRADO (IRD) DE SINAIS DIGITALIZADOS DE VIDEO CODIFICADOS. SEM SAIDA DE RADIOFREQUENCIA (RF) MODULADA NOS CANAIS 3 OU 4, COM SAIDAS DE AUDIO BALANCEADAS COM IMPEDANCIA DE 600 OHMS, PROPRIO PARA MONTAGEM EM RACKS E COM SAIDA DE VIDEO COM CONECTOR BNC - RECEPTOR E DECODIFICADOR DE AUDIO E VIDEO NOS PADROES MPEG-2 E H.264, INTEGRANTE DE SISTEMA DE TRANSMISSAO DE AUDIO E VIDEO EM DEFINICAO PADRAO (SD) E ALTA DEFINICAO (HD), INCLUINDO ATE 16 CANAIS MONO DE AUDIO. POSSUI INTERFACES DE ENTRADA BNC, RF E RJ45 E DE SAIDA BNC E RJ45 COM FONTE DE ENERGIA REDUNDANTE. APLICACAO: UTILIZADO EM ESTUDIOS DE TELEVISAO.	ELEKTO - ATEME	ATEME	DR5000-GW		25/22
s	8528.71.11	O playout 2 Kx possibilita o recebimento de video SD / HD ao vivo de qualquer sistema usando redes de Internet de banda larga. Os sistemas 1U de 19 polegadas de altura possuem duas conexoes Ethernet para entrada e saida de video. Os decodificadores se conectam a Internet com apenas uma unica conexao Ethernet. Quando as portas corretas sao encaminhadas no firewall, os sinais de playount entram e se transformam em um sinal de video. Este sinal de video saira dos decodificadores atraves de uma conexao de video SDI com audio incorporado. Os sistemas suportam a configuracao DHCP e numero de IP fixo atraves do painel LCD frontal. Decodifica quatro fluxos simultaneamente. Pode ter uma configuracao ponto a ponto ou com uma solucao de servidor e play-back-end. A opcao de servidor back-end pode acomodar a transmissao de ate 20 clientes diferentes e conectar-se a varias playouts. Suas principais caracteristicas sao: - Receber e decodificar de 1 a 4 fluxos WMT, dependendo do tipo de decodificador - Parte da solucao WMT e utilizando o sistema SDI playout como receptor - Controle automatico da largura de banda da codificacao de video com base na largura de banda disponivel - Video SD ou HD-SDI com audio incorporado (dependendo da transmissao proveniente do WMT TM) - Saida de audio analogico balanceado em quatro canais (apenas uma saida SDI) - IFB ou retorno de audio com menos de um segundo de atraso Aplicacao: O decodificador de playout da WMT possibilita o recebimento de video SD / HD ao vivo, de qualquer sistema WMT usando redes de Internet de banda larga.	Mobile Viewpoint B.V.	Mobile Viewpoint	Playout 2Kx com 4 saidas SD-SDI, HD-SDI 2k4-19		46/19
s	8528.71.11	Receptor-decodificador integrado (IRD) de sinais digitalizados de vídeo codificados MPEG-2 ou MPEG-4 com suporte para satélite DVB-S2, entrada IP, ATM e ASI, saída HD-SDI, ASI e IP modelo RX8200. Aplicação: Recepção e decodificação de sinais de vídeo recebidos via satélite.	Flextronics International Poland. Sp. Z O.o.	ERICSSON	RX8200		04/21
u	8528.71.19	Receptor-decodificador integrado (IRD) de sinais digitalizados de vídeo codificados, completo, com todos os seus pertences para pleno funcionamento; configuração/dados técnicos: - STB PROCESSADOR: Broadcom BCM72604 ( 7000 DMIPS) MPEG-2, MPEG-4, H.264, HEVC, VP9 - PAINEL FRONTAL: 4 LEDs, 5 buttons, 7-seg display - MEMÓRIA: DDR4-2400 2GB, NOR 4MB, NAND SLC 1GB - FRONT END & DOCSIS: 1 x DOCSIS 3.0 16x4 (Flash NAND 256MB, DRAM 512 MB) Chipset BCM33843M - AUDIO / VIDEO: 1 x HDMI; 3 x RCA (Audio L/R, CVBS); 1 x SpDIF optical - DATA PORTS: 1 x Fast Ethernet; 1 x eSATAp 1 x SmartCard, TSIO compliant (TBC) SD Card slot (TBC) Bluetooth 4.2 Wallplug PSU APLICACAO: CONVERSAO DE SINAL DE TV.	SAGEMCOM	SAGEMCOM	DGCI-362		14/21
s	8528.71.19	DECODIFICADOR DE RECEPTOR NIVEL DE BROADCAST, DECODIFICACAO MULTICANAL, MULTIPLEXACAO, TABELA EXTERNA / INSERCAO DE DADOS, TRANSCODIFICACAO E TRANSMODULACAO. ELE TAMBEM SUPORTA DECODIFICACAO DE PROGRAMA MPEG-2 / MPEG-4 SD / HD COM DOIS CANAIS DE AUDIO. COM INTERFACES DE GERENCIAMENTO REMOTO BASEADAS NA WEB, E IDEAL PARA SUPORTAR DISTRIBUICAO DE CONTEUDO AVANCADA, CONVERSAO DE SINAL EM TEMPO REAL E TRANSMISSAO POR MEIO DE UM SISTEMA DE HEADEND TOTALMENTE IP. ESPECIFICACOES: AS ENTRADAS DE RF SUPORTAM VARIOS PADROES DE RECEPCAO DE SINAL, INCLUINDO DVB-S2 / T2 / C, ATSC E ISDB-T C SUPORTA ENTRADA E REDUNDANCIA ASI E TSIP SUPORTA RECEPCAO MUKI-STREAM DVB-S2 (OPCIONAL) SUPORTA O DESENCAPSULAMENTO DO FLUXO DE TRANSPORTE T2-MI (OPCIONAL) SUPORTA ENTRADA DE SINAL GENLOCK (OPCIONAL)	WELLAV TECHNOLOGIES	WELLAV	UMH160R		25/21
s	8529.10.90	SECAO DE LINHA DE ALIMENTACAO 3 1/8 DE 44,25 POLEGADAS DE COMPRIMENTO. APLICACAO: ARTEFATO UTILIZADO EM ANTENAS DE RADIO FM, PARA ADICIONAR INCLINACAO ADICIONAL ABAIXO DA VIGA, AUXILIANDO NA TRANSMISSAO DE SINAIS. PARTE DE UTILIZACAO CONJUNTA COM A ANTENA DE TRANSMISSAO FM POLARIZADA CIRCULARMENTE SHIVELY.	SHIVELY LABS A DIVISION OF HOWEL LABORATORIES INC	SHIVELY	55593-G501		49/21
s	8529.10.90	KIT DE FERRAGENS PARA MONTAGEM DE FLANGE EM ANTENA 3 1 /18, COMPOSTO COM PORCAS, PARAFUSOS, ANEIS O-RING. APLICACAO: ARTEFATO UTILIZADO EM ANTENAS DE RADIO FM, PARA ADICIONAR MAIS INCLINACAO ACIMA DA VIGA, AUXILIANDO NA TRANSMISSAO DE SINAIS.	SHIVELY LABS A DIVISION OF HOWEL LABORATORIES INC	SHIVELY	82912-G503		49/21
s	8529.10.90	PARTE DE USO EXCLUSIVO EM CONJUNTO COM A ANTENA DE TRANSMISSAO FM POLARIZADA CIRCULARMENTE SHIVELY, SENDO: KIT DE FERRAGENS, FLANGE 4-1 / 16 (PORCAS, PARAFUSOS, ARRUELAS) APLICACAO: KIT DE FERRAMENTAS PARA AUXILIO NA MONTAGEM E INSTALACAO DE ANTENAS DE RADIO FM.	SHIVELY LABS A DIVISION OF HOWEL LABORATORIES INC	SHIVELY	82912-G504		48/19
s	8529.10.90	PARTE DE USO EXCLUSIVO EM CONJUNTO COM A ANTENA DE TRANSMISSAO FM POLARIZADA CIRCULARMENTE SHIVELY, SENDO: 4 1/16, CONJUNTO DE CONECTORES, EXTREMIDADE UNICA, COM SUPORTE, GUIA E FERRAGENS. 040 IC DE PAREDE APLICACAO: CONECTORES PARA AUXILIO NA MONTAGEM E INSTALACAO DE ANTENAS DE RADIO FM	SHIVELY LABS A DIVISION OF HOWEL LABORATORIES INC	SHIVELY	82918-G507		48/19
s	8529.10.90	KIT DE FERRAGENS PARA MONTAGEM DE SECOES EM ANTENA, 2 1/8, 6814, COMPOSTO COM PORCAS, PARAFUSOS E ANEIS O-RING. APLICACAO: ARTEFATO UTILIZADO EM ANTENAS DE RADIO FM, PARA ADICIONAR MAIS INCLINACAO ACIMA DA VIGA, AUXILIANDO NA TRANSMISSAO DE SINAIS. PARTE DE UTILIZACAO CONJUNTA COM A ANTENA DE TRANSMISSAO FM POLARIZADA CIRCULARMENTE SHIVELY.	SHIVELY LABS A DIVISION OF HOWEL LABORATORIES INC	SHIVELY	93584-G505		49/21
s	8529.10.90	SECAO DE LINHA DE ALIMENTACAO 3 1/8 DE 60,25 POLEGADAS DE COMPRIMENTO. APLICACAO: ARTEFATO UTILIZADO EM ANTENAS DE RADIO FM, PARA ADICIONAR MAIS INCLINACAO ACIMA DA VIGA, AUXILIANDO NA TRANSMISSAO DE SINAIS. PARTE DE UTILIZACAO CONJUNTA COM A ANTENA DE TRANSMISSAO FM POLARIZADA CIRCULARMENTE SHIVELY.	SHIVELY LABS A DIVISION OF HOWEL LABORATORIES INC	SHIVELY	94773-G504		49/21
s	8529.10.90	PARTE DE UTILIZACAO CONJUNTA COM A ANTENA DE TRANSMISSAO FM POLARIZADA CIRCULARMENTE SHIVELY, SENDO: SECAO DE LINHA DE ALIMENTACAO 1/8 DE 60,25 POLEGADAS DE COMPRIMENTO APLICACAO: ARTEFATO UTILIZADO EM ANTENAS DE RADIO FM, PARA ADICIONAR MAIS INCLINACAO ACIMA DA VIGA, AUXILIANDO NA TRANSMISSAO DE SINAIS	SHIVELY LABS A DIVISION OF HOWEL LABORATORIES INC	SHIVELY	Above Tee Section		48/19
s	8529.10.90	PARTE DE UTILIZACAO CONJUNTA COM A ANTENA DE TRANSMISSAO FM POLARIZADA CIRCULARMENTE SHIVELY, SENDO: SECAO DE 1/8 DE LINHA DE ALIMENTACAO DE 44,25 POLEGADAS DE COMPRIMENTO APLICACAO: ARTEFATO UTILIZADO EM ANTENAS DE RADIO FM, PARA ADICIONAR INCLINACAO ADICIONAL ABAIXO DA VIGA,AUXILIANDO NA TRANSMISSAO DE SINAIS	SHIVELY LABS A DIVISION OF HOWEL LABORATORIES INC	SHIVELY	Below Tee Section		48/19
s	8529.10.90	ADAPTADOR COAXIAL FIXO DE 43-98 USL-D (50 OHMS) PARA 4 1/2" EIA (50 OHMS); APLICAÇÃO: UTILIZADO EM PAINÉIS DE COMUTAÇÃO, FORNECENDO UMA INTERFACE FRONTAL 43-98 USL-D E INTERFACE TRASEIRA 4 1/2" EIA - PARTES DO COMBINADOR DA ANTENA.	SPINNER GMBH	SPINNER	BN 553640		25/21
s	8529.10.90	ADAPTADOR COAXIAL (VERSÃO COMPACTA) DE 4 1/2" EIA (50 OHMS) PARA 3 1/8" EIA (50 OHMS); APLICAÇÃO: UTILIZADO EM LINHAS RÍGIDAS PARA REDUZIR O TAMANHO DA LINHA DE 4 1/2 EIA PARA 3 1/8 EIA - PARTES DO COMBINADOR DA ANTENA.	SPINNER GMBH	SPINNER	BN 715010		25/21
s	8529.10.90	KIT DE SUSPENSAO DE ALCA DE ICAMENTO PARA PRENDER AS GARRAS DE ICAMENTO HELIAX A TORRE. INCLUI CORRENTE DE 18 POLEGADAS, ESTICADOR DE 12 POLEGADAS X 12 POLEGADAS E DUAS MANILHAS. APLICACAO: ARTEFATOS UTILIZADOS EM ANTENAS DE RADIO FM, AUXILIANDO NA TRANSMISSAO DE SINAIS. PARTES DE UTILIZACAO CONJUNTA COM A ANTENA DE TRANSMISSAO FM	ERI ELECTRONICS RESEARCH INC.	ERI ELECTRONICS RESEARCH, INC.	HGK0001		19/22
s	8529.10.90	CONJUNTO DE ANTENAS, CONTENDO OITO ANTENAS DIPOLO BANDA 2 DE BANDA LARGA POLARIZADA MISTA, ACOMPANHA REDE DIVISORA DE POTENCIA COM DIVISOR DE POTENCIA PD16E8B, SINTONIZADOR LC16B, CABOS DE DISTRIBUICAO LCF78-50J E KIT DE MONTAGEM. FAIXA DE FREQUENCIA OPERACIONAL 87,5-108 MHZ, POTENCIA MAXIMA 14KW DE ENTRADA E POTENCIA OPERACIONAL DE 10KW DE ENTRADA, CONECTORES DE ENTRADA 1-5/8"EIA. O CONJUNTO CONSISTE EM: (01) MANUAL 828HP-8DA; (01) CONJUNTO DE CABO COAXIAL LCF78-50JB C/8; (04) 1 5/8 CONECTOR DE LINHA RIGIDA M12 110; (04) ABRACADEIRA MALEAVEL M12; (80) KIT DE CLIPE RSB LCF78; (32) PORCA HEX M12 GALV AS1112; (32) ARRUELA MOLA M12 GALV; (32) ARRUELA PLANA M12 NORMAL AS1237 GALV; (16) PARAFUSO M12X85 CRS GALV; (16) ABRACADEIRA DE SELIM 85 CTRS; (01) KIT DE REPOSICAO DE ANTENA 16 9 9; (08) CONJUNTO DE REFLETOR 828DA; (01) DIVISOR DE ENERGIA; (01) SINTONIZADOR LC16B; (04) ANTENA FM 828HP - SEM REFORCO, PLUGUE; (04) CONJUNTO DE MONTAGEM 40NB-100NB; (04) ANTENA FM 828HP - SEM REFORCO, PLUGUE (04) CONJUNTO DE MONTAGEM 40NB-100NB. APLICACAO: O CONJUNTO DE ANTENAS FOI DESENVOLVIDA PARA APLICACOES FM DE BANDA 2 COM POLARIZACAO MISTA E BAIXA CARGA DE VENTO. A ANTENA 828HP-8DA COBRE LARGURA DE BANDA DE 87,5-108 MHZ.	RADIO FREQUENCY SYSTEMS PTY LIMITED	RFS	RFS 828HP-8DA		32/22
s	8529.10.90	ANTENA DE E-FM (FM FAIXA ESTENDIDA) MODELO SHPX-6AC6-SP, PARA 64KW DE POTENCIA, 6 ELEMENTOS ESPACADOS EM ONDA COMPLETA, POLARIZACAO CIRCULAR, ENTRADA COM FLANGE PARA LINHA RIGIDA 6-1/8". APLICACAO: A SER UTILIZADO NO SISTEMA IRRADIANTE PARA TRANSMISSAO DO SERVICO DE RADIODIFUSAO SONORA EM FREQUENCIA MODULADA NA FAIXA ESTENDIDA DETALHES TECNICOS: AS ANTENAS ERI NAO TEM RIVAL EM QUALIDADE E CONFIABILIDADE. A ERI E O UNICO FABRICANTE A USAR CONDUTORES EXTERNOS DE GRANDES DIAMETROS E UM SISTEMA DE ALIMENTACAO INTERNO COMPLETAMENTE FECHADO E PRESSURIZADO. O RESULTADO E UM METODO SIMPLES E CONFIAVEL DE ACOPLAR POTENCIA AOS ELEMENTOS. DIFERENTEMENTE DE SISTEMAS CONCORRENTES, AS ANTENAS ERI DE ALIMENTACAO EM SERIE NAO NECESSITAM DE UM PROBLEMATICO LOOP SECUNDARIO PARA EXCITACAO DOS ELEMENTOS, COM SUAS DESVANTAGENS INERENTES. TODAS AS ANTENAS ERI INCLUEM PRESILHAS PARA MONTAGEM EM TUBULAO, PERNA OU FACE DE TORRE. TAMBEM EXISTEM, OPCIONALMENTE, PRESILHAS PARA OUTRAS CONFIGURACOES DE MONTAGEM. O PROJETO ORIGINAL E DIFERENCIADO DA ERI COMBINA AS CARACTERISTICAS EXCEPCIONAIS DE UM SISTEMA DE ALIMENTACAO INTERNA TOTALMENTE PRESSURIZADO COM FABRICACAO ESMERADA COM CONEXOES DE ALIMENTACAO TOTALMENTE SOLDADAS, CONSTRUCAO ROBUSTA EM LATAO E SOLDA TIG. A SERIE DE ANTENAS FM ROTOTILLER X TEM PROJETO DIFERENCIADO CONSTITUIDO POR 02 X ELEMENTOS DIPOLO QUE FORMAM UM IRRADIADOR ESPACADO EM UMA FASE, POLARIZACAO CIRCULAR. A CONFIGURACAO DA ANTENA E O GRANDE DIAMETRO DOS ELEMENTOS IRRADIANTES CONTRIBUEM PARA A EXCELENTE LARGURA DE BANDA DO SISTEMA DE ANTENA, AO MESMO TEMPO INIBINDO DESCARGAS ESPURIAS. BENEFICIOS - BAIXA REFLETIDA, LARGURA DE BANDA REFLETIDA SUPERIOR E MINIMOS PROBLEMAS DE REFLETIDA EM RAZAO DE CONDICOES ATMOSFERICAS; - ALIMENTACAO INTERNA TOTALMENTE PRESSURIZADA E CONEXOES DE ALIMENTACAO SOLDADAS; - ALTA CAPACIDADE DE POTENCIA DE ENTRADA; - CONSTRUCAO MODULAR FACILITA INSTALACAO E REPAROS; - CONSTRUCAO ROBUSTA EM LATAO E PRESILHAS DE SUPORTE RESISTENTES A CORROSAO; - ELEMENTO DE QUARTO DE ONDA INCLUIDO; - LINHA DE PRODUTO - SHPX A SERIES ROTOTILLER; - FAIXA DE FREQUENCIA - 76.7 MHZ; - POLARIZACAO - CIRCULAR, SENTIDO HORARIO; - AZIMUTE - + - 2 DB EM ESPACO ABERTO; REFLETIDA NA ENTRADA: - 1,07:1 OU MENOS (COM AJUSTE DE CAMPO); - 1,25:1 OU MENOS (COM TUBULAO OU SECCAO DE MONTAGEM LAMBDA); - 1,50:1 OU MENOS (MONTAGEM NA LATERAL SEM AJUSTE DE CAMPO); SHPX-6AC6-SP- ESPECIFICACOES ELETRICAS: - NUMERO DE ELEMENTOS - 6; - GANHO EM POTENCIA / DB - 3.193 (NUMERICO) / 5.042 DBD; - ENTRADA - FEMEA 6-1/8", 50 OHM; - POTENCIA DE ENTRADA - 64 KW; - ESPACAMENTO ENTRE ELEMENTOS- ONDA COMPLETA; - PRENCHIMENTO DE 1o NULO: 10%; - PRENCHIMENTO DE 2o NULO: 5%;	ERI ELECTRONICS RESEARCH INC.	ERI ELECTRONICS RESEARCH, INC.	SHPX-6AC6-SP		19/22
s	8529.10.90	ANTENA DE FM MODELO SHPX-6AC-DA-SP, PARA 39KW DE POTENCIA, 6 ELEMENTOS ESPACADOS EM ONDA COMPLETA, POLARIZACAO CIRCULAR, SAIDA PARA LINHA RIGIDA 3 1/8 E COM SUPORTE DE FIXACAO ESPECIAL, S/N 37415.	ERI ELECTRONICS RESEARCH, INC	ERI ELETRONICS	SHPX-6AC-DA-SP		33/19
s	8529.10.90	ANTENA DE FM MODELO SHPX-8AC6, PARA 64KW DE POTENCIA, 8 ELEMENTOS ESPACADOS EM ONDA COMPLETA, POLARIZACAO CIRCULAR, ENTRADA COM FLANGE PARA LINHA RIGIDA 6-1/8". DETALHES TECNICOS: POSSUI CONDUTORES EXTERNOS DE GRANDES DIAMETROS E SISTEMA DE ALIMENTACAO INTERNO COMPLETAMENTE FECHADO E PRESSURIZADO, POSSIBILITANDO O RESULTADO DE ACOPLAR POTENCIA AOS ELEMENTOS. NAO NECESSITA DE UM LOOP SECUNDARIO PARA EXCITACAO DOS ELEMENTOS. INCLUEM PRESILHAS PARA MONTAGEM EM TUBULAO, PERNA OU FACE DE TORRE, E OPCIONALMENTE, PRESILHAS PARA OUTRAS CONFIGURACOES DE MONTAGEM. COMBINA AS CARACTERISTICAS EXCEPCIONAIS DE UM SISTEMA DE ALIMENTACAO INTERNA TOTALMENTE PRESSURIZADO COM CONEXOES DE ALIMENTACAO TOTALMENTE SOLDADAS, CONSTRUCAO ROBUSTA EM LATAO E SOLDA TIG. TEM PROJETO CONSTITUIDO POR 02 X ELEMENTOS DIPOLO QUE FORMAM UM IRRADIADOR ESPACADO EM UMA FASE, POLARIZACAO CIRCULAR. A CONFIGURACAO DA ANTENA E O GRANDE DIAMETRO DOS ELEMENTOS IRRADIANTES CONTRIBUEM PARA A LARGURA DE BANDA DO SISTEMA DE ANTENA, AO MESMO TEMPO INIBINDO DESCARGAS ESPURIAS. POSSUI BAIXA REFLETIDA, LARGURA DE BANDA REFLETIDA SUPERIOR E REDUCAO DE PROBLEMAS DE REFLETIDA EM RAZAO DE CONDICOES ATMOSFERICAS; ALIMENTACAO INTERNA TOTALMENTE PRESSURIZADA E CONEXOES DE ALIMENTACAO SOLDADAS; ALTA CAPACIDADE DE POTENCIA DE ENTRADA; CONSTRUCAO MODULAR QUE FACILITA INSTALACAO E REPAROS; CONSTRUCAO ROBUSTA EM LATAO E PRESILHAS DE SUPORTE RESISTENTES A CORROSAO; ELEMENTO DE QUARTO DE ONDA INCLUIDO. O DIAGRAMA DE IRRADIACAO RELATIVO AO PLANO HORIZONTAL SERA ELABORADO DE FORMA PERSONALIZADA CONFORME ESTRUTURA DE MONTAGEM (TORRE E SUPORTE). FAIXA DE FREQUENCIA - 100.9 MHz; POLARIZACAO - CIRCULAR, SENTIDO HORARIO; AZIMUTE - + - 2 DB EM ESPACO ABERTO; REFLETIDA NA ENTRADA: 1,07:1 OU MENOS (COM AJUSTE DE CAMPO); 1,25:1 OU MENOS (COM TUBULAO OU SECAO DE MONTAGEM LAMBDA); 1,50:1 OU MENOS (MONTAGEM NA LATERAL SEM AJUSTE DE CAMPO); SHPX-8AC6- ESPECIFICACOES ELETRICAS; NUMERO DE ELEMENTOS - 8; GANHO EM POTENCIA / dB - 4.34 (Numerico) / 6.38 dBd; ENTRADA - FEMEA 6-1/8", 50 OHM; POTENCIA DE ENTRADA - 64 KW; ESPACAMENTO ENTRE ELEMENTOS- ONDA COMPLETA; PRENCHIMENTO DE 1 NULO: 10%; PRENCHIMENTO DE 2 NULO: 5% APLICACAO: UTILIZADO NO SISTEMA IRRADIANTE PARA TRANSMISSAO DO SERVICO DE RADIODIFUSAO SONORA EM FREQUENCIA MODULADA	ERI ELECTRONICS RESEARCH INC.	ERI ELECTRONICS RESEARCH, INC.	SHPX-8AC6		22/22
s	8529.10.90	ANTENA GPS DE TETO (5.0 VOLTS, CORRENTE CONTÍNUA, FAIXA DE SINAIS 1.575 MHZ, CONECTOR F) QUE FUNCIONA COM O RECEPTOR GPS INTEGRADO DO SPG8000A COM OPÇÃO DE SINCRONISMO VIA SATÉLITES. ANTENA DE GPS PARA SINCRONISMO DE HORA E GEOLOCALIZAÇÃO.	TELESTREAM	TELESTREAM	SPG8000ANT		28/22
u	8529.10.90	CAMARA DE TESTES DE SINALIZACAO EM BANDA DE ONDAS MILIMETRICAS (MMWAVE),FREQUENCIA 6 A 110 GHZ, ISOLAMENTO DE 60 DB PARA CARACTERIZACAO DE ANTENAS E SISTEMAS SEM FIO DE DISPOSITIVOS EM FREQUENCIAS DE ONDAS MILIMÉTRICAS (MMWAVE), COMPOSTA POR: CAMARA ANECOICA BLINDADA COM REFLETOR DE BORDA CURVILINEA, POSICIONADOR DE ROTACAO SOBRE O AZIMUTE, ANTENA DE GANHO PADRAO PARA VALIDACAO E CALIBRACAO DA CAMARA, ANTENA FR1, CONTROLADOR PARA POSICIONAMENTO DE ESTIMULO E DISPOSITIVO SOB TESTE (DUT) COM RECURSO DE AQUISICAO DE DADOS POR TRIGGER.	KEYSIGHT TECHNOLOGIES INC.	KEYSIGHT	Z2160AR-181		13/22
s	8529.90.12	DISTRIBUIDOR/AMPLIFICADOR DE SINAIS 3G REPROJETADO USANDO A TECNOLOGIA MAIS RECENTE E OTIMIZADO PARA ALCANÇAR O MELHOR DESEMPENHO DE EQ DO SETOR, OFERECENDO COMPRIMENTOS DE CABO DE ATÉ 120M EM 3G. A EQUALIZAÇÃO E O BLOQUEIO SÃO REALIZADOS EM TODOS OS SINAIS DIGITAIS SERIAIS COMUNS, INCLUINDO 3G / HD / SD SDI. DRIVERS DE SAÍDA QUE NÃO INVERTEM O TORNAM IDEAL PARA A DISTRIBUIÇÃO DE SINAIS DVB-ASI TAMBÉM. O MODELO SRA-8802-R2 PODE SER USADO COMO 1 × 8 DA, USANDO O MÓDULO TRASEIRO PADRÃO R2, 10 BNC OU COMO 1 × 4 DA QUANDO EMPARELHADO COM O MÓDULO TRASEIRO DIVIDIDO R2S. ESSA CONFIGURAÇÃO PERMITE ATÉ 20 DAS 1 × 4 EM UM ÚNICO FRAME OPENGEAR®, USANDO 20 CARTÕES. COM A PROTEÇÃO DE FAILOVER DE ENTRADA A / B ATIVADA, O SRA-8802 PODE USAR UMA FONTE DE ENTRADA DE BACKUP QUANDO A FONTE DE ENTRADA PRINCIPAL FOR PERDIDA. O MÓDULO TRASEIRO PADRÃO R2 É NECESSÁRIO PARA PROTEÇÃO CONTRA FAILOVER DE ENTRADA A / B. OS INDICADORES DE LED NA FRENTE DO MÓDULO IDENTIFICAM A PRESENÇA DE VÍDEO RECEBIDO E A TAXA DE DADOS PARA CADA CANAL INDEPENDENTE. MARCA: ROSS APLICAÇÃO: PARA SISTEMAS DE DISTRUBUIÇÃO DE SINAIS DIGITAIS 3G/HD/SD SDI.	ROSS VIDEO LIMITED	ROSS	SRA-8802-R2		42/19
s	8529.90.12	PLACA MAE DO MONITOR DE LOUDNESS TM9(MODELO 9 POLEGADAS);PRINCIPAL PLACA DE CIRCUITO IMPRESSO QUE CONTEM A UNIDADE CENTRAL DE PROCESSAMENTO; PLACA LOGICA, CUJA FUNCAO E HOSPEDAR O SOFTWARE OPERACIONAL PARA DIVERSAS MEDICOES DE SINAIS DE AUDIO. POSSUI DUAS CONEXOES USB PARA CONECTAR PENDRIVES, MOUSE/TECLADO,UMA PARA ALIMENTACAO DO SISTEMA ATRAVES DE FONTE AC, UMA DE GPIO(GENERAL PURPOSE INPUT/OUTPUT)PARA AUTOMATIZAR COMANDOS E UMA DE REDE PARA ENVIO DE DADOS VIA REDE. -APLICACAO: TOUCHMONITOR TM9;	RTW GMBH & CO.KG	TM9	TM9 BOARD		04/20
s	8529.90.12	DISTRIBUIDOR DE SINAIS ANALÓGICOS QUE FOI DESENVOLVIDO ESPECIALMENTE PARA USO COM O FRAME OPENGEAR® HD / SD SDI. O USO DESTE DISTRIBUIDOR MODELO VEA-8707A-R2L , ELIMINA A NECESSIDADE DE UM FRAME ANALÓGICO SEPARADO EM UM SISTEMA DIGITAL E ANALÓGICO MISTO. ESTE DISTRIBUIDOR MODELO VEA-8707-R2L FOI PROJETADO PARA GERENCIAR UMA AMPLA GAMA DE SINAIS DE VÍDEO ANALÓGICOS COM 8 SAÍDAS, PROPORCIONANDO EQUALIZAÇÃO PRECISA DE CABOS DE DIVERSOS TIPOS. OS EFEITOS DE VARIAÇÃO DE TEMPERATURA SÃO INEXISTENTES PELO USO DA MAIS RECENTE TECNOLOGIA ANALÓGICA ASIC COMBINADA COM A METICULOSA ENGENHARIA DE PRODUTO. A ALIMENTAÇÃO DE CADA PLACA É INDIVIDUAL PARA IMPEDIR QUE A FALHA DE QUALQUER PLACA AFETE O RESTANTE DO SISTEMA. O LOOP PASSIVO DO SINAL DE ENTRADA É FORNECIDO COM O USO DO MÓDULO TRASEIRO DE LOOP -R2L. APLICAÇÃO: PARA SISTEMAS DE DISTRIBUIÇÃO DE SINAIS ANALÓGICO.	ROSS VIDEO LIMITED	ROSS	VEA-8707A-R2L		42/19
s	8529.90.19	DISPOSITIVO DE CONEXAO DE FONTE DE ALIMENTACAO DE 1KW DE POTENCIA - PWA, 1KW POWER SUPPLY INTERFAC. APLICACAO: A INTERFACE PWA 1KW POWER SUPPLY INTERFAC E UM DISPOSITIVO INTERNO DO TRANSMISSOR UTILIZADO PARA A CONEXAO DA FONTE DE ALIMENTACAO.	GATES AIR, INC.	GATE SAIR	9010234211GT		38/22
u	8529.90.19	Câmera termográfica infravermelho com fonte para recarga dentro de caixa de proteção e suporte da câmera em aço inox para instalação durante monitoramento modelos Videotec NTMK1000 BTN 85299065 e Videotec WBOVA2 BTN 85299097. Finalidade do produto: A câmera atende a função de monitoramento de processos, Pesquisa & Desenvolvimento, etc. As câmeras série A podem ser utilizadas em aplicações onde existe controle ou monitoramento da temperatura, fornecendo medições, alarmes e imagens que possibilitaram aos controles de processo ou operadores a tomar decisões. A Câmera termográfica com suporte permite a colocação em ambientes com altas temperaturas e material particulado suspenso na atmosfera, tem por finalidade na Vesuvius monitorar o processo de lingotamento continuo de usinas siderúrgicas, objetivando determinar condições operacionais que os refratários da Vesuvius estão enfrentando e qual é sua performance nesse ambiente de produção.	FLIR Systems	FLIR	A645sc 25°		42/21
s	8529.90.19	KYRION AM2102 CODIFICADOR DE ALTA QUALIDADE DE AUDIO E VIDEO KYRION AM2102, PADROES H264 E MPEG2, DESTINADO AO USO EM APARELHOS TRANSMISSORES DE TELEVISAO DIGITAL, COM FUNCIONALIDADE ESPECIFICA DA CODIFICACAO DE SINAIS DE ACORDO AO PADRAO BRASILEIRO DE TV DIGITAL, ISDB-T, PARA SINAIS HD E 1SEG. APLICACAO: CODIFICADOR PARA SINAIS DE AUDIO, VIDEO DE ALTA DEFINICAO (PROTOCOLOS MPEG-2 E H.264) PARA SISTEMA DE TRANSMISSAO DE SINAIS DE TELEVISAO DIGITAL TERRESTRE.	ATEME	Ateme	AM2102-DP-1-HD-Rmx		12/21
s	8529.90.19	PAINEL DE CONTROLE SENSIVEL AO TOQUE PARA OPERACAO DE CAMERAS REMOTAS. A CONEXAO IP DO CONTROLE REMOTO DA CAMERA AW RP150GJ ATRAVES DE UM HUB (HUB DE COMUTACAO) PERMITE O CONTROLE DE ATE 200 UNIDADES AW UE150W / K. ALEM DISSO, UMA UNICA UNIDADE AW UE150W / K PODE SER CONTROLADA A PARTIR DE ATE 5 UNIDADES. APLICACAO: Utilizada para gravacao em ambientes mais dificeis, e um Controlador de Camera remota que mantem estavel o desempenho da gravacao.	PANASONIC SYSTEM SOLUTION COMPANY	PANASONIC	AW-RP150GJ		17/22
s	8529.90.19	PLACA PRINCIPAL INCLUINDO SW (CAT EU 979-9091) DE CONTROLE, EXCLUSIVA DO TRANSMISSOR BE SERIE T, EXECUTA TODAS AS FUNCOES DE CONTROLE E SUPERVISAO DO TRANSMISSOR, LIGA, DESLIGA, PROTEGE, MONITORA. APLICACAO: UTILIZADO NO TRANSMISSOR DA MARCA BROADCAST ELECTRONICS	BROADCAST ELECTRONICS INC	BROADCAST ELECTRONICS	CAT 919-0436		08/21
s	8529.90.19	PLACA DE INTERFACE DO CONTROLE EXCLUSIVA DO TRANSMISSOR BE SERIE T, FILTRA INTERFERENCIAS DE RF E TRANSIENTES TODOS OS SINAIS DE COMANDO E LEITURA QUE CHEGAM E SAEM DA PLACA PRINCIPAL DE CONTROLE ( 919-0436). APLICACAO: UTILIZADO NO TRANSMISSOR DA MARCA BROADCAST ELECTRONICS	BROADCAST ELECTRONICS INC	BROADCAST ELECTRONICS	CAT 919-0438		08/21
s	8529.90.19	MODULO AMPLIFICADOR DE ESTADO SOLIDO 500 WATTS DE POTENCIA MAXIMA DE SAIDA COMPOSTO DE: -UMA PLACA DE AMPLIFICACAO DE RF DE DOIS ESTAGIOS, CIRCUITO COMBINADOR DE POTENCIA, FILTRO PASSA BAIXA PARA REDUCAO DE HARMONICOS FORA DA FAIXA DE FM. -UMA PLACA DE CONTROLE LOGICO QUE FAZ AS MEDICOES E CONTROLA A POTENCIA DO MODULO. -UMA PLACA ACOPLADOR DIRECIONAL PARA USO EXCLUSIVO NOS TRANSMISSORES BE SERIE T DE 20 A 35 KW AMPLIFICA O SINAL DE 20 WATTS DO EXCITADOR ATE A POTENCIA MAXIMA DE 500 WATTS, ALIMENTADO POR FONTE CHAVEADA AJUSTAVEL DE 26 A 48 VOLTS DC A 2500 WATTS (POTENCIA DA FONTE ). APLICACAO: UTILIZADO NO TRANSMISSOR DA MARCA BROADCAST ELECTRONICS	BROADCAST ELECTRONICS INC	BROADCAST ELECTRONICS	CAT 959-0412-013		08/21
s	8529.90.19	Codificadores para sinais de áudio, vídeo de alta definição MPEG-2 e/ou MPEG-4 (protocolo H.264) para sistema de transmissão de sinais de televisão digital terrestre. APLICACAO DO BEM: Utilizado em unidades de transmissão de sinal, com finalidade de codificação digital do sinal de áudio e vídeo.	NUCOMM	NUCOMM	CODIFICADOR		20/19
s	8529.90.19	CODIFICADOR PARA SINAIS DE AUDIO, VIDEO DE ALTA DEFINICAO MPEG-2 E/OU MPEG-4 (PROTOCOLO H.264) PARA SISTEMA DE TRANSMISSAO DE SINAIS; PARTE NUMBER: CM5000-DP-1-HD-10-AES-H; APLICACAO DO BEM: EQUIPAMENTO UTILIZADO PARA COMPRESSAO DE SINAL DE TELEVISAO NO PADRAO DVB COM CODIFICACAO EM H.264 E INSERIDO VIA TRANSPORT STREAM PARA TRANSMISSAO VIA SATELITE, LANTOLAN OU INTERNET PUBLICA.	ELEKTO	ELEKTO	CODIFICADOR PARA SINAIS		24/20
s	8529.90.19	OSCILADOR DE RUBÍDIO - 10 X 10 MHZ - 10 X 1PPS - 1 X NT P - ENTRADA DE GPS / GLONASS L1 - MODO DE ESPERA <(> <<)>± 5X 10-11 / MÊS - GERENCIAMENTO REMOTO SNMP / WEB - 19" / CHASSI 1U - FONTE DE ALIMENTAÇÃO DUPLA 110-220VAC / 24-48VDC; APLICAÇÃO: FORNECE SINAIS PRECISOS E ESTÁVEIS DE TEMPO E FREQUÊNCIA PARA SEU APLICATIVO DE SINCRONIZAÇÃO DE ALTO DESEMPENHO. A ARQUITETURA OTIMIZADA DA UNIDADE É ADEQUADA PARA A TRANSMISSÃO DE SINAIS DE TRANSMISSÃO DIGITAL (DVB-T / T2, T-DMB, DAB OU DRM) EM MODOS DE REDE DE FREQUÊNCIA ÚNICA (SFN): A ALTA DENSIDADE DE PORTA PERMITE SINCRONIZAR ATÉ 10 EMISSORES SIMULTANEAMENTE NO MESMO SITE. O EC20S ESTÁ DISPONÍVEL COM UMA BASE DE TEMPO INTERNA OCXO (OSCILADOR DE QUARTZO CONTROLADO PELO FORNO) OU RUBIDIUM (RELÓGIO ATÔMICO), PARA MANTER A ESCALA DE TEMPO MAIS PRÓXIMA POSSÍVEL DO UTC, MESMO DURANTE A FALTA DE GNSS (CAPACIDADE DE RETENÇÃO). ELE SUPORTA UMA REFERÊNCIA DE 1 PPS DE UMA FONTE EXTERNA PARA DISCIPLINAR O OSCILADOR INTERNO SE A RECEPÇÃO GNSS FOR PERDIDA.	SPECTRACOM CORP	SPECTRACOM	EC20S-RB-O3		29/19
s	8529.90.19	CODIFICADOR DE ALTA QUALIDADE DE AUDIO E VIDEO KYRION AM2102, PADROES H264 E MPEG2, DESTINADO AO USO EM APARELHOS TRANSMISSORES DE TELEVISAO DIGITAL, COM FUNCIONALIDADE ESPECIFICA DA CODIFICACAO DE SINAIS DE ACORDO AO PADRAO BRASILEIRO DE TV DIGITAL, ISDB-T, PARA SINAIS HD E 1SEG. APLICACAO: CODIFICADOR PARA SINAIS DE AUDIO, VIDEO DE ALTA DEFINICAO (PROTOCOLOS MPEG-2 E H.264) PARA SISTEMA DE TRANSMISSAO DE SINAIS DE TELEVISAO DIGITAL TERRESTRE.	ATEME S.A.	ATEME	KYRION AM2102		14/19
s	8529.90.19	Modulo de Reposicao para transmissor Nautel NV 40 Aplicacao: O modulo de potencia do transmissor e responsavel pela configuracao da potencia que o transmissor emite para sua antena de transmissao.	NAUTEL MAINE INC.	NAUTEL	NAPA20D/01		05/20
s	8529.90.19	Placa (Circuitos impressos com componentes eletricos ou eletronicos, montados) de Reposicao para transmissor Nautel NV 40. Aplicacao: A placa do excitador e a responsavel pela configuracao do funcionamento do excitador de potencia que esta acoplado no transmissor.	NAUTEL MAINE INC.	NAUTEL	NAPE86A		05/20
s	8529.90.19	LINHAS RIGIDAS DE TRANSMISSAO DE SINAIS DE TV PARA CONEXAO E INTERLIGACAO ENTRE TRANSMISSOR DIGITAL E ANTENA DE TRANSMISSAO, EM COBRE, COM DIAMETROS ("BITOLAS") DE 4 7/8 pol (QUATRO POLEGADAS E 7/8) E 4 1/2 pol (QUATRO POLEGADAS E MEIA), E FREQUENCIA DE OPERACAO EM 557 Mhz, COM BAIXA PERDA NA CONDUCAO DO SINALUTILIZADOS EM ESTACOES DE TV, INCLUINDO SEUS CONECTORES, SUPORTES E ADAPTADORES. COMPOSTO DE: 37.10017 - 3-1/8" STRAIGHT COUPLING - INNER AND OUTER. ACOPLAMENTO RETO DE 3-1/8" - INTERNO E EXTERNO. (INTERLIGACAO DE LINHA RIGIDA) (1). 37.10006 - 3-1/8" FLANGED ADAPTOR - HOSE CLAMP ATTACHMENT ACOPLAMENTO RETO DE 3-1/8" - INTERNO E EXTERNO (INTERLIGACAO DE LINHA RIGIDA) (1) 37.10059 - 3-1/8" - EIA INNER JOINING KIT KIT DE JUNCAO INTERNA EIA DE 3-1/8" (1) 38.85500 - 5,5M LENGTH 4-1/2" IEC U/F RIGID LINE LINHA RIGIDA - 4-1/2" IEC U/F 5,5M DE COMPRIMENTO (3). 38.00003 - 4-1/2" 90 DEG U/F ELBOW - MALE WITH COUPLING SLEEVES COTOVELO MACHO 4-1/2" 90 GRAUS U/F COM MANGAS DE ACOPLAMENTO (7) 38.10011 - 4-1/2" STRAIGHT COUPLING - INNER AND OUTER ACOPLAMENTO RETO DE 4-1/2" - INTERNO E EXTERNO (INTERLIGACAO DE LINHA RIGIDA) (14) 38.00001 - 4-1/2" FLANGED ADAPTOR - HOSE CLAMP ATTACHMENT ADAPTADOR FLANGEADO DE 4-1/2" (FIXACAO NA LINHA POR ABRACADEIRA) (3) 38.00000 - 4-1/2" IEC INNER JOINING KIT KIT DE JUNCAO INTERNA IEC DE 4-1/2" (3) 51.85500 - 5,5M LENGTH 4-7/8" IEC U/F RIGID LINE LINHA RIGIDA 4-7/8" IEC U/F 5,5M DE COMPRIMENTO (2) 51.00000 - 4-7/8" 60 DEG U/F ELBOW - MALE WITH COUPLING SLEEVES COTOVELO MACHO 4-7/8" 90 GRAUS U/F COM MANGAS DE ACOPLAMENTO (2) 51.10022 - 4-7/8" STRAIGHT COUPLING - INNER AND OUTER ACOPLAMENTO RETO DE 4-7/8" - INTERNO E EXTERNO (INTERLIGACAO DE LINHA RIGIDA) (6) 51.00012 - 3-1/8" - FLANGED ADAPTOR - HOSE CLAMP ATTACHMENT ADAPTADOR FLANGEADO DE 3-1/8" (FIXACAO NA LINHA POR ABRACADEIRA) (2) 51.10000 - 4-7/8" - IEC INNER JOINING KIT KIT DE JUNCAO INTERNA IEC DE 4-7/8" (2) 19.00920.100 - 4-7/8" - SUSPENSION HANGER 4-7/8" - CABIDE DE SUSPENSAO (10) 34.40034 - AD41U-31U 4-1/2" U/F - 3-1/8" U/F ADAPTOR ADAPTADOR DE LINHA RIGIDA DE 3-1/8" PARA LINHA RIGIDA 4-1/2" (FAZ A INTERCONEXAO ENTRE LINHAS RIGIDAS DE DIAMETROS DIFERENTES) (1) 34.40091 - AD49U-31U 4-7/8" U/F - 4-1/2" U/F ADAPTOR ADAPTADOR DE LINHA RIGIDA DE 4-1/2" PARA LINHA RIGIDA 4-7/8" (FAZ A INTERCONEXAO ENTRE LINHAS RIGIDAS DE DIAMETROS DIFERENTES) (2) 19.00065.100 - 4-1/2" SUSPENSION HANGER 4-1/2" CABIDE DE SUSPENSAO (15)	RADIO FREQUENCY SYSTEMS PTY LTD	RFS	PO#419856		25/22
s	8529.90.19	OSCILADOR DE RUBIDIO 10 MHZ; APLICACAO: GERA FREQUENCIA FUNDAMENTAL PARA REFERENCIA E SINCRONISMO DE OUTROS SINAIS E EQUIPAMENTOS COM A FUNCAO DE OSCILADOR DE FREQUENCIA PADRAO POR CRISTAL DE RUBIDIO COM BAIXO RUIDO DE FASE, QUE PREENCHE UMA VARIEDADE DE REQUERIMENTOS EM COMUNICACAO, SINCRONIZACAO E INSTRUMENTACAO, PARTE PARA TRANSMISSOR.	STANFORD RESEARCH SYSTEMS, INC	STANFORD	PRS10		29/21
s	8529.90.19	SISTEMA DE ILUMINAÇÃO PORTATIL PARA CAMERA DE VIDEO COMPOSTO DE 2 REFLETORES DE 3200 WATTS, 2 REFLETORES OMNI-LIGHTS, 1 REFLETOR PRO-LIGHT, BANDEIRAS, QUADRO PARA FILTROS, GELATINAS.	LOWEL-LIGHT MANUFACTURING, INC	LOWEL	TORP-955		11/21
s	8529.90.20	PLACA DE ENTRADA DE VIDEO MODULAR PARA MONITORES SONY DA SÉRIE BVM-A, INTERFACE DE ENTRADA / SAIDA HD SDI/SDI (2 X ENTRADA, 2 X SAIDA).	SONY CORPORATION	SONY	BKM-62HS		11/21
s	8529.90.20	SUPORTE ACRILICO PARA APOIO DE MONITOR DE COMPUTADOR. APLICACAO: SUA ESTATURA DE 2,5 ""ELEVA O MONITOR A UMA ALTURA DE VISUALIZACAO ERGONOMICAMENTE ADEQUADA E PODE ACOMODAR UM LCD (ATE 30"") OU CRT (ATE 22 ""). ALEM DISSO, COM UM DESIGN ABERTO, OFERECE FACIL ACESSO A TODAS AS PORTAS E UNIDADE OPTICA DO MINI.	NEWERTECH	NEWERTECH	MINISTAND		18/20
s	8529.90.20	Painéis de led full color utilizados para formar telas ou telões de led cuja finalidade é apresentar informações, imagens, instruções e procedimentos para fins de comunicação informativo ou visual, com distância entre pixel de 30mm a 1mm, respectivamente, dotados pelos seguintes elementos: diodos emissores de luz, componentes eletrônicos diversos, placas de circuito impresso, cabo de ligação. PARTE NUMBER: PL2.5 LITE, APLICACAO DO BEM: Apresentar informações, imagens, instruções e procedimentos para fins de comunicação informativo ou visual.	HUIZHOU ABSEN OPTOELECTRONIC LIMITED	Huizhou Absen Optoelectronic Limited	Painel de led		37/19
s	8529.90.20	MODULO DE REFRIGERACAO, COMPOSTO POR 4 MICRO-VENTILADORES, COM DIMENSOES 40x40x25mm (C,L,P), ALIMENTADOS POR TENSAO DC DE 12V, COM POTENCIA DE 1.92 WATTS, UTILIZADOS PARA INSTALACAO INTERNA NO RECEPTOR PROFISSIONAL DE RADIO E TELEVISAO, MODELO PVR7100. - APLICACAO: ESTUDIO E EMISSORAS DE RADIO E TELEVISAO DIGITAL.	HARMONIC VIDEO NETWORKS MALAYSIA SDN BHD.	HARMONIC.	PVR-7K-FANS-KIT.		18/21
s	8529.90.90	PAINEL TRASEIRO PARA ADAPTADOR DE CAMERA DE TELEVISAO IKEGAMI FA-55, SINAL DE ENTRADA: -60 A + 4DB (VARIAVEL) / - 20DB (FIXO), 2 CANAIS (TIPO XLR OU TIPO 110) SINAL DE SAIDA: Y, PB, PR 4: 2: 2 DE SERIE DIGITAL (CONECTOR OPTICO), Y, PB, PR 4: 2: 2 DE SERIE DIGITAL (75OHM BNC)- APLICACAO: PECA DE REPOSICAO PARA ADAPTADOR DE CAMERA DE TELEVISAO IKEGAMI - FA-55	IKEGAMI TSUSHINKI Co Ltd	IKEGAMI	103-228539-000		21/20
s	8529.90.90	PLACA COM CONTROLE DE AJUSTES, PARA ADAPTADOR DE CAMERA DE TELEVISAO IKEGAMI - FA-55, FUNCIONA POR MEIO DE UM CABO ESPECIAL, QUE CONECTA A "CABECA DA CAMERA" A UMA UNIDADE DE AJUSTES E CONTROLE. APLICACAO: PECA DE REPOSICAO PARA ADAPTADOR DE CAMERA DE TELEVISAO IKEGAMI - FA-55	IKEGAMI TSUSHINKI Co Ltd	IKEGAMI	104-227509		21/20
u	8529.90.90	UNIDADE DE PROCESSAMENTO E CONTROLE DA IMAGEM DO CABEÇOTE DA CÂMERA, PARA SISTEMA CIRÚRGICO ROBÓTICO DA VINCI - INTUITIVE SURGICAL.	INTUITIVE SURGICAL INC	INTUITIVE	372019		31/22
s	8529.90.90	Placa para processamento de video DVP Board HDTV SIII com componentes eletricos - eletronicos montados para utilizacao em cameras de video. |FINALIDADE (Funcao): Processamento digital de video. |APLICACAO: Parte integrante do circuito de processamento de sinais internos da camera video (modelo LDK-4000/71). |ESPECIFICACAO TECNICA: Parte exclusiva para camera video (aparelhos da subposicao 8525.80).	Jabil Circuit Magyarország Kft.	GRASS VALLEY	3922 406 56741		43/19
s	8529.90.90	Placa para processamento de video DVP Board HDTV SIII com componentes eletricos - eletronicos montados para utilizacao em cameras de video. |FINALIDADE (Funcao): Processamento digital de video. |APLICACAO: Parte integrante do circuito de processamento de sinais internos da camera video (modelo LDK-4000/71). |ESPECIFICACAO TECNICA: Parte exclusiva para camera video (aparelhos da subposicao 8525.80).	Jabil Circuit Magyarország Kft.	GRASS VALLEY	3922 406 57151		43/19
s	8529.90.90	Dissipador de calor para uso exclusivo em placas processadoras de sinais. |FINALIDADE (Funcao): Diminuir a temperatura da placa. |APLICACAO: Para utilizacao em cameras de video. |ESPECIFICACAO TECNICA: Parte exclusiva para camera video (aparelhos da subposicao 8525.80).	GRASS VALLEY NEDERLAND B.V.	GRASS VALLEY	3922 496 32151		43/19
u	8529.90.90	Módulo personalizado de aquisição de vídeo (PMVA) que é instalado no carro de visão do sistema robótico DaVinci modelo IS3000 tem como objetivo de distribuição das imagens cirúrgicas e de interação do robô com o cirurgião para diversos pontos do sistema, ao receber a imagem proveniente da câmera de vídeo ele possibilita distribuir este sinal através de: Saída DVI em fibra ótica - Tem como destino gerar a imagem no touch screen em que o cirurgião interage com o sistema robótica. Saída e entrada de vídeo serializada - Utiliza da tecnologia de comunicação RS232 para comunicação com outros painéis sensíveis ao toque de interação com o sistema robótico. Saída e entrada de sinais auxiliares de vídeo: Provê e recebe sinais de vídeo de características diferentes do DVI tradicional como o HD e o SDI. Entrada e saída de áudio - Possibilita a transmissão e processamento de sinais de audio no sistema robótico como microfones e caixas de som.	PARAMIT CORPORATION	DA VINCI	655672		19/22
u	8529.90.90	MÓDULO DO SENSOR INPUT OUTPUT DO CONSOLE DO CIRURGIÃO DO SISTEMA DA VINCI XI.	PARAMIT CORPORATION	DA VINCI	655674		13/22
u	8529.90.90	KIT FIREFLY CONSTITUIDO POR CAMERA FIREFLY 371 952FIRMWARE 651604 07. A cabeça da câmera estéril de alta definição composta por sistemas eletrônicos de captação de imagem além de um jogo de lentes para aprimoramento da imagem tem como função fornecer ao médico cirurgião as imagens puras internas da cirurgia, o sinal desta peça é enviado para seu devido processador de vídeo, além disto é concebida com um campo de visão (FOV) de 60 graus que quando aliado a um endoscópio estéril da Intuitive Surgical, o sistema de visionamento fornece uma ampliação 6 a 10 vezes do que é visto durante a cirurgia aberta. Este sistema em especial oferece a solução de visualização usando luminescência durante a cirurgia através de sua característica do sistema Firefly	INTUITIVE SURGICAL INC	DA VINCI	655859		41/22
s	8529.90.90	PAINEL DE OPERAÇÃO REMOTA COMPACTO CAPAZ DE CONTROLAR REMOTAMENTE A CÂMERA DE ESTÚDIO AK-HC3800. O CONTROLE IP TAMBÉM PODE SER USADO PARA CONTROLE REMOTO DE CÂMERAS COMPATÍVEIS PANASONIC E PTZ`S. A UNIDADE TEM UM TAMANHO COMPACTO E ESTÁ EQUIPADA COM UMA ALAVANCA DE CONTROLE DO JOYSTICK QUE PERMITE A OPERAÇÃO DA ÍRIS E PEDESTAL. FUNÇÕES COMO ARQUIVO DE CENA TAMBÉM SÃO FORNECIDAS. ALÉM DISSO, O PAINEL DE OPERAÇÃO REMOTA AK-HRP200 É EQUIPADO COM UM SLOT PARA CARTÃO DE MEMÓRIA SD PARA SALVAR ARQUIVOS DO USUÁRIO E ATUALIZAR A VERSÃO DO FIRMWARE.	PANASONIC SYSTEM SOLUTION COMPANY	PANASONIC	AK-HRP200G		22/19
s	8529.90.90	PAINEL DE CONTROLE SENSÍVEL AO TOQUE PARA OPERAÇÃO DE CAMERAS REMOTAS. A CONEXÃO IP DO CONTROLE REMOTO DA CÂMERA AW-RP150GJ ATRAVÉS DE UM HUB (HUB DE COMUTAÇÃO) PERMITE O CONTROLE DE ATÉ 200 UNIDADES AW-UE150W / K. ALÉM DISSO, UMA ÚNICA UNIDADE AW-UE150W / K PODE SER CONTROLADA A PARTIR DE ATÉ 5 UNIDADES AW-RP150GJ.	PANASONIC SYSTEM SOLUTION COMPANY	PANASONIC	AW-RP150GJ		22/19
s	8529.90.90	VIEWFINDER (VISOR)PROJETADO ESPECIFICAMENTE PARA CAMERA URSA &amp; URSA MINI, DISPLAY OLED DE 1920 X 1080, OTICA DE VIDRO E DIOPTRIA AJUSTAVEL.APLICACAO: PROJETADO ESPECIFICAMENTE PARA USO COM AS MINI CAMERAS URSA, PARA VISUALIZACAO DAS IMAGENS.	BLACKMAGIC DESIGN INC.	BLACKMAGIC	CINEURSANEVFP		18/20
s	8529.90.90	KIT DE MONTAGEM DE OMBRO BLACKMAGIC DESIGN PARA A CAMERA URSA MINI, ALMOFADA DE OMBRO ESTILO ENG / DOC, LIBERACAO RAPIDA COMPATIVEL COM VCT WEDGE, BRACADEIRAS DA HASTE DE 15MM LWS E ROSETAS. APLICACAO: SERVE DE APOIO DA CAMERA NO OMBRO PARA LONGAS SESSOES DE GRAVACAO.	BLACKMAGIC DESIGN INC.	BLACKMAGIC	CINEURSASHMKM		18/20
s	8529.90.90	DISPOSITIVO PARA CONTROLE DA LENTE COM COMANDOS DE AJUSTE DE FOCO E ZOOM DA CAMERA DE TELEVISAO GRASS VALLEY MODELO LDX86N. APLICACAO DO BEM: CONTROLE DE FOCO E ZOOM PARA USO NA CAMERA LDX86N GRASS VALLEY DE MODO QUE O CINEGRAFISTA/CAMERA ERGONOMICAMENTE ATUE COM AGILIDADE NO FOCO E ZOOM DA LENTE UTILIZADA NESSA CAMERA.	CANON, INC.	CANON INC	DISPOSITIVO PARA CONTROLE DE FOCO ZOOM,SS-41-IASD		43/21
s	8529.90.90	Sistema sachtler FSB 6 contendo: cabeça de fluido de FSB 6 (de) + tripé flowtech 75 MS com dissipador de tamanho médio e pés de borracha (4585) + acolchoado bolsa flowtech 75 (9116). Modelo: FSB6. Aplicação: Sistema de tripé e cabeça de sluido responsável pela sustentação da câmera durante a gravação nos estúdios	Sachtler	Sachtler	FSB6		01/20
s	8529.90.90	VISOR-VIEWFINDER DE IMAGENS APLICACAO: UTILIZADO PARA SER ACOPLADO A CAMERA DE VIDEO MODELO GY-HM890, PERMITINDO FAZER UM PROCESSAMENTO DAS IMAGENS CAPTURADAS PELA LENTE. UTILIZADO TAMBEM PARA ACOMPANHAR AS IMAGENS GERADAS PELA CAMERA DE VIDEO MODELO GY-HM890, PERMITINDO QUE O OPERADOR DA CAMERA TENHA UMA VISAO DA IMAGEM QUE ESTA SENDO GRAVADA E FACA AS CORRECOES NECESSARIAS NAS IMAGENS CAPTURADAS PELA LENTE. ESTE VISOR FICA ACOPLADO A CAMERA DE VIDEO, COMO ACESSORIO.	JVC KENWOOD ELECTRONICS (THAILAND) CO.,LTD.	JVC	GY-HM850VF		40/22
s	8529.90.90	Visor de LCD, colorido, de 3,5 polegadas, destinada a montagem em câmeras digitais profissionais, com interface de visor redondo de 20 pinos	SHANGHAI SUOGANG ELECTRONICS	SONY	HDVF-L10		25/22
s	8529.90.90	Unidade de controle de câmera HD/4K para câmeras, processadora de sinais, para câmera digital profissional Sony HXC-FB80SL. A CCU da HXCU-FB80 é compatível com até 24 unidades, criando um sistema de MCS completo; Dados complementares: requisitos de energia de CA de 100 V a 240 V, 2,2A (máx.), 50/60 Hz, temperatura operacional de 5°C a +40°C / 41°F a +104°F, temperatura de armazenamento de -20°C a +60°C / -4 °F a +140 °F, dimensões de 482 (424) x 66 x 366 mm 19 (16 3/4 ) x 2 5/8 x 14 1/2 polegadas, massa de Aprox. 6,2 kg Aprox. 13 lb 11 oz e com formato do sinal em 4K 2160: 59,94p, 50p (2SI,SQD, Nível A/B) HD 1080: 59,94p, 59,94i, 50p, 50i, 29.97PsF, 25PsF, 23.98PsF, HD 720 : 59,94p, 50p SD 480: 59,94i 576: 50i.	SONY UNITED KINGDOM LIMITED	SONY	HXCU-FB80L		30/22
s	8529.90.90	VISOR-VIEWFINDER DE IMAGENS. APLICACAO: UTILIZADO PARA SER ACOPLADO A CAMERA DE VIDEO MODELO HD250, PERMITINDO FAZER UM PROCESSAMENTO DAS IMAGENS CAPTURADAS PELA LENTE. TAMBEM COM A FUNCAO DE ACOMPANHAR AS IMAGENS GERADAS PELA CAMERA DE VIDEO MODELO HD-250-JVC, PERMITINDO QUE O OPERADOR DA CAMERA TENHA UMA VISAO DA IMAGEM QUE ESTA SENDO GRAVADA E FACA AS CORRECOES NECESSARIAS NAS IMAGENS CAPTURADAS PELA LENTE. ESTE VISOR FICA ACOPLADO A CAMERA DE VIDEO, COMO ACESSORIO.	JVC KENWOOD CORPORATION	JVC	LSH30107-001A		40/22
s	8529.90.90	Controlador de foco e zoom, para lentes ENG/EFP, para montagem em câmera digital profissional, contendo: cabo flexível, alça de foco, módulo de foco, e demanda de zoom.	Canon Inc	Canon	MS-15M		26/22
s	8529.90.90	Controladora de câmera (sistema pant-tilt indoor) para transmissão profissional modelo: RobyHead D1. Aplicação: Controladora utilizada em teatros, salas de conferências e estádios e estúdios de televisão.	PANASONIC SYSTEM SOLUTION COMPANY	Panasonic	RobyHead D1		32/20
s	8529.90.90	SISTEMA DE TRIPE PARA CAMERA DE VIDEO COMPOSTO DE CABEÇA FLUIDA HIDRAULICA VIDEO-15SB, COM CAPACIDADE DE CARGA ÚTIL DE 17 KG, CONTRAPESO DINÂMICO DE 12 ETAPAS PARA COMPENSAÇÃO DOS TORQUES CONFORME INCLINAÇÃO DA CAMERA, AMORTECIMENTO DE FLUIDO À PROVA DE VAZAMENTO SEM FRICÇÃO COM 7 NÍVEIS DE ARRASTO VERTICAL E HORIZONTAL, SISTEMA DE LIBERAÇÃO RÁPIDA E TRAVAMENTO AUTOMÁTICO QUE EVITA O DESENGATE INADVERTIDO DA TRAVA DA CÂMERA, PLACA DE EQUILIBRIO DESLIZANTE, PERNAS EM FIBRA DE CARBO DE DUPLA EXPANSAO ENG 2CF COM SISTEMA DE FIXAÇÃO RÁPIDA, ESTRELA DE NIVEL INTERMEDIARIO, BARRA DE PAN DE 1 ESTAGIO, PES DE BORRACHA, BOLSA ACOLCHOADA ENG II PARA ACONDIONAMENTO E TRANSPORTE.	SACHTLER CORPORATION OF AMERICA	SACHTLER	SAC1563		11/21
s	8529.90.90	Acessório de Câmera de vídeo para endoscopia, Produto Anvisa: IMAGE1 KARL STORZ, Modelo do Produto Médico: TC200, sendo: Módulo Connect, para a utilização de até 3 módulos Link, cujo a função é fazer a conexão entre os demais módulos LINKs existentes, resolução 3840x2160 e 1920 x 1080 píxeis, com KARL STORZ-SCB integrado e módulo digital de processamento de imagem, com teclado de silicone, conector USB, com touchpad. Produto Código: IMAGE1 STM CONNECT II. Registro Anvisa: 80753460046, Vigente, Produto Novo.	KARL STORZ SE & CO KG	KARL STORZ	TC200		03/20
s	8529.90.90	Acessório de Câmera de vídeo para endoscopia, Produto Anvisa: IMAGE1 KARL STORZ, Modelo do Produto Médico: TC300, sendo: Módulo de conexão, cujo a função é fazer a conexão entre o cabeçote e a processadora de imagens para uso com cabeçotes IMAGE1 FULL HD, 3 Chip, alimentação de 100-240VAC, 50/60Hz. Constituído por cabo de alimentação e cabo Link para uso com o módulo de conexão TC200 IMAGE1 S CONNECT. Produto Código: IMAGE1 S H3 Link. Registro Anvisa: 80753460046, Vigente, Produto Novo.	KARL STORZ SE & CO KG	KARL STORZ	TC300		03/20
s	8529.90.90	Acessório da Câmera de vídeo para endoscopia, Produto Anvisa: IMAGE1 KARL STORZ, Modelo do Produto Médico: TC200, sendo: Cabeçote, 3 Chip, FULL HD, cujo a função é gerar as imagens vindas do endoscópio, compatível com sistema IMAGE1 S, resolução máxima 1920x1080 pixels, escaneamento progressivo, imersível, esterilizável em gás ou plasma, com Zoom Parfocal Integrado, distância focal f=15-31mm(2x), 2 Botões livremente programáveis, para uso com IMAGE1 S e IMAGE1 HUB HD/HD. Produto Código: IMAGE1 H H3-Z S. Registro Anvisa: 80753460046, Vigente, Produto Novo.	KARL STORZ SE & CO KG	KARL STORZ	TH100		03/20
s	8529.90.90	PLACA DE INTERFACE DE ENTRADA E SAÍDA DE SINAIS SDI/12G A SER INSTALADA NO FRAME ULTRIX-FR2. MARCA: ROSS APLICAÇÃO: PERMITIR A ENTRADA E SAÍDA DE SINAIS DE ÁUDIO E VÍDEO.. ESPECIFICAÇÕES TÉCNICAS: FORNECE ENTRADAS / SAÍDAS ADICIONAIS DE 16X16 EM HD-BNCS E 2 PORTAS AUX NÃO PREENCHIDAS INCLUINDO ULTRIX-PS FONTE DE ALIMENTAÇÃO REDUNDANTE.	ROSS VIDEO LIMITED	ROSS	ULTRIX-HDB-IO-A		41/19
s	8529.90.90	Adaptador de tripé para encaixe de câmeras digitais profissionais.	Sony Emcs Corp. Kosai Tec	SONY	VCT14		26/22
s	8529.90.90	Carcaca para camera, contem 35 orificios roscados (diametro de 1/4 pol.) em quatro faces (superior, inferior e laterais) para permitir montagem de acessorio nao inclusos (luzes, gravadores, microfones), mantem o acesso a botoes e portas (Terminais para cabo HDMI e microfone). Dimensoes (L x A x P): Aprox. 80,4 x 62,4 x 37,2 mm (3 1/4 x 2 1/2 x 1 1/2 pol.). |FINALIDADE (Funcao): Anexa-se a camera para montagem de acessorio e protecao.|APLICACAO: Acessorio para camera fotografica digital e cameras de video (modelo RX0 ultra compacta). |ESPECIFICACAO TECNICA: Parte reconhecivel como exclusiva aos aparelhos da posicao 85.25 (camera fotografica digital e cameras de video). |MARCA: SONY.	SHANGHAI SUOGUANG VISUAL PRODUCTS	SONY	VCT-CGR1		23/19
s	8529.90.90	Suporte para apoio da camera no ombro, com tres pontos ajustaveis (alca, ombro e peito), com design desmontavel unico que permite a montagem em tripe, construida essencialmente de aco. |FINALIDADE (Funcao): Captura manual de imagens de forma confortavel em periodos extensos. |APLICACAO: Acessorio para filmadoras (linha XDCAM) utilizadas na producao de conteudo audiovisual para radiodifusao. |ESPECIFICACAO TECNICA: Acessorio reconhecivel como exclusiva aos aparelhos da posicao 85.25 (camera de video filmadora).	Modus Link Software co	SONY	VCT-SP2BP		25/19
s	8529.90.90	ACESSORIO DE TRIPE PARA CAMERA DE VIDEO, DIMENSOES: 282 (L) 3,27 (A) 3,80 (P) mm. |FINALIDADE (Funcao): APLICACAO: Este adaptador e uma base que fica presa ao tripe e a camera e encaixada. |ESPECIFICACAO TECNICA: ACESSORIO DE TRIPE PARA CAMERA DE VIDEO. |MARCA: SONY.	SONY EMCS CORP-KOSAITE	SONY	VCT-U14		23/19
s	8529.90.90	MONITOR (VIEWFINDER) DE 7 POLEGADAS PARA CAMERA DE TV HDK-55, INCLUINDO CABO E PESTANA. APLICACAO: MONITOR PARA UTILIZACAO EM CAMERAS DE TRANSMISSAO, COM MULTIPLAS ENTRADAS INCLUINDO 3G-SDI E ENTRADA E SAIDA HDMI, FUNCOES INTEGRADAS E BOTOES FRONTAIS ATRIBUIVEIS PARA USO EM CAMPO.	IKEGAMI TSUSHINKI CO LTD	IKEGAMI	VF700-300		46/21
s	8529.90.90	VISOR (VIEWFINDER) DE 2 POLEGADAS PARA CAMERA DE TV HDK-55. APLICACAO: VISOR DESENVOLVIDO PARA APLICACOES HDTV, ATINGINDO O DESEMPENHO NECESSARIO PARA CAMERAS DE TRANSMISSAO, UTILIZADO EM ESTUDIOS DE TV.	IKEGAMI TSUSHINKI CO LTD	IKEGAMI	VFL201A		46/21
s	8529.90.90	PAINEL DE LCD IPS DE 7 POLEGADAS (VIEWFINDER), PARA AS CAMERAS LDX, COM RESOLUCAO HD DE 1280 X 800 PIXELS. - APLICACAO: ESTUDIO DE EMISSORA DE RADIO E TELEVISAO.	LUOYANG RUIGUANG MOVIT-TV OPTIC-ELECTRONIC TECHNOLOGY CO,LTD	GRASS VALLEY.	VFR 600-H.		01/20
s	8529.90.90	Conjunto adaptador ajuste de audio para camera fotografica digital / camera de video. Dispensa o uso de baterias, funciona com a energia fornecida pela camera.Especificacoes: |2 Entradas XLRs; |Mesa com ajuste de audio independente para cada entrada (atenuador, tipo de entrada, intensidade automatica ou manual); Incluso: |Microfone tipo shotgun, com corta vento incluso; |Bolsa para transporte. |FINALIDADE (Funcao): Ajuste de Audio. |APLICACAO: Acessorio para camera fotografica digital / camera de video (Modelo ILCE7SM2, Alpha 7S II) utilizadas na producao de conteudo audiovisual para radiodifusao. |ESPECIFICACAO TECNICA: Parte exclusiva de aparelho da posicao 8525.80 (cameras fotograficas digitais e cameras de videos).	SONY EMCS CO	SONY	XLR-K2M		21/19
u	8531.10.10	DETECTOR SENSOR DE CHAMA; ULTRAVIOLETA INFRAVERMELHO; TENSAO ALIMENTACAO: 24V; CC; POTENCIA: 3,6W; TEMPO RESPOSTA: 1A10S; TEMPERATURA OPERACAO: -40A70GRC; SINALIZACAO: LED; GRAU PROTECAO: IP66; APLICACAO: CALDEIRA; FUNCAO: MONITORAMENTO DE CHAMA DE DIESEL E DE CHAMA DE CARVAO MINERAL NO PROCESSO DE QUEIMA DAS CALDEIRAS; SF810I-LOS-UVIR-QC.	Asea Brown Boveri Portugal, Unipessoal Lda.	ABB	UVISOR SF810l		24/21
u	8531.20.00	PAINEL SMART DISPLAY, SEM CONTROLADOR PROGRAMÁVEL, UTILIZADO NA INTERFACE DE COMUNICAÇÃO ENTRE O OPERADOR E A LOCOMOTIVA, PARA INDICAÇÃO DAS PRINCIPAIS INFORMAÇÕES DE FUNCIONAMENTO (VELOCIDADE, PRESSÃO, TEMPERATURA) DA LOCOMOTIVA DIESEL-ELÉTRICA	GE Transportation Systems	GE	17FM804USMBR		13/21
u	8531.20.00	DISPLAY INDICADOR COM DISPOSITIVO DE CRISTAIS LÍQUIDOS (LCD), TAMANHO 6,5 POLEGADAS, PARTE/PEÇA DE USO EXLUSIVO DO CARRINHO DO PACIENTE DO SISTEMA DA VINCI XI, CONSTITUÍDO PREDOMINANTEMENTE POR MATERIAL HÍBRIDO METÁLICO, EXERCENDO A FUNÇÃO DE INTERFACE HOMEM-MÁQUINA ENTRE O SISTEMA ROBÓTICO E O USUÁRIO NO CARRO DO PACIENTE.	INTUITIVE SURGICAL INC	INTUITIVE	187716		44/22
u	8531.20.00	Painel indicador com dispositivo de cristais líquidos (LCD) , para equipamento Cisco NCS 2006, com memoria backup. ESPECIFICAÇÕES DO PN : NCS2006-LCD= / ESPECIFICAÇÕES GERAIS: / • Memória RAM: 16GB / • Capacidade de HD: 400GB / • Processador: 8 core e 2.93 GHz / • Até 5000 conexões de ponto sem fio / GERENCIAMENTO: / • SNMP / • TACACS / DISPOSITIVOS SUPORTADOS: / • Cisco Catalyst 2900, 3000, 3500, 3700, 4500, and 6500 Series Switches / • Cisco 2100, 2500, 4400, 5500 and Flex 7500 Series Wireless LAN Controllers / SEGURANÇA / • UL 1950 / • EN 60950 / • CSA-C22.2 no. 950 / • IEC 60950 / • AS/NZA 3260 / • 21 CFR 1040 / • EN 60825-1 / • IEC 60825-1 / • TS 001. / EMC: / • FCC (CFR 47, Part 15) Classe A / • VCCI / • EN 55022 / • EN 55024 / • CISPR 22 / • AS/NZS 3548.	FLEXTRONICS	CISCO	NCS2006-LCD=		28/22
u	8531.20.00	TERMINAL DE OPERAÇÃO PANELVIEW PLUS 1000 - DISPOSITIVO PAINEL DE MONITORAMENTO MEDIANTE COMUNICAÇÃO ELÉTRICA DIGITAL COM DISPOSITIVOS DA MARCA ALLEN-BRADLEY, 85 A 264VAC, 47 A 63HZ, 120VA MAX, COM INFORMAÇÕES APRESENTADAS E SELECIONADAS VIA TOQUE NA TELA APLICAÇÃO DO PRODUTO: MONITORAMENTO, POR OPERADOR, DAS CONDIÇÕES DOS VÁRIOS DISPOSITIVOS NA MÁQUINA AUTOMÁTICA DE CORTE E ACABAMENTO DE PAPEL FOTOGRÁFICO COLORIDO	ALLEN BRADLEY	ALLEN-BRADLEY	PANELVIEW 1000		40/21
u	8531.20.00	TERMINAL DE OPERAÇÃO PANELVIEW PLUS 900 - DISPOSITIVO PAINEL DE MONITORAMENTO MEDIANTE COMUNICAÇÃO ELÉTRICA DIGITAL COM DISPOSITIVOS DA MARCA ALLEN-BRADLEY, 110-240VAC, 085-0.46A, 50/60HZ, 110VA, COM INFORMAÇÕES APRESENTADAS E SELECIONADAS VIA TOQUE NA TELA, APLICAÇÃO DO PRODUTO: MONITORAMENTO, POR OPERADOR, DAS CONDIÇÕES DOS VÁRIOS DISPOSITIVOS NA MÁQUINA AUTOMÁTICA DE CORTE E ACABAMENTO DE PAPEL FOTOGRÁFICO COLORIDO.	ALLEN BRADLEY	ALLEN-BRADLEY	PANELVIEW 900		40/21
u	8531.20.00	SISTEMA DE PAINEL DE LED, INCLUINDO CABOS E ACESSÓRIOS, MÓDULOS DE LED UTILIZADOS PARA FORMAR TELAS OU TELÕES DE LED CUJA FINALIDADE É APRESENTAR INFORMAÇÕES, IMAGENS, INSTRUÇÕES E PROCEDIMENTOS PARA FINS DE COMUNICAÇÃO INFORMATIVO OU VISUAL E VÍDEOS (44 X 33 PIXELS EM RESOLUÇÃO REAL OU 88 X 66 PIXELS EM RESOLUÇÃO VIRTUAL), DOTADOS ESSENCIALMENTE POR DIODOS EMISSORES DE LUZ (LED) TIPO RGB, PLACAS DE CIRCUITO IMPRESSO, ESTRUTURA MODULAR E ACESSÓRIOS PARA MONTAGEM, CABOS DE ENERGIA, FONTES DE ALIMENTAÇÃO, PROCESSAMENTO E VENTOINHAS, COM PIXEL PITCH DE 20.36MM DE RESOLUÇÃO REAL E 10.18MM DE RESOLUÇÃO VIRTUAL, ÂNGULO DE VISÃO IDEAL H:120° E V:60°, TAMANHO DO MÓDULO DE 898 X 676MM, RELAÇÃO DE CONTRASTE DE 2.000:1, SENDO: 160 MÓDULOS BARCO SLITE10, 15 BARCO SLITE10XP FERRAGEM DUPLA PARA PENDURAR, 04 BARCO SLITE10XP FERRAGEM SINPLES PARA PENDURAR, 01 PEÇA DE MANUTENÇÃO BARCO SLITE10XP, 01 CONJUNTO DE CABOS, 01 CONJUNTO DE CABOS, 02 UNIDADES DE DISTRIBUIÇÃO DE ENERGIA DE 125A PDU, 01 CONJUNTO DE CABOS, 01 PEÇA DE MANUTENÇÃO LIGHTHOUSE R16, 01 PEÇA DE MANUTENÇÃO LIGHTHOUSE R16, 01 PEÇA DE MANUTENÇÃO LIGHTHOUSE R16, 01 PEÇA DE MANUTENÇÃO LIGHTHOUSE R16, 25 FERRAGENS BABY COM ALGEMA PARA FIXAÇÃO EM ESTRUTURA TUBULAR, 01 CONJUNTO DE CABOS, 02 FIBRA ÓTICA ''FRE'', 02 PROCESSADORAS BARCO D320, COM DISPLAYS CAPAZES DE REPRODUZIR IMAGENS OU VÍDEOS EM ALTA QUALIDADE, FORNECENDO UMA VISÃO AMPLA E NÍTIDA.	BARCO NV	BARCO	SLITE 10		21/21
u	8531.80.00	DISPOSITIVO DE SINALIZACAO ESTROBOSCOPICO APHOS 32, COM CONTROLE ATRAVES DE INTERFACE RS485; ACIONADOR DE ENTRADA ACOPLADO OPTICAMENTE; PARA PROFUNDIDADE DE 3000 METROS; DIMENSOES DO PAINEL DE SINALIZACAO: 187,5MM X 91,75MM X 16,5MM; FONTE DE ENERGIA MAXIMA: 375VCC; CONSUMO DE ENERGIA MAXIMA: 249W, PARA USO NO SISTEMA DE IMAGENS CATHX DO VEICULO SUBMARINO DE OPERACAO REMOTA (ROV)	CATHX OCEAN LIMITED	CATHX	APHOS 32		22/22
u	8531.80.00	Cartao de status de sistema (SSC), aparelho de alarme auditivo e sistema de status LEDs, para equipamento Cisco ASR5500, codigo ASR55-SSC=ESPECIFICAÇÕES DO PN : ASR55-SSC= / ESPECIFICAÇÕES GERAIS: / INTERFACES: / • Interface da porta console: A porta Console é uma interface RJ-45 RS-232 utilizado para acessar a interface de linha de comando. A interface comunica / a uma taxa de transmissao de 9600 para 115.200 bps ( 115,2 Kbps). O padrão é de 115.200 bps. / • Interface 10/100/1000 Mbps RJ-45: Os dois conectores RJ-45 interfaces são 10/100/1000 Ethernet ( 10Base-T/100Base-TX/1000Base-T ) que requerem cabo de par trançado (UTP) cabo de cobre. / DIMENSOES: / • Altura: (62.23 cm); / • Largura: (44.45 cm); / • Profundade: (60.96 cm). / ENERGIA: / • tensao de entrada: Faixa maxima: -40VDC to -60VDC, faixa Nominal: -48VDC to -60 VDC; / • UV carga nominal Corrente de pico: 165A @ -48 VDC; / • Pico máximo: 5760W; / • Chassis carga maxima de potência: 800W. / AMBIENTE: / • Temperatura operacional: 0ºC a +55º C; / • Temperatura de armazenamento: -40ºC a +70ºC; / • Umidade operacional: 20-80% sem condensação; / • Umidade de armazenamento: 10-95% sem condensação. / SEGURANÇA: / • UL60950 / • União Europeia EN 60950 / • FCC, Part 15 B, Classe A / • ETSI EN 300 019 / • ETSI 300 386 / • ETSI/EN 300 386-2 / • SBC TP76200MP	HON HAI PRECISION INDUSTRY CO LTD	CISCO	ASR55-SSC=		15/19
s	8531.80.00	LUZ DE VIDEO COM BATERIA LED BICOLOR DE ALTO BRILHO NA CAMERA PROJETADA PARA FORNECER UMA AMPLA VARIEDADE DE FOTOS EM GRANDE ANGULAR. ELE FORNECE UMA INTENSIDADE UNIFORME EM TODA A PROPAGACAO. OFERECE BRILHO DE ATE 1800 LUX A 3,3 PES (3,3 PES) COM BAIXO CONSUMO DE ENERGIA A TEMPERATURA DA COR E AJUSTAVEL ENTRE 3200 E 5600 K POR MEIO DE UM DIAL NA LATERAL.A LUZ POSSUI BANDEIRAS EMBUTIDAS, UM DIFUSOR FLIP-DOWN E UMA LENTE CONDENSADORA. ELE TEM UMA PLACA DE BATERIA DA SERIE L E INCLUI UM ADAPTADOR DE PLACA DE BATERIA DA SERIE BP. AS BATERIAS SAO VENDIDAS SEPARADAMENTE. UMA BATERIA NP-F970 DA SERIE L FORNECE APROXIMADAMENTE TRES HORAS DE AUTONOMIA. O TEMPO DE EXECUCAO PODE SER PROLONGADO NO MODO STANDBY, QUE TEM UM CONSUMO DE ENERGIA DE APENAS 0,1W OU MENOS. ESTA LUZ POSSUI O SAPATO MULTI-INTERFACE PROPRIETARIO DA SONY. QUANDO E MONTADO DIRETAMENTE EM MONTAGENS DE SAPATA MULTI-INTERFACE DISPONIVEIS EM CAMERAS COMO AS CAMCORDERS SONY NXCAM E XDCAM, PODE SER CONFIGURADO PARA LIGAR / DESLIGAR QUANDO A CAMERA E LIGADA / DESLIGADA OU QUANDO A GRAVACAO E CONFIGURADA PARA INICIAR / PARAR. QUALQUER UMA DAS OPCOES PODE SER ATRIBUIDA NAS CONFIGURACOES DA CAMERA. UM ADAPTADOR DE MONTAGEM DE SAPATA PADRAO TAMBEM ESTA INCLUIDO PARA PRENDER A LUZ EM MONTAGENS DE SAPATA DE CAMERA PADRAO. UM MINI SUPORTE DE MESA TAMBEM E FORNECIDO PARA USO FORA DA CAMERA. ESPECIFICACOES: LUMINARIA: ANGULO DE FEIXE DE 65 TEMPERATURA DE COR 3200 A 5600K FOTOMETRIA 195,1 FC / 2100 LUX A 3,28 / 1 M VIDA UTIL ESPERADA DA LAMPADA 10.000 HORAS PODER: PLACA DE BATERIA 1 X SONY L-SERIES (NP-F) 1 X SONY BP-U	SONY CORPORATION	SONY	HVL-LBPC		25/21
s	8531.80.00	O buzzer SP27 é um equipamento de tamanho reduzido da alta qualidade de forma a ser usado em aplicações onde o espaço é limitado. Este modelo de buzzer foi desenvolvido a partir da mais alta tecnologia piezo sendo considerado um modelo robusto para aplicações industriais. A utilização de uma membrana em formato especial (aresta curvada) colada no corpo do equipamento juntamente com o material epoxy de preenchimento garante que este modelo seja a prova de choque, bem como poeira e à prova d'água (IP67).DADOS TÉCNICOS DO ITEM: Modelo: SP7 Voltagem de Operação: 3.5 a 9 Vdc Frequência (+/- 15%): 3500 Hz Corrente de Operação (@Vdc): 1.6 a 4.8 mA SPL Db(A): 94 (9V)Vida Útil: &amp;gt; 2000 horas @ 21°C Terminais: Pinos ou Fast-On Temperatura de Operação e Armazenamento: -40°C a +85°C Material da Casca Externa: ABS Cor da Casca Externa: Cinza Peso: 13 gramas - APLICAÇÃO: Este buzzer é fortemente recomendado para aplicações em ambientes críticos, tais como: Sistemas de Health Care que dão suporte a vida Aparelhagem usada nos sistemas de Health Care como equipamentos de monitorização médica, Detectores portáteis de gás Alarmes de cabine utilizados em aviões e carros Alarmes de notificação de falha do equipamento Dentre outras. O equipamento descrito foi testado em uso contínuo com alarme sonoro neste tipo de sinal.	SONITRON	SONITRON	SP27		34/19
s	8531.80.00	Sinalizador luminoso com tecnologia a LED para painéis. Inclui, integrado internamente, resistor de compensação e diodo de proteção; diodo LED saliente e aro preto, o que permite uma visibilidade de 360°. Proteção contra poeira norma IEC 60529 e IP40 para NF C 20-455, alimentado em Corrente Continua de 5V; possui terminais FASTOM de 2,8mm ou conexão com solda. DADOS TÉCNICOS DO ITEM: Modelo: Harmony XVLA-113; Certificação: UL CSA: Tipo de conexão: contato FASTOM de 2,8mm ou solda; Tensão de alimentação: 5V CC; Consumo de corrente: 25 mA: Cor: verde; Diâmetro externo: 12 mm; Profundidade: 34 mm; Vida útil da lâmpada: 100.000 h; Temperatura de funcionamento: -25° até 70°C; Peso: 0,003 Kg.APLICAÇÃO: Usado nos paneis de controle e comando do equipamento REMAX.	SCHNEIDER ELECTR	SCHNEIDER	XVLA-113		34/19
u	8532.22.00	Conjunto módulo banco de capacitores eletrolíticos de aluminio utilizado em equipamento de ultrasom. A finalidade deste módulo é gerar um pulso de ondas elásticas de cisalhamento para verificar as propriedades do tecido a ser examinado no exame de ultrasom. Especificação Técnica: Capacitores com capacidade de armazenar até 112 volts.	GE Healthcare	GE Healthcare	5486895-R		14/19
u	8532.29.90	Banco de capacitores com seis capacitores 12000uF interligados em paralelo, com cabos de conexão elétrica acoplados para manutenção da alta tensão de saída utilizado no armário amplificador de gradiente Copley do equipamento de ressonância magnética ACHIEVA - MARCA PHILIPS, registro 10216710141.	Copley	Copley	C78X cap bank		22/19
u	8532.29.90	Condensador fixo, Super Cap, para equipamentos Cisco serie UCSC-RAID-M5 e UCSC-MRAID1GB-KIT, codigo UCSC-SCAP-M5= ESPECIFICAÇÕES DO PN : UCSC-SCAP-M5= ESPECIFICAÇÕES GERAIS Temperatura Operacional: 0 a +55 C Temperatura de Amazenazem: 0 a +70C Tensão Nominal: 13.5 VDC Tensão Máxima: 14.25 VDC Capacitancia: 7.6F Tolerancia de Capacitancia: 0% a +30% Potencia Nominal: 0.04Wh Fio: 24 AWG UL1332 Aplicação: Unidade de condesação fixa para equipamentos Cisco serie UCSC-RAID-M5.	SANMINA-SCI SYSTEMS ( THAILAND ), LTD	CISCO	UCSC-SCAP-M5=		23/22
u	8533.10.00	Queimador a Gás DREVER RHGB 15, capacidade térmica 15KW, capacidade térmica mínima 7 KW, pressão de fluxo de gás entre 5 KPA e 6 KPA, temperatura de recuperação máxima 1150 graus Célsius, para aplicação em aquecimento de fornos industriais em perfeito estado de trabalho.	LINDBERG	Lindberg	Drever		41/19
u	8533.21.10	Resistor de fio enrolado de precisão, de 4 terminais, com resistência fixa de 0,1, com potência de 3W, não sendo para montagem em placas smd. Os 4 terminais disponibilizam 2 caminhos elétricos, um deles sendo o caminho de corrente e o outro é o acesso para medição da tensão resultante entre os terminais do resistor.	Yokogawa Electric Corporation.	YOKOGAWA	279203		37/19
u	8533.21.10	Resistor de fio enrolado de precisão, de 4 terminais, com resistência fixa de 1, com potência de 3W, não sendo para montagem em placas smd. Os 4 terminais disponibilizam 2 caminhos elétricos, um deles sendo o caminho de corrente e o outro é o acesso para medição da tensão resultante entre os terminais do resistor.	Yokogawa Electric Corporation.	YOKOGAWA	279204		37/19
u	8533.29.00	RESISTOR FIXO, FABRICADO EM MATERIAL CERÂMICO E COBRE, RESISTÊNCIA ELÉTRICA DE 0.342 OHMS, POTÊNCIA DE 300KW, TENSÃO 500 VOLTS. UTILIZADO COMO CARGA NO SISTEMA DE FREIO DINÂMICO DA LOCOMOTIVA DIESEL ELÉTRICA	Dayton-Phoenix Group, Inc.	Dayton-Phoenix	17EA32D109USM		37/22
u	8533.29.00	RESISTOR FIXO, POTENCIA 300KW, TENSAO DE 500 VOLTS, UTILIZADO NO SISTEMA DE FREIO DA LOCOMOTIVA DIESEL ELETRICA	Dayton-Phoenix Group, Inc.	Dayton-Phoenix	17EA32D110USM		31/22
u	8533.29.00	RESISTOR FIXO, DE 66CM DE ALTURA, 85CM DE COMPRIMENTO E 12CM DE LARGURA. FABRICADO EM MATERIAL CERÂMICO E COBRE, RESISTÊNCIA ELÉTRICA DE 0.651 OHMS, POTÊNCIA DE 300KW, TENSÃO 500 VOLTS. UTILIZADO COMO CARGA NO SISTEMA DE FREIO DINÂMICO DA LOCOMOTIVA DIESEL ELÉTRICA	Dayton-Phoenix Group, Inc.	Dayton-Phoenix	17EA33D651ACUSM		16/21
u	8533.29.00	MODULO DE CONTROLE PARA LIMITACAO DE EXCEDENTES DE TENSAO (CORRENTE CONTINUA) EXCLUSIVAMENTE PARA SERVO MOTOR ELAU MC4 - 800W/18 OHM/ATIVAÇÃO 790VDC/DESATIVAÇÃO 820VDC/TENSÃO DE CONTROLE 20VDC - 30VDC / 13270013 / HW620000, COM A FUNCAO DE PROMOVER A LIMITAÇÃO DA AMPLITUDE DA TENSÃO DO BARRAMENTO DC DOS EQUIPAMENTOS DE CONTROLE SERVO MOTOR DA MARCA ELAU, QUE POR SUA VEZ, SOFRE PICOS DE TENSÃO NOS MOMENTOS DE DESACELERAÇÃO E REVERSÃO DO SENTIDO DO EIXO DO SERVO MOTOR CONTROLADO, UTILIZADO EM MÁQUINAS DE EMBALAGENS COMO APOIO A EQUIPAMENTOS DE CONTROLE DE SERVO MOTOR.	ELAU GmbH	ELAU	BM-4/10		29/22
u	8533.31.10	POTENCIOMETRO LINEAR COM EIXO FINO UTILIZADO EM EQUIPAMENTO DE RAIOS-X MODELO PROTEUS. Finalidade: DETECÇÃO DA DISTANCIA ENTRE O TUBO DE RAIOS-X E O RECEPTOR DE IMAGEM. Especificação Técnica: POTENCIOMETRO DE 1KOHM, 10 VOLTAS, LINEAR COM EIXO FINO.	GE Healthcare	GE Healthcare	2182085-R		32/20
u	8533.40.99	Potenciometro indicador de elevação da mesa utilizado em equipamento de Tomografia Computadorizada. Finalidade: Fornecer o posicionamento de elevação da mesa. Especificação Técnica: Potenciometro JC-40S 5Kohm 0.1%, cabo de conexão blindado AWG#22, conector MOLEX 16-02.	GE Healthcare	GE Healthcare	5326890-2-H		22/19
u	8534.00.19	Placa de controle genérica do controle do paciente recebe o acrônimo de GCC (Generic Cart Controller). Placa eletrônica fabricada em fibra de vidro com dupla face que é aplicada no console do cirurgião em que o profissional fica responsável por controlar toda cirurgia. Esta peça tem a função no equipamento de realizar o controle de toda e qualquer entrada ou saída de sinais que tem interface com o console do cirurgião.	PARAMIT CORPORATION	DA VINCI	651370		18/22
s	8534.00.59	PLACA MAE DE CIRCUITO IMPRESSO DA TELA PRINCIPAL DA CONSOLE, QUE CONTEM A UNIDADE CENTRAL DE PROCESSAMENTO, MEMORIA RAM, COMPACT FLASH QUE HOSPEDA O SISTEMA OPERACIONAL, BATERIA DE LITIO E DISSIPADOR DE CALOR; PLACA LOGICA, CUJA FUNCAO E HOSPEDAR O SOFTWARE OPERACIONAL PARA OPERACAO DA CONSOLE DE AUDIO E ARMAZENAR AJUSTES DO USUARIO; -APLICACAO: STUDER OnAir3000; ATRIBUTOS: NATUREZA DO MATERIAL BASE RIGIDO; COMPOSICAO DA PLACA EPOXI/FIBRA DE VIDRO; ESTRUTURA DUPLA FACE; INTERLIGACAO ENTRE FACES COM FUROS METALIZADOS;	STUDER PROFESSIONAL AUDIO	STUDER	MDL,ELEC,SCORE,CPU BOARD MSC ETX A945		06/20
u	8535.21.00	RELIGADOR AUTOMATICO TRIFASICO CLASSE 15kV, CORRENTE NOMINAL 800A, INTERRUPCAO 16KA, COM CABO DE CONTROLE DE 7M. PRODUTO EM ACO INOX E PINTURA ELETROSTATICA. POSSUI SENSORES DE TENSAO NAS 6 BUCHAS (FONTE E CARGA) E SENSORES DE CORRENTE NAS 3 FASES E NEUTRO.	NOJA POWER SWITCHGEAR PTY LTD	NOJA POWER	OSM15-16-800-310		07/21
u	8535.21.00	RELIGADOR AUTOMATICO TRIFASICO CLASSE 15kV, CORRENTE NOMINAL 800A, INTERRUPCAO 12KA, COM CABO DE CONTROLE DE 7M. PRODUTO EM ACO INOX E PINTURA ELETROSTATICA. POSSUI SENSORES DE TENSAO NAS 6 BUCHAS (FONTE E CARGA) E SENSORES DE CORRENTE NAS 3 FASES E NEUTRO.	NOJA POWER SWITCHGEAR PTY LTD	NOJA POWER	OSM38-12-800-300		20/20
s	8535.40.90	KIT DE ATERRAMENTO PARA CABO HELIAX 4 POLEGADAS, INCLUINDO CABO DE 24 POLEGADAS DE COMPRIMENTO COM CONECTOR OLHAL, PARAFUSOS, FITA ISOLANTE E DEMAIS ACESSORIOS PARA MONTAGEM. APLICACAO: UTILIZADO PARA O ATERRAMENTO. A CHAPA FLEXIVEL DE COBRE SERA ENVOLVIDA AO CABO, ISOLADA E SEU CABO DE DERIVACAO SERA ATERRADO, SUPORTA PICOS DE PICO DE 100.000 AMPERES.	COMMSCOPE	COMMSCOPE, INC	204989-6		21/22
s	8535.40.90	KIT DE MONTAGEM PARA ABRACADEIRAS, KIT DE 10, COM PARAFUSOS DE CABECA CILINDRICA DE 3/4 DE POLEGADA, ARRUELAS DE PRESSAO E PORCAS. APLICACAO: UTILIZADO EM CONJUNTO COM O KIT DE ATERRAMENTO. SERA UTILIZADO EM UMA CHAPA FLEXIVEL DE COBRE QUE SERA ENVOLVIDA AO CABO, ISOLADA E SEU CABO DE DERIVACAO SERA ATERRADO, SUPORTA PICOS DE TENSAO DE 100.000 AMPERES.	COMMSCOPE	COMMSCOPE, INC	31769-5		21/22
u	8535.90.90	Comutador de derivação em carga modelo CR-20, 50Hz 668 A, dispositivo eletromecânico de acionamento rotativo direto através de engrenagens, utilizado para mudanças de derivações de um enrolamento elétrico sem que seja necessário o desligamento dos mesmos para reguladores de tensão monofásicos utilizados em linhas de distribuição de energia elétrica projetado para alterar a posição de derivação e variar a relação de transformação do transformador enquanto ele está energizado e em carga, executando esta função sem qualquer interrupção de energia. Componentes mecânicos: motor, engrenagens de acionamento, roda genova, rolamento, eixos e chassi metálico. Componentes elétricos: contatos elétricos fixos, móveis, fiação de controle e micro chaves. Componentes isolantes: bloco terminal e suportes isolantes.	FLOPOWER CHILE SPA	TOSHIBA	CR-20		31/22
u	8536.20.00	DISJUNTOR PARA PROTEÇÃO DE CIRCUITOS ELÉTRICOS EM INSTALAÇÕES INDUSTRIAIS E COMERCIAIS, DE BAIXA TENSÃO DE CAIXA ABERTA, A AR, CORRENTE NOMINAL 3.200 AMPÈRES, TENSÃO DE ISOLAÇÃO 635 VOLTS, TAMANHO DO QUADRO (FRAME) DE 3.200 AMPÈRES, CAPACIDADE DE INTERRUPÇÃO DE 65 kA, COM ESTRUTURA PRÓPRIA PARA MONTAGEM EXTRAÍVEL, UNIDADE DE DISPARO TIPO MICROVERSA TRIP PLUS.	GENERAL ELETRIC	GENERAL ELETRIC	AKR-10D-75		24/20
u	8536.30.90	Placa de pre-amplificação dos sinais de recepção e proteção dos circuitos utilizada em equipamento de ressonancia magnetica. Utilizado exclusivamente no equipamento signa horizon e lx 1.5t. Com a finalidade de receber os sinais das antenas de recepção multicanal, amplificando-os e aplicar tensão de polarização nas antenas, para "desligá-las" durante pulso de transmissão de alta potencia. Especificação técnica: opera em tensão dc + /- 15v. Contem circuitos analogicos. Conectores entrada/saída tipo bnc. Conectores especificos para bobina tipo lagacy. Material: caixa blindada contendo placa de circuito impresso e componentes. Média da demanda anual: 22	GE Healthcare	GE Healthcare	46-288510G4-R		14/19
u	8536.30.90	Conjunto de fonte de alimentacao ininterrupta DPI para uso com IBM-2145 UPS-1U COM SAN VOLUME CONTROLLER. Descricao tecnica do bem: Conjunto de fonte de alimentacao para servidor Power. Com funcao de controle de energia e amazenamento, sua principal funcao e armazenar e controlar a energia com um sistema Controller Flagship Tech. Sua indicacao e gerar informacoes como atividade do sistema, opcoes de servico, configuracao e falhas do controlador.	IBM TAIWAN	IBM	9306-RTP		23/19
u	8536.30.90	MODULO DE CONTROLE E PROTEÇÃO ELETRICA, SENDO: MODULO DE CONTROLE E PROTECAO DE CIRCUITOS ELETRICOS DE ATÉ 1000V EMS IMEAX-A-1104 PARA MEDIÇÃO DE TENSÕES. DIMENSÕES 50 x 105 x 117 (L x H x P); Função...: O Módulo de medição de tensão iMEAX-A-1104 para o sistema de medição iMEAX. Produto customizado pelo fabricante IMC Tests &amp;amp; Measurement GmbH (Berlim, Alemanha) produzido exclusivamente para a ENERCON GmbH tem a função de realizar medições de tensão elétrica em aerogeradores ou demais instalações de conexão elétrica. Funciona em conjunto com outros módulos de medição (SAP 90649 EMS iMEAX-B-9104 modulo de medição de corrente e SAP 90645 EMS iMEAX-B- 1100 Módulo Básico). O medidor EMS iMEAX em conjunto com seus acessórios, tem como funções as medições de grandezas elétricas dos aerogeradores ENERCON. Dentre tais grandezas elétricas estão: Medição de qualidade de energia (harmônicos e flicker) dos aerogeradores ENERCON; Medição do comportamento do controle de Potência-Frequência de um aerogerador ENERCON; Medição da resposta do aerogerador ENERCON a eventos de rede pré-definidos; Medição de oscilações de tensão no ponto de conexão de um parque eólico; Verificação da Curva de Potência do aerogerador ENERCON; Verificação da capacidade de fornecimento de Potência Reativa dos aerogerador ENERCON; Validação de modelos de simulação elétrica de transitórios eletromagnéticos (ATP) comparando-se a resposta real dos aerogeradores ENERCON; Verificação de melhorias realizadas nos controles dos inversores dos aerogeradores ENERCON e Qualquer outra verificação que dependa de medições elétricas combinadas a parâmetros internos de controle do aerogerador. Caracteristica...: Módulo para medições de tensão elétrica em aerogeradores ou demais instalações de conexão elétrica. Operacionalidade...: Módulo de Controle e Proteção de Circuitos elétricos com tensão de operação de 1000V para medição de grandeza elétricas em aerogeradores Enercon.	IMC MEßSYSTEME GMBH	EMS	IMEAX-A-1104		21/20
u	8536.30.90	MODULO DE CONTROLE E PROTEÇÃO DE CORRENTE ELETRICA, SENDO: MODULO DE CONTROLE E PROTECÃO DE CIRCUITOS ELÉTRICOS, TENSÃO DE OPERAÇÃO 600V, EMS IMEAX-A-9104 PARA MEDIÇÃO DE CORRENTE. DIMENSÕES 50 x 105 x 117 (L x H x P); Função...: O Módulo de medição de corrente iMEAX-B-9104 para o sistema de medição iMEAX. Produto customizado pelo fabricante IMC Tests &amp; Measurement GmbH (Berlim, Alemanha) produzido exclusivamente para a ENERCON GmbH tem a função de realizar medições de corrente elétrica em seus aerogeradores ou demais instalações de conexão elétrica. Funciona em conjunto com outros módulos de medição (SAP 90647 EMS iMEAX-A-1104 módulo de medição tensão e SAP 90645 EMS iMEAX-B- 1100 Módulo Básico). O medidor EMS iMEAX em conjunto com seus acessórios, tem como funções as medições de grandezas elétricas dos aerogeradores ENERCON. Dentre tais grandezas elétricas estão: Medição de qualidade de energia (harmônicos e flicker) dos aerogeradores ENERCON; Medição do comportamento do controle de Potência-Frequência de um aerogerador ENERCON; Medição da resposta do aerogerador ENERCON a eventos de rede prédefinidos; Medição de oscilações de tensão no ponto de conexão de um parque eólico; Verificação da Curva de Potência do aerogerador ENERCON; Verificação da capacidade de fornecimento de Potência Reativa dos aerogerador ENERCON; Validação de modelos de simulação elétrica de transitórios eletromagnéticos (ATP) comparando-se a resposta real dos aerogeradores ENERCON; Verificação de melhorias realizadas nos controles dos inversores dos aerogeradores ENERCON e Qualquer outra verificação que dependa de medições elétricas combinadas a parâmetros internos de controle do aerogerador. Caracteristica...: Módulo para medições de corrente elétrica em aerogeradores ou demais instalações de conexão elétrica. Operacionalidade...: Módulo de Controle e Proteção de Circuitos elétricos com tensão de operação de 600V para medição de grandeza elétricas em aerogeradores Enercon.	IMC MEßSYSTEME GMBH	EMS	IMEAX-A-9104		21/20
u	8536.30.90	MODULO DE CONTROLE E PPOTEÇÃO ELETRICA, SENDO: MODULO DE CONTROLE E PROTECAO DE CIRCUITOS ELÉTRICOS EMS IMEAX-B-1100 PARA TENSÃO DE 10 À 36 VDC E DIMENSÕES 95 x 105 x 117 (L x H x P); Função...: O Módulo principal de medição de tensão iMEAX-B-1100 para o sistema de medição iMEAX. Produto customizado pelo fabricante IMC Tests &amp; Measurement GmbH (Berlim, Alemanha) produzido exclusivamente para a ENERCON GmbH tem a função de realizar medições de grandezas elétricas em aerogeradores ou demais instalações de conexão elétrica. Funciona em conjunto com outros módulos de medição (SAP 90647 EMS iMEAXA-1104 módulo de medição tensão, SAP 90649 EMS iMEAX-B-9104 modulo de medição de corrente). O medidor EMS iMEAX em conjunto com seus acessórios, tem como funções as medições de grandezas elétricas dos aerogeradores ENERCON. Dentre tais grandezas elétricas estão: Medição de qualidade de energia (harmônicos e flicker) dos aerogeradores ENERCON; Medição do comportamento do controle de Potência-Frequência de um aerogerador ENERCON; Medição da resposta do aerogerador ENERCON a eventos de rede pré-definidos; Medição de oscilações de tensão no ponto de conexão de um parque eólico; Verificação da Curva de Potência do aerogerador ENERCON; Verificação da capacidade de fornecimento de Potência Reativa dos aerogerador ENERCON; Validação de modelos de simulação elétrica de transitórios eletromagnéticos (ATP) comparando-se a resposta real dos aerogeradores ENERCON; Verificação de melhorias realizadas nos controles dos inversores dos aerogeradores ENERCON e Qualquer outra verificação que dependa de medições elétricas combinadas a parâmetros internos de controle do aerogerador. Caracteristica...: Módulo para medição de tensão e corrente elétrica em aerogeradores ou demais instalações de conexão elétrica. Operacionalidade...: Módulo de Controle e Proteção de Circuitos elétricos com tensão de operação de tensão de 10 À 36 VDC para medição de grandeza elétricas em aerogeradores Enercon.	IMC MEßSYSTEME GMBH	EMS	IMEAX-B-1100		24/20
u	8536.41.00	RELE (BOX) COXIAL RELE (BOX) COXIAL APLICAÇÃO: É O MÓDULO RESPONSÁVEL POR MUDAR O SINAL DE TRANSMISSÃO DE RF DO AMPLIFICADOR DE RF PARA O CORRESPONDENTE CAMINHO DO SINAL NA BOBINA WB E NA PORTA DOS CONECTORES DA MESA DO EQUIPAMENTO DE RESSONÂNCIA MAGNÉTICA. O SINAL DE CONTROLE DE COMUTAÇÃO É FORNECIDO PELO MÓDULO PDB PCB.	CANON MEDICAL SYSTEMS CORPORATION	CANON MEDICAL	PM41-17772 1		39/21
u	8536.49.00	RELE DE PROTEÇAO PARA ALIMENTADORES. DESCRIÇAO TECNICA DA MERCADORIA: RELE ELETRONICO PARA TENSAO DE 125V ATE 250V E 120V ATE 240VAC. CORRENTE DE ENTRADA DE 1A ATE 5A. COM DIMENSOES DE 202.7MM POR 158.2MM. CONSTITUIDO POR CHASSI E TERMINAIS REMOVIVEIS. INTERFACE PARA INSERCAO E VISUALIZACAO DE DADOS. MUNIDO DE REGISTRADOR DE DADOS. PORTAS ETHERNET E SERIAL PARA COMUNICACAO. COM FUNCAO DE PROTECAO. MONITORAMENTO E CONTROLE. OPERANDO EM BAIXA. MEDIA OU ALTA TENSAO. E FAIXA DE ENTRADA CONFIGURAVEL POR SOFTWARE. APLICADO EM ALIMENTADORES OU TRANSFORMADORES ELETRICOS. CONDICAO DO PRODUTO: USADO. (P/N: RT-350-0001)	GE Power Management SL	General Eletric	Multilin 350		26/20
u	8536.50.10	UNIDADE DE CHAVEAMENTO REDUNDANTE 1:N DE ALTO VALOR, I:N UNIDADE DE TRANSFERENCIA. É UMA RSU (UNIDADE DE TRANSFERÊNCIA DE REDUNDANCIA) (CHAVE DE PROTEÇÃO) QUE MONITORA O STATUS DO FUNCIONAMENTO DE UM CONVERSOR DE FREQUENCIA. AO DETECTAR UMA FALHA EM UM CONVERSOR PRINCIPAL, A RSU REDIRECIONA, AUTOMATICAMENTE, TODOS OS SINAIS DE ENTRADA E DE SAIDA, BEM COMO AS CONFIGURAÇÕES OPERACIONAIS PARA UM CONVERSOR RESERVA (EM STANDBY).	MITEQ (L3 NARDA-MITEQ)	MITEQ	RSUN-B/S-LC		01/21
s	8536.50.20	UNIDADE CHAVEADORA DE AMPLIFICADOR (BUC) PARA SISTEMA DE TELECOMUNICAÇÕES VIA SATÉLITE BANDA C, COMPOSTO POR: COMUTADOR EM GUIA DE ONDA DE TRANSMISSÃO (WG), CONECTOR DE MONITORAÇÃO E CONTROLE PARA RS-485 E ETHERNET, CABO DE 6 PES, CONECTOR DE ALIMENTAÇÃO AC, ESTRUTURA METALICA PARA MONTAGEM DO SISTEMA EM MASTRO. APLICAÇÃO: ESSE DISPOSITIVO FUNCIONA FAZENDO O CHAVEAMENTO DO BUC (HPA) PRIMÁRIO PARA O SECUNDÁRIO OU VICE E VERSA, SEMPRE QUE É DETECTADO UMA FALHA NO EQUIPAMENTO QUE ESTIVER TRANSMITINDO. ESSE CHAVEAMENTO É FEITO DE FORMA AUTOMÁTICA, SEM A NECESSIDADE DE INTERVENÇÃO HUMANA, PODENDO, TAMBÉM, SER FEITA MANUALMENTE.	COMTECH EF DATA	COMTECH	LPOD CBAND - LPC1-2854		29/22
u	8536.50.90	Microswitch com contato momentâneo normalmente aberto para parada do movimento de rotação do gantry LC em seu final de curso. Finalidade: A função deste interruptor é detectar o final de curso do movimento de rotação do gantry LC. Especificação Técnica: Botão com interruptor de contato momentâneo ligado por cabo de 2 vias com isolação de 600V.	GE Healthcare	GE Healthcare	2109540-H		22/19
u	8536.50.90	Conjunto de interruptor de contato simples momentâneo com iluminação na cor verde e fixação por rosca utilizado para inibir sensores de colisão nos sistemas de Medicina Nuclear Millennium MG Finalidade: Conjunto de chave/cabo/conector utilizado para inibir sensores de colisão. Especificação Técnica: Contém materiais plásticos, metálicos e vidro.	GE Healthcare	GE Healthcare	2187885-H		22/19
u	8536.50.90	INTERRUPTOR COM AUTODETECÇÃO DE FALHAS DE RÁDIO FREQUÊNCIA (RF), PARA MONTAGEM EM RACK DE 1U PARA SISTEMAS DE TELECOMUNICAÇÃO VIA SATÉLITE, COM DUAS ENTRADAS E OITO SAÍDAS. POSSUI INDICADORES DE LED QUE EXIBEM A ENTRADA SELECIONADA, BEM COMO UM INTERRUPTOR DE CONTROLE, USADO PARA ACIONAMENTO MANUAL DO INTERRUPTOR OU PARA POSICIONAMENTO EM MODO AUTOMÁTICO ONDE A UNIDADE É INTERROMPIDA EM CASO DE FALHA NA ENTRADA SELECIONADA. PODE SER CONTROLADA TAMBÉM REMOTAMENTE ATRAVÉS DE PORTA ETHERNET.	TIMING SOLUTIONS CORPORATION (SYMMETRICOM)	TIMING SOLUTIONS (SYMMETRICOM)	4091A		03/21
u	8536.50.90	Botão com interruptor de contato momentâneo para desabilitar os freios da coluna porta tubo. Finalidade: A função deste interruptor é desabilitar os freios da coluna porta tubo. Especificação Técnica: Botão com interruptor de contato momentâneo ligado por cabo de 2 vias com isolação de 600V.	GE Healthcare	GE Healthcare	5268457-H		22/19
u	8536.50.90	Sensor de colisão do detector GE ZENITH. (Equipamento modelo ANGIX III FD GE). Sensor para sistema de colisão do Flat Panel. Finalidade: Sensor de colisão do Detector GE ZENITH que atua mediante ao contato com o paciente ou partes do equipamento. Especificação Técnica: Peça de borracha montada no suporte para fixação no detector GE ZENITH. Possue switches que ficam acionadas durante o contato. (Principais partes integrantes: Micro switch - Ultra Subminiature Snap Action Basic Switch; XPRO PMC02922 Haste acionamento cupula sensor de colisão II; XPRO PMC02924 Ponta acionamento sensor de colisão II; XPRO PMC04585 Mola acionamento cupula sensor colisão - Flat Panel GE; XPRO PMC02921 Bloco cupula sensor de colisão II; XPRO PMC02923 Pino acionamento cupula sensor de colisão II; XPRO PMC04587 Mola acionamento Switch Zenith; XPRO PMC04334 Acabamento Sensor Colisão Zenith; XPRO PMC04279 Inserto Inferior Sensor Colisão Sup. Zenith; XPRO PMC04278 Inserto Superior Sensor Colisão Sup. Zenith).	GE HEALTHCARE DO BRASIL COM. E SERV PARA EQUIPAM. MEDICO HOS	Ge Healthcare	5654245-R		16/19
u	8536.50.90	Sensor anticolisão para Intensificador de Imagens utilizado em equipamento para exames cardiovasculares. Finalidade: A função deste item é evitar a colisão do Intensificador de Imagens com o paciente.	GE Healthcare	GE Healthcare	5731524-R		35/19
u	8536.50.90	Suporte metálico posicionado no suporte do tubo de raios-x. Finalidade: Interromper os movimentos do arco e o movimento descendente da mesa quando esse sensor de colisão é acionado mecanicamente. Especificação técnica: Suporte para detecção de colisão na area do tubo de raios-x equipado com 4 interruptores de superfície esférica.	GE Healthcare	GE Healthcare	5746080-R		22/20
u	8536.50.90	Conjunto montado no suporte do tubo composto por molas e switches que interrompe os movimentos do Gantry quando é acionado através de contato com outras partes do equipamento, pessoas ou módulos próximos. Finalidade: Com a finalidade de interromper o movimento do Arco no caso de colisão.	GE Healthcare	GE Healthcare	5746081-R		35/19
u	8536.50.90	Sensor de colisão do detector VARIAN (Equipamento modelo ANGIX III FD VARIAN). Finalidade: Sensor de colisão do Detector VARIAN que atua mediante ao contato com o paciente ou partes do equipamento. Aparelho para interrupção, seccionamento, proteção, derivação, ligação ou conexão de circuitos elétricos para uma tensão igual 12 v de uso em aparelhos de raio x. Especificação Técnica: Peça de borracha montada no suporte para fixação no detector VARIAN. Possue switches que ficam acionadas durante o contato (Principais partes integrantes: XPRO PMC03164_01 - Driving spring collision sensor; XPRO PMC02922_02 - Driving rod collision sensor vault II; XPRO PMC02924_02 - Driving tip collision sensor spring II; D2F-T Ultra Subminiature Basic Switch; XPRO PMC03512_01 - Spacer Ion Chamber Flat Panel 2020; XPRO PMC02967_02 - Collision sensor rubber FP 2020; XPRO PMC02965_02 - Rubber finishing plate sensor).	GE HEALTHCARE DO BRASIL COM. E SERV PARA EQUIPAM. MEDICO HOS	Ge Healthcare	5746750-R		16/19
u	8536.50.90	Sensores ultrarrápidos 7500 com potência de 27 VDC, relés de saída 16 DC, Ethernet/IP e comunicação populada com OPTO 22 para controle de faseam Modelo- 7500-RAD-0A16D-O-E-X Utilizado no painel de controle de entradas rápidas provenientes do processo de fabricação, que realiza o controle de qualidade do produto (Visual) de acordo com as especificações de layout O sensor ultrarrápido é usado para controle de faseamento de adesivos de lycra, instalado dentro de um Painel RIS cuja função é registrar e inspecionar toda a parte de posicionamento dos componentes no produto. A liberação de produtos ocorre através de sensores e sistema de visão (câmera) que analisam as especificações dimensionais e posteriormente enviam as informações para esse painel, que registrar e avalia se o produto está ou não adequado de acordo com o padrão dimensional especificado na receita de produção	GE FANUC EMBEDDED	GE Fanuc Embedded	7500-RAD-0A16D-O-E-X		29/20
s	8536.50.90	Régua seccionadora de áudio digital e analógico, com 96 entradas (2x48), com interface de 3 pinos(EDAC/ELCO).	AVP MFG & Supply Inc	AVP	APB248E2LHNRPT		21/22
s	8536.50.90	CHAVEADOR DE SISTEMA DE AUTOMAÇÃO. DESCRICAO COMPLETA E TECNICA: CHAVEADOR DE SISTEMA DE AUTOMAÇÃO PARA CONTROLE DE SERVIDORES DE VÍDEOE MESAS DE CONTROLE MESTRE. APLICACAO DO BEM: COMUTAR PORTAS DE CONTROLE DE VÍDEO SERVIDORES, MATRIZES E CONTROLES MESTRES QUE OPERAM INTERCONECTADO A SISTEMAS DE AUTOMAÇÃO.	DEVLIN ELECTRONICS LIMITED	DEVLIN ELETRONICS	CHAVEADOR DE SISTEMA DE AUTOMAÇÃO		43/19
s	8536.50.90	Conector elétrico circular, do tipo receptáculo, fabricado de forma a seguir a norma MIL-DTL-D38999 series III, para uso militar. O item citado é construído em alumínio, com tratamento superficial resistente a corrosão. O conector elétrico circular D38999/24WE35SN possui blindagem contra interferências eletromagnéticas. Os contatos deste item possuem um tratamento especial que os faz serem resistentes às condições ambientais adversas, como: salinidade alta, exposição a óleos, erosão e exposição a poeira. DADOS TÉCNICOS DO ITEM: Tipo: Receptáculo tipo JAM NUT; Numero de contatos: 55; Gênero dos contatos: Soquete fêmea; Contato conforme a norma: MIL-C-39029; Bitola do fio aceita nos contatos: de 22 a 28AWG; Diâmetro externo máximo C: 44,73mm; Cor externa: Verde Oliva; Peso Estimado: 47gr. APLICAÇÃO Este tipo de conector é usado, principalmente, em equipamentos que necessitem de uma maior confiabilidade e segurança. Devido à sua blindagem eletromagnetica, pode ser usado em aplicações onde se necessite do uso de altas frequencias.	DEUTSCH DAGAN	DEUTSCH DAGAN	D38999/24WE35SN		25/20
s	8536.50.90	Conector elétrico circular do tipo plug atendendo a norma para uso militar MIL-DTL-D38999 series III. É composto por alumínio com tratamento superficial resistente à corrosão. Possui uma blindagem contra interferências eletromagnéticas que garante a melhor funcionalidade do produto. Os contatos do conector circular em questão recebem um tratamento que o faz ser resistente à condições ambientais extremas, como por exemplo: salinidade, contato com óleos, à erosão e poeira. DADOS TÉCNICOS DO ITEM: Modelo: D38999/26WE35SN; Tipo: Plug com rosca anti desacoplamento; Numero de contato: 55; Gênero dos contatos: Soquete fêmea; Ângulo de encaixe: N Contato conforme a norma: MIL-C-39029 Bitola do fio aceita nos contato: De 22 a 28AWG; Diâmetro externo máximo Q: 35,7mm Cor externa: Verde Oliva; Peso: + - 25gr. APLICAÇÃO Este tipo de conector é usado, principalmente, em equipamentos que precisem de uma grande confiabilidade e segurança em seus contatos. É construido com blindagem eletromagnetica que garante a sua utilização em aplicações que requiram altas frequências.	DEUTSCH DAGAN	DEUTSCH DAGAN	D38999/26WE35SN		26/20
s	8536.50.90	Conector circular militarizado utilizado na montagem do Cabo WS01, para uso no sistema de emprego REMAX. DADOS TÉCNICOS: Categoria: Conector Circular Militarizado; Número de Posições: 6 posições Tipo de Pino: Macho; Material Pino: Liga de cobre banhado a ouro; Corrente nominal: 23 A; Material Conector: Alumínio; Tipo Militarizado: Tamanho da caixa: 17PLUG CIRC 6P NO.17 APLICAÇÃO: Utilizado no Cabo WS01 do Reparo Automatizado de Metralhadora X REMAX.	DEUTSCH DAGAN	DEUTSCH DAGAN	D38999/26WE6PN		25/20
u	8536.50.90	Switch de internet wireless com alta conectividade com a Internet sem fio, sendo utilizado para conectar até 5 dispositivos. Possui portas 10/100 com detecção automática que otimizam a velocidade e a qualidade das transmissões. As portas são capazes de detectar, independentemente, velocidade de 10 Mbps ou 100 Mbps. Realiza integração com rede 10BaseT, 100BaseTX ou 10/100. Dimensões: 110 x 32 x 87 mm. Peso: 170g.	Linksys	Linksys	EZXS55W		42/21
u	8536.50.90	Comutador de rede Ethernet Netgear GS105 de bancada de 5 portas ajuda as empresas a expandir de forma econômica sua rede para velocidades Gigabit e contagens de portas mais altas. O GS105 Gigabit Ethernet vêm com portas de cobre 5 e 8 Gigabit em um gabinete de metal e podem ser montados na parede. Esses switches são eficientes em termos de energia, construídos para durar e rigorosamente testados para fornecer a confiabilidade de que as empresas precisam. A priorização de tráfego 802.1p e o suporte a quadros jumbo permitem uma integração perfeita com redes mais sofisticadas. Sua dimensão é de 9,3cm x 10cm X 2,8cm e seu peso de 0,2Kg.	Netgear	Netgear	GS105		41/21
s	8536.50.90	Módulo robustecido, com blindagem eletromagnética, desenvolvida exclusivamente para uso no sistema REMAX, contendo uma chave de alavanca magnética protegida por capa basculante para evitar acionamento acidental. O painel do módulo possui um conector circular militarizado dedicado à conexão dos sinais ao sistema. DADOS TÉCNICOS: - Dimensões sem o suporte (L×AxP): 39mm×75mm×95mm; - Dimensões com suporte (L×AxP): 122mm×82mm×95mm; - Peso: ~ 0,7 kg; - Requisitos ambientais de acordo com a norma MIL-STD-810G, métodos 501.5, 502.5, 507.5 e 514.6; - Compatibilidade eletromagnética MIL-STD-461F, métodos CE102, CS101, CS114, CS115, CS116, RE102, RS103. APLICAÇÃO: Aplicado no Sistema de Gerenciamento de Missão (SGM) do Reparo Automatizado de Metralhadora X - REMAX.	ELBIT SYSTEMS LAND AND C4I LTD	ELBIT	MB336U-XX		32/19
s	8536.50.90	Módulo robustecido, com blindagem eletromagnética, desenvolvida exclusivamente para uso no sistema REMAX, contendo uma chave de alavanca protegida por capa basculante para evitar acionamento acidental. O painel do módulo possui um conector circular militarizado dedicado à conexão dos sinais ao sistema. DADOS TÉCNICOS: - Dimensões (L×AxP): 38mm×105,5mm×119±3mm; - Peso: ~ 0,4 kg; - Requisitos ambientais de acordo com a norma MIL-STD-810G, métodos 501.5, 502.5, 507.5 e 514.6; - Compatibilidade eletro magnética MIL-STD-461F, métodos CE102, CS101, CS114, CS115, CS116, RE102, RS103. APLICAÇÃO: Aplicado no Sistema de Gerenciamento de Missão (SGM) do Reparo Automatizado de Metralhadora X REMAX.	ELBIT SYSTEMS LAND AND C4I LTD	ELBIT	MB505P-00		14/19
s	8536.50.90	Módulo robustecido, com blindagem eletromagnética, desenvolvida exclusivamente para uso no sistema REMAX, contendo uma chave de alavanca protegida por capa basculante para evitar acionamento acidental. O painel do módulo possui um conector circular militarizado dedicado à conexão dos sinais ao sistema. DADOS TÉCNICOS: - Dimensões (L×AxP): 38mm×105,5mm×119±3mm; - Peso: ~ 0,4 kg; - Requisitos ambientais de acordo com a norma MIL-STD-810G, métodos 501.5, 502.5, 507.5 e 514.6; - Compatibilidade eletro magnética MIL-STD-461F, métodos CE102, CS101, CS114, CS115, CS116, RE102, RS103. APLICAÇÃO: Aplicado no Sistema de Gerenciamento de Missão (SGM) do Reparo Automatizado de Metralhadora X REMAX.	ELBIT SYSTEMS LAND AND C4I LTD	ELBIT	MB505P-XX		40/19
s	8536.50.90	Interruptor de alavanca em miniatura robusto. O mais popular dos interruptores miniatura de ação positiva da Eaton, tipo miniatura, 5A a 28 VCC, 3A a 115 VCA a 400 Hertz, 2A a 115 VCA a 60 Hertz, Carga Resistiva, D.P.D.T. Circuito ON-NONE-ON, Com bucha de vedação, Terminais a Soldar. Para uso em equipamento militar. DADOS TÉCNICOS: Modelo: MS90311-231; Tipo: De alavanca três posições; Numero de vias: 2; Contatos: A soldar; Contato conforme a norma: MIL-DTL-8834; Tipo de circuito: ON NULO - ON; Montagem; em painel, a meio de rosca e porca; Peso Estimado: 10gr. APLICAÇÃO: Este tipo de interuptor é usado, principalmente, em equipamentos que necessitem de uma maior confiabilidade e segurança. Devido à sua blindagem eletromagnetica, pode ser usado em aplicações onde são empregadas altas frequencias.	AEROSPACE CONTRO	EATON	MS90311-231		27/19
s	8536.50.90	Interruptor momentâneo de pressão com pistão e rolete de aço. Disponível nas versões a prova de agua IP65 e versões a prova de poeira de acordo com norma IP40. DADOS TÉCNICOS DO ITEM: Característica Normativa: Interruptor a prova de poeira segundo DIN 4050-9/ IP40 IEC 60529. Quantidade de Polo: um polo Tipo de Função: Normalmente fechado (NF/NC) Tipo de Atuador: Botão com acionamento por pressão com roletes transversais Tipo de Conexão: Terminais tipo Faston 2,8 x 0,8 Características Mecânicas: - Diferencial de movimento: 0,05 a 0,3mm - Movimento de Acionamento: &amp;gt;2mm - Folga Inicial: 0,5 a 1,1mm - Voltagem Nominal: 250V; -Corrente Nominal Contínua: 10,1A - Mínima Capacidade de Comutação: Tensão 12VDC; corrente 10mA -Temperatura de funcionamento de -40°C a +85°C Peso: 20 gr.APLICAÇÃO: Os interruptores MZD são interruptores usados em equipamentos eletromecânicos com necessidade de grande confiabilidade e precisão técnica. Os interruptores de pistão, mencionados neste documento, possuem grande robustez e resistência em condições de trabalho para ambientes altamente adversos.	KISSLING ELEKTROTECHNIK GMBH	KISSLING ELEKTR	MZD1.041.302		37/19
u	8536.50.90	SENSORES DE LASER TIPO OADM 12U6460/S35A PARA MEDIR DISTANCIA ENTRE PEÇAS DE VEICULOS COMERCIAIS PARA TRANSPORTE DE MERCADORIAS, UTILIZADO NA MEDIÇÃO DE DESLOCAMENTO DAS MAIS VARIADAS ESTRUTURAS. DISTANCIA DE MEDIÇÃO: DE 16 A 120MM RESOLUÇÃO: 0,002 A 0,12MM FONTE DE LUZ: DIODO LASER VERMELHO PULSADO COMPRIMENTO DA ONDA: 650MM	Baumer Holding AG	Baumer Holding AG	OADM 12U6460-S35A		40/19
u	8536.50.90	Interruptor de pedal, selecionador - Chave Interruptora/comutadora, para uso em eletrônica com tensão inferior a 30 Volts, serve como um interruptor elétrico de máquinas on-line, USADO. APLICAÇÃO: Unidades destinadas a controlar a pressão e tempo de injeção de cola UV no FATP1, cola do Faceplate e cola do Boot USB e DB no FATP3, na Hotbar para iniciar o processo, no ferro de solda para alimentação do estanho, no hanking para limpeza das peças com ar comprimido, no pré tratamento para o inicio do processo da máquina de cortar braid e da máquina de twist, DETALHES TÉCNICOS: Aperagem: 10 A Tensão: 250 VAC	HUAIAN HONGRUN ELECTRONIC CO,LTD	Tend	TFS-201		24/19
u	8536.50.90	Switch não gerenciado que possibilita a expansão de uma rede com fio. Possui portas compatíveis com Auto-MDI / MDIX. Apresenta o modo full duplex, o que possibilita o envio e o recebimento de dados a uma taxa de até 2.000 Mbps. Além disso, possui tecnologia inovadora de eficiência energética. Utilizado para expandir em várias vezes a capacidade da rede, possibilitando a transferência de arquivos grandes, os quais consomem maior quantidade de banda larga, de forma mais rápida (taxa média de encaminhamento de pacotes de 7,4Mpps). Dimensões são 10cm x 10cm x 2.5cm; Peso total de 0.2Kg.	TP-Link	TP-Link	TL-SG105		42/21
u	8536.69.90	Plugue eletrico para tensão inferior a 1000V, o plugue Conector adaptador para bobina de canal único A FINALIDADE deste plugue Conector adaptador para bobina de canal único utilizada em equipamento de ressonancia magnetica do Sistema de Imagem por Ressonância Magnética Modelo: Signa Creator e Signa Explorer, ESPECIFICAÇÃO TÉCNICA: Plugue conector adaptador, tensão inferiror a 1000V	GE Healthcare	GE Healthcare	5140888-R		21/19
u	8536.69.90	Plugue eletrico para tensão não superior a 1000V, o plugue Conector adaptador para bobina Dupla. A FINALIDADE deste plugue Conector adaptador para bobina dupla, utilizada em equipamento de ressonancia magnetica do Sistema de Imagem por Ressonância Magnética Modelo: Signa Creator e Signa Explorer, ESPECIFICAÇÃO TÉCNICA: Plugue conector adaptador, tensão inferiror a 1000V	GE Healthcare	GE Healthcare	5140889-R		21/19
u	8536.69.90	Conector multivias modular utilizado em equipamento de raios-x digital modelo discovery xr656. Finalidade: Encaixe do detector digital na bandeja da mesa de exames. Especificação Técnica: Conector multivias com contatos metálicos e estrutura modular posicionado na parte traseira do módulo de inserção do detector digital para comunicação e alimentação do detector.	GE Healthcare	GE Healthcare	5389128-ROHS-R		22/20
s	8536.90.10	CONECTOR DE PLUGUE CRIMPADO BNC DE 75 OHM DE ALTA QUALIDADE, O CANARE BCP-B4F E CLASSIFICADO PARA TODAS AS APLICACOES SMPTE 424M E 292M PARA TRANSMITIR COM SEGURANCA AS TAXAS DE BITS 3G-SDI NA PRODUCAO DE VIDEO 1080P. OS CONECTORES CANARE BCP BNC APRESENTAM UM CORPO ALONGADO PARA MELHOR SEGURAR COM OS DEDOS E UMA MARCA DE POSICAO EXCLUSIVA NO CORPO PERMITE QUE O ENCAIXE DA BAIONETA DO CONECTOR SEJA VERIFICADO FACILMENTE. O CONECTOR BNC BCP-B4F E PROJETADO PARA CANARE L-4CFB / L-4CHD E BELDEN 1505A COAXIAL PARA FORNECER UMA COMBINACAO DE FORCA DE TRACAO DE CABO SUPERIOR QUE VOCE NAO ENCONTRARA EM OUTROS CONECTORES. ESPECIFICACOES: CONSTRUCAO VERDADEIRA DE 75 OHMS CRIMP PIN E SLEEVE ALTO DESEMPENHO DE 1.1 OU MENOS VSWR ATE 3GHZ. CORPO ALONGADO PARA MELHOR ADERENCIA AO DEDO A MARCA DE POSICAO NO CORPO PERMITE QUE O ENCAIXE DO CONECTOR SEJA VERIFICADO FACILMENTE. FORCA SUPERIOR DE TRACAO DO CABO PINOS CENTRAIS BANHADOS A OURO ENCAIXAM NO LUGAR O CORPO DO CONECTOR FOI FUNDIDO, ALCANCANDO UM PRECO MAIS BAIXO COM MAIOR DESEMPENHO FACIL MONTAGEM USANDO CANARE STRIP E CRIMP TOOLS	CANARE CORP	CANARE	BCP-BAF		25/21
s	8536.90.10	CONECTOR P2 3,5MM; -- APLICACAO DO BEM: UTILIZADO EM SISTEMA DE MICROFONE A SER UTILIZADO EM PROGRAMAS DE TELEVISÃO.	KOIL CORPORATION	KOIL CORPORATION	CONECTOR P2		27/20
s	8536.90.90	O Boot Termo Retratil é usado para acabamento e proteção mecânica entre o conector, o backshell e o cabo. É um item de fácil manuseio contração ao ser aquecido. DADOS TÉCNICOS: Categoria: Boot circular; Material: Elastômero; Resistente a fluidos Cor: Preta; Comprimento: 38 mm; Série: 202K1. APLICAÇÃO: Utilizado exclusivamente na fabricação dos Cabos do Reparo Automatizado de Metralhadora X REMAX.	TYCO ELETRONICS/RAYCHEM	RAYCHEM LTD	202K121-25-0		27/20
u	8536.90.90	TERMINAL ELETRICO PARA TENSAO DE INFERIOR 1000V. A FINALIDADE terminal eletrico para tensão é operar com os dados do DAS recebidos pelo transmissor e converter em sinalização diferencial de Dispositivo de Dados de Alta Velocidade (HSDCD). Uma antena acoplada capacitivamente ao anel passa o sinal diferencial para o receptor. O receptor converte e amplifica o sinal diferencial para o formato original de entrada de dados do transmissor. ESPECIFICAÇÃO TÉCNICA: A seção HSDCD do anel deslizante é composta de um material de placa de circuito e traço de cobre prateado que correm toda a sua circunferência para transportar o sinal diferencial.	GE Healthcare	GE Healthcare	2376399-3-R		21/19
s	8536.90.90	ELEMENTO DE ACOPLAMENTO DO TIPO CONECTOR EIA 4-1/2". APLICACAO: PARA CONEXAO INTERNA DO CONDUTOR DO CABO COAXIAL DE 5".	RADIO FREQUENCY SYSTEMS GMBH	RADIO FREQUENCY SYSTEMS (RFS)	412EIA-CE-002		43/19
s	8536.90.90	CONECTOR IEC DE 4-1/2" PARA CABO COAXIAL DE 5". APLICACAO: PARA INTERLIGACAO A ANTENAS DE TRANSMISSAO.	RADIO FREQUENCY SYSTEMS GMBH	RADIO FREQUENCY SYSTEMS (RFS)	412IEC-HCA495-009		43/19
s	8536.90.90	CONECTOR DE CRIMPAGEM DE 3 PECAS, RG-6, 12 GHZ, UHD, BNC. APLICACAO: UTILIZADO NOS CABOS DE CONEXAO DE EQUIPAMENTOS DE AUDIO E VIDEO.	BELDEN ELECTRONICS	Belden	4694RBUHD3B50		24/20
u	8536.90.90	Transmissor de dados utilizado em equipamento de Tomografia Computadorizada. Finalidade: Transmitir dados por rádio frequência. Especificação Técnica: Transmissor de dados de 10GB composto por placa de circuito impresso contendo componentes eletrônicos diversos e conectores em caixa metálica.	GE Healthcare	GE Healthcare	5650027-R		22/20
u	8536.90.90	Módulo eletrônico GNX01, interface utilizada para realizar a conexão do sensor ao sistema de aquisição. /// Especificação Técnica: Temperatura de trabalho: -40 °C a 70 °C; Fonte de alimentação: 8 a 28 V; Conectividade: ModBus /// Campo de Aplicação: Os módulos são a interface instaladas dentro das caixas eletrônicas de leitura GNX100 e são capazes de conectar até 4 sensores. Instalados em pontos estratégicos para melhor aquisição do sinal.	SOMINEX - Campus Effiscience Innovaparc	Sominex	700.AW.337		05/20
u	8536.90.90	Módulo eletrônico GNX02, interface utilizada para realizar a conexão do sensor ao sistema de aquisição. /// Especificação Técnica: Temperatura de trabalho: -40 °C a 70 °C; Fonte de alimentação: 8 a 28 V; Conectividade: ModBus /// Campo de Aplicação: Os módulos são a interface instaladas dentro das caixas eletrônicas de leitura GNX100 e são capazes de conectar até 4 sensores. Instalados em pontos estratégicos para melhor aquisição do sinal.	MATRA	MATRA	700.AW.338		05/20
s	8536.90.90	CONJUNTO DE CONECTORES METALICOS PARA PASSAGEM DE ENERGIA DE RADIOFREQUENCIA, 3 1/8, EXTREMIDADE UNICA, COM SUPORTE, GUIA E FERRAGENS. 040 IC DE PAREDE. APLICACAO: CONECTORES PARA AUXILIO NA MONTAGEM E INSTALACAO DE ANTENAS DE RADIO FM.	SHIVELY LABS A DIVISION OF HOWEL LABORATORIES INC	SHIVELY	82918-G503		49/21
s	8536.90.90	ELEMENTO DE CONEXAO INTERNO 3-1/8-inch, 50 ohm. APLICACAO: UTILIZADO PARA SER ACOPLADO AOS CABOS COAXIAS, EM SISTEMAS DE TRANSMISSAO.	ERI ELECTRONICS RESEARCH INC.	ERI ELECTRONICS RESEARCH, INC.	ACX350-20		21/22
s	8536.90.90	ELEMENTO DE CONEXAO INTERNO 6-1/8-INCH, 50 OHM. APLICACAO: UTILIZADO PARA SER ACOPLADO AOS CABOS COAXIAS, EM SISTEMAS DE TRANSMISSAO.	ERI ELECTRONICS RESEARCH INC.	ERI ELECTRONICS RESEARCH, INC.	ACX650-20		19/22
u	8536.90.90	CONECTOR ELETRICO DE BAIXA TENSAO, INDUTIVO, SECUNDARIO, TIPO D, TENSAO 325V, POTENCIA 2KW, MODELO BB1714, DIMENSOES: 280X205MM, FABRICANTE BLUE LOGIC AS, PARA MONTAGEM EM VEICULO SUBMARINO AUTONOMO (AUV) ** FUNCAO: TRANSFERÊNCIA DE POTÊNCIA SEM CONTATO SUBMARINO, COM CAPACIDADE DE TRANSFERÊNCIA DE COMUNICAÇÃO ETHERNET-RS232. O ACOPLADOR INDUTIVO SECUNDÁRIO ESTÁ NA EXTREMIDADE RECEPTORA DA TRANSFERÊNCIA DE ENERGIA ** LOCALIZACAO: MONTADO ACIMA DE UM VEÍCULO SUBMARINO AUTÔNOMO (AUV)	BLUE LOGIC AS	BLUE LOGIC	BB1714		24/22
u	8536.90.90	CONECTOR ELETRICO DE BAIXA TENSAO, INDUTIVO, PRIMARIO, TIPO D, TENSAO 325V, POTENCIA 2KW, MODELO BB1719, DIMENSOES: 280X205MM, FABRICANTE BLUE LOGIC AS, PARA MONTAGEM EM VEICULO SUBMARINO AUTONOMO (AUV) ** FUNCAO: TRANSFERÊNCIA DE POTÊNCIA SEM CONTATO SUBMARINO, COM CAPACIDADE DE TRANSFERÊNCIA DE OMUNICAÇÃO ETHERNET-RS232. O ACOPLADOR INDUTIVO PRIMÁRIO É O EMISSOR DE ENERGIA. ** LOCALIZACAO: MONTADO ACIMA DE UM VEÍCULO SUBMARINO AUTÔNOMO (AUV)	BLUE LOGIC AS	BLUE LOGIC	BB1719		24/22
s	8536.90.90	ADAPTADOR DE EXPANSAO DE INTERFACE USB COM TERMINAL DE ENTRADA / SAIDA DC 12V E PODE SER ALIMENTADO POR CAMCORDER OU OUTRA FONTE EXTERNA. ELE PERMITE FUNCOES DE REDE ADICIONAIS DOBRANDO O NUMERO DE CONECTORES USB NAS CAMERAS APLICAVEIS. E POSSIVEL TRANSMITIR DIRETAMENTE PARA AS ESTACOES RX DA REDE LOCAL PWS-100RX1, PWS-110RX1 E PWS-110RX1A COM UMA LICENCA OPCIONAL ATIVADA. A TRANSFERENCIA DE FTP USA UMA UNICA CONEXAO DE CELULAR. ESPECIFICACOES: TENSAO DE ALIMENTACAO: 11 V A 17 V DC CONSUMO DE ENERGIA: APROXIMADAMENTE. 1,3 W	SONY CORPORATION	SONY	CBK-DL1		25/21
u	8536.90.90	CAIXA DE DISTRIBUIÇÃO, SEPARAÇÃO E ARMAZENAMENTO DE FLUIDO E CASCALHO DURANTE A PERFURAÇÃO DE POÇOS. POSSUI UMA ESTRUTURA DE AÇO ESPECIAL E PREPARADA PARA RECEBER RETORNOS DE FLUXO (FLUIDO/CASCALHO). CxAxL(m): 1,80x2,62x2,00. Vol 25 bbl. TEMPERATURA MÁXIMA OPERACIONAL 100°C.; CAMPO DE APLICAÇÃO: OPERAÇÕES DE TRATAMENTO E DESCARTE DE FLUIDOS EM PROJETOS OFFSHORE E ONSHORE DE PERFURAÇÃO DE POÇOS DE PETRÓLEO E GÁS NATURAL.	M-I L.L.C.	M-I L.L.C.	CD01		20/20
s	8536.90.90	conector preto de tres pinos XL3 Cable Techniques TA3F femea. Aplicacao: Emissoras de televisao. Caracteristicas: O conector preto de tres pinos XL3 Cable Techniques TA3F femea e um conector TA3F projetado para ser conectado a um cabo de interconexao para uso com microfones de lapela e misturadores portateis em ENG, gravacao em campo e producao de televisao.	CABLE TECHNIQUES, LLC	Cable Techniques	CTTA3FK		31/19
s	8536.90.90	A emenda D-181-1222-90/9 para cabo coaxial pode ser utilizada em cabos de até 3,5mm de diâmetro, possuindo anéis termoplásticos com a capacidade de se fundir com terminais preparados para soldas do tipo Sn63-Pb37. A emenda em questão é isolada com manga de fluoreto de polivinilideno termoretrátil. DADOS TÉCNICOS DO ITEM: Modelo: D-181-1222-90/9; Tipo: emenda termoretratil; Diâmetro do cabo coaxial: 3.5mm; Comprimento dos fios pré-instalados: 150 mm; Bitola dos fios pré-instalados: 22AWG Temperatura máxima operacional: 150°C; Norma atendida: MIL-SPEC MIL-W-22759/32; Comprimento L1: 17mm; Comprimento L2: 21,5mm; Cor dos fios pré-instalados: branco/branco com linha preta longitudinal; Cor externa da emenda: transparente; Peso Estimado: 5gr. APLICAÇÃO A emenda em questão é usada para conexões terminais de cabos coaxiais em bornes ou circuitos impressos. Devido ao tipo de solda, Sn63, e a utilização de mangas termoretrateis é um item fácil de ser manuseado e aplicado.	RAYCHEM	TE CONNECTIVITY	D-181-1222-90/9		30/20
s	8536.90.90	Terminal de emenda isolada para montagem do Cabo WH5, para uso no sistema de emprego REMAX. DADOS TÉCNICOS: Categoria: Terminal para emenda Isolada; AWG: 24; Temperatura: 150°C. Peso: 0,15 gr APLICAÇÃO: Utilizado exclusivamente na fabricação dos Cabos WH5 e WH8 do Reparo Automatizado de Metralhadora X REMAX.	TE CONNECTIVITY	TE CONNECTIVY	D-181-3224-90/9		30/20
s	8536.90.90	Conector elétrico circular, do tipo receptáculo, fabricado de forma a seguir a norma MIL-DTL-D38999 series III, para uso militar. O item citado é construído em alumínio, com tratamento superficial resistente a corrosão. O conector elétrico circular D38999/24FB35SN possui blindagem contra interferências eletromagnéticas. Os contatos deste item possuem um tratamento especial que os faz serem resistentes às condições ambientais adversas, como: salinidade alta, exposição a óleos, erosão e exposição a poeira. Características Principais: Modelo: D38999/24FB35SN; Tipo: Receptáculo tipo JAM NUT; Número de contatos: 13; Gênero dos contatos: Soquete fêmea; Contato conforme a norma: MIL-C-39029; Bitola do fio aceita nos contatos: de 22 a 28AWG; Diâmetro externo máximo C: 31,8mm; Acabamento externo: Níquel; Peso Estimado: 17gr. APLICAÇÃO: Este tipo de conector é usado, principalmente, em equipamentos que necessitem de uma maior confiabilidade e segurança. Devido à sua blindagem eletromagnetica, pode ser usado em aplicações onde se necessite do uso de altas frequencias.	DEUTSCH DAGAN	DEUTSCH DAGAN	D38999/24FB35SN		42/19
s	8536.90.90	Conector elétrico circular, do tipo receptáculo, fabricado de forma a seguir a norma MIL-DTL-D38999 series III, para uso militar. O item citado é construído em alumínio, com tratamento superficial resistente a corrosão. O conector elétrico circular D38999/24FD35SN possui blindagem contra interferências eletromagnéticas. Os contatos deste item possuem um tratamento especial que os faz serem resistentes às condições ambientais adversas, como: salinidade alta, exposição a óleos, erosão e exposição a poeira. Características Principais: Modelo: D38999/24FD35SN; Tipo: Receptáculo tipo JAM NUT; Número de contatos: 37; Gênero dos contatos: Soquete Femea; Contato conforme a norma: MIL-C-39029; Bitola do fio aceita nos contatos: de 22 a 28AWG; Diâmetro externo máximo C: 38,1mm; Acabamento externo: Níquel; Peso Estimado: 14gr. APLICAÇÃO: Este tipo de conector é usado, principalmente, em equipamentos que necessitem de uma maior confiabilidade e segurança. Devido à sua blindagem eletromagnetica, pode ser usado em aplicações onde se necessite do uso de altas frequencias.	DEUTSH DAGAN	DEUTSCH DAGAN	D38999/24FD35SN		43/19
s	8536.90.90	Conector elétrico circular, do tipo receptáculo, fabricado de forma a seguir a norma MIL-DTL-D38999 series III, para uso militar. O item citado é construído em alumínio, com tratamento superficial resistente a corrosão. O conector elétrico circular D38999/24FE35PB possui blindagem contra interferências eletromagnéticas. Os contatos deste item possuem um tratamento especial que os faz serem resistentes às condições ambientais adversas, como: salinidade alta, exposição a óleos, erosão e exposição a poeira. Características Principais: Modelo: D38999/24FE35PB; Tipo: Receptáculo tipo JAM NUT; Número de contatos: 55; Gênero dos contatos: Pino Macho; Contato conforme a norma: MIL-C-39029; Bitola do fio aceita nos contatos: de 22 a 28AWG; Diâmetro externo máximo C: 41,3mm; Acabamento externo: Níquel; Peso Estimado: 18gr. APLICAÇÃO: Este tipo de conector é usado, principalmente, em equipamentos que necessitem de uma maior confiabilidade e segurança. Devido à sua blindagem eletromagnetica, pode ser usado em aplicações onde se necessite do uso de altas frequencias.	DEUTSH DAGAN	DEUTSCH DAGAN	D38999/24FE35PB		43/19
s	8536.90.90	Conector elétrico circular, do tipo receptáculo, fabricado de forma a seguir a norma MIL-DTL-D38999 series III, para uso militar. O item citado é construído em alumínio, com tratamento superficial resistente a corrosão. O conector elétrico circular D38999/24FE6PN possui blindagem contra interferências eletromagnéticas. Os contatos deste item possuem um tratamento especial que os faz serem resistentes às condições ambientais adversas, como: salinidade alta, exposição a óleos, erosão e exposição a poeira. Características Principais: Modelo: D38999/24FE6PN; Tipo: Receptáculo tipo JAM NUT; Número de contatos: 6; Gênero dos contatos: Pino Macho; Contato conforme a norma: MIL-C-39029; Bitola do fio aceita nos contatos: de 12 a 14AWG; Diâmetro externo máximo C: 41,3mm; Acabamento externo: Níquel; Peso Estimado: 16gr. APLICAÇÃO: Este tipo de conector é usado, principalmente, em equipamentos que necessitem de uma maior confiabilidade e segurança. Devido à sua blindagem eletromagnetica, pode ser usado em aplicações onde se necessite do uso de altas frequencias.	DEUTSH DAGAN	DEUTSCH DAGAN	D38999/24FE6PN		43/19
s	8536.90.90	Conector elétrico circular, do tipo receptáculo, fabricado de forma a seguir a norma MIL-DTL-D38999 series III, para uso militar. O item citado é construído em alumínio, com tratamento superficial resistente a corrosão. O conector elétrico circular D38999/24FE6SN possui blindagem contra interferências eletromagnéticas. Os contatos deste item possuem um tratamento especial que os faz serem resistentes às condições ambientais adversas, como: salinidade alta, exposição a óleos, erosão e exposição a poeira. Características Principais: Modelo: D38999/24FE6SN; Tipo: Receptáculo tipo JAM NUT; Número de contatos: 6; Gênero dos contatos: Soquete fêmea; Contato conforme a norma: MIL-C-39029; Bitola do fio aceita nos contatos: de 12 a 14AWG; Diâmetro externo máximo C: 41,3mm; Acabamento externo: Níquel; Peso Estimado: 17gr. APLICAÇÃO: Este tipo de conector é usado, principalmente, em equipamentos que necessitem de uma maior confiabilidade e segurança. Devido à sua blindagem eletromagnetica, pode ser usado em aplicações onde se necessite do uso de altas frequencias.	DEUTSH DAGAN	DEUTSCH DAGAN	D38999/24FE6SN		43/19
s	8536.90.90	Receptáculo militarizado cilíndrico subminiatura, com blindagem EMI e resistente a umidade e corrosão salina, com recursos para aplicações em ambientes gerais e severos. DADOS TÉCNICOS: Tipo de conector: MIL-DTL-38999 serie III; Estilo: Receptáculo Jam-Nut; Número de posições: 6; Gênero: Macho Contatos: Sem Contato; Rotação de encaixe: tipo A; Corrente nominal: 5 A; Material Conector: Alumínio; Diâmetro máximo: 26,97mm; Peso aprox. :12gr. APLICAÇÃO: Utilizado na fabricação do Cabo WH5 do Reparo Automatizado de Metralhadora X REMAX.	DEUTSCH DAGAN	DEUTSCH DAGAN	D38999/24WA35AA		27/20
s	8536.90.90	Conector elétrico circular, do tipo receptáculo, fabricado de forma a seguir a norma MIL-DTL-D38999 series III, para uso militar. O item citado é construído em alumínio, com tratamento superficial resistente a corrosão. O conector elétrico circular D38999/24WA35AB possui blindagem contra interferências eletromagnéticas. Este item é fornecido sem os contatos, os quais são comprados separados. DADOS TÉCNICOS DO ITEM: Modelo: D38999/24WA35AB; Tipo: Receptáculo tipo JAM NUT; Rotação: B Numero de contatos: 6; Gênero dos contatos: pino macho (fornecido sem os contatos); Contato conforme a norma: MIL-C-39029; Bitola do fio aceita nos contatos: de 22 a 28AWG; Diâmetro externo máximo C: 30,45mm; Cor externa: Verde Oliva; Peso Estimado: 25gr. APLICAÇÃO Este tipo de conector é usado, principalmente, em equipamentos que necessitem de uma maior confiabilidade e segurança. Devido à sua blindagem eletromagnetica, pode ser usado em aplicações onde se necessite do uso de altas frequencias.	DEUTSCH DAGAN	DEUTSCH DAGAN	D38999/24WA35AB		48/19
s	8536.90.90	Receptáculo militarizado cilíndrico subminiatura, com blindagem EMI e resistente a umidade e corrosão salina, com recursos para aplicações em ambientes gerais e severos. DADOS TÉCNICOS: Tipo de conector: MIL-DTL-38999 serie III; Estilo: Receptáculo Jam-Nut; Número de posições: 6; Gênero: Macho Contatos: Pino 22D; Rotação de encaixe: tipo N; Corrente nominal: 5 A; Material Conector: Alumínio; Diâmetro máximo: 26,97mm; Peso aprox. :14gr. APLICAÇÃO: Utilizado na fabricação do Cabo WH5 do Reparo Automatizado de Metralhadora X REMAX.	DEUTSCH DAGAN	DEUTSCH DAGAN	D38999/24WA35PN		27/20
s	8536.90.90	Conector elétrico circular, do tipo receptáculo, fabricado de forma a seguir a norma MIL-DTL-D38999 series III, para uso militar. O item citado é construído em alumínio, com tratamento superficial resistente a corrosão. O conector elétrico circular D38999/24WA35SN possui blindagem contra interferências eletromagnéticas. Os contatos deste item possuem um tratamento especial que os faz serem resistentes às condições ambientais adversas, como: salinidade alta, exposição a óleos, erosão e exposição a poeira. DADOS TÉCNICOS DO ITEM: Modelo: D38999/24WA35SN; Tipo: Receptáculo tipo JAM NUT; Numero de contatos: 6; Gênero dos contatos: Soquete Fêmea; Contato conforme a norma: MIL-C-39029; Bitola do fio aceita nos contatos: de 22 a 28AWG; Diâmetro externo máximo C: 30,45mm; Cor externa: Verde Oliva; Peso Estimado: 25gr. APLICAÇÃO Este tipo de conector é usado, principalmente, em equipamentos que necessitem de uma maior confiabilidade e segurança. Devido à sua blindagem eletromagnetica, pode ser usado em aplicações onde se necessite do uso de altas frequencias.	DEUTSCH DAGAN	DEUTSCH DAGAN	D38999/24WA35SN		26/20
s	8536.90.90	Conector Circular Militarizado; Número de Contatos: 3;Tipo de Pino: Macho; Material do Pino: Liga de cobre com fino revestimento em ouro;Bitolas Possíveis para o Fio: 20,22 e 24 AWG; Material do Corpo do Conector: Alumínio Cromado, Cor oliva; Série: MIL-DTL-38999 III. APLICAÇÃO: Usado para a conexão do conjunto de alarme utilizado na interface mecânica acoplada ao sistema de estabilização (P/N: 080895A-00) pertencente no sistema Remax.	AMPHENOL	AMPHENOL	D38999/24WA98PN		28/19
s	8536.90.90	Conector elétrico circular, do tipo receptáculo, fabricado de forma a seguir a norma MIL-DTL-D38999 series III, para uso militar. O item citado é construído em alumínio, com tratamento superficial resistente a corrosão. O conector elétrico circular D38999/24WB35PN possui blindagem contra interferências eletromagnéticas. Os contatos deste item possuem um tratamento especial que os faz serem resistentes às condições ambientais adversas, como: salinidade alta, exposição a óleos, erosão e exposição a poeira. DADOS TÉCNICOS DO ITEM: Modelo: D38999/24WB35PN; Tipo: Receptáculo tipo JAM NUT; Numero de contatos: 13; Gênero dos contatos: Pino Macho; Contato conforme a norma: MIL-C-39029; Bitola do fio aceita nos contatos: de 22 a 28AWG; Diâmetro externo máximo C: 35,2mm; Cor externa: Verde Oliva; Peso Estimado: 32gr. APLICAÇÃO Este tipo de conector é usado, principalmente, em equipamentos que necessitem de uma maior confiabilidade e segurança. Devido à sua blindagem eletromagnetica, pode ser usado em aplicações onde se necessite do uso de altas frequencias.	DEUTSCH DAGAN	DEUTSCH DAGAN	D38999/24WB35PN		26/20
s	8536.90.90	Conector circular militarizado utilizado na montagem dos cabos do sistema de emprego REMAX. DADOS TÉCNICOS: Categoria: Conector Circular Militarizado; Número de Posições: 13 posições Tipo de Pino: Fêmea Material Pino: Liga de cobre banhado a ouro; Corrente nominal: 5 A; Material Conector: Alumínio; Tipo Militarizado: MIL-DTL-38999 III Tamanho da caixa: 11 APLICAÇÃO: Utilizado no Cabo WS03 do Reparo Automatizado de Metralhadora X REMAX.	DEUTSCH DAGAN	DEUTSCH DAGAN	D38999/24WB35SN		26/20
s	8536.90.90	Conector elétrico circular, do tipo receptáculo, fabricado de forma a seguir a norma MIL-DTL-D38999 series III, para uso militar. O item citado é construído em alumínio, com tratamento superficial resistente a corrosão. O conector elétrico circular D38999/24WD19BN possui blindagem contra interferências eletromagnéticas. Os contatos deste item possuem um tratamento especial que os faz serem resistentes às condições ambientais adversas, como: salinidade alta, exposição a óleos, erosão e exposição a poeira. DADOS TÉCNICOS DO ITEM: Modelo: D38999/24WD19BN; Tipo: Receptáculo tipo JAM NUT; Numero de posições: 19; Gênero dos contatos: Fêmea; Descrição dos contatos: sem soquete; Contato conforme a norma: MIL-C-39029; Bitola do fio aceita nos contatos: de 20 a 24 AWG; Diâmetro externo máximo C: 38,1mm; Cor externa: Verde Oliva; Peso Estimado: 21gr. APLICAÇÃO Este tipo de conector é usado, principalmente, em equipamentos que necessitem de uma maior confiabilidade e segurança. Devido à sua blindagem eletromagnetica, pode ser usado em aplicações onde se necessite do uso de altas frequencias.	DEUTSCH DAGAN	DEUTSCH DAGAN	D38999/24WD19BN		47/19
s	8536.90.90	Conector elétrico circular, tipo plug, fabricado de forma a seguir a norma MIL-DTL-D38999 series III para uso militar. O item citado é construído em alumínio com tratamento superficial resistente a corrosão. O conector elétrico circular D38999/26WG35PN possui blindagem contra interferências eletromagnéticas. Os contatos deste item possuem um tratamento especial que os faz serem resistentes às condições ambientais adversas, como: salinidade, óleos, erosão e poeira. DADOS TÉCNICOS DO ITEM: Modelo: D38999/24WD35PN; Tipo: Receptáculo com rosca anti-desacoplamento; Numero de contatos: 37; Gênero dos contatos: Pino Macho; Contato conforme a norma: MIL-C-39029; Bitola do fio aceita nos contatos: de 22 a 28AWG; Diâmetro externo máximo C: 41,55mm; Cor externa: Verde Oliva; Peso Estimado:55gr. APLICAÇÃO Este tipo de conector é usado principalmente em equipamentos que necessitem de uma maior confiabilidade e segurança. Devido à sua blindagem eletromagnetica, pode ser usado em aplicações onde se necessite do uso de altas frequencias.	DEUTSCH DAGAN	DEUTSCH DAGAN	D38999/24WD35PN		26/20
s	8536.90.90	Conector circular militarizado utilizado na montagem do Cabo WS04, para uso no sistema de emprego REMAX. DADOS TÉCNICOS: Categoria: Conector Circular Militarizado; Número de Posições: 37 posições Tipo de Pino: Fêmea Material Pino: Liga de cobre banhado a ouro; Corrente nominal: 5 A; Material Conector: Alumínio; Tipo Militarizado: MIL-DTL-38999 III Tamanho da caixa: 15 Peso estimado: 18 gramas APLICAÇÃO: Utilizado no Cabo WS04 do Reparo Automatizado de Metralhadora X REMAX.	DEUTSCH DAGAN	DEUTSCH DAGAN	D38999/24WD35SN		25/20
s	8536.90.90	Conector elétrico circular, do tipo receptáculo, fabricado de forma a seguir a norma MIL-DTL-D38999 series III, para uso militar. O item citado é construído em alumínio, com tratamento superficial resistente a corrosão. O conector elétrico circular D38999/24WE26AN possui blindagem contra interferências eletromagnéticas. Os contatos deste item possuem um tratamento especial que os faz serem resistentes às condições ambientais adversas, como: salinidade alta, exposição a óleos, erosão e exposição a poeira. DADOS TÉCNICOS DO ITEM: Modelo: D38999/24WE26AN; Tipo: Receptáculo tipo JAM NUT; Numero de posições: 26; Gênero dos contatos: macho; Descrição dos contatos: sem pinos; Contato conforme a norma: MIL-C-39029; Bitola do fio aceita nos contatos: de 20 a 24 AWG; Diâmetro externo máximo C: 41,3mm; Cor externa: Verde Oliva; Peso Estimado: 24gr. APLICAÇÃO Este tipo de conector é usado, principalmente, em equipamentos que necessitem de uma maior confiabilidade e segurança. Devido à sua blindagem eletromagnetica, pode ser usado em aplicações onde se necessite do uso de altas frequencias.	DEUTSCH DAGAN	DEUTSCH DAGAN	D38999/24WE26AN		47/19
s	8536.90.90	Conector elétrico circular, do tipo receptáculo, fabricado de forma a seguir a norma MIL-DTL-D38999 series III, para uso militar. O item citado é construído em alumínio, com tratamento superficial resistente a corrosão. O conector elétrico circular D38999/24WE35BA possui blindagem contra interferências eletromagnéticas. Esse modelo de conector é fornecido sem os contatos. DADOS TÉCNICOS DO ITEM: Modelo: D38999/24WE35BA; Tipo: Receptáculo tipo JAM NUT; Rotação: A; Numero de posições: 55; Gênero dos contatos: Fêmea, Sem Soquete; Bitola do fio aceita nos contatos: de 22 a 28AWG; Diâmetro externo máximo C: 44,73mm; Cor externa: Verde Oliva; Peso Estimado: 30gr. APLICAÇÃO Este tipo de conector é usado, principalmente, em equipamentos que necessitem de uma maior confiabilidade e segurança. Devido à sua blindagem eletromagnética, pode ser usado em aplicações onde se necessite do uso de altas frequencias.	DEUTSCH DAGAN	DEUTSCH DAGAN	D38999/24WE35BA		47/19
s	8536.90.90	Conector elétrico circular, do tipo receptáculo, fabricado de forma a seguir a norma MIL-DTL-D38999 series III, para uso militar. O item citado é construído em alumínio, com tratamento superficial resistente a corrosão. O conector elétrico circular D38999/24WE35BB possui blindagem contra interferências eletromagnéticas. Esse modelo de conector é fornecido sem os contatos. DADOS TÉCNICOS DO ITEM: Modelo: D38999/24WE35BB; Tipo: Receptáculo tipo JAM NUT; Rotação: B; Numero de posições: 55; Gênero dos contatos: Fêmea, Sem Soquete; Bitola do fio aceita nos contatos: de 22 a 28AWG; Diâmetro externo máximo C: 44,73mm; Cor externa: Verde Oliva; Peso Estimado: 30gr. APLICAÇÃO Este tipo de conector é usado, principalmente, em equipamentos que necessitem de uma maior confiabilidade e segurança. Devido à sua blindagem eletromagnética, pode ser usado em aplicações onde se necessite do uso de altas frequencias.	DEUTSCH DAGAN	DEUTSCH DAGAN	D38999/24WE35BB		47/19
s	8536.90.90	Conector elétrico circular, do tipo receptáculo, fabricado de forma a seguir a norma MIL-DTL-D38999 series III, para uso militar. O item citado é construído em alumínio, com tratamento superficial resistente a corrosão. O conector elétrico circular D38999/24WE35BC possui blindagem contra interferências eletromagnéticas. Esse modelo de conector é fornecido sem os contatos. DADOS TÉCNICOS DO ITEM: Modelo: D38999/24WE35BC; Tipo: Receptáculo tipo JAM NUT; Rotação: C; Numero de posições: 55; Gênero dos contatos: Fêmea, Sem Soquete; Bitola do fio aceita nos contatos: de 22 a 28AWG; Diâmetro externo máximo C: 44,73mm; Cor externa: Verde Oliva; Peso Estimado: 30gr. APLICAÇÃO Este tipo de conector é usado, principalmente, em equipamentos que necessitem de uma maior confiabilidade e segurança. Devido à sua blindagem eletromagnética, pode ser usado em aplicações onde se necessite do uso de altas frequencias.	DEUTSCH DAGAN	DEUTSCH DAGAN	D38999/24WE35BC		47/19
s	8536.90.90	Conector elétrico circular, do tipo receptáculo, fabricado de forma a seguir a norma MIL-DTL-D38999 series III, para uso militar. O item citado é construído em alumínio, com tratamento superficial resistente a corrosão. O conector elétrico circular D38999/24WE35BN possui blindagem contra interferências eletromagnéticas. Esse modelo de conector é fornecido sem os contatos. DADOS TÉCNICOS DO ITEM: Modelo: D38999/24WE35BN; Tipo: Receptáculo tipo JAM NUT; Numero de posições: 55; Gênero dos contatos: Fêmea, Sem Soquete; Bitola do fio aceita nos contatos: de 22 a 28AWG; Diâmetro externo máximo C: 44,73mm; Cor externa: Verde Oliva; Peso Estimado: 40gr. APLICAÇÃO Este tipo de conector é usado, principalmente, em equipamentos que necessitem de uma maior confiabilidade e segurança. Devido à sua blindagem eletromagnetica, pode ser usado em aplicações onde se necessite do uso de altas frequencias.	DEUTSCH DAGAN	DEUTSCH DAGAN	D38999/24WE35BN		47/19
s	8536.90.90	Conector elétrico circular do tipo plug atendendo a norma para uso militar MIL-DTL-D38999 series III. É composto por alumínio com tratamento superficial resistente à corrosão. Possui uma blindagem contra interferências eletromagnéticas que garante a melhor funcionalidade do produto. Os contatos do conector circular em questão recebem um tratamento que o faz ser resistentes a condições ambientais extremas, como por exemplo: salinidade, contato com óleos, à erosão e poeira. DADOS TÉCNICOS DO ITEM: Modelo: D38999/26WA35PN; Tipo: Plug com rosca anti desacoplamento; Numero de contato: 6; Gênero dos contatos: Pino Macho; Ângulo de encaixe: N Contato conforme a norma: MIL-C-39029 Bitola do fio aceita nos contato: De 22 a 28AWG; Diâmetro externo máximo Q: 21,8mm Cor externa: Verde Oliva; Peso: + - 15gr. APLICAÇÃO Este tipo de conector é usado, principalmente, em equipamentos que precisem de uma grande confiabilidade e segurança em seus contatos. É construido com blindagem eletromagnetica que garante a sua utilização em aplicações que requiram altas frequências.	DEUTSCH DAGAN	DEUTSCH DAGAN	D38999/26WA35PN		26/20
s	8536.90.90	Conector elétrico circular do tipo plug atendendo a norma para uso militar MIL-DTL-D38999 series III. É composto por alumínio com tratamento superficial resistente à corrosão. Possui uma blindagem contra interferências eletromagnéticas que garante a melhor funcionalidade do produto. Os contatos do conector circular em questão recebem um tratamento que o faz ser resistentes a condições ambientais extremas, como por exemplo: salinidade, contato com óleos, à erosão e poeira. DADOS TÉCNICOS DO ITEM: Modelo: D38999/26WA35SA; Tipo: Plug com rosca anti desacoplamento; Numero de contato: 6; Gênero dos contatos: Soquete Fêmea; Ângulo de encaixe: A Contato conforme a norma: MIL-C-39029 Bitola do fio aceita nos contato: De 22 a 28AWG; Diâmetro externo máximo Q: 21,8mm Cor externa: Verde Oliva; Peso: + - 15gr. APLICAÇÃO Este tipo de conector é usado, principalmente, em equipamentos que precisem de uma grande confiabilidade e segurança em seus contatos. É construido com blindagem eletromagnetica que garante a sua utilização em aplicações que requiram altas frequências.	DEUTSCH DAGAN / TYCO	DEUTSCH DAGAN	D38999/26WA35SA		26/20
s	8536.90.90	Conector elétrico circular do tipo plug atendendo a norma para uso militar MIL-DTL-D38999 series III. É composto por alumínio com tratamento superficial resistente à corrosão. Possui uma blindagem contra interferências eletromagnéticas que garante a melhor funcionalidade do produto. Os contatos do conector circular em questão recebem um tratamento que o faz ser resistente à condições ambientais extremas, como por exemplo: salinidade, contato com óleos, à erosão e poeira. DADOS TÉCNICOS DO ITEM: Modelo: D38999/26WA35SB; Tipo: Plug com rosca anti desacoplamento; Numero de contato: 6; Gênero dos contatos: Soquete fêmea; Ângulo de encaixe: B Contato conforme a norma: MIL-C-39029 Bitola do fio aceita nos contato: de 22 a 28AWG; Diâmetro externo máximo Q: 21,8mm Cor externa: Verde Oliva; Peso: + - 25gr. APLICAÇÃO Este tipo de conector é usado, principalmente, em equipamentos que precisem de uma grande confiabilidade e segurança em seus contatos. É construido com blindagem eletromagnetica que garante a sua utilização em aplicações que requiram altas frequências.	DEUTSCH DAGAN / TYCO	DEUTSCH DAGAN	D38999/26WA35SB		25/20
s	8536.90.90	Conector elétrico circular, tipo plug, fabricado de forma a seguir a norma MIL-DTL-D38999 series III para uso militar. O item citado é construído em alumínio com tratamento superficial resistente a corrosão. O conector elétrico circular D38999/26WG35PN possui blindagem contra interferências eletromagnéticas. Os contatos deste item possuem um tratamento especial que os faz serem resistentes às condições ambientais adversas, como: salinidade, óleos, erosão e poeira. DADOS TÉCNICOS DO ITEM: Modelo: D38999/26WA35SN; Tipo: Plug com rosca anti-desacoplamento; Numero de contatos: 6; Gênero dos Contatos: Soquete fêmea; Contato Fabricados Conforme Norma: MIL-C-39029 Tipo de Fios para a bitola: de 22 a 28AWG; Diâmetro externo máximo Q: 21,8mm Cor externa: Verde Oliva; Peso Estimado: 25gr. APLICAÇÃO Este tipo de conector é usado principalmente em equipamentos que necessitem de uma maior confiabilidade e segurança. Devido à sua blindagem eletromagnetica, pode ser usado em aplicações onde se necessite do uso de altas frequencias.	DEUTSCH DAGAN	DEUTSCH DAGAN	D38999/26WA35SN		25/20
s	8536.90.90	Conector elétrico circular do tipo plug atendendo a norma para uso militar MIL-DTL-D38999 series III. É composto por alumínio com tratamento superficial resistente à corrosão. Possui uma blindagem contra interferências eletromagnéticas que garante a melhor funcionalidade do produto. Os contatos do conector circular em questão recebem um tratamento que o faz ser resistente à condições ambientais extremas, como por exemplo: salinidade, contato com óleos, à erosão e poeira. DADOS TÉCNICOS DO ITEM: Modelo: D38999/26WA98SN; Tipo: Plug com rosca anti desacoplamento; Numero de contato: 3; Gênero dos contatos: Soquete fêmea; Ângulo de encaixe: N Contato conforme a norma: MIL-C-39029 Bitola do fio aceita nos contato: De 22 a 24AWG; Diâmetro externo máximo Q: 21,8mm Cor externa: Verde Oliva; Peso: + - 15gr. APLICAÇÃO Este tipo de conector é usado, principalmente, em equipamentos que precisem de uma grande confiabilidade e segurança em seus contatos. É construido com blindagem eletromagnetica que garante a sua utilização em aplicações que requiram altas frequências.	DEUTSCH DAGAN	DEUTSCH DAGAN	D38999/26WA98SN		26/20
s	8536.90.90	Conector elétrico circular, tipo plug, fabricado de forma a seguir a norma MIL-DTL-D38999 series III para uso militar. O item citado é construído em alumínio com tratamento superficial resistente a corrosão. O conector elétrico circular D38999/26WG35PN possui blindagem contra interferências eletromagnéticas. Os contatos deste item possuem um tratamento especial que os faz serem resistentes às condições ambientais adversas, como: salinidade, óleos, erosão e poeira. DADOS TÉCNICOS DO ITEM: Modelo: D38999/26WB35PN; Tipo: Plug com rosca anti-desacoplamento; Numero de Contatos: 13; Gênero dos Contatos: Pino macho; Contatos Fabricados Conforme Norma: MIL-C-39029 Tipo de Fios para a bitola: de 22 a 28AWG; Diâmetro Externo Máximo Q: 25mm Cor Externa: Verde Oliva; Peso Estimado: 30gr. APLICAÇÃO Este tipo de conector é usado principalmente em equipamentos que necessitem de uma maior confiabilidade e segurança. Devido à sua blindagem eletromagnetica, pode ser usado em aplicações onde se necessite do uso de altas frequencias.	DEUTSCH DAGAN / TYCO	DEUTSCH DAGAN	D38999/26WB35PN		38/19
s	8536.90.90	Conector elétrico circular do tipo plug atendendo a norma para uso militar MIL-DTL-D38999 series III. É composto por alumínio com tratamento superficial resistente à corrosão. Possui uma blindagem contra interferências eletromagnéticas que garante a melhor funcionalidade do produto. Os contatos do conector circular em questão recebem um tratamento que o faz ser resistente à condições ambientais extremas, como por exemplo: salinidade, contato com óleos, à erosão e poeira. DADOS TÉCNICOS DO ITEM: Tipo: Plug com rosca anti desacoplamento; Numero de contato: 13; Gênero dos contatos: Soquete fêmea; Ângulo de encaixe: N Contato conforme a norma: MIL-C-39029 Bitola do fio aceita nos contato: De 22 a 28AWG; Diâmetro externo máximo Q: 25mm Cor externa: Verde Oliva; Peso: + - 25gr. APLICAÇÃO Este tipo de conector é usado, principalmente, em equipamentos que precisem de uma grande confiabilidade e segurança em seus contatos. É construido com blindagem eletromagnetica que garante a sua utilização em aplicações que requiram altas frequências.	DEUTSCH DAGAN	DEUTSCH DAGAN	D38999/26WB35SN		25/20
s	8536.90.90	Conector elétrico circular, tipo plug, fabricado de forma a seguir a norma MIL-DTL-D38999 series III para uso militar. O item citado é construído em alumínio com tratamento superficial resistente a corrosão. O conector elétrico circular D38999/26WG35PN possui blindagem contra interferências eletromagnéticas. Os contatos deste item possuem um tratamento especial que os faz serem resistentes às condições ambientais adversas, como: salinidade, óleos, erosão e poeira. DADOS TÉCNICOS DO ITEM: Modelo: D38999/26WB98SN; Tipo: Plug com rosca anti-desacoplamento; Numero de Contatos: 6; Gênero dos Contatos: Soquete Fêmea; Contatos Fabricados Conforme Norma: MIL-C-39029 Tipo de Fios para a bitola: de 20 a 24AWG; Diâmetro Externo Máximo Q: 25mm Cor Externa: Verde Oliva; Peso Estimado: 30gr. APLICAÇÃO Este tipo de conector é usado principalmente em equipamentos que necessitem de uma maior confiabilidade e segurança. Devido à sua blindagem eletromagnetica, pode ser usado em aplicações onde se necessite do uso de altas frequencias.	DEUTSCH DAGAN	DEUTSCH DAGAN	D38999/26WB98SN		26/20
s	8536.90.90	Conector elétrico circular do tipo plug atendendo a norma para uso militar MIL-DTL-D38999 series III. É composto por alumínio com tratamento superficial resistente à corrosão. Possui uma blindagem contra interferências eletromagnéticas que garante a melhor funcionalidade do produto. Os contatos do conector circular em questão recebem um tratamento que o faz ser resistente à condições ambientais extremas, como por exemplo: salinidade, contato com óleos, à erosão e poeira. DADOS TÉCNICOS DO ITEM: Modelo: D38999/26WC35SN; Tipo: Plug com rosca ante desacoplamento; Numero de contato: 22; Gênero dos contatos: Soquete fêmea; Ângulo de encaixe: N Contato conforme a norma: MIL-C-39029 Bitola do fio aceita nos contato: De 22 a 28AWG; Diâmetro externo máximo Q: 29,4mm Cor externa: Verde Oliva; Peso: + - 25gr. APLICAÇÃO Este tipo de conector é usado, principalmente, em equipamentos que precisem de uma grande confiabilidade e segurança em seus contatos. É construido com blindagem eletromagnetica que garante a sua utilização em aplicações que requiram altas frequências	DEUTSCH DAGAN	DEUTSCH DAGAN	D38999/26WC35SN		25/20
s	8536.90.90	Conector elétrico circular do tipo plug atendendo a norma para uso militar MIL-DTL-D38999 series III. É composto por alumínio com tratamento superficial resistente à corrosão. Possui uma blindagem contra interferências eletromagnéticas que garante a melhor funcionalidade do produto. Os contatos do conector circular em questão recebem um tratamento que o faz ser resistentes a condições ambientais extremas, como por exemplo: salinidade, contato com óleos, à erosão e poeira. DADOS TÉCNICOS DO ITEM: Modelo: D38999/26WD19PN; Tipo: Plug com rosca anti desacoplamento; Numero de contato: 19; Gênero dos contatos: pino macho; Ângulo de encaixe: N Contato conforme a norma: MIL-C-39029 Bitola do fio aceita nos contato: De 22 a 24AWG; Diâmetro externo máximo Q: 32,5mm Cor externa: Verde Oliva; Peso: + - 20gr. APLICAÇÃO Este tipo de conector é usado, principalmente, em equipamentos que precisem de uma grande confiabilidade e segurança em seus contatos. É construido com blindagem eletromagnetica que garante a sua utilização em aplicações que requiram altas frequências.	DEUTSCH DAGAN	DEUTSCH DAGAN	D38999/26WD19PN		26/20
s	8536.90.90	Conector elétrico circular, tipo plug, fabricado de forma a seguir a norma MIL-DTL-D38999 series III para uso militar. O item citado é construído em alumínio com tratamento superficial resistente a corrosão. O conector elétrico circular D38999/26WG35PN possui blindagem contra interferências eletromagnéticas. Os contatos deste item possuem um tratamento especial que os faz serem resistentes às condições ambientais adversas, como: salinidade, óleos, erosão e poeira. DADOS TÉCNICOS DO ITEM: Modelo: D38999/26WD35PA; Tipo: Plug com rosca anti-desacoplamento; Numero de Contatos: 37; Gênero dos Contatos: Pino macho; Contato fabricados Conforme Norma: MIL-C-39029 Tipo de Fios para a bitola: de 22 a 28AWG; Diâmetro externo Máximo Q: 32,5mm Cor Externa: Verde Oliva; Peso Estimado: 40gr. APLICAÇÃO Este tipo de conector é usado principalmente em equipamentos que necessitem de uma maior confiabilidade e segurança. Devido à sua blindagem eletromagnetica, pode ser usado em aplicações onde se necessite do uso de altas frequencias.	DEUTSCH DAGAN	DEUTSCH DAGAN	D38999/26WD35PA		25/20
s	8536.90.90	Conector elétrico circular, tipo plug, fabricado de forma a seguir a norma MIL-DTL-D38999 series III para uso militar. O item citado é construído em alumínio com tratamento superficial resistente a corrosão. O conector elétrico circular D38999/26WG35PN possui blindagem contra interferências eletromagnéticas. Os contatos deste item possuem um tratamento especial que os faz serem resistentes às condições ambientais adversas, como: salinidade, óleos, erosão e poeira. DADOS TÉCNICOS DO ITEM: Modelo: D38999/26WD35PC; Tipo: Plug com rosca anti-desacoplamento; Numero de Contatos: 37; Gênero dos Contatos: pino macho; Contato Fabricados Conforme Norma: MIL-C-39029 Tipo de Fios para a bitola: de 22 a 28AWG; Diâmetro Externo Máximo Q: 32,5mm Cor Externa: Verde Oliva; Peso Estimado: 40gr. APLICAÇÃO Este tipo de conector é usado principalmente em equipamentos que necessitem de uma maior confiabilidade e segurança. Devido à sua blindagem eletromagnetica, pode ser usado em aplicações onde se necessite do uso de altas frequencias.	DEUTSCH DAGAN	DEUTSCH DAGAN	D38999/26WD35PC		13/19
s	8536.90.90	Conector elétrico circular do tipo plug atendendo a norma para uso militar MIL-DTL-D38999 series III. É composto por alumínio com tratamento superficial resistente à corrosão. Possui uma blindagem contra interferências eletromagnéticas que garante a melhor funcionalidade do produto. Os contatos do conector circular em questão recebem um tratamento que o faz ser resistente à condições ambientais extremas, como por exemplo: salinidade, contato com óleos, à erosão e poeira. DADOS TÉCNICOS DO ITEM: Modelo: D38999/26WD35PN; Tipo: Plug com rosca anti desacoplamento; Numero de contato: 37; Gênero dos contatos: Pino Macho; Ângulo de encaixe: N Contato conforme a norma: MIL-C-39029 Bitola do fio aceita nos contato: De 22 a 28AWG; Diâmetro externo máximo Q: 32,5mm Cor externa: Verde Oliva; Peso: + - 25gr. APLICAÇÃO Este tipo de conector é usado, principalmente, em equipamentos que precisem de uma grande confiabilidade e segurança em seus contatos. É construido com blindagem eletromagnetica que garante a sua utilização em aplicações que requiram altas frequências.	DEUTSCH DAGAN	DEUTSCH DAGAN	D38999/26WD35PN		25/20
s	8536.90.90	Conector elétrico circular do tipo plug atendendo a norma para uso militar MIL-DTL-D38999 series III. É composto por alumínio com tratamento superficial resistente à corrosão. Possui uma blindagem contra interferências eletromagnéticas que garante a melhor funcionalidade do produto. Os contatos do conector circular em questão recebem um tratamento que o faz ser resistente à condições ambientais extremas, como por exemplo: salinidade, contato com óleos, à erosão e poeira. DADOS TÉCNICOS DO ITEM: Modelo: D38999/26WD35SN; Tipo: Plug com rosca anti desacoplamento; Numero de contato: 37; Gênero dos contatos: Soquete fêmea; Ângulo de encaixe: N Contato conforme a norma: MIL-C-39029 Bitola do fio aceita nos contato: de 22 a 28AWG; Diâmetro externo máximo Q: 32,5mm Cor externa: Verde Oliva; Peso: + - 25gr. APLICAÇÃO Este tipo de conector é usado, principalmente, em equipamentos que precisem de uma grande confiabilidade e segurança em seus contatos. É construido com blindagem eletromagnetica que garante a sua utilização em aplicações que requiram altas frequências.	DEUTSCH DAGAN / TYCO	DEUTSCH DAGAN	D38999/26WD35SN		25/20
s	8536.90.90	Conector elétrico circular do tipo plug atendendo a norma para uso militar MIL-DTL-D38999 series III. É composto por alumínio com tratamento superficial resistente à corrosão. Possui uma blindagem contra interferências eletromagnéticas que garante a melhor funcionalidade do produto. Os contatos do conector circular em questão recebem um tratamento que o faz ser resistentes a condições ambientais extremas, como por exemplo: salinidade, contato com óleos, à erosão e poeira. DADOS TÉCNICOS DO ITEM: Modelo: D38999/26WE26SN; Tipo: Plug com rosca anti desacoplamento; Numero de contato: 26; Gênero dos contatos: Soquete fêmea; Ângulo de encaixe: N Contato conforme a norma: MIL-C-39029 Bitola do fio aceita nos contato: De 22 a 24AWG; Diâmetro externo máximo Q: 35,7mm Cor externa: Verde Oliva; Peso: + - 20gr. APLICAÇÃO Este tipo de conector é usado, principalmente, em equipamentos que precisem de uma grande confiabilidade e segurança em seus contatos. É construido com blindagem eletromagnetica que garante a sua utilização em aplicações que requiram altas frequências.	DEUTSCH DAGAN	DEUTSCH DAGAN	D38999/26WE26SN		26/20
s	8536.90.90	Conector elétrico circular do tipo plug atendendo a norma para uso militar MIL-DTL-D38999 series III. É composto por alumínio com tratamento superficial resistente à corrosão. Possui uma blindagem contra interferências eletromagnéticas que garante a melhor funcionalidade do produto. Os contatos do conector circular em questão recebem um tratamento que o faz ser resistente à condições ambientais extremas, como por exemplo: salinidade, contato com óleos, à erosão e poeira. DADOS TÉCNICOS DO ITEM: Modelo: D38999/26WE35PA; Tipo: Plug com rosca anti desacoplamento; Numero de contato: 55; Gênero dos contatos: Pino Macho; Ângulo de encaixe: A Contato conforme a norma: MIL-C-39029 Bitola do fio aceita nos contato: De 22 a 28AWG; Diâmetro externo máximo Q: 35,7mm Cor externa: Verde Oliva; Peso: + - 25gr. APLICAÇÃO Este tipo de conector é usado, principalmente, em equipamentos que precisem de uma grande confiabilidade e segurança em seus contatos. É construido com blindagem eletromagnetica que garante a sua utilização em aplicações que requiram altas frequências.	DEUTSCH DAGAN / TYCO	DEUTSCH DAGAN	D38999/26WE35PA		25/20
s	8536.90.90	Conector elétrico circular, tipo plug, fabricado de forma a seguir a norma MIL-DTL-D38999 series III para uso militar. O item citado é construído em alumínio com tratamento superficial resistente a corrosão. O conector elétrico circular D38999/26WG35PN possui blindagem contra interferências eletromagnéticas. Os contatos deste item possuem um tratamento especial que os faz serem resistentes às condições ambientais adversas, como: salinidade, óleos, erosão e poeira. DADOS TÉCNICOS DO ITEM: Modelo: D38999/26WE35PB; Tipo: Plug com rosca anti-desacoplamento; Numero de Contatos: 55; Gênero dos Contatos: Pino Macho; Contatos Fabricados Conforme Norma: MIL-C-39029; Tipo de Fios para a bitola: de 22 a 28AWG; Diâmetro externo máximo Q: 35,7mm; Cor Externa: Verde Oliva; Peso Estimado: 45gr. APLICAÇÃO Este tipo de conector é usado principalmente em equipamentos que necessitem de uma maior confiabilidade e segurança. Devido à sua blindagem eletromagnetica, pode ser usado em aplicações onde se necessite do uso de altas frequencias.	DEUTSCH DAGAN	DEUTSCH DAGAN	D38999/26WE35PB		26/20
s	8536.90.90	Conector elétrico circular do tipo plug atendendo a norma para uso militar MIL-DTL-D38999 series III. É composto por alumínio com tratamento superficial resistente à corrosão. Possui uma blindagem contra interferências eletromagnéticas que garante a melhor funcionalidade do produto. Os contatos do conector circular em questão recebem um tratamento que o faz ser resistentes a condições ambientais extremas, como por exemplo: salinidade, contato com óleos, à erosão e poeira. DADOS TÉCNICOS DO ITEM: Modelo: D38999/26WE35PC; Tipo: Plug com rosca anti desacoplamento; Numero de contato: 55; Gênero dos contatos: pino macho; Ângulo de encaixe: C Contato conforme a norma: MIL-C-39029 Bitola do fio aceita nos contato: De 22 a 28AWG; Diâmetro externo máximo Q: 35,7mm Cor externa: Verde Oliva; Peso: + - 25gr. APLICAÇÃO Este tipo de conector é usado, principalmente, em equipamentos que precisem de uma grande confiabilidade e segurança em seus contatos. É construido com blindagem eletromagnetica que garante a sua utilização em aplicações que requiram altas frequências.	DEUTSCH DAGAN	DEUTSCH DAGAN	D38999/26WE35PC		26/20
s	8536.90.90	Conector elétrico circular, tipo plug, fabricado de forma a seguir a norma MIL-DTL-D38999 series III para uso militar. O item citado é construído em alumínio com tratamento superficial resistente a corrosão. O conector elétrico circular D38999/26WG35PN possui blindagem contra interferências eletromagnéticas. Os contatos deste item possuem um tratamento especial que os faz serem resistentes às condições ambientais adversas, como: salinidade, óleos, erosão e poeira. DADOS TÉCNICOS DO ITEM: Modelo: D38999/26WE35PN; Tipo: Plug com rosca antIdesacoplamento; Numero de Contatos: 55; Gênero dos Contatos: Pino macho; Contatos fabricados Conforme Norma: MIL-C-39029 Tipo de Fios para a bitola: de 22 a 28AWG; Diâmetro externo máximo Q: 35,7mm Cor externa: Verde Oliva; Peso Estimado: 45gr. APLICAÇÃO Este tipo de conector é usado principalmente em equipamentos que necessitem de uma maior confiabilidade e segurança. Devido à sua blindagem eletromagnetica, pode ser usado em aplicações onde se necessite do uso de altas frequencias.	DEUTSCH DAGAN	DEUTSCH DAGAN	D38999/26WE35PN		25/20
s	8536.90.90	Conector elétrico circular do tipo plug atendendo a norma para uso militar MIL-DTL-D38999 series III. É composto por alumínio com tratamento superficial resistente à corrosão. Possui uma blindagem contra interferências eletromagnéticas que garante a melhor funcionalidade do produto. Os contatos do conector circular em questão recebem um tratamento que o faz ser resistentes a condições ambientais extremas, como por exemplo: salinidade, contato com óleos, à erosão e poeira. DADOS TÉCNICOS DO ITEM: Modelo: D38999/26WE35SB; Tipo: Plug com rosca anti desacoplamento; Numero de contato: 55; Gênero dos contatos: Soquete fêmea; Ângulo de encaixe: B Contato conforme a norma: MIL-C-39029 Bitola do fio aceita nos contato: De 22 a 28AWG; Diâmetro externo máximo Q: 35,7mm Cor externa: Verde Oliva; Peso: + - 25gr. APLICAÇÃO Este tipo de conector é usado, principalmente, em equipamentos que precisem de uma grande confiabilidade e segurança em seus contatos. É construido com blindagem eletromagnetica que garante a sua utilização em aplicações que requiram altas frequências.	DEUTSCH DAGAN	DEUTSCH DAGAN	D38999/26WE35SB		26/20
s	8536.90.90	Conector circular militarizado utilizado na montagem do Cabo WH2, para uso no sistema de emprego REMAX. DADOS TÉCNICOS: Categoria: Conector Circular Militarizado; Número de Pinos: 6; Tipo de Pino: Fêmea; Material Pino: Liga de cobre banhado a ouro; Corrente nominal: 23 A; Material Conector: Alumínio; Tipo Militarizado: MIL-DTL-38999 III. Peso estimado: 18 gramas APLICAÇÃO: Utilizado exclusivamente na fabricação do Cabo WH2 do Reparo Automatizado de Metralhadora X REMAX.	DEUTSCH DAGAN	DEUTSCH DAGAN	D38999/26WE6SN		25/20
s	8536.90.90	Conector elétrico circular, tipo plug, fabricado de forma a seguir a norma MIL-DTL-D38999 series III para uso militar. O item citado é construído em alumínio com tratamento superficial resistente a corrosão. O conector elétrico circular D38999/26WG35PN possui blindagem contra interferências eletromagnéticas. Os contatos deste item possuem um tratamento especial que os faz serem resistentes às condições ambientais adversas, como: salinidade, óleos, erosão e poeira. DADOS TÉCNICOS DO ITEM: Modelo: D38999/26WE8SN; Tipo: Plug com rosca anti-desacoplamento; Numero de contatos: 8; Gênero dos contatos: Soquete Fêmea; Contatos fabricados de acordo com a norma: MIL-C-39029; Tipo de Fios para a bitola:16AWG; Diâmetro Externo Máximo Q: 35,7mm; Cor Externa: Verde Oliva; Peso: 45gr. APLICAÇÃO Este tipo de conector é usado principalmente em equipamentos que necessitem de uma maior confiabilidade e segurança. Devido à sua blindagem eletromagnetica, pode ser usado em aplicações onde se necessite do uso de altas frequencias.	DEUTSCH DAGAN	DEUTSCH DAGAN	D38999/26WE8SN		26/20
s	8536.90.90	Conector elétrico circular, tipo plug, fabricado de forma a seguir a norma MIL-DTL-D38999 series III para uso militar. O item citado é construído em alumínio com tratamento superficial resistente a corrosão. O conector elétrico circular D38999/26WG35PN possui blindagem contra interferências eletromagnéticas. Os contatos deste item possuem um tratamento especial que os faz serem resistentes às condições ambientais adversas, como: salinidade, óleos, erosão e poeira. DADOS TÉCNICOS DO ITEM: Modelo: D38999/26WG11PA; Tipo: Plug com rosca anti-desacoplamento; Numero de contats: 8; Gênero dos contatos: Pino Macho; Contato conforme a norma: MIL-C-39029; Bitola do fio aceita nos contatos: de 12 a 14AWG; Diâmetro externo máximo Q: 41,7mm; Cor externa: Verde Oliva; Peso Estimado: 55gr. APLICAÇÃO Este tipo de conector é usado principalmente em equipamentos que necessitem de uma maior confiabilidade e segurança. Devido à sua blindagem eletromagnetica, pode ser usado em aplicações onde se necessite do uso de altas frequencias.	DEUTSCH DAGAN / TYCO	DEUTSCH DAGAN	D38999/26WG11PA		26/20
s	8536.90.90	Conector elétrico circular, tipo plug, fabricado de forma a seguir a norma MIL-DTL-D38999 series III para uso militar. O item citado é construído em alumínio com tratamento superficial resistente a corrosão. O conector elétrico circular D38999/26WG35PN possui blindagem contra interferências eletromagnéticas. Os contatos deste item possuem um tratamento especial que os faz serem resistentes às condições ambientais adversas, como: salinidade, óleos, erosão e poeira. DADOS TÉCNICOS DO ITEM: Modelo: D38999/26WG35PA; Tipo: Plug com rosca anti-desacoplamento; Numero de Contatos: 79; Gênero dos Contatos: Pino macho; Contatos Fabricados Conforme Norma: MIL-C-39029 Tipo de Fios para a bitola: de 22 a 28AWG; Diâmetro Externo Máximo Q: 41,7mm Cor Externa: Verde Oliva; Peso Estimado: 55gr. APLICAÇÃO Este tipo de conector é usado principalmente em equipamentos que necessitem de uma maior confiabilidade e segurança. Devido à sua blindagem eletromagnetica, pode ser usado em aplicações onde se necessite do uso de altas frequencias..	DEUTSCH DAGAN / TYCO	DEUTSCH DAGAN	D38999/26WG35PA		38/19
s	8536.90.90	Conector elétrico circular, tipo plug, fabricado de forma a seguir a norma MIL-DTL-D38999 series III para uso militar: O item citado é construído em alumínio com tratamento superficial resistente a corrosão. O conector elétrico circular D38999/26WG35PN possui blindagem contra interferências eletromagnéticas. Os contatos deste item possuem um tratamento especial que os faz serem resistentes às condições ambientais adversas, como: salinidade, óleos, erosão e poeira. DADOS TÉCNICOS: Modelo: D38999/26WG35PN; Tipo: Plug com rosca anti-desacoplamento; Numero de Contato: 79; Gênero dos Contatos: pino macho; Contato Fabricados Conforme Norma: MIL-C-39029 Tipo de Fios para a bitola: de 22 a 28AWG; Diâmetro Externo Máximo: 41,7mm Cor Externa: Verde Oliva; Peso Estimado: 55gr. APLICAÇÃO: Este tipo de conector é usado principalmente em equipamentos que necessitem de uma maior confiabilidade e segurança. Devido à sua blindagem eletromagnética, pode ser usado em aplicações onde se necessite do uso de altas frequências.	AMPHENOL	AMPHENOL	D38999/26WG35PN		38/19
s	8536.90.90	Conector elétrico circular do tipo plug, atendendo a norma para uso militar MIL-DTL-38999 serie III. É composto por alumínio, com tratamento superficial resistente à corrosão. Possui uma blindagem contra interferências eletromagnéticas que garante a melhor funcionalidade do produto. Os contatos do conector circular em questão recebem um tratamento que o faz ser resistentes a condições ambientais extremas, como por exemplo: salinidade, contato com óleos, à erosão e poeira. DADOS TÉCNICOS DO ITEM: Modelo: D38999/26WH35PA; Tipo: Plug; Numero de posições: 100; Gênero dos contatos: pino macho; Descrição do contato: sem pino; Contato conforme a norma: MIL-C-39029 Bitola do fio aceita nos contato: De 22 a 28 AWG; Diâmetro externo máximo A: 44,7 mm Cor externa: Verde Oliva; Peso Estimado: 23gr. APLICAÇÃO Este tipo de conector é usado, principalmente, em equipamentos que precisem de uma grande confiabilidade e segurança em seus contatos. É construido com blindagem eletromagnetica que garante a sua utilização em aplicações que requiram altas frequências.	DEUTSCH DAGAN	DEUTSCH DAGAN	D38999/26WH35PA		47/19
s	8536.90.90	Conector de proteção circular militarizado, do tipo receptáculo, seguindo a norma MIL-DTL-D38999 series III para uso militar. O item citado é construído em alumínio com tratamento superficial resistente a corrosão. O conector de proteção do tipo D38999/33XXX é utilizado para proteção dos conectores contra poeiras e agentes externos que possam danificar os mesmos. DADOS TÉCNICOS: Modelo: D38999/33W09N Tipo: Receptáculo Categoria: Conector Circular Militarizado; Tipo de Pino: Fêmea Material Conector: Alumínio; Dimensão da Rosca: 15,875 mm Dimensão da Casca: 9 mm Norma Atendida: MIL-DTL-38999 III Temperatura de Operação: -65ºC a 200°C Cor Esterna: Verde Oliva Peso Estimado: 50 gramas APLICAÇÃO: Este tipo de conector de proteção é usado, principalmente, em equipamentos que necessitem de uma maior confiabilidade e segurança. É um item que garante a proteção dos conectores utilizados nos cabos em operação.	DEUTSCH DAGAN / TYCO	DEUTSCH DAGAN	D38999/33W09N		38/19
s	8536.90.90	Tubulação de solda e blindagem. DADOS TÉCNICOS: Tamanho do fio (CMA) 304-1510; Tamanho do fio (mm²) 0,15-0,75. APLICAÇÃO: Utilizado exclusivamente na fabricação dos Cabos WH3 e WH9 do Reparo Automatizado de Metralhadora X REMAX.	TYCO ELECTRONICS CORP	TYCO ELECTRONICS CORP	D-436-36		13/19
s	8536.90.90	Emenda paralela de cobre estanhado para cabos paralelos com revestimento em PVDF termo retrátil segundo a norma MIL-S-81824/1. Uma vez grimpada, a emenda impede a entrada de líquidos, evitando a corrosão e efeitos de cunho galvânico. DADOS TÉCNICOS: Tipo: emenda paralela a grimpar; Material interno: Cobre Estanhado; Material de revestimento: PVDF termo-retratil; Seção admissível dos fios : de 0,15 mm² a 0,75 mm²; Peso Estimado: 0,7gr. APLICAÇÃO: Utilizado exclusivamente na fabricação dos Cabos do Reparo Automatizado de Metralhadora X REMAX.	TE CONNECTIVITY	TE CONNECTIVITY	D-436-58		13/19
s	8536.90.90	Emenda paralela de cobre estanhado para cabos paralelos com revestimento em PVDF termo retrátil segundo a norma MIL-S-81824/1. Uma vez grimpada, a emenda impede a entrada de líquidos, evitando a corrosão e efeitos de cunho galvânico. DADOS TÉCNICOS: Tipo: emenda paralela a grimpar; Material interno: Cobre Estanhado; Material de revestimento: PVDF termo-retractil; Bitola admissível dos fios: de 18AWG a 12AWG; Cor: Amarela; Peso Estimado: 1,8gr. APLICAÇÃO: Utilizado exclusivamente na fabricação dos Cabos do Reparo Automatizado de Metralhadora X REMAX.	TE CONNECTIVITY	TE CONNECTIVITY	D-436-59		13/19
u	8536.90.90	Limpador para limpeza de ponta de ferrolho de conectores de fibras ópticas situados em adaptadores tipos macho e fêmea. Ele usa um método de limpeza a seco, que varre e retira pó e resíduos do conector. Peso liquido unitário = 0,1 Kg; Dimensões = 17 x 1,5 x 1,5 cm.	FIS Inc.	FIS INC	F16715		16/19
u	8536.90.90	MÓDULO ELETRÔNICO; ESPECIFICAÇÃO TÉCNICA: TEMPERATURA DE TRABALHO: -40º C A 70º C; FONTE DE ALIMENTAÇÃO: 8 A 28 V; CONECTIVIDADE: MODBUS CAMPO DE APLICAÇÃO: OS MÓDULOS SÃO A INTERFACE INSTALADA DENTRO DAS FIELDBOX E SÃO CAPAZES DE CONECTAR ATÉ 4 SENSORES. INSTALADOS EM PONTOS ESTRATÉGICOS PARA MELHOR AQUISIÇÃO DO SINAL.	SOMINEX - Campus Effiscience Innovaparc	Sominex	GNX01		05/20
u	8536.90.90	MODULO ELETRONICO GNX02.; ESPECIFICAÇÃO TECNICA: TEMPERATURA DE TRABALHO -40°C A 70°C, FONTE DE ALIMENTAÇÃO 8 A 28 V, CONECTIVIDADE ModBus; CAMPO DE APLICAÇÃO: ATUA NO SISTEMA DE SENSORES RESPONSÁVEIS PELA AQUISIÇÃO DE DADOS EM POÇOS DE PETRÓLEO E GÁS NATURAL.	MATRA	MATRA	GNX02		34/21
u	8536.90.90	Caixa de distribuição eletrônica GNX 100; ESPECIFICAÇÃO TECNICA: FONTE DE ALIMENTAÇÃO: 15V-30V; CORRENTE DE ENTRADA MÁXIMA: 0,75A; TENSÃO DE SAÍDA SI NOMINAL: 10V; TENSÃO MÁXIMA DE SAÍDA SI: 12V; CORRENTE DE SAÍDA SI MÁXIMA: 300 mA; ISOLAMENTO GALVÂNICO ENTRE A FONTE DE ALIMENTAÇÃO NSI E AS SAÍDAS SI; CAMPO DE APLICAÇÃO: FERRAMENTA INTEGRANTE DO SISTEMA DE PERFILAGEM APLICADO EM POÇOS DE PETRÓLEO.	Matra Electronique	MATRA	GNX100		01/22
s	8536.90.90	CONECTOR FLANGE FEMEA EIA 3-1/8 POLEGADAS COM BARREIRA DE GAS PARA CABO HELIAX 4 POLEGADAS. APLICACAO: UTILIZADO PARA SER ACOPLADO AOS CABOS COAXIAS, EM SISTEMAS DE TRANSMISSAO.	COMMSCOPE	COMMSCOPE, INC	H11FB-302-S-LB		19/22
s	8536.90.90	CONECTOR FLANGE FEMEA EIA 6-1/8 POLEGADAS COM BARREIRA DE GAS PARA CABO HELIAX 4 POLEGADAS. APLICACAO: UTILIZADO PARA SER ACOPLADO AOS CABOS COAXIAS, EM SISTEMAS DE TRANSMISSAO	COMMSCOPE	COMMSCOPE, INC	H11FB-602-S-LB		19/22
u	8536.90.90	BOMBA DE VACUO DE ALTA CAPACIDADE, MODELO HCP5, MARCA COPLEY, PARA ACOPLAMENTO E TESTES DE MEDICAMENTOS INALATORIOS, COMO SPRAYS NASAIS E NEBULISADORES, COM AS SEGUINTES CARACTERISTICAS: BOMBA ISENTA DE OLEO, COM PALHETAS DE CARBONO AUTO-VEDANTE DE AJUSTE CONTINUO, MOTOR DE CAPACIDADE 0,35KW, VOLTAGEM 110V - 60HZ - 120A, NIVEL MAXIMO DE VACUO 15KPA, COM VENTILADOR DE REFRIGERACAO	COPLEY SCIENTIFIC LIMITED	COPLEY	HCP5		17/20
s	8536.90.90	Conjunto de anéis e contatos elétricos deslizantes composto por canais de vídeo, canais de potência, canais de par trançado blindado, canais discretos de comunicação, velocidade máxima de operação &amp;gt;10 rpm, temperatura de operação -40 a 65°C, confiabilidade de 8000 horas de operação, compatíveis com MIL-STD-202, MIL-STD-810C, MIL-STD-461E, MIL-STD-462D, MIL-STD-1275A, MIL-STD-454K, MIL- HDBK-217F. Este modelo possui cabos de conexão com conectores integrados. Este item serve como interface elétrica, tanto de potência quanto de sinais de dados e vídeo, entre a parte superior do sistema (parte giratória) e a parte inferior do sistema (parte fixa). Em ambas as partes (superior e inferior) são utilizados cabos com conectores circulares militarizados, os quais permitem a transmissão de potência e sinais através dos anéis deslizantes no interior do componente.DADOS TÉCNICOS DO ITEM: Padrões de vídeo suportados: PAL, NTSC, HD_SDI; Canais de comunicação suportados: Ethernet 1000 BASE-T e RS422; Canais de potência: Até 300 A com tensão de 28 Vcc; Velocidade angular máxima: ±60 º/sec (10 RPM); Aceleração angular máxima: ±120 º/sec2 ( 2,1 rad/sec2); Restrição de giro: Bidirecional sem restrições; Peso estimado: 6,5 kg; Dimensões: Altura de 75 mm e diâmetro externo de 210 mm; Canais disponíveis: 6 canais coaxiais, 10 canais par trançado blindado, 48 canais discretos (2A) e 2 canais de potência (300A a 28 VDC).APLICAÇÃO: O slip ring é utilizado em sistemas eletromecânicos que necessitem ser rotacionados ao mesmo tempo em que fazem transferência de sinal e/ou energia.	ELBIT SYSTEMS LAND AND C4I LTD	ELBIT	ISRU 300A 80S		26/19
s	8536.90.90	Conjunto de anéis e contatos elétricos deslizantes, composto por canais de vídeo, canais de potência, canais discretos de comunicação, velocidade máxima de operação &amp;gt;10 rpm, temperatura de operação -40 a 65°C, confiabilidade de 8000 horas de operação, compatíveis com MIL-STD-202, MIL-STD-810C, MIL-STD-461E, MIL-STD-462D, MIL-STD-1275A, MIL-STD-454K, MIL- HDBK-217F. Este item serve como interface elétrica, tanto de potência quanto de sinais de dados e vídeo, entre a parte superior do sistema (parte giratório) e a parte inferior do sistema (parte fixa). Em ambas as partes (superior e inferior) são utilizadas conectores circulares militarizados que permitem a transmissão de potência e sinais através dos anéis deslizantes no interior do componente.DADOS TÉCNICOS DO ITEM: Padrões de vídeo suportados: PAL, NTSC, HD_SDI, SMPTE 292M; Canais de comunicação suportados: Ethernet 1000 BASE T; Canais de potência: Até 30 A com tensão de 28 Vcc Velocidade angular máxima: 90 deg/sec (15 RPM); Aceleração angular máxima: 120 deg/sec2 ( 2.1 rad/sec2) ; Restrição de giro: Bidirecional sem restrições; Peso: 6 kg; Dimensões: Altura de 115 mm e diâmetro externo de 282 mm; Canais disponíveis: 4 canais coaxiais, 20 canais blindados , 16 canais discretos (26 AWG) e 6 canais de potência.APLICAÇÃO: O Slip Ring é utilizado em sistemas eletromecânicos que necessitem ser rotacionados ao mesmo tempo em que fazem transferência de sinal e/ou energia.	ELBIT SYSTEMS LAND AND C4I LTD	ELBIT	ISRU 3X30A 40S		26/19
s	8536.90.90	Tubulação de solda e blindagem. DADOS TÉCNICOS: Tamanho do fio (CMA) 304-1510; Tamanho do fio (mm²) 0,15-0,75. APLICAÇÃO: Utilizado exclusivamente na fabricação do Cabo WH9 do Reparo Automatizado de Metralhadora X REMAX.	TE CONNECTIVITY	RAYCHEM LTD	M81824/1-2		13/19
s	8536.90.90	Módulo robustecido, com blindagem eletromagnética de interconexão e distribuição de sinais elétricos discretos e de vídeo da estação de controle do sistema REMAX. O painel do módulo possui conectores circulares militarizados da família D3899, dedicados à conexão dos sinais ao sistema. DADOS TÉCNICOS: Dimensões (L×A×C): 152mm×99mm×153mm; Peso: 4,4 kg; Backshells militarizados: 27140S201010655; E4019S42181S0655; 9 conectores circulares Militarizados família D38999: D38999/24WE35BN; D38999/24WE35BC; D38999/24WE35BA; D38999/24WE35BB; D38999/24WD19BN; D38999/24WE26AN; D38999/26WG35PN; D38999/26WG35PA; D38999/26WH35PA;. Condições ambientais conforme a norma MIL-STD-810G, métodos 501.5, 502.5, 506.5, 507.5 e 514.6; Compatibilidade eletro magnética MIL-STD-461F, métodos CE102, CS101, CS114, CS115, CS116, RE102, RS103. APLICAÇÃO: Aplicado no Sistema de Gerenciamento de Missão (SGM) do Reparo Automatizado de Metralhadora X REMAX.	ELBIT SYSTEMS LAND AND C4I LTD	ELBIT	MB1461A-00		14/19
s	8536.90.90	Módulo robustecido, com blindagem eletromagnética de interconexão e distribuição de sinais elétricos discretos e de vídeo da estação de controle do sistema REMAX. O painel do módulo possui conectores circulares militarizados da família D3899, dedicados à conexão dos sinais ao sistema.DADOS TÉCNICOS: Dimensões (L×A×C): 152mm×99mm×153mm; Peso: 4,4 kg; Backshells militarizados: o 27140S201010655; o E4019S42181S0655;. 9 conectores circulares Militarizados família D38999: o D38999/24WE35BN; o D38999/24WE35BC;o D38999/24WE35BB; o D38999/24WD19BN; o D38999/24WE26AN; o D38999/26WG35PN; o D38999/26WG35PA; o D38999/26WH35PA;. Condições ambientais conforme a norma MIL-STD-810G, métodos 501.5, 502.5, 506.5, 507.5 e 514.6; Compatibilidade eletro magnética MIL-STD-461F, métodos CE102, CS101, CS114, CS115, CS116, RE102, RS103. o D38999/24WE35BA;APLICAÇÃO: Aplicado no Sistema de Gerenciamento de Missão (SGM) do Reparo Automatizado de Metralhadora X - REMAX	ELBIT SYSTEMS LAND AND C4I LTD	ELBIT	MB1461A-XX		34/19
s	8536.90.90	Módulo robustecido, com blindagem eletromagnética, desenvolvida exclusivamente para uso no sistema REMAX, contendo uma chave de alavanca magnética protegida por capa basculante para evitar acionamento acidental. O painel do módulo possui um conector circular militarizado dedicado à conexão dos sinais ao sistema. DADOS TÉCNICOS: Dimensões sem o suporte (L×AxP): 39mm×75mm×95mm; Dimensões com suporte (L×AxP): 122mm×82mm×95mm; Peso: ~ 0,7 kg; Condições ambientais de acordo com a norma MIL-STD-810G, métodos 501.5, 502.5, 507.5 e 514.6; Compatibilidade eletro magnética MIL-STD-461F, métodos CE102, CS101, CS114, CS115, CS116, RE102, RS103. APLICAÇÃO: Aplicado no Sistema de Gerenciamento de Missão (SGM) do Reparo Automatizado de Metralhadora X - REMAX	ELBIT SYSTEMS LAND AND C4I LTD	ELBIT	MB336V-XX		34/19
s	8536.90.90	DISPOSITIVO DE CONEXAO ELETRICA, ADAPTADOR DE CARTAO DE MEMORIA, UTILIZADO PARA PERMITIR O USO DE UM CARTAO DE MEMORIA CLASSE 10 SDHC/SDXC INCLUINDO UHS-1, NO SLOT EXPRESSCARD DE EQUIPAMENTO XDCAM EX, COMO FILMADORAS E DECKS DE GRAVACAO, MEAD-SD02. APLICACAO: ADAPTADOR DE CARTAO DE MEMORIA PARA USO EM FILMADORES E DECKS DE GRAVACAO DE ESTUDIO.	SONY EMCS CORP-KOSAI TEC	SONY	MEAD-SD02		23/19
s	8536.90.90	Terminal olhal isolado em nylon com corpo reforçado em cobre estanhado de forma a atender as especificações para uso em equipamentos militares. DADOS TÉCNICOS DO ITEM: Modelo: MS 25036-104; Tipo: terminal olhal de classe 1 isolado; Tipo de isolamento: Nylon UL 94V-2 Material do corpo: Cobre ASTM B-152 estanhado ASTM B-545; Temperatura operacional: 105°C Bitola admissível do condutor: de 22 a 16AWG; Diâmetro interno do olhal: 8,33mm; Diâmetro externo do olhal: 11,91mm Temperatura máxima operacional: 150°C; O terminal atende a norma MIL-SPEC: MS25036-104 classe 1; Comprimento total: 27,38mm; Cor do isolamento: Vermelho; Peso Estimado: 1,0gr. APLICAÇÃO Terminal usado em equipamentos que exijam um alto indice de segurança e qualidade. O terminal em questão é tipico para utilização em produtos militares; que necessitem de uma alta resistência á condições ambientais adversas. O tratamento superficial garante uma baixa resistencia elétrica que permite que o item seja usado com amplos níveis de corrente.	TE CONNECTIVITY	TE CONNECTIVITY	MS 25036-104		13/19
s	8536.90.90	Protetor de interruptor tipo alavanca MIL-G-7703, em aço, com duas ou três posições. Corpo em aço na cor vermelha. DADOS TÉCNICOS: Categoria: Capa metálica; Material: Aço; Método de montagem: Comprimento total: 1,125 polegadas; Diâmetro do furo de fixação: 0.48 polegadas; Peso: 18,14g. APLICAÇÃO: Esta capa de segurança é instalada junto ao interruptor. Sua função é proteger o interruptor contra ativação acidental. Possui grande robustez e resistência em condições de trabalho para ambientes altamente adversos e que exigem alto nível de confiabilidade e precisão.	OTTO	OTTO	MS25224-3		47/19
s	8536.90.90	Conector elétrico circular do tipo receptáculo modelo Jam-Nut, atendendo a norma para uso militar MIL-DTL-26482 series II. É composto por alumínio, com tratamento superficial resistente à corrosão. Possui uma blindagem contra interferências eletromagnéticas que garante a melhor funcionalidade do produto. Os contatos do conector circular em questão recebem um tratamento que o faz ser resistentes a condições ambientais extremas, como por exemplo: salinidade, contato com óleos, à erosão e poeira. DADOS TÉCNICOS DO ITEM: Modelo: MS3474W14-19P; Tipo: Receptáculo Jam-Nut; Numero de contato: 19; Gênero dos contatos: pino macho; Ângulo de encaixe: N Contato conforme a norma: MIL-C-39029 Bitola do fio aceita nos contato: De 20 a 24AWG; Diâmetro externo máximo A: 35,33mm Cor externa: Verde Oliva; Peso Estimado: 15gr. APLICAÇÃO Este tipo de conector é usado, principalmente, em equipamentos que precisem de uma grande confiabilidade e segurança em seus contatos. É construido com blindagem eletromagnetica que garante a sua utilização em aplicações que requiram altas frequências.	AERO-ELECTRIC CO	AERO-ELECTRIC CO	MS3474W14-19P		35/20
s	8536.90.90	Conector eletrico circular do tipo plug, atendendo a norma para uso militar MIL-DTL-26482 series II. E composto por aluminio, com tratamento superficial resistente a corrosao. Possui uma blindagem contra interferencias eletromagneticas que garante a melhor funcionalidade do produto. Os contatos do conector circular em questao recebem um tratamento que o faz ser resistente a condicoes ambientais extremas, como por exemplo: salinidade, contato com oleos, a erosao e poeira. DADOS TECNICOS DO ITEM: Modelo: MS3475W14-19S; Tipo: Plug; Numero de contato: 19; Genero dos contatos: Soquete Femea; Angulo de encaixe: N Contato conforme a norma: MIL-C-39029 Bitola do fio aceita nos contato: De 22 a 24AWG; Diametro externo maximo A: 30mm Cor externa: Verde Oliva; Peso Estimado: 15gr. APLICACAO Este tipo de conector e usado, principalmente, em equipamentos que precisem de uma grande confiabilidade e seguranca em seus contatos. E construido com blindagem eletromagnetica que garante a sua utilizacao em aplicacoes que requiram altas frequencias.	DEUTSCH DAGAN	DEUTSCH DAGAN	MS3475W14-19S		32/20
s	8536.90.90	CONECTOR DE CHASSI UHD BNC ATERRADO, PASSAGEM NA CARCACA EM FORMA DE D BANHADA EM ANTRALOY. APLICACAO: OS CONECTORES DE CHASSI UHD BNC DA NEUTRIK OFERECEM BAIXOS VALORES DE PERDA DE RETORNO EM ALTAS FREQUENCIAS ESPECIFICAS PARA TRANSMISSAO DE SINAL DE VIDEO DE ALTA RESOLUCAO. O CORPO DO CONECTOR DE LATAO USINADO FORNECE UMA CONEXAO EXTREMAMENTE RESISTENTE E NAO ABRASIVA PARA USO PROLONGADO, ALEM DE SER EMBUTIDO E, PORTANTO, BEM PROTEGIDO EM UM ALOJAMENTO EM FORMA DE D.	NEUTRIK AG	Neutrik	NBB75DFGX		24/20
s	8536.90.90	CONECTOR XLR FEMEA DE 3 PINOS PARA SERVICOS PESADOS, PARA TERMINACAO SOLDADA DE CABOS DE AUDIO COM TRES CONDUTORES. APLICACAO: UTILIZADO PARA CONEXAO DE EQUIPAMENTOS DE AUDIO E VIDEO.	NEUTRIK AG	Neutrik	NC3FXX		24/20
s	8536.90.90	CONECTOR XLR MACHO DE 3 PINOS PARA SERVICOS PESADOS PARA TERMINACAO SOLDADA DE CABOS DE AUDIO COM TRES CONDUTORES. APLICACAO: UTILIZADO PARA CONEXAO DE EQUIPAMENTOS DE AUDIO E VIDEO.	NEUTRIK AG	Neutrik	NC3MXX		24/20
s	8536.90.90	CONECTOR PARA FONE ESTEREOFONICO (TRS) DE 1/4 ""PARA TERMINACAO SOLDADA DE CABOS DE AUDIO COM TRES CONDUTORES. INVOLUCRO DE PERFIL ESTREITO PARA FACILITAR O USO EM PATCH BAYS DE ALTA DENSIDADE. ALIVIO DA TENSAO DO TIPO MANDRIL. INVOLUCRO FUNDIDO NIQUELADO. APLICACAO: UTILIZADO PARA CONEXAO DE EQUIPAMENTOS DE AUDIO E VIDEO.	NEUTRIK AG	Neutrik	NP3X		24/20
u	8536.90.90	Conector adaptador elétrico, para teste de cabo elétrico de sinal. USADO. APLICAÇÃO: Equipamento de medição utilizado para teste de cabo elétrico de sinal, utilizado nas linhas FATP 2 e FATP4 para leitura do número de série do cabo. DETALHES TÉCNICOS: Conversor 2C para USB, permitindo a conexão de A71CH via USB para um PC. Incluso um adaptador USB I2C Bird / Ascot e cabo de barramento I2C. Recursos: Conjunto I2C / USB completo, permitindo a conexão ao PC. Complementado com a placa A71CH Mini PCB. Conteúdo: dongle I2C / USB cabo de dados I2C	ASCOT GmbH	ASCOT	NXP		24/19
u	8536.90.90	Limpador de ferrolho de conector, para limpeza a seco de conectores de fibras ópticas em cordões de fibras e adaptadores. Peso liquido unitário = 0,1 Kg; Dimensões = 18 x 2 x 2 cm.	Fujikura Ltd.	Fujikura Ltd.	OneClick-MULC		16/19
u	8536.90.90	Limpador em forma de cassete recarregável para limpeza de conectores de fibra óptica. Ele possui uma fita substituível de tecido de limpeza em microfibra, a qual captura sujeiras microscópicas. Peso liquido unitário = 0,15 Kg; Dimensões = 12,4 x 3,5 x 8,3 cm.	NTT Advanced Technology Corporation (HEAQUARTERS)	NTT Advanced Technology Corporation	optipop-r1		16/19
u	8536.90.90	Caixa de conversão de conexão; ESPECIFICAÇÃO TECNICA: MATERIAL: AÇO, TENSÃO ELÉTRICA DE TRABALHO: 120/220 V, FREQUÊNCIA: 60Hz; CAMPO DE APLICAÇÃO: FERRAMENTA DE INTERFACE, PROGRAMAÇÃO, TESTE E LEITURA DAS FERRAMENTAS DE TELEMETRIA EM ATIVIDADES DE AQUISIÇÃO DE DADOS EM TESTES DE FORMAÇÃO EM POÇOS DE PETRÓLEO E GÁS.	Etude et Productions Schlumberger	SCHLUMBERGER	OSCAR RS485		38/21
u	8536.90.90	CONJUNTO DE CONECTORES DE CABOS ELETRICOS MACHO PLM 25 NT PTFE DE 25KV 74-8, COM SOQUETE FEMEA SFL25-NT PTFE DE 25KV W/74-8, E SEUS ACESSORIOS, PARA INSTALACOES ELETRICAS A SEREM UTILIZADOS NA PERFURACAO DE TUNEIS METROFERROVIARIOS.	TJB INCORPORATED	TJB	PML 25-NT		38/21
s	8536.90.90	DISPOSITIVO PARA CONEXAO ELETRICA E SUPORTE DE TRANSMISSORES SEM FIO EM CAMERAS DE VIDEO E FOTOGRAFICAS DIGITAIS, ADAPTADOR COM (2) CANAIS DE CONEXAO QUE ELIMINA A NECESSIDADE DE CABOS DE CONEXAO ENTRE A CAMERA E OS TRANSMISSOR. APLICACAO: DISPOSITIVO ADAPTADOR PARA CONEXAO ELETRICA E SUPORTE DE TRANSMISSORES SEM FIO EM CAMERAS DE VIDEO E FOTOGRAFICAS DIGITAIS.	SONY OF KOREA CORP	SONY	SMAD-P3D//K SYM		23/19
s	8536.90.90	ADAPTADOR DE SAPATA MI SHOE PARA SERIE UWP-D2 - SMAD-P5//K SYM FINALIDADE: CAPTAÇÃO DE IMAGENS DE REPORTAGEM EXTERNA PARA AS EQUIPES DE JORNALISMO DE TELEVISÃO. APLICAÇÃO: PERMITIR UMA CONEXÃO CONVENIENTE E SEM CABOS DO RECEPTOR SEM FIO A CÂMERA DIGITAL PORTÁTIL COMPATÍVEL OU CÂMERAS DE LENTES INTERCAMBIÁVEIS COM UMA SAPATA MI (MULTI-INTERFACE). OS SINAIS DE ÁUDIO SÃO TRANSMITIDOS DIRETAMENTE DO RECEPTOR SEM FIO PARA A CÂMERA, SEM A NECESSIDADE DE CONECTAR CABOS. -IMPEDÂNCIA DE SAÍDA: ATÉ 1 K; -ATRASO DE VOZ: 1,16 MS (DIGITAL); -DIMENSÕES: (L/A/P) APROX. 34 MM × 35 MM × 65 MM (1 3/8 POL. × 1 7/16 POL. X 2 5/8 POL.)	SONY ELECTRONICS OF KOREA	SONY	SMAD-P5		01/22
s	8536.90.90	Conjunto de anéis e contatos elétricos deslizantes, composto por canais de vídeo, canais de potência, canais par trançado blindado, canais discretos de comunicação, velocidade máxima de operação &gt;10 rpm, temperatura de operação -32 a 65°C, confiabilidade de 10000 horas de operação, compatíveis com MIL-STD-202, MIL-STD-810C, MIL-STD-461E, MIL-STD-462D, MIL-STD-1275A, MIL-STD-454K, MIL- HDBK-217F.Este item serve como interface elétrica, tanto de potência quanto de sinais de dados e vídeo, entre a parte superior do sistema (parte giratório) e a parte inferior do sistema (parte fixa). Em ambas as partes (superior e inferior) são utilizadas conectores circulares militarizados que permitem a transmissão de potência e sinais através dos anéis deslizantes no interior do componente.DADOS TÉCNICOS: Padrões de vídeo suportados: PAL e NTSC Canais de comunicação suportados: Ethernet 100 base TX Canais de potência: Até 90 A com tensão de 28 Vcc Velocidade angular máxima: 60 °/s (10 RPM) Aceleração angular máxima: ±120 °/s2 (±2,1 rad/s2) Restrição de giro: Bidirecional sem restrições Peso: 6 kg Dimensões: Altura de 116 mm e diâmetro externo de 269 mm Canais de disponíveis: 4 canais coaxiais, 4 canais par trançado blindado, 22 canais discretos (26 AWG) e 6 canais de potência (12AWG).	MOOG COMPONENTS GROUP	MOOG	VG7043		13/19
u	8537.10.11	Gabinete de controle numerico para processamento de programa de maquina para retificacao de perfil de dentes de engrenagem- SRS405SN, com processador e barramento superior a 32 bits, executando varredura e controle de sinais de entrada e saida por meio de programa PLC, armazenamento de dados do usuario na memoria CNC e interface do operador atraves de elementos de conexao (monitores,teclado) entre a acao do operador e a maquina. Especificacoes Tecnicas Sistema operacional MS-WINDOWS; Varredura e controle de sinais de entrada e saida por meio do programa PLC; Botao de parada de emergencia; Modos de operacao com teclas de funcao; Controle do fuso; Controle de alimentacao; Teclas de direcao com substituicao rapida; Interruptor de chave; Botao de reset; Controle de programa.	GLEASON-HURTH TOOLING GMBH	Hurth	EC-SRS405 CNC		14/21
u	8537.10.19	UNIDADE DE CONTROLE REMOTO PARA USO EM EQUIPAMENTO DE MEDICINA NUCLEAR. A FINALIDADE deste controle de movimentos em equipamento de medicina nuclear ESPECIFICAÇÃO TÉCNICA: Dispositivo de controle em encapsulamento plastico composto de teclas e placa de circuito com cabo helicoidal	GE Healthcare	GE Healthcare	2199396-R		21/19
u	8537.10.19	CAIXA DE LUZ, DOTADA DE 6 DISJUNTORES DR DE 20 AMPERES, QUE DESLIGAM AUTOMATICAMENTE EM CASO DE FUGA DE ENERGIA OU CURTOS CIRCUITOS, A PROVA D´AGUA, PRÓPRIA PARA SEREM UTILIZADAS COM EQUIPAMENTOS DE CONSTRUÇÃO CIVIL, COM VOTAGEM DE 220 , TRIFASICA.	CHEMICAL GROUTING CO., LTD.	CHEMICAL GROUTING	CL-1		14/22
u	8537.10.19	CAIXA DE LUZ, DOTADA DE 12 DISJUNTORES DR, SENDO 04 DE 100 AMPERES, 4 DE 60 AMPERES E 4 DE 30 AMPERES, QUE DESLIGAM AUTOMATICAMENTE EM CASO DE FUGA DE ENERGIA OU CURTOS CIRCUITOS, A PROVA D´AGUA, PRÓPRIA PARA SEREM UTILIZADAS COM EQUIPAMENTOS DE CONSTRUÇÃO CIVIL, COM VOTAGEM DE 220 , TRIFASICA.	CHEMICAL GROUTING CO., LTD.	CHEMICAL GROUTING	CTR		14/22
s	8537.10.19	Unidade de configuração mestre, painel de controle remoto para configuração de câmeras de vídeo, em sistemas profissionais de gravação Multi-Câmeras, com conexão Ethertnet Aplicação: A unidade de configuração mestre MSU-1500 é um painel de controle para a configuração e manutenção de câmeras. É um dispositivo compacto de orientação vertical e pode controlar vários sistemas de câmeras usando a Unidade de rede de comando de câmeras CNU-700 ou uma rede LAN, com a qual pode controlar até 96 câmeras.	SONY UK LTD	SONY	MSU-1500		21/19
u	8537.10.19	PAINEL DE CONTROLE CÓDIGO 7220XXAP0200X, COM DISPLAYS GRÁFICOS E CARTÕES ELETRÔNICOS CPU-VSS-AVSS, PROGRAMADO E PERSONALIZADO PARA FUNÇÕES DE COMANDO DA MÁQUINA MARCA OPEM, DESTINADA A EMBALAR FERMENTO INSTANATÂNEO A VÁCUO, MODELO OPEM COMPACTA.	OPEM S.P.A.	OPEM	PV-VSS		29/20
s	8537.10.19	PAINEL DE CONTROLE DA SÉRIE NK DE UMA AMPLA GAMA DE APLICAÇÕES E QUE POSSUI A MESMA PROGRAMAÇÃO DE BOTÕES DO RCP-NK1 (ORIGEM, DESTINO, INTERRUPÇÃO, SELEÇÃO DE NÍVEL, MACRO, PROTEÇÃO, TOMADA E BLOQUEIO DO PAINEL) E ADICIONA UM VISOR LCD RETRO ILUMINADO 16 × 2 PARA EXIBIÇÃO DA FONTE E NOMES DE DESTINOS, AVISOS E ERROS DO SISTEMA. O MODELO RCP-ME É UM PAINEL BASEADO EM ETHERNET, O QUE SIGNIFICA MAIOR FACILIDADE DE CONFIGURAÇÃO E ARQUITETURAS DE CONTROLE MAIS FLEXÍVEIS. QUANDO COMBINADO COM O NK-NET, O PAINEL NK-ME OFERECE AOS USUÁRIOS AS COMUNICAÇÕES MAIS REDUNDANTES CONFIGURADAS PARA PEQUENOS SISTEMAS DO SETOR. ALÉM DISSO, O MODELO RCP-ME ADICIONA A CAPACIDADE DE CRIAR MENUS, QUE PERMITEM O AGRUPAMENTO DE FONTES E DESTINOS COM BASE EM REQUISITOS FÍSICOS (ESTÚDIOS, SUÍTES DE EDIÇÃO, RACKS DE CQ) OU CATEGORIAS (SERVIDORES, CÂMERAS, MONITORES). OS BOTÕES DE NAVEGAÇÃO DE MENU PROGRAMADOS NO MODELO RCP-ME TAMBÉM PERMITEM ACESSO RÁPIDO ENTRE OS MENUS. A LUZ DE FUNDO VARIÁVEL PERMITE QUE AS ETIQUETAS SEJAM LIDAS EM CONDIÇÕES DE SALA DE CONTROLE COM POUCA LUZ, TORNANDO ESTE PAINEL IDEAL PARA UMA AMPLA VARIEDADE DE AMBIENTES. APLICAÇÃO: CONTROLE DE FONTES E DESTINOS DE MATRIZ DE ÁUDIO/VÍDEO DA ROSSVIDEO	ROSS VIDEO LIMITED	ROSS	RCP-ME		42/19
u	8537.10.20	Controlador lógico programável (CLP), com capacidade para até 250 conexões lógicas, memória RAM de 4MB, 478kB de memória de entrada e saída (I/O) e consumo de corrente de 1,2A para 5 VDC, dotado de slot para cartão de memória Compact Flash de 128MB para armazenamento externo de programa, conector para instalação de bateria de lítio para retenção interna do programa, porta de comunicação serial RS-232 com conector DB-9, conexão de slot traseiro para inserção do controlador em chassis, compatível com redundância de controlador e linguagens de programação (lógica de relé - Ladder, texto estruturado, bloco de funções e controle sequencial de funções - SFC). Aplicação: O controlador lógico programável, ou simplesmente CLP, modelo 1756L62/B, é o elemento principal de um sistema de automação industrial, responsável pelo comando e monitoramento de máquinas ou processos. Um CLP pode ser definido como uma espécie de unidade de processamento de dados (CPU) especializada, baseada em microprocessador que desempenha funções de controle através de programas (softwares) dedicados. Os CLPs são empregados em processos produtivos em diversos setores, como o automobilístico, alimentício e extração de óleo e gás.	ROCKWELL AUTOMATION INC	Allen-Bradley	1756L62/B	Branqs Automacao Ltda EPP / Rua Itanhaém, 33 - Chico de Paula / Telefone: (13) 3296-1369 / E-mail: contato@branqs.com.br / Responsável: Fernando José Cesilio Branquinho	41/19
u	8537.10.20	Controlador lógico programável (CLP), com capacidade para até 250 conexões lógicas, memória RAM de 8MB, 478kB de memória de entrada e saída (I/O) e consumo de corrente de 1,2A para 5 VDC, dotado de slot para cartão de memória Compact Flash de 128MB para armazenamento externo de programa, conector para instalação de bateria de lítio para retenção interna do programa, porta de comunicação serial RS-232 com conector DB-9, conexão de slot traseiro para inserção do controlador em chassis, compatível com redundância de controlador e linguagens de programação (lógica de relé - Ladder, texto estruturado, bloco de funções e controle sequencial de funções - SFC). Aplicação: O controlador lógico programável, ou simplesmente CLP, modelo 1756L63/B, é o elemento principal de um sistema de automação industrial, responsável pelo comando e monitoramento de máquinas ou processos. Um CLP pode ser definido como uma espécie de unidade de processamento de dados (CPU) especializada, baseada em microprocessador que desempenha funções de controle através de programas (softwares) dedicados. Os CLPs são empregados em processos produtivos em diversos setores, como o automobilístico, alimentício e extração de óleo e gás.	ROCKWELL AUTOMATION INC	Allen-Bradley	1756L63/B	Branqs Automacao Ltda EPP / Rua Itanhaém, 33 - Chico de Paula / Telefone: (13) 3296-1369 / E-mail: contato@branqs.com.br / Responsável: Fernando José Cesilio Branquinho	41/19
u	8537.10.20	CONTROLADOR PRINCIPAL COM ALAVANCAS INTEGRADAS, PROGRAMÁVEL MANUALMENTE, TENSÃO 75V, COM DECAIS INFORMATIVOS DE SINALIZAÇÃO, COM POTENCIÔMETRO PARA CONTROLE DE RESISTÊNCIA, PARA UTILIZAÇÃO ESPECÍFICA NO CONTROLE DE ACELERAÇÃO, FRENAGEM E REVERSÃO DE MARCHA DA LOCOMOTIVA DIESEL ELÉTRICA.	GE Transportation Systems	GE	17KC108E24RQ		31/20
u	8537.10.20	PLACA ELETRONICA CONTROLADORA E MULTIPLEXADORA DE DADOS DIGITAIS UTILZADA EM EQUIPAMENTO DE TOMOGRAFIA COMPUTADORIZADA. A FINALIDADE da placa eletronica controladora e multiplexadora possui as seguintes funções: Transmite os dados através do anel de deslizamento de RF em série em uma conexão de fibra óptica de alta velocidade. Executa conversão analógica para Digital para kV e mA do gerador. ESPECIFICAÇÃO TÉCNICA: Opera com tensões de 3,3VDC, -12VDC e +12VDC, com conectores tipo molex e fibra ótica.	GE Healthcare	GE Healthcare	5122521-2-R		21/19
u	8537.10.20	UNIDADE DE SISTEMA CONTROLADOR PROVIT 5000 PARA PROCESSADORES INTEL CELERON E PENTIUM III. CONTROLADORES GRAFICOS ATI RAGE MOBILITY M COM 4 MB VIDEO RAM, CHIPSET INTEL 82440 BX, SLOT 2 DIMM, 2 PORTAS SERIAL, 1 INTERFACE PARALELA. CONEXOES PARA FPD, MONITOR, PS/2 AT TECLADO E MOUSE, USB, FDD EXT. E ETHERNET 10/100 (PARA CRUZADO). SEM PROCESSADOR, PARA MAQUINA DE EXTRUSÃO DE TUBOS DE PVC	B&R INDUSTRIE-ELEKTRONIK GMBH	B&amp;amp;amp;amp;R INDUSTRIE-ELEKTRONIK	5C5001.32		20/21
u	8537.10.20	CONTROLADOR MP3000-A - 28VDC REMAN- CONTROLADOR ELETRONICO DE TEMPERATURA MICROPROCESSADO REMANUFATURADO, COM TERMOSTATO, TERMOMETRO DIGITAL, INDICADORES DE MODO E VISOR EM LED E EM LCD PARA DEMONSTRACAO DE FUNCIONAMENTO E CONDICAO DA CARGA NA UNIDADE. POSSUI A FUNCAO DE CONTROLAR E MONITORAR A TEMPERATURA INTERIOR DO CONTAINER FRIGORIFICO COMO TAMBEM O GERECIAMENTO DAS CONDICOES DE TEMPERATURA E PRESSAO DO SISTEMA DE REFRIGERACAO. APLICADO EM EQUIPAMENTOS DE REFRIGERACAO DA MARCA THERMO KING PARA CONTAINERS MARITIMOS REFRIGERADOS.TENSAO DE ALIMENTACAO DE 28VDC. V 0122	York Refrigeratiom	THERMO KING	8452009		04/22
u	8537.10.20	Acoplador de Barramento de controle Yokogawa. Placa de controle da rede de comunicação entre a Unidade de processamento e a Unidade de aquisição de dados. Controlador de rede N-NET, Modelo AIP 521 Style S1, Revision U -0 / H1 -0 / H2-2, FAB. Aplicação: SDCD é um sobressalente do Sistema Digital de Controle Distribuido) / YOKOGAWA CONTROL BUS COUPLER REV, U-O- KI-O, H2-2. Este sistema de controle possui duas redes de comunicação que operam em forma redundante. Marca: Yokogawa Modelo: AIP521 Data Fabricação: 20.10.1997 Número de Série do item: 2CFM19013H2	YOKOGAWA ENGINEERING ASIA PTE LTD.	Yokogawa	AIP521		10/21
u	8537.10.20	PAINEL ELETRÔNICO DE CONTROLE LOCAL PARA OPERAÇÃO DO SISTEMA DE ULTRASSOM, UTILIZADO DURANTE O PROCEDIMENTO DE AJUSTE DO EQUIPAMENTO COM A FINALIDADE DE POSICIONAR O TUBO DENTRO DO MÓDULO DE TESTE DE FORMA QUE O OPERADOR POSSA FAZER A ANÁLISE DOS SINAIS DE ULTRASSOM, PARA REALIZAR O ACOMPANHAMENTO DAS INDICAÇÕES DURANTE O PROCEDIMENTO DE INSPEÇÃO. ESSE PAINEL É PARTE INTEGRANTE DO EQUIPAMENTO ULTRASSOM QUE TEM COMO FINALIDADE REALIZAR INSPEÇÃO DE TUBOS UTILIZANDO O MÉTODO DE ULTRASSOM CONVENCIONAL E CORRENTE PARASITA EM ENSAIOS NÃO DESTRUTIVOS.	ZINDEL AG	ZINDEL	AUF14904-100/MZB		27/21
u	8537.10.20	CONTROLADOR PROGRAMAVEL PARA SERVO MOTOR AC, COM ENTRADA DE TENSÃO MONOFÁSICA DE 250 VAC, SAÍDA TRIFASICO 230VAC, POTENCIA DE 2,5KVA, CORRENTE NOMINAL DE 6,3A, COMPOSTA POR MICROPROCESSADORES E COMPONENTES ELETRONICOS DISCRETOS, PODENDO SERE CONFIRGURADOS EM SINCRONISMOS COM OUTROS DRIVES NA CONDIÇÃO DE MESTRE OU ESCRAVO, SENDO RESPONSAVEL PELO ACIONAMENTO ELETRONICO DO MOTOR DE TRACIONAMENTO DAS CORREIAS, GERANDO O TRANSPORTE DE PAPEL DP MARGINADOR ATÉ A ENTRADA DA MAQUINA, PROGRAMADA ATRAVES DE UMA INTERFACE SERIAL COM COMUNICAÇÃO VIA ENCODER.	PARKER HANNIFIN GMBH & CO. KG EME	PARKER	COMPAX 25XXS	Weg Equipamentos Elétricos S.A. / Av. Prefeito Waldemar Grubba, Número: 3000, Bairro: Vila Lalu, Cidade: Jaraguá do Sul - SC / Telefone: (47) 3276-4068 / E-mail: anapaulah@weg.net / Contato: Ana Paula Hauffe Torquato	01/20
u	8537.10.20	UNIDADE DE PROCESSAMENTO DE DADOS PARA USO EM CONTROLADORE LÓGICO PROGRAMÁVEL Descrição Técnica da mercadoria: Series 90-30, CPU com Processador de 10Mhz, Memória de 16KB, 1 Porta Serial, 1 Porta Ethernet RJ-45, Especificações Técnicas: Dimensões: 16 x 16 x 5 cm Constituído de: Chassi de Plástico para acomodação dos circuitos eletrônicos Aplicação: Unidade Central de Processamento de Dados (CPU) para instalação em rack de CLP da plataforma Series 90-30	INTELLIGENT PLATFORMS LLC	GE/EMERSON	IC693CPU331	Weg Equipamentos Elétricos S.A. / Av. Prefeito Waldemar Grubba, Número: 3000, Bairro: Vila Lalu, Cidade: Jaraguá do Sul - SC / Telefone: (47) 3276-4068 / E-mail: anapaulah@weg.net / Responsável: Ana Paula Hauffe Torquato	23/21
u	8537.10.20	MÓDULO DE UNIDADE DE PROCESSAMENTO DE DADOS PARA USO EM CONTROLADOR LOGICO PROGRAMAVEL (MEMÓRIA DE USUÁRIO CONFIGURÁVEL DE 240K BYTES) Descrição Técnica da mercadoria: Series 90-30, CPU com Processador de 133Mhz, Memória de 240KB, 2 Portas Ethernet RJ-45 Especificações Técnicas: Dimensões: 14 x 12 x 3 cm Constituido de: Chassi de Plástico para acomodação dos circuitos eletrônicos Aplicação: Unidade Central de Processamento de Dados (CPU) para instalação em rack de CLP da plataforma Series 90-30	CIMTEC AUTOMATION LLC	GE	IC693CPU374		01/20
u	8537.10.20	MÓDULO CONFORMAL COATED. UNIDADE DE PROCESSAMENTO DE DADOS PARA USO EM CONTROLADOR LÓGICO PROGRAMÁVEL (MEMÓRIA DE USUÁRIO CONFIGURÁVEL DE 240K BYTES) Descrição Técnica da mercadoria: Series 90-30, CPU com Processador de 133Mhz, Memória de 240KB, 2 Portas Ethernet RJ-45, Circuito com Revestimento (CA) Especificações Técnicas: Dimensões: 14 x 12 x 3 cm Constituído de: Chassi de Plástico para acomodação dos circuitos eletrônicos Aplicação: Unidade Central de Processamento de Dados (CPU) para instalação em rack de CLP da plataforma Series 90-30	CIMTEC AUTOMATION LLC	GE	IC693CPU374CA	Branqs Automacao Ltda EPP / Rua Itanhaém, 33 - Chico de Paula / Telefone: (13) 3296-1369 / E-mail: contato@branqs.com.br / Responsável: Fernando José Cesilio Branquinho	25/20
u	8537.10.20	UNIDADE DE PROCESSAMENTO DE DADOS PARA USO EM CONTROLADORE LÓGICO PROGRAMÁVEL Descrição Técnica da mercadoria: Series PACSystems RX3i, CPU com Processador de 1.1Ghz, Memória de 10MB, 2 Portas Seriais, 1 Porta Ethernet RJ-45, Circuito com Revestimento (CA), Item Remanufaturado Especificações Técnicas: Dimensões: 14 x 12 x 3 cm Constituído de: Chassi de Plástico para acomodação dos circuitos eletrônicos Aplicação: Unidade Central de Processamento de Dados (CPU) para instalação em rack de CLP da plataforma PACSystems RX3i	INTELLIGENT PLATFORMS LLC	GE / EMERSON	IC695CPU315CA		26/20
u	8537.10.20	UNIDADE DE PROCESSAMENTO DE DADOS PARA USO EM CONTROLADOR LOGICO PROGRAMAVEL Descrição Técnica da mercadoria: PACSystems RX3i, CPU com Processador de 1GHz (Celeron M), Memória de 64MB, 2 Portas de Comunicação Serial, Suporte aos Protocolos Modbus RTU Slave, SNP e Serial I/O, Suporte a Redundância Especificações Técnicas: Dimensões: 14 x 12 x 7 cm Constituido de: Chassi de Plástico para acomodação dos circuitos eletrônicos Aplicação: Unidade Central de Processamento de Dados (CPU) para instalação em rack de CLP da plataforma PACSystems RX3i	CIMTEC AUTOMATION LLC	GE	IC695CRU320		01/20
u	8537.10.20	UNIDADE DE PROCESSAMENTO DE DADOS PARA USO EM CONTROLADOR LOGICO PROGRAMAVEL, Descrição Técnica da mercadoria: Series 90-70, CPU com Processador de 64Mhz, Memória de 1MB, 1 Porta de Comunicação Serial RS-485, Suporte a Tripla Redundância Modular (TMR), Especificações Técnicas: Dimensões: 15 x 15 x 2 cm Constituido de: Chassi de Plástico para acomodação dos circuitos eletrônicos, Aplicação: Unidade Central de Processamento de Dados (CPU) para instalação em rack de CLP da plataforma Series 90-70.	CIMTEC AUTOMATION LLC	GE	IC697CPM790		01/20
u	8537.10.20	UNIDADE DE PROCESSAMENTO DE DADOS PARA USO EM CONTROLADOR LOGICO PROGRAMAVEL DE 700MHZ DE ALTA DISPONIBILIDADE DE PAXSYSTEM RX7I, Descrição Técnica da mercadoria: PACSystems RX7i, CPU com Processador de 700Mhz Pentium III, Memória de 10MB, 2 Portas Ethernet com suporte aos Protocolos: EGD, Modbus TCP Server/Cliente, SRTP, 1 Porta Serial RS-232, 1 Portas Serial RS-485, Especificações Técnicas: Dimensões: 15 x 14 x 2 cm Constituido de: Chassi de Plástico para acomodação dos circuitos eletrônicos, Aplicação: Unidade Central de Processamento de Dados (CPU) para instalação em rack de CLP da plataforma PACSystems RX7i	CIMTEC AUTOMATION LLC	GE	IC698CRE020		01/20
u	8537.10.20	Controlador programável para robô, trifásico, tensão de alimentação 400 V, frequência 50/60 Hz, corrente nominal 9 A, classificação de curto circuito 10 KA, supervisão de imobilização, velocidade, posição e orientação (robô e eixos adicionais), 8 entradas seguras para ativação da função, 8 saídas de monitoramento seguras, dotado de unidade de programação portátil Joytick gráfico com tela de toque colorida, hot- plug adicionar/remover durante operação, teclado de membrana com 12 botões, suporte para memória USB, chave de habilitação de parada de emergência de 3 posições (circuito duplo), grau de proteção IP 54. Aplicação: Programar e controlar robôs de soldagem.	ABB AB ROBOTICS PRODUCTS	ABB	IRC5 M2004		29/21
s	8537.10.20	Painel de controle para refletor de LED Orbiter com display de 4 em cores, cabo de 5 ou 15 metros, botões de navegação rápida e sensores integrados Modelo L2.0033732 Aplicação: Painel de controle de luminárias Orbiter utilizado em estúdios de gravação de emissoras de tv.	ARNOLD & RICHTER CINE TECHNIK GMBH & CO	ARRI	L2.0033732		29/21
u	8537.10.20	Controlador Ethernet PLC5/20E 1785-L20E Material: Conjunto montado de aço, plástico, cobre Memória máxima do usuário: 16 k Canais: 1 Ethertnet 1 DH+ 1 DH+/remoto Dissipação de potência máxima: 19 W Carga atual do painel traseiro: 3,6 A Função: Controla todos os dados que são trocados entre os dois computadores através de uma rede de Internet, de uma rede LAN ou WAN Local de utilização: Utilizado em máquina inspetora	Allen-Bradley	Allen-Bradley	PLC-5 EtherNet/IP PLC-5/20 Controller		37/21
u	8537.10.20	CONTROLADORES PROGRAMAVEIS CONTROLNET PLC-5 - DISPOSITIVO CONTROLADOR LÓGICO PROGRAMÁVEL, PARA CONTROLE AUTOMÁTICO DE DISPOSITIVOS PERIFÉRICOS DA MARCA ALLEN-BRADLEY E MARCAS DE TERCEIRO COMPATÍVEIS, MEDIANTE PROGRAMA DE INSTRUÇÕES ARMAZENADO EM MEMÓRIA PROGRAMÁVEL, APLICAÇÃO DO PRODUTO: CONTROLE AUTOMÁTICO DAS VÁRIAS OPERAÇÕES DA MÁQUINA AUTOMÁTICA DE CORTE E ACABAMENTO DE PAPEL FOTOGRÁFICO COLORIDO.	ALLEN BRADLEY	ALLEN-BRADLEY	PLC-5/80C	Branqs Automacao Ltda EPP / Rua Itanhaém, 33 - Chico de Paula, , Santos, SP / Telefone: (13) 3232-6912 / E-mail: contato@branqs.com.br / Responsável: Fernando José Cesilio Branquinho / e / WEG Drives & Controls Automação Ltda. / Av. Prefeito Waldemar Grubba, 3000 - 89256-900 - Jaguará do Sul - SC / Telefone: (47) 3276-4068 / E-mail: anapaulah@weg.net / Contato: Ana Paula Hauffe Torquato	39/21
u	8537.10.20	PAINEL ELÉTRICO DE COMANDO, BAIXA TENSÃO, COM CONTROLADOR LÓGICO PROGRAMÁVEL (CLP), DENOMINADO "MÓDULO DE CONTROLE MASTER", COMPLETO, INCLUINDO: UNIDADE CENTRAL DE PROCESSAMENTO (CPU), CONECTORES ELÉTRICOS EXTERNOS MULTI PINOS, CONJUNTOS DE CIRCUITO IMPRESSO E FONTE DE ALIMENTAÇÃO; PARA PÁ CARREGADEIRA AUTOPROPULSADA	Joy Global Longview	KOMATSU	Remote Module - UUR4226370R		21/22
u	8537.10.20	CONTROLADOR DE CAMPO REMOTO COM 1X10/100 ETHERNET, MESTRE INTERBUS, IP20, MEMORIA DE PARAMETRIZACAO PLUGAVEL Phoenix RFC 430 ETH-IB PLC, DIGITAL, 5 ENTRADAS-3 SAIDAS ANALOGICA Alimentação 24 Vdc.	Phoenix Contact GmbH & Co. KG	PHOENIX CONTACT	RFC 430 ETH-IB		26/22
u	8537.10.20	CONTROLADOR LOGICO PROGRAMAVEL (CLP), COMANDO REXROTH, EQUIPAMENTO COMPOSTO POR 1 COMPUTADOR INDUSTRIAL MODELO VPB40.3 INTERFACE HOMEM-MÁQUINA DOTADA DE DISPLAY LCD COM TELA SENSÍVEL AO TOQUE (TOUCH SCREEN), COM ENTRADA USB, MODELO VDP40.3, UTILIZADOS EM MÁQUINAS E BANCADAS INDUSTRIAIS.	REXROTH INDRAMAT GMBH	REXROTH	VPB40.3 + VDP40.3		15/22
u	8537.10.20	Controlador industrial com computador integrado para controle de funções da maquina, para uso em instalações industriais e prediais; constituído por processador Intel Pentium III com velocidade de 700 MHz de processamento, memória cache 512KB e memória SDRAM 512MB, Hard disk de 3.2GB (IDE), tela de 14 polegada, resolução 1024x768 pixels, não reflexiva e proteção contra riscos e danificações, possui 3 slots de expansão (1x FlashCard, 1 x 2,5" Hard disk e 1x Cartão PCI), fonte integrada de 24VDC, interfaces: 1 VGA, 1 x serial, 1 PS/2- teclado, 1 PS/2- mouse, 2 x Ethernet (RJ 45, 10/100 Base) e 1 x PROFIBUS-DP,1x USB, 2 x chave via saída 24 V e Sistema operacional Windows XP.	Bosch Rexroth AG	REXROTH	VPP 21-01VRS		38/20
s	8537.10.30	Console DMX com tela de toque de 7 resolução 800x480pixels, transmissor CRMX LumenRadio integrado, com bateria de ion de lítio 70Wh. Possui 28 bancos endereçáveis-vos e 6 cues/512 endereços DMX. Consumo 15W, tensão 10-240VAC 50/60Hz, duração 5h, alcance ate 120m. Material constitutivo: Metal. Modelo: Gaffers Control. Produto destinado a controle de luzes de cinema.	Cinemass BV	Cinemass BV	GAFFERS CONTROL		28/22
u	8537.10.90	Monitor de alta resolução com tubo de raios catódicos (CRT) utilizado no carro de monitores do arco cirurgico OEC modelo 9800, alimentação de entrada de 220Vac.	GE Healthcare	GE Healthcare	00-453906-01-R		21/19
s	8537.10.90	Painel de controle e comando composto de uma chave de alavanca, protegida por capa basculante para evitar acionamento acidental, e de um conector circular militarizado dedicado à conexão dos cabos do sistema; tensão de operação: 18 a 32VCC; temperatura de operação -15 a 63°C; e proteção IP53.DADOS TÉCNICOS: Dimensões sem chave e conector (LxAxC): 182mm x 72mm x 67mm; Peso: ~1 kg; Conector: VG 95328 C 14 -19 PN; Número de Estoque da OTAN (NATO Stock Number): 1055-12-365-9460; Corrente máxima de consumo: 0,5 A; Corrente de ignição: &lt; 6A; Elementos de Controle: o Chave de alavanca liga/desliga; o Leds indicicadores; o 2 Botões de acinomamento tipo membrama; Condições ambientais: o Temperatura de Operação: -15°C.a +63°C; o Tempetatura de Armazenamento: -35°C a+71°C. APLICAÇÃO: Material será aplicado no Reparo de Metralhadora Automatizado X (REMAX).	KLAUS-MAFEI WEGMANN GMBH & CO	KMW	10174-911000.000.0		23/19
u	8537.10.90	Painel elétrico trifásico de baixa tensão, dotado de diversos tipos de ligação (taps) para permitir uma tensão de operação de 380V, 400V, 440V e 480V, operado através de Comando Numérico Computadorizado (CNC), para uma potência de até 14 kVA, e frequência de 50 - 60 Hz, para uso em aparelho de angiografia, cuja função principal é controlar todos os acionamentos e equipamentos de monitoração que estão instalados no angiógrafo, contendo disjuntores, relés, contatores, controlador lógico programável (CLP), dentre outros, além de aparelhos auxiliares, tais como transformadores, supressores de surto, luminária, termostatos e higrostato, denominado comercialmente de ¿gabinete do sistema¿.	Siemens Healthcare GmbH	Siemens	10359143		18/22
s	8537.10.90	PAINEL DE CONTROLE REMOTO CONFIGURAVEL VIA PORTA USB. APLICACAO: OPERA INTEGRANDO FERRAMENTAS E AJUDA A DETECTAR AUTOMATICAMENTE CENAS, MIDIA E FONTES DE AUDIO, PERMITINDO QUE SEJAM CONTROLADAS COM O TOQUE DE UMA TECLA.	ELGATO	ELGATO	10GAA9901		18/20
s	8537.10.90	Conversor de corrente continua - Fonte de energia DC (PDU) para roteador Cisco 12000/10 com 6 portas de entrada, com tensao de alimentacao (VCA) de 220 ate 240 trifasico e corrente nominal de saida (A) superior a 30 ate 63, código 12000/6-DC-PDU=ESPECIFICAÇÕES DO PN : 12000/6-DC-PDU= / ESPECIFICAÇÕES GERAIS / • Capacidade de Slots: 16 slots / • Capacidade de comutação agregado: Cisco 12010: 50 Gbps, Cisco 12410: 200 Gbps, Cisco12810: 800 Gbps / • Full-duplex de transferência por slot: Cisco 12010: 2.5 Gbps/slot, Cisco 12410: 10 Gbps/slot, Cisco 12810: 40 Gbps/slot. / ENERGIA: / • Potência total de entrada AC: 2790 VA (max) por chassis / • Tensão nominal de entrada: 200-240 VAC nominal (intervalo: 180-264 VAC) / • Freqüência nominal de linha de entrada: 50-60 Hz nominal (intervalo: 47-63 Hz). / AMBIENTE: / • Temperatura operacional: (0 a 40°C) / • Temperatura não operacional: (-20 a 65°C). / SEGURANÇA: / • UL 1950 / • CSA-22.2 No. 950 / • EN60950 / • IEC 60950 CB Scheme / • ACA TS001 / • AS/NZS 3260 / • EN60825\IEC60825 laser segurança. / EMC: / • FCC Classe A / • ICES-003 Classe A / • EN55022 Classe B (to 1 GHz) / • VCCI Classe B (to 1 GHz) / • AS/NZS 3548 Classe B / • MSZEN55022 Classe A / • CISPR 22 Classe B (up to 1 GHz) / • BSMI Classe A.	Foxconn Cz s.r.o.	CISCO	12000/6-DC-PDU=		41/19
u	8537.10.90	Módulo controlador monofásico para servomotor AC, utilizado em sistema de controle de movimentos multieixos para efetuar o comando elétrico e a transferência de potência, fabricante Rockwell Automation Inc, com tensão nominal de entrada de 530/680VDC, frequência de modulação de 5kHz (+/-10%), corrente contínua de saída de 4,5A (RMS), corrente de pico de 9A, potência nominal de saída de 2,4kW em 360VAC ou 3kW em 460VAC, ganho de sinal modulado de 2,6, limite de pico de corrente ajustável em 200%, eficiência de 98% e capacitância de 110uF. Aplicação: O módulo modelo 1394AM04/B faz parte de um sistema de controle de servomotor, responsável pelo comando elétrico e transferência de potência para o servomotor de uma máquina. O sistema de controle completo é composto de dispositivos responsáveis pela manutenção de grandezas físicas (velocidade e torque) dentro de condições definidas na sua entrada. A estrutura do sistema de controle é implementada de acordo com a necessidade de precisão da variável a ser controlada.	ROCKWELL AUTOMATION INC	Allen-Bradley	1394AM04/B		41/19
s	8537.10.90	PAINEL DE CONTROLE REMOTO, FORNECIDA COMO ACESSORIO PARA MONITORAMENTO REMOTO E CONTROLE MANUAL DOS PARAMETROS DO SISTEMA, UTILIZADO PARA O CONTROLE E EXIBICAO DOS PARAMETROS OPERACIONAIS DO SISTEMA MONITORADO, IMITANDO A POSICAO DOS INTERRUPTORES DE REDUNDANCIA. O LED E A TELA DO PAINEL FRONTAL FORNECEM ACESSO TOTAL AOS PARAMETROS OPERACIONAIS DO SISTEMA QUE ESTA SENDO MONITORADO E FORNECEM A CAPACIDADE DE ALTERAR OS PARAMETROS OPERACIONAIS. O PAINEL TRASEIRO DAS NITS CONTEM TODOS OS CONECTORES DE COMUNICACOES EXTERNAS, INCLUINDO INTERFACE DISCRETA PARALELA (DP9 F), RS485 SLAVE - RS485DCE (DB9 F), RS485 DTE (DB9 M), ETHERNET OPCIONAL E DOIS CONECTORES AC (85 - 264 VAC).A INTERFACE SERIAL RS485 SLAVE E USADA PARA A CONEXAO A UM SISTEMA DE GERENCIAMENTO DE REDE (NMS) OU A UM PC. O PAINEL MEC SERA O ESCRAVO E O NMS (OU PC) SERA O MESTRE NESTA CONFIGURACAO. O TECLADO E USADO PARA NAVEGAR PELOS VARIOS MENUS FORNECIDOS PELO DISPLAY ALFANUMERICO. ESPECIFICACOES: PROGRAMAVEL PARA UMA VARIEDADE DE APLICACOES SATCOM VISOR DO PAINEL FRONTAL DOS PRINCIPAIS PARAMETROS OPERACIONAIS ALTURA 1RU INTERFACE PARA MONITORAMENTO REMOTO E CONTROLE DE SISTEMAS VIA RS485 OU ETHERNET FIRMWARE PROGRAMAVEL EM CAMPO VIA PORTA RS232 (PAINEL FRONTAL RJ11) OU ETHERNET FONTES DE ALIMENTACAO REDUNDANTES	ADVANTECH WIRELESS TECHNOLOGIES INC	ADVANTECH	16R-250W12C000A		26/21
u	8537.10.90	PAINEL DE CONTROLE MULTICARD AUX, DE AÇO E CARTÕES, TENSÃO 75 VOLTS, SEM CONTROLADOR PROGRAMÁVEL, FUNCIONAMENTO ELETROELETRÔNICO, UTILIZADO NO CONTROLE DE SISTEMAS AUXILIARES DA LOCOMOTIVA DIESEL ELÉTRICA.	GE Transportation Systems	GE	17FL372D1USMBR		21/21
u	8537.10.90	PAINEL ELETRÔNICO FABRICADO EM AÇO, UTILIZADO COMO EQUIPAMENTO DE DETECÇÃO E PROTEÇÃO CONTRA ARCOS ELÉTRICOS, COMPOSTO POR UM BANCO DE CAPACITORES E SEMICONDUTORES, TENSÃO DE 15V A 75V, USO ELÉTRICO, LOCOMOTIVA DIESEL ELÉTRICA.	GE Transportation Systems	GE TRANSPORTATION	17FM608USM		15/22
u	8537.10.90	Painel Frontal da tela de LCD, fabricado em termoplástico. Item utilizado para a montagem e fixação do display a estrutura principal do equipamento. Utilização exclusiva no modelo de equipamento descrito. Finalidade: Utilizado para a montagem e fixação do display a estrutura principal do equipamento. Especificação Técnica: Painel Frontal da tela de LCD, fabricado em termoplástico.	GE Healthcare	GE Healthcare	2082290-001-R		12/20
u	8537.10.90	Painel de comando elétrico munido de componentes elétricos e eletônicos, para tensão não superior a 1000V utilizado em equipamento para exames cardiovasculares digital modelos Innova e IGS. A Finalidade deste painel é a seleção rápida de funções pré programadas para revisão e pós processamento de imagens. Especificação Técnica: Módulo alimentado por 12V e 24V via conector de 25 pinos.	GE HEALTHCARE	GE HEALTHCARE	2111146-R		14/19
u	8537.10.90	Placa de controle por reles utilizado em no sistema de distribuição de energia do equipamento de ressonancia magnética signa lx, excite ii, excite hd, excite hdx, controle de desconexão do sistema de energia da ressonância, tensão de alimentação de 24vcc. Recebe sinais de sensores e botões de emergencia e desliga ressonãncia em caso de falha.	GE Healthcare	GE Healthcare	2112116-R		21/19
u	8537.10.90	Placa eletronica de controle da carga do banco de capacitores para armazenamento de energia para o circuito de aquecimento de filamento do tubo de raios-x e alimentação do inversor DC/AC que alimenta o transformador de alta tensão, utilizado em equipamento de raios-x móvel modelo VMX/VMX+.	GE Healthcare	GE Healthcare	2114997-R		21/19
u	8537.10.90	CONTROLADOR ELETRICO PARA TENSAO INFERIOR A 1000V UTILIZADO EM CONTROLE ELETRICO DE ROTOR DE MOTOR ELETRICO Tubo de Raio X. A FINALIDADE Placa de controle de aceleração e frenagem do Rotor do Tubo de Raio X. A função de controle do rotor fornece energia trifásica ao ânodo rotativo do tubo de raios-x. ESPECIFICAÇÃO TÉCNICA: Conector tipo dim, trabalha com tensões de 12VDC e 5VDC.	GE Healthcare	GE Healthcare	2115199-R		21/19
u	8537.10.90	Placa eletrônica de geração e controle das alimentações de baixa tensão utilizada em gerador de raios-x para equipamentos de mamografia modelos DMR, Senographe DS e Senographe Essential. A finalidade desta placa eletrônica é o controle das alimentações de baixa tensão utilizada em gerador de raios-x. Especificação Técnica: Placa eletrônica alimentada por 24V, 5V, 27V e +/- 12V, com conectores AMP .	GE HEALTHCARE	GE HEALTHCARE	2121398-2-R		14/19
u	8537.10.90	Placa eletronica de controle das fontes de alimentação, seguranças estaticas e do processo de inicialização do equipamento utilizada em equipamento de mamografia modelo DMR, A finalidade/função desta placa Power PWB é gerar as alimentações de baixa tensão, geração e controle da tensão DC que alimenta o banco de capacitores auxiliar para geração de Alta Tensão e alimentação de tensão Dc para alimentação do circuito de alimentação do filamento do tubo de raios-x, usado em equipamento de raios-x móvel modelo VMX. ESPECIFICAÇÃO TÉCNICA: Placa eletronica alimentada por tensões de +/- 8V e 24V. e 160V, com barramentos de conectores faston para toda fiação en entrada e saída de alimentações e sinais.	GE Healthcare	GE Healthcare	2121398-R		21/19
u	8537.10.90	Placa com dispositivos eletricos e eletronicos para controle eletrico para tensao nao superior a 1000v de controle de aquisição fisiológica utilizado em equipamento de ressonância magnética. a aquisição de sinais fisiológicos do paciente, como: Aquisição dos canais II e II de ECG; Sinal de pulso periférico; Curva de respiração. ESPECIFICAÇÃO TÉCNICA: Módulo eletrônico com voltagens de entrada de 12VDC; 15VDC; -12VDC e -15VDC. Conectores sub-D; conector de ECG, conexão para fibra ótica	GE Healthcare	GE Healthcare	2122268-3-R		14/19
u	8537.10.90	PLACA DE CIRCUITO IMPRESSO DE CONTROLE ELETRICO PARA TENSAO NAO SUPERIOR A 1000V. A FINALIDADE desta Placa é a comunicação, localizada na parte rotativa do gantry viabilizando a comunicação com a parte estacionaria do gantry. Especificação técnica: tensões de +5vdc, +15vdc, -15vdc. Conectores tipo pci e molex.	GE Healthcare	GE Healthcare	2126034-R		21/19
u	8537.10.90	Modulo eletrônico de controle de alta tensao protegido por tampa metálica, usado em equipamento de raio-x dedicado a estudo vascular..Modulo eletronico protegido por tampas metálicas e com isolamento para alta tensao..Modulo composto de caixa metalica e placas eletronicas.	GE Precision Healthcare LLC	GE PRECISION HEALTHCARE LLC	2127280-2-R		07/22
u	8537.10.90	Circuito de controle de polarização do feixe de raio X e largura de pulsos de chaveamento de alta tensão utilizado na geração de raios-X em equipamentos para exames cardiovasculares digital modelo Advantx E. A finalidade deste módulo é a geração de pulsos de alta tensão a ser aplicado ao tubo de raios-x com frequencia e largura variável. Especificação Técnica: Módulo acoplado ao tubo de raios-x por conexão federal para alta tensão, funcionamento entre 40 e 125KV, com conexão para conector AMP de 15 pinos para controle de pulsos.	GE HEALTHCARE	GE HEALTHCARE	2127280-3-R		14/19
u	8537.10.90	PLACA ELETRONICA PARA CONTROLE DA FREQUÊNCIA DE ACIONAMENTO DO INVERSOR DC/AC QUE ALIMENTA O TRANSFORMADOR DE ALTA TENSÃO PARA ALIMENTAÇÃO DO TUBO DE RAIOS-X. Finalidade: CONTROLE DA FREQUÊNCIA DE ACIONAMENTO DO INVERSOR PARA ALIMENTAÇÃO DO TRANSFORMADOR DE ALTA TENSÃO. Especificação Técnica: PLACA ELETRONICA ALIMENTADA POR 5V, +/- 12V E 24V, TECNOLOGIA SMD.	GE Healthcare	GE Healthcare	2132779-2-R		32/20
u	8537.10.90	Placa eletrônica com múltiplas funções de controle de rêde trifásica, utilizada apenas em equipamentos marca ge de tomografia computadorizada modelos ct lightspeed qxi, ct lightspeed plus, ct lightspeed ultra e ct lightspeed 16. Utilizada apenas em equipamentos marca ge de tomografia computadorizada modelos ct lightspeed qxi, ct lightspeed plus, ct lightspeed ultra e ct lightspeed 16. : conectores tipo db9, db15, db25 e molex. Tensões máximas de 480vac trifásicas, potência aproximada de 500w ESPECIFICAÇÃO TÉCNICA: conectores tipo db9, db15, db25 e molex. Tensões máximas de 480vac trifásicas, potência aproximada de 500w. Material: especifico para placas eletro-eletrônicas acondicionadas em gabinetes metálicos, tais como zinco, cerâmica, epoxi, prata, ouro, alumínio, cadmio, resinas, estanho, plásticos e silício.	GE Healthcare	GE Healthcare	2139289-2-R		21/19
u	8537.10.90	Modulo de operação para controle dos movimentos do gantry LC utilizado em equipamento para exames cardiovasculares digital modelo Advantx LC+/LCV+, alimentado por 24Vdc.	GE Healthcare	GE Healthcare	2145524-R		21/19
u	8537.10.90	Módulo controlador de movimentos utilizado em equipamento de medicina nuclear millennium mpr e mps. Responsável por controlar os movimentos dos seis eixos mecânicos do gantry e da mesa de exames. Especificação técnica 24v, com diversos conectores – material: placas de circuito eletrônico e componentes de fixação.	GE Healthcare	GE Healthcare	2146496-R		21/19
u	8537.10.90	Placa controladora da corrente de filamento do tubo de raio-x recondicionada, utilizada em equipamento de Tomografia Computadorizada. Finalidade: Controlar a corrente de filamento. Especificação Técnica: Placa controladora da corrente de filamento do tubo de raio-x composta por placa de circuito impresso contendo componentes eletrônicos diversos.	GE Healthcare	GE Healthcare	2154834-R		12/20
u	8537.10.90	Placa controladora dos movimentos do gantry e mesa utilizada em equipamento de Tomografia Computadorizada Finalidade: Controlar movimentos do Gantry e mesa. Especificação Técnica: Placa de circuito impresso contendo diversos relês de acionamento.	GE Healthcare	GE Healthcare	2156512-2-H		22/19
u	8537.10.90	Módulo controlador de movimentos utilizado em equipamento de medicina nuclear millennium MG. Responsável por controlar os movimentos dos seis eixos mecânicos do gantry e da mesa de exames, com canal de comunicação bidirecional fifo de 8 bit. Especificação técnica 24v, com diversos conectores – material: placas de circuito eletrônico e componentes de fixação	GE Healthcare	GE Healthcare	2186881-R		21/19
u	8537.10.90	Placa de conexão (Backplane) utilizada em equipamento de Tomografia Computadorizada. Finalidade: Conectar placas do computador da parte giratória do gantry (Backplane). Especificação Técnica: Composta por placa de circuito impresso com2387385 multiplos conectores, 96 pin DIN, conectores de fibra óptica.	GE Healthcare	GE Healthcare	2217038-H		22/19
u	8537.10.90	Modulo para operação das funções de movimentação dos eixos do arco LC, bem como funções relacionadas a mesa de exames tais como freios do tampo e movimento elevatório, denominado “Smart Box”, modulo que é conectado na base da mesa por um conector de 40 pinos e fixado nos trilhos laterais juntamente com os outros módulos de operação. Este modulo recebe alimentação externa de 5Vdc, +/- 12 Vdc e 24 Vdc e é utilizado em equipamento para exames cardiovasculares com captação de imagens digitais modelo Innova.	GE Healthcare	GE Healthcare	2237457-15-R		21/19
u	8537.10.90	Servo Amplificador utilizado em equipamento de Tomografia Computadorizada Finalidade: Controlar e fornecer alimentação para o motor. Especificação Técnica: Tensão de alimentação 220VAC, Potência 740 W, Corrente de saída 3.9 A, Corrente Máxima Instantânea 19.1A, 2000 RPM Máximo, Peso 6 KG, Composto por placa de circuito impresso, fonte de alimentação, sensores e múltiplos conectores. Fabricação Tamagawa AU6649N2101	Tamagawa	Tamagawa	2241899-H		22/19
u	8537.10.90	Placa controladora de dados. Finalidade: Controlar dados do sistema de aquisição (DAS) em equipamento de tomografia computadorizada. Especificação Técnica: Placa controladora de dados (DCB) SDAS 4 composta por placa de circuito impresso contendo componentes eletrônicos diversos.	GE Healthcare	GE Healthcare	2246862-R		32/20
u	8537.10.90	Modulo de comutacao de gradiente utilizado em equipamento de ressonancia magnetica. Utilizado exclusivamente no equipamento signa excite 2, excite hd e hdx, 1.5t e 3t. Com a finalidade de comutar dois conjuntos de bobinas de gradiente (cargas), para uma tensão de trabalho de até 700v e potência de 25kva. Especificação técnica: contém vários contatores e circuito de comando, controlado pelo módulo de gradientes.	GE Healthcare	GE Healthcare	2253466-R		21/19
u	8537.10.90	Driver do motor utilizado em equipamento de Tomografia Computadorizada. Finalidade: Fornecer alimentação e controle para o motor da mesa. Especificação Técnica: Driver do motor utilizado em equipamento de Tomografia Computadorizada.	GE Healthcare	GE Healthcare	2258974-H		22/19
u	8537.10.90	Placa eletrônica de interface de RF - RF I/O. A finalidade desta placa é proporciona a interface de comunicação entre a placa IRF e placas do módulo MGD. Especificação técnica: Placa de circuito eletrônico	GE Healthcare	GE Healthcare	2274196-R		14/19
u	8537.10.90	Módulo eletrônico Hybrido utilizado em equipamento de ressonância magnética. Finalidade: Realizar a divisão do sinal de transmissão de RF do circuito de corpo em I e Q defasados em 90 graus, e durante a recepção de RF, desconectar o amplificador de RF e carga, para que o sinal seja enviado diretamente ao pré-amplificador. Especificação Técnica: Módulo eletrônico hybrido com tensão não superior a 1000v.	GE Healthcare	GE Healthcare	2274266-R		12/20
u	8537.10.90	Conjunto do Backplane do lado direito do sistema de aquisição de dados DAS, utilizado em equipamento de tomografia computadorizada (Material Usado). FINALIDADE: Prover conexão de dados e alimentação para as placas do sistema de aquisição DAS e o detector. ESPECIFICAÇÃO TÉCNICA: Conjunto do Backplane do lado direito do sistema de aquisição de dados DAS, composto por placa de circuito impresso contendo conectores diversos, caixa metálica e parafusos de fixação.	GE Precision Healthcare LLC	GE Healthcare	2289460U		45/19
u	8537.10.90	Conjunto do Backplane central do sistema de aquisição de dados DAS, utilizado em equipamento de tomografia computadorizada (Material Usado). FINALIDADE: Prover conexão de dados e alimentação para as placas do sistema de aquisição DAS e o detector. ESPECIFICAÇÃO TÉCNICA: Conjunto do Backplane central do sistema de aquisição de dados DAS, composto por placa de circuito impresso contendo conectores diversos, caixa metálica e parafusos de fixação.	GE Precision Healthcare LLC	GE Healthcare	2289548U		45/19
u	8537.10.90	Placa de controle eletrico munido de peças eletricas e eletronicaspara tensão inferior a 1000V. A finalidade desta placa de controle é o acionamento e controle de motores, Acionamento e controle de motores do conjunto de movimentação do pino radioativo de sistemas de tomografia por emissão de pósitrons. Especificação técnica: Possui componentes metálicos, plásticos e semicondutores.	GE Healthcare	GE Healthcare	2336781-4-R		14/19
u	8537.10.90	Bastidor de placas do Motion Controller. Finalidade Bastidor de placas de circuito utilizado no sistema de tomografia por emissão de pósitrons Discovery ST e STe. Especificação Técnica, Contém placas de circuito, componentes eletrônicos, partes metálicas e plásticas	GE Healthcare	GE Healthcare	2365772-10-R		14/19
u	8537.10.90	PAINEL ELETRICO DE CONTROLE MUNIDO DE PECAS ELETRICAS E ELETRONICAS PARA TENSAO NAO SUPERIOR A 1000V. Finalidade Bastidor de placas de circuito utilizado no sistema de tomografia por emissão de pósitrons Discovery ST e STe. Especificação Técnica, Contém placas de circuito, componentes eletrônicos, partes metálicas e plásticas	GE Healthcare	GE Healthcare	2367470-11-R		14/19
u	8537.10.90	Módulo de chaveamento dual para transmissão e recepção da bobina de corpo, utilizado em equipamento de ressonância magnética 3T. Possui dois modos de operação, durante a transmissão conecta o signal de potência de RF do amplificador para a bobina de corpo e isola o pré amplificador, durante a recepção conecta o sinal de RF recebido pela bobina de corpo para o pré amplificador e isola a bobina do sinal de transmissão. o isolamento é realizado a partir do sinal de polarização "BIAS". Especificação Técnica: Módulo eletrônico com conectores tipo 7/16 DIN, Conectores BNC	GE Healthcare	GE Healthcare	2370221-R		21/19
u	8537.10.90	Placa de circuito impresso para interface de comunicação dos controles de movimentação da mesa de paciente com o portico do equipamento de tomografia computadorizada (material recondicionado).Responsável pela intercomuniação de comandos de movimento entre as diversas placas da mesa de paciente e o pórtico do equipamento de tomografia computadorizada..Placa de circuito impresso composta por diversos componentes eletrônicos e munidas de conectores para inteligamento com as demais placas da mesa.	GE Precision Healthcare LLC	GE PRECISION HEALTHCARE LLC	2372485-R		01/22
u	8537.10.90	Placa de controle do amplificador de gradiente HFA utilizado em equipamento de ressonância magnética. Finalidade: Placa de circuito eletrônico responsável pela comunicação entre o módulo gerador de pulso e o amplificador de gradiente, além de monitorar os alarme da fonte de gradiente. Especificação Técnica: Placa de circuito eletrônico.	GE Healthcare	GE Healthcare	2396050-2-H		22/19
u	8537.10.90	Placa eletronica utilizada em equipamento para exames cardiovasculares digitais modelos Innova e IGS. Finalidade: Controle da motorização longitudinal e lateral do tampo da mesa Omega V. Especificação Técnica: Placa alimentada por 5V, +/- 12V, 24V e 48V (potência) com conectores AMP e conectores para cabos planos de 20 vias.	GE Healthcare	GE Healthcare	2406346-3-R		32/20
u	8537.10.90	MONITOR 17” DE USO EM EQUIPAMENTO DE ULTRASSOM MODELO INVENIA ABUS. Finalidade: Gerar imagem de diagnóstico para o usuário do equipamento de Ultrassom. Especificação Técnica: MONITOR TOUCHSCREEN 17 POLEGADAS PARA TENSAO INFERIOR A 1000V.	GE Healthcare	GE Healthcare	3787-0008-00-R		32/20
u	8537.10.90	Placa de circuito impresso utilizada em equipamento de ultrassom. Finalidade: Conecta as placas do equipamento, interface de conexão física das placas, responsável pelo interface das demais placas do equipamento. Especificação Técnica: Placa de circuito impresso, composta por componentes eletrônicos e conectores, uso exclusivo em equipamento de ultrassom modelo Invenia ABUS.	GE Healthcare	GE Healthcare	3787-0043-00-H		22/19
u	8537.10.90	Placa eletronica para comando e controle dos circuitos de alimentação do filamento, polarização do feixe de raios-x e acionamento do inversor de geração de raios-x utilizada em equipamento de mamografia modelo DMR, alimentada por 5V, +/-12V e 24V.	GE Healthcare	GE Healthcare	45563251-R		21/19
u	8537.10.90	PLACA ETC CONTROLADORA DE DADOS UTILIZADA EM EQUIPAMENTO DE TOMOGRAFIA COMPUTADORIZADA. A FINALIDADE Placa ETC de controle da comunicação da mesa do equipamento de tomografia computadoirizada. Especificação técnica: tensões de +5vdc, +15vdc, -15vdc e 24vdc, 100w. Conectores tipo pci e molex.	GE Healthcare	GE Healthcare	46-264368G3-R		21/19
u	8537.10.90	PLACA COM DISPOSITIVOS ELETRICOS E ELETRONICOS PARA CONTROLE ELETRICO PARA TENSAO NAO SUPERIOR A 1000V para controle de movimento axial. A FINALIDADE PLACA COM DISPOSITIVOS ELETRICOS E ELETRONICOS é o controle de movimento axial do gantry do equipamento de tomografia computadoirizada. Especificação técnica: tensões de +5vdc, +15vdc, -15vdc e 24vdc, 100w. Conectores tipo pci e molex.	GE Healthcare	GE Healthcare	46-264806G2-R		21/19
u	8537.10.90	Placa eletrônica de controle geral das funções de raios-X utilizada em equipamento de raios-x móvel modelo AMX4. A finalidade desta placa eletrônica é o controle das funções de geração de raios-x . Especificação Técnica: Placa alimentada por 5v, +/- 12V e 24V com conectores AMP de 15 vias e conectores para cabo plano.	GE HEALTHCARE	GE HEALTHCARE	46-264974G5-R		14/19
u	8537.10.90	Acoplador de tensão dc, para controlar ciclos de transmissão e recepção utilizado em equipamento de ressonancia magnetica. Com a finalidade de aplicar tensão dc controlando ciclos da bobina de cabeça, entre transmissão e recepção. Utilizado exclusivamente nos equipamentos signa advantage, signa horizon e lx. Especificação técnica: tensões de + / - 15 vcc. Conectores bnc.	GE Healthcare	GE Healthcare	46-264988G1-R		21/19
u	8537.10.90	Placa SRI, Scan room interface, Interface da sala de exames, com duplo sensor.O SRI, em conjunto com o IPG (Gerador de Pulso integrado), provê o controle de operação da sala de exames e mostra no painel do magneto as informações do para o operador.O SRI é um microcontrolador, com sub seções de circuitos para interface com chaves de entrada, anunciador nos paines do magneto, mostrando a posição longitudinal, tempo de exame e controle o moto da mesa. Adicionalmente os circuitos provê contole para reset, regulação de tensão e supervisão , além de comunicação serial com a IPG..	GE Precision Healthcare LLC	GE PRECISION HEALTHCARE LLC	46-288016G9-R		49/21
u	8537.10.90	PLACA COM DISPOSITIVOS ELETRICOS E ELETRONICOS PARA COMANDO ELETRICO PARA TENSAO NAO SUPERIOR A 1000V, GENTRY I/O A FINALIDADE desta Placa com dispositivos de controle da comunicação do gantry do equipamento de tomografia computadoirizada. Especificação técnica: tensões de +5vdc, +15vdc, -15vdc e 24vdc, 100w. Conectores tipo pci e molex.	GE Healthcare	GE Healthcare	46-288512G1-R		21/19
u	8537.10.90	Placa seletora de sinais recebidos de antena multicanal utilizada em equipamento de ressonancia magnetica. Utilizado exclusivamente no equipamento signa horizon e lx 1.5t. Com a finalidade de multiplexar 8 entradas de sinal de rf de baixa potencia, para 4 saídas, amplificando-os. Especificação técnica: opera em tensão dc + /- 15v. Contem circuitos analogicos. Conectores entrada/saída tipo bnc.conectores de controle tipo db. Material: caixa blindada contendo placa de circuito impresso e componentes.	GE Healthcare	GE Healthcare	46-288546G2-R		21/19
u	8537.10.90	Placa com dispositivos eletricos e eletronicos para controle eletrico para tensao nao superior a 1000v de comunicação I/Outilizado em equipamento de ressonância magnética; A finalidade deste é Proporcionar comunicação I/O entre a CPU e os módulos de RF e Gradiente ESPECIFICAÇÃO TÉCNICA: Módulo eletrônico	GE Healthcare	GE Healthcare	5005-0002-R		14/19
s	8537.10.90	PAINEL DE CONTROLE DO OPERADOR (OCP) DE TAMANHO MEDIO, PARA TENSOES INFERIORES A 1000 V, COM 24 BOTOES LCD PROGRAMAVEIS. APLICACAO: PARA COMANDO ELETRICO DO COMPUTADOR QUE FORNECE REPRODUCAO E CONTROLE INSTANTANEOS DE AUDIO OU VIDEO PARA AUTOMACAO DE BROADCAST.	IMAGINE COMMUNICATIONS	IMAGINE COMMUNICATIONS (HARRIS BROADCAST)	502029-00		33/19
s	8537.10.90	PAINEL DE COMANDO ELETRICO, PARA TENSOES INFERIORES A 1000 V, QUE FORNECE FUNCOES DE CONTROLE DO SISTEMA DE AUTOMACAO DE BROADCAST, ESPECIFICAMENTE PARA FUNCAO INGEST QUE E A INSERCAO DE MATERIAL AUDIOVISUAL NOS SERVIDORES DE ARMAZENAMENTO OU ILHAS DE EDICAO NAO LINEAR (TV). APLICACAO: INTERFACE INTERATIVA A SER UTILIZADO EM CONJUNTO COM ESTACAO DE TRABALHO OU PAINEL DE CONTROLE DO OPERADOR, PARA CONTROLE DE AMBIENTE.	IMAGINE COMMUNICATIONS	IMAGINE COMMUNICATIONS (HARRIS BROADCAST)	502031-01		33/19
u	8537.10.90	Módulo de interface SRI-3 utilizado em equipamento de ressonância magnética. Finalidade Módulo responsável pela interface das funções controles de movimento e informações do display . Especificação Técnica, Módulo eletrônico com alimentações de 8V, 12V e 24Vdc	GE Healthcare	GE Healthcare	5105270-R		14/19
u	8537.10.90	Conjunto para conexão de bobinas de multicanais, Contendo cabos e placas para realizar o chaveamento entre transmissão e recepção. Em modo de transmissão habilita que o sinal de RF, proveniente do amplificador de RF, chegue às bobinas que irão excitar a área de interesse do paciente, bloqueando sua recepção. No modo de recepção, as bobinas funcionarão como antenas, captando os sinais da região em estudo, que serão enviados aos seus pré-amplificadores. Nos casos de bobinas exclusivamente de recepção, detetado pelo identificador eletrônico, a transmissão é feita por outro caminho, chamado bobina de corpo, e somente a recepção é ativada. Especificação Técnica: Placa de circuito eletrônico, conector tipo Hypertronic; pré amplificadores com ganho nominal de 30dB; alimentação VDC de +15Vdc; -15Vdc; -4.0Vdc e +3.8Vdc-	GE Precision Healthcare LLC	GE PRECISION HEALTHCARE LLC	5115145-R		09/21
u	8537.10.90	Placa eletrônica ORPV (On-Rotation Processor) de comunicação de gerenciamento do conjunto rotativo utilizada em equipamento de tomografia computadorizada. A finalidade deste processador ORPV (Processador de Rotação) é controlar a parte rotativa do gantry, se comunica com a placa TGP (Processador da parte estacionária) através do FPGA (Field Programmable Gate Array) e slip ring (anéis deslizantes). Especificação Técnica: Opera com tensões de 5VDC, 24VDC e +12VDC, com conectores tipo molex e fibra ótica.	GE HEALTHCARE	GE HEALTHCARE	5115622-2-R		14/19
u	8537.10.90	Kit de atualizaçao do módulo de interface SRI-5 utilizado em equipamento de ressonância magnética. A finalidade deste é Kit utilizado para atualizar o módulo de interface das funções e controles de movimento e informações do display. ESPECIFICAÇÃO TÉCNICA: Cabos de interface e módulo eletrônico SRI-5 com alimentações de 8V, 12V e 24Vdc	GE Healthcare	GE Healthcare	5121793-R		14/19
u	8537.10.90	Módulo de interface 8 e chaveamento para identificação de bobina utilizado em equipamento de ressonância magnética. Finalidade: Tem como função fornecer a interface digital para bobinas de 8 canais de recepção. Realizar o chaveamento para identificação de bobina conectada. Controlar a desativação da interface de transmição de RF de corpo. Especificação Técnica: Módulo eletrônico.	GE Healthcare	GE Healthcare	5137103-2-R		35/19
u	8537.10.90	Placa eletrônica. Finalidade: Controle do movimento de inserção e remoção do bucky e alimentação do circuito de movimentação da grade antidifusora. Especificação técnica: Placa eletrônica com componentes em tecnologia smd, firmware versão v3.9.10, cpld versão v3.2.10. Alimentada por tensões de 24vdc e 5vdc com saidas para alimentação do circuito externo de motorização.	GE Healthcare	GE Healthcare	5137301-3-R		22/20
u	8537.10.90	Painel de controle de movimentação do gantry e mesa instalado na tampa frontal (lado esquerdo) ou na tampa traseira (lado direito) do Gantry..Teclado de interface de comando de movimentos do gantry de equipamento de tomografia computadorizada..Teclado contendo placa de circuito impresso com botões de acionamento e componentes eletrônicos diversos.	GE Precision Healthcare LLC	GE PRECISION HEALTHCARE LLC	5139591-R		45/21
u	8537.10.90	UNIDADE CAIXA INTELIGENTE ZENITH COM PROTECAO ESTA E UMA UNIDADE DE CONTROLE COM MANETA CONTROLADORA E BOTOES PARA UM SISTEMA VASCULAR UTILZADA PARA CONTROLE DE MOVIMENTOS UTILIZADA EM EQUIPAMENTO DE VASCULAR A Finalidade desta é Utilizado para movimentação Interfaces do Utilizador situadas na Lateral da Mesa (TSUI) SISTEMA iNNOVA 3100 ESPECIFICAÇÃO TÉCNICA : Componentes eletrônicos, materiais plásticos e metálicos	GE Healthcare	GE Healthcare	5145782-3-R		21/19
u	8537.10.90	MÓDULO DE COMANDO DOS MOVIMENTOS DO GANTRY E DA MESA DE EXAMES, CONECTADO A MESA DE EXAMES PARA ACIONAMENTO DIRETAMENTE DA SALA DE EXAMES. Finalidade: ACIONAMENTO DOS COMANDOS DE MOVIMENTAÇÃO DO GANTRY DIRETAMENTE DA SALA DE EXAMES, AO LADO DO PACIENTE. Especificação Técnica: MÓDULO DE COMANDO DOS MOVIMENTOS DO GANTRY E DA MESA DE EXAMES, ALIMENTADO POR 5VDC, CABO DE 3M COM CONECTOR DE 50 PINOS, CONECTADO DIRETAMENTE NA MESA DE EXAMES.	GE Healthcare	GE Healthcare	5145783-2-R		32/20
u	8537.10.90	Quadro para comando eletrico e distribuicao de energia eletrica (pdu).contendo disjuntores sistemas de distribuicao de energia eletrica para tensao igual a 480v do gabinete HEC utilizado em equipamento de ressonância magnética; A finalidade deste é Utilizado para distribuição de alimentação para bombas e ventiladores do gabinete HEC ESPECIFICAÇÃO TÉCNICA: Alimentação de entrada de 380VAC ou 480VAC, 3 drives de variação de frequencia (VFD), djunstores trifásicos	GE Healthcare	GE Healthcare	5156319-100-R	WEG Equipamentos Elétricos S/A / Rua Rosa Orsi Dalçóquio 100 / Cordeiros - Itajaí - SC / CEP: 88311-720 / (47) 3276-4068 / E-mail: anapaulah@weg.net / Responsável: Ana Paula Hauffe Torquato	14/19
u	8537.10.90	CONJUNTO DE FONTES DE ALIMENTACAO UTILIZADO EM EQUIPAMENTO DE MEDICINA NUCLEAR. Finalidade O conjunto de fontes de alimentação é parte do circuito de segurança do sistema de Medicina Nuclear Infinia II. Especificação Técnica, Contém componentes eletrônicos, partes metálicas e plásticas	GE Healthcare	GE Healthcare	5172224-R		14/19
u	8537.10.90	Módulo Híbrido Divisor Netcom com pré amplificador utilizado em equipamento de ressonância magnética. Finalidade: Realizar a divisão do sinal de transmissão de RF do circuito de corpo em I e Q defasados em 90 graus, e durante a recepção de RF, desconectar o amplificador de RF e carga, para que o sinal seja enviado diretamente ao pré amplificador. Especificação Técnica: Módulo eletrônico.	GE Healthcare	GE Healthcare	5178275-2-R		04/20
u	8537.10.90	Unidade de controle remoto manual composto de placa com botões para uso específico em sistemas de Medicina Nuclear com a função de transmitir comandos de movimentação e deslocamento dos eixos mecânicos, tanto da mesa de exames quanto do pórtico principal..Transmissão de comandos através de sinais elétricos para movimentação mecânica dos eixos..Placa de circuito impresso com botões de pressão que comunica através de cabo elétrico com a unidade de aquisições de equipamento de Medicina Nuclear..	GE MEDICAL SYSTEMS ISRAEL LTD	GE MEDICAL SYSTEMS ISRAEL LTD	5182981-R		49/21
u	8537.10.90	Conector de desconexão rápida de 16 canais e transmissão.A peça tem o objetivo de se desconectar a bobina do sistema caso haja necessidade de uma retirada ráipida da mesa de exame,.trasnsfere todos os sinais da bobina para o LPCA e vice versa, recepção, transmissão e alimentações. Se trata basicamente de uma interface que permite uma rápida desconecção da bobina ao equipamento com segurança e sem riscos de prejuizos.	GE Precision Healthcare LLC	GE PRECISION HEALTHCARE LLC	5184208-2-R		06/22
u	8537.10.90	Conjunto de conector de 32 canais de engate rápido utilizado em equipamento de ressonância magnética. A finalidade deste conjunto é proporcionar a conexão das bobinas de RF. Especificação Técnica: Conector de engate rápido.	GE Healthcare	GE Healthcare	5184208-3-R		14/19
u	8537.10.90	Conector de desconexão rápida de 16 canais de recepção e alimentações.A peça tem o objetivo de se desconectar a bobina do sistema caso haja necessidade de uma retirada ráipida da mesa de exame,.trasnsfere todos os sinais da bobina para o LPCA e vice versa, recepção e alimentações. Se trata basicamente de uma interface que permite uma rápida desconecção da bobina ao equipamento com segurança e sem riscos de prejuizos.	GE Precision Healthcare LLC	GE PRECISION HEALTHCARE LLC	5184208-4-R		06/22
u	8537.10.90	Placa com dispositivos eletricos e eletronicos para controle eletrico para tensao de 500v com conector engate rápido para bobinas do modelo P utilizado em equipamento de ressonância magnética. A finalidade deste é Utilizado para conexão de bobinas do tipo P ESPECIFICAÇÃO TÉCNICA: Conector de engate rápido	GE Healthcare	GE Healthcare	5184208-R		14/19
u	8537.10.90	MÓDULO PARA ACIONAMENTO DOS COMANDOS DIRETAMENTE DA SALA DE EXAMES, AO LADO DO PACIENTE. Finalidade: ACIONAMENTO DOS COMANDOS DE SELEÇÃO DE MODO DE AQUISIÇÃO DE IMAGENS, CONTROLE DE COLIMAÇÃO, TAMANHO DE IMAGEM E ATIVAÇÃO DO MODO SEQUENCIAL. Especificação Técnica: MÓDULO ALIMENTADO POR 5VDC, +/- 12VDC E 24VDC, COM CABO DE CONEXÃO DE 3M E CONECTOR DE 50 PINOS.	GE Healthcare	GE Healthcare	5192484-R		32/20
u	8537.10.90	Unidade para remoção completa do campo magnético do magneto utilizada em equipamento de ressonância magnética. Esta unidade é utilizada para remoção de emergência do campo magnético do magneto. Especificação técnica: Módulo eletrônico com alimentação de entrada de 100 a 240VAC, tensões de 24VDC, 20VDC.	GE Healthcare	GE Healthcare	5196918-2-R		14/19
u	8537.10.90	PLACA COM DISPOSITIVOS ELETRICOS E ELETRONICOS PARA CONTROLE ELETRICO PARA TENSAO NAO SUPERIOR A 1000V A FINALIDADE desta placa é controle dos ventiladores do gantry de equipamento de tomografia computadorizada. ESPECIFICAÇÃO TÉCNICA: Conectores tipo DB9 e DB25, trabalha com tensao de 48VDC.	GE Healthcare	GE Healthcare	5199438-R		21/19
u	8537.10.90	Placa EPS extensão extra de desligamento utilizada em ultrasom Logiq. A finalidade da Placa EPS responsável por fornecer 2 minutos de energia de alimentação apenas para o computador, de forma a prevenir danos no mesmo por desligamento inadequado ou falta de energina, utilizado no ultrasom Logiq. ESPECIFICAÇÃO TÉCNICA: Placa possui 2 baterias seladas e conversor DC-DC interno com circuito de controle. Tensões: +12Vdc / +48Vdc	GE Healthcare	GE Healthcare	5201018-2-R		14/19
u	8537.10.90	PLACA DE CIRCUITO PARA PAINEL OPERACIONAL DE CONTROLE CONTEM CONECTORES E INTERRUPTORES VOLTAGEM MAXIMA DE 15 VOLTS UTILIZADO EM EQUIPAMENTO DE ULTRASSONOGRAFIA. A finalidade desta placa de circuito. A finalidade da placa de Circuito é responsável por controlar funções e modos de operações do equipamento de ultrasom Logiq E9. Especificação técinica : placa principal, membrana e botões do painel inferior do equipamento, contendo conectores e interruptores , voltagem maxima de 15V	GE Healthcare	GE Healthcare	5207000-38-R		21/19
u	8537.10.90	Tela touch do painel de operação para uso do operador do equipamento e seleção de comandos. Finalidade: Tela de toque, para comando de operações pelo usuário. Especificação técnica: Painel elétrico de controle com tela sensível ao toque (TOUCHSCREEN) para tensão inferior a 1000V.	GE Healthcare	GE Healthcare	5207000-65-R		42/19
u	8537.10.90	PAINEL ELETRICO EXTERNO DE CONTROLE DO COLIMADOR PARTE INTEGRANTE DO EQUIPAMENTO PARA EXAMES CARDIOVASCULARES DIGITAIS MODELOS INNOVA E IGS. Finalidade: A FUNÇÃO DESTE PAINEL ELETRICO EXTERNO É O CONTROLE DA ABERTURA DO COLIMADOR. Especificação Técnica: CONSOLE EXTERNA PARA SELEÇÃO DE FUNÇÕES DE TAMANHO DE IMAGEM E CONTROLE DE ACIONAMENTO DO COLIMADOR PARTE INTEGRANTE DO EQUIPAMENTO.	GE Healthcare	GE Healthcare	5257186-R		12/20
u	8537.10.90	Conjunto em borracha sintetica de botoes de acionamento de movimentos, usado em equipamento de mamografia digital.Usado no acionamento de movimentos de suporte de paciente..Bloco contendo botoes em borracha sintetica.	GE Precision Healthcare LLC	GE PRECISION HEALTHCARE LLC	5268425-2-R		07/22
u	8537.10.90	MÓDULO DE CONTROLE OPERACIONAL DOS MOVIMENTOS DO GANTRY E DA MESA DE EXAMES UTILIZADO EM EQUIPAMENTO PARA EXAMES CARDIOVASCULARES DIGITAIS MODELOS INNOVA E IGS. Finalidade: CONTROLE OPERACIONAL E EXECUÇÃO DOS MOVIMENTOS DO GANTRY E DA MESA DE EXAMES. Especificação Técnica: MÓDULO DE CONTROLE COM BOTÕES COM SENSORES PARA EXECUÇÃO DE CONTROLE DE VELOCIDADE, BOTÕES DE CONTATO MOMENTANEO PARA LIBERAÇÃO DE FREIOS PARA EXECUÇÃO DOS MOVIMENTOS DO GANTRY E DA MESA DE EXAMES, CONECTADO AO PAINEL DE INTERCONEXÃO POR CABO DE 4M COM CONECTOR DE 25 PINOS.	GE Precision Healthcare LLC	GE Healthcare	5309865-R		13/20
u	8537.10.90	MÓDULO PARA ACIONAMENTO DOS COMANDOS DE MOVIMENTAÇÃO DO GANTRY DIRETAMENTE DA SALA DE EXAMES UTILIZADO EM EQUIPAMENTO PARA EXAMES CARDIOVASCULARES DIGITAIS MODELOS INNOVA E IGS. Finalidade: O ACIONAMENTO DOS COMANDOS DE MOVIMENTAÇÃO DO GANTRY DIRETAMENTE DA SALA DE EXAMES. Especificação Técnica: MÓDULO PARA COMANDO OPERACIONAL DE MOVIMENTAÇÃO DO GANTRY , CONECTADO POR CABO MULTIVIAS E TERMINAÇÃO COM CONECTOR AMP DE 48 PINOS, LIGADO A BARRAMENTO CAN BUS INTERNO SENDO ALIMENTADO POR TENSÕES DE 24 VDC, +/- 12 VDC E 5 VDC.	GE Healthcare	GE Healthcare	5309869-R		04/20
u	8537.10.90	Painel eletrico munido de interruptores para tensao inferior a 1000v, de 8 canais (MegaSwitch) utilizada em equipamento de ressonância magnética. A finalidade deste é Recebe o sinal analógico de 64Mhz das bobinas, amplificar e converter o sinal para 16Mhz. ESPECIFICAÇÃO TÉCNICA: Módulo eletônico	GE Healthcare	GE Healthcare	5337137-3-R		14/19
u	8537.10.90	Módulo de chaveamento de 16 canais (MegaSwitch) utilizada em equipamento de ressonância magnética. A finalidade deste é Recebe o sinal analógico de 64Mhz das bobinas, amplificar e converter o sinal para 16Mhz. ESPECIFICAÇÃO TÉCNICA: Módulo eletônico	GE Healthcare	GE Healthcare	5337137-8-R		14/19
u	8537.10.90	Módulo eletrônico montado em placa de circuito impresso contendo componentes eletrônicos discretos e integrados, utilizado para o controle e monitoramento do amplificador de gradiente usado no equipamento de ressonância magnética modelo MR360 e MR355. Alimentado por tensões de +5 e +/- 15 Vdc potência total de 5 W.	GE Healthcare	GE Healthcare	5341542-R		21/19
u	8537.10.90	Módulo híbrido utilizado em equipamento de ressonância magnética 1.5T. Tem como finalidade realizar a divisão do sinal de transmissão de RF do circuito de corpo em I e Q defasados em 90 graus, e durante a recepção de RF, desconectar o amplificador de RF e carga, para que o sinal seja enviado diretamente ao pre amplificador. Especificação Técnica: Módulo eletrônico.	GE Healthcare	GE Healthcare	5342686-R		21/19
u	8537.10.90	Placa de controle do módulo de distribuição de alimentação utilizado em equipamento de ressonância magnética. A finalidade deste é Controlar e realizar a interface entre o módulo de distribuição de alimentação e o equipamento ESPECIFICAÇÃO TÉCNICA: Placa de circuito eletrônico	GE Healthcare	GE Healthcare	5343114-5-R		14/19
u	8537.10.90	Painel de controle de movimentos da mesa e posicionamento de pacientes utilizado em equipamento de ressonância magnética. Finalidade: Painel com botões para acionamento do movimento da mesa de paciente, botão para realizar a marcação do posicionamento de paciente, botões de controle de scan e botões para acionamento da iluminação e ventilação do paciente. Especificação Técnica: Composto de painel plástico, placa de circuito eletrônico e botões push button.	GE Healthcare	GE Healthcare	5343567-20-R		04/20
u	8537.10.90	Conjunto de controle do movimento axial do Gantry. A finalidade deste conjunto é ser responsável por controlar o acionamento do motor axial e do sistema de freios, bem como estabelecer comunicação com demais partes do equipamento, informando características do movimento de rotação e posicionamento do Gantry. Especificação técnica: Conectores tipo molex, DB25, RJ12 e RJ25. Trabalha com tensões de 12VDC, 24VDC e 440VAC.	GE Healthcare	GE Healthcare	5344401-2-R		14/19
u	8537.10.90	Pedal duplo com contato momentâneo para acionamento da emissão de raios-x em modo Fluoroscópico e Radiográfico na sala de exames. Finalidade: A função deste pedal é fazer o acionamento da emissão de raios-x em modo Fluoroscópico e Radiográfico. Especificação Técnica: Pedal com conector de 8 vias, pinos "femea" ligado a base do equipamento .	GE Healthcare	GE Healthcare	5344737-H		22/19
u	8537.10.90	Fusível de proteção de 15A para linha de alimentação de 24V utilizado em equipamento de raios-X transportável modelos Optima XR200 e 220. A finalidade deste fusível é a proteção da linha de alimentação de 24V. Especificação Técnica: Fusível de ação rápida de dimensões de 8X32mm em corpo de vidro transparente.	GE HEALTHCARE	GE HEALTHCARE	5350000-2-R		14/19
u	8537.10.90	PLACA ELETRONICA LOCUST PARA CONTROLE DAS FUNÇÕES DE MOVIMENTAÇÃO DA UNIDADE DE RAIOS-X MÓVEL MODELOS OPTIMA XR 200, 220 E 240. Finalidade: PLACA ELETRONICA PARA O CONTROLE DAS FUNÇÕES DE MOVIMENTAÇÃO DO EQUIPAMENTO. Especificação Técnica: PLACA ELETRONICA COM COMPONENTES EM TECNOLOGIA SMD COM PROGRAMAÇÃO PLD PARA CONTROLE DE CARGA DE BATERIAS DE ALTA CAPACIDADE E COM CONECTORES AMP PARA INTERCONEXÃO, ALIMENTADA POR 24 VDC.	GE Healthcare	GE Healthcare	5350006-2-R		04/20
u	8537.10.90	PLACA ELETRONICA PARA CONTROLE DAS FUNÇÕES DE GERAÇÃO DE RAIOS-X UTILIZADO NO EQUIPAMENTO DE RAIOS-X MÓVEL MODELOS AMX4 E AMX4+. Finalidade: PLACA ELETRONICA PARA O CONTROLE DAS FUNÇÕES DE GERAÇÃO DE RAIOS-X UTILIZADO NO EQUIPAMENTO DE RAIOS-X MÓVEL MODELOS AMX4 E AMX4+. Especificação Técnica: PLACA ELETRONICA COM COMPONENTES DISCRETOS ALIMENTADA POR +/- 12 VDC E 5 VDC, COM CONECTORES PARA CABO PLANO DE 50 PINOS E CONECTOR AMP DE 6 VIAS COM A FUNÇÃO DE CONTROLE DAS FUNÇÕES DE GERAÇÃO DE RAIOS-X .	GE Healthcare	GE Healthcare	5350022-R		04/20
u	8537.10.90	Placa de processamento de sinais de frequencia de radio utilizada em equipamento de ultrassom volusom s6 s8 tem como função o controlamento dos processos de escaneamento de dados e de PC interface tem voltagem maxima de 1000 volts. Finalidade: controlamento dos processos de escaneamento de dados e de pc interface tem voltagem maxima de 1000 volts.	GE Healthcare	GE Healthcare	5364098-2-R		42/19
u	8537.10.90	Mouse com proteção esterilizável para operação dentro da sala de exames e execução de processamentos de imagem em modo tridimensional (3D). Finalidade: A função deste item é permitir ao operador executar as funções de processamento em modo 3D dentro da sala de exames. Especificação Técnica: Mouse conectado a mesa de exames com proteção estéril para seleção e execução de processamento de imagens.	GE Healthcare	GE Healthcare	5366559-R		12/20
u	8537.10.90	Modulo utilizado para controle de movimentos de mesa de exames de raio-x vascular..Modulo metalico com placas eletronicas no interior.Modulo composto de caixa metalica contendo placas de circuito impresso eletronico.	GE BEL PRIVATE LIMITED	GE BEL PRIVATE LIMITED	5368530-2-R		01/22
u	8537.10.90	Controle remoto com fio conforme, utilizado nos sistemas de Medicina Nuclear da série 600. Finalidade: Dispositivo de controle manual de movimentos. Especificação Técnica: Contém materiais plásticos, metálicos e semicondutores	GE Healthcare	GE Healthcare	5390132-10-H		22/19
u	8537.10.90	PLACA DIFB - Vyper DE INTERFACE DE DAS UTILIZADA EM EQUIPAMENTO DE TOMOGRAFIA. A FINALIDADE A placa DIFB lê os dados do canal ASIC de vários Módulos de Detector simultaneamente e processa os dados e envia dados de alta velocidade para DCB em um fluxo serial. ESPECIFICAÇÃO TÉCNICA: Opera com tensões deAnalog 3.3V 6A, Digital 3.3V 3A, Digital 1.8V 1.5A.	GE Healthcare	GE Healthcare	5397997-R		21/19
u	8537.10.90	Painel de controle de movimentos da mesa e posicionamento de pacientes utilizado em equipamento de ressonância magnética. Finalidade: Painel com botões para acionamento do movimento da mesa de paciente, botão para realizar a marcação do posicionamento de paciente, botões de controle de scan e botões para acionamento da iluminação e ventilação do paciente. Especificação Técnica: Composto de painel plástico, placa de circuito eletrônico e botões push button.	GE Healthcare	GE Healthcare	5410546-2-R		04/20
u	8537.10.90	Painel de controle de movimentos da mesa e posicionamento de pacientes utilizado em equipamento de ressonâcia magnética. Finalidade: Painel com botões para acionamento do movimento da mesa de paciente, botão para realizar a marcação do posicionamento de paciente, botões de controle de scan e botões para acionamento da iluminição e ventilação do paciente. Especificação Técnica: Composto de painel plástico, placa de circuito eletrônico e botões push button.	GE Healthcare	GE Healthcare	5410546-3-R		32/20
u	8537.10.90	Painel de controle do operador (lado esquerdo) utilizado em equipamento de ressonância magnética. Painel com a finalidade de controlar o acionamento através de botões e LEDs de indicação. Especificação Técnica: Módulo eletônico.	GE Healthcare	GE Healthcare	5410546-R		14/19
u	8537.10.90	Placa de comando e exibição de informações relacionadas ao funcionamento do equipamento de tomografia..Realizar a interface de comando e exibição de informações para o operador do equipamento de tomografia computadorizada..Placa de circuito impresso munida de painel de exibição de parâmetros e componentes eletrônicos diversos.	GE Precision Healthcare LLC	GE PRECISION HEALTHCARE LLC	5413340-3-R		45/21
u	8537.10.90	MODULO DE CONTROLE OPERACIONAL DAS FUNÇÕES DA MESA ELEGANCE PARTE INTEGRANTE DO EQUIPAMENTO PARA EXAMES CARDIOVASCULARES DIGITAL MODELO IGS. Finalidade: MODULO DE CONTROLE OPERACIONAL DAS FUNÇÕES DA MESA ELEGANCE. Especificação Técnica: PAINEL ELETRICO CONTROLADOR MUNIDO DE INTERRUPTORES PARA TENSÃO NÃO SUPERIOR A 1000V.	GE Healthcare	GE Healthcare	5413421-R		04/20
u	8537.10.90	Painel de controle contendo dispositivos eletrônicos para tensão não superior a 1000V utilizado em equipamento para exames cardiovasculares digital modelos Innova e IGS. A finalidade deste painel é que possam ser comandados os movimentos do gantry LC e da mesa de exames Omega na sala de exames. Especificação Técnica: Painel conectado a mesa de exames por um cabo de 3m de comprimento com conector de 50 vias, alimentado por +5Vdc e 24Vdc.	GE HEALTHCARE	GE HEALTHCARE	5413430-R		14/19
u	8537.10.90	Comando para seleção de movimentação do gantry e mesa de exames com cabo de 3m e conector de 50 pinos, posicionado em trilho lateral da mesa de exames e conectado na parte traseira da mesa de exames para aceso do médico durante a execução de procedimentos angiográficos e cardíacos utilizado nos equipamentos para exames cardiovasculares digitais modelos innova e igs. Finalidade: a função deste comando é a seleção de movimentação do gantry e mesa de exames, posicionado em trilho lateral da mesa de exames para aceso do médico durante a execução de procedimentos angiográficos e cardíacos utilizado nos equipamentos para exames cardiovasculares digitais modelos innova e igs.	GE Healthcare	GE Healthcare	5413431-R		42/19
u	8537.10.90	Fonte AC Box, Caixa de distribuicao de voltage alternada ac utilizada em equipamento de ultrasom. A finalidade da Fonte responsável pela entrada de tensão alternada AC e distribuição de alimentação para o módulo de distribuição utilizada em ultrasom Vivid ESPECIFICAÇÃO TÉCNICA: Tensão de entrada 120-240VAC / tensões de saída +20Vdc / +5Vdc / +12Vdc.	GE Healthcare	GE Healthcare	5417810-R		14/19
u	8537.10.90	Placa CDCB - PLACA DE CIRCUITO UTILIZADA PARA CONTROLAR SEQUENCIA DE AQUISICAO DE DADOS. TRANSMISSAO DE DIGITALIZACAO. A FINALIDADE O CDCB possui as seguintes funções: Transmite os dados através do anel de deslizamento de RF em série em uma conexão de fibra óptica de alta velocidade, 2.488 Gbps, que consiste em duas fibras ópticas para o anel deslizante. Realiza conversão analógica para Digital de canais auxiliares para fonte de alimentação no CDCB. Executa conversão analógica para Digital para kV e mA do gerador. Suporta varredura a taxas de disparo até 2811 Hz. ESPECIFICAÇÃO TÉCNICA: Opera com tensões de 3,3VDC, -12VDC e +12VDC, com conectores tipo molex e fibra ótica.	GE Healthcare	GE Healthcare	5418745-R		21/19
u	8537.10.90	Placa de circuito impresso do Frontend (parte de captação dos sinais do eco do ultrassom) do equipamento de ultrassom. Finalidade: Placa de circuito impresso com interconexão para os transdutores do equipamento de ultrassom. Especificação Técnica: Placa de circuito impresso montada com dispositivos elétricos e eletrônicos para controle de energia elétrica para tensão inferior a 1000V.	GE Healthcare	GE Healthcare	5427038-4-R		04/20
u	8537.10.90	Conector para encaixe de bobina de corpo de 12 canais utilizada em equipamento de ressonância magnética. A finalidade deste conector é a realização da conexão de bobina de corpo de 12 canais. Especificação Técnica: Utilizado para conexão da bobina de corpo de 12 canais.	GE Healthcare	GE Healthcare	5429212-R		14/19
u	8537.10.90	Placa RLY de conexão de transdutores utilizada em equipamento de ultrasom Logiq. A finalidade da Placa responsável pela conexão, transmissão e recepção dos sinais de ultrasom para os transdutores (sondas) utilizados no equipamento de ultrasoom Logiq. ESPECIFICAÇÃO TÉCNICA: Trabalha com tensões +6Vdc / +/-5Vdc /+/-15Vdc / +/-12Vdc / +/-3,3Vdc / +/-100Vdc	GE Healthcare	GE Healthcare	5441000-3-R		14/19
u	8537.10.90	Placa conectora de transdutores composta de placa de circuito impresso e relês de atuação. Finalidade: Conectar os transdutores ao equipamento. Especificação técnica: Placa conectora de transdutores composta de placa de circuito impresso e relês de atuação.	GE Healthcare	GE Healthcare	5441000-R		42/19
u	8537.10.90	Fonte de alimentação DC para placa WMST. Finalidade: Fornecer alimentação, distribuição de energia para o equipamento. Especificação Técnica: Fonte de alimentação DC para placa WMST em ultrassom modelo Logiq E R7, composta por componestes eletrônicos.	GE Healthcare	GE Healthcare	5443576-3-H		22/19
u	8537.10.90	Painel de comando do laser de posicionamento do paciente, movimentação da mesa e exibição de informações relacionadas ao posicionamento da mesma. Utilizado em equipamento de tomografia computadorizada..Realizar a interface de comando e exibição de informações para o operador do equipamento de tomografia computadorizada..Placa de circuito impresso munida de botões de comando, painel de Led para exibição de parâmetros e componentes eletrônicos diversos.	GE Precision Healthcare LLC	GE PRECISION HEALTHCARE LLC	5444502-2-R		45/21
u	8537.10.90	Painel de comando utilizado no equipamento para exames cardiovasculares digital modelos Innova e IGS. Finalidade: Seleção das funções de processamento de imagens cardiovasculares digitais em tempo real. Especificação técnica: Painel com tela sensível ao toque conectado ao painel da mesa de exames e com comunicação ethernet com o módulo de processamento de imagem DL.	GE Healthcare	GE Healthcare	5446660-2-R		22/20
u	8537.10.90	Módulo controlador de sistem DVMR utilizado em equipamento de ressonância magnética. A finalidade deste é Este módulo contém os circuitos de diodos de polarização, circuito de chaveamento de transmissão/recepção, circuito de controle e chaveamento para desabilitar a bobina de corpo. Circuito de comunicação CAN, Circuito controle do sistema, fonte de alta tensão para bobina de corpo. ESPECIFICAÇÃO TÉCNICA: Módulo eletrônico com nove diferentes placas eletrônicas. Alimentação de entrada de 120VAC. Alta voltagem de saída pode ser configurada para 500VDC ou 1000VDC	GE Healthcare	GE Healthcare	5446983-R		14/19
u	8537.10.90	Painel do toque composto de placa de circuito impresso. Finalidade: Com a finalidade de fazer a interface entre o operador e o equipamento . Especificação Técnica: Painel do toque composto de placa de circuito impresso, botões e cabos	GE Healthcare	GE Healthcare	5450965-22-R		35/19
u	8537.10.90	Módulo de controle touch screen para acesso rápido das funções de processamento e aquisição de imagens pelo médico ao lado da mesa de exames utilizado em equipamentos para exames cardiovasculares digital modelos Innova e IGS. A finalidade deste módulo touch screen é o acesso rápido das funções de processamento e aquisição de imagens pelo médico ao lado da mesa de exames. Especificação Técnica: Módulo conectado a base da mesa por cabo de 3m e conector de 25 vias, alimentado por 24Vdc.	GE HEALTHCARE	GE HEALTHCARE	5460719-2-R		14/19
u	8537.10.90	Módulo de controle do gabinete ICC utilizado em equipamento de ressonância magnética. A finalidade deste é Módulo utilizado para controlar as bombas e ventiladores do módulo de resfriamento, controles como: acionamento, temperatura, frequencia, sensores limite de pressão, temperatura e nível. ESPECIFICAÇÃO TÉCNICA: Módulo eletônico composto de controladores de temperatura e chave on/off	GE Healthcare	GE Healthcare	5491925-2-R		14/19
u	8537.10.90	Caixa de controle do ICC, Gabinete de controle integrado.Distriubuir energia e controlar as situações do Gabinete.A Caixa de Controle recebe a potência principal (208VAC 3PH 50/60Hz) é fornecida do PDU (unidade de distribuição de energia, onde é distribuída para cada componente da caixa de controle, exceto o compressor de hélio. As bombas são acionadas por Unidades de Frequência Variável (VFD) localizadas dentro da CCU e GCU. As bombas recebem energia da Caixa de Controle, são rampadas no início e protegidas contra a inversão de fase. O ruído da linha VFD é filtrado dentro do armário, e não entra na linha ou é emitido fora do gabinete. Um recipiente de grau hospitalar NEMA 5-15P padrão (rotulado DI KIT) está localizado na caixa de controle e fornece um meio de se conectar ao kit de serviço de dionização. Os sopradores de ar são conduzidos pela caixa de controle. O soprador de ar recebe energia de dentro do ICC, é rampada na inicialização e protegido contra a reversão de fase. Os dados do sensor ICC ligados à Caixa de Controle serão transferidos para o monitor do gabinete e uma ação atribuída será realizada por cada parâmetro. A Caixa de Controle envia os sinais de baixo nível da GCU e da CCU (fechamento normal, que abrirá durante uma condição de falha) para o monitor do gabinete. Controla as temperaturas de água da UTI e da UTI dentro dos requisitos. A caixa de controle envia dados de temperatura de água da GCU e CCU para o monitor do gabinete. Envia dados de fluxo e temperatura para o monitor do gabinete, bem como dados de resistividade do refrigerante GCU para o monitor do gabinete. A caixa de controle, a CCU e a GCU suportam a ID HART.	GE HANGWEI MEDICAL SYSTEMS CO., LTD.	GE HANGWEI MEDICAL SYSTEMS CO., LTD.	5491925-4-R		01/22
u	8537.10.90	Painel de comando eletrico para tensao de 8v utilizado em equipamento de ressonancia magnetica. A finalidade deste é Painel com botões de acionamento e LEDs de indicação. ESPECIFICAÇÃO TÉCNICA: Módulo eletônico, Com leds	GE Healthcare	GE Healthcare	5502141-2-R		14/19
u	8537.10.90	Painel munido de pecas eletricas e eletronicas utilizado para controle eletrico tensao de 8v utilizado em equipamento de ressonância magnética. A finalidade deste é Painel com botões de acionamento e LEDs de indicação ESPECIFICAÇÃO TÉCNICA: Módulo eletônico tensão de 8V	GE Healthcare	GE Healthcare	5502141-R		14/19
u	8537.10.90	Cabo da bobina de pé e tornozelo de 8 canais utilizada em equipamento de ressonância magnética 3T. Com a finalidade de cabo de conexão de bobina. Especificação Técnica: Cabo de conexão e conector tipo P.	GE Healthcare	GE Healthcare	5567773-3-R		21/19
u	8537.10.90	Conjunto de 3 pedais. Utilizado em equipamento para exames cardiovasculares xpro modelo angix iii. Finalidade: Iniciar a geração de raios-x. Especificação Técnica: Acionador com conjunto de 3 pedais com contato momentaneo para o acionamento de raios-x nos modos de Fluoro, Cine e Angio.	GE Healthcare	GE Healthcare	5603919-R		22/20
u	8537.10.90	Placa de circuito impresso com entradas e saídas analógicas. Finalidade: multiplexação de sinais analógicos. Entradas e saídas analógicas dos subsistemas do póllux. Especificação Técnica: Placa de I/O analógico. A PMT00068 é responsável pelas entradas e saídas analógicas. Conexões de entrada e saída modelo euro com 32 pinos	GE Healthcare	GE Healthcare	5611454-R		22/20
u	8537.10.90	Placa de circuito impresso responsável pelo controle do colimador, movimento do detector e interface com gerador e sensores. Finalidade: Interface entre a PMT00043 e os diversos módulos componentes do Angix, interface essa feita através de módulos soldados a PMT00177. Especificação Técnica: Placa eletronica alimentada por 5, 12E 24VDC, com conectores AMP.	GE Healthcare	GE Healthcare	5611509-R		22/20
u	8537.10.90	Módulo interface TC5. Finalidade: Controle, geração e distrubuição de sincronismo por todos os módulos do equipamento. Distribuição do sinal de seleção de campo do detector. Especificação Técnica: Módulo de interfaceamento modelo TC5 composto pelas placas PMT00043, PMT00242 e PMT00244, controladoras de fotomultiplicadores.	GE Healthcare	GE Healthcare	5611552-R		22/20
u	8537.10.90	Módulo console de comando composto por joysticks e botões de acionamento por impulso. Finalidade: Interface console da mesa responsável pelo acionamento dos movimentos da mesa e do arco, controle dos freios do tampo flutuante, funções de memória, colimação e seleção do campo de visão das imagens em tempo real e botão de emergência para desligamento total do equipamento. Especificação Técnica: Console operacional para acionamento dos movimentos do gantry por joysticks e botões de acionamento momentâneo utilizado no equipamento XPRO modelo ANGIX III.	GE Healthcare	GE Healthcare	5693057-R		22/20
u	8537.10.90	Módulo Multi-Probe Box utilizado em equipamento de ultrasom Vivid IQ.Módulo responsável por permitir conectar até 4 Transdutores (Probes ) simultâneos no equipamento..Possui um conector tipo RS macho e distribui para 3 conectores tipo RS fêmea + uma conexão sem pinos DLP fêmea para transdutores. Possui placa de controle e multiplexação com componentes eletrônicos e relés de comutação.	GE Precision Healthcare LLC	GE PRECISION HEALTHCARE LLC	5721342-2-S-R		12/22
u	8537.10.90	Módulo de conexão de transdutores utilizado em equipamento de ultrassom Vivid IQ, contendo 4 portas. Finalidade: Dar ao operador a possibilidade de escolha entre 4 transdutores conectados. Especificação Técnica: Módulo em acabamento plástico, contendo placa de circuito impresso e conectores, para uso exclusivo do equipamento de ultrassom Vivid IQ.	GE Healthcare	GE Healthcare	5721342-H		22/19
u	8537.10.90	Módulo composto por placa de circuito impresso para interface de conexão dos transdutores. Finalidade: Módulo de extensão, utilizado para que o equipamento possa ter mais de um transdutor conectado por vez, de uso exclusivo em equipamento de ultrassom. Especificação Técnica: Módulo de extensão para conexão de 4 transdutores simultâneos, de uso exclusivo em equipamento de ultrassom, composto por placa de circuito impresso e diversos componentes eletrônicos e portas para conexão dos transdutores.	GE Healthcare	GE Healthcare	5721342-R		04/20
u	8537.10.90	Placa EPM Eagle Power Module utilizada em equipamento de ultrasom Logiq E10.Placa módulo Fonte DCDC responsável por converter tensão contínua em outras tensões contínuas para alimentação das outras placas internas do equipamento..Placa de circuito impresso composta de componentes eletrônicos resistores, capacitores, transistores, conversores DCDC e trabalha com voltagens contínuas +48Vdc / +24Vdc / +12Vdc / +/-5Vdc.	GE Precision Healthcare LLC	GE PRECISION HEALTHCARE LLC	5751000-R		10/22
u	8537.10.90	Conector de desconexão rápida.A peça tem o objetivo de se desconectar a bobina do sistema caso haja necessidade de uma retirada rápida da mesa de exame,.trasnsfere todos os sinais da bobina para o LPCA e vice versa. Se trata basicamente de uma interface que permite uma rápida desconexão da bobina ao equipamento com segurança e sem riscos de prejuizos.	GE Medical Systems Information Technologies Critikon de Mexi	GE Medical Systems Information Technologies Critikon de Mexi	5754629-R		07/22
u	8537.10.90	Unidade ICC para resfriamento de gabinete (CCU) e bobina gradiente (GCU). Unidade de encanamento de instalação (FPU), ventilador para a bobina de corpo e ventilador para o paciente. Utilizado em equipamento de ressonância magnética. Finalidade: Realizar a refrigeração da água para a bobina de gradiente e para o gabinete de potência. Refrigeração do ar para o paciente e para a abertura do núcleo do magneto e fornecer água para a troca de calor do compressor de helio. Especificação Técnica: Fluxo de de entrada de água de 60 a 80L/min, pressão de entrada de 2.1 a 3 bar, temperatura de entrada de 5 a 15C. Trocador de calor de 18kW, Trocador de calor de 12kW. Ventilador com fluxo de 340m3/h. Tubulação e conexões. Central de controle.	GE Healthcare	GE Healthcare	5763640-2-R		22/20
u	8537.10.90	Placa eletrônica usada na alimentação de módulo digital de captura de imagem em equipamento de diagnóstico médico. Converter sinal elétrico analógico em sinal eletrico digital.	GE Precision Healthcare LLC	GE PRECISION HEALTHCARE LLC	5788001-R		32/21
u	8537.10.90	Placa de conexão (Backplane inferior) recondicionada do sistema de aquisição de dados utilizado em equipamento de Tomografia Computadorizada. Finalidade: Fornecer interface de conexão e controle para as placas do sistema de aquisição de dados utilizado em equipamento de Tomografia Computadorizada. Especificação Técnica: Placa de conexão (Backplane inferior) composta por placa de circuito impresso e componentes eletrônicos diversos e conectores.	GE Healthcare	GE Healthcare	5830200-3-R		04/20
u	8537.10.90	Placa de conexão (Backplane superior) recondicionada do sistema de aquisição de dados utilizado em equipamento de Tomografia Computadorizada. Finalidade: Fornecer interface de conexão e controle para as placas do sistema de aquisição de dados utilizado em equipamento de Tomografia Computadorizada. Especificação Técnica: Placa de conexão (Backplane inferior) composta por placa de circuito impresso e componentes eletrônicos diversos e conectores.	GE Healthcare	GE Healthcare	5830202-2-R		04/20
u	8537.10.90	Painel de operações composto por botões e tela de toque. Finalidade: Painel com a finalidade de realizar a interface entre o operador e o equipamento. Especificação Técnica: Painel de operações composto por carenagem e botões plásticos e placas de circuito impresso	GE Healthcare	GE Healthcare	6020700-40-R		35/19
u	8537.10.90	Placa de comunicacao de nucleo composta de pecas de chasis e reles e cabos eletricos utilizada para promover movimento ascendente a mesa de exames de paciente medico utilizada em sistema de exame de ultrasom. A finalidade deste é Fornecer alimentação para o sistema de manuseio de paciente como: Alimentação da ventilação de conforto do paciente; Alimentação para o motor de movimento da mesa de paciente. ESPECIFICAÇÃO TÉCNICA: Alimentação de entrada: 120VAC; Voltagens de saída: +42VDC; +8VDC; +5VDC; +3.3VDC; Alimentação PWM. Conectores do tipo DB	GE Healthcare	GE Healthcare	6138527-2-R		14/19
u	8537.10.90	Fonte de alimentação para o conjunto do sistema de manuseio de paciente (Lite2) utilizada em equipamento de ressonância magnética. A finalidade desta fonte é fornecer alimentação para o sistema de manuseio de paciente como: Alimentação da ventilação de conforto do paciente; Alimentação para o motor de movimento da mesa de paciente. Especificação técnica: Alimentação de entrada: 120VAC; Voltagens de saída: +42VDC; +8VDC; +5VDC; +3.3VDC; Alimentação PWM. Conectores do tipo DB.	GE Healthcare	GE Healthcare	6138527-R		14/19
u	8537.10.90	Fonte de alimentação para o módulo HUB utilizado em equipamento de ressonância magnética. Finalidade: Fornecer alimentação para os módulos de recepção. Especificação técnica: Alimentação de entrada: +16.85VDC; -16.85VDC; +11.6VDC; -11.6VDC; +8.5VDC. Alimentação de saída: +3.3VDC; +5VDC; +7VDC; +10VDC; +15VDC	GE Healthcare	GE Healthcare	6250054-R		42/19
u	8537.10.90	Módulo periférico CNC-HARDWARE NCU 573.5, 933 MHZ, 64 MB SEM MEMÓRIA DE SOFTWARE DO SISTEMA: NC 3 MB, PLC 128 KB PREPARADO PARA PROFIBUS DP MARCA SIEMENS SINUMERIK MODULO controle e funcionamento de maquinas CNC (Comando numérico computadorizado) através da leitura de sensores e execução de sua programação presente no seu CLP (Controlador Lógico Programável) através da linguagem de programação Ladder.	SIEMENS AKTIENGESELLSCHAFT	SIEMENS	6FC5357-0BB35-0AA0 840D		26/21
u	8537.10.90	PAINEL DE CONTROLE PARA EXTRATOR DE FLUÍDO; DESCRICAO TECNICA DO BEM: EQUIPAMENTO DEDICADO A CONTROLAR A TEMPERATURA DAS PLACAS AQUECEDORAS E O CONTROLE DE FUNCIONAMENTO DO MOTORPUMP, ALÉM DO FUNCIONAMENTO DOS EXTRATORES DE GÁS FLEX; CAMPO DE APLICAÇÃO: AUXILIO NAS OPERAÇÕES DE EXTRAÇÃO DE FLUIDOS EM POÇOS DE PRODUÇÃO DE PETRÓLEO E GÁS NATURAL.	SOMINEX	SOMINEX	700.BU.461		42/19
u	8537.10.90	Caixa de conexão eletrônica ROTA responsável por Interconectar equipamentos de Gas avançado. Modelo 700.BU.765. Especificações: Alimentação: 220 V. APLICAÇÃO: Possui conectores de engate rapido compativeis com cada equipamento a ser conectado, alem de terminais e prensa cabos. Os equipamentos do sistema de gas Flair são conectados a esta caixa que faz a comunicação com o sistema de aquisição.	Geroservices Equipments SAS	GEOSERVICES	700.BU.765		04/21
u	8537.10.90	PLACA DE CIRCUITO IMPRESSO PARA CONTROLE DOS MOTORES DE MOVIMENTAÇÃO LONGITUDINAL E DE SUBIDA E DESCIDA UTILIZADO EM EQUIPAMENTO DE RAIOS-X TELECOMANDADO MODELO PRESTIGE. Finalidade: PLACA DE CIRCUITO IMPRESSO PARA CONTROLE DOS MOTORES DE MOVIMENTAÇÃO LONGITUDINAL E DE SUBIDA E DESCIDA. Especificação Técnica: PLACA DE CIRCUITO IMPRESSO ALIMENTADA POR 5, 12 E 48VDC PARA CONTROLE DOS MOTORES VIA MODO PWM.	GE Healthcare	GE Healthcare	830786G045-R		12/20
u	8537.10.90	PLACA RELE MP3000 - 460V - PLACA ELETRONICA REMANUFATURADA EM CIRCUITO ELETRONICO MONTADO, PARA CONEXAO DE FUSIVEIS E RELES, COM A FUNCAO DE CONTROLAR O FUNCIONAMENTO DO COMPONENTES TAIS COMO MOTORES DO EVAPORADOR E DO CONDENSADOR, O CICLO DE FASE E DE AQUECIMENTO DO EQUIPAMENTO DE REFRIGERACAO PARA CONTAINERS ATRAVES DA LOGICA E COMBINACAO DE DADOS ENVIADOS ATRAVES DOS SENSORES TERMICOS DO EQUIPAMENTO. APLICADO EM EQUIPAMENTOS DE REFRIGERACAO PARA CONTAINERS DA MARCA THERMO KING LINHA MAGNUM. TENSAO DE ALIMENTACAO DE 460V. V. 0122	York Refrigeratiom	THERMO KING	8452010		04/22
u	8537.10.90	Modulo de entrada de energia AC, versao 2, para roteador Cisco ASR9K, tensao nominal = 200 – 240 VESPECIFICAÇÕES DO PN : A9K-AC-PEM-V2= / ESPECIFICAÇÕES GERAIS: / • Sensores na fonte de energia Compativel com as leituras realizadas pelo software Cisco IOS XE / • Encaixe Compativel com chassis dos roteadores Cisco ASR9K / • Supporta fontes redundantes / • corrente de saída superior a 190 até 265 A / ENERGIA: / • Energia: Máxima 350W - 630W (dependendo do tipo de cartão) ; típico 310W - 565W (dependendo do tipo de cartão). / AMBIENTE: / • Temperatura operacional: (5 a 40ºC) / • Temperatura de armazenamento: (-40 a 70ºC). / SEGURANÇA: / • UL/CSA/IEC/EN 60950-1 / • IEC/EN 60825 Laser Safety / • ACA TS001 / • AS/NZS 60950 / • FDA: / EMC: / • FCC Classe A / • ICES 003 Classe A / • AS/NZS 3548 Classe A / • CISPR 22 (EN55022) Classe A / • VCCI Classe A / • BSMI Classe A.	HON HAI PRECISION INDUSTRY CO LTD	CISCO	A9K-AC-PEM-V2=		17/20
s	8537.10.90	CONTROLE REMOTO PARA CAMERAS, TRATA-SE DE UM CONTROLADOR COMPACTO DE CAMERAS REMOTO, OFERECE CONTROLE VIA SERIAL E IP. SUPORTANDO CAMERAS 4K/HD ROBOTICOS E/OU DE ESTUDIO. - APLICACAO: SERA USADO PARA CONTROLE DAS CAMERAS ROBOTICAS DA PANASONIC.	PANASONIC SYSTEM SOLUTION COMPANY	PANASONIC.	AK-HRP250GJ.		25/22
u	8537.10.90	Conjunto de fontes de alimentação e controladores de movimentos. Finalidade: Com a finalidade de condicionamento e distribuição de alimentação elétrica, e controle de movimentos. Especificação Técnica: Conjunto de fontes de alimentação e controladores de movimentos.	GE Healthcare	GE Healthcare	ASM001258-R		35/19
s	8537.10.90	CONTROLADOR DE CAMERA, PARA CONTROLAR REMOTAMENTE AS CAMERAS AW-UE150KPJ E AW-HE130KPJ APLICACAO: PROJETADO PARA CONTROLAR, GERENCIAR AS OPERACOES DE PAN E TILT PARA CONTROLE E OPERACAO INTUITIVA COM UMA SO MAO. PERMITE A OPERACAO DE TODAS AS FUNCOES ESSENCIAIS DA CAMERA. PODE CONTROLAR ATE 200 CAMERAS REMOTAS COM CONEXAO IP OU ATE CINCO CAMERAS EM UMA CONEXAO SERIAL.	PANASONIC SYSTEM SOLUTION COMPANY	PANASONIC	AW-RP150GJ		27/19
s	8537.10.90	PAINEL DE CONTROLE, POSSUI COMO APLICACAO DE CONTROLE REMOTO DAS CAMERAS QUE INCLUEM A FUNCAO DE MOVIMENTO DE PAN E TILT POR UM JOYSTICK, EQUIPADO COM UMA TELA LCD DE 7", USADO PARA CONTROLE DAS CAMERAS ROBOTICAS DA PANASONIC, PROVENDO O CONTROLE DE PAN, TILT, ZOOM, FOCO, IRIS, GANHO, PEDESTAL, OBTURADOR, BALANCO DE BRANCO E PRETO. O CONTROLADOR E COMPATIVEL COM TODOS OS MODELOS PTZ's, CONTROLA ATE 200 CAMERAS IP E/OU ATE 5 CAMERAS VIA CONTROLE SERIAL RS-422. POSSUI ENTRADA PARA CARTAO DE MEMORIA SDHC / SDXC MEMORY CARD PARA SALVAR CONFIGURACOES E EXECUTAR ATUALIZACOES DE FIRMWARE. - APLICACAO: SERA USADO PARA CONTROLE DAS CAMERAS ROBOTICAS DA PANASONIC.	PANASONIC SYSTEM SOLUTION COMPANY	PANASONIC.	AW-RP150GJ5.		26/22
s	8537.10.90	Painel de controle para camera. O AW-RP60GJ trata-se de um controlador de camera remota. Equipado com uma tela LCD de 3.5 para exibir todos os parametros principais da camera com visibilidade clara e um joystick aprimorado para um controle mais suave, este controlador e compativel com todos os modelos PTZ's atuais da Panasonic. Todas as informacoes importantes sobre as cameras, como iris, zoom e foco, podem ser vistas a qualquer momento diretamente na tela. O Painel de controle remoto oferece controle via serial e IP. O painel de Controle AW-RP60GJ controla ate 200 cameras AW-UE150 ou ate 100 outras cameras PTZ's compativeis via IP e ate 5 cameras via controle serial RS-422. O controlador suporta PoE (Power over Ethernet) como fonte de alimentacao de cabo unico e controle de camera e tambem possui como meio de alimentacao da unidade a entrada DC XLR de quatro pinos. Possui controle de selecao de cameras que incluem 5 botoes no painel. O Painel de Controle AW-RP60GJ possui como aplicacao de controle remoto das cameras que incluem a funcao de movimento de Pan e Tilt por um Joystick, tambem permite o controle de zoom, foco, iris, ganho, pedestal, obturador, balanco de branco e preto. Baseado nos parametros pre-definidos pelo usuario em sua configuracao e possivel armazenar ate 100 predefinicoes de movimentos de camera como movimentos Pan, Tilt e Zoom, minimizando a operacao e tornando os movimentos de enquadramento otimizados operacionalmente. Aplicacao: Sera usado para controle das cameras Roboticas da Panasonic, provendo o controle de Pan, Tilt, zoom, foco, iris, ganho, pedestal, obturador, balanco de branco e preto. Dimensoes: (L) 210mm x (A) 92mm x (P) 177mm	PANASONIC SYSTEM SOLUTION COMPANY	PANASONIC	AW-RP60GJ		17/21
s	8537.10.90	PAINEL DE CONTROLE PARA CAMERA, OFERECE CONTROLE SERIAL E IP PARA CAMERAS PANASONIC PRO PTZ. PERMITE GERENCIAMENTO DAS CAMERAS EM ATE 10 GRUPOS E CONFIGURAR ATE 100 PREDEFINICOES DE PANORAMICA, INCLINACAO E ZOOM. APLICACAO: UTILIZADA PARA CONTROLAR CAMERAS PANASONIC PTZ.	PANASONIC SYSTEM COMMUNICATION	PANASONIC	AW-RP60GJ5		23/21
u	8537.10.90	Painel de controle portátil modelo Barracuda com tela sensível ao toque de TFT 1024x768 e fonte de alimentação de 100-240 VAC, 47-63 Hz destacável. Especificações: Brilho - visível à luz do sol; Tela de toque - Resistive-Touch: Anti-giare; Botão para desativar o toque; CPU Intel - Pentium M 1,6 GHz a 1,8 GHz; Memória: 1 GB DDR2; Armazenamento removível - Compact Flash de 8 GB; Conectividade - 1xUSB, 1X10 / 100 LAN, 1X COMBO ps / 2,1Xcom, 1XVGA; Choque - 10G, pulso de 11 ms com 3 eixos; Vibração - 2-13 HZ Dispmt = +/- 1,5 mm 3 eixos, 13-100 HZ EMI e Segurança - FCC / Ce Classe A CSA Classe 1 zona 2 aTEx: Zona 2; Temperatura de operação - 0 a 50 graus centígrados; armazenamento -20 a 70 graus centígrados; Caixa - Híbrido de chapa de alumínio / dissipador de calor; Sistema operacional - Win XP PRO; Opcional - (- 40) graus de temperatura baixa. . APLICAÇÃO: O Barracuda é um painel de controle portátil e robusto que pode ser transportado de um local para outro ou facilmente montado em locais permanentes. A opção sem fio oferece alta segurança e comunicações de alta velocidade para montagem / desmontagem rápida em instalações difíceis locais, eliminando custos de cabos e mão de obra.	Geoservices	GEOSERVICES	Barracuda		48/20
u	8537.10.90	ARMARIO / PAINEL ELETRICO, 208 VOLTS,50-60HZ COM 0,80 M DE COMPRIMENTO 0,40 M DE LARGURA E 1,17 M DE ALTURA, COMPOSTO DE ACO PARA OS DISPOSITIVOS DE COMANDO ELETRICO E CONTROLE AUTOMATICO DA LINHA DE REPLICACAO, APLICACAO: COMPORTA CIRCUITO ELETRICO COM OS CONTROLADORES E DRIVERS ELETRONICOS, CLP E ETC. COM AC O DIRETA DO PLC E SERVO CONTROLADOREES INSTALADOS NO SEU INTERIOR, O ARMARIO CONCENTRA TODO O PROCESSAMENTO DA AUTOMACAO DA MAQUINA COM SEUS SISTEMAS E SUB-SISTEMAS ELETRONICOS, PARA USO NA LINHA DE PRODUCAO DE DVD	YUSHIN PRECISION EQUIPMENT CO. LTD	YUSHIN PRECISION EQUIPMENT CO LTD	BDS		45/19
u	8537.10.90	Quadro de distribuicao de energia, Modulo de entrada de energia AC, para tensao inferior a 1000V, codigo CBR-PEM-AC-6M=, ESPECIFICAÇÕES DO PN : CBR-PEM-AC-6M= / ESPECIFICAÇÕES GERAIS / • Faixa de frequencia: 950 MHz a 2150 MHz / • Ajustando Tamanho do Passo: 125 kHz / • Faixa Symbol Rate: 1,0-45 Msymbols / s / • Faixa de captura transportadora: ≥ ± 3,0 MHz ( 5-45 Msym ) / • SAtelites de banda: C e Ku -band / • Padrão de vídeo NTSC: e PAL B / G / I / D / M / N / • NTSC: 0,0-4,2 MHz ≤ 0,5 dB dB/-0.75 / • PAL: 0,0-5,0 dB MHz ≤ 0,5 / -1,25 / • Resolução de vídeo maxima: 720x480/576 / • Taxa maxima de bits de vídeo: 15 Mb / s / • Ethernet de Saida para dados IP RJ-45, 10/100BaseT , Ate 50 Mbps / AMBIENTE: / • Temperatura operacional: 32 até 104°F (0 até 40°C) / • Temperatura de armazenamento: -40 até 158°F (-40 até 70°C) / SEGURANÇA: / • GR-1089-Core Level 3, / • ETS 300 019 armazenamento Classe 1.1, / • ETS 300 019 Transporte Classe 2.3 (pending), / • ETS 300 019 Classe 3.1, / • ETS 300 386	HON HAI PRECISION INDUSTRY CO LTD	CISCO	CBR-PEM-AC-6M=		17/20
u	8537.10.90	CONTROLADOR INDUSTRIAL COM COMPUTADOR INTEGRADO COM PROCESSADOR INTEL PENTIUM 266MHZ COM TECNOLOGIA MMXT, MEMÓRIA CACHE 512KB E MEMÓRIA SDRAM 128MB. HARD DISK DE 3.2GB (IDE). TELA DE 15 POLEGADAS NÃO REFLEXIVA E PROTEÇÃO CONTRA RISCOS E DANIFICAÇÕES. POSSUI 3 SLOTS DE EXPANSÃO PCI / ISA: 3 / 0 OU 2 / 1. POSSUI FONTE INTEGRADA DE 24VDC. POSSUI AS SEGUINTES INTERFACES: 4 X SERIAL, 1X PARALELA, PS/2-TECLADO E MOUSE, ETHERNET, USB, CHAVE VIA SAÍDA 24 V, 2 X CAN BUS E 1 X BUSMASTER. SISTEMA OPERACIONAL WINDWOS NT4.0.	Bosch Rexroth AG	REXROTH	CPS 21_4		13/20
u	8537.10.90	Painel de comando eletrico, de controle por toque de 10 polegadads utilizado com o Sistema de Telepresenca Cisco IX5000, de tensao 48 Vcc (corrente contínua)ESPECIFICAÇÕES DO PN : CTS-CTRL-DV10= / ESPECIFICAÇÕES GERAIS: / • Constrate de 2500:1 / • Entrada DVI / • Resolução: 1920 x 1200 (16:9) / • 1 porta Ethernet 10/100/1000 / PADRÕES DE ÁUDIO: / • G.711 / • G.722 / • G.722.1 / • 64/128 KBPS MPEG4 AAC-LD / PADRÕES DE VIDEO: / • H.261 / • H.263 / • H.263+ / • H.264 / SUPORTE PARA RESOLUÇÃO DE PC : / • SVGA (800 x 600) to 1080p (1920 x 1080) / DIMENSÕES(AxLxP): / • 29.8 x 40.4 x 6.7 in (757 x 1026 x 169 mm) / ENERGIA: / • Entrada: 100-240 VAC, / • Frequência: 50/60 Hz / AMBIENTE: / • Temperatura operacional: 32 a 95°F (0 a 35°C) / • Temperatura de armazenamento: -4 a 140°F (-20 a 60°C) / SEGURANÇA: / • EN 60950-1 / • EN 55024 / • CSA 60950-1-07 / • FCC15B Classe A	HON HAI PRECISION INDUSTRY CO LTD	CISCO	CTS-CTRL-DV10=		32/19
u	8537.10.90	Dispositivo de comando computadorizado por toque para o Sistema de Telepresença da Série EX com suporte e monofone, para tensão nominal 12V, CTS-CTRL-DV8=ESPECIFICAÇÕES DO PN: CTS-CTRL-DV8= / ESPECIFICAÇÕES GERAIS: / • Compatível com MX200 / • Controlado por codec, Cisco Unified Communications Manager 8.5.1 ou posterior e VCS / • Tela de 8 polegadas (diagonal) / • LCD Capacitivo / • Contraste de 2500:1 / • Resolução: 800 x 480 / • Entrada DVI / • 1 porta Ethernet 10/100/1000 / • Protocolo TCP/IP / ENERGIA / • Fornecida pelo Codec / DIMENSÕES / • Com monofone: 7,7 x 29,0 x 18,7 cm / • Sem monofone: 4,4 x 22,8 x 14,5 cm / AMBIENTE / • Temperatura operacional: 0 a 35°C / • Temperatura de armazenamento: -20 a 60°C	HON HAI PRECISION INDUSTRY CO LTD	CISCO	CTS-CTRL-DV8=		17/20
u	8537.10.90	Painel de controle sensível ao toque (“touchscreen”), para tensao de de energia a 13V, 1A, de 8 polegadas utilizado com o Sistema de Telepresença da Série C da CiscoESPECIFICAÇÕES DO PN : CTS-CTRL-DVC8= / ESPECIFICAÇÕES GERAIS: / • Constrate de 2500:1 / • Entrada DVI / • Resolução: 1920 x 1200 (16:9) / • 1 porta Ethernet 10/100/1000 / PADRÕES DE ÁUDIO: / • G.711 / • G.722 / • G.722.1 / • 64/128 KBPS MPEG4 AAC-LD / PADRÕES DE VIDEO: / • H.261 / • H.263 / • H.263+ / • H.264 / SUPORTE PARA RESOLUÇÃO DE PC : / • SVGA (800 x 600) to 1080p (1920 x 1080) / ENERGIA: / • Entrada: 100-240 VAC, / • Frequência: 50/60 Hz / AMBIENTE: / • Temperatura operacional: 32 a 95°F (0 a 35°C) / • Temperatura de armazenamento: -4 a 140°F (-20 a 60°C) / SEGURANÇA: / • EN 60950-1 / • EN 55024 / • CSA 60950-1-07 / • FCC15B Classe A	Foxconn Cz s.r.o.	CISCO	CTS-CTRL-DVC8=		32/19
u	8537.10.90	Painel de controle sensível ao toque ("touchscreen"), para tensao inferior a 1000V, de 8 polegadas, MX200 42 7.5m, com cabo integrado, exclusivo para uso no sistema de Telepresenca CTS marca Cisco, codigo de produto CTS-CTRL-DVP8= ESPECIFICACOES DO PN: CTS-CTRL-DVP8= ESPECIFICACOES GERAIS: Compatível com MX200 Controlado por codec, Cisco Unified Communications Manager 8.5.1 ou posterior e VCS Tela de 8 polegadas (diagonal) LCD Capacitivo Contraste de 2500:1 Resolucao: 800 x 480 Entrada DVI 1 porta Ethernet 10/100/1000 Protocolo TCP/IP ENERGIA Fornecida pelo Codec DIMENSOES Com monofone: 7,7 x 29,0 x 18,7 cm Sem monofone: 4,4 x 22,8 x 14,5 cm AMBIENTE Temperatura operacional: 0 a 35°C Temperatura de armazenamento: -20 a 60°C Aplicacao do bem: Utilizado como controlador de sistema de telepresenca.	FLEXTRONICS	CISCO	CTS-CTRL-DVP8=		27/19
u	8537.10.90	PAINEL DEFECTOMAT, PARA REALIZAR O CONTROLE DOS SINAIS PARA O ENSAIO DE CORRENTES PARASITAS ATRAVÉS DE ELETRÔNICA ESPECÍFICA CONTENDO MONITOR DE OPERAÇÃO. ESSE PAINEL É PARTE INTEGRANTE DO EQUIPAMENTO ULTRASSOM QUE TEM COMO FINALIDADE REALIZAR INSPEÇÃO DE TUBOS UTILIZANDO O MÉTODO DE ULTRASSOM CONVENCIONAL E CORRENTE PARASITA EM ENSAIOS NÃO DESTRUTIVOS.	INSTITUT DR. FOERSTER GMBH & CO. KG	FOERSTER	ELETRÔNICA DS2000		25/21
u	8537.10.90	CONJUNTO DE PAINÉIS ELETRÔNICOS DE SINALIZAÇÃO PARA REALIZAR O CONTROLE DOS SINAIS DE ULTRASSOM CONVENCIONAL, ATRAVÉS DE MÓDULOS ESPECÍFICOS DEDICADOS PARA DETECÇÃO DE DESCONTINUIDADES EM TUBOS DE AÇO. TENSÕES DE ALIMENTAÇÃO: 400V AC E 230V AC. ESSES PAINÉIS SÃO PARTE INTEGRANTE DO EQUIPAMENTO ULTRASSOM QUE TEM COMO FINALIDADE REALIZAR INSPEÇÃO DE TUBOS UTILIZANDO O MÉTODO DE ULTRASSOM CONVENCIONAL E CORRENTE PARASITA EM ENSAIOS NÃO DESTRUTIVOS.	GE SENSING & INSPECTION TECHNOLOGIES GMBH	GEIT	ELETRÔNICA VIS		25/21
u	8537.10.90	Mecanismo de movimento eixo Z do painel operacional utilizado em equipamento de ultrasonografia. A finalidade do Mecanismo Z responsável pela elevação e descida do painel de operações utilzado em equipamentos de ultrasom Logiq E9 e Vivid. Composto partes, articulações e engrenagens metálicas. ESPECIFICAÇÃO TÉCNICA: Apenas peças, articulações e engrenagens metálicas	GE Healthcare	GE Healthcare	GA200039-R		14/19
u	8537.10.90	Placa de circuito impresso do painel de operação do equipamento de ultrassom Vivid E9. A finalidade desta placa é ser responsável pela atuação de alguns comandos e teclas do painel de operação do equipamento de ultrassom. Especificação Técnica: Placa de circuito impresso do painel de operação, com teclas e membrana de elastômero.	GE HEALTHCARE	GE HEALTHCARE	GA200440-R		14/19
u	8537.10.90	Placa de interface para conexão de transdutores em equipamento de Ultrassom modelo LOGIQ E9. Finalidade: Placa de Relay com conexões para transdutores. Especificação Técnica: Input DC Voltages: +/- 6VDC; +/-15VDC e +/-100VDC.	GE Healthcare	GE Healthcare	GA200714-3-H		22/19
u	8537.10.90	Placa de conexões de transdutores GRLY utilizada em ultrasom Logiq E9. A finalidade desta placa é ser responsável pela interface de conexões de transdutores utilizado em equipamento de ultrasom Logiq E9. Especificação técnica: Tensões : +/-6vdc / +/-12vdc / +/-100vdc / +/-5vdc / +/-3.3vdc.	GE Healthcare	GE Healthcare	GA200714-3-R		14/19
u	8537.10.90	CONECTOR MODELO GRLY, para Transdutores, UTILIZADOS EM EQUIPAMENTOS DE ULTRASSONOGRAFIA. A finalidade da Placa GRLY responsável pelo chaveamento eletrônico, transmisssão e recepção de sinais elétricos dos transdutores utilizados no equipamento Logiq E9	GE Healthcare	GE Healthcare	GA200714-4-R		21/19
u	8537.10.90	Placa de processamento de sinais GRLY de conexão de transdutores, utilizado em equipamento de ultrassonografia. A finalidade da Placa responsável pela conexão, transmissão e recepção dos sinais de ultrasom para os transdutores (sondas) utilizados no equipamento de ultrasoom Vivid ESPECIFICAÇÃO TÉCNICA: Trabalha com tensões +6Vdc / +/-5Vdc /+/-15Vdc / +/-12Vdc / +/-3,3Vdc / +/-100Vdc.	GE Healthcare	GE Healthcare	GA200714-R		14/19
u	8537.10.90	Placa inferior do painel de operações responsável pelos controles de funções e comandos do operador com proteção de silicone em elatômero utilizada em equipamento de ultrasom Vivid E95.Placa inferior do painel de operações responsável pela interface de controles de funções e comandos do operador com o computador do equipamento, utilizada em equipamento de ultrasom Vivid E95.Placa em circuito impresso multilayer composta com Encoders rotatórios digitais e potenciômetros encoders digitais deslisantes e proteção de silicone em elatômero com conexões expecíficas.	GE Precision Healthcare LLC	GE PRECISION HEALTHCARE LLC	GC200247-R		42/21
s	8537.10.90	PAINEL DE CONTROLE PARA SERVIDORES PLAYOUT E INGEST DE VIDEO SPECTRUM HARMONIC. PAINEL COM 12 BOTOES OLED PROGRAMAVEIS E JOG (wheel). FONTE EXTERNA DE ALIMENTACAO INCLUSA. Especificacoes gerais: Fonte de alimentacao externa - DC 12 - 19V. Consumo de energia: 3,43 AMP. Dimensoes: 138 (ou 108 com display) x 87 x 230 (LxAxP mm). Faixa de temperatura: 10 C a 35 C (50 F a 95 F). Conectores de rede de 1GB. Porta de mini display x 2. Porta USB x2 USB3. APLICACAO: Avita Lite HT901 LT-2S - A solucao ideal para ambientes que precisam de um painel de controle integrado para reproducao sob demanda e recursos de ingestao de video. Avita Lite e uma versao compacta de nosso sistema Avita de aplicativos de software de grande sucesso integrado com paineis de controle Array. Destinado a usuarios que desejam grande controle de seu servidor de video a partir de um painel de controle compacto, executando o aplicativo Avita Gearbox e escolha de superficies de controle Array. Combine com uma tela de toque com resolucao de 1024 x 768 de 10 polegadas (opcional) para obter uma superficie de controle pequena. Um monitor maior com uma resolucao mais alta exibira mais canais de controle.	HI TECH SYSTEMS LTD	HI TECH	HT901 LT-2S		18/21
u	8537.10.90	PAINEL ELETRICO DE CONTROLE PARA TENSAO INFERIOR A 1000V DE USO INDUSTRIAL, INCLUI CABO E CARREGADOR DE BATERIA. Descrição Técnica da mercadoria: Programador Portátil (Hand Held) para Blocos de Entradas e Saídas com Protocolo Genius. Especificações Técnicas: Dimensões: 20,3 x 9,5 x 3,2 cm Constituido de: Chassi de Plástico para acomodação dos circuitos eletrônicos Aplicação: Programador Portátil é utilizado para realizar a parametrização e monitoramento de Blocos Genius (Módulos de Entradas e Saídas)	CIMTEC AUTOMATION LLC	GE	IC660HHM501		01/20
u	8537.10.90	GABINETE DO EQUIPAMENTO DE MEDIÇÃO, SENDO: CONSOLE DO EQUIPAMENTO DE MEDICAO EMS IMEAX-B-1100GAB, EM ALUMINIO PARA TENSAO INFERIOR A 1000V; Função...: O Gabinete para Transporte em Aluminio tem por objetivo o transporte e armazenamento do equipamento de medição elétrica EMS iMEAX (SAP 90647 EMS iMEAX-A-1104 módulo de medição tensão, SAP 90649 EMS iMEAX-B-9104 modulo de medição de corrente e SAP 90645 EMS iMEAX-B- 1100 Módulo Básico) e seus equipamentos auxiliares (SAP 67740 PCB CAN Adapter, SAP 6044 Cabo de Fibra Ótica, SAP 41051 Cabo Sub-D com 9 pinos). O medidor EMS iMEAX em conjunto com seus acessórios, tem como funções as medições de grandezas elétricas dos aerogeradores ENERCON. Dentre tais grandezas elétricas estão: Medição de qualidade de energia (harmônicos e flicker) dos aerogeradores ENERCON; Medição do comportamento do controle de Potência-Frequência de um aerogerador ENERCON; Medição da resposta do aerogerador ENERCON a eventos de rede pré-definidos; Medição de oscilações de tensão no ponto de conexão de um parque eólico; Verificação da Curva de Potência do aerogerador ENERCON; Verificação da capacidade de fornecimento de Potência Reativa dos aerogerador ENERCON; Validação de modelos de simulação elétrica de transitórios eletromagnéticos (ATP) comparando-se a resposta real dos aerogeradores ENERCON; Verificação de melhorias realizadas nos controles dos inversores dos aerogeradores ENERCON e Qualquer outra verificação que dependa de medições elétricas combinadas a parâmetros internos de controle do aerogerador. Caracteristica...: Gabinete em Aluminio para Console do Modulo principal IMEAX-B-1100GAB Operacionalidade...: Gabinete protetor do Módulo principal IMEAX-B-1100GAB	SONEPAR/REGION NORD-OST GMBH	EMS	IMEAX-B-1100GAB		24/20
u	8537.10.90	Painel de comando eletrico tela sensivel ao toque (touchscreen) munido de componentes eletricos e eletronicos, para tensão não superior a 1000V. A finalidade do painel de comando eletrico tela sensivel ao toque é responsavel por funções e controle de modos de operações no equipamento de ultrasom. Especificação tecnica: painel de comando eletrio, tela sensivel, Constituido de componentes eletricos e eletronicos, com tensão não superiro a 1000V.	GE Healthcare	GE Healthcare	KTZ280235-R		21/19
u	8537.10.90	Conjunto Painel de Controle e fornecimento de energia para a fonte de luz e brilho ,usando os botões do controlador para ajustar o brilho. USADO. APLICAÇÃO: Utilizado na linha FATP2 para controlar a potência, brilho e tempo de emissão da luz UV para secar a resina (cola) que foi utilizada para cobrir a solda dos 4 fios do cabo no conector DB. DETALHES TÉCNICOS: Regulagem de potência, brilho e tempo de emissão da luz UV. Tipo:LED UV. Número do Modelo:LAMPLIC UV LED spot curing. Material Chip: GaAs. Emitindo Cor: Roxa. Intensidade luminosa:5 ~ 10w / cm2. Fluxo Luminoso (lm):Padrão. Atenuação Óptica (%):5. Poder:0,1 W. Dissipação de energia:100. Ângulo de visão):3/4/6/8/10/12. Índice de Renderização de Cor (Ra):90. Temperatura de cor:365 - 405 Nm. Temperatura de funcionamento ():-10 a 30. Temperatura de armazenamento ():-25 a 40. Certificação:CE, RoHS, CE, ROSH. Vida de serviço:Mais de 25.000 horas. Área de Irradiação:Personalizado. Intensidade Óptica:10W / CM2	Dong Ying Xun Da Ltd	Dong Ying	Lamplic		24/19
s	8537.10.90	Módulo robustecido e com blindagem eletromagnética, com amplificadores de corrente para acionamento dos servos motores do sistema. Recebe sinais de retroalimentação dos sensores do sistema e se comunica também com o computador central através de interface Ethernet. Este módulo é o responsável pelo servo controle dos motores de azimute e elevação do sistema e pelo acionamento do módulo de rearme e o solenoide de disparo. A unidade inclui três placas: Interface (lógica), energia e painel frontal. As placas possuem interface entre as diferentes unidades do sistema. Além disso, o módulo possui um inclinômetro estático para medições de inclinação, utilizando dois acelerômetros internos. DADOS TÉCNICOS: - Dimensões (L×A×C): 102,3mm×204mm×375mm;; - Peso: ~ 7 kg; - Requisitos ambientais * Temperatura de armazenamento: -20° a +70°C * Temperatura de Operação: -20° a +55°C; * Umidade: até 95%; - Alimentação de entrada: 28 VDC; - Consumo máxima de energia: 40W; - Interfaces de comunicação: * Ethernet; * Serial Com - RS232, RS422; * CANBUS; * IBIS; * ENDAT. - Entradas discretas Input/Output; - Alimentação protegida MIL-STD-1275; - Condições ambientais conforme a norma MIL-STD-810G, métodos 501.5, 502.5, 507.5 e 514.6; - Compatibilidade eletromagnética MIL-STD-461F, métodos CE102, CS101, CS114, CS115, CS116, RE102, RS103. APLICAÇÃO: Aplicado no Sistema de Gerenciamento de Missão (SGM) do Reparo Automatizado de Metralhadora X - REMAX.	ELBIT SYSTEMS LAND AND C4I LTD	ELBIT	MB1033J-XX		14/19
u	8537.10.90	CABINE DE CONTROLE ELETRICO, COMPLETA E COM SEUS ACESSÓRIO PARA O PERFEITO FUNCIONAMENTO A UMA VOLTAGEM DE 380 VOLTS, DESTINADA AO SISTEMA DE CORREIA TRANSPORTADORA PARA TUNEIS, COM OPERAÇÃO CONTINUA, UTILIZADO NA PERFURACAO DE TUNEIS METROFERROVIARIOS ESCAVADOS PELO MÉTODO TBM.	H+E LOGISTIK GMBH	H+E LOGISTIK GMBH	MCC11		19/22
u	8537.10.90	Módulo com interface via teclado dedicado e display para controle de bancada de teste de performance de injetores diesel e respectivos componentes. Incluso no módulo de comando módulo de leitura de velocidade, temperatura, velocidade angular e gradiente de velocidade para medição de quantidade injetada em mm3/curso. Neste módulo contém um hardware e software embarcados desenvolvidos para medições de precisão de quantidade injetada para um espectro amplo de tempos de abertura e pressão aplicadas nos injetores diesel.	Robert Bosch GmbH	Robert Bosch GmbH	MGT801W		28/21
u	8537.10.90	Painel de operação móvel resistente a queda (1,2m) com tela de 7,5 polegadas, sensível a toque, resolução de 640x480, 65.536 cores, processador ARM de 520MHz, 6 Mbytes de memória, Windows CE, botão "homem morto" integrado, empunhadura anti deslizante, botão de emergência, volante analógico, chave seletora com miolo, 2 botões de pulso iluminados, 18 teclas de função com led, portas USB, Slot para cartão MMC/SD, interfaces RS422 RS485 Ethernet, suporte aos protocolos ProfiNet, ProfiBus, EtherNet/IP e MODBUS, enclausurado em plástico, Dimensões: 290mm de diâmetro e 103mm de profundidade. Peso líquido: 1,7kg.	Robert-Koch-Straße 5	SIEMENS	MOBILE PANEL 277		40/22
u	8537.10.90	GABINETE METALICO COM CABOS DE CONEX ES E TOMADAS, PARA ARMAZENAMENTO DAS BATERIAS DE CELULAR E INTERFACE COM O EQUIPAMENTO AUTOMATICO DE TESTES ELETRICOS DE CARGA E DESCARGA DE BATERIAS, TENSAO: 200V	THERMO TECH CO.MP,LTD	THERMO TECH COMPLTD	MPC-TJB6SR1800		01/21
u	8537.10.90	Módulo de distribuição de energia MDPU para tensão de entrada 480/277V, tensão de saída 3x 230/400V;frequência 50/60 Hz, potência Nominal 11 kVA 3 fase (3700 VA por cada fase ) para aplicação em equipamento médico de Angiografia Philips.	Philips	Philips	MPDU		22/19
s	8537.10.90	CONTROLE REMOTO DE ZOOM E FOCO PARA LENTES DE CAMERAS DE VIDEO. APLICACAO: UTILIZADO PARA ABRANGER UMA GAMA COMPLETA DE FUNCOES DE FOCO,EM AMBIENTES DE CAMPO E TRANSMISSAO, E PARA EVENTOS AO VIVO E COBERTURA ESPORTIVA.	FUJIFILM HOLDINGS CORPORATION	FUJIFILM	MS-01		18/20
s	8537.10.90	MANOPLA DE CONTROLE ELETRICO PARA TENSAO INFERIOR A 1000V, UTILIZADA PARA COMANDO REMOTO DA FUNCAO DE APROXIMACAO (ZOOM) DA LENTE PARA CAMERA DE TELEVISAO, ACOMPANHADA DE MANOPLA DE CONTROLE MECANICO PARA AJUSTE DO FOCO. APLICACAO: COMANDO REMOTO PARA AJUSTE DO ZOOM E DO FOCO DE CAMERAS.	CANON INC.	CANON	MS-15M		23/19
s	8537.10.90	CONTROLE REMOTO PARA CAMERAS COM SISTEMA LANC, TRABALHA COM CABECAS DE TRIPE MANFROTTO, ZOOM, FOCO, IRIS E CONTROLE DE PARTIDA / PARADA, SUBSTITUI UM MANIPULADOR PADRAO MANFROTTO MONTADO EM ROSETA. OS CONTROLES OFERECIDOS INCLUEM INICIAR / PARAR GRAVACAO, ZOOM, VELOCIDADE DE ZOOM, RET (REPRODUZ OS ULTIMOS 5 SEGUNDOS DE GRAVACAO) E ESPERA. - APLICACAO: PARA CONTROLE REMOTO DE ZOOM, FOCO, IRIS PARTIDA E PARADA DE CAMERAS COM SISTEMA LANC.	MANFROTTO SUPPORTS BY LINO MANFROTT CO., S.P.A	MANFROTTO	MVR901EPLA		48/19
s	8537.10.90	PAINEL DE CONTROLE DE 2RU DE ALTA DENSIDADE E 54 BOTOES DE LCD PARA ROTEADORES, MODELO NV9654, INCLUINDO: - 3 ADAPTADORES DE BLOCO DE TERMINAL PARA PLACAS LGK E DSK-3901, MODELO LGK-44-TBA-110, SN: N/A. - 1 FONTE DE ALIMENTACAO PARA BASTIDOR DENSITE 3, MODELO DENSITE 3-PSU-AC, SN: C19214F1410.	GRASS VALLEY CANADA C/O HITEK	GRASS VALLEY.	NV9654.		10/20
u	8537.10.90	Placa de circuito impresso. Finalidade: Determinar a posição dos carros do movimento radial do sistema de Medicina Nuclear GE Millennium MG. Especificação Técnica: Placa de circuito impresso retangular contendo três chaves de fim-de-curso de um polo e duas posições com alavancas para 5 ampères e 125 volts, um conector tipo D fêmea de 9 pinos, um conector tipo D fêmea de 15 pinos, um conector tipo D macho de 25 pinos, dois conectores tipo header de linha única de 5 pinos, um conector tipo header de linha única de 2 pinos e ferragens para fixação.	GE Precision Healthcare LLC	GE Healthcare	PCA000471-R		27/20
u	8537.10.90	Polycom Touch Control - Dispositivo de interface para sistemas de telepresença de sala, composto por uma tela sensível ao toque. Com recursos de chamadas de vídeos, compartilhamento de conteúdos e interatividade, para uso com codecs das séries HDX 6000, 7000, 8000, 9000 com software versão 3.0 ou posterior e Touch Control 1.7 ou posterior. Requer conexão de rede PoE ou fonte de alimentação externa para funcionamento.	Polycom, Inc.	POLYCOM	Polycom Touch Control		23/22
s	8537.10.90	FONTE DE ENERGIA - CUBO DE ENERGIA INSERIDO ADICIONA LINK DC PARA ALIMENTAR ATE QUATRO CABOS CAT-5 ROTEADOS ATRAVES DO PS-CUBE. USE UM PS-EXTU PARA ATE 4A OU UM PS-WWBLACK PARA ATE 400MA - USADO PARA EMISSORA DE RADIO -	STUDIOHUB	STUDIOHUB	PS-CUBE		05/20
u	8537.10.90	Terminal de controle touch screen. Caixa de aluminio, com placas eletronicas internas É um controlador digital para equipamentos pesados, tipo um controle remoto porem como cabo de comunicação. Funciona com tela touchscreen APLICAÇÃO: controlar inclinaçao de componentes de um equipamento.	QSI CORP	QSI CORP	Q-TERM-K188		19/19
s	8537.10.90	PAINEL DE CONTROLE PARA SISTEMA ROBOTICO DE CAMERA. APLICACAO: FORNECE ACESSO FACIL A UMA VARIEDADE DE CONTROLES DO MENU DE CAMERAS SEM A NECESSIDADE DE UNIDADES DE CONTROLE DEDICADAS. PROJETADO PARA ESTUDIOS DE TRANSMISSAO, INCLUI UM PROCESSADOR QUE SUPORTA CAMINHOS DE MOVIMENTO BASEADOS EM QUADROS-CHAVE. INCLUI UMA ENTRADA HD SDI INTEGRADA QUE PERMITE AOS USUARIOS CAPTURAR MINIATURAS DE INSTANTANEOS PARA ANGULOS DE CAMERA E VISUALIZACAO DE VIDEO AO VIVO. FORNECE COBERTURA DE CAMERA, MOVIMENTOS DE CAMERA MAIS DINAMICOS E MAIORES PONTOS DE VISTA.	TELEMETRICS INC.	TELEMETRICS	RCCP-1		11/22
s	8537.10.90	Controladora remota para cameras roboticas PTZ com comunicacao IP ou Serial RS-422, com painel de toque de 7 polegadas, com possibilidade de controlar de ate 100 cameras a distancia, com interface RJ-45, e joystick e potenciometros para controle de funcoes no painel. APLICACAO: Controle de multiplas cameras remotas com movimento de pan, tilt e zoom, com configuracoes individuais por dispositivo, para producoes televisivas e audiovisuais.	CANON INC.	CANON	RC-IP100 (US)		09/22
s	8537.10.90	PAINEL DE COMANDO ELETRICO, PARA TENSOES INFERIORES A 1000V, CONTENDO TECLAS E JOYSTICK, UTILIZADO PARA CONTROLE REMOTO PARA CAMERAS DE SISTEMA DA SONY, DESTINADO A INSTALACAO EM RACKS, RCP-3100. APLICACAO: PAINEL DE COMANDO ELETRICO PARA CONTROLE REMOTO DE CAMERAS SONY DA SERIE HDC/HSC/HX.	SONY UNITED KINGDOM LIMITED	SONY	RCP-3100		23/19
s	8537.10.90	Ethernet ativada 40 painel de controle de exibicao ButandLCD Ethernet habilitado 40 painel de botoes luminosos com configuracao ultra-flexivel de luz de fundo, cada botao e totalmente programavel Display LCD retroiluminado de caracteres 16x2, 1RU P/N 2201AR-204-01, Aplicacao: gerenciamento e roteamento de sinal de video HD	ROSS VIDEO LIMITED	ROSS	RCP-ME		13/19
s	8537.10.90	Controle de comando remoto multifuncional para até 3 câmeras profissionais SONY EMCS CORP-KOSAI TEC. Possui controle de lente manual e automático além de controle de câmera com funções de gravação/exibição, velocidade do obturador, balanço de branco, incluindo seis botões atribuíveis; Dimensões (aprox.): 82,5 x 34x174,5 mm; Peso(aprox.): 290g (somente corpo); Consumo de energia: abaixo de 0,2 W; Tensão da fonte de alimentação: 4,2~6,0 V.	Sony Emcs Corp. Kosai Tech	SONY	RM-30BP		26/22
s	8537.10.90	PAINEL DE CONTROLE REMOTO UNIVERSAL, PARA CAMERAS DATAVIDEO. CONTROLA ATE 24 CAMERAS PTZ E DE BLOCO POR DVIP, OU ATE 8 CAMERAS POR TRANSMISSAO RS- 422 SERIAL. APLICACAO: PROJETADO PARA CONTROLAR CAMERAS, COM 7 MEMORIAS PREDEFINIDAS PARA CADA UMA, PARA FACILITAR A OPERACAO DA CAMERA.	DATAVIDEO TECHNOLOGIES CO.	Datavideo	RMC-300A		23/22
u	8537.10.90	PAINEL COMPLETO, COMPOSTO POR TECLAS, BOTÕES, TRACKBALL, TELA TOUCHSCREEN E OUTROS COMPONENTES. Finalidade: POSSIBILITAR O USUÁRIO CONTROLAR AS FUNÇÕES DO EQUIPAMENTO ATRAVÉS DOS SEUS COMANDOS. Especificação Técnica: PAINEL DE CONTROLE DE ENTRADA E SAIDA DO OPERADOR, PROJETADA ESPECIFICAMENTE PARA O SISTEMA DE ULTRASSOM, COMPOSTO POR DIVERSOS COMPONENTES ELETRÔNICOS E DE ACABAMENTO PLÁSTICO, COM TENSAO DE NO MAXIMO 1000 V DE USO MEDICO HOSPITALAR.	GE Healthcare	GE Healthcare	S5781419-2-R		12/20
s	8537.10.90	REGUA DE CONEXAO DE CABOS DE SINAIS DE AUDIO. APLICACAO: PROJETADO PARA USO EM ESTUDIOS DE GRAVACAO PROFISSIONAIS E DE PROJETOS, PLATAFORMAS PARA MUSICOS, INSTALACOES DE EDICAO DE VIDEO ETC, PERMITE O ROTEAMENTO FACIL DO SINAL DE AUDIO, ELIMINANDO A CONFUSAO DE EXCESSO DE CABOS E CONFIGURACOES DE ROTEAMENTO COMPLEXAS.	SAMSON TECHNOLOGIES	SAMSON	SA-SPATCHPLUS		15/20
s	8537.10.90	Equipamento de interface Homem-Maquina composto de um painel com botões de acionamento momentâneo e interruptores de alavanca equipados de sistema de segurança de acionamento acidental; construído de maneira a ter resistência a condições ambientais adversas; atendendo a normas para uso militar. DADOS TÉCNICOS: Modelo: 1317-600 com legenda em português; Atende a norma: MIL-SPEC 810, MIL-SPEC 476; Temperatura de uso: de -40 °C a 85 °C; Alimentação: fornecida do equipamento controlado; Tamanho: 140 x 100 x 55; Peso estimado: 1,25 Kg. APLICAÇÃO: Usado para comandar e controlar o lançador de granadas fumigenas da estação do reparo estabilizado da metralhadora (REMAX).	NIR OR LTD.	NIR-OR.	SHELS 1317-600		23/19
u	8537.10.90	Quadro distribuicao e busway e constituido em Quadro de distribuicao de energia eletrica, que posuem cofre e sistema modular de transmissao e distribuicao central de energia eletrica (busway) composto por barras condutoras (de aluminio ou cobre) acondicionadas em involucro metalico / calhas de acondicionamento de 22m de comprimento. DADOS TECNICOS: O quadro de distribuicao de energia eletrica tem por funcao coletar a energia de entrada industrial e subdividir / distribuir circuitos subsidiarios (220Ve 380V) e composto por componentes eletricos e eletronicos como disjuntores (geral e de circuitos), barramentos, cabeamento eletricos, protecoes fisicas entre outros, e juntamente com o sistema de transmissao (busway) e responsavel por energizar os equipamentos e maquinas da linha de montagem dos motores FPG2. Aplicacao: Quadro distribuicao e busway de alimentacao eletrica geral da linha.	BOSCH AUTOMOTIVE PRODUCTS (CHANGSHA	ATMO5 Bosch RBCC China	T1X(22)	WEG Drives & Controls Automação Ltda. / Av. Prefeito Waldemar Grubba, 3000 - 89256-900 - Jaguará do Sul - SC / Telefone: (47) 3276-4068 / E-mail: anapaulah@weg.net / Contato: Ana Paula Hauffe Torquato	15/19
u	8537.10.90	Quadro distribuicao e busway e constituido em Quadro de distribuicao de energia eletrica, que posuem cofre e sistema modular de transmissao e distribuicao central de energia eletrica (busway) composto por barras condutoras (de aluminio ou cobre) acondicionadas em involucro metalico / calhas de acondicionamento de 32m de comprimento. DADOS TECNICOS: O quadro de distribuicao de energia eletrica tem por funcao coletar a energia de entrada industrial e subdividir / distribuir circuitos subsidiarios (220Ve 380V) e composto por componentes eletricos e eletronicos como disjuntores (geral e de circuitos), barramentos, cabeamento eletricos, protecoes fisicas entre outros, e juntamente com o sistema de transmissao (busway) e responsavel por energizar os equipamentos e maquinas da linha de montagem dos motores FPG2. Aplicacao: Quadro distribuicao e busway de alimentacao eletrica geral da linha	BOSCH AUTOMOTIVE PRODUCTS (CHANGSHA	ATMO5 Bosch RBCC China	T1X(32)	WEG Drives & Controls Automação Ltda. / Av. Prefeito Waldemar Grubba, 3000 - 89256-900 - Jaguará do Sul - SC / Telefone: (47) 3276-4068 / E-mail: anapaulah@weg.net / Contato: Ana Paula Hauffe Torquato	15/19
u	8537.10.90	Painel eletroeletrônico de controle da máquina I.S 10 seções, de formação de garrafas e potes de vidro através do recebimento de gotas de vidro. Composto por 2 painéis, sendo: 01 painel eletroeletrônico de controle e conformação T600 VLAN 10 seções para controle da máquina, contemplando Placa CPU, Placa de Comunicação, Placas de entradas, Placas de Saídas, Fonte, Transformador, Cabos de Interligação e Comunicação e 01 painel para controle da motorização do Feeder da máquina, com drive de acionamento Allen Bradley modelo CAT 1388-AV B 40DC para acionamento do servo motor do DG. Especificações: Tensão de Entrada: 240 V; Frequência 50/60 Hz, Trifásica e corrente elétrica de 20 amperes; Fonte de Corrente Continua; Cabos de interligação e comunicação ARCNET; Placa CPU T600 modelo ISSC VLAN 702 27 MULT V3.32 Emhart; Placas de Entrada 600-10G1 Emhart; Placas de Saída 600-1186G1 Emhart; Placa de Comunicação ARCNET exclusiva de comunicação entre drives, placas e periféricos.	EMHART GLASS MACHINERY, INC (US)	EMHART	T600 VLAN-10		32/22
u	8537.10.90	Painel eletroeletrônico de controle da máquina I.S 8 seções, de formação de garrafas e potes de vidro através do recebimento de gotas de vidro. Composto por 2 painéis, sendo: 01 painel eletroeletrônico de controle e conformação T600 VLAN 8 seções para controle da máquina, contemplando Placa CPU, Placa de Comunicação, Placas de entradas, Placas de Saídas, Fonte, Transformador, Cabos de Interligação e Comunicação e 01 painel para controle da motorização do Feeder da máquina, com drive de acionamento Allen Bradley modelo CAT 1388-AV B 40DC para acionamento do servo motor do DG. Especificações: Tensão de Entrada: 240 V; Frequência 50/60 Hz, Trifásica e corrente elétrica de 20 amperes; Fonte de Corrente Continua; Cabos de interligação e comunicação ARCNET; Placa CPU T600 modelo ISSC VLAN 702 27 MULT V3.32 Emhart; Placas de Entrada 600-10G1 Emhart; Placas de Saída 600-1186G1 Emhart; Placa de Comunicação ARCNET exclusiva de comunicação entre drives, placas e periféricos.	EMHART GLASS MACHINERY, INC (US)	EMHART	T600 VLAN-8		32/22
u	8537.10.90	Chapa metálica pintada na cor bege claro, com furação, elementos de fixação, chaves elétricas e cabos. Finalidade: Detectar contato do paciente com a máquina, por segurança. Especificação Técnica: Peça fabricada sob encomenda conforme desenho, com 4 furos e 8 microchaves, de modo a atender as necessidades de aplicação no sistema de Medicina Nuclear Infinia.	GE Healthcare	GE Healthcare	UGP001660-R		04/20
u	8537.10.90	Acionamento eletrônico para motor. Finalidade: Acionamento de motor elétrico DC para movimento de angulação. Especificação Técnica: Contém placas de circuito, componentes eletrônicos, partes metálicas e plásticas.	GE Healthcare	GE Healthcare	UGP002035-H		22/19
u	8537.10.90	Acionamento eletrônico para motor. Finalidade Controlar a velocidade do motor da rotação do gantry do sistema de Medicina Nuclear Millennium MG. Especificação Técnica, Contém placas de circuito, componentes eletrônicos, partes metálicas e plásticas	GE Healthcare	GE Healthcare	UGP002035-R		14/19
s	8537.10.90	PAINEL DE COMANDO ELETRICO, PARA TENSOES INFERIORES A 1000V, UTILIZADO PARA CONTROLE DE SISTEMA DE INTERCOMUNICACAO DIGITAL DE AUDIO E DADOS EM ESTUDIOS DE PRODUCAO DE TV, DESTINADO A MONTAGEM EM RACK 1RU. APLICACAO: PARA USO EM ESTUDIO DE PRODUCAO DE TELEVISAO	CLEAR-COM	CLEAR-COM	VI-PNL-12L-X4		19/19
s	8537.10.90	CONTROLE REMOTO PARA LENTE DO TIPO ZOOM, FOCO E IRIS ATRAVES DE PROTOCOLO LANC. APLICACAO: UTILIZADO PARAHABILITAR CONTROLE DE INICIO / PARADA, ZOOM E CONTROLE DE FOCO.	LIBEC TECHNOLOGY TAIWAN CO.,LTD.	LIBEC	ZFC-L		18/20
u	8537.20.90	CHAVE REVERSORA, TENSÃO 2000 VOLTS, FUNCIONAMENTO ELÉTRO-PNEUMÁTICO, UTILIZADA NO SISTEMA DE CONTROLE DE REVERSÃO DA LOCOMOTIVA DIESEL ELÉTRICA	GE Transportation Systems	GE Transportation Systems	17DP30C1USM		45/22
u	8537.20.90	PAINEL ELETROELETRÔNICO, SEM CONTROLADOR PROGRAMÁVEL, TENSÃO 1500 VOLTS, PARA SISTEMA DE COMANDO DA LOCOMOTIVA DIESEL ELÉTRICA	GE Transportation Systems	GE Transportation Systems	17FM552USM		41/22
u	8537.20.90	CHAVE ELÉTRICA FRENAGEM, 2400V, FABRICADO EM AÇO E COMPONENTES ELÉTRICOS, UTILIZADO NO SISTEMA DE FREIO ELÉTRICO DINÂMICO DA LOCOMOTIVA DIESEL ELÉTRICA.	GE Transportation Systems	GE Transportation Systems	17GP31E1USM		44/22
u	8537.20.90	PAINEL FORM6 PARA RELIGADOR TIPO POLE ( PAINEL CONTROLADOR AUTOMATICO DE RELIGADOR, MICROPROCESSADO FORM6 PARA MONTAGEM EM POSTE, INCLUINDO AMPLAS FUNCIONALIDADES DE VERIFICACAO, ANALISE E MEDICAO COM CABO PARA CONEXAO, 3283060G11 E CONJUNTO DE CABO CTRL F5/F6 CP 7M	COOPER POWER SYSTEMS DO BRASIL LTDA.	EATON	F6-P2B		25/19
u	8537.20.90	Painel de média tensão com barras simples imerso em tanque de gás estanque em SF6 segregado de disjuntor/seccionador de três posições em tanque de gás estanque em SF6. O painel de média tensão em si deve ter tanques separados para as barras com corrente de 3000A e tensão superior a 34,5kV até 40,5kV.	ABB AG Electrification Products	ABB	ZX	Weg Equipamentos Elétricos S.A. / Av. Prefeito Waldemar Grubba, Número: 3000, Bairro: Vila Lalu, Cidade: Jaraguá do Sul - SC / Telefone: (47) 3276-4068 / E-mail: anapaulah@weg.net / Contato: Ana Paula Hauffe Torquato	06/21
u	8537.20.90	Painel de media tensao com barramento principal simples, segregado, em isolamento solido, compartimentadas com tanque estanque em SF6 para disjuntor/seccionador de tres posicoes em tanque de gas individualizado para cada unidade funcional. O painel de media tensao em si e limitado em ate 36kV, 2000A, 31.5kA com atendimento exclusivo a norma IEC 62271-200, possibilidade de ampliacao a ambos os lados sem necessidade de alteracao a equipamento existente.	ABB AG	ABB	ZX0.2	WEG Drives & Controls Automação Ltda. / Av. Prefeito Waldemar Grubba, 3000 - 89256-900 - Jaguará do Sul - SC / Telefone: (47) 3276-4068 / E-mail: anapaulah@weg.net / Contato: Ana Paula Hauffe Torquato	47/20
u	8537.20.90	Painel de média tensão com barras duplas paralelas segregadas, compartimentadas em tanque de gás separados estanque em SF6 com disjuntor/seccionador de três posições em tanque de gás único. O painel de média tensão em si deve ter tanques separados para as barras (tanque para a barra comum e tanque para a barra de emergência) com corrente de 4000A e tensão superior a 34,5kV até 40,5kV.	ABB AG	ABB	ZX2		35/20
s	8538.10.00	PAINEL DE 19"" PARA RACKS EM AMBIENTES EXIGENTES. O PAINEL E GIRADO 30 GRAUS PARA A FRENTE E OFERECE DOZE RECORTES EM FORMA DE D COM ORIFICIOS DE FIXACAO ROSQUEADOS M3. APLICACAO: PROJETADO PARA PROTEGER OS RECEPTACULOS INSTALADOS CONTRA SUJEIRA E AGUA.	NEUTRIK AG	Neutrik	NZP1RU-12		24/20
s	8538.90.90	Cabo blindado com dois condutores trançados; de alta flexibilidade e robustez. O cabo multi-condutor blindado possui uma blindagem de alta eficiência, com uma capacidade mínima de blindagem de 90%. O tipo de revestimento externo é resistente a ambientes com altas taxas de poluentes. DADOS TÉCNICOS:Modelo: CHEMINAX 0024A0311-0; Categoria: Twinaxial; Impedância: 100 Numero de condutores: 2 + blindagem; Bitola dos Condutores: 24AWG: Composição dos condutores: 19 fios de 36AWG em Cobre Estanhado; Isolação dos condutores: Rayfoam; Cor dos condutores: Branco; Blindagem: Cobre Estanhado, mínimo 90%. Isolamento: Thermorad S Diâmetro externo: 4mm; Peso: + - 23,8 gr/Metro. APLICAÇÃO: Este tipo de cabo permite a transferência dos sinais, em alta velocidade, para o sistema de processamento dos dados até mesmo em ambientes muito ruidosos.	RAYCHEM LTD	RAYCHEM	0024A0311-0		27/19
u	8538.90.90	Base do computador tipo joystick, com interruptor elétrico. Montado do lado esquerdo na cabine do operador. Construído em alumínio fundido. Com dimensão de 269,6mm x 107,4mm x 108mm. Com tensão de 150 volts. Com peso de 1,6Kg. Utilizado em motor modelo 3044, composto por 04 cilindros, turboalimentado e com sistema de injeção direta de combustível. Com aplicação em mini carregadeira de rodas.	Caterpillar	Caterpillar	20R-8911		21/21
u	8538.90.90	Base do computador tipo joystick, com interruptor elétrico. Montado do lado direito na cabine do operador. Construído em alumínio fundido. Com dimensão de 272,1mm x 107,4mm x 108mm. Com tensão de 150 volts. Com peso de 1,6Kg. Utilizado em motor modelo 3044, composto por 04 cilindros, turboalimentado e com sistema de injeção direta de combustível. Com aplicação em mini carregadeira de rodas.	Caterpillar	Caterpillar	20R-8912		21/21
u	8538.90.90	Base do computador tipo joystick, com interruptor elétrico. Montado na cabine do operador. Construído em alumínio fundido. Com dimensão de 297,0mm x 139,6mm x 108mm. Com temperatura de operação de 40 graus Celsius negativos até 85 graus Celsius positivos. Com tensão de operação de 9-32 volts. Com peso de 1,5Kg. Utilizado em motor modelo C7.1. Com aplicação em carregadeira de lagartas.	Caterpillar	Caterpillar	20R-8919		21/21
s	8538.90.90	Backshell circular militarizado responsável por segurar o condutor no conjunto do conector, rosqueando o mesmo na parte traseira do conector. O modelo, em questão, possui um adaptador na entrada para conexões de boots termo contráteis, de forma, a garantir a proteção do cabo no ponto de maior exigência de esforços. O Backshell circular militarizado também garante a proteção contra interferências eletromagnéticas. DADOS TÉCNICOS: Categoria: Backshell Circular Militarizado; Série: 24740; Tipo: Entrada Reta (180°); Diâmetro Máximo do Cabo (K): 9,5mm Rosca: M25 x 1 6H Norma Atendida: MIL-DTL-38999 III, IV; Material: Alumínio Niquelado de Cor Oliva; Peso Estimado: 18gr. APLICAÇÃO: Utilizado como adaptador para boot termo contrátil nos conectores do Reparo Automatizado de Metralhadora X do sistema REMAX.	ELECTRO ADAPTER	ELECTRO ADAPTER	24740S16100655		06/20
s	8538.90.90	Boot termo retrátil para conectores é utilizado para acabamento e proteção mecânica entre os cabos. O item em questão, possui fácil contração ao ser aquecido, que garante a perfeita aderência ao conector. O mesmo é usado no sistema de emprego REMAX. DADOS TÉCNICOS: Tipo: 382A023-25; Categoria: Boot circular, Divisor de um a dois; Material: Elastômero; Diâmetro entrada: 26,9mm(H); Diâmetro saídas (2): 13,2mm(K); Comprimento: 80 mm; Resistente a fluidos Cor: Preto; Peso: 7gr. APLICAÇÃO: Utilizado exclusivamente na fabricação dos Cabos do Reparo Automatizado de Metralhadora X REMAX.	TE CONNECTIVITY	TE CONNECTIVITY	382A023-25		13/19
s	8538.90.90	Backshell circular militarizado responsável por segurar o condutor no conjunto do conector, rosqueando o mesmo na parte traseira do conector. O modelo, em questão, possui um adaptador na entrada para conexões de boots termo contráteis de forma a garantir a proteção do cabo no ponto de maior exigência de esforços. O Backshell circular militarizado também garante a proteção contra interferências eletromagnéticas. . DADOS TÉCNICOS: Categoria: Backshell Circular Militarizado; Série: 40HS027; Tipo: Entrada Reta (180°); Diâmetro Máximo do Cabo (K): 12,7mm Rosca: M25 x 1 6H Norma Atendida: MIL-DTL-38999 III, IV; Material: Alumínio Niquelado de Cor Oliva; Peso Estimado: 22gr. APLICAÇÃO: Utilizado como adaptador para boot termo contrátil nos conectores do Reparo Automatizado de Metralhadora X do sistema REMAX.	ELECTRO ADAPTER	GLENAIR	40HS027NF1304-2		37/20
s	8538.90.90	Backshell circular militarizado responsável por segurar o condutor no conjunto do conector, rosqueando o mesmo na parte traseira do conector. O modelo, em questão, possui um adaptador na entrada para conexões de boots termo contráteis, de forma, a garantir a proteção do cabo no ponto de maior exigência de esforços. O Backshell circular militarizado também garante a proteção contra interferências eletromagnéticas. DADOS TÉCNICOS: Categoria: Backshell Circular Militarizado; Série: S3388A; Tipo: Entrada reta (180°); Diâmetro Máximo do Cabo (K): 12,7mm Rosca: 7/8 20 UNEF Norma Atendida: MIL-DTL-26482-2; Material: Alumínio Niquelado de Cor Oliva; Peso Estimado: 20gr. APLICAÇÃO: Utilizado como adaptador para boot termo contrátil nos conectores do Reparo Automatizado de Metralhadora X do sistema REMAX. .	GLENAIR INC	GLENAIR	440AS030NF1404-3		38/19
s	8538.90.90	Backshell circular militarizado promove uma proteção extra para a crimpagem dos pinos do Cabo WS10, Alongando a parte traseira do conector, além disso, o backshell é bastante robusto, ajudando a proteger o cabo WS10, em seu ponto mais exigido. Para uso no sistema de emprego REMAX. DADOS TÉCNICOS: Categoria: Backshells Circular Militarizado; Série: 440; Tipo Militarizado: MIL-DTL-38999 III, IV. APLICAÇÃO: Utilizado no Cabo WS10, do Reparo Automatizado de Metralhadora X REMAX.	GLENAIR INC	GLENAIR	440HJ030NF0902		38/19
s	8538.90.90	Backshell circular militarizado promove uma proteção extra para a crimpagem dos pinos do Cabo WP01. Alongando a parte traseira do conector, além disso, o backshell é bastante robusto, ajudando a proteger o cabo WP01 em seu ponto mais exigido. Para uso no sistema de emprego REMAX. DADOS TÉCNICOS: Categoria: Backshells Circular Militarizado; Série: 440; Tipo Militarizado: MIL-DTL-38999 III, IV. APLICAÇÃO: Utilizado no Cabo WP01 do Reparo Automatizado de Metralhadora X REMAX.	GLENAIR INC	GLENAIR	440HJ030NF1102		38/19
s	8538.90.90	Backshell circular militarizado responsável por segurar o condutor no conjunto do conector, rosqueando o mesmo na parte traseira do conector. O modelo, em questão, possui um adaptador na entrada para conexões de boots termo contráteis, de forma, a garantir a proteção do cabo no ponto de maior exigência de esforços. O Backshell circular militarizado também garante a proteção contra interferências eletromagnéticas. DADOS TÉCNICOS: Categoria: Backshell Circular Militarizado; Série: 440H; Tipo: Entrada a 90°; Diâmetro Máximo do Cabo (K): 12,7mm Rosca: M18 x 1 6H Norma Atendida: MIL-DTL-38999 III, IV; Material: Alumínio Niquelado de Cor Oliva; Peso Estimado: 20gr. APLICAÇÃO: Utilizado como adaptador para boot termo contrátil nos conectores do Reparo Automatizado de Metralhadora X do sistema REMAX.	GLENAIR INC	GLENAIR	440HJ030NF1304		06/20
s	8538.90.90	Backshell circular militarizado responsável por segurar o condutor no conjunto do conector, rosqueando o mesmo na parte traseira do conector. O modelo, em questão, possui um adaptador na entrada para conexões de boots termo contráteis, de forma, a garantir a proteção do cabo no ponto de maior exigência de esforços. O Backshell circular militarizado também garante a proteção contra interferências eletromagnéticas. DADOS TÉCNICOS: Categoria: Backshell Circular Militarizado; Série: 440H; Tipo: entrada a 90°; Diâmetro Máximo do Cabo (K): 9,3mm Rosca: M22 x 1 6H Norma Atendida: MIL-DTL-38999 III, IV; Material: Alumínio Niquelado de Cor Oliva; Peso Estimado: 20gr. APLICAÇÃO: Utilizado como adaptador para boot termo contrátil nos conectores do Reparo Automatizado de Metralhadora X do sistema REMAX.	GLENAIR INC	GLENAIR	440HJ030NF1503		38/19
s	8538.90.90	Backshell circular militarizado responsável por segurar o condutor no conjunto do conector, rosqueando o mesmo na parte traseira do conector. O modelo, em questão, possui um adaptador na entrada para conexões de boots termo contráteis, de forma, a garantir a proteção do cabo no ponto de maior exigência de esforços. O Backshell circular militarizado também garante a proteção contra interferências eletromagnéticas. DADOS TÉCNICOS: Categoria: Backshell Circular Militarizado; Série: 440HJ030; Tamanho (Shell Size): 15; Ângulo do Conector: 90°; Diâmetro Máximo do Cabo: 19,1mm Norma Atendida: MIL-DTL-38999 III, IV; Material: Alumínio Niquelado de Cor Oliva; Peso Estimado: 18gr. APLICAÇÃO: Utilizado como adaptador para boot termo contrátil nos conectores do Reparo Automatizado de Metralhadora X do sistema REMAX.	GLENAIR INC	GLENAIR	440HJ030NF1506-63		41/19
s	8538.90.90	Backshell circular militarizado responsável por segurar o condutor no conjunto do conector, rosqueando o mesmo na parte traseira do conector. O modelo, em questão, possui um adaptador na entrada para conexões de boots termo contráteis, de forma, a garantir a proteção do cabo no ponto de maior exigência de esforços. O Backshell circular militarizado também garante a proteção contra interferências eletromagnéticas. DADOS TÉCNICOS: Categoria: Backshell Circular Militarizado; Série: 440H; Tipo: Entrada (90°); Diâmetro Máximo do Cabo (K): 9,5mm Rosca: M25 x 1 6H Norma Atendida: MIL-DTL-38999 III, IV; Material: Alumínio Niquelado de Cor Oliva; Peso Estimado: 22gr. APLICAÇÃO: Utilizado como adaptador para boot termo contrátil nos conectores do Reparo Automatizado de Metralhadora X do sistema REMAX.	GLENAIR INC	GLENAIR	440HJ030NF1703		38/19
s	8538.90.90	Backshell circular militarizado responsável por segurar o condutor no conjunto do conector, rosqueando o mesmo na parte traseira do conector. O modelo, em questão, possui um adaptador na entrada para conexões de boots termo contráteis, de forma, a garantir a proteção do cabo no ponto de maior exigência de esforços. O Backshell circular militarizado também garante a proteção contra interferências eletromagnéticas. DADOS TÉCNICOS: Categoria: Backshell Circular Militarizado; Série: 440H; Ângulo do Conector: 90°; Diâmetro Máximo do Cabo: 12,7mm Rosca: M25 x 1 6H Norma Atendida: MIL-DTL-38999 III, IV; Material: Alumínio Niquelado de Cor Oliva; Peso Estimado: 20gr. APLICAÇÃO: Utilizado como adaptador para boot termo contrátil nos conectores do Reparo Automatizado de Metralhadora X do sistema REMAX.	GLENAIR INC	GLENAIR	440HJ030NF1704		38/19
s	8538.90.90	Para acabamento e proteção mecânica entre o conector, backshell e o cabo WP01, de fácil contratação ao ser aquecido, uso no sistema de emprego REMAX. DADOS TÉCNICOS: Categoria: Capas de proteção para cabos Cor: Preto; Tipo: 45° Série: 440 MIL-DTL-38999 III, IV APLICAÇÃO: Utilizado no Cabo WP01 do Reparo Automatizado de Metralhadora X REMAX.	GLENAIR INC	GLENAIR	440HJ030NF1705		38/19
s	8538.90.90	Capa metálica usada na parte traseira dos conectores serie 38999/XXXX geralmente do tipo PLUG, com a função de proteção mecânica e de blindagem contras interferências EMI/RFI. Fornecido com um adaptador para tubos do tipo termo retrátil, para proteção dos cabos conectados. DADO TÉCNICO DO ITEM: Descrição: Compartimento traseiro para conector circular MIL-SPEC; Propriedades: Especificado para uso com tubo termo retrátil. Tipo: Reto. Tamanho: 09(SZ) Comprimento: 25.4mm Comprimento Total: 38.6 mm Aparência: Corpo de Alumínio com revestimento em níquel eletrolítico na cor verde oliva Observação: Proteção para EMI/RFI Peso 20gr. APLICAÇÃO: Esta capa é colocada (rosqueada) na parte traseira dos conectores da serie 38999/XXXX, de forma a servir como proteção contra as interferências eletromagnéticas induzidas/irradiadas. Especificada para uso com tubo termo retrátil (boot), que têm a funcionalidade de proteger os cabos.	GLENAIR INC	GLENAIR	440HS027NF0902-2		11/20
s	8538.90.90	Backshell circular militarizado promove uma proteção extra para a crimpagem dos pinos do Cabo WH8. Alongando a parte traseira do conector, além disso, o backshell é bastante robusto, ajudando a proteger o cabo WH8 em seu ponto mais exigido. Para uso no sistema de emprego REMAX. DADOS TÉCNICOS: Categoria: Backshells Circular Militarizado; Série: 440; Tipo Militarizado: MIL-DTL-38999 III, IV. APLICAÇÃO: Utilizado exclusivamente na fabricação do Cabo WH8 do Reparo Automatizado de Metralhadora X REMAX	GLENAIR INC	GLENAIR	440HS027NF0903-2-063		38/19
s	8538.90.90	Backshell circular militarizado responsável por segurar o condutor no conjunto do conector, rosqueando o mesmo na parte traseira do conector. O modelo, em questão, possui um adaptador na entrada para conexões de boots termo contráteis, de forma, a garantir a proteção do cabo no ponto de maior exigência de esforços. O Backshell circular militarizado também garante a proteção contra interferências eletromagnéticas. DADOS TÉCNICOS: Categoria: Backshell Circular Militarizado; Série: 440H; Tipo: Entrada Reta (180°); Diâmetro Máximo do Cabo (K): 6,4mm Rosca: M15 x 1 6H Norma Atendida: MIL-DTL-38999 III, IV; Material: Alumínio Niquelado de Cor Oliva; Peso Estimado: 18gr. APLICAÇÃO: Utilizado como adaptador para boot termo contrátil nos conectores do Reparo Automatizado de Metralhadora X do sistema REMAX.	GLENAIR INC	GLENAIR	440HS027NF1102-2		38/19
s	8538.90.90	Backshell circular militarizado responsável por segurar o condutor no conjunto do conector, rosqueando o mesmo na parte traseira do conector. O modelo, em questão, possui um adaptador na entrada para conexões de boots termo contráteis, de forma, a garantir a proteção do cabo no ponto de maior exigência de esforços. O Backshell circular militarizado também garante a proteção contra interferências eletromagnéticas. DADOS TÉCNICOS: Categoria: Backshell Circular Militarizado; Série: 440H; Tipo: Entrada Reta(180°); Diâmetro Máximo do Cabo (K): 9,5mm Rosca: M15 x 1 6H Norma Atendida: MIL-DTL-38999 III, IV; Material: Alumínio Niquelado de Cor Oliva; Peso Estimado: 20gr. APLICAÇÃO: Utilizado como adaptador para boot termo contrátil nos conectores do Reparo Automatizado de Metralhadora X do sistema REMAX.	GLENAIR INC	GLENAIR	440HS027NF1103-2		06/20
s	8538.90.90	Backshell circular militarizado promove uma proteção extra para a crimpagem dos pinos do Cabo WH3. Alongando a parte traseira do conector, além disso, o backshell é bastante robusto, ajudando a proteger o cabo em seu ponto mais exigido. Para uso no sistema de emprego REMAX. DADOS TÉCNICOS: Categoria: Backshells Circular Militarizado; Série: 440; Tipo Militarizado: MIL-DTL-38999 III, IV. APLICAÇÃO: Utilizado exclusivamente na fabricação dos Cabos WH3 e WH9 do Reparo Automatizado de Metralhadora X REMAX.	GLENAIR INC	GLENAIR	440HS027NF1504-2		38/19
s	8538.90.90	Backshell circular militarizado responsável por segurar o condutor no conjunto do conector, rosqueando o mesmo na parte traseira do conector. O modelo, em questão, possui um adaptador na entrada para conexões de boots termo contráteis, de forma, a garantir a proteção do cabo no ponto de maior exigência de esforços. O Backshell circular militarizado também garante a proteção contra interferências eletromagnéticas. DADOS TÉCNICOS: Categoria: Backshell Circular Militarizado; Série: 440H; Tipo: Entrada Reta (180°); Diâmetro Máximo do Cabo (K): 9,5mm Rosca: M25 x 1 6H Norma Atendida: MIL-DTL-38999 III, IV; Material: Alumínio Niquelado de Cor Oliva; Peso Estimado: 22gr. APLICAÇÃO: Utilizado como adaptador para boot termo contrátil nos conectores do Reparo Automatizado de Metralhadora X do sistema REMAX.	GLENAIR INC	GLENAIR	440HS027NF1703-2		38/19
s	8538.90.90	Backshell circular militarizado promove uma proteção extra para a crimpagem dos pinos do Cabo WH2. Alongando a parte traseira do conector, além disso, o backshell é bastante robusto, ajudando a proteger o cabo WH2 em seu ponto mais exigido. Para uso no sistema de emprego REMAX. DADOS TÉCNICOS: Categoria: Backshells Circular Militarizado; Série: 440; Tipo Militarizado: MIL-DTL-38999 III, IV. APLICAÇÃO: Utilizado exclusivamente na fabricação dos Cabos WH2 e WH9 do Reparo Automatizado de Metralhadora X REMAX.	GLENAIR INC	GLENAIR	440HS027NF1705-2		38/19
s	8538.90.90	Backshell circular militarizado responsável por segurar o condutor no conjunto do conector, rosqueando o mesmo na parte traseira do conector. O modelo, em questão, possui um adaptador na entrada para conexões de boots termo contráteis, de forma, a garantir a proteção do cabo no ponto de maior exigência de esforços. O Backshell circular militarizado também garante a proteção contra interferências eletromagnéticas. DADOS TÉCNICOS: Categoria: Backshell Circular Militarizado; Série: 440H; Tipo: Entrada Reta (180°); Diâmetro Máximo do Cabo (K): 3,2mm Rosca: M12 x 1 6H Norma Atendida: MIL-DTL-38999 III, IV; Material: Alumínio Niquelado de Cor Oliva; Peso Estimado: 15gr. APLICAÇÃO: Utilizado como adaptador para boot termo contrátil nos conectores do Reparo Automatizado de Metralhadora X do sistema REMAX.	GLENAIR INC	GLENAIR	440HS030NF0901-3		38/19
s	8538.90.90	Backshell circular militarizado responsável por segurar o condutor no conjunto do conector, rosqueando o mesmo na parte traseira do conector. O modelo, em questão, possui um adaptador na entrada para conexões de boots termo contráteis, de forma, a garantir a proteção do cabo no ponto de maior exigência de esforços. O Backshell circular militarizado também garante a proteção contra interferências eletromagnéticas. DADOS TÉCNICOS: Categoria: Backshell Circular Militarizado; Série: 440H; Tipo: Entrada reta (180°); Diâmetro Máximo do Cabo (K): 12,7mm Rosca: M12 X 1 6H Norma Atendida: MIL-DTL-38999 III IV; Material: Alumínio Niquelado de Cor Oliva; Peso Estimado: 15gr. APLICAÇÃO: Utilizado como adaptador para boot termo contrátil nos conectores do Reparo Automatizado de Metralhadora X do sistema REMAX.	GLENAIR INC	GLENAIR	440HS030NF0902-3		11/20
s	8538.90.90	Backshell circular militarizado responsável por segurar o condutor no conjunto do conector, rosqueando o mesmo na parte traseira do conector. O modelo, em questão, possui um adaptador na entrada para conexões de boots termo contráteis, de forma, a garantir a proteção do cabo no ponto de maior exigência de esforços. O Backshell circular militarizado também garante a proteção contra interferências eletromagnéticas. DADOS TÉCNICOS: Categoria: Backshell Circular Militarizado; Série: 440H; Tipo: Entrada reta (180°); Diâmetro Máximo do Cabo (K): 9,5mm Rosca: M15 x 1 6H Norma Atendida: MIL-DTL-38999 III, IV; Material: Alumínio Niquelado de Cor Oliva; Peso Estimado: 20gr. APLICAÇÃO: Utilizado como adaptador para boot termo contrátil nos conectores do Reparo Automatizado de Metralhadora X do sistema REMAX.	GLENAIR INC	GLENAIR	440HS030NF1103-3		38/19
s	8538.90.90	Backshell circular militarizado responsável por segurar o condutor no conjunto do conector, rosqueando o mesmo na parte traseira do conector. O modelo, em questão, possui um adaptador na entrada para conexões de boots termo contráteis, de forma, a garantir a proteção do cabo no ponto de maior exigência de esforços. O Backshell circular militarizado também garante a proteção contra interferências eletromagnéticas. DADOS TÉCNICOS: Categoria: Backshell Circular Militarizado; Série: 440HJ030; Tamanho (Shell Size): 15; Ângulo do Conector: 90°; Diâmetro Máximo do Cabo: 15,9mm Norma Atendida: MIL-DTL-38999 III, IV; Material: Alumínio Niquelado de Cor Oliva; Peso Estimado: 18gr. APLICAÇÃO: Utilizado como adaptador para boot termo contrátil nos conectores do Reparo Automatizado de Metralhadora X do sistema REMAX.	GLENAIR INC	GLENAIR	440HS030NF1505-3		41/19
s	8538.90.90	Backshell circular militarizado responsável por segurar o condutor no conjunto do conector, rosqueando o mesmo na parte traseira do conector. O modelo, em questão, possui um adaptador na entrada para conexões de boots termo contráteis, de forma, a garantir a proteção do cabo no ponto de maior exigência de esforços. O Backshell circular militarizado também garante a proteção contra interferências eletromagnéticas. DADOS TÉCNICOS: Categoria: Backshell Circular Militarizado; Série: 440H; Tipo: Entrada reta (180°); Diâmetro Máximo do Cabo (K): 12,7mm Rosca: M25 x 1 6H Norma Atendida: MIL-DTL-38999 III, IV; Material: Alumínio Niquelado de Cor Oliva; Peso Estimado: 25gr. APLICAÇÃO:Utilizado como adaptador para boot termo contrátil nos conectores do Reparo Automatizado de Metralhadora X do sistema REMAX.	GLENAIR INC	GLENAIR	440HS030NF1704-3		38/19
s	8538.90.90	Backshell circular militarizado responsável por segurar o condutor no conjunto do conector, rosqueando o mesmo na parte traseira do conector. O modelo, em questão, possui um adaptador na entrada para conexões de boots termo contráteis, de forma, a garantir a proteção do cabo no ponto de maior exigência de esforços. O Backshell circular militarizado também garante a proteção contra interferências eletromagnéticas. DADOS TÉCNICOS: Categoria: Backshell Circular Militarizado; Série: 440H; Tipo: Entrada reta (180°); Diâmetro Máximo do Cabo (K): 19,1mm Rosca: M25 x 1 6H Norma Atendida: MIL-DTL-38999 III, IV; Material: Alumínio Niquelado de Cor Oliva; Peso Estimado: 20gr. APLICAÇÃO: Utilizado como adaptador para boot termo contrátil nos conectores do Reparo Automatizado de Metralhadora X do sistema REMAX.	GLENAIR INC	GLENAIR	440HS030NF1706-3		38/19
s	8538.90.90	Backshell circular militarizado responsável por segurar o condutor no conjunto do conector, rosqueando o mesmo na parte traseira do conector. O modelo, em questão, possui um adaptador na entrada para conexões de boots termo contráteis, de forma, a garantir a proteção do cabo no ponto de maior exigência de esforços. O Backshell circular militarizado também garante a proteção contra interferências eletromagnéticas. DADOS TÉCNICOS: Categoria: Backshell Circular Militarizado; Série: 440H; Tipo: Entrada reta (180°); Diâmetro Máximo do Cabo (K): 15,9mm Rosca: M31 x 1 6H Norma Atendida: MIL-DTL-38999 III, IV; Material: Alumínio Niquelado de Cor Oliva; Peso Estimado: 30gr. APLICAÇÃO: Utilizado como adaptador para boot termo contrátil nos conectores do Reparo Automatizado de Metralhadora X do sistema REMAX.	GLENAIR INC	GLENAIR	440HS030NF2105		38/19
s	8538.90.90	Backshell circular militarizado responsável por segurar o condutor no conjunto do conector, rosqueando o mesmo na parte traseira do conector. O modelo, em questão, possui um adaptador na entrada para conexões de boots termo contráteis, de forma, a garantir a proteção do cabo no ponto de maior exigência de esforços. O Backshell circular militarizado também garante a proteção contra interferências eletromagnéticas. .DADOS TÉCNICOS: Categoria: Backshell Circular Militarizado; Série: 440H; Tipo: Entrada reta (180°); Diâmetro Máximo do Cabo (K): 15,9mm Rosca: M31 x 1 6H Norma Atendida: MIL-DTL-38999 III, IV; Material: Alumínio Niquelado de Cor Oliva; Peso Estimado: 22gr. APLICAÇÃO: Utilizado como adaptador para boot termo contrátil nos conectores do Reparo Automatizado de Metralhadora X do sistema REMAX.	GLENAIR INC	GLENAIR	440HS030NF2105-3		11/20
s	8538.90.90	Backshell circular militarizado responsável por segurar o condutor no conjunto do conector, rosqueando o mesmo na parte traseira do conector. O modelo, em questão, possui um adaptador na entrada para conexões de boots termo contráteis, de forma, a garantir a proteção do cabo no ponto de maior exigência de esforços. O Backshell circular militarizado também garante a proteção contra interferências eletromagnéticas. . DADOS TÉCNICOS: Categoria: Backshell Circular Militarizado; Série: 440H; Tipo: Entrada Reta (180°); Diâmetro Máximo do Cabo (K): 3,2mm Rosca: M12 x 1 6H Norma Atendida: MIL-DTL-38999 III, IV; Material: Alumínio Niquelado de Cor Oliva; Peso Estimado: 15gr. APLICAÇÃO: Utilizado como adaptador para boot termo contrátil nos conectores do Reparo Automatizado de Metralhadora X do sistema REMAX.	GLENAIR INC	GLENAIR	440HS030NF2309-3		47/19
s	8538.90.90	Abraçadeira utilizada para prender malha antirruído no cabo WH2, do Sistema de Emprego REMAX. DADOS TÉCNICOS: Categoria: Acessório do Conector Circular Militarizado; Série: 600. APLICAÇÃO: Utilizado exclusivamente na fabricação dos Cabos WH2, WH3, WH8 e WH9 do Reparo Automatizado de Metralhadora X REMAX.	GLENAIR INC	GLENAIR	600-052		11/20
s	8538.90.90	Micro abraçadeiras de precisão em aço serie 300/SST passivado, para conectores e backshell serie MIL-STD 38999. DADOS TÉCNICOS DO ITEM: Material: Aço Serie 300/SST Passivado; Largura da Extremidade: 6,1 mm; Largura da cabeça: 8,9 mm Tipo de Abraçadeira: Pré-enrolada; Comprimento: 362,1 mm + - 0.8mm APLICAÇÃO A micro abraçadeira em aço é usada para prender a malha de aterramento dos cabos elétricos na capa de proteção dos conectores circulares da serie D38999/XXX. Dessa forma, é capaz de efetuar a conexão da blindagem (terra) dos cabos, ao corpo dos conectores.	GLENAIR INC	GLENAIR INC	600-052-1		38/19
s	8538.90.90	Micro abraçadeiras de precisão em aço serie 300/SST passivado. Largura da cauda 3 mm; Tipo de Abraçadeira: Plana. Comprimento: 206.4mm + - 0.8mm. APLICAÇÃO: A micro abraçadeira é usada para prender a malha de aterramento dos cabos elétricos na capa de proteção dos conectores circulares da series 38999/XXX. Dessa forma, é capaz de consentir a conexão da blindagem (terra) dos cabos ao corpo dos conectores.	GLENAIR INC	GLENAIR	600-057		11/20
s	8538.90.90	Micro abraçadeiras de precisão em aço serie 300/SST passivado. Largura da cauda 3 mm; Tipo de Abraçadeira: Plana. Comprimento: 206.4mm + - 0.8mm. APLICAÇÃO: A micro abraçadeira é usada para prender a malha de aterramento dos cabos elétricos na capa de proteção dos conectores circulares da series 38999/XXX. Dessa forma, é capaz de consentir a conexão da blindagem (terra) dos cabos ao corpo dos conectores.	GLENAIR INC	GLENAIR	600-057-1		38/19
s	8538.90.90	Micro abraçadeiras de precisão em aço serie 300/SST passivado. DADOS TÉCNICOS DO ITEM: Material: Aço Serie 300/SST Passivado; Largura da Extremidade: 3 mm; Tipo de Abraçadeira: Pré-enrolada; Comprimento: 362mm + - 0.8mm APLICAÇÃO A micro abraçadeira em aço é usada para prender a malha de aterramento dos cabos elétricos na capa de proteção dos conectores circulares da serie D38999/XXX. Dessa forma, é capaz de efetuar a conexão da blindagem (terra) dos cabos, ao corpo dos conectores.	GLENAIR INC	GLENAIR INC.	600-083-1		06/20
s	8538.90.90	Emenda D-181-1224-90/9 para cabos coaxiais pode ser utilizada em cabos com até 4,3mm de diâmetro, possuindo anéis termoplásticos que capacita os mesmos à fusão fundir com os terminais preparados para soldas do tipo Sn63-Pb37. A emenda, em questão, é isolada com uma manga de fluoreto de polivinilideno, termo retrátil. DADOS TÉCNICOS DO ITEM: Modelo: D-181-1224-90/9; Tipo: emenda termoretratil com fio pré-instalados; Diâmetro do cabo coaxial: 1,9 A 4,3mm; Comprimento dos fios pré-instalados: 150 mm; Bitola dos fios pré-instalados: 24AWG Temperatura máxima operacional: 150°C; Norma atendida: MIL-SPEC MIL-W-22759/32; Comprimento L1: 17mm; Comprimento L2: 21,5mm; Cor dos fios pré-instalados: branco/branco com linha preta longitudinal; Cor externa da emenda: transparente; Peso Estimado: 5gr. APLICAÇÃO A emenda em questão é usada para conexões terminais de cabos coaxiais em bornes ou circuitos impressos. Devido ao tipo de solda, Sn63, e a sua utilização, como mangas termo retráteis, é um item fácil de ser manuseado e aplicado.	TE CONNECTIVITY	TE CONNECTIVITY	D-181-1224-90/9		13/19
s	8538.90.90	Conector de proteção circular militarizado, do tipo receptáculo, seguindo a norma MIL-DTL-D38999 series III para uso militar. O item citado é construído em alumínio com tratamento superficial resistente a corrosão. O conector de proteção do tipo D38999/33XXX é utilizado para proteção dos conectores contra poeiras e agentes externos que possam danificar os mesmos. DADOS TÉCNICOS: Modelo: D38999/33W15N Tipo: Tampa para Receptáculo; Categoria: Conector Circular Militarizado; Material Conector: Alumínio; Diâmetro externo: 32 mm; Modelo do Olhão: N; Diâmetros olhão de fixagem: 4,2 mm; Norma Atendida: MIL-DTL-38999 III; Temperatura de Operação: -65ºC a 200°C; Cor Externa: Verde Oliva; Peso Estimado: 11 gramas. APLICAÇÃO: Este tipo de proteção é usado, principalmente, em equipamentos que necessitem de uma maior confiabilidade e segurança em ambientes poluídos. É um item que garante a proteção dos conectores tipo receptáculo utilizado nos equipamentos.	DEUTSCH DAGAN	DEUTSCH DAGAN	D38999/33W15N		27/20
s	8538.90.90	Conector de proteção circular militarizado, do tipo receptáculo, seguindo a norma MIL-DTL-D38999 series III para uso militar. O item citado é construído em alumínio com tratamento superficial resistente a corrosão. O conector de proteção do tipo D38999/33XXX é utilizado para proteção dos conectores contra poeiras e agentes externos que possam danificar os mesmos. DADOS TÉCNICOS: Modelo: D38999/33W17N Tipo: Tampa para Receptáculo Categoria: Conector Circular Militarizado; Material Conector: Alumínio; Diâmetro externo (G): 37 mm; Modelo do Olhão: N Diâmetros interno olhão de fixagem (H): 32 mm Norma Atendida: MIL-DTL-38999 III Temperatura de Operação: -65ºC a 200°C Cor Externa: Verde Oliva Peso Estimado: 28 gramas APLICAÇÃO: Este tipo de proteção é usado, principalmente, em equipamentos que necessitem de uma maior confiabilidade e segurança em ambientes poluídos. É um item que garante a proteção dos conectores tipo receptáculo utilizado nos equipamentos.	DEUTSCH DAGAN	DEUTSCH DAGAN	D38999/33W17N		27/20
s	8538.90.90	Anilha de forma alongada de aco inox com uma extremidade com corte adocado e outra com corte reto. DADOS TECNICOS DO ITEM: Material: Aco inox AISI 321 Por AMS 5689; Diametro (DIA): 3,97 mm; Radius: Sim Comprimento (Length): 8,1 mm; Tipo: Ferrule alongado; Norma atendida: MIL-NASM33540; Peso aproximado: 1,2 gramas. APLICACAO: Este tipo de item deve ser aplicado com ferramenta especifica para uma aderencia eficaz. Instalando-se na ponta de um cabo de seguranca em aco, permite a fixagem do mesmo cabo em parafuso com furo expressamente preparados, sendo assim evitada a movimentacao e conseguinte afrouxamento do parafuso.	DMC TOOLS	DMC TOOLS.	F10-04		32/20
u	8538.90.90	MÓDULO DE SAÍDA ANALÓGICO DE 8 PONTOS(PARTES E PEÇAS DE CONTROLADOR LÓGICO PROGRAMÁVEL), PERTENCENTE A FAMÍLIA DE PRODUTO VERSAMAX DA EMERSON, PARA SER UTILIZADO EM APLICAÇÕES DE AUTOMAÇÃO E CONTROLE (CIRCUITO ELETRÔNICO COM INVÓLUCRO DE PLÁSTICO, COM COMPONENTES ELETRONICOS MONTADOS)	INTELLIGENT PLATFORMS LLC	GE/EMERSON	IC670ALG330	Weg Equipamentos Elétricos S.A. / Av. Prefeito Waldemar Grubba, Número: 3000, Bairro: Vila Lalu, Cidade: Jaraguá do Sul - SC / Telefone: (47) 3276-4068 / E-mail: anapaulah@weg.net / Responsável: Ana Paula Hauffe Torquato	23/21
s	8538.90.90	Contato fêmea para conectores circulares da série MS38999 III. Este soquete é vendido separadamente quando se quer utiliza-lo em conector customizado; O mesmo é fabricado de forma que forneça um contato com baixíssima resistência elétrica e boa corrente, graças ao tratamento em banho de ouro. . Características Principais: Modelo: M39029/56-348; Tipo: Soquete; Tamanho: 22D; Aceita condutores de: 22 a 28 AWG; Terminal do contato: Grimpado; Contato conforme a norma: MIL-DTL-38999 III; Material: Liga de cobre; Acabamento: Banho de ouro (1,27M); Peso Estimado: 1gr. APLICAÇÃO: Este soquete fabricado à norma militar MIL-C-39029, é usado nos conectores circulares MIL-DTL 38999 serie III, garantindo o melhor contato.	DEUTSH DAGAN	DEUTSCH DAGAN	M39029/56-348		43/19
s	8538.90.90	Contato fêmea para conectores circulares da serie MS38999 III. Este soquete é vendido separadamente quando se quer utiliza-lo em conector customizado; O mesmo é fabricado de forma que forneça um contato com baixíssima resistência elétrica e boa corrente, graças ao tratamento em banho de ouro. DADOS TÉCNICOS DO ITEM: Modelo: M39029/56-351; Tipo: Soquete; Tamanho: 20; Aceita condutores de: 20 a 24 AWG; Terminal do contato: Grimpado; Contato conforme a norma: MIL-DTL-38999 III; Material: Liga de cobre; Acabamento: Banho de ouro (1,27M); Peso Estimado: 1gr. APLICAÇÃO Este soquete fabricado à norma militar MIL-C-39029, é usado nos conectores circulares MIL-DTL 38999 serie III, garantindo o melhor contato.	PYLE NATIONAL	PYLE NATIONAL	M39029/56-351		30/20
s	8538.90.90	Contato fêmea para conectores circulares da série MS38999 III. Este soquete é vendido separadamente quando se quer utiliza-lo em conector customizado; O mesmo é fabricado de forma que forneça um contato com baixíssima resistência elétrica e boa corrente, graças ao tratamento em banho de ouro. . Características Principais: Modelo: M39029/56-353; Tipo: Soquete; Tamanho: 12; Aceita condutores de: 12 a 14 AWG; Terminal do contato: Grimpado; Contato conforme a norma: MIL-DTL-38999 III; Material: Liga de cobre; Acabamento: Banho de ouro (1,27M); Peso Estimado: 1gr. APLICAÇÃO: Este soquete fabricado à norma militar MIL-C-39029, é usado nos conectores circulares MIL-DTL 38999 serie III, garantindo o melhor contato.	DEUTSH DAGAN	DEUTSCH DAGAN	M39029/56-353		43/19
s	8538.90.90	Contato macho para conectores circulares da série MS38999 III. Este pino é vendido separadamente quando se quer utiliza-lo em conector customizado; O mesmo é fabricado de forma que forneça um contato com baixíssima resistência elétrica e boa corrente, graças ao tratamento em banho de ouro. . Características Principais: Modelo: M39029/58-360; Tipo: Pino; Tamanho: 22D; Aceita condutores de: 22 a 28 AWG; Terminal do contato: Grimpado; Contato conforme a norma: MIL-DTL-38999 III; Material: Liga de cobre; Acabamento: Banho de ouro (1,27M); Peso Estimado: 1gr. APLICAÇÃO: Este pino fabricado à norma militar MIL-C-39029, é usado nos conectores circulares MIL-DTL 38999 serie III, garantindo o melhor contato.	DEUTSH DAGAN	DEUTSCH DAGAN	M39029/58-360		43/19
s	8538.90.90	Contato macho para conectores circulares da serie MS38999 III. Este pino é vendido separadamente quando se quer utiliza-lo em conector customizado; O mesmo é fabricado de forma que forneça um contato com baixíssima resistência elétrica e boa corrente, graças ao tratamento em banho de ouro. DADOS TÉCNICOS DO ITEM: Modelo: M39029/58-363; Tipo: Pino; Tamanho: 20; Aceita condutores de: 20 a 24 AWG; Terminal do contato: Grimpado; Contato conforme a norma: MIL-DTL-38999 III; Material: Liga de cobre; Acabamento: Banho de ouro (1,27M); Peso Estimado: 1gr. APLICAÇÃO Este pino fabricado à norma militar MIL-C-39029, é usado nos conectores circulares MIL-DTL 38999 serie III, garantindo o melhor contato.	DAGAN / TYCO ELE	DAGAN / TYCO ELE	M39029/58-363		30/20
s	8538.90.90	Backshell circular militarizado responsavel por segurar o condutor no conjunto do conector, rosqueando o mesmo na parte traseira do conector. O modelo, em questao, possui um adaptador na entrada para conexoes de boots termo contrateis, de forma, a garantir a protecao do cabo no ponto de maior exigencia de esforcos. O Backshell circular militarizado tambem garante a protecao contra interferencias eletromagneticas. DADOS TECNICOS: - Categoria: Backshell Circular Militarizado; - Serie: M85049; - Tipo: Entrada Reta (180); - Diametro Maximo do Cabo (C): 15,88mm; - Diametro maximo (A): 27,94mm; - Norma Atendida: MIL-DTL-38999 II, III, IV; - Material: Aluminio Niquelado de Cor Oliva; - Peso Estimado: 15gr. APLICACAO: Utilizado como adaptador para boot termo contratil nos conectores do Reparo Automatizado de Metralhadora X do sistema REMAX.	ELECTRO ADAPTER	ELECTRO ADAPTER	M85049/62-14W		35/20
s	8538.90.90	Contato para ser usado nos Conector Circular seguindo a norma MIL-DTL-D38999 series III para uso militar. Os contatos da serie M39029 são fabricados de acordo com as especificações M39029 MILSPEC e pode ser usados na maioria dos conectores circulares da norma MIL-DTL- 38999.DADOS TÉCNICOS: Modelo: 38999/1-4; Tipo: pino macho a soldar em PCB; Tamanho Padrão: 22D Material: liga de cobre ; Norma Atendida: MIL-DTL-38999 III; Temperatura de Operação: -65ºC a 200°C; Peso Estimado: 0,3 gramas.APLICAÇÃO: Este tipo de contato é usado nos conectores da serie MIL-DTL-D38999 de uso militar em equipamentos que necessitão de uma maior confiabilidade e segurança; quando precisa um contato seguro, com extrema baixa resistência elétrica.	MIL AERO SOLUTION	MIL AERO SOLUTION	PIN #22 PC .235 TIN 38999/1-4		13/19
s	8538.90.90	Escova de contato deslizante é especifica para transferir sinais digitais e analógicos de baixa amplitude; fabricada usando como matéria prima uma fita metálica liga 360 de Níquel-Berílio, permitindo uma ótima condutividade e baixíssima resistência de contato com o mínimo de desgaste.. DADOS TÉCNICOS: Tipo: Escova de Sinal; Categoria: Escova de contato deslizante; Material: Níquel Berílio; Espessura: 0,004 polegada; Tamanho:11mm; Cor: Branca metálica; Peso: menos de uma grama. APLICAÇÃO: Utilizada exclusivamente na fabricação dos SLIP RING do Reparo Automatizado de Metralhadora REMAX.	SUNLIT Precision Technology Co	SUNLIT Precision Technology Co	RJ01826A-00		39/20
s	8538.90.90	Escova de contato deslizante é especifica para transferir Tensões e Correntes de alta amplitude; fabricada usando como matéria prima uma fita metálica liga 360 de Níquel-Berílio, permitindo uma ótima condutividade e baixíssima resistência de contato com o mínimo de desgaste. DADOS TÉCNICOS: Tipo: Escova de potência; Categoria: Contato deslizante; Material: Níquel Berílio; Espessura: 0,004 polegada; Tamanho:11mm; Cor: Branca metálica; Peso: uma grama. APLICAÇÃO: Utilizada exclusivamente na fabricação dos SLIP RING do Reparo Automatizado de Metralhadora REMAX.	SUNLIT Precision Technology Co	SUNLIT Precision Technology Co	RJ01827A-00		39/20
s	8538.90.90	Abraçadeira em alumínio 2024 por QQ-A-250/5 Material de revestimento: Teflon em fita moldado. Diâmetro útil: ¼ polegadas Largura: ¼ polegadas Furo para fixação: 0,147 polegadas Peso: 5gr. APLICAÇÃO: Este item é usado para fixação de condutores elétricos ou elementos com formato radiais. A função da proteção que reveste a abraçadeira é de evitar o desgaste dos cabos.	ESTERLINE TECH	TA MFG INC. - ESTERLINE TECH	TA02103DC04TF		48/19
s	8538.90.90	Etiqueta termoencolhivel para identificação de cabos. DADOS TÉCNICOS DO ITEM: Tipo: Termoencolhivel com capacidade de impressão; Material: poliolefina irradiada; Temperatura de Armazenamento Máxima: 40°C; Temperatura de Encolhimento: 85°C; Temperatura Operacional: de -55°C a 135°C; Razão de Encolhimento: 2:1 e 3:1; Tamanho da Etiqueta: 4,32mm x 48,26 mm; Cor: Branca; Normas Atendidas: MIL-SPEC: MIL-M-81531, MIL-STD-202; SAE-MAS-DTL-23053; Peso Estimado: 1 grama; APLICAÇÃO A etiqueta termencolhivel é usada, principalmente, para identificação do cabeamento dos equipamentos. A mesma é aprovadoa para usos militares e atende as normas MIL-SPEC: MIL-M-81531, MIL-STD-202; SAE-MAS-DTL-23053.	TE CONNECTIVITY	TYCO ELETRONICS	TMS-SCE-1-2.0-9		06/21
s	8539.52.00	Luz de bastão colorida RGBWW com uma potência de saída de 20W, temperatura de cor 2500K~7500K. A iluminância da luz excede 479 lux@1m (7500K), CRI95,TLCI98. Escurecimento contínuo de 0% a 100%. É compatível com Sidus Link. 15 efeitos de iluniação embutidos: luzes de clube, paparazzi, relâmpago, TV, vela, fogo, entre outros. Produto destinado a produção de vídeos profissionais. Material Constitutivo: alumínio.	APUTURE IMAGING INDUSTRIES CO., LTD	APUTURE	AMARAN T2C		19/22
s	8539.52.00	Luz de bastão colorida RGBWW com uma potência de saída de 40W, temperatura de cor 2500K~7500K. A iluminância da luz excede 485 lux@1m (7500K), CRI95,TLCI98. Escurecimento contínuo de 0% a 100%. É compatível com Sidus Link. 15 efeitos de iluniação embutidos: luzes de clube, paparazzi, relâmpago, TV, vela, fogo, entre outros. Produto destinado a produção de vídeos profissionais. Material Constitutivo: alumínio.	APUTURE IMAGING INDUSTRIES CO., LTD	APUTURE	AMARAN T4C		19/22
s	8539.52.00	KIT DE LAMPADAS AVULSAS DE LED TIPO TUBO "HELIOS" DE 0,5M DE COMPRIMENTO E 36W, COM BATERIA EMBUTIDA, SEM DRIVE INTEGRADO, CONTROLE COM E SEM FIO (BLUETOOH E CRMX) E ACESSORIOS (1 TRIPE, 2 FIXADORES E 2 OLHAIS); USO: ILUMINACAO ARTIFICIAL PARA CINEMA E TV.	ASTERA MANUFACTURING LIMITED	ASTERA	HELIOS TUBE		09/22
s	8539.52.00	FP2 - KIT DE LAMPADAS AVULSAS DE LED TIPO TUBO "HELIOS" DE 0,5M DE COMPRIMENTO E 36W, COM BATERIA EMBUTIDA, SEM DRIVE INTEGRADO, CONTROLE COM E SEM FIO (BLUETOOH E CRMX) E ACESSORIOS (1 TRIPE, 2 FIXADORES E 2 OLHAIS); USO: ILUMINACAO ARTIFICIAL PARA CINEMA E TV;	ASTERA MANUFACTURING LIMITED	ASTERA	HELIOS TUBE		24/22
s	8539.52.00	KIT DE LAMPADAS AVULSAS DE LED, TIPO TUBO "HYPERION" DE 2M DE COMPRIMENTO, 144W, COM BATERIA EMBUTIDA, SEM DRIVE INTEGRADO, CONTROLE COM E SEM FIO (BLUETOOTH E CRMX) E ACESSORIOS (1 TRIPE, 2 FIXADORES E 2 OLHAIS); USO: ILUMINACAO ARTIFICIAL PARA CINEMA E TV.	ASTERA MANUFACTURING LIMITED	ASTERA	HYPERION TUBE		09/22
s	8539.52.00	FP3 - KIT DE LAMPADAS AVULSAS DE LED, TIPO TUBO "HYPERION" DE 2M DE COMPRIMENTO, 144W, COM BATERIA EMBUTIDA, SEM DRIVE INTEGRADO, CONTROLE COM E SEM FIO (BLUETOOTH E CRMX) E ACESSORIOS (1 TRIPE, 2 FIXADORES E 2 OLHAIS); USO: ILUMINACAO ARTIFICIAL PARA CINEMA E TV;	ASTERA MANUFACTURING LIMITED	ASTERA	HYPERION TUBE		24/22
s	8539.52.00	SISTEMA DE ILUMINACAO ARTIFICIAL PARA CINEMA E TV - KIT HELIOS - COMPOSTO POR CONJUNTO DE 8 LAMPADAS DE LED TIPO TUBO, "HELIOS" DE 0,5M DE COMPRIMENTO, 36 W, COM BATERIA EMBUTIDA, SEM DRIVE INTEGRADO, CABOS E ACESSORIOS (8 TRIPES, 16 FIXADORES, 16 ESPIGOES E 16 OLHAIS) E ESTOJO DE TRANSPORTE COM CARREGADOR AC EMBUTIDO.	ASTERA MANUFACTURING LIMITED	ASTERA	KIT HELIOS		09/22
s	8539.52.00	FP2-SET - SISTEMA DE ILUMINACAO ARTIFICIAL PARA CINEMA E TV - KIT HELIOS - COMPOSTO POR CONJUNTO DE 8 LAMPADAS DE LED TIPO TUBO, "HELIOS" DE 0,5M DE COMPRIMENTO, 36 W, COM BATERIA EMBUTIDA, SEM DRIVE INTEGRADO, CABOS E ACESSORIOS (8 TRIPES, 16 FIXADORES, 16 ESPIGOES E 16 OLHAIS) E ESTOJO DE TRANSPORTE COM CARREGADOR AC EMBUTIDO;	ASTERA MANUFACTURING LIMITED	ASTERA	KIT HELIOS		24/22
s	8539.52.00	SISTEMA DE ILUMINACAO ARTIFICIAL PARA CINEMA E TV - KIT HYPERION - COMPOSTO POR CONJUNTO DE 4 LAMPADAS DE LED TIPO TUBO, "HYPERION", DE 2M DE COMPRIMENTO, 144W, COM BATERIA EMBUTIDA, SEM DRIVE INTEGRADO, CABOS E ACESSORIOS (4 TRIPES, 8 FIXADORES, 8 ESPIGOES E 8 OLHAIS) E ESTOJO DE TRANSPORTE COM CARREGADOR AC EMBUTIDO.	ASTERA MANUFACTURING LIMITED	ASTERA	KIT HYPERION		09/22
s	8539.52.00	FP3-SET - SISTEMA DE ILUMINACAO ARTIFICIAL PARA CINEMA E TV - KIT HYPERION - COMPOSTO POR CONJUNTO DE 4 LAMPADAS DE LED TIPO TUBO, "HYPERION", DE 2M DE COMPRIMENTO, 144W, COM BATERIA EMBUTIDA, SEM DRIVE INTEGRADO, CABOS E ACESSORIOS (4 TRIPES, 8 FIXADORES, 8 ESPIGOES E 8 OLHAIS) E ESTOJO DE TRANSPORTE COM CARREGADOR AC EMBUTIDO;	ASTERA MANUFACTURING LIMITED	ASTERA	KIT HYPERION		24/22
s	8539.52.00	SISTEMA DE ILUMINACAO ARTIFICIAL PARA CINEMA E TV - NYX BULB - COMPOSTO POR CONJUNTO DE 8 LAMPADAS DE LED TIPO BULBO, "KIT NYX BULB", 10W, COM BATERIA EMBUTIDA, SEM DRIVE INTEGRADO, CABOS E ACESSORIOS (1 CARREGADOR AC, 1 PROGRAMADOR DMX "POWER STATION", 8 CABOS USB E 8 MINI-REBATEDORES) E ESTOJO DE TRANSPORTE.	ASTERA MANUFACTURING LIMITED	ASTERA	KIT NYX BULB		09/22
s	8539.52.00	FP5-SET - SISTEMA DE ILUMINACAO ARTIFICIAL PARA CINEMA E TV - NYX BULB - COMPOSTO POR CONJUNTO DE 8 LAMPADAS DE LED TIPO BULBO, "KIT NYX BULB", 10W, COM BATERIA EMBUTIDA, SEM DRIVE INTEGRADO, CABOS E ACESSORIOS (1 CARREGADOR AC, 1 PROGRAMADOR DMX "POWER STATION", 8 CABOS USB E 8 MINI-REBATEDORES) E ESTOJO DE TRANSPORTE;	ASTERA MANUFACTURING LIMITED	ASTERA	KIT NYX BULB		24/22
s	8539.52.00	SISTEMA DE ILUMINACAO ARTIFICIAL PARA CINEMA E TV - KIT TITAN - COMPOSTO POR CONJUNTO DE 8 LAMPADAS DE LED TIPO TUBO, "TITAN" DE 1M DE COMPRIMENTO, 72 W, COM BATERIA EMBUTIDA, SEM DRIVE INTEGRADO, CABOS E ACESSORIOS (8 TRIPES, 16 FIXADORES, 16 ESPIGOES E 16 OLHAIS) E ESTOJO DE TRANSPORTE COM CARREGADOR AC EMBUTIDO.	ASTERA MANUFACTURING LIMITED	ASTERA	KIT TITAN		09/22
s	8539.52.00	Tubo de led RGBWW com pixel ultra finos (0.8cm) mapeavel de saida 7.5W, fotometria 614 lux a 0.5 metros (6500K), algulo de iluminacao de 180º, CCT 2.000-10.000K, CRI 95, TLCI 98, SSI(D56) 73, SSI (tungstenio)84. 9 efeitos integrado: fogos de artificio, fogo, paparazzi, lampada defeituosa, TV, pulsasao, carro policia, relampago e luzes de festa. Material constitutivo: Metal. Produto destinado a producao de video profissional.	APUTURE IMAGING INDUSTRIES CO., LTD	Aputure	MT Pro		27/22
s	8539.52.00	KIT DE LAMPADAS AVULSAS DE LED TIPO BULBO "NYX BULB" DE 10W, COM BATERIA EMBUTIDA, SEM DRIVE INTEGRADO, CONTROLE COM E SEM FIO (BLUETOOTH E CRMX) E CABO USB ACESSORIO. USO: ILUMINACAO ARTIFICIAL PARA CINEMA E TV.	ASTERA MANUFACTURING LIMITED	ASTERA	NYX BULB		09/22
s	8539.52.00	FP5 - KIT DE LAMPADAS AVULSAS DE LED TIPO BULBO "NYX BULB" DE 10W, COM BATERIA EMBUTIDA, SEM DRIVE INTEGRADO, CONTROLE COM E SEM FIO (BLUETOOTH E CRMX) E CABO USB ACESSORIO. USO: ILUMINACAO ARTIFICIAL PARA CINEMA E TV;	ASTERA MANUFACTURING LIMITED	ASTERA	NYX BULB		24/22
u	8539.52.00	Lâmpada halógena T3 com potência de 100 Watts com base dupla, lâmpada T3 curta forma, vidro de quartzo transparente, filamento de tungstênio, 1300 lumens, temperatura de cor 2800 K, totalmente regulável a 0%, 100% sem mercúrio. Vida útil da lâmpada 1500 horas a 130 V, mais longa em tensões mais baixas. Suas dimensões são de 7cm x 0,5cm x 0,5cm e peso total de 0,03Kg.	Feit Eletric	FEIT Eletric	Q100T3		41/21
s	8539.52.00	LAMPADA AVULSA DE LED TIPO TUBO "TITAN" DE 1M DE COMPRIMENTO E 72W, COM BATERIA EMBUTIDA, SEM DRIVE INTEGRADO CONTROLE COM E SEM FIO (BLUETOOTH E CRMX) E ACESSORIOS (1 TRIPE, 2 FIXADORES E 2 OLHAIS);USO: ILUMINACAO ARTIFICIAL PARA CINEMA E TV.	ASTERA MANUFACTURING LIMITED	ASTERA	TITAN TUBE		09/22
s	8539.52.00	FP1 - LAMPADA AVULSA DE LED TIPO TUBO "TITAN" DE 1M DE COMPRIMENTO E 72W, COM BATERIA EMBUTIDA, SEM DRIVE INTEGRADO CONTROLE COM E SEM FIO (BLUETOOTH E CRMX) E ACESSORIOS (1 TRIPE, 2 FIXADORES E 2 OLHAIS);USO: ILUMINACAO ARTIFICIAL PARA CINEMA E TV.	ASTERA MANUFACTURING LIMITED	ASTERA	TITAN TUBE		24/22
s	8539.90.90	Difusor de luz, inflável, grande, aumentando assim a abertura de luz de sua luminária. Feito de nylon, poliéster, plástico e papelão, o AIRTUBE 100 possui também uma saia preta capaz de absorver 99% da luz. Airtube 100, acessório inflável para difusão de luz utilizado nos tubos de led, para aumentar o ângulo de cobertura de luz, suavizando sua propagação. Seu comprimento é de 110 cm com abertura de comprimento de 100 cm e diâmetro de 19cm. Material constitutivo: tecido. Produto destinado ao controle de exposição das luzes para cinema.	Caligri GmbH	Caligri	AIRTUBE 100		35/22
s	8539.90.90	Difusor de luz, inflável, grande, aumentando assim a abertura de luz de sua luminária. Feito de nylon, poliéster, plástico e papelão, o AIRTUBE 200 possui também uma saia preta capaz de absorver 99% da luz. Airtube 200, acessório inflável para difusão de luz utilizado nos tubos de led, para aumentar o ângulo de cobertura de luz, suavizando sua propagação. Seu comprimento é de 210cm com abertura de comprimento de 200cm e diâmetro de 19cm. Material constitutivo: tecido. Produto destinado ao controle de exposição das luzes para cinema.	Caligri GmbH	Caligri	Airtube 200		35/22
s	8539.90.90	Difusor de luz, inflável, grande, aumentando assim a abertura de luz de sua luminária. Feito de nylon, poliéster, plástico e papelão, o AIRTUBE 50 possui também uma saia preta capaz de absorver 99% da luz. Airtube 50, acessório inflável para difusão de luz utilizado nos tubos de led, para aumentar o ângulo de cobertura de luz, suavizando sua propagação. Seu comprimento é de 60 cm com abertura de comprimento de 50 cm e diâmetro de 19cm. Material constitutivo: tecido. Produto destinado ao controle de exposição das luzes para cinema.	Caligri GmbH	Caligri	AIRTUBE 50		35/22
s	8540.71.00	VALVULA MAGNETRON, FAIXA DE FREQUENCIA (AGUA DE RESFRIAMENTO 40 C) 2993 A 3002 MHz, POTENCIA DE SAIDA DE PICO 2,6 MW, SAIDA PARA GUIA DE ONDAS NO. 10 (WR 284), 72,14 x 34,04MM INTERNO, REFRIGERACAO A AGUA, CATODO AQUECIDO INDIRETAMENTE, TENSAO DO AQUECEDOR 8,5 V cc, CORRENTE DO AQUECEDOR 9,0 A, CORRENTE DE PICO DE PARTIDA DO AQUECEDOR, A NAO EXCEDER 20 A MAX, TEMPO DE AQUECIMENTO DO CATODO(MINIMO) 3,0 MIN, COD. 52100001. PARTES E PECAS PARA ACELERADOR LINEAR MODELOS CLINAC.	e2v TECHNOLOGIES UK LTD	AEP INTERNATIONAL BV	MG5193		28/19
s	8540.89.10	Válvula de potência para transmissor FM analógico e digital. APLICACAO DO BEM: Utilizada captar uma entrada de pequena potência de Rádio Frequência e transforma-la em uma grande potência de transmissor analógico e/ou digital.	CPI / EIMAC DIVISION	CPI / EIMAC DIVISION	VÁLVULA		43/19
s	8540.89.10	Valvula de alta potencia para transmissores de sinais de micro-ondas via satelite. Potencia: 400 Watts, Frequencia: 5.85GHz - 6.65GHz, Entrada de RF Coaxial, Saida de RF Waveguide, Refrigeracao a Ar. APLICACAO: Troca da valvula do transmissor de sinais via satelite. A valvula sera utilizada no transmissor que se liga a uma antena parabolica, para transmissao de sinais de TV. Ela pode ser utilizada em unidades moveis de transmissao nos amplificadores do tipo HPAs.	CPI MPP - COMMUNICATION & POWER INDUSTRIES LLC.	CPI	VTC-6265E1		14/22
s	8540.89.90	Tiratron de tetrodo de rápida recuperação com deutério, criado especialmente para operar sob condições médicas de LINAC (acelerador linear). Foi incorporado um reservatório que opera a partir do aquecedor de cátodos. Tensão direta de pico do ânodo 33 kV máx. // Corrente de pico do ânodo 1000 A máx. // Corrente média do ânodo: operação contínua 1,25 A máx. // operação intermitente 2,2 A máx. Cátodo (conectado internamente ao ponto intermediário do aquecedor)...revestido de óxido Tensão do aquecedor 6,3 + 0,2 V 0,3 // Corrente do aquecedor 22 A // Tempo de aquecimento do tubo (mínimo) 5,0 min Mecânica // Comprimento geral 317,5 mm (12,500 pol.) máx. // Diâmetro geral 84,12 mm (3,312 pol.) máx. // Peso líquido 0,7 kg (1,5 libras) aprox. // Posição de montagem (veja a nota 1) qualquer Espaçamento básico de pinos como B5F; shell metálico com adaptador micalex Tampa superior (veja a nota 2) BS448-CT3 Arrefecimento natural // Utilizado em: Acelerador Linear, equipamento utilizado em tratamento de Cancer. Essa valvula gera correte electromagnética de radio frequência que entra no tubo acelerador para gerar radiação.	E2V technologies UK Ltd.	E2V	CX1140LG		48/19
s	8540.89.90	Tiratron de tetrodo com deutério, com baixo jitter e baixo desvio de retardo do ânodo. Adequado para uso com elevadas taxas de repetição de pulsos, em paralelo para alternar as potências mais elevadas ou para alternar os pulsos longos. Foi incorporado um reservatório que opera a partir do aquecedor de cátodos.// Tensão direta de pico do ânodo, 33 kV máx. Corrente de pico do ânodo (veja a página 2), 1000 A máx. Corrente média do ânodo, 1,25 A máx. GERAL Elétrico Cátodo (conectado internamente ao ponto intermediário do aquecedor) Revestido de óxido Tensão do Aquecedor, 6,3 + 0,2 V 0.3 Corrente do aquecedor, 22 A Tempo de aquecimento do tubo (mínimo), 5,0 min Capacitância intereletródica (aproximada): ânodo para grade 2 (grade 1 e cátodo não conectado), 13 pF ânodo para grade 1 (grade 2 e cátodo não conectado),7,5 pF ânodo para cátodo (grade 1 e grade 2 não conectadas), 26 pF Mecânica// Comprimento geral, 317,5 mm (12,500 pol.) máx. Diâmetro geral, 84,12 mm (3,312 pol.) máx. Peso líquido, 0,7 kg (1,5 libras) aprox. Posição de montagem (veja a nota 1), qualquer Espaçamento ..... básicode pinos como B5F; shell metálico com adaptador micalex Tampa superior (veja a nota 2), BS448-CT3 O CX1159 também está disponível com uma base de flange com condutores chicotes como o tipo CX1551. Arrefecimento natural// Utilizado em: Acelerador Linear, equipamento utilizado em tratamento de Cancer. Essa valvula gera correte electromagnética de radio frequência que entra no tubo acelerador para gerar radiação.	E2V technologies UK Ltd.	E2V	CX1159G		42/19
u	8540.89.90	Valvula triodo termo-ionica de potencia Material constitutivo: Material ceramico-metalico com estrutura coaxial e catodo de tungstenio toriado Aplicacao: Utilizada como oscilador de alta frequencia em geradores de ondas eletromagneticas para controle de umidade no processo de fabricacao de chapas de aglomerado de madeira. Principio de funcionamento: Funciona como uma chave de alta velocidade controlada por uma tensao de limiar de disparo e uma corrente de limiar de desligamento onde o catodo termo-inonico emite eletrons para o anodo com controle dado pela corrente de grade. Opera com frequencia de 27Mhz e potencia de saida de 140KW. Forma de apresentacao: Cilindro metalico com duas conexoes de agua na parte inferior e aneis ceramicos e de cobre na parte superior Acondicionamento: Caixa de papelao com protecao interna de espuma de alta densidade Frequencia de 27Mhz Potencia de saida de 140KW. TH AREFECIMENTO: Agua destilada. DIMENSOES: Diametro 191 mm, altura 460 mm .Peso liquido: aproximadamente: 11,5 KG (AMPEREX Rohre YD1202, #9091 X, R FK 5,4mOhm; Cgk 195 pF; Cag 81 pF)	AMPEREX	Amperex	YD1202		44/21
s	8541.10.12	Componente eletrônico consiste de um diodo retificador SMD de resposta rápida, suportando até 2,5 amperes de corrente e uma tensão reversa de até 100 volts. Além destes, o componente em específico é fabricado de modo a respeitar a norma MIL-PRF-19500/477. DADOS TÉCNICOS: Corrente máxima de trabalho: 2,5 A Tensão reversa máxima: 100V Tempo de recuperação: 25 ns Faixa de tolerável de temperatura: -65°C a +175°C Temperatura máxima de soldagem: +260°C Peso: 193 mg Categoria: Dispositivo de Montagem na Superfície (Surface Mount Device - SMD) APLICAÇÃO: Por ser fabricado respeitando a norma MIL-PRF-19500/477, este componente possui foco de aplicação em circuitos eletrônicos que serão submetidos a ambientes severos, como em aplicações militares (naval, terrestre e aeroespacial).	SENSITRON	Microsemi	1N5804US		32/20
s	8541.10.19	Componente eletrônico que consiste de um diodo schottky SMD, suportando até 0,075 amperes de corrente e uma tensão direta de 0,41 volts. Além destes, o componente em específico é fabricado de modo a respeitar a norma MIL-PRF-19500/445. DADOS TÉCNICOS: Corrente máxima de trabalho: 0,075 A Tensão direta máxima: 0,41 V Tensão reversa máxima: 20 V Faixa de tolerável de temperatura: -65°C a +150°C Código do encapsulado: SOD-80 Categoria: Dispositivo de Montagem na Superfície (Surface Mount Device - SMD) Peso: 0,2g. APLICAÇÃO: Por ser fabricado respeitando a norma MIL-PRF-19500/445, este componente possui foco de aplicação em circuitos eletrônicos que serão submetidos a ambientes severos, como em aplicações militares (naval, terrestre e aeroespacial).	CDI	MICROSEMI	CDLL5712-REEL		01/20
u	8541.21.10	TRANSISTOR 50 AMPERES, 600 VOLTS, 25°C, IGBT, DISSIPAÇÃO DE ENERGIA / POTÊNCIA: 310W, MOLDE D. UTILIZADO COMO AMPLIFICADOR DE CORRENTE ELÉTRICA PARA PLACAS DE GERADORES DE ULTRASSOM.	SKSONIC CO.,LTD	FUJI	1MBH50D-060A		01/22
u	8541.21.10	TRANSISTOR 35 AMPERES, 600 VOLTS, 25°C, COOLMOSTM, DISSIPAÇÃO DE ENERGIA / POTÊNCIA: 313W. UTILIZADO COMO AMPLIFICADOR DE CORRENTE ELÉTRICA PARA PLACAS DE GERADORES DE ULTRASSOM.	SKSONIC CO.,LTD	FAIRCHILD	35N60C3		01/22
u	8541.21.10	TRANSISTOR 40 AMPERES, 600 VOLTS, 25°C, IGBT, DISSIPAÇÃO DE ENERGIA / POTÊNCIA: 290W. UTILIZADO COMO AMPLIFICADOR DE CORRENTE ELÉTRICA PARA PLACAS DE GERADORES DE ULTRASSOM.	SKSONIC CO.,LTD	FAIRCHILD	G20N60		01/22
u	8541.21.10	TRANSISTOR 30 AMPERES, 600 VOLTS, 25°C, IGBT, DISSIPAÇÃO DE ENERGIA / POTENCIA: 187W. UTILIZADO COMO AMPLIFICADOR DE CORRENTE ELÉTRICA PARA PLACAS DE GERADORES DE ULTRASSOM.	SKSONIC CO.,LTD	INFINEON	K30H603		01/22
u	8541.21.10	TRANSISTOR 50 AMPERES, 600 VOLTS, 25°C, IGBT, DISSIPAÇÃO DE ENERGIA / POTENCIA: 333W. UTILIZADO COMO AMPLIFICADOR DE CORRENTE ELÉTRICA PARA PLACAS DE GERADORES DE ULTRASSOM.	SKSONIC CO.,LTD	INFINEON	K50T60		01/22
u	8541.29.20	PAINEL DE POTÊNCIA IGBT (INSULATED GATE BIPOLAR TRANSISTOR), TENSÃO 1200 VOLTS, COMPOSTO DE TRANSISTOR BIPOLAR DE PORTA ISOLADA, UTILIZADO NO SISTEMA DE CONTROLE DE ALTA POTÊNCIA DA LOCOMOTIVA DIESEL-ELÉTRICA	GE Transportation Systems	GE TRANSPORTATION	17FM789MODS		30/22
u	8541.29.20	PAINEL DE POTÊNCIA IGBT, TENSÃO 1200 VOLTS, COMPOSTO DE TRANSISTOR BIPOLAR DE PORTA ISOLADA, UTILIZADO NO SISTEMA DE CONTROLE DE ALTA POTÊNCIA DA LOCOMOTIVA DIESEL-ELÉTRICA	GE Transportation Systems	GE TRANSPORTATION	17FM790MODS		31/22
u	8541.42.90	Dispositivo que incorpora fotodiodo tipo PIN voltado para prover conversão de sinais ópticos em elétricos sendo, portanto, um conversor opto-elétrico. O LabBuddy permite configurar limites de corrente e de voltagem bem como ajustar diferentes níveis de polarização de corrente. Ele inclui uma fonte de alimentação de 50 / 60 Hz, 110 / 220 VAC. O LabBuddy possui um conector óptico através do qual é feito a entrada do sinal luminoso e um conector coaxial por onde se dá a saída do sinal elétrico, o qual pode entao ser interconectado a equipamentos laboratoriais como osciloscópios, analisadores de espectro etc. Dimensões: 78 mm x 43 mm x 120 mm	Discovery Semiconductors, Inc	Discovery Semiconductors	LabBuddy		26/21
u	8541.49.00	Câmera de vídeo XTV8HPA 60Hz e 50Hz, para conversão de luz oriunda de feixes de raios x médico em sinal elétrico, de altíssima sensibilidade e resolução compatíveis com a geração de imagens para diagnostico medico projetadas e utilizadas exclusivamente em intensificador de imagens do equipamento de raios x.	Adimec	Adimec	XTV8HPA		22/19
u	8541.60.10	OSCILADOR DE CRISTAL PIEZELETRICO DE QUARTZO MONTADO, FREQUENCIA 100MHZ, PARA O EQUIPAMENTO A LASER PARA OFTALMOLOGIA LENSX LASER SYSTEM, PARA GERAÇÃO DE PULSO DE FENTOSEGUNDO DO TIPO SÓLITON UTILIZADO PARA AMPLIFICAÇÃO DE LASER PARA FOTODISRUPÇÃO REFRATIVA. ESPECIFICAÇÃO TECNICA: FAIXA DE FREQUENCIA/REPETIÇÃO: 100±2MHZ COMPRIMENTO DE ONDA: 1030±2NM DURAÇÃO DO PULSO: <200 FS POTENCIA MEDIA: >200 MW ITEM PARA USO MÉDICO E TRATA-SE DE PEÇA UTILIZADA NO EQUIPAMENTO LENSX LASER SYSTEM.	NKT PHOTONICS	NKT	13-0096-001R		41/20
u	8541.60.10	OSCILADOR DE CRISTAL PIEZELETRICO DE QUARTZO MONTADO, FREQUENCIA 100MHZ, PARA O EQUIPAMENTO A LASER PARA OFTALMOLOGIA LENSX LASER SYSTEM, PARA GERAÇÃO DE PULSO DE FENTOSEGUNDO DO TIPO SÓLITON UTILIZADO PARA AMPLIFICAÇÃO DE LASER PARA FOTODISRUPÇÃO REFRATIVA. ESPECIFICAÇÃO TECNICA: FAIXA DE FREQUENCIA/REPETIÇÃO: 100±2MHZ COMPRIMENTO DE ONDA: 1030±2NM DURAÇÃO DO PULSO: <200 FS POTENCIA MEDIA: >200 MW LOTE: 2301	ONEFIVE GMBH	ONEFIVE	13-0096R		01/20
s	8542.31.20	PLACA CONTROLADORA DE CONEXOES VOLTADAS PARA AUDIO VIA IP, INSTALADA NO INTERIOR DE UMA MATRIZ ECLIPSE HX PARA INTEGRACAO COM OS DEMAIS DISPOSITIVOS CLER-COM, EM REDE SEM FIO COM 32 PORTAS DISPONIVEIS, 4 PORTAS LAN, DUAS SAIDAS SYNC OUT.	CLEAR-COM LLC	CLEAR-COM	E-IPA-32-HX		34/19
u	8542.31.90	Unidade de processamento de dados IBM Storage System Appliance 2421 Model AP1, Intel Xeon E5-2620V4 8-CORE 2.1GHZ. Descricao tecnica do bem: Processador Intel Xeon, utilizada em equipamento IBM Appliance 2421 Model AP1.	INTEL USA	INTEL	E5-2620V4		23/19
u	8542.31.90	Dispositivo projetado para comunicação de metro para longo trajeto avançada de alta taxa de bitssistemas que requerem o desempenho superior de niobato de lítio x-cut. Tensão de unidade muito baixa, pegada padrão tipo F para4 Msa. Largura de banda E / O aprimorada para atéa 12,5 Gb / s de velocidade de modulação. Baixa perda de inserção, alta taxa de extinção. Este dispositivo possui dimensões 1,10cm x 2,5cm x 1cm e peso líquido unitário de 0,10kg.	Avanex / Oclaro/ Lumentum	Avanex	F40DB		38/21
u	8542.31.90	O LN86 é um componente optoeletrônico, em niobato de lítio, para modulacao de sinais luminosos em fibra optica e montagem em placas de circuitaria eletronica. Este modulador consiste de dois interferômetros ópticos tipo Mach Zehnder (MZIs) em paralelo, sendo projetados para operarem em quadratura de fase. Cada MZI possui um controle individual de voltagem de polarização para permitir melhor performance. Dimensões: 130 mm x 30 mm x 6 mm. Peso: 0,1kg	COVEGA - THORLABS	THORLABS-COVEGA	LN86		28/21
u	8542.32.99	Memória montada própria para montagem em superfície (smd - surface mounted device), memória RAM DDR3 1.333MHz 4GB - Kingston. Finalidade: A Memória de acesso aleatório (do inglês Random Access Memory, frequentemente abreviado para RAM) é um tipo de memória que permite a leitura e a escrita, utilizada como memória primária em sistemas eletrônicos digitais. Especificação Técnica: Memória RAM DDR3 1.333MHz 4GB - Kingston.	GE Healthcare	GE Healthcare	5750411		04/20
u	8542.32.99	Controller Intel Pentium III FC-PGA370, 1 GHZ, 512 MB de RAM e memória flash compacta de 128 MB, controladores duplo de Ethernet, 1 porta PMC, controlador interno AGP SVGA e sistema de 133 MHZ,para Registro e Inspeção do Produto (RIS), Utilizado no painel de controle de entradas rápidas provenientes do processo de fabricação, que realiza o controle de qualidade do produto (Visual) de acordo com as especificações de layout , sensor ultrarrápido é usado para controle de faseamento de adesivos de lycra, instalado dentro de um Painel RIS cuja função é registrar e inspecionar toda a parte de posicionamento dos componentes no produto.	GE FANUC EMBEDDED	GE FANUC	VMIVME-7750-666000		28/20
u	8542.39.31	Kit de Desenvolvimento 100G Edição Stratix IV GT é uma placa de desenvolvimento e avaliação, construída em torno de uma FPGA Altera Stratix IV GT e uma série de interfaces de alta velocidade para comunicação em rede. O kit permite desenvolver sistemas de comunicação de alta velocidade usando a FPGA em questão, além de avaliar as características de integridade do sinal. Oferece uma solução de chip único para 10G / 40G / 100G aplicativos com transceptores integrados de 11,3 Gbps. Até 24 canais de transceptor de alta velocidade (full duplex) operando de 2,488 Gbps a 11,3 Gbps. Até 12 canais adicionais de 2,488 Gbps a 8,5 Gbps e até 12 canais adicionais de 2,488 Gbps a 6,5 Gbps. Suporte para equalização adaptativa e socketing quente. Consumo de energia PMA típico de 100 mW a 3,125 Gbps e 135 mW a 6,375 Gbps por canal. Este dispositivo possui dimensões 36,2cm x 27,9cm x 4,4 e peso líquido unitário de 0,45kg.	ALTERA	ALTERA	StratixIVGT		38/21
u	8543.20.00	GERADOR DE SINAIS ELÉTRICOS DE ALTA PRECISÃO PARA CALIBRAÇÃO DE MULTÍMETROS, COM CAPACIDADE DE GERAR SINAIS PRECISOS DOS TIPOS TENSÕES AC/DC, CORRENTE AC/DC E OHMS, ACOMPANHADO DE CABOS E ELEMENTOS DE CONEXÃO.	DATRON INSTRUMENTS	DATRON	4708		41/19
s	8543.20.00	GERADOR DE SINAIS DE TESTE E REFERENCIA DE VIDEO COM INTERFACES IP, SDI E HDSDI, COM CAPACIDADE DE GERACAO DE SINAIS MULTIFORMATOS ANALOGICOS E DIGITAIS, CARACTERISTICAS:- PROJETO MODULAR 1RU- RELOGIO GRAND MASTER DA REDE IP PARA NTP, PTP-IEEE1588, MASTER PCR E SMPTE 2059-2- 2 PORTAS 1000BASET RJ-45- 2 PORTAS 10GBE (SFPS NAO SAO FORNECIDOS E SAO OPCIONAIS)- 6X SAÍDAS DE SINCRONIZACAO CRONOMETRAVEIS INDEPENDENTEMENTE- 4X SAIDAS DE GERADOR DE TESTE SDI OPCIONAIS COM A OPCAO + SDI-TG (SUPORTA SD / HD / 3GBS SDI)- SUPORTE PARA GERADOR DE TESTE DE VIDEO 10GBE OPCIONAL COM A OPCAO {+ 10G-TG} (SFPS NAO INCLUÍDOS)- CONFIGURAVEL PARA SER EXECUTADO NO MODO BOUNDARY CLOCK PARA PROJETOS DE REDE EM ESCALA EMPRESARIAL MAIOR (COM UM RELOGIO GRAND MASTER 5700MSC-IP UPSTREAM)- SISTEMA REFERENCIADO GNSS (GPS E / OU GLONASS) - ANTENA EXTERNA E CABO DE 50 PES FORNECIDO- EXTENSORES OPCIONAIS DE 100 PÉS, 400 PES E FIBRA OPTICA DISPONIVEIS PARA ANTENA GNSS- TODOS OS COMPONENTES ATIVOS PODEM SER EXTRAIDOS E REPARADOS NO PAINEL FRONTAL- FONTE DE ALIMENTACAO DUPLA OPCIONAL PARA REDUNDANCIA (OPÇÃO + 2PS)- INTERFACE DE CONTROLE DO PAINEL FRONTAL COM RECURSOS COMPLETOS- SAIDA DE FECHAMENTO DE CONTATO PARA AVISO CRITICO- CONTROLE DO VISTALINK PARA CONFIGURAÇÃO DO DISPOSITIVO E MONITORAMENTO DE STATUS- PROJETOS REFERENCIADOS POR MULTI SYSTEM GPS ESTARAO SINCRONIZADOS E CRONOMETRADOS- UM MODULO DE EXPANSAO OPCIONAL (OPCAO + AUX) FORNECE AES E GERADOR DE TESTE DE AUDIO ANALOGICO, LTC, DARS E FUNCIONALIDADE GPIO	EVERTZ MICROSYSTEMS LTD	EVERTZ MICROSYSTEMS	5700MSC-IP+2PS+AUX+SDI-TG		22/21
u	8543.20.00	Gerador de Sinal de RF modelo 8664A com intervalo de frequência de 1 MHz até 3000 MHz e amplitude de sinal de -139.9 até +16 dBm. Equipamento utilizado para calibração de instrumentos de radiofrequência e testes de compatibilidade eletromagnética (EMC) e interferência eletromagnética (EMI). Inclui acessórios, cabo de alimentação e manual. Dimensões: 177 x 426 x 601 mm. Peso: 35kg	Agilent Technologies	Hewlett Packard / Agilent Technologies	8664A		33/21
s	8543.20.00	SISTEMA DE COMUTAÇÃO AUTOMÁTICA DE 1RU QUE, QUANDO COMBINADO COM AS UNIDADES SRG-2200 PRIMÁRIA E DE BACKUP, FORNECE UM SISTEMA DE REFERÊNCIA PRINCIPAL TOTALMENTE REDUNDANTE E TOLERANTE A FALHAS. O ACO-2200 ACEITA SAÍDAS DE UM PAR DE GERADORES DE REFERÊNCIA SRG-2200 E O ACO-2200 LIDA COM A FUNÇÃO DE FAILOVER / COMUTAÇÃO AUTOMÁTICA COM BASE EM QUALQUER FALHA DE SINAL ÚNICO, CRIANDO UM SISTEMA TOTALMENTE TOLERANTE A FALHAS. CADA CANAL POSSUI UMA ENTRADA PRIMÁRIA, UMA ENTRADA DE BACKUP, UMA SAÍDA COMUM E UM RELÉ QUE ALTERNA UMA DAS ENTRADAS PARA A SAÍDA COMUM. TODOS OS CANAIS BNC MEDEM OS SINAIS "PRIMÁRIO E" DE BACKUP ". MARCA: ROSS APLICAÇÃO: PARA SISTEMAS DE REDUNDÂNCIA DE REFERÊNCIAS, PRINCIPAL E SECUNDÁRIO. INCLUINDO: ULTRASCAPE -LICENÇA DE SOFTWARE ULTRISCAPE PARA O MULTIVIEWER	ROSS VIDEO LIMITED	ROSS	ACO-2200		41/19
u	8543.20.00	GERADOR DE SINAIS DE RADIOFREQUÊNCIA (RF), COM FAIXA DE FREQÜÊNCIA AJUSTÁVEL DE 250 MHZ A 4 GHZ,COM DESEMPENHO APRIMORADO DE RUÍDO DE FASE, PARA TESTE DE SISTEMA DE COMUNICAÇÃO, ACOMPANHADO DE CABOS E ELEMENTOS DE CONEXÃO.	AGILENT TECHNOLOGIES, INC.	AGILENT	E4437B		41/19
u	8543.20.00	Gerador de Sinal de RF com intervalo de frequência de .1 MHz ate 3000 MHz e amplitude de sinal de -139.9 até +16 dBm. Equipamento utilizado para calibração de instrumentos de radiofrequência e testes de compatibilidade eletromagnética (EMC) e interferência eletromagnética (EMI). Dimensões: 177 x 426 x 601 mm. Peso: 35kg	Agilent Technologies	Hewlett Packard / Agilent Technologies	HP_8664		30/21
u	8543.20.00	Ggerador de sinal vetorial de RF até 4 GHz. Um gerador de sinal vetorial é uma ferramenta que os engenheiros usam para gerar saídas sinusoidais enquanto testam equipamentos eletrônicos. A saída terá automaticamente sua frequência variada ou varrida entre as frequências. Uma varredura é um ciclo completo de variação de frequência. Os engenheiros usam geradores de sinal vetorial de RF como equipamento de teste, principalmente para medir as respostas de filtros, amplificadores e componentes elétricos. Inclui acessórios, cabo de alimentação e manual. Peso: 32kg. Dimensões: 133 x 426 x 432 mm	Agilent Technologies	Agilent	HP_E4437B		31/21
u	8543.20.00	GERADOR DE SINAL PARA FAZER TESTE DO MODEM (APARELHO DE SINAL WIFI 2.4G e 5G E BLUETOOTH) - COM FUNCAO DE ANALISADOR E ACIONAMENTO DE SINAL RF (RADIO FREQUENCIA), COM FREQUENCIA DE 80 MHz ou 160 MHz, ALEM DE POSSUIR UM DETECTOR INTERNO PARA MEDIR O NIVEL DE ENERGIA DO MODEM - 0100-IXEL-002	LITEPOINT CORPORATION	LITE POINT -	IQXEL80		19/22
s	8543.20.00	GERADOR DE SINAL DE TESTE E REFERÊNCIA DE VÍDEO COM INTERFACES IP, SDI E HD-SDI, COM CAPACIDADE DE GERAÇÃO DE SINAIS MULTI-FORMATOS ANALÓGICOS (COMO BLACK BURST) E DIGITAIS (COMO TRI-LEVEL SYNC). FORNECE SINAIS DE REFERÊNCIA DE TEMPO, COMO CÓDIGO DE TEMPO (TIME CODE) E SERVIDOR DE HORA NTP (NETWORK TIME PROTOCOL), COM INTERFACE DE CONFIGURAÇÃO WEB E SUPORTE AO PROTOCOLO DE GERÊNCIA DE REDE SNMP (SIMPLE NETWORK MANAGEMENT PROTOCOL). GERADOR DE SINAL DE TESTE, REFERÊNCIA DE VÍDEO E SERVIDOR DE HORA.	TELESTREAM	TELESTREAM	SPG8000A		28/22
s	8543.20.00	Gerador de sinais de teste e sincronismo de alta precisao, Modelo SGP-8000A, para instalacoes de transmissao SDI e IP, com a opcao de PTP (Precision-Time-Protocol), utilizado para fazer a transicao de redes SDI para ST2110 ou ST2022-6 IP. Acompanham os opcionais: (1) SPG8000A GPS: capacidade de sincronizacao de master clock (receptor GPS incluido), mais suporte a servidor NTP. (1) SPG8000A DPW: Fonte de alimentacao redundante com cabo de forca adicional. (1) SPG8000A XLR: Cabo adaptador com conector D-sub de 15 pinos para conector 4 conectores XLR macho e 3 conectores BNC macho. (1) SPG8000A RACK: Kit de trilhos e corredicas de montagem em rack para SPG8000A. (1) SPG8000A AG: Saida DARS adicional mais 4 saidas de sinal de teste AES/EBU. (2) SPG8000A A12: Cabo de alimentacao, padrao Brasil. (1) SPG8000A BG: Duas saidas adicionais black burst ou tri-level, alem de duas saidas de sinal composto ou teste analogico. APLICACAO: Utilizado para sincronizacao em ambientes de transmissao e producao, e geracao de sinais de teste para sistemas hibridos SDI e IP.	TELESTREAM, LLC.	TELESTREAM	SPG-8000A-CONFIG1		35/22
s	8543.20.00	Geradores de sinais de teste e referencia de video nos padroes SDI e HD-SDI, com capacidade de geracao de diferentes sinais de teste, dentre eles o color bars e zoneplate, incluindo o modulo traseiro R2-8260 Gerador de pulsos de sincronizacao, incluindo o modulo traseiro R2-8260, saidas em tres niveis, cor preta e referencia AES com tom 4 pares de saidas com selecao de saida e faseamento independentes P/N 8260AR-001-02E, 8320AR-030-03. Aplicacao: Processamento, conversao e distribuicao de sinal de audio e video. Dimensoes: Rear Module 3.5 cm x 8.5 cm x 3 cm / Card 7.5 cm x 32.5 cm x 1cm	ROSS VIDEO LIMITED	Ross Video	SPG-8260-R2		13/21
s	8543.20.00	GERADOR DE SINAL DE TESTE INDEPENDENTES, ABRANGENTES E COM VÁRIOS PADRÕES, FORNECENDO SAÍDAS ANALÓGICAS E SDI (SD PARA 3G). CADA GERADOR DE SINAL DE TESTE OFERECE UMA AMPLA SELEÇÃO DE PADRÕES E PERMITE TABELAS DE TEXTO FIXAS OU EM MOVIMENTO. ALÉM DISSO, GERADORES FLEXÍVEIS DE TONS DE TESTE ESTÃO DISPONÍVEIS EM AES DISCRETOS E CANAIS DE ÁUDIO INCORPORADOS. O MODELO SRG-2200 VEM COM CONTROLE AVANÇADO DE REDE ATRAVÉS DO SISTEMA DE CONTROLE DASHBOARD. O MODELO SRG-2200 TAMBÉM PODE RECEBER INFORMAÇÕES DE HORÁRIO VIA SERVIDOR DE HORÁRIO NTP USANDO A OPÇÃO DO CLIENTE NTP (NETWORK TIME PROTOCOL). O MODELO SRG-2200 FOI PROJETADO PARA SER EXECUTADO COMO MESTRE EM MODO INDEPENDENTE OU SOB UMA ENTRADA DE REFERÊNCIA EXTERNA. APLICAÇÃO: PARA SISTEMAS DE REDUNDÂNCIA DE REFERÊNCIAS, PRINCIPAL E SECUNDÁRIO.	ROSS VIDEO LIMITED	ROSS	SRG-2200		42/19
s	8543.20.00	Geradores de sinais de teste e referencia de video com interfaces IP, SDI e HDSDI, com capacidade de geracao de sinais multi-formatos analogicos e digitais - Gerador de maxima sincronizacao. SPG8000ANT - Antena 5.0 VDC, nivel de sinal 1588 MHz para recebimento do sinal de GPS e Satelite SGP8000A RACK- Kit de trilhos para instalacao em rack	GRASS VALLEY CANADA	GRASS VALLEY	Tektronix SPG8000A		36/19
u	8543.30.90	Máquina para processo de anodização de pistões automotivos, com abastecimento manual, dotado de 04 retificadores em corrente contínua, 04 bombas PVDF com vazão de 15 m³/h (metro cúbico/h), estação para 04 dispositivos dividido em 2 estações independentes possibilitando flexibilidade de produtos, 03 tanques de enxague, densidade de corrente em 13A/dm³ (13A/decímetro cúbico); com capacidade produtiva de 176 peças/hora em ciclos alternados de 2,5 segundos	AHC SURFACE TECHNOLOGY	AHC	LIGNE 6		09/21
u	8543.30.90	Máquina para processo de anodização de pistões automotivos, com abastecimento manual, dotado de 04 retificadores em corrente contínua, 04 bombas PVDF com vazão de 15 m³/h (metros cúbico/h), estação para 04 dispositivos, 03 tanques de enxague, densidade de corrente em 13A/dm³ (13A/decímetro cúbico); com capacidade produtiva de 176 peças/hora em ciclos de 2,5 segundos.	AHC SURFACE TECHNOLOGY	AHC	Selga 14		09/21
u	8543.70.13	CONJUNTO DE COMPONENTES ELETRÔNICOS DISPOSTA EM UMA ÚNICA PLACA DE ENTRADAS E SAÍDAS DVI, SENDO 8 ENTRADAS E 8 SAÍDAS DE VÍDEO, É RESPONSÁVEL PELA TRANSMISSÃO DE VÍDEO PARA UM MONITOR, COMO POR EXEMPLO ENVIAR A IMAGEM CIRÚRGICA PARA UM OU MAIS MONITORES DENTRO DA SALA CIRÚRGICA, COM RESOLUÇÃO 480P A 1080P HDTV PARA SINAIS DE VÍDEO E VGA (640PX480P) A WUXGA (1900PX1200P) PARA SINAIS DE FULL HD E COMPOSTO PELO CONJUNTO DE COMPONENTES ELETRÔNICOS EM UMA PLACA ELETRÔNICA COM LINHAS FINAS DE COBRE PARA CONDUÇÃO DA ENERGIA ELÉTRICA ENTRE OS COMPONENTES ELETRÔNICOS.	KARL STORZSE& Co. KG	KARL STORZ	W21255		34/21
s	8543.70.15	Amplificadores de potência de estado sólido (SSPA/SSPB) para transmissão de sinais de micro-ondas de alta potência (HPA), para comunicação via satélite, com potência de saída superior a 100W e saída de sinal em guia de onda modelo : ARMA-C400-CRM - Aplicação: Usado para distribuição de sinais, Conexão entre estúdios, ou trasmissão de eventos externos por internet. O sistema permite a transmissão de sinal digital para telespectadores dos conteúdos de áudio e vídeo captados.	Advantech Wireless Technologies Inc	Advantech	ARMA-C400-CRM		25/21
s	8543.70.15	Amplificador com conversor de frequencia, do tipo BUC (Block Up Converter), designados a amplificar e transladar os sinais em banda L, que compreende a faixa de frequencia entre 950 e 2.150MHz, encontrados na entrada do BUC, para as bandas C, X, Ku ou Ka, que compreendem respectivamente as seguintes faixas de frequencias: 5,7 a 7,025GHz; 7,9 a 8,4GHz; 12,75 a 18,4GHz; e 27 a 31GHz, aplicadas na transmissao de comunicacoes via satelite.|APLICACAO: aplicadas na transmissao de comunicacoes via satelite.|ESPECIFICACAO TECNICA: Amplificadores de radiofrequencia.	Terrasat Communications, Inc	Terrasat	IBUC R		16/20
s	8543.70.15	AMPLIFICADOR COM CONVERSOR DE FREQUÊNCIA, DO TIPO BUC (BLOCK UP CONVERTER), DESIGNADO A AMPLIFICAR E TRANSLADAR O SINAL EM BANDA L, QUE COMPREENDE A FAIXA DE FREQUÊNCIA ENTRE 950 E 2.150MHZ, ENCONTRADOS NA ENTRADA DO BUC, PARA A BANDA C, QUE COMPREENDEM RESPECTIVAMENTE AS SEGUINTES FAIXAS DE FREQUÊNCIAS: 6,725 A 7,025GHZ, APLICADAS NA TRANSMISSÃO DE COMUNICAÇÕES VIA SATÉLITE.; APLICAÇÃO: ELE CONVERTE E AMPLIFICA A FREQUÊNCIA DE BANDA L (ENTRE 950 E 2.150MHZ) EM BANDA C PLANEJADA (6,725 A 7,025GHZ). O BUC FAZ INTERFACE COM A ANTENA PARABÓLICA, PERMITINDO QUE O SINAL SEJA TRANSMITIDO NO UPLINK PARA UM DETERMINADO SATÉLITE.	COMTECH EF DATA	COMTECH	LPOD / LPC0-313		29/22
s	8543.70.15	Amplificadores com conversores de frequência, do tipo BUC (Block Up Converter), designados a amplificar e transladar os sinais em banda L, que compreendem as faixas de frequências entre 950 e 2.150MHz, encontradas na entrada do BUC, para as bandas C, X, Ku ou Ka, que compreendem respectivamente as seguintes faixas de frequências: 5,7 a 7,025GHz; 7,9 a 8,4GHz; 12,75 a 18,4GHz; e 27 a 31GHz, aplicadas na transmissão de comunicações via satélite.	COMTECH EF DATA CORPORATION	COMTECH EF DATA	RED1FOR1LPODC		16/21
u	8543.70.15	Amplificadores de radiofrequencia, Sistema para transmissao de sinais de micro-ondas de alta potencia (HPA) na faixa de 12,75 GHz a 14,5 GHz, com potencia de 750W, valvulado e com linearizador, equipados com chaves de redundancia modelo 75APS6A, unidade controladora modelo XTD114D, acompanhados de componentes usuais de instalacao.	Comtech Xicom Technology, Inc.	Comtech Xicom	XTD 750K		13/21
u	8543.70.19	Amplificador de radiofrequência S21, 25KW de potência, 64MHz, certificdo IEC 601-1 e marcação CE, homologado e compativel com para aplicações em equipamentos para aquisição de imagens por ressonância magnética Philips.	Ehrhorn	Ehrhorn	53-S21D-64		22/19
u	8543.70.19	Amplificador de radio frequência 42 MHz, desenvolvido para aplicações em ressonância magnética utilizado para amplificação sinais do corpo humando durante exames no equipamento de ressonância magnética Gyroscan T10 NT	Ehrhorn	Ehrhorn	53-S22D-42		22/19
u	8543.70.19	Amplificador de radiofrequência 53-S26B-128 25kW, 128MHz, impedancia nominal de 50ohms, desenvolvido para aplicações em equipamento de ressonância magnética 3T.	MKS	MKS	53-S26B-128		22/19
u	8543.70.19	Kit Amplificador de RF S35 composto de um aplificador de radiofrequência 64 MHz, 18kW, ganho de 72,6dB, refrigerado a água, duas mangueiras de borracha e duas conexões plasticas utilizado para amplificação de radiofrequência em equipamento de ressonância magnética.	MKS	MKS	53-S35-64		22/19
u	8543.70.19	Amplificador de radio frequência AN8134,127,728MHz, transistorizado, 18KW de potência, utilizado para amplificação de sinal de excitação de sinais do corpo humando durante exames no equipamento de ressonância magnética INTERA ACHIEVA.	PMSNA-Customer Service SPS Americas	Analogic	AN8134		29/20
u	8543.70.19	Amplificador de radio frequência AN8137, 127,72MHz,2X 18KW de potência, utilizado para amplificação de sinal de excitação de sinais do corpo humando durante exames no equipamento de ressonância magnética Ingenia 3T.	PMSNA-Customer Service SPS Americas	Analogic	AN8137		29/20
s	8543.70.19	Amplificador de potência de estado sólido para transmissão de sinais redundantes via satélite - 60 W Banda C, 5,85-6,425 GHz modelo : ARMA-C400-CRM - Aplicação: Usado para distribuição de sinais, Conexão entre estúdios, ou trasmissão de eventos externos por internet. O sistema permite a transmissão de sinal digital para telespectadores dos conteúdos de áudio e vídeo captados.	Advantech Wireless Technologies Inc	Advantech	ARMA-C400-CRM		41/20
u	8543.70.19	Amplificador de potencia radio frequência(RF), na faixa de 64 MHz, para aparelho de ressonância magnética, para aparelho de ressonância magnética é um Módulo Amplificador de Rádio Frequência responsável pelo fornecimento do sinal amplificado após o gradiente receber o sinal programado para o tipo de exame.Alimentação de entrada 400 volts trifásico.Potência 18kwatts na frequencia de 64Mhz. Fica alocado no Armário de Aquisição de Dados DDAS CABINET.	PMSNA-Customer Service SPS Americas	Philips	GA-0.3 MVA		25/20
u	8543.70.19	AMPLIFICADOR DE SINAL DE RADIO FREQUÊNCIA UHF, COMPOSTO POR DUPLEXADOR, RÁDIO, CONVERSOR CC/CC 28/15V E COMPONENTES ELETRÔNICOS PARA AMPLIFICAÇÃO DE SINAL, UTILIZADO COMO COMPONENTE DE AUXILIO A COMUNICAÇÃO DE RADIO DE LOCOMOTIVA DIESEL ELÉTRICA.	Tunnel Radio of America Inc.	Tunnel Radio of America Inc.	TR-OFA-450D		18/21
u	8543.70.19	Aparelho amplificador de sinais para uso com acelerômetros piezoelétricos, com frequência de operação de 0,5Hz a 30kHz sendo amplificador de cargas elétricas, voltado para amplificar e medir sinais de cargas elétricas geralmente provenientes de sensores de vibração e acelerômetros. Unidade suporta dois canais de entrada e é capaz de realizar medições simultâneas.	Rion Corporation.	RION	UV-06A		37/19
s	8543.70.31	GERADOR DE EFEITOS ESPECIAIS COM MANIPULACAO EM 2 OU 3 DIMENSOES, MESMO COMBINADOS COM DISPOSITIVO DE COMUTACAO, COM ENTRADAS DE VIDEO 4X HD-SDI, 4X IP STREAM, 4X NDI, 1X INGEST HDMI OU NDI COM TRABSPARENCIA, 1 X IP VIDEO STREAM PARA CAMCORDER JVC S. SAIDAS DE VIDEO: 1X HD-SDI VIDEO OUT, 1X HDMI VIDEO OUT - PGM 1X HDMI/DISPLAY PORT VIDEO OUT - MULTIVIEW OU PGM, 5 X IP STREAM. ENTRADA E SAIDA DE AUDIO EMBEBIDO. APLICACAO: SWITCHER DE PRODUCAO GERADOR DE EFEITOS ESPECIAIS UTILIZADO EM ESTUDIOS DE PRODUCAO DE VIDEO	PROHD VITEC GROUP	PROHD	KM-IP4000		27/21
s	8543.70.31	GERADOR DE EFEITOS ESPECIAIS COM MANIPULACAO EM 2 OU 3 DIMENSOES, MESMO COMBINADOS COM DISPOSITIVO DE COMUTACAO, COM ENTRADAS DE VIDEO 8 X 3G-SDI, SAIDAS DE VIDEO, 1 X 6G-SDI FULL-SIZE BNC CONNECTOR 1 X HDMI, 1 X DISPLAY DISPLAYPORT 1.4 X 3, 3 X IP STREAM, VIDEO-SOBRE-IP, 24 X SRT 1080P60 , 24 X NDI, ENTRADA E SAIDA DE AUDIO EMBEBIDO. APLICACAO: SWITCHER DE PRODUCAO GERADOR DE EFEITOS ESPECIAIS UTILIZADO EM ESTUDIOS DE PRODUCAO DE VIDEO	JVCKENWOOD CORP (SLOVAKIA)	JVC	KM-IP81SC		27/21
u	8543.70.32	Gerador de Forma de Onda Arbitrária o qual é usado para simular sinais diversos em laboratórios de eletrônica, permitindo simular modulação de sinais, projetar filtros, testar tolerância de jitter, testar máscara de pulsos elétricos etc. Inclui acessórios leitor de disquete (OPT-1R) an suporte para rack (OPT-011R). Peso liquido unitário = 11,8 Kg; Dimensões = 46 x 17 x 37 cm;	Tektronix	Tektronix	AWG-2041		16/19
s	8543.70.32	GERADOR DE CARACTERES DIGITAL, INCLUSO OPCIONAIS INSTALADOS ABAIXO: 1 X 5A01738 - AUTOMAÇÃO / ISQ / GERENCIAMENTO / PTBUSFERRAMENTA DE CONEXÃO DE CONTROLE DO GERADOR DE CARACTERES; 1 X 5A01752 - LYRICX AUTHORING TIER, PACOTE DE FERRAMENTAS DO SOFTWARE LYRIC; 4 X 5A01739 - LICENÇA DE ENTRADA E SAÍDA SDI; 1 X 5A01743 - PLACA DE GPI; APLICAÇÃO: CRIAÇÃO DE GRAFISMO EM EMISSORAS DE TELEVISÃO E PARA PRODUÇÃO AO VIVO. FERRAMENTA PARA AGILIZAR E DINAMIZAR PRODUÇÕES AO VIVO DO JORNALISMO, DENTRE OUTRAS, PERMITINDO A INSERÇÃO DE TEXTOS E IMAGENS AOS PROJETOS.	CHYRONHEGO CORPORATION	CHYRONHEGO	LYRIC MX SERVER		33/19
s	8543.70.32	GERADOR DE CARACTERES DIGITAL, ENTRADAS/SAIDAS CCIR601 (SDI) E ALTA DEFINICAO (HDTV), COM 04 CANAIS (VIDEO E KEY), INCLUINDO DISCOS RIGIDOS PARA PROTECAO DE SISTEMA E PARA REPRODUCAO DE ARQUIVOS DE VIDEO. INCLUINDO PARTES MISCELANEAS PARA INSTALACAO, CABOS DE INTERCONEXAO, MANUAIS E KIT PARA MONTAGEM EM RACK. Aplicação: GERAÇÃO DE CARACTERES, DIGITAIS EM TEMPO REAL.	AVID TECHNOLOGY, INC	AVID	MAESTRO NEWS PREMIUM BUNDLE		33/19
s	8543.70.32	GERADOR DE CARACTERES DIGITAL, COM ENTRADAS/SAIDAS (SDI) DE ALTA DEFINICAO (HDTV), COM 04 CANAIS, INCLUINDO DISCOS RIGIDOS PARA PROTEÇÃO DO SISTEMA (RAID1) E PARA REPRODUCAO DE ARQUIVOS DE VIDEO. INCLUINDO PARTES MISCELANEAS PARA INSTALACAO, CABOS DE INTERCONEXAO, MANUAIS E KIT PARA MONTAGEM EM RACK. APLICAÇÃO: UTILIZADO PARA A INSERÇÃO DE CRÉDITOS NOS EVENTOS TRANSMITIDOS AO VIVO OU PREVIAMENTE GRAVADOS. PERMITE INSERIR SOBRE AS IMAGENS, TEXTOS COMO LETRAS OU NÚMEROS.	AVID TECHNOLOGY	AVID	PROSET HDVG		07/21
s	8543.70.32	GERADOR DE CARACTERES DIGITAIS; DESCRICAO: O VTW-350HS E UM GERADOR DE CARACTERES HD/SD PORTATIL, PARA APLICACOES AO VIVO. O SOFTWARE OFERECE UM CONJUNTO DE FUNCOES GRAFICAS/DE TEXTO, MAIS DE 260 TRANSICOES VEM DE FABRICA,INCLUINDO ROLL, CRAWL, FADE IN, FADE OUT, SLIDE E WIPE, CONTROLE DE MODELOS E INTERFACE DE ARQUIVOS DE USO GERAL. O VTW-350HS FORNECE TODAS AS FERRAMENTAS NECESSARIAS PARA AS NECESSIDADES AVANCADAS DE PRODUCAO. TEM O TAMANHO DE 1U,PARA APLICACOES AO VIVO. O CASE RESISTENTE A VIBRACOES PARA APLICACOES MOVEIS.A SAIDA DE VIDEO FORNECE SAIDA DE PREVIEW, CADA UMA COM SEU PROPRIO KEY AND FILL. SUPORTE MULTILINGUE COM CAPACIDADE AVANCADA DE VERIFICACAO ORTOGRAFICA ATRAVES DAS OPCOES DE IDIOMA DO WINDOWS. -APLICACAO: GERADOR DE CARACTERES PARA UTILIZACAO EM ESTUDIOS DE GRAVACAO, ESTUDIOS DE PRODUCAO AO VIVO E UNIDADES EXTERNAS DE PRODUCAO;	FOR-A CORPORATION	FOR-A	VTW-350HS		17/19
s	8543.70.32	Teclado Personalizado Teclas Dedicadas para Funcoes Xpression, Chave Personalizada Definida pelo Usuario Aplicacao: Gerador de caracteres	ROSS VIDEO LIMITED	ROSS	XPN-KBD		13/19
s	8543.70.32	XPression Prime - Single (SW+HW) Apenas canal unico, Suporte HD-SDI ate 1080i, Entrada orientada por dados ou manual, Suporte para MOS Workflow, sem API, magens, Videos, Objetos 3D, Chassi 4RU, SSD para unidades de sistema e midia, Sem PSU redundante, sem RAID P/N XPR1-0101-M7 Aplicacao: Gerador de caracteres	ROSS VIDEO LIMITED	ROSS	XPR1-0101-M7		13/19
s	8543.70.33	Sincronizador de quadro, processador de sinal multiuso de canal duplo, com capacidade de processamento multiplos sinais de audio e video, com interfaces de entrada e saida de video 3G, SDI, HD/SD-SDI e composto analogico, entradas e saidas de audio digital e analogico, incluindo Fonte de alimentacao redundante de 50/60HZ, modelo FA-95PS. FINALIDADE (Funcao): Corretor de cor (ajuste de luminancia/crominancia), conversor de aspectos (acima/abaixo/cruzado), conversao de legenda oculta (Closed Caption) entre videos HD e SD, otimizacao de video automatico (Automatic Video Optimizer - AVO), codificador e decodificador de audio Dolby-E (tecnologia Dolby-E), ajuste de atraso no audio. APLICACAO: Controle mestre, producao movel, servicos de pos-producao, e producao ao vivo por emissora de televisao. ESPECIFICACAO TECNICA: Aparelho eletrico com funcao propria, auxiliar para video, Sincronizadores de Quadro, com capacidade de processamento de audio e video, tais como ajuste de luminancia/crominancia e atraso no audio, com interface de entrada de video SDI e HD-SDI e saidas em SDI e HD-SDI.	For-A Company Ltd	FOR-A	FA-9520		25/19
s	8543.70.33	Sincronizadores de Quadro, com capacidade de processamento de audio e video, tais como ajuste de luminancia/crominancia e atraso no audio, com interface de entrada e saida de video HD-SDI, painel de conexao traseiro, de perfil alto com 2 unidades de rack com capacidade para ate 20 cartoes open Gear, Fonte de alimentacao de 600 watts com resfriamento integral, Visor LCD frontal para nome, Suporte para modulos analogicos, digitais, de video, audio, SDI e IP no mesmo quadro, incluindo: OG-X-OS - Fonte de alimentacao adicional para equipamento AJA OG-X-FR open Gear Rack Frame; OG-3GDA-1X9 Modulo amplificador de distribuicao 3G-SDI, compativel com open Gear. Formatos de video 150 Mbps - 3 Gbps, Entrada: 1x 3G-SDI BNC; Saidas: 9x 3G-SDI BNC; OG-3GDA-2X4 Modulo amplificador de distribuicao 3G-SDI, compativel com open Gear. Formatos de video: 150 Mbps - 3 Gbps, Entrada: 1x 3G-SDI BNC (modo 1x8); 2x 3G-SDI BNC (modo 2x4); Saidas: 8x 3G-SDI BNC; OG- FS- Mini Utilitario para sincronizacao de quadros de transmissao open Gear; cartao compativel com open Gear; Processamento de video de 10 bits de alta qualidade; Sincroniza formatos de video 3G, HD e SD; Saidas SDI e HDMI simultaneas. |FINALIDADE (FUNCAO): Permitir o processamento, ajuste e distribuicao de sinais de audio de video. Conectado a outros equipamentos complementando os recursos necessarios para a producao de conteudo televisivo. |APLICACAO: Processar e ajustar a qualidade dos sinais de audio de video, e distribuir os sinais. |ESPECIFICACAO TECNICA: APARELHO ELETRICO COM FUNCAO PROPRIA, auxiliar para video, Sincronizadores de Quadro.	AJA Video Systems, Inc.	AJA VÍDEO SYSTEMS	OG-X-FR		18/21
s	8543.70.33	Sincronizador de Quadro OpenGear modelo OGX-FR-CN com Refrigeração e Rede Avançada. Quadro para cartões openGear. Traseira Modular (Módulos de E / S não incluídos). Pode misturar e combinar qualquer tipo de sinal com os módulos traseiros apropriados. 20 slots de cartão openGear, 1 slot de controladora e 1 slot de referência. Inclui controlador de rede avançado, cartão de referência, sistema de refrigeração e uma fonte de alimentação PS-OGX de 600 watts fornecimento redundante disponível. Aplicação: gerenciamento e roteamento de sinal de vídeo HD..	ROSS VIDEO LIMITED	ROSS VIDEO	OGX-FR-CN		01/22
s	8543.70.33	SINCRONIZADORES DE QUADRO, ARMAZENADORES OU CORRETOR DE BASE TEMPO COM CAPACIDADE DE PROCESSAMENTO DE AUDIO E VIDEO, TAIS COMO AJUSTE DE LUMINANCIA/CROMINANCIA E ATRASO NO AUDIO. COM INTERFACE DE 1 ENTRADA DE VIDEO SDI E/OU HD-SDI E 4 SAIDAS EM SDI E/OU HD-SDI. APLICAÇÃO: PARA SINCRONIZAÇÃO DE QUADROS VÍDEO E DELAY PARA SINAIS 3G/HD/SD, EM INSTALAÇÃO DE TRANSMISSÃO OU PÓS-PRODUÇÃO, CABO OU MÓVEL.	BENCHMARK ELECTRONICS (THAILAND) PCL	IMAGINE COMMUNICATIONS	SFS6803+D		33/19
s	8543.70.33	SINCRONIZADOR DE SINAIS DE VIDEO 3G PARA HD/SD-SDI COM MODULO TRASEIRO. PLACA SINCRONIZADORA DE SINAIS DE VIDEO PARA HD/SD-SDI COM RETARDO VARIAVEL E SAIDA DE VIDEO COMPOSTO PARA MONITORACAO. PLACA PARA FRAME OPENGEAR COM INTERFACE DE CONEXAO TRASEIRA R2A FOR SFS-8622-A., (SINCRONIZADORES DE QUADRO ARMAZENADORES OU CORRETOES DE BASE DE TEMPO) Aplicacao: Placa para Open Gear processadora de sinais de audio e video capaz de sincronizar quadros assim como multiplexar e de-multiplexar audio no formato AES. Capaz de atrasar o sinal de video em ate 28 quadros. Compativel com sinais SD / HD e 3G. Dimensoes: Rear Module 3.5 cm x 8.5 cm x 3 cm / Card 7.5 cm x 32.5 cm x 1cm.	ROSS VIDEO LIMITED	Ross Video	SFS-8622-A-R2A		13/21
s	8543.70.33	Sincronizadores de quadro armazenadores ou corretor de base tempo ECO8000-GV-ADV - Sincronizacao de sinais SD / HD / 3G-SDI em transmissao, producao e pos producao.	GRASS VALLEY CANADA	GRASS VALLEY CANADA	TEKTRONIX ECO 8000		36/19
s	8543.70.33	Sincronizadores de Quadro, Armazenadores ou Corretor de Base Tempo com capacidade de processamento de audio e video, tais como ajuste de luminancia/crominancia e atraso no audio. Com interface de entrada de video SDI e/ou HDSDI e saidas em SDI e/ou HD-SDI, com recursos de processamento de audio e video de banda base analogica e digital em tempo real. Os recursos padrao neste versatil 1RU incluem sincronizacao/atraso de quadro de canal duplo e conversao para cima/para baixo/cruzada, correcao e recorte de cores, geracao/insercao de logotipo duplo, processamento de metadados e dados VANC e insercao e extracao de codigo de tempo. Para a funcionalidade de audio, o Selenio X100 oferece dois desembedders e embedders SDI de 16 canais, 16 portas de entrada ou saida AES, interfaces de audio analogico de entrada e saida de 8 canais e processamento de audio interno de 32 canais. Opcional Incluso: X100OPT-ADVAUD - Submodulo de audio avancado plug-in (necessario para opcionais Dolby e DTS). APLICACAO: Utilizado para processamento de audio e video de banda base analogica e digital em tempo real.	ICC IMAGINE COMMUNICATIONS CANADA LTD.	IMAGINE COMMUNICATION	X100-1RU-2PS		36/22
s	8543.70.33	Sincronizadores de Quadro, armazenadores ou corretor de base tempo com capacidade de processamento de audio e video, tais como ajuste de luminancia/crominancia e atraso no audio. Com interface de entrada de video SDI e/ou HD-SDI e saidas em SDI e/ou HD-SDI, composto de: XVP-3901 - Modulo processador de video em 3Gbps/HD/SD SFP-CVBS-2IN - Entrada SPF com conectores DINXVP-3901-75-3TRP - Painel traseiro triplo com conectores (75 OHMS) XVP-3901-FS-R - Bastidor de sincronismo 3G/HD/SD	GRASS VALLEY CANADA	GRASS VALLEY	XVP-3901		36/19
s	8543.70.34	PAINEL DE CONTROLE M/E CARBONITE BLACK 2S, COM 2 FILEIRAS DE 24 BOTOES PONTO CRUZADOS, 2 FADERS, MEMORIA GLOBAL E TECLADOS DE MEMORIA DE EFEITOS ESPECIAIS M/E INCORPORADOS. ATUA EM CONJUNCAO COM ROTEADOR-COMUTADOR DE MARCA ROSS PARA COMPOSICAO DE SWITCHER DE PRODUCAO. APLICACAO: PARA CONTROLE DE EDICAO DE VIDEOS EM AMBIENTES DE PRODUCAO.	ROSS VIDEO LIMITED	ROSS	CB2S-PANEL		33/19
s	8543.70.35	KULA SWITCHER; DESCRICAO: KULA E UM SWITCHER DE PRODUCAO PROJETADO PARA OS MERCADOS PROFISSIONAIS DE BROADCAST E AV. ELE OFERECE UM PODEROSO CONJUNTO DE RECURSOS EM UM SISTEMA COMPACTO PARA FACIL INSTALACAO E OPERACAO. O KULA ESTA DISPONIVEL COMO UM COMUTADOR DE 1,2 OU 3 M/E, COM CAPACIDADE PARA OPERAR EM SD, HD, 3G / 1080p E 4K UHD, ASSIM COMO UMA VERSAO DEDICADA DE 1 M/E 12G-SDI. ELE TEM UM BASTIDOR DE 2RU E UMA ESCOLHA DE SETE PAINEIS DE CONTROLE, INCLUINDO UM PAINEL CONVENIENTE DE 19 POLEGADAS DE LARGURA IDEAL PARA PRODUCOES MOVEIS. O SWITCHER KULA COMBINA UM CONJUNTO DE RECURSOS, QUANTO A INSTALACAO E CONFIGURACAO QUE FACILITAM OS OPERADORES PARA TRABALHAR DE FORMA RAPIDA E EFICIENTE. CAPAZ DE LIDAR COM 4K / 1080p / HD E SD NAS VERSOES 1 M/E E 2 M/E. -APLICACAO: E UM EQUIPAMENTO USADO PARA SELECIONAR ENTRE VARIOS TIPOS DE VIDEOS E ENTRADAS E ADICIONA EFEITOS ESPECIAIS, FAZENDO MIX DE VIDEO;	GRASS VALEY USA, LLC	GRASS VALLEY	9679310 KULA		17/19
s	8543.70.35	MISTURADOR DIGITAL, EM TEMPO REAL, COM OITO OU MAIS ENTRADAS - MISTURADOR DE VIDEO 4K E HD, INCLUI: 02 X SAIDAS HDMI; 05 X SAIDAS 12G/3G-SDI; 02 X ENTRADAS HDMI; 08 X ENTRADAS 12G/3G-SDI; 01 X INTERFACE LAN; APLICACAO: FORNECE COMUTACAO DE VIDEO COM DIVERSOS RECURSOS PARA USO EM CAMPO E ESTUDIO. PROJETADO PARA PRODUCAO EDUCACIONAL, CORPORATIVA, ESPORTIVA E DE EVENTOS, AO VIVO PERMITE INTEGRAR VARIOS TIPOS DE CAMERAS E OUTROS FEEDS DE VIDEO EM SUA PRODUCAO.	PANASONIC SYSTEM SOLUTION COMPANY	PANASONIC	AV-UHS500PJ		07/22
s	8543.70.35	Misturador digital, em tempo real, mainframe com 36 entradas, 12 saídas mais 6 selecionáveis entradas ou saídas, painel de controle com 24 pontos transversais de acesso direto comutável, opera com 2 M/E em HD e 1 ME/HD em UHD, mainframe, incluindo: 01 un FGADZ 9679350A - Painel Kula 2 M/E com 24 acessos diretos Crosspoints, 01 un MAV-REM-KULA - Módulo de interface sem touchscreen, fornecendo comunicações para o mainframe, potência e controle para até 16 módulos MAV e 07 un KAH-AUX-PNL-LED - Painel com 41 botões LED rotativo. FINALIDADE (Função): Misturador para produção de nível básico de vídeo. APLICAÇÃO: Produção de conteúdo Audiovisual. ESPECIFICAÇÃO TÉCNICA: Aparelho elétrico com Função Própria, auxiliar para vídeo, Misturador digital, em tempo real, com 36 entradas, 12 saídas mais 6 selecionáveis entradas ou saídas.	GRASS VALLEY USA LLC	GRASS VALLEY	FGADZ 9679370A		26/22
s	8543.70.35	MISTURADOR DIGITAL EM TEMPO REAL, COM 16 ENTRADAS, COMPOSTO DAS SEGUINTES PARTES QUE O INTEGRAM: 01(UM) BASTIDOR DO SISTEMA BASICO, TC1 R3, INCLUINDO TECLADO E MOUSE USB. 01(UM) PAINEL DE CONTROLE, TC1 LP. CABOS, MANUAIS E PARTES MISCELANEAS PARA INSTALACAO. APLICACAO: OFERECE COMUTACAO, STREAMING, GRAVACAO EM HD, 3G E 4K UHD 60P; PROCESSAMENTO ORIENTADO POR SOFTWARE NATIVO PARA MAXIMA POTENCIA DE PRODUCAO E FLEXIBILIDADE; COBERTURA ABRANGENTE DA CAMERA E MIXAGEM DE VIDEO DE VARIAS FONTES, INCLUINDO 16 ENTRADAS EXTERNAS E 4 M / ES; ESTUDIO DE GRAU SKYPE CHAMADAS DE VIDEO COM A INTEGRACAO DE SOFTWARE SKYPE TX MULTI-CANAL; SERVIDORES DE VIDEO INTEGRADOS QUE PERMITEM A REPRODUCAO, REPRODUCAO E EDICAO AO VIVO SEM QUALQUER HARDWARE ADICIONAL; MIXAGEM DE AUDIO AVANCADA COM CONFIGURACAO E CONTROLE DE VARIAS FONTES, DSPS PROFISSIONAIS E ROTEAMENTO DE 4 X 4 X 4 CANAIS	NEWTEC, INC.	NEWTEK	TC1 R3		22/19
s	8543.70.35	MISTURADOR DIGITAL, EM TEMPO REAL, COM 8 (OITO) OU MAIS ENTRADAS, COMPOSTO DAS SEGUINTES PARTES QUE O INTEGRAM: 01(UM) BASTIDOR DO SISTEMA BASICO, TC2 ELITE, INCLUINDO KIT PARA MONTAGEMEM EM RACK, TECLADO E MOUSE USB; 01(UM) PAINEL DE CONTROLE, 2-STRIPE CONTROL PANEL; CABOS, MANUAIS E PARTES MISCELANEAS PARA INSTALACAO. FUNCOES BASICAS: MISTURADOR DE SINAIS: OS SINAIS DE AUDIO E VIDEO RECEBIDOS PODEM SER MISTURADOS ENTRE SI, GERANDO UM SINAL UNICO DE VIDEO. ARMAZENAMENTO: OS SINAIS DIGITALIZADOS PODEM SER ARMAZENADOS NOS DISCOS RIGIDOS DO PROPRIO SERVIDOR. REPRODUCAO: OS SINAIS ARMAZENADOS, PODEM SER REPRODUZIDOS PARA EXIBICAO AO AR, TRANSMITIDOS POR RADIODIFUSAO. APLICACAO: MISTURADOR DE VIDEO EM TEMPO REAL, COM CAPACIDADE DE ENTRADA DE DIVERSOS SINAIS DE VIDEO DE FORMA SIMULTANEA.	NEWTEK INC	NEWTEK	TRICASTER TC2 ELITE		13/21
s	8543.70.36	Roteador-comutador (routing switcher) de mais de 20 entradas e mais de 16 saídas de áudio e/ou vídeo. Com interface de entrada de vídeo SDI e HD-SDI e saídas em SDI e HD-SDI, entradas de áudio analógico e/ou digital ou capacidade para áudio embedded, mod. CR1602-3GIG-CQX (Total de 42 entradas de video HD-SDI e 18 saidas de video HD-SDI composto de: (3) 16x8 3Gig Switcher com 2 saídas CQX mais 6 saídas aux ; (3) CRPS1 Fonte de alimentação redundante ; (6) RP16 Kit de expansão do painel remoto para 1 RU ; (6) CP1602-CQX Painel de controle 16x8 ; (6) CRPS1 Fonte de alimentação redundante. Aplicação: Utilização para Mesa de controle mestre de emissora de televisao	GRASS VALLEY LTD	GRASS VALLEY	CR1602-3GIG-CQX		35/21
s	8543.70.36	ROTEADOR, COMUTADOR E PROCESSADOR DE IMAGENS, COMPOST POR: DOIS CHASSIS (MODULOS) DE PROCESSAMENTO COM 64 ENTRADAS E 32 SAIDAS, COM INTERFACES DE VIDEO E AUDIO EM PROTOCOL HD-SDI COM CONECTORES BNC. PAINÉL DE CONTROLE COM CONTROLE PRINCIPAL E ADICIONAL ,PC ALL IN ONE COM TECLADO E MOUSE PARA CONFIGURAÇÃO E CONTROLE DO EQUIPAMENTO. ACOMPANHA CABOS DE REDE ETHERNET E CABOS DE ENERGIA ELÉTRICA. FUNCIONALIDADES PRINCIPAIS: PROCESSAMENTO 1080I, 720P, 1080P, 50, 59 , 64 ENTRADAS X 32 SAÍDAS EM HD (32 X 16 EM 3G) , RAM RECORDER: 24GB DE MEMÓRIA COMPARTILHADA ENTRE, CANAIS V OU K DE VÍDEO NÃO COMPRIMIDO, AINDA ARMAZENAR: 100 V + K IMAGENS ESTÁTICAS , GRANDE ESCOLHA DE EFEITOS: LUMAKEY, CHROMAKEY, CHAVE EXTERNA, EFEITOS DVE, FORMAS 3D	EVS BROADCAST EQUIPMENT SA	EVS	DYVI		30/19
s	8543.70.36	Roteador comutador com 40 entradas HD/SD/1080p (270 MB/s 1.485 Gb/s / 2.97 Gb/s e 16 saidas HD/SD/1080p 270 MB/s 1.485 Gb/s / 2.97 Gb/s. |FINALIDADE (Funcao): Comutar sinais de video digital; |APLICACAO: Mesa de controle mestre de emissora de televisao; |ESPECIFICACAO TECNICA: Roteador comutador com entradas e saidas de video SD, HD e 12G SDI, com capacidade de 40 entradas e 16 saidas, inclui fonte de alimentacao redundante e interfaces de rede para conexao ao painel de comutacao.	GRASS VALLEY LIMITED	GRASS VALLEY LIMITED	FGADZ9679090A		39/19
s	8543.70.36	Roteador-comutador (routing switcher) de mais de 20 entradas e mais de 16 saídas de áudio e/ou vídeo. Com interface de entrada de vídeo SDI e HD-SDI e saídas em SDI e HD-SDI, entradas de áudio analógico e/ou digital ou capacidade para áudio embedded mod. FGAFP VGMF400. Total de (84 entradas de vídeo HD-SDI e 48 saídas de vídeo HD-SDI) composto de: (1) Frame Vega 400 com chassi 4RU, PSU único, controlador único, crosspoint único e ventiladores de resfriamento; (1) FGAFP VGPSU1 fonte de alimentação Vega para frames VG-MF 200, 400, 096H e 192H; (1) FGAFP VGCTLBUF Conjunto de controladora e placa de buffer Vega para frames 400, 700, 192H e 432H ; (1) FGAFP VGXPT400 crosspoint Vega para frames VG-MF400 e VG-MF192H 4U ; (1) FGAFP VGCA37D94 Conjunto de cabo Vega, tipo D de 37 vias a 9 vias x 4 (portas seriais auxiliares) ; (1) FGAFP VGMC37D (VG-MC37D) Conector e acoplamento tipo D de 37 vias ; (6) FGAFP VGRMBP Painel traseiro Vega (1 slot) ; (11) FGAFP VGRM12HSDI (VG-RM12H-SDI) Módulo traseiro de E / S SDI de 12 portas Vega, HD BNC (1 slot) ; (6) FGAEK 7028071RCSB (7028071RCSB) Painel de controle ; (6) FGAEK 6026KKTRCSB (6026KKTRCSB) Painel de controle com display LCD. Aplicação: Utilização para Mesa de controle mestre de emissora de televisao	GRASS VALLEY LTD	GRASS VALLEY	FGAFP VGMF400		35/21
s	8543.70.36	Roteador-comutador (routing switcher) modelo FGAN IQUCP2504-2B3 com 16 entradas de audio e 16 entradas de vídeo. Equipamento utilizado em salas de controle de e em estúdios de televisão.	GRASS VALLEY USA LLC	GRASS VALLEY	FGAN IQUCP2504-2B3		41/22
s	8543.70.36	Roteador-comutador (routing switcher) de 184 entradas e 184 saídas de áudio, com matriz de chaveamento simultâneo de sinais, controlada por software de configuração visual VIS TOOL. APLICAÇÃO: Sistema roteador-comutador, com interfaces de entrada de sinais de áudio analógico e digital, para estação transmissora de radiodifusão. ESPECIFICAÇÕES TÉCNICAS: Portas Madi (AES10) 44.1/48kHz;canais de processamento tipo DSP;portas Ravenna/AES67; portas USB TIPO 2.0 OTG; porta sincronização BNC; interfaces de controle tipo CAN e RS422; interfaces de ethernet tipo RJ45, GPIO, WEB, A/IP HD/SD SDI; sincronização via PTP; tensão de alimentação 100-240 VAC; cartões DALLIS.	LAWO AG	LAWO	NOVA 17 MKII		27/19
s	8543.70.36	ROTEADOR COMUTADOR ("ROUTING SWITCHER") COM 72 ENTRADAS E 72 SAIDAS DE AUDIO E/OU DE VIDEO. COM INTERFACE DE ENTRADA DE VIDEO SDI e HD-SDI e SAIDAS EM SDI e HD-SDI, ENTRADAS DE AUDIO ANALOGICO E/OU DIGITAL, OU CAPACIDADE PARA AUDIO EMBEDDED MODELO PYXIS (FGAEW 9010X), INCLUINDO: - 01 UNIDADE DE PAINEL TRASEIRO MODELO FGAEW 9100D. - 01 UNIDADE DE MODULO DE SINAL 3G MODELO FGAEW 9200I. - 01 UNIDADE DE FONTE DE ALIMENTACAO MODELO FGAEW 1957. - 01 PLACA DE CONTROLE INTERNO PARA CONFIGURACAO DO ROTEADOR MODELO FGAEW 2464. - APLICACAO: ESTUDIO DE EMISSORA DE RADIO E TELEVISAO.	GRASS VALLEY LIMITED	GRASS VALLEY.	PYXIS (FGAEW 9010X).		20/20
s	8543.70.36	Roteadores-comutadores ("trouting switcher"), contendo mais de 20 entradas e mais de 16 saídas de áudio e/ou vídeo, com interface de entrada de vídeo SDI e HD-SDI e saídas em SDI e HD-SDI, entradas de áudio analógico e/ou digital ou capacidade para áudio "embedded". APLICACAO DO BEM: Utilizado para roteamento digital de áudio.	DIRECT OUT	DIRECT OUT	Roteador-comutador		22/19
s	8543.70.36	Roteador-comutador ("Routing Switcher") de mais de 20 Entradas e mais de 16 Saídas de Áudio e/ou de Vídeo.Com interface de entrada de vídeo SDI e HD-SDI e saídas em SDI e HD-SDI, entradas de áudio analógico e/ou digital, ou capacidade para audio embedded". --APLICACAO DO BEM: Utilizado na central técnica da emissora, para roteamento e comutação de sinais de áudio de forma presencial ou remota, vindos de fontes de estúdios ou externa através de sinal analógico, digital e embedded em IP no protocolo Dante, entrando individualmente para ajuste de nível de entrada através de faders e posterior envio aos diversos destinos como transmissores de FM, satélite de rede e streaming.	AEQ - APLICACIONES ELECTRONICAS QUASAR S.A.	AEQ - APLICACIONES ELECTRONICAS QUASAR S.A.	Roteador-comutador com mais de 20 Entradas		49/21
s	8543.70.36	ROTEADOR-COMUTADOR ("ROUTING SWITCHER") DE MAIS DE 20 ENTRADAS E MAIS DE 16 SAIDAS DE AUDIO E/OU DE VIDEO.COM INTERFACE DE ENTRADA DE VIDEO SDI E HD-SDI E SAIDAS EM SDI E HD-SDI, ENTRADAS DE AUDIO ANALOGICO E/OU DIGITAL, OU CAPACIDADE PARA AUDIO EMBEDDED". PARTE NUMBER: FORUM SPLIT 16. APLICACAO DO BEM: UTILIZADO NA CENTRAL TECNICA DA EMISSORA, PARA ROTEAMENTO E COMUTACAO DE SINAIS DE AUDIO DE FORMA PRESENCIAL OU REMOTA, VINDOS DE FONTES DE ESTUDIOS OU EXTERNA ATRAVES DE SINAL ANALOGICO, DIGITAL E EMBEDDED EM IP NO PROTOCOLO DANTE, ENTRANDO INDIVIDUALMENTE PARA AJUSTE DE NIVEL DE ENTRADA ATRAVES DE FADERS E POSTERIOR ENVIO AOS DIVERSOS DESTINOS COMO TRANSMISSORES DE FM, SATELITE DE REDE E STREAMING.	AEQ APLICACIONES ELECTRONICAS QUASAR S.A	AEQ - APLICACIONES ELECTRONICAS QUASAR S.A	ROTEADOR-COMUTADOR DE ÁUDIO		30/21
s	8543.70.36	ROTEADOR-COMUTADOR ("ROUTING SWITCHER") DE MAIS DE 20 ENTRADAS E MAIS DE 16 SAÍDAS DE ÁUDIO E/OU DE VÍDEO.COM INTERFACE DE ENTRADA DE VÍDEO SDI E HD-SDI E SAÍDAS EM SDI E HD-SDI, ENTRADAS DE ÁUDIO ANALÓGICO E/OU DIGITAL, OU CAPACIDADE PARA AUDIO EMBEDDED" . PARTE NUMBER: FORUM SPLIT 16. APLICACAO DO BEM: UTILIZADO NA CENTRAL TÉCNICA DA EMISSORA, PARA ROTEAMENTO E COMUTAÇÃO DE SINAIS DE ÁUDIO DE FORMA PRESENCIAL OU REMOTA, VINDOS DE FONTES DE ESTÚDIOS OU EXTERNA ATRAVÉS DE SINAL ANALÓGICO, DIGITAL E EMBEDDED EM IP NO PROTOCOLO DANTE, ENTRANDO INDIVIDUALMENTE PARA AJUSTE DE NÍVEL DE ENTRADA ATRAVÉS DE FADERS E POSTERIOR ENVIO AOS DIVERSOS DESTINOS COMO TRANSMISSORES DE FM, SATÉLITE DE REDE E STREAMING.	AEQ APLICACIONES ELECTRONICAS QUASAR S.A	AEQ - APLICACIONES ELECTRONICAS QUASAR S.A	ROTEADOR-COMUTADOR DE ÁUDIO AEQ		31/21
s	8543.70.36	ROTEADOR-COMUTADOR ("ROUTING SWITCHER") DE MAIS DE 20 ENTRADAS E MAIS DE 16 SAÍDAS DE ÁUDIO E/OU DE VÍDEO.COM INTERFACE DE ENTRADA DE VÍDEO SDI E HD-SDI E SAÍDAS EM SDI E HD-SDI, ENTRADAS DE ÁUDIO ANALÓGICO E/OU DIGITAL, OU CAPACIDADE PARA AUDIO EMBEDDED". APLICACAO DO BEM: UTILIZADO PARA INTERFACE COM AS MESAS DE ÁUDIO DIGICO ATRAVÉS DE SUAS ENTRADAS E SAÍDAS DE ÁUDIO, DIGITAL E ANALÓGICO.	DIGICO UK LIMITED	DIGICO UK LIMITED	ROTEADOR-COMUTADOR X-DQ-US		48/21
s	8543.70.36	ROTEADOR-COMUTADOR ("ROUTING SWITCHER") BLACKMAGIC DESIGN ATEM 2 M/E PRODUCTION STUDIO 4K, DE 20 ENTRADAS, MAIS 1 ENTRADA PASSIVA, E 16 SAIDAS DE AUDIO E DE VIDEO, COM MAIS 6 SAIDAS DE VIDEO AUXILIARES. COM INTERFACE DE ENTRADA DE VIDEO SDI E HD-SDI E SAIDAS EM SDI E HD-SDI, ENTRADAS DE AUDIO ANALOGICO E/OU DIGITAL, OU CAPACIDADE PARA AUDIO EMBEDDED MERCADORIA AMPARADA PELO EX DA TIPI 01, CONFORME DECRETO 8950/2016. ISENTO DE ICMS, CONFORME CONVENIO 10/2007 APLICACAO: SWITCHER DE PRODUCAO PARA VARIAS CAMERAS PARA EVENTOS AO VIVO, OFERECENDO UM UNICO FLUXO DE PROGRAMA EM VIDEO, EM TEMPO REAL, SEM NECESSIDADE DE RENDERIZACAO. COMPARTILHAMENTO DE CANAL COM UMA DAS ENTRADAS 6G-SDI. PERMITE O USO DE DOIS GRAFICOS / LOGOTIPOS / TITULOS / TERCOS INFERIORES DE ATE VINTE GRAFICOS ARMAZENADOS EM UMA AMPLA VARIEDADE DE FORMATOS.	BLACKMAGIC DESIGN PTY.LTD.	BLACKMAGIC	SWATEMPSW2ME4K		22/19
s	8543.70.36	ROTEADOR-COMUTADOR (""ROUTING SWITCHER"") DE 20 ENTRADAS BNC, AUDIO ANALOGICO ESTEREO: 1 X 2XLR, 1 X 2RCA, TALKBACK: 1 X XLR, CODIGO DE TEMPO: 1 X XLR, REFERENCIA: 1 X BNC, E SAIDAS MONITOR SDI: 2 X BNC, SDI PROGRAMA: 3 X BNC, SDI AUX: 6 X BNC, SDI M / E 1 VISUALIZACAO: 1 X BNC, SDI M / E 2 PROGRAMA: 1 X BNC, AUDIO ANALOGICO: 4 X XLR, TIMECODE: 1 X XLR, TALKBACK : 1 X XLR, DE AUDIO E DE VIDEO. COM INTERFACE DE ENTRADA DE VIDEO SDI E HD-SDI E SAIDAS EM SDI E HD-SDI, ENTRADAS DE AUDIO ANALOGICO E DIGITAL, E CAPACIDADE PARA AUDIO EMBEDDED. APLICACAO: PROJETADO PARA PRODUCOES DE TRANSMISSAO EM HD E UHD 4K.	BLACKMAGIC DESIGN INC.	BLACKMAGIC	SWATEMRRW4ME4K		18/20
s	8543.70.36	Roteador-comutador (routing switcher) de mais de 20 entradas e mais de 16 saídas, de áudio ou de vídeo modelo V matrix composto dos itens abaixo (21) 1000/100- c100: 100:Módulo de processamento principal (Core Processing) para a plataforma V__matrix.Funcionalidade definida por software com base em V__matrix Módulos virtuais (pedidos separadamente). Dual 50GESlots QSFP + (QSFPs pedidos separadamente), GigE RJ45para controle local e porta Mini-USB para terminal Acesso. OLED para Exibição de status" (07) 1000/05- VFrame de 2RU para abrigar até 5x módulos de processamento V__matrix core. Inclui duas fontes de alimentação AC 100-250V, 5 x placas frontais e 5 x tra (07) 1000/05_FC- V - tampa frontal (07) 1000/9_MGMT- io_mgmt Opção do Módulo cliente de Gerenciamento para os Frames V__matrix. Encaixa em frames de todos os tamanhos e fornece Portas RJ45 e SFP GigE para gestão out-of-band. Também fornece micro-BNC para blackburst e referência tr-level com loop-back que é distribuído para todo o frame." (21) 1000/9_IO_BNC_2+2+16- modulo chassi traseiro para acoplagem em rack. Aplicação: Sistema roteador-comutador, com interfaces de entrada e saídas de sinais de áudio ou vídeo analógico e digital, para estação transmissora de radiodifusão.	LAWO AG	LAWO	V MATRIX 5		08/20
s	8543.70.36	ROTEADOR-COMUTADOR (""ROUTING SWITCHER"") DE 40 ENTRADAS E 40 SAIDAS DE AUDIO E VIDEO. COM INTERFACE DE ENTRADA DE VIDEO SDI E HD-SDI E SAIDAS EM SDI E HD-SDI, ENTRADAS DE AUDIO ANALOGICO E DIGITAL, E CAPACIDADE PARA AUDIO EMBEDDED. APLICACAO: UTILIZADO PARA ROTEAR QUALQUER COMBINACAO DE VIDEO SD, HD, ULTRA HD 4K E DCI 4K, IDEAL PARA USO EM GRANDES SISTEMAS DE TRANSMISSAO OU MINI RACKS PORTATEIS PARA PRODUCOES AO VIVO.	BLACKMAGIC DESIGN INC.	BLACKMAGIC	VHUBSMART12G40x40		18/20
s	8543.70.36	ROTEADOR-COMUTADOR ("ROUTING SWITCHER") DE 40 ENTRADAS E 40 SAIDAS DE VIDEO, AUDIO EMBEBIDO. COM INTERFACE DE ENTRADA DE VIDEO SDI E HD-SDI E SADAS EM SDI E HD-SDI, ENTRADAS DE AUDIO ANALOGICO E/OU DIGITAL, OU CAPACIDADE PARA AUDIO EMBEDDED. APLICACAO: ROTEADOR-COMUTADOR UTILIZADO EM ESTUDIOS DE PRODUCAO DE VIDEO MERCADORIA ISENTA DE ICMS, CONFORME CONVENIO 10/2007	BLACKMAGIC DESIGN INC.	BLACKMAGIC	VHUBSMART6G4040		27/21
s	8543.70.36	Roteador-comutador (routing switcher) de mais de 20 entradas e mais de 16 saídas de áudio ou vídeo modelo VMatrix5 1000_05 tendo sincronização trilevel de alta definição, com interface de processamento máximo de 36 Gbps no modo SPS ou 54 Gbps no modo discreto e com monitoramento através de protocolos HTTP, SNMPv1, Ember +, Syslog. Aplicação: Equipamento utilizado em estação transmissora de radiodifusão	LAWO AG	LAWO	VMatrix5 1000_05		19/22
s	8543.70.39	Roteador de video 2x2 HD/SD. Aplicacao: Aplicacao: Sera instalado no sub-bastidor 7800FR. Realiza a comutacao automatica entre dois sinais de entrada, baseado nos parametros pre-definidos pelo usuario em sua configuracao, criando assim uma protecao em caso de falha em um dos dois sinais de entrada.	EVERTZ MICROSYSTEMS LTD.	Evertz Microsystems	7700R2x2-HD+3RU		13/21
s	8543.70.39	Roteador de áudio modelo 9822000, roteador de 2048X2048 roteamentos de audio com Streams de IP AES 67 com cartao de interface de rede dupla 10GbE SFP , incluindo (2) cabos mellanox modelo GVF-QSA-40-10G , ETH 10GbE, 40Gb/s to 10Gb/s, QSFP to SFP+, temperatura estendida, (4) cabos melanox GVF-D-400-100G-3M, 400GbE, 400Gb/s to 4x100Gb/s, QSFP-DD to 4x QSFP56, 3m, 26AWG Aplicação: Equipamento utilizado em estúdios de televisão para produção artística e cultural	GRASS VALLEY USA LLC	Grass Valley	9822000		41/22
s	8543.70.39	Aparelho de processamento e computação dos módulos virtuais quadro V__matrix modelo C100-1000_100 tendo duas portas 40GE QSFP+ e porta de gerenciamento 1GE dedicada, uma porta USB para salvar e carregar configurações e uma porta de console serial mini-USB Aplicação: Equipamento utilizado em estúdios de TV ou em apresentações ou shows musicais.	LAWO AG	LAWO	C100-1000_100		19/22
s	8543.70.39	CONTROLE REMOTO DE MESA. MARCA DO EQUIPAMENTO: CUESCRIPT INC. Controlador manual sem fio de operação e velocidade de texto. APLICACAO DO BEM: Trata-se de um Sistema a ser utilizado em estúdio de jornalismo de televisão.	CUESCRIPT INC	CUESCRIPT INC.	CONTROLE REMOTO DE MESA		45/22
s	8543.70.39	SISTEMA DE CONTROLE PARA TELEPROMPTER CUEIT COMPOSTO POR UMA INTERFACE DE VIDEO CUEB E CONTROLADOR DE MESA CSSC - APLICACAO: UTILIZADO NA EXIBICAO DE JORNAIS/PROGRAMAS PARA QUE OS APRESENTADORES POSSAM TER REFERENCIA DO QUE SERA MOSTRADO E ASSIM NARRAR ATRAVES DO TEXTO EXIBIDO. ELE AUXILIA OS APRESENTADORES NA LEITURA DE TEXTOS QUE FORAM PREVIAMENTE ESCRITOS.	CUESCRIPT INC.	CUESCRIPT	CUEB		35/19
s	8543.70.39	DISTRIBUIDOR, AMPLIFICADOR E RECLOCKING DE SINAL DIGITAL (3G, HD, SD, ASI-SDI), COM DETECÇÃO AUTOMÁTICA DE PADRÃO, EQUALIZAÇÃO, 10 CONECTORES ENTRADA/SAÍDA DE ALTA PERFORMANCE, CONFIABILIDADE E BAIXO CUSTO. APLICAÇÃO: DISTRIBUIR SINAL DIGITAL NA PROPORÇÃO DE 1 PARA 8, (UMA ENTRADA E OITO SAÍDAS) E 1 SAÍDA DE LOOP PASSIVO ATRAVÉS DE CONECTORES PADRÃO BNC.	ICC IMAGINE	IMAGINE COMMUNICATIONS	DA-HR6802+D		19/21
s	8543.70.39	DECODIFICADOR DE SINAL DE VÍDEO ANALÓGICO COMPOSTO PARA SINAL DIGITAL SD-SDI COM MULTIPLEXAÇÃO DE ATÉ 4 CANAIS DE ÁUDIO ANALÓGICOS, 2 AES DISCRETOS ENTRADAS E SAÍDAS (BALANCEADAS E NÃO BALANCEADAS), INCLUINDO MÓDULO TRASEIRO DE SLOT DUPLO. APLICAÇÃO: CONVERTER SINAL DE VÍDEO ANALÓGICO COMPOSTO EM SINAL DIGITAL SD-SDI, MULTIPLEXAR SINAIS DISCRETOS DE ÁUDIO E DISTRIBUIR SINAL NA PROPORÇÃO DE 1 PARA 4 (UMA ENTRADA E QUATRO SAÍDAS) ATRAVÉS DE CONECTORES PADRÃO BNC	ICC IMAGINE	IMAGINE COMMUNICATIONS	DAS6801+D		19/21
s	8543.70.39	Comutador-roteador, composto de: DESINTE 3 - Bastidor com 20 posicoes, 3RU, incluindo placa controladoraDCO-1781-3RU - Modulo com 4 entradas de audio e 4 saidas DCO-17N1-110-DRP-R-3RU - Painel duplo traseiro com conectores (110 OHMS), incluindo adaptador	GRASS VALLEY CANADA	GRASS VALLEY	DCO-1781		36/19
s	8543.70.39	Gerador e insersor de logomarcas, com duas entradas de fundo, uma de preenchimento e uma de chave, duas saídas de programa e uma auxiliar, bypass de relé para entrada de fundo uma para saída de programa um e, oito GPIO e Ethernet para cartão. Aplicação: Equipamento utilizado em salas de controle de produção/gravação em estúdios de televisão.	GRASS VALLEY USA LLC	GRASS VALLEY	FGAN IQLDK3002-2B3		42/22
s	8543.70.39	MULTIPLEXADOR DE ÁUDIO COM SUPORTE AUTOMÁTICO A SINAIS DE ENTRADA HD/SD-SDI E QUATRO ENTRADAS DE ÁUDIO AES DESBALANCEADO. ACOMPANHA CABO PARA CONEXÕES EXTERNAS. APLICAÇÃO: MULTIPLEXAR SINAIS DE ÁUDIO AES E VÍDEO EM FORMATO HD/SD-SDI, DISTRIBUINDO NAS SUAS QUATRO SAÍDAS PADRÃO BNC SINAL DE VÍDEO COM ÁUDIO EMBUTIDO - O sinal é deslocado em frequência para sua posição antes de ser realizada a multiplexação dos canais. A multiplexação é uma função que transmite 2 ou mais sinais individuais, de forma simultânea, por meio de um único cabo ou via wireless. É uma técnica que abre mais canais de comunicação e amplia a capacidade de transmissão de dados	ICC IMAGINE	IMAGINE COMMUNUCATIONS	HMX6803+D		26/22
s	8543.70.39	Sistema de visualização de múltiplos sinais de vídeo e áudio, com interface de entrada de vídeo SD/HD-SDI, saídas de vídeo em SD/HD-SDI e HDMI, saídas de áudio analógico e capacidade para áudio "embedded". Composto de 02 unidades de placa de vídeo digital com 24 entradas e 2 saídas. APLICAÇÃO: Sistema de visualização de múltiplos sinais utilizado em salas de controle mestre, unidades móveis de produção e controles de produção em estúdios de televisão para visualização de vários sinais em uma única tela.	GRASS VALLEY CANADA C-O HITEK	GRASS VALLEY	KALEIDO-MX-24X2		44/21
s	8543.70.39	Sistema de visualização de múltiplos sinais de vídeo e áudio, com interface de entrada de vídeo SD/HD-SDI, saídas de vídeo em SD/HD-SDI e HDMI, saídas de áudio analógico e capacidade para áudio "embedded". Composto de 01 unidade de placa de vídeo digital com 32 entradas e 4 saídas modelo KALEIDO-MX-32X4 e 01 fonte de alimentação redundante modelo DENSITE 3-PSU-AC. APLICAÇÃO: Sistema de visualização de múltiplos sinais utilizado em salas de controle mestre, unidades móveis de produção e controles de produção em estúdios de televisão, para visualização de vários sinais em uma única tela.	GRASS VALLEY CANADA C-O HITEK	GRASS VALLEY CANADA C-O HITEK	KALEIDO-MX-32X4		28/21
s	8543.70.39	GERADOR DE CARACTERES, DIGITAIS, SENDO SOLUCAO COMPLETA DE HARDWARE E SOFTWARE PARA GRAFICOS BROADCAST. CONSISTE EM PLATAFORMA DE RENDERIZACAO AO VIVO PARA GRAFICOS BROADCAST, MAESTRO | ENGINE, COM 4 ENTRADAS/SAIDAS DE VIDEO CCIR601 (SDI) E ALTA DEFINICAO (HDTV), COM 04 CANAIS (VIDEO E KEY), INCLUINDO DISCOS RIGIDOS PARA PROTECAO DE SISTEMA E PARA REPRODUCAO DE ARQUIVOS DE VIDEO. TAMBEM INCLUSO PARTES MISCELANEAS PARA INSTALACAO, CABOS DE INTERCONEXAO, MANUAIS E KIT PARA MONTAGEM EM RACK. APLICACAO: GERACAO DE CARACTERES DIGITAIS	AVID TECHNOLOGY, INC	AVID TECHNOLOGY, INC	MAESTRO NEWS PREMIUM BUNDLE		32/19
s	8543.70.39	Mesa de video e corte modelo MAV_GUI (par) base interface de tela de toque com 2 fontes redundantes composto dos seguintes itens: (3) MAV-EARS-P Rpar de paineis para acoplagem, (3) MAV-PNL-ROW-1160 chassi de acoplagem de modulos , (2) MAV-GUI modulos de interface de tela de toquecom 2 fontes reundantes, (1) MAV-DSK modulo de controle Keyers on , M/E bank, (2) MAV-TRANS modulo de transição com 2 botoes Oled programaveis , (4) MAV-AUX modulo auxiliar Bus com 3 displays , (1) MAV keypad teclado numerido para memorias de teclas , (1) MAV-AUTO modulo programavel para botoes oled, (1) MAV- Keyer Maverik Keyer modulo de controle , (1) MAV-JOY modulo de jostic com controes para armazenamentos internos e dispositivos de reprodução externa, (6) MAV-8XPT-FS modulo seletor Maverik 8 (1) MAV-8XPT-DEL-FS modulo de seleção Maverik 8 crosspoint (1) MAV-8XPT-DEL-OB modulo de seleção com botoes programáveis OLED, (1) MAV-UFBPAD modulo de funçoes de botao tipo pad com botoes de OLED programaveis Aplicação: Equipamento utilizado em estúdios de televisão para produção artística e cultural	GRASS VALLEY USA LLC	Grass Valley	MAV_GUI		41/22
s	8543.70.39	Mesa de Video e Corte modelo MAV-PNL-100-16 com painel ME com 16 botoes incluindo os módulos 1x MAV-GUI, 1x MAV-8XPT-DEL-FS, 1x MAV-8XPT-FS, 1x MAV-TRANS, 1x MAV-KEYER, 1x MAV-UFBPAD, 1x MAV-JOY, 1x MAV-KEYPAD, 1x MAV-BP-40, 2x MAV-PNL-ROW-620 chassi, 2x MAV-EARS-PRpainel. Aplicação: Equipamento utilização em ilhas de edição de imagem para televisão.	GRASS VALLEY USA LLC	GRASS VALLEY	MAV-PNL-100-16		41/22
u	8543.70.39	Máquina distribuidora de sinal de vídeo RGB MEDIAWALL 2500 com gabinete com filtro substituível do ar, fonte de alimentação e ventiladores controlados, para entradas de vídeo em de HD 1080p, resolução 1920 x 1200 pixels, entrada de vídeo composto, componente e S -Video, taxa frame 200 Hz, taxa Sample 165 MHz, controle via RS-232 ou porta Ethernet, para processamento de imagens e vídeos (RGB) utilizado em equipamento de angiografia.	RGB SPECTRUM	MediaWall	Mediawall_MW2500		22/19
s	8543.70.39	Equipamento auxiliar para vídeo denominado comercialmente de multiviewer, de 2 unidades de rack com 4 saidas e opção streaming H.264 incluindo (4) CC-TTH-3G-N - SFP- Coax Copper, Tx + Tx, HD BNC, 3Gb/s SDI, Non-reclocking. Equipamento utilizado em salas de controle de produção/gravação em estúdios de televisão.	GRASS VALLEY USA LLC	GRASS VALLEY	MV-821-IP		41/22
s	8543.70.39	Gravador-reprodutor e editor de imagem e som em disco rigido por meio magnetico, Optico ou Optico-Magnetico. Capacidade de entrada e saidas de video em SDI e HD-SDI, podendo trabalhar com audio embedded, ou audio discreto analogico ou digital. Video Servidor com interface PCIe HD/SDI de referencia de 6 entradas e 6 saidas (slot unico incluido). Ate 6 canais HD; CPU Performance Edition. 128 GB, redundante 2x OS SSD, GPU, 4x 1 Gb Ethernet incluido e Windows Server 2019 para o padrao de sistemas incorporados. Armazena internamente os arquivos de video que serao reproduzidos durante a programacao da emissora, composto por: (01) 729870-002 - Kit para montagem Rk, Mntg,2U, FRCTN, SFF, G9; (01) VER-HW-2UG10-RAID: Placa controladora RAID para criacao de volumes RAID usando discos rigidos. Placa de uso interno nos servidores DL380. (08) VER-HW-HDD-1T: 08 kits de midia HDD de 1TB de capacidade e 2,5 polegadas. APLICACAO: Gravacao, reproducao e edicao de video e audio, usado em sistemas de exibicao de televisao.	ICC IMAGINE	IMAGINE COMMUNICATIONS	NEX-AMP-2UG10-2		41/22
s	8543.70.39	Painel de controle de roteador de alta densidade de 1 RU com 34 botões de display LCD multicolorido de alta densidade. Modelo NV9642. Aplicação: Equipamento utilizado em salas de controle de produção/gravação em estúdios de televisão e caminhões/Unidades Móveis de televisão	GRASS VALLEY USA LLC	GRASS VALLEY	NV9642		43/22
s	8543.70.39	Painel de controle de roteador de alta densidade de 1 RU de profundidade rasa com 46 botões de display LCD multicolorido de alta densidade. Aplicação: Equipamento utilizado em salas de controle de produção/gravação em estúdios de televisão.	GRASS VALLEY USA LLC	Grass Valley	NV9646		40/22
s	8543.70.39	Painel de controle de roteador de alta densidade de 2 RU de profundidade rasa com 54 botões de display LCD multicolorido de alta densidade. Aplicação: Equipamento utilizado em salas de controle de produção/gravação em estúdios de televisão.	GRASS VALLEY USA LLC	Grass Valley	NV9654		41/22
s	8543.70.39	Painel para roteador NV9680 de alta densidade e profundidade de 2 RU com 80 botões de display LCD multicolorido de alta densidade. Ele fornece um display VFD que relata os status do ponto de cruzamento do roteador e as configurações predefinidas. Aplicação: Equipamento utilizado em salas de controle de produção/gravação em estúdios de televisão.	GRASS VALLEY USA LLC	GRASS VALLEY	NV9680		41/22
s	8543.70.39	CHASSI EM FORMATO DE RACK 19, TAMANHO 2RU, ALTA DENSIDADE CAPAZ DE ABRIGAR ATÉ 20 MÓDULOS DE PROCESSAMENTO INDEPENDENTES, FONTE REDUNDANTE OPCIONAL E PLACA DE REDE PARA CONFIGURAÇÃO REMOTA. APLICAÇÃO: ABRIGAR MÓDULOS DE PROCESSAMENTO CAPAZES DE MANIPULAR SINAIS DE ÁUDIO, VÍDEO, (DIGITAL E ANALÓGICO), DE FORMA INDEPENDENTE E INDIVIDUAL.	AJA VIDEO SYSTEMS	AJA VIDEO SYSTEMS	OG-X-FR		19/21
s	8543.70.39	OpenGear OGX Quadro com Refrigeracao e Rede Avancada. Quadro para cartoes openGear. Traseira Modular (Modulos de E / S nao incluidos). Pode misturar e combinar qualquer tipo de sinal com os modulos traseiros apropriados. 20 slots de cartao openGear, 1 slot de controladora e 1 slot de referencia. Inclui controlador de rede avancado, cartao de referencia, sistema de refrigeracao e uma fonte de alimentacao PS-OGX de 600 watts fornecimento redundante disponivel. Aplicacao: gerenciamento e roteamento de sinal de video HD Dimensoes: 48.26 x 45 x 8.89 cm	ROSS VIDEO LIMITED	Ross Video	OGX-FR-CN		13/21
s	8543.70.39	MODULO DE ACESSO CONDICIONAL PARA DECRIPTOGRAFAR ATE 2 SERVICOS DE VIDEO CODIFICADOS. PARTE NUMBER: PRO CAM CONAX 2CH NEO CP. APLICACAO DO BEM: UTILIZADOS PARA ACOPLAR CARTOES DE ACESSO CONDICIONAL EM EQUIPAMENTOS DECODIFICADORES COMPATIVEIS PARA DECRIPTOGRAFAR SINAIS DE VIDEO CODIFICADOS.	ELSIL ( SMARDTV SISTER COMPANY) TECHNOLOGY	ELSIL (SMARDTV SISTER COMPANY)	PRO CAM CONAX 2CH NEO CP		48/21
s	8543.70.39	COMUTADOR DE SINAIS DE VÍDEO DIGITAL COM CONECTORES HD-BNC, COM DUPLA ALIMENTAÇÃO. POSSUI POR PADRÃO 16 ENTRADAS E 16 SAÍDAS SDI, PODENDO SER AINDA ADICIONADOS TRANSCEPTORES ELÉTRICO-ÓTICOS. APLICAÇÃO: COMUTAR SINAIS DE VÍDEO DIGITAL DE ENTRADA E SAÍDA ATRAVÉS DE CONECTORES DE CONEXÃO PADRÃO HD-BNC	BENCHMARK ELECTRONICS (THAILAND) PCL	IMAGINE COMMUNICATIONS	PV-CQ16-FR-1		32/19
s	8543.70.39	APARELHO PARA PROCESSAMENTO DE MULTI IMAGEM (MULTIVIEWER), FORNECENDO CONTROLE E MONITORAMENTO, CONTENDO VÁRIAS ENTRADAS DE DETECÇÃO AUTOMÁTICA DE VÍDEO (HD-SDI, SD-SDI E COMPOSITE) COM SAÍDAS SIMULTÂNEAS DVI E HD-SDI PARA MONITORAÇÃO DE SINAIS DE VÍDEO. APLICAÇÃO: TRANSMISSÃO DE VÍDEO AO VIVO. MARCA: IMAGINE COMMUNICATIONS.	BENCHMARK ELECTRONICS (THAILAND) PCL	IMAGINE COMMUNICATIONS	QVM6800+T		33/19
s	8543.70.39	PAINEL DE UMA UNIDADE DE RACK COM TRINTA E DOIS BOTÕES PADRÃO PUSH BUTTON PROGRAMÁVEIS EM DISPLAY LCD MAIS OITO BOTÕES AUXILIARES PARA FUNÇÕES ESPECÍFICAS. APLICAÇÃO: PAINEL PARA COMUTAÇÃO DE SINAIS EM MATRIZ DE VÍDEO.	ICC IMAGINE	ICC IMAGINE	RCP-32LCD-II		32/21
s	8543.70.39	PAINEL DE UMA UNIDADE DE RACK COM TRINTA E DOIS BOTÕES PADRÃO PUSH BUTTON PROGRAMÁVEIS E DISPLAY LED. APLICAÇÃO: PAINEL PARA COMUTAÇÃO DE SINAIS EM MATRIZ DE VÍDEO.	ICC IMAGINE	IMAGINE COMMUNICATIONS	RCP-32PB-OLED		24/20
s	8543.70.39	Painel de controle remoto com 18 botões de LCD programáveis e 8 botões com funções fixas para seleção de entradas e saídas de matrizes de sinais vídeo e áudio. Utilizado em Centrais técnicas de emissoras de televisão para controlar através de protocolo Ethernet, a operação de matrizes ou routers de sinais de vídeo e áudio, sendo conectadas aos mesmos através de um cabo de rede no padrão Ethernet RJ45. O operador define o sinal de entrada e o destina a uma saída da matriz através da seleção nos botões de LCD que identificam cada uma das entradas e saídas do equipamento que está sendo controlado.	ROSS VIDEO LIMITED	ROSS VIDEO LIMITED	RCP-QE18		03/22
s	8543.70.39	Mesa de mixagem de áudio e vídeo modelo RU12FTT composto de RU12FTT-console principal ruby superfície - 12 Fader tampo de mesa 710/11-XL-Processador Core 955/50-80- fonte de alimentação (power core - desktop power supply unit) 981/60-60- modulo transceptor - SFP 1000Base-T, RJ45, alcance 100m 710/20- cartão de extensão de entrada Power Core 8 * MIC/LINE INPUT 710/30-Extensão se saída analógica Power Core 8 710/35- Cartão de extensão Power Core STUDIO I/O 710/41 cartão de extensão - Power Core - AES3 I/O Bittransparent 981/60-80- modulo transceptor SFP Module MADI 1310nm MM LC DualFibre. Aplicação: Console de mixagem de áudio para gravação em estúdios de televisão ou produção ao-vivo	LAWO AG	LAWO	Ruby Ru12ftt		07/20
s	8543.70.39	CONVERSOR SDI PARA HDMI: O SDI TO HDMI CONVERTE SDI PARA HDMI PARA QUE POSSA TRANSMITIR VIDEO DE EQUIPAMENTOS DE VIDEO SDI PROFISSIONAIS PARA PROJETORES E TELEVISORES HDMI. 3G-SDI MULTITAXA FAZ A COMUTACAO AUTOMATICA ENTRE TODOS OS FORMATOS SD E HD DE ATE 1080p60. OBTEM 3G-SDI COM LOOP THROUGH, SUPORTE PARA EQUIPAMENTO DE NIVE A E NIVEL B E ALIMENTACAO POR USB. ESSE EQUIPAMENTO FORNECE 1 ENTRADA x SDI SD, HD OU 3G, NOS PADROES SMPTE 259M, SMPTE 292M, SMPTE 296M, SMPTE 372M, SMPTE 425M, E SUPORTANDO OS FORMATOS DE ENTRADA SDI 1080p24/25/29.97/30/50/59.94, 1080PsF25/29.97/30. 1080i50/59.94/60 e 720p50/59.94/60. EM SUA SAIDA ENTREGARA UM SINAL HDMI TIPO A; APLICACAO: TRANSMITIR VIDEO DE EQUIPAMENTOS DE VIDEO SDI PROFISSIONAIS PARA PROJETORES E TELEVISORES HDMI.	BLACKMAGIC DESIGN'S USA	BLACKMAGIC	SDI TO HDMI		17/19
s	8543.70.39	SINCRONIZADOR DE QUADRO DE ÁUDIO/VÍDEO E AMPLIFICADOR DE SINAL DIGITAL (HD, SD), COM DETECÇÃO AUTOMÁTICA DE PADRÃO, EQUALIZAÇÃO, MULTIPLEXAÇÃO E DEMULTIPLEXAÇÃO DE CANAIS DE ÁUDIO, 1 CONECTOR DE ENTRADA DE VÍDEO, 4 CONECTORES DE SAÍDA DE VÍDEO, ACOMPANHA CABO MULTIUSO COM 8 ENTRADAS DE ÁUDIO AES, 8 SAÍDAS DE ÁUDIO AES, 1 ENTRADA DE DARS, 1 ENTRADA DE GENLOCK, 1 ENTRADA/SAÍDA DE DADOS E 1 PORTA SERIAL. APLICAÇÃO: SINCRONIZAÇÃO DE QUADRO, MULTIPLEXAÇÃO/DEMULTIPLEXAÇÃO E REMAPEAMENTO DE CANAIS DE ÁUDIO, DISTRIBUIÇÃO DE SINAL NA PROPORÇÃO DE 1 PARA 4 (UMA ENTRADA E QUATRO SAÍDAS) ATRAVÉS DE CONECTORES PADRÃO BNC.	ICC IMAGINE	IMAGINE COMMUNICATIONS	SFS6803+D		19/21
s	8543.70.39	CONVERSOR 3G/HD/SD SDI PARA HDMI. CONVERSOR DE SINAL DIGITAL HD/SD SDI PARA HDMI COM SAIDA DE AUDIO ANALOGICA. ENTRADA 3G SDI, SAIDA HDMI, E SAIDA DE AUDIO ANALOGICA DESBALANCEADA. APLICACAO: CONVERTE SINAL DIGITAL HD/SD SDI PARA HDMI.	ROSS VIDEO LIMITED	ROSS VIDEO	SHC-9642		25/21
s	8543.70.39	SINTONIZADOR/CONVERSOR DE VÍDEO PROFISSIONAL DE 16 PORTAS PARA IP GATEWAY, APLICACAO DO BEM: CONVERTER SINAIS DIGITAIS EM IP.	CATCAST TECHNOLOGY CO., LTD. (CHENGDU)	CATCAST	SINTONIZADOR/CONVERSOR		16/19
u	8543.70.39	Chaveador de sinais de video 6 para 1 com seis entradas de video, velocidade de chaveamento de 5ms, largura de banda de 350MHz, perda de retorno inferior a -30db e uma saída utilizado para chaveamento de multiplos sinais de video em um monitor de equipamento de angiografia.	Extron	Extron	SW246		22/19
s	8543.70.39	Matriz de comutação de vídeo e áudio com 16 portas de entrada e 16 portas de saída, podendo expandir até 32 portas de entradas e 32 portas de saída, com conectores BNC de 75 Ohms, utilizada para roteamento de sinais de vídeo no formato digital SDI/HD-SDI, com áudios embutidos entre as várias entradas e saídas da mesma, permitindo que um sinal em uma determinada entrada possa ser disponibilizado em qualquer uma das saídas. Utilizada em centrais técnicas de emissoras de televisão para conectar diversos sinais de vídeo e áudio e selecionar o destino destes sinais através da cross-conexão das portas de entradas com as portas de saída.	ROSS VIDEO LIMITED	ROSS VIDEO LIMITED	ULTRIX-NS-FR1		02/22
s	8543.70.39	Painel universal com 16 botoes, 16 interfaces GPI, 16 interfaces GPO, e uma unidade de rack de altura. E um painel de comutacao universal que oferece aos usuarios uma interface amigavel de controle apenas sobre funcoes especificas, simplificando assim os processos e reduzindo erros operacionais. Inclui fonte de alimentacao, cordao de forca, conectores plug DB25 e manual de usuario. APLICACAO: Aplicacoes de controle e automacao de maquinas e equipamentos com interface serial RS 232/RS422.	DNF CONTROLS	DNF Controls	USP3-16		24/21
s	8543.70.39	Aparelho auxiliar para video com audio dualink Cat. 5 ate 40 metros. |FINALIDADE (Funcao): Estender a conexao de monitor de computador com a CPU. |APLICACAO: Permitir que o monitor de um computador seja instalado longe da CPU, em outro ambiente e sala. |ESPECIFICACAO TECNICA: Extensor de conexoes do tipo DVI (audio e video) com resolucao de imagem de 2560 x 1600 para ate 40m.	ATEN INTERNATIONAL CO., LTD.	ATEN INTERNACIONAL	VE602		40/19
s	8543.70.39	Distribuidor de sinais de video analogicos, inclui o modulo traseiro R2. Possui 1 entrada e 8 saidas. Compativel com sinais em tres niveis. Aplicacao: Placa para Open Gear com a capacidade de distribuir sinais analogicos. Possui 1 entrada e 8 saidas. Capaz tambem de distribuir sinais do tipo Tri-Level synch. Dimensoes: Rear Module 3.5 cm x 8.5 cm x 3 cm / Card 7.5 cm x 32.5 cm x 1cm	ROSS VIDEO LIMITED	Ross Video	VEA-8707A-R2		13/21
s	8543.70.39	Painel de alavanca 1RU de 12 teclas Iris Série V com conexões IP de áudio de baixa latência, processamento de sinal digital (DSP) para roteamento de áudio, interfaces integradas: Matrix (conexão direta), Matrix (Ethernet/IP), GPIO, Aux Audio, 2º fone de ouvido e OLEDs coloridos. Aplicação: Utilizado em estúdios de gravação de emissoras de televisão.	Clearcom L L C	CLEAR-COM	VI-PNL-12L		26/22
s	8543.70.39	Painel de alavanca 2RU de 32 teclas Iris Série V com conexões IP de áudio de baixa latência, processamento de sinal digital (DSP) para roteamento de áudio, interfaces integradas: Matrix (conexão direta), Matrix (Ethernet/IP), GPIO, Aux Audio, 2º fone de ouvido e OLEDs coloridos. Aplicação: Utilizado em estúdios de gravação de emissoras de televisão.	Clearcom L L C	CLEAR-COM	VI-PNL-32L		26/22
s	8543.70.39	MINI PROCESSADOR DE VIDEO PC LINUX QUE FUNCIONA A UMA FREQUENCIA ESPECIFICA NECESSARIO PARA PROCESSAMENTO DE VIDEOS. CONCEBIDO PARA UTILIZACAO EM ESTUDIO DE TELEVISAO, AUXILIANDO NA GRAVACAO DE IMAGENS DE VIDEO DIGITAIS, CRIACAO DE EFEITOS DE VIDEO, MONTAGEM E EDICAO DE PROGRAMAS DE VIDEO. O SISTEMA PODE RECEBER E FORNECER SINAIS DE VIDEO. NO INTERIOR DO SISTEMA, OS SINAIS DE VIDEO SAO CONVERTIDOS EM SINAIS DIGITAIS A FIM DE QUE POSSAM SER PROCESSADOS PELA UNIDADE CENTRAL DE PROCESSAMENTO. CPU: INTEL ATAM D525 @ 1,8GHZ RAM: 2 GB DISCO: CARTAO FLASH 2GB SO: LINUX CENTOS 5 APLICACAO: INCLUI SOFTWARE PARA PROCESSAMENTO DE DADOS DE VIDEO E SEU ENVIO A UNIDADE CENTRAL XYNC MAIN UNIT. CAPTURA A IMAGEM DE CAMERAS INFRAVERMELHO E CONVERTE EM DADOS/VALORES.	ORAD	ORAD	XYNC IMAGE UNIT		45/19
s	8543.70.39	PROCESSADOR DE VIDEO PC CONVENCIONAL LINUX QUE FUNCIONA A UMA FREQUENCIA ESPECIFICA NECESSARIO PARA PROCESSAMENTO DE VIDEOS, CONCEBIDO PARA UTILIZACAO EM ESTUDIO DE TELEVISAO, AUXILIANDO NA GRAVACAO DE IMAGENS DE VIDEO DIGITAIS, CRIACAO DE EFEITOS DE VIDEO, MONTAGEM E EDICAO DE PROGRAMAS DE VIDEO. O SISTEMA PODE RECEBER E FORNECER SINAIS DE VIDEO. NO INTERIOR DO SISTEMA, OS SINAIS DE VIDEO SAO CONVERTIDOS EM SINAIS DIGITAIS A FIM DE QUE POSSAM SER PROCESSADOS PELA UNIDADE CENTRAL DE PROCESSAMENTO. CPU: INTEL PENTIUM 4 @3,4GHZ RAM: 1GB DISCO: HDD 80 GB SO: LINUX CENTOS 5 APLICACAO: O SISTEMA INCLUI SOFTWARE PARA RECOLHA DE DADOS MATEMATICOS DE VIDEO DE FORMA CENTRALIZADA, SEU PROCESSAMENTO E ENTREGA DOS MESMOS A OUTROS DISPOSITIVOS. RECEBE OS DADOS DAS IMAGEUNIT E CALCULAR A POSICAO DO OBJETO CAPTURADO PELAS CAMERAS	ORAD	ORAD	XYNC MAIN UNIT		45/19
s	8543.70.40	CONVERSOR DE ÁUDIO MADI M.1K2 COM CAPACIDADE DE 1024X1024 CANAIS, COMPOSTO DE BASTIDOR COM RACK PARA MONTAGEM BOX.MOUNT XL E 2X FONTES DE ALIMENTAÇÃO PSU MA2CHBOX/EXBOX COM AS SEGUINTES PLACAS: 2X PLACAS EXBOX.MD PARA CONVERSÃO DE 64 CANAIS EM DANTE CH DANTE VIA MADI COM FASTSRC, 2X CONECTORES EM SFP MADI FIBRA MULTI MODO E 3X PLACAS DE CONVERSOR COM 8 PORTAS SC I/O M.1K2 SC.IO PARTE NUMBER: DORTR0901. APLICACAO DO BEM: REALIZA O ROTEAMENTO DE ÁUDIO MADI PARA DISTRIBUIÇÃO E INTERLIGAÇÃO ENTRE OS ESTÚDIOS DE GRAVAÇÃO, MATRIZ DE COMUNICAÇÃO, E SISTEMAS DE MULTIPLEXAÇÃO DE SINAL QUE POSSUEM INTERFACE DE ÁUDIO MADI	DIRECTOUT GMBH	DIRECTOUT GMBH	CONVERSOR DE ÁUDIO MADI M.1K2		43/21
s	8543.70.40	Computador Monitor Digital Computador cliente multifuncional com tela de toque integrada, tela articulada, tela minima de 23 polegadas 1920x1080, minimo de 4 GB de RAM, armazenamento em massa minimo de 250 GB. Windows 10 Pro OS. Ultima versao do DashBoard pre-instalado, juntamente com pacote de brindes, incluindo videos de aplicativos de exemplo. DashBoard badged. P/N DB-TURNKEY-HW Aplicacao: Processamento e roteamento de sinal de video	ROSS VIDEO LIMITED	ROSS	DB-TURNKEY-HW		13/19
s	8543.70.40	Duplo 3G Modulo traseiro de distribuidor para reprocessamento do sinal O DRA-8804 e um amplificador de distribuicao 3G de 2 canais capaz de equalizar e reclocking todos os sinais digitais seriais comuns, incluindo 3G / HD / SD SDI P/N 8804AR-001A-02, 8320AR-300-02 Aplicacao: Processamento, conversao e distribuicao de sinal de audio e video	ROSS VIDEO LIMITED	ROSS	DRA-8804-R2		13/19
s	8543.70.40	Misturador de sinais e efeitos direcionadas para processamento de efeito especifico w/ Modulo traseiro + 4GB Logo Store MC1 Mixer/Keyer Card with 4GB Logo Store and Rear Module P/N 8229AR-002A-03D, 8320AR-055-01 Aplicacao: Processamento e roteamento de sinal de video	ROSS VIDEO LIMITED	ROSS	MC1-MK-4GB-R2		13/19
s	8543.70.40	Painel de controle mestre MC1 painel de controle com 16 botoes de fonte. Controla ate 10 canais MC1. P/N 8800AR-2014-02, 8800KR-150-01 Aplicacao: Processamento e roteamento de sinal de video	ROSS VIDEO LIMITED	ROSS	MC1-PANEL-16		13/19
s	8543.70.40	Multiplexador de audio analogico HD / SD de 8 canais com E / S traseira "Multiplexador de audio analogico HD / SD de 8 canais com E / S traseira Multiplexes 8 canais de audio analogicos em um fluxo de video HD / SD SDI completo com proc de audio, soma, troca, inverter, shuffle, ganho, atraso 1 Entrada HD / SD SDI, 8 entradas analogicas, 1 saida SDI HD / SD processada. Ocupa 2 slots em um quadro openGear Inclui o modulo traseiro R28C-8258. Instala em quadros openGear." P/N 8252AR-001A-05E, 8584AR-500-01C, 8320AR-034-02 Aplicacao: Processamento, conversao e distribuicao de sinal de audio e video	ROSS VIDEO LIMITED	ROSS	MUX-8258-8C-R2C		13/19
s	8543.70.40	O N10 FOR NDI E UM CONVERSOR DE SINAIS BI-DIRECIONAL DE NDI (SINAL PADRAO IP) PARA SDI OU DE SDI PARA NDI (SINAL PADRAO IP). ELE SUPORTA SINAIS DE ENTRADA DE VIDEOS DE ATE 1080P/60i.SENDO BEM COMPACTO COM MEDIDAS DE 100*80*24mm ELE TEM ENTRADA DE SINAL DE VIDEO/AUDIO 3G/SDI (CONECTOR TIPO BNC) E LOOP PARA MONITORAMENTO OU SAIDA. POSSUI AINDA UMA PORTA DE REDE/LAN, CONEXAO TIPO U PARA ALIMENTACAO E CONEXAO 3.5mm DE AUDIO (FONE) E LED PARA INDICAR QUANDO ATIVADO. APLICACAO: EQUIPAMENTO DE CONVERSAO DE SINAIS PADROES DE TELEVISAO BIDIRECIONAL QUE CONVERTE UM SINAL DE VIDEO 3G/SDI DE ENTRADA EM SINAL IP/NDI PARA SER TRAFEGADO EM REDES LAN OU VICE-VERSA.	KILOVIEW ELECTRONICS CO. LTD	KILOVIEW ELECTRONICS CO.LTD	N10 FOR NDI		14/20
s	8543.70.40	OpenGear OGX Quadro com Refrigeracao e Rede Avancada "Quadro para cartoes openGear. Traseira Modular (Modulos de E / S nao incluidos). Pode misturar e combinar qualquer tipo de sinal com os modulos traseiros apropriados. 20 slots de cartao openGear, 1 slot de controladora e 1 slot de referencia. Inclui controlador de rede avancado, cartao de referencia, sistema de refrigeracao e uma fonte de alimentacao PS-OGX de 600 watts fornecimento redundante disponivel." P/N 8322AR-201-01, 8322AR-010-05, PS-OGX. Aplicacao: gerenciamento e roteamento de sinal de video HD	ROSS VIDEO LIMITED	ROSS	OGX-FR-CN		13/19
s	8543.70.40	Fonte de alimentacao redundante ou sobressalente para MC1-PANEL-16 P/N PS-MC1-PANEL-16 Aplicacao: Processamento e roteamento de sinal de video	ROSS VIDEO LIMITED	ROSS	PS-MC1-PANEL-16		13/19
s	8543.70.40	Gerador de pulso de sincronizacao, incluindo o modulo traseiro R2-8260 "Gerador de pulsos de sincronizacao, incluindo o modulo traseiro R2-8260, saidas em tres niveis, cor preta e referencia AES com tom 4 pares de saidas com selecao de saida e faseamento independentes" P/N 8260AR-001-02E, 8320AR-030-03 Aplicacao: Processamento, conversao e distribuicao de sinal de audio e video	ROSS VIDEO LIMITED	ROSS	SPG-8260-R2		13/19
s	8543.70.40	Amplificador de recriacao triplo MD-SDI (143 a 1485 Mb / s) com modulo traseiro 10-BNC R2-8206. "Amplificador de recriacao triplo MD-SDI (143 a 1485 Mb / s) com modulo traseiro 10-BNC R2-8206. Tres canais de distribuicao de recuo SDI em um cartao! Inclui o bloqueio e equalizacao automaticos do modulo traseiro R2-8206 para sinais SMPTE 259M, 344M e 292M Ocupam 2 slots em um quadro openGear Saida de canal unico 7, saida de canal duplo 3/4 ou saida de tres canais 3/2/2" P/N 8201AR-001C, 8320AR-030-03 Aplicacao: Processamento, conversao e distribuicao de sinal de audio e video	ROSS VIDEO LIMITED	ROSS	TRA-8206-R2		13/19
s	8543.70.40	Amplificador de distribuicao de utilitario de video analogico com modulo traseiro de 20 slots, R2-8705 "Amplificador de distribuicao de utilitario de video analogico com modulo traseiro de 20 slots, R2-8705 Rocksolid! DA de baixo custo para aplicacoes de distribuicao de servicos publicos Ocupa 2 Slots em um quadro openGear 1 Input / 8 Out" P/N 8705AR-002, 8320AR-030-03 Aplicacao: Processamento, conversao e distribuicao de sinal de audio e video	ROSS VIDEO LIMITED	ROSS	UDA-8705A-R2		13/19
s	8543.70.40	PROCESSADOR DE VÍDEO DIGITAL DE 8 CANAIS QUE COMPREENDE RECURSOS DE CONVERSÃO DE FORMATOS, SINCRONISMO DE VÍDEO E PROCESSAMENTO DE ÁUDIO. APLICACAO DO BEM: UTILIZADO PARA CONVERTER FORMATOS DE VÍDEO E MAPEAMENTO DE ÁUDIO DOS SINAIS GERADOS OU RECEBIDOS PARA PRODUÇÃO DE CONTEÚDO DE VÍDEO PARA A TV.	LAWO AG	LAWO AG	V_PRO8		48/21
u	8543.70.99	Maquina para magnetizacao dos dois ferrites do conjunto carcaca do motor acionador do vidro, tornando-os imas com polaridades Norte e Sul, por meio de geracao e inducao de campo magnetico provenientes de corrente eletrica aplicada em bobinas, consistindo em equipamento montado em bancada de perfil FMS e base de aluminio, constituido por Painel eletrico, painel secundario de geracao do campo magnetico, Painel de comando IHM; 01 Sistema de geracao de campo magnetico, 01 sistema de resfriamento de agua que circula no interior do equipamento. Dados tecnicos: Equipamento desenvolvido e construido conforme orientacao do desenho de fabricacao do produto, sendo que atraves de designe do dispositivo e intensidade de inducao de campomagnetico, apos o ferrite magnetizado, atende os requisitos de capabilidade de maquina e processo para intensidade do fluxo magnetico (Rmin/Rmax) e polaridade gerada nos imas. O equipamento possuei um Yoke que monitora a intensidade do campo magnetico gerado durante a magnetizacao dos ferrites, sendo que este campo estando dentro do especificado, o ciclo e completado, e estando fora o equipamento para o processo e gera um alarme ao operador. Alimentacao pneumatica: 6 bar Intensidade do campo magnetico: 720 ...2000 KA/m Tempo de ciclo (s/peca): 8 s/pc Capacidade: 2.409.800 pecas/ano. Alimentacao: Trifasico e pneumatico, Frequencia: 50Hz, Tensao: 380V, alimentacao do painel 24V. Acompanha todos os pertences normais para seu pleno funcionamento. Aplicacao: montagem do conjunto carcaca do motor acionador do vidro de veiculos.	BOSCH AUTOMOTIVE PRODUCTS (CHANGSHA	ATMO5 Bosch RBCC China	0843300390		15/19
u	8543.70.99	INDICADOR DE LUZ VERMELHA PARA POSICIONAMENTO DA MESA PARA USO EXCLUSIVO NO EQUIPAMENTO TOMOTHERAPY. TEM POR OBJETIVO PROJETAR LINHAS SAGITAL, HORIZONTAL E TRANSVERSAL DE LUZ VERMELHA COM O COMPRIMENTO DE ONDA DE 635NM. MATERIAL EM ALUMÍNIO COM JUNTAS DE AÇO. APLICAÇÃO: MARCAÇÃO PRECISA DE POSICIONAMENTO DO PACIENTE E PLANEJAMENTO, SÃO FATORES IMPORTANTES PARA UM TRATAMENTO OTIMIZADO. DIMENSÕES (C X L X P) 794 X 220 X 183,1 MM. MÓDULOS LASER, DIODO TIPO LASER. POTÊNCIA DE SAÍDA MENOR QUE 1MW. CLASSE LASER 2. GRAU DE PROTEÇÃO IP 20. CLASSE DE PROTEÇÃO UM. TEMPERATURA DE OPERAÇÃO 0 - 40 ° C. PRESSÃO DO AR 600 - 1100 HPA.	LAP GMBH	ACCURAY	1058639		16/20
u	8543.70.99	Fonte de alimentação de corrente continua de uso geral. Ele fornece saída de 0 a 30 volts CC, ajustável com controles grossos e finos. Dois grandes medidores montados no painel monitoram continuamente a tensão e a corrente elétrica de saída. Peso unitário = 2,3 Kg; Dimensões = 12 x 17 x 29 cm.	BK Precision	BK Precision	1610		16/19
u	8543.70.99	FONTE PWR, CHAVEADA, 1200W, 48VDC, PARA SISTEMA ROBÓTICO DAVINCI. FONTE DE ALIMENTAÇÃO COM REDUNDÂNCIA - REDUNDANT MGPS, REDUCED FAN SPEED. FONTE DE ALIMENTAÇÃO REDUNDANTE É UM COMPONENTE DO CARRINHO LATERAL DO CIRURGIÃO (SSC). EXISTEM DUAS FONTES DE ALIMENTAÇÃO IDÊNTICAS NESTA MONTAGEM. ELAS RECEBEM UMA TENSÃO DE CORRENTE ALTERNADA DE ENTRADA E AS SAÍDAS DE 12VOLTSDC E 48VOLTSDC. HÁ TAMBÉM UMA PLACA CONTROLADORA COMO PARTE DO CONJUNTO QUE MONITORA AS SAÍDAS DAS FONTES DE ALIMENTAÇÃO E ENVIA UMA MENSAGEM AO SISTEMA QUANDO UMA DAS SAÍDAS DE FONTES DE ALIMENTAÇÃO ESTÁ ABAIXO DA ESPECIFICAÇÃO	INTUITIVE SURGICAL INC	INTUITIVE SURGICAL	186610		33/19
s	8543.70.99	MODULO DE ENTRADA E SAIDA ANALOGICA - XNODE ANALOG TELOS ALLIANCE ANALOG XNODE. POSSUI 8 ENTRADAS DE NIVEL DE LINHA BALANCEADAS MONO OU 4 ESTEREO E 8 SAIDAS DE NIVEL DE LINHA BALANCEADAS MONO OU 4 ESTEREO, EM CONECTORES RJ-45 E DB-25. PODE ACOMODAR ENTRADAS E SAIDAS 5.1 SURROUND, CADA UMA COM UMA MIXAGEM ESTRREO DISCRETA ASSOCIADA. CADA ENTRADA E SELECIONAVEL PARA ACOMODAR FONTES DE -10DBV DE NIVEL DE CONSUMIDOR OU DE NIVEL PROFISSIONAL + 4DBU. AS SAIDAS PROTEGIDAS CONTRA CURTO-CIRCUITO PODEM FORNECER ATE + 24DBU ANTES DO CORTE. APLICACAO: UTILIZADO PARA INCLUSOES DE ENTRADAS E SAIDAS DO SISTEMA IQX.	TLS CORP/ TELOS SYSTEMS - AXIA	AXIA	2001-00298		34/21
s	8543.70.99	MODULO DE ENTRADA E SAIDA DIGITAL - XNODE AES TELOS ALLIANCE AES/EBU XNODE. POSSUI 4 ENTRADAS AES / EBU E 4 SAIDAS AES / EBU. OS SINAIS DE ENTRADA ESQUERDO E DIREITO PODEM SER DIVIDIDOS E ROTEADOS INDEPENDENTEMENTE COMO SINAIS MONO. ESPECIFICACOES DE DESEMPENHO INCLUEM TAXA DE AMOSTRAGEM DE 48 KHZ, 126DB DE FAIXA DINAMICA E &lt;0,0003% THD. CONVERSAO DA TAXA DE AMOSTRAGEM DISPONIVEL EM TODAS AS ENTRADAS. APLICACAO: UTILIZADO PARA PARA INCLUSOES DE ENTRADAS E SAIDAS DO SISTEMA IQX.	TLS CORP/ TELOS SYSTEMS - AXIA	AXIA	2001-00299		34/21
s	8543.70.99	MODULO DE ENTRADA E SAIDA MIX - XNODE MIX TELOS ALLIANCE MIXED SIGNAL XNODE, PARA LOCAIS QUE EXIGEM UMA COMBINACAO DE DIFERENTES TIPOS DE E / S DE AUDIO. FORNECE 1 ENTRADA ANALOGICA DE MIC / LINHA SELECIONAVEL, 2 ENTRADAS DE LINHA ANALOGICA DEDICADAS, 3 SAIDAS DE LINHA ANALOGICA, 1 ENTRADA DIGITAL AES3 E 1 SAIDA AES3, E 2 PORTAS GPIO. APLICACAO: UTILIZADO PARA INCLUSOES DE ENTRADAS E SAIDAS DO SISTEMA IQX.	TLS CORP/ TELOS SYSTEMS - AXIA	AXIA	2001-00300		34/21
s	8543.70.99	REGUAS DE CONEXOES PARA SINAIS DE VIDEO DIGITAL COM TAXA DE TRANSMISSAO ATE 3GBPS OU SUPERIOR. APLICACAO: UTILIZADO PARA AUXILIAR NO ROTEAMENTO MANUAL (VIA CABO) DE SINAIS SDI (COM VIDEO E AUDIO EMBEDDED).	CANARE CORP OF AMERICA	CANARE	32MCK-ST		15/20
s	8543.70.99	REGUA DE CONEXAO DE 32 POSICOES PARA SINAIS DE VIDEO DIGITAL PATCHBAY HD-SDI DE TAMANHO MEDIO (2 X 32 / NORMAL THROUGH) E USADO PARA ALTERAR RAPIDAMENTE O CAMINHO DE SINAIS SELECIONADOS SEM A NECESSIDADE DE EQUIPAMENTO DE CHAVEAMENTO DEDICADO. ELE VEM CARREGADO COM 32 TOMADAS DE VIDEO DUPLAS MDVJ-STW DE 75 OHMS E E COMPATIVEL COM HD-SDI, VIDEO DIGITAL SERIAL E NTSC ANALOGICO. COM UMA FREQUENCIA QUE VARIA DE DC A 3,0 GHZ E UMA PERDA DE RETORNO MAIOR QUE 10 DB, O PATCHBAY HDTV DE TAMANHO MEDIO E IDEAL PARA USO EM VANS OB E PARA ATUALIZACOES DE HDTV. ALEM DA CHAVE ROTATIVA DO CANARE, ESTE PATCHBAY DE LIGA LEVE TAMBEM VEM COM COBRE-BERILIO E CONTATOS CENTRAIS BANHADOS A OURO. ALOJADO EM UM 1RU, ESTE PATCHBAY PODE SER FACILMENTE MANTIDO POR MEIO DE UM PLUGUE DE CRIMPAGEM CANARE SLIM BNC. ESPECIFICACOES: USADO PARA MUDAR RAPIDAMENTE O CAMINHO DE SINAIS SELECIONADOS SEM EQUIPAMENTO DE COMUTACAO DEDICADO CARREGADO COM 32 CONECTORES DE VIDEO DUPLOS MDVJ-STW 75 OHM E OFERECE UM CIRCUITO DE PASSAGEM NORMAL COMPATIVEL COM HD-SDI, VIDEO DIGITAL SERIAL E NTSC ANALOGICO OFERECE LARGURA DE BANDA QUE VARIA DE DC A 3,0 GHZ E UMA PERDA DE RETORNO SUPERIOR A 10 DB IDEAL PARA USO EM VANS OB E PARA ATUALIZACOES DE HDTV EQUIPADO COM CHAVE ROTATIVA PROPRIETARIA DA CANARE CORPO DE LIGA LEVE 1RU COM COBRE-BERILIO E CONTATOS CENTRAIS BANHADOS A OURO FACIL MANUTENCAO COM PLUGUE DE CRIMPAGEM SLIM BNC DA CANARE	CANARE CORP	CANARE	32MD-ST		25/21
s	8543.70.99	REGUA DE CONEXAO DE 32 POSICOES PARA SINAIS DE VIDEO DIGITAL PATCHBAY HD-SDI DE TAMANHO MEDIO (2 X 32 / NORMAL THROUGH) E USADO PARA ALTERAR RAPIDAMENTE O CAMINHO DE SINAIS SELECIONADOS SEM A NECESSIDADE DE EQUIPAMENTO DE CHAVEAMENTO DEDICADO. ELE VEM CARREGADO COM 32 TOMADAS DE VIDEO DUPLAS MDVJ-STW DE 75 OHMS E E COMPATIVEL COM HD-SDI, VIDEO DIGITAL SERIAL E NTSC ANALOGICO. COM UMA FREQUENCIA QUE VARIA DE DC A 3,0 GHZ E UMA PERDA DE RETORNO MAIOR QUE 10 DB, O PATCHBAY HDTV DE TAMANHO MEDIO E IDEAL PARA USO EM VANS OB E PARA ATUALIZACOES DE HDTV. ALEM DA CHAVE ROTATIVA DO CANARE, ESTE PATCHBAY DE LIGA LEVE TAMBEM VEM COM COBRE-BERILIO E CONTATOS CENTRAIS BANHADOS A OURO. ALOJADO EM UM 1RU, ESTE PATCHBAY PODE SER FACILMENTE MANTIDO POR MEIO DE UM PLUGUE DE CRIMPAGEM CANARE SLIM BNC. ESPECIFICACOES: USADO PARA MUDAR RAPIDAMENTE O CAMINHO DE SINAIS SELECIONADOS SEM EQUIPAMENTO DE COMUTACAO DEDICADO CARREGADO COM 32 CONECTORES DE VIDEO DUPLOS MDVJ-STW 75 OHM E OFERECE UM CIRCUITO DE PASSAGEM NORMAL COMPATIVEL COM HD-SDI, VIDEO DIGITAL SERIAL E NTSC ANALOGICO OFERECE LARGURA DE BANDA QUE VARIA DE DC A 3,0 GHZ E UMA PERDA DE RETORNO SUPERIOR A 10 DB IDEAL PARA USO EM VANS OB E PARA ATUALIZACOES DE HDTV EQUIPADO COM CHAVE ROTATIVA PROPRIETARIA DA CANARE CORPO DE LIGA LEVE 1RU COM COBRE-BERILIO E CONTATOS CENTRAIS BANHADOS A OURO FACIL MANUTENCAO COM PLUGUE DE CRIMPAGEM SLIM BNC DA CANARE	CANARE CORP.	CANARE	32MD-ST4U		35/21
u	8543.70.99	Controle remoto com fio. Utilizado em aparelhos de medicina nuclear para movimentação manual do gantry e mesa dos equipamentos de medicina nuclear.	GE Medical Systems Israel Ltd.	GE MEDICAL SYSTEMS ISRAEL LTD	5183331-R		37/21
u	8543.70.99	Controle remoto para seleção de funções de processamento e revisão de imagens dentro da sala de exames durante o procedimento/exame. Finalidade: A função deste item é permitir ao médico que selecione funções de processamento de imagem durante a execução do exame. Especificação técnica: Controle remoto para seleção de funções de processamento e revisão de imagens dentro da sala de exames.	GE Healthcare	GE Healthcare	5212947-2-R		42/19
s	8543.70.99	CODIFICADOR UNIVERSAL FLEXIVEL E ACESSIVEL, STREAMING H.264 / H.265 AO VIVO, COMPATIVEL COM PROTOCOLOS DE STREAMING, INCLUINDO SRT, NDI / HX, HLS E MAIS, ADEQUADO PARA VARIOS AMBIENTES DE REDE. RECURSOS DE ENTRADA: SUPORTE PARA SINAIS DE ENTRADA E LOOPTHROUGH DE ATE 2048X1080 60FPS, ENTRADA E LOOP DE AUDIO INTEGRADO SDI DE 16 CANAIS, AUDIO DE ENTRADA DE 3,5 MM LINE IN. RECURSOS DE CODIFICACAO: CODIFICACAO DE FLUXO DUPLO: FLUXO PRINCIPAL (TAXA DE BITS MAXIMA: 16 MBPS) E FLUXO SECUNDARIO (TAXA DE BITS MAXIMA: 2 MBPS), SUPORTE PARA CODIFICACAO DE VIDEO H.264 / HEVC - CODIFICANDO AAC DE 2 CANAIS A 48 KHZ, 16 BITS. RECURSOS DE STREAMING: PROTOCOLOS DE STREAMING COMPATIVEIS: RTSP / RTMP / RTMPS / SRT CALLER / SRT LISTENER / NDI | HX2 / HLS (PUSH) / TS SOBRE UDP / TS SOBRE RTP, PERMITIR STREAMING PARA VARIOS DESTINOS SIMULTANEAMENTE (PROTOCOLOS SELECIONADOS) APLICACAO: CODIFICADOR UTILIZADO EM ESTUDIOS DE GRAVACAO E EDICAO DE VIDEO	MAGEWELL ELECTRONICS CO., LTD	MAGEWELL	530500000		27/21
u	8543.70.99	CONJUNTO DE GERADOR DE SINAL CODIFICADOR CONTENDO PLACA PARAFUSOS ETC UTILIZADO EM EQUIPAMENTO DE TOMOGRAFIA COMPUTADORIZADA. A função do cojunto de gerador de sinal é acoplado diretamente ao rolamento giratório ao lado da correia de transmissão axial. Está interligado com uma engrenagem de contato direta como montagem ponderada com uma relação de transmissão de 13 a 1. O encoder axial é um codificador incremental e fornece 2048 contagens por rotação do codificador. ESPECIFICAÇÃO TÉCNICA: Especificação técnica: tensões de 5vdc 5w. Conector db15.	GE Healthcare	GE Healthcare	5311936-R		21/19
s	8543.70.99	GERADOR DE SINCRONISMO PARA AUDIO AES67 / ETHERNET / DANTE. - APLICACAO: ESTUDIO DE EMISSORA DE RADIO E TELEVISAO.	STUDIO TECHNOLOGIES, INC.	SYUDIO TECHONOLOGIES.	5401.		20/19
s	8543.70.99	COMUTADOR AUTOMATICO DE GERADOR DE SINCRONISMO, UTILIZADO PARA UTILIZACAO COM DOIS GERADORES 5700MSC, CARACTERÍSTICAS :- TRES INTERRUPTORES PROTEGIDOS SELECIONAM A ATIVACAO AUTOMATICA, DO PAINEL FRONTAL OU GPI DA MUDANCA- LEDS DE STATUS DO PAINEL FRONTAL MOSTRAM A INTEGRIDADE DE CADA UMA DAS ENTRADAS- LEDS DE STATUS DO PAINEL FRONTAL MOSTRAM OS MODOS OPERACIONAIS DA MUDANCA- PADRAO DE FONTE DE ALIMENTACAO REDUNDANTE- PRESSIONE O BOTAO PARA MOSTRAR A CAUSA DA ULTIMA MUDANCA- ALIMENTACAO DUPLA HOT-SWAP FORNECIDA E VENTILADORES- PLACA PRINCIPAL HOT-SWAPPABLE- ENTRADAS / SAIDAS GPIO- A MUDANÇA AUTOMATICA E UM SISTEMA DE VOTACAO BASEADO EM QUAL FONTE TEM OS SINAIS MAIS VALIDOS E SE OS SINAIS VALIDOS NO MESTRE ATUAL TAMBÉM ESTAO NO BACKUP- CONTROLE DO VISTALINK PARA CONFIGURACAO DO DISPOSITIVO E MONITORAMENTO DE STATUS- SEIS SINAIS DE VIDEO / SINCRONIZACAO OU OUTROS SINAIS COAXIAIS- REFERENCIA DE FREQUENCIA DE 10 MHZ- SAIDA DE WORD CLOCK- DARS E 3 AES- DUAS SAIDAS DE TIMECODE LONGITUDINAIS (LTC / EBU)- QUATRO SAIDAS SD / HD / 3G	EVERTZ MICROSYSTEMS LTD	EVERTZ MICROSYSTEMS	5700ACO		22/21
u	8543.70.99	Conjunto recondicionado contendo encoder ótico, base metálica, parafusos, engrenagens, loctite e embalagem utilizado em equipamento de Tomografia Computadorizada. Finalidade: A finalidade deste conjunto é detectar a posição axial, velocidade e direção do gantry. Especificação Técnica: Encoder ótico 5V, 250mA, conector D-sub fêmea 9 pin, base metálica, parafusos de fixação e loctite	GE Healthcare	GE Healthcare	5723262-2-R		35/19
u	8543.70.99	Peça eletro-mecânica composta de engrenagem metálica e emborrachada preso à um codificador elétrico com a finalidade de leitura de posicionamento do rotor e transmissão de dados para a placa de processamento através de cabo de comunicação ligado ao codificador. Aplicação para uso específico em equipamentos de tomografia computadorizada , família de Produtos de nome Optima da Marca General Electric.	GE Precision Healthcare LLC	GE Healthcare	5723262-3-R		09/21
s	8543.70.99	CONVERSOR DE SINAL NDI EM FLUXO 3G-SDI, SUPORTA ATE ENTRADA NDI 2K60, SAIDA DE ATE 1080P60, AUDIO DE 8 CANAIS DE 16 BITS, ADAPTADOR DE ENERGIA + POE, USE O PRO CONVERT FOR NDI TO SDI DECODER DA MAGEWELL PARA CONVERTER UM STREAM NDI COM AUDIO EMBUTIDO EM UM SINAL DE SAIDA SDI. ESTE CONVERSOR SUPORTA RESOLUCOES DE ATE 2K60 VIA, ENTRADA NDI E DECODIFICA EM RESOLUCOES DE ATE 1080P60 PARA SAIDA 3G-SDI. APLICACAO: COVERSOR UTILIZADO EM ESTUDIOS DE GRAVACAO E EDICAO DE VIDEO.	MAGEWELL ELECTRONICS CO., LTD	MAGEWELL	641500000		27/21
s	8543.70.99	Misturador de audio 6 canais 6x4. Aplicacao: Mixagem de audio e gravacao.	SOUND DEVICES LLC	Sound Devices	664		30/19
s	8543.70.99	Equipamento de produção Remota para Aparelho de Mixagem de sinais ( Power Core Prodution) modelo 710/11 APION composto de Chassi de 19'" e 1 unidade de Rack, módulos transceptores SFP, Modulos Madi, Modulos tranceptoresRavenna SFP e demais módulos conforme abaixo: 710/11-APION-equipamento principal 955/50-80- fonte de alimentação (power core - desktop power supply unit) 981/60-60- Modulo Transceptor SFP Module 100/1000Base-T, RJ45, 100m reach 981/60-60- Modulo transceptor SFP 100/1000Base-T, RJ45, 100m reach(Only for Power Core) (Ravenna SFP) 710/20- Cartão extensor Power Core 8 * de entrada MIC/LINE INPUT 710/30- Modulo extensor Power Core 8 * de saída ANALOG LINE OUT 710/35- Cartão extensor (Power Core STUDIO I/O Extension Card) 710/41- Cartão extensor (Power Core - AES3 I/O Extension Card - Bittransparent) Aplicação: Sistema remoto de mixagem utilizado em estúdio de emissoras de rádio e televisão	LAWO AG	LAWO	710/11 APION		07/20
s	8543.70.99	Modulo Distribuidor de sinais SD-SDI/ASI com seis saidas com loop. Aplicacao: Sera instalado no sub-bastidor 7800FR. Serve distribuir o mesmo sinal para ate seis saidas. Possui loop do sinal de entrada que pode ser cascateado para outro modulo distribuidore assim sucessivamente.	EVERTZ MICROSYSTEMS LTD.	Evertz Microsystems	7700DA6-L+3RU		13/21
s	8543.70.99	Modulo controlador de sub-bastidor. Aplicacao: Sera instalado no sub-bastidor 7800FR. Responsavel pela monitoracao e controle de todos os modulo instalados no sub-bastidor.	EVERTZ MICROSYSTEMS LTD.	Evertz Microsystems	7800FC		13/21
s	8543.70.99	Sub-bastidor de 8RU com fonte de alimentacao redundante 78P. Aplicacao: Sera usado para a instalacao dos modulos da Evertz, alimentando, provendo referencia, monitoracao e controle.	EVERTZ MICROSYSTEMS LTD.	Evertz Microsystems	7800FR		13/21
s	8543.70.99	Modulo Conversor ASI/IP, IP/ASI e IP/IP. Aplicacao: Sera instalado no sub-bastidor 7800FR. 7880IP-ASI-IP e uma solucao completa baseada em hardware para transformar ASI em IP, IP em ASI. O modulo tambem pode passar SD SDI sobre IP via interface Dual GigE. O 7880IP-ASI-IP tambem pode regenerar o IP a partir de uma entrada IP com diferentes configuracoes e adicionar FEC.	EVERTZ MICROSYSTEMS LTD.	Evertz Microsystems	7880IP-ASI-IP+3RU		13/21
s	8543.70.99	Modulo comutador de sinais. APLICACAO: Sera instalado no sub-bastidor 7800FR existente. Realiza a comutacao automatica entre dois sinais de entrada ASI, baseado nos parametros pre-definidos pelo usuario em sua configuracao, realiza leituras conforme a norma TR101 290, criando assim uma protecao em caso de falha em um dos dois sinais de entrada. A entrada 1 possui rele de protecao, em caso de desligamento do frame, retirada ou falha na placa, o sinal e automaticamente comutado para a saida 1.	EVERTZ MICROSYSTEMS LTD.	Evertz Microsystems	7880R2x1-ASI-CS+3RU		18/22
s	8543.70.99	Monitor de audio Bi-amplificado. Aplicacao: A finalidade desse aparato e impedir que se misturem as ondas sonoras dianteiras e traseiras emitidas pelos alto-falantes, o que causa interferencia destrutiva e anula o som. No entanto, tambem sao usadas para melhorar a acustica da reproducao sonora tanto em resposta em frequencia quanto em tempo de resposta.	GENELEC OY.	Genelec	8030 C		21/19
u	8543.70.99	Sensor medição da força de compressão por coversão piezoelétrica. Finalidade: A função deste sensor é fazer a medição da força de compressão. Especificação Técnica: sensor de medição da força de compressão com cabo de 3 vias e conector AMP.	GE Healthcare	GE Healthcare	81192-IMG-H		22/19
s	8543.70.99	Monitor de audio Bi-amplificado. Aplicacao: A finalidade desse aparato e impedir que se misturem as ondas sonoras dianteiras e traseiras emitidas pelos alto-falantes, o que causa interferencia destrutiva e anula o som. No entanto, tambem sao usadas para melhorar a acustica da reproducao sonora tanto em resposta em frequencia quanto em tempo de resposta.	GENELEC OY	GENELEC	8330		32/21
s	8543.70.99	Monitor 8330A SAM disponibiliza reprodução transparente e verdadeira para fornecedor decisões de mixagem precisas e confiáveis. O 8330 SAM integra-se com o software GLM, por meio do qual pode ser configurado e calibrado para o ambiente de audição. Compensa as influencias prejudiciais da sala para criar uma monitoração verdadeiramente otimizada de mono a imersiva. Aplicação: A finalidade desse aparato é monitorar espaços acústicos, otimizar ambientes de audições e impedir que se misturem as ondas sonoras dianteiras e traseiras emitidas pelos alto-falantes, o que causa interferência destrutiva e anula o som. No entanto, tambem são usadas para melhorar a acústica da reprodução sonora tanto em resposta em frequência quanto em tempo de resposta. Utilizado em ilhas de edição e sonorização.	GENELEC OY	GENELEC	8330ASAM		34/21
s	8543.70.99	O monitor 8350A SAM é projetado para fornecer transparência e neutralidade absoluta a qualuqer estúdio ou ambiente de transmissão. O 8350A SAM oferece decisões de mistura precisas e confiáveis, e sua durabilidade a prova de balas é essencial para aplicação de missão crítica. Aplicação: Monitor de estúdio ativo de 2 vias, projetado para fornecer mixagem precisa e recursos de controle de software para músicos e produtores em estúdios de projeto, salas de controle de médio a grande porte, instalações comerciais ou salas de sonorização.	GENELEC OY	GENELEC	8350ASAM		34/21
s	8543.70.99	AMPLIFICADOR SERIAL DIGITAL PARA DISTRIBUICAO DE SINAIS DE VIDEO, COM RETEMPORIZADOR 1X8. APLICACAO: UTILIZADA PARA FORNECER UMA DISTRIBUICAO 1X8, ENQUANTO OS CONTROLES DE COMPENSACAO FRONTAIS PERMITEM O AJUSTE DE GANHO.	COBALT DIGITAL INC	COBALT	9910DA-AV		18/20
s	8543.70.99	MODULO AMPLIFICADOR PARA DISTRIBUICAO DE SINAIS DE AUDIO, COM RETEMPORIZADOR, DA FRONTAL DE QUADRO MODULAR. APLICACAO: AMPLIFICAR E DISTRIBUIR SINAIS DE AUDIO COM RETEMPORIZADOR, OFERECE DISTRIBUICAO 1X8 COM UMA ENTRADA DE WORD CLOCK E OITO SAIDAS DE WORD CLOCK DE 75 OHMS.	COBALT DIGITAL INC	COBALT	9910DA-WC		18/20
u	8543.70.99	Gerador de microondas eletromagnéticas denominado Magnetron, utilizado em equipamento industrial, Alimentação de entrada 250 VCA, 50 A, Trifásico, 60 Hz, Potência de saída 0.5 a 50KW, regulação 0,5% da potencia de saída, frequêcia 2455 MHZ, +/- 15 MHz - Requisitos de resfriamento: água (0,5 galao / min a 5 Psid) // ar (100 pes cubicos / min por ventilador interno) - Comprimento do cabo de interconexão: 6 mts	ASTEX Applied Science and Technology, INC	ASTEX	A50RH		37/22
s	8543.70.99	Distribuidor de audio analogico, composto de: ADA-1033-3RU - Modulo de audio analogico duplo (Stereo) com ganho remoto ADA-1033-3SRP - Controle de painel traseiro	GRASS VALLEY CANADA	GRASS VALLEY	ADA-1033		36/19
s	8543.70.99	Distribuidor de sinais de audio analogicos, inclui o modulo traseiro R2. Possui 1 entrada e 8 saidas. Compativel com sinais em tres niveis. Aplicacao: Placa para Open Gear com a capacidade de distribuir sinais de audio analogicos e/ou time code. Podendo ser configurado em 1x8 (1 entrada e 8 saidas) ou 2x4(2 entradas com 4 saidas). Dimensoes: Rear Module 3.5 cm x 8.5 cm x 3 cm / Card 7.5 cm x 32.5 cm x 1cm	ROSS VIDEO LIMITED	Ross Video	ADA-8405-C-R2C		13/21
s	8543.70.99	ADAPTADOR HDMI PARA HABILITAR ACELERACAO DE PLACA DE VIDEO. APLICACAO: ACELERA A UTILIZACAO DE DISPLAY, VIDEO, TECLADO E MOUSE ATRAVES DO ACESSO REMOTO.	NEWERTECH	NEWERTECH	ADP4KHEAD		15/20
s	8543.70.99	ADAPTADOR/CONVERSOR DE ENTRADA ANALOGICA AUDINATE DE 2 CANAIS DANTE AVIO PARA A REDE DANTE AUDIO, 2 X ENTRADAS ANALOGICAS BALANCEADAS DE NIVEL DE LINHA, OPERACAO PLUG-AND-PLAY, INTERFACE COM A REDE DANTE. - APLICACAO: PERMITE O USO DE EQUIPAMENTOS ANALOGICOS EM REDE DE AUDIO DANTE. FORNECE A ADAPTACAO DE EQUIPAMENTOS DE AUDIO PARA CONECTIVIDADE EM REDE DANTE.	AUDINATE LIMITED	AUDINATE	ADP-DAI-AU-2X0		48/19
s	8543.70.99	ADAPTADOR/CONVERSOR DE SAIDA ANALOGICA AUDINATE DE 2 CANAIS DANTE AVIO PARA A REDE DANTE AUDIO, 2 X SAIDAS ANALOGICAS BALANCEADAS DE NIVEL DE LINHA, OPERACAO PLUG-AND-PLAY, INTERFACE COM A REDE DANTE. - APLICACAO: PERMITE O USO DE EQUIPAMENTOS ANALOGICOS EM REDE DE AUDIO DANTE. FORNECE A ADAPTACAO DE EQUIPAMENTOS DE AUDIO PARA CONECTIVIDADE EM REDE DANTE.	AUDINATE LIMITED	AUDINATE	ADP-DAO-AU-0X2		48/19
s	8543.70.99	MONITOR DE AUDIO; DESCRÇÃO: AMP1-2SDA OFERECE SELEÇÃO INSTANTANEA E MONITORAMENTO DE QUALQUER PAR DE AUDIO DISPONÍVEL A PARTIR DE UMA FONTE SDI DE 16 CANAIS, 2 CANAIS AES OU 2 CANAIS ANALOGICOS. POSSUI CONTROLES DE VOLUME E BALANCO AJUSTAVEIS, EXIBICAO CLARA DE NIVEIS EM DOIS MEDIDORES LED DE 26 SEGMENTOS E UM INDICADOR DE FASE MEDIO. AMP1-2SDA FORNECE DOIS CONTROLES ROTATIVOS QUE PERMITEM AO USUARIO SELECIONAR FACILMENTE O TIPO DE FONTE DE ENTRADA E PERCORRER OS PARES DE AUDIO CORRESPONDENTES COM O SEGUNDO CONTROLE. UMA TELA DO PAINEL FRONTAL EXIBE A FONTE E O PAR SELECIONADOS. RECURSOS ADICIONAIS INCLUEM CONTROLES DE TOM PARA AJUSTAR A SAÍDA DE AUDIO E UM CONTROLE DE AJUSTE DE AUDIO PARA ALTERAR OS NÍVEIS DE SAÍDA ANALÔGICA. APLICAÇÃO: MONITORAMENTO DE AUDIO.	WOHLER	WOHLER	AMP1-2SDA		17/19
s	8543.70.99	INTERFACE CONVERSORA DE AUDIO ANALOGICO PARA AUDIO DANTE. APLICACAO: TRAZ ATE 4 ENTRADAS DE MICROFONES ANALOGICOS COM FIO PARA O DANTE PARA FACILITAR O ROTEAMENTO DE AUDIO E CONTROLE REMOTO CONVENIENTE, BASEADO NO NAVEGADOR.	SHURE INC	SHURE	ANI4IN-XLR		18/20
s	8543.70.99	EQUIPAMENTO RESPONSÁVEL POR CRIAR REDUNDÂNCIA DOS FLUXOS DOS CODIFICADORES E DECODIFICADORES, ATRAVÉS DE REDES IP PUBLICAS OU PRIVADAS. TAMBÉM UTILIZA DA TECNOLOGIA SURESTREAM PARA CRIAR MÚLTIPLOS FLUXOS DE ÁUDIO OU VÍDEO IP. PARTE NUMBER: TFP0114. APLICACAO DO BEM: UTILIZADO PARA CRIAR REDUNDÂNCIA DOS FLUXOS DOS CODIFICADORES E DECODIFICADORES, ATRAVÉS DE REDES IP PUBLICAS OU PRIVADAS, CRIANDO CONFIABILIDADE E CONTINUIDADE COM A UTILIZAÇÃO DE TUNEIS VIRTUAIS.	WORLDCAST SYSTEMS	WORLDCAST SYSTEMS	APT SURESTREAMER		37/21
s	8543.70.99	PROCESSADOR DE VOLUME DE TELEVISAO DE 2 CANAIS DE BAIXO CUSTO, PROJETADO ESPECIFICAMENTE PARA REGIOES E APLICACOES QUE NAO REQUEREM SUPORTE PARA AUDIO CODIFICADO MULTICANAL, MAS ONDE A QUALIDADE DE AUDIO SEM COMPROMETIMENTO E VALORIZADA. ESPECIFICACOES: ALGORITMO LINEAR ACOUSTIC APTO LOUDNESS ADAPTATION; PROCESSAMENTO PARA DOIS PROGRAMAS ESTEREO OU MONO EXPLORACAO MADEIREIRA REGISTRO CONTINUO DE VOLUME DE 6 HORAS PARA CADA PROGRAMA SEPARE O REGISTRO DE EVENTOS DE VOLUME PARA IDENTIFICAR FACILMENTE OS PROBLEMAS DE VOLUME LOG DE EVENTOS DO SISTEMA AES-3 I / O UMA ENTRADA DE 2 CANAIS E UMA SAIDA DE 2 CANAIS VIA CONECTORES FEMEA BNC DE 75 OHM, COM TERMINACAO INTERNA; NIVEIS DE SINAL POR SMPTE 276M / AES-3ID-2001 SDI I / O UMA ENTRADA 3GB / S HD / SD-SDI (SMPTE ST425 / 292M / 259M) COM DETECCAO AUTOMATICA E UMA SAIDA VIA CONECTORES FEMEA BNC DE 75 OHMS, COM TERMINACAO INTERNA; FORMATOS DE VIDEO ATE 1080P / 60 / 59,94 / 50HZ ATRASO DE VIDEO SDI PARA COMPENSAR A LATENCIA E GARANTIR A SINCRONIZACAO A / V AES67 I / O 16 CANAIS DE E / S BIDIRECIONAL AES67 EM SUPORTE AOS FLUXOS DE TRABALHO SMPTE ST 2110-30 LATENCIA (V0.0.64 E V1.2) FONTES DE ALIMENTACAO DE ESCALA AUTOMATICA REDUNDANTES INTERNAS DUPLAS, CADA UMA AVALIADA EM 100-264 VCA, 50/60 HZ, 40 WATTS NO MAXIMO DIMENSOES E PESO 19 L X 9 P X 1,75 H (APROXIMADAMENTE 48,2 X 22,9 X 4,5 CM)	TELOS ALLLIANCE	TELLOS	ARC		25/21
s	8543.70.99	CONTROLE REMOTO INFRAVERMELHO, DE 28 BOTOES, PARA MUDAR CORES E PROGRAMAS, REGULAR BRILHO E EFEITO DE LUZ DE USO EXCLUSIVO EM SISTEMAS DE ILUMINACAO PARA CINEMA E TV	ASTERA MANUFACTURING LIMITED	ASTERA	ARC-1		09/22
s	8543.70.99	UNIDADE DE ENTRADA / SAIDA DE VIDEO EM SDI, HD-SDI E ANALOGICO E AUDIO EMBEDDED, DISCRETO, ANALOGICO/DIGITAL, ARTIST DNxIQ, COM KIT DE CABOS. APLICAÇÃO: EQUIPAMENTOS DE GERENCIAMENTO E ARMAZENAMENTO DE DADOS, MIDIA E AUDIO EM CENTRO DE PRODUÇÃO E EDIÇÃO DE ESTUDIOS DE TELEVISAO.	AVID TECHNOLOGY, INC	AVID	ARTIST DNXIQ		02/21
u	8543.70.99	Equipamento Aparelho (Ventilador) Ionizador, para Ionizar o ar e remover a eletricidade estática, USADO. APLICAÇÃO: Equipamento utilizado na linha do Hanking para ionizar o ar e remover a eletricidade estática na área de aplicação do OPP, USADO. DETALHES TÉCNICOS: Neutralização rápida da Eletricidade estática. Fluxo iônico cobre grande área. Ampla faixa de redução de vento. Led Indicador de ionizar. Botão de ajuste de velocidade. Tensão de entrada (tensão de entrada) 110V / 60Hz 220V / 50Hz. Consumo atual (consumo atual) 0.25A / 0.12ª. Temperatura de funcionamento (funcionamento temperatura) 0 -50 . Volume de ar (taxa de ar) 45-110CFM. Tamanho (tamanho) 90 (L) * 170 (W) * 260 (H) (mm). Fonte de luz:Luz fria. Taxa de manutenção:Livre. Estilo de trabalho:Lâmpada ultravioleta. Adavantages:Eco-friendly e economizar energia. Pedido:Secagem rápida. Aplicação:Adesivo, resina, cola UV .	HUAIAN JIASHIDE AUTOMATE EQUIPMENT CO.,LTD	HUAIAN	AS-6101		24/19
s	8543.70.99	CODIFICADOR DE VIDEO H.265 E H.264 DE NIVEL PROFISSIONAL ALOJADO EM UM DISPOSITIVO DE STREAMING COMPACTO E DE BAIXO IMPACTO. COM COMPRESSAO HEVC DE HARDWARE 100% EM TEMPO REAL, PERMITE AOS USUARIOS FAZER STREAM DE VIDEO 1080P COM QUALIDADE DE BROADCAST. APLICACAO: PROJETADO PARA APLICACOES DE TRANSMISSAO E PRODUCAO REMOTA.	PROHD VITEC GROUP	PROHD	BR-EN900		27/21
s	8543.70.99	ESTACAO BASE PARA SISTEMA DE CAMERA DE TELEVISAO IKEGAMI DE 2RU DE ALTURA PARA FIXACAO EM RACK. FUNCIONA JUNTAMENTE COM A CAMERA CONECTADAS ATRAVES DE UM CABO DE FIBRA SMPTE, QUE TRANSPORTA BIDIRECCIONALMENTE DIVERSOS SINAIS COMO VIDEO SD/HD-SDI, VIDEO ANALOGICO, AUDIO, TALLY E ENERGIA. ENQUANTO A CAMERA FICA LOCALIZADA NO ESTUDIO DE GRAVACAO, A ESTACAO-BASE FICA INSTALADA EM UMA CENTRAL DE EQUIPAMENTOS E E RESPONSAVEL POR TODA DISTRIBUICAO DO SINAL CAPTADO PELA CAMERA PARA SUA EXIBICAO - APLICACAO: A ESTACAO BASE TRABALHA JUNTAMENTE COM A CAMERA DE TV NA DISTRIBUICAO, TRANSMISSAO E RECEPCAO DE SINAIS DE AUDIO, VIDEO, DADOS E ENERGIA.	IKEGAMI TSUSHINKI Co Ltd	IKEGAMI	BSF-55		21/20
u	8543.70.99	MAQUINA UTILIZADA NA VERIFICACAO DE INTEGRIDADE DE EMBALAGENS DE ALUMINIO INDIVIDUAIS, AS QUAIS SAO UTILIZADAS PARA EMPACOTAR TESTES DE DIAGNOSTICOS. DIMENSOES: 25.4 x 33 x 18 cm. VOLTAGEM: 110/220Vac 50/60Hz. POTENCIA MAXIMA: 45W.	TM ELECTRONICS INC	TM ELECTRONICS INC	BT-IP-50		43/20
u	8543.70.99	Câmara anecoica é uma sala projetada para conter reflexões de ondas eletromagnéticas. Elas são isoladas de fontes externas de ruído eletromagnético. A câmara anecoica CAC-S da TDK, com um tamanho de 7,5 m de comprimento, 4,0 m de largura e 3,0 de altura, é utilizada para realizar medições de interferências eletromagnéticas entre 26 MHz e 18 GHz. A grande vantagem deste modelo de câmara é que ele pode ser montado dentro da maioria dos prédios industriais e áreas de escritórios. Esta câmara inclui a solução completa, incluindo todas suas partes de montagem e acessórios, como: placas blindadas de montagem das paredes, teto e piso; feixes, trilhos e vigas de suporte; maçaneta, fechadura, dobradiças para porta; filtros de sinais e ruido; sistema de iluminação e distribuição de energia elétrica interna da camara; sistema de aterramento; sistema completo de controle da câmara incluindo computador imunizado contra emissão espúria de ruido, placas de controle, software de monitoramento instalado; conjunto de cabos coaxiais, conectores coaxiais e demais cabos e acessórios de cabeamento para diferentes aplicações de medições de compatibilidade eletromagnética na faixa de frequência especificada da câmara; rack para equipamentos; guia e manual de instalação e operação.	TDK RF Solutions INC.	TDK RF Solutions INC.	CAC-S		29/21
s	8543.70.99	Console de audio digital, incluindo: quatro entradas micro linha, quatro entradas digitais estereos AES/EBU, doze entradas analogicas mono configuraveis, duas entradas e saidas USB estereo digitais, quatro saidas digitais estereas AES / EBU configuraveis, Fonte de alimentacao individual com duas placas hibridas telefonicas modelo Capitol HYB, oito cabos de conexao para entradas e saidas de audio, (4 metros), modelo DB15M AU, quatro cabos de conexao para GPO / GPI/ reles, (4 metros), modelo DB15M GPIO, tres modulos de audio sobre IP 16ch, modelo Capitol Dante, tres fontes de alimentacao redundante, modelo Capitol FA, e software de exibicao e controle modelo Capitol Screen para PC ou Tela sensivel ao toque e Windows. |FINALIDADE (Funcao): Mixer de audio digital ultracompacto multi-canal sobre IP. Compreende todas as funcoes basicas para aplicacoes profissionais ao vivo e gravacao como entradas e saidas analogicas, digitais e IP, GPIs, GPOs, monitoracao, meters e hibridas. |APLICACAO: Mixer de audio digital para radio. |ESPECIFICACAO TECNICA: Aparelho eletrico com funcao propria.	AEQ - APLICACIONES ELECTRONICS QUASAR S.A.	AEQ	Capitol IP TT		46/19
s	8543.70.99	Mesa de comutacao de sinais de video e audio Cabonite Ultra, composta pelas seguintes unidades que operam interconectadas: TD1-PANEL: Mesa de controle que fornece acesso a todas as funcoes da unidade de roteamento (CUF-124) de forma eficiente e adiciona outras funcionalidades ao sistema, tais como: efeitos especiais, controle do roteamento das entradas e saidas, atraves dos botoes de crosspoint da mesa, e controle dos multi-viewers. Possui uma linha com botoes de controle de Master Efects (ME = efeitos especiais), 15 botoes de roteamento crosspoint e 15 botoes de selecao, 3 botoes configuraveis e uma manete de controle de 6 eixos. Possui na traseira 4 portas USB para conexao de display "TD-Touchscreen", teclado e mouse, alem de porta Ethernet para conexao a unidade CUF-124. Acompanha duas fontes de alimentacao externa. Unidade de Roteamento de sinais CUF 124: unidade de roteamento de sinais (modelo CUF-124) com 24 entradas e 10 saidas,com interfaces de entrada e saida no padrao HD-SDI, com conectores do tipo Mini-BNC de 75 Ohms, 4 saidas adicionais de video e audio no padrao HD-SDI para monitoracao (MV), 1 entrada e 1 saida de referencia de sinal com conectores do tipo Mini-BNC de 75 Ohms, 1 porta no padrao DB25 pinos para Tally, 1 porta no padrao DB25 pinos para GPIO, 1 porta Ethernet para Controle e 1 porta Ethernet para conexao do painel de controle TD1, 1 entrada para time coding (LTC) e 2 entradas de audio digital no padrao AES-EBU. Acompanha duas fontes de alimentacao externa. TD-Touchscreen: Monitor de LCD do tipo touch-screen de 15.6 polegadas, com resolucao de 1920x1080 pixels, cuja conexao e alimentacao de energia e provida atraves de cabo USB conectado a mesa de controle TD-1 PANEL. A Mesa de video Carbonite Ultra funciona atraves da interconexao da unidade de entrada e saida de sinais (CUF-124) com a mesa de operacao principal (TD-1) e o monitor TD-Touchscreen, que prove a interface grafica ao usuario. APLICACAO: Comumente chamado de switcher de producao, este equipamento e ultilizado nos estudios de producao de programas de televisao, recebendo os sinais das diversas cameras existentes no estudio, realizando diversas tarefas na preparacao do conteudo final de video a ser exibido, tais como: cortes de cada camera, insercao de grafismo e efeitos especiais, divisao de imagens, monitoracao dos sinais, selecao da imagem da camera que ira para o ar e controle de outros equipamentos a ele conectado atraves das interfaces GPIO e Tally.	ROSS VIDEO LIMITED	ROSS	CARBONITE ULTRA		32/22
s	8543.70.99	MODULO AMPLIFICADOR DE DISTRIBUICAO DE AUDIO ANALOGICO, TRABALHA COM SINAIS MONO OU ESTEREO, DETECCAO DE SILENCIO COM LIMITE CONFIGURAVEL / TEMPO DE ESPERA, CONTROLE REMOTO / MONITORAMENTO. APLICACAO: AMPLIFICAR A DISTRIBUICAO DE AUDIO ANALOGICO COM ATE OITO SAIDAS DE BAIXA IMPEDANCIA PROJETADAS PARA USO EM BROADCAST. PODE SER USADO COMO UM DA DE AUDIO MONO OU DOIS CANAIS (ESTEREO), TAMBEM PODE SOMAR DOIS CANAIS PARA CRIAR UM MIX MONO.	COBALT DIGITAL INC.	COBALT	CB-9241		18/20
s	8543.70.99	MODULO TRASEIRO COM 20 SLOTS (2 ENTRADAS DIFERENCIAIS E 8 SAIDAS DIFERENCIAIS) PARA SER UTILIZADO EM CONJUNTO COM O MODULO AMPLIFICADOR 9241. POSSUI 02 ENTRADAS ANALOGICA BALANCEADA E (8) SAIDAS DE AUDIO ANALOGICO EQUILIBRADA. APLICACAO: MODULO TRASEIRO COM 20 SLOTS PARA SER UTILIZADO EM CONJUNTO COM O MODULO AMPLIFICADOR 9241.	COBALT DIGITAL INC.	COBALT	CB-RM20-9241-B		18/20
s	8543.70.99	MODULO TRASEIROCOM 20 SLOTS (1 ENTRADA, 8 SAIDAS E 1 SAIDA DE LOOP), PARA SER UTILIZADO EM CONJUNTO COM O MODULO AMPLIFICADOR 9910. APLICACAO:MODULO TRASEIRO COM 20 SLOTS PARA SER UTILIZADO EM CONJUNTO COM OMODULO AMPLIFICADOR 9910.	COBALT DIGITAL INC	COBALT	CB-RM20-9910-AVB		18/20
s	8543.70.99	MODULO TRASEIRO COM 20SLOTS (1 ENTRADA, 8 SAIDAS E 1 SAIDA DE LOOP), PARA SER UTILIZADOEM CONJUNTO COM O MODULO AMPLIFICADOR. APLICACAO: MODULO TRASEIRO COM 20 SLOTS PARA SER UTILIZADO EM CONJUNTO COM O MODULOAMPLIFICADOR.	COBALT DIGITAL INC	COBALT	CB-RM20-9910-WC		15/20
s	8543.70.99	CODIFICADOR DE ÁUDIO. CODIFICADOR DE ÁUDIO DUPLO CANAL BIDIRECIONAL PARA COMUNICAÇÕES EM REDES IP ATRAVÉS DE PORTA ETHERNET. PARTE NUMBER: VENUS3-DANTE APLICACAO DO BEM: UTILIZADO EM TRANSMISSÕES EXTERNAS DE EVENTOS PARA EMISSORAS DE RÁDIOS, TRAZENDO O CONTEÚDO PARA O CENTRO DE PRODUÇÃO DE CADA EMISSORA, FAZENDO COM QUE A QUALIDADE DAS TRANSMISSÕES EXTERNAS ESTEJAM NO MESMO PATAMAR DE QUALIDADE GERADA EM ESTÚDIOS.	AEQ APLICACIONES ELECTRONICAS QUASAR S.A	AEQ - APLICACIONES ELECTRONICAS QUASAR	Codificador de áudio		30/21
s	8543.70.99	CODIFICADOR DE SINAIS MULTIPLEX FM COM TAXAS ATÉ 320KBPS, UTILIZANDO ALGORITMOS OMNIA, PARA REDES IP PRIVADA OU PÚBLICA. APLICACAO DO BEM: EQUIPAMENTO RESPONSÁVEL POR TRANSPORTAR O SINAL DE BANDA BASE L E R, PILOTO ESTÉREO E DADOS DE RDS DO ESTÚDIO ATÉ OS TRANSMISSORES.	TELOS ALLIANCE	TELOS ALLIANCE	CODIFICADOR DE SINAIS MULTIPLEX FM		49/21
s	8543.70.99	Codificador de sinais multiplex FM com taxas até 320kbps, utilizando algoritmos Omnia, para redes IP privada ou pública. APLICACAO DO BEM: : Equipamento responsável por transportar o sinal de banda base L e R, piloto estéreo e dados de RDS do estúdio até os transmissores.	TELOS ALLIANCE	Telos Alliance	Codificador de sinais multiplex FM para redes IP.		49/21
s	8543.70.99	COMUTADOR DE ÁUDIO ANALÓGICO DE MATRIZ DE 4 ENTRADAS ESTÉREO PARA 1 SAÍDA ESTÉREO, DETECTOR DE SILENCIO E PODENDO SER CONTROLADO POR MEIO DE INTERRUPTORES NO PAINEL FRONTAL, FECHAMENTOS DE CONTATO E / OU PORTA ETHERNET. APLICACAO DO BEM: UTILIZADO PARA COMUTAR ÁUDIOS DE QUALQUER ENTRADA PARA UMA SAÍDA EM SISTEMAS DE CENTRAIS TÉCNICAS OU ESTÚDIOS.	BROADCAST TOOLS	BROADCAST TOOLS	COMUTADOR DE ÁUDIO ANALÓGICO		38/21
s	8543.70.99	COMUTADOR DE ÁUDIO ANALÓGICO DE MATRIZ DE 4 ENTRADAS ESTÉREO PARA 1 SAÍDA ESTÉREO, DETECTOR DE SILENCIO E PODENDO SER CONTROLADO POR MEIO DE INTERRUPTORES NO PAINEL FRONTAL, FECHAMENTOS DE CONTATO E / OU PORTA ETHERNET. PARTE NUMBER: UNIVERSAL 4.1 MLR/WEB APLICACAO DO BEM: UTILIZADO PARA COMUTAR ÁUDIOS DE QUALQUER ENTRADA PARA UMA SAÍDA EM SISTEMAS DE CENTRAIS TÉCNICAS OU ESTÚDIOS.	BROADCAST TOOLS	BROADCAST TOOLS	COMUTADOR DE ÁUDIO ANALÓGICO - DETECTOR SILENCIOSO		38/21
s	8543.70.99	COMUTADOR DE ÁUDIO ANALÓGICO DE MATRIZ. COMUTADOR DE ÁUDIO ANALÓGICO DE MATRIZ DE 4 ENTRADAS ESTÉREO PARA 4 SAÍDAS ESTÉREO, PODENDO SER CONTROLADO POR MEIO DE INTERRUPTORES NO PAINEL FRONTAL, FECHAMENTOS DE CONTATO E / OU PORTA SERIAL RS-232 MULTIPONTO. PARTE NUMBER: SS 4.4. APLICACAO DO BEM: UTILIZADO PARA COMUTAR ÁUDIOS DE ENTRADA PARA SAÍDAS, PERMITINDO QUE TODAS AS ENTRADAS SEJAM ATRIBUÍDAS A QUALQUER / OU TODAS AS SAÍDAS DA MATRIZ.	BROADCAST TOOLS	Broadcast Tools	Comutador de áudio analógico de matriz		32/21
u	8543.70.99	COMUTADOR DE VIDEO, DESCRICAO COMPLETA E TECNICA: COMUTADOR DE TRANSPORTE DE VIDEO CODIFICADO ASI/TSOIP PARA OPERACAO DE REDUNDANCIA, APLICACAO DO BEM: EFETUA A COMUTACAO AUTOMATICA ENTRE DOIS CODIFICADORES DE SINAL DE TELEVISAO (PRINCIPAL E RESERVA) PERTENCENTES A CADEIA DE TRANSMISSAO.	NEVION EUROPE AS	NEVION EUROPE AS	COMUTADOR DE VIDEO		04/22
s	8543.70.99	CONTROLADOR E MIXER DE AUDIO PORTATIL. APLICACAO: USADO PARA INSERIR VOLUME MESTRE, TALKBACK, SELECAO DE FONTE, E MONITORAR O CONTROLE NA DURANTE A GRAVACAO, OU A MISTURA EM UM AMBIENTE DE ESTUDIO. POSSUI UM BOTAO DE CONTROLE, PERMITINDO QUE VOCE FACA PEQUENOS AJUSTES DE VOLUME.	BEHRINGER / MUSIC TRIBE	BEHRINGER	CONTROL2USB		18/20
s	8543.70.99	INTERFACE DE CONVERSAO BIDIRECIONAL SIMULTANEA DE SINAIS HDMI PARA SDI E SDI PARA HDMI. POSSUI 2 CONECTORES BNC, SENDO UMA ENTRADA E UMA SAIDA DE VIDEO HD-SDI, E 2 CONECTORES HDMI, SENDO UMA ENTRADA E UMA SAIDA DE VIDEO. SUPORTA VIDEO ATE 1080P60 (HD). O EQUIPAMENTO E ALIMENTADO VIA PORTA MICRO-USB E ACOMPANHA UMA FONTE 5V DE ALIMENTACAO EXTERNA; APLICACAO: TEM COMO FUNCAO CONVERTER SINAIS HD-SDI EM HDMI, PARA CONEXAO DE EQUIPAMENTOS BROADCAST COM MONITORES, TVS, PROJETORES E AFINS. E HDMI EM HD-SDI PARA INTERLIGACAO DE EQUIPAMENTOS DISTINTOS, COMO COMPUTADORES E NOTEBOOKS, COM SISTEMAS SDI.	BLACKMAGIC DESIGN INC	BLACKMAGIC	CONVBDC/SDIHDWPSU		19/19
s	8543.70.99	CONVERSOR BI-DIRECIONAL SDI / HDMI 3G (COM FONTE DE ALIMENTACAO), SDI SIMULTANEO PARA HDMI E HDMI PARA SDI, 1 X SD / HD / 3G-SDI E 1X ENTRADA / SAIDA HDMI, SUPORTA ATE DCI 2K60 VIDEO, BMPCC CONTROL E TALLY VIA SDI SWITCHER. APLICACAO: CONVERTE SIMULTANEAMENTE SDI EM HDMI E VICE-VERSA, MESMO QUANDO USAR PADROES DIFERENTES, E OFERECE SUPORTE A RESOLUCOES DE ATE DCI 2K EM SDI E 1080P60 EM HDMI. OFERECE CONVERSAO DE CONTROLE DE CAMERA PARA CAMERAS BLACKMAGIC HDMI, COMO BMPCC 4K OU 6K, PERMITINDO USAR COM UM SWITCHER AO VIVO BASEADO EM SDI.	BLACKMAGIC DESIGN INC.	BLACKMAGIC	CONVBDC-SDI-HDMI03G-OS		27/21
s	8543.70.99	CONVERSORES DE INTERFACES DE FIBRA ÓTICA HDMI "HIGH DEFINITION MULTIMEDIA INTERFACE" OU DVI "DIGITAL VISUAL INTERFACE" PARA HD SDI E/OU IP. APLICACAO DO BEM: CONVERTER SINAL HDMI EM IP.	CATCAST TECHNOLOGY CO., LTD. (CHENGDU)	CATCAST	CONVERSOR		17/19
s	8543.70.99	Conversor de áudio analógico e digital para protocolo de áudio dante e protocolo de audio para analogico e digital, com 32 canais de entrada e 32 canais de saída, CAT. Aplicação: Equipamento conversor de audio para estudios e centrais técnicas de rádio e televisão, para multiplexar os áudios analógicos e digitais em padrão IP Dante e transmitir até os roteadores, tendo alta capacidade de conversão e capilaridade, e utilizando em todas as áreas técnicas de emissora para organizar sua distribuição. --APLICACAO DO BEM: Equipamento conversor de audio para estudios e centrais técnicas de rádio e televisão, para multiplexar os áudios analógicos e digitais em padrão IP Dante e transmitir até os roteadores, tendo alta capacidade de conversão e capilaridade, e utilizando em todas as áreas técnicas de emissora para organizar sua distribuição.	AEQ - APLICACIONES ELECTRONICAS QUASAR S.A.	AEQ - APLICACIONES ELECTRONICAS QUASAR S.A.	Conversor de áudio analógico e digital		49/21
s	8543.70.99	EQUIPAMENTO CONVERSOR DE SINAIS DE ÁUDIO, ATRAVÉS DE INTERFACES MULTICANAIS DIGICO, COM A FUNÇÃO DE CONVERTER PRATICAMENTE QUALQUER FORMATO PARA OUTRO ATRAVÉS DE INTERFACES MULTICANAIS DIGICO, SENDO ANALÓGICO PARA DIGITAL, DIGITAL PARA ANALÓGICO, OU EM OUTROS FORMATOS AES3, MADI, DANTE, OPTICO, PARA PROCESSAMENTO POR COMPUTADOR, COM RESOLUÇÃO DE ATÉ 48 BITS E 192 KHZ, CONTENDO PORTA USB, 2 ENTRADAS PARA REDUNDÂNCIA, 2 ENTRADAS PARA CONEXÃO DE INTERFACES MULTICANAIS DIGICO, MARCA DIGICO, MODELO ORANGE-BOX. PARTE NUMBER: ORANGE BOX (X-OB-US). APLICACAO DO BEM: UTILIZADO PARA CONVERSÃO E CAPTAÇÃO DE SINAIS DE ÁUDIO NO FORMATO DANTE DE COMUNICAÇÃO.	DIGICO UK LIMITED	DIGICO UK LIMITED	CONVERSOR DE SINAIS ORANGE BOX		48/21
s	8543.70.99	MINICONVERSOR BLACKMAGIC DESIGN HDMI PARA SDI 6G CONVERTE HDMI PARA SD, HD, 3G OU 6G-SDI EM RESOLUCOES DE ATE DCI 4K (4096 X 2160) A 24P E UHD 4K (3840 X 2160) ATE 30P. ISSO E UTIL PARA CONECTAR DISPOSITIVOS DE CONSUMO QUE EMITEM SINAIS HDMI COM EQUIPAMENTO DE VIDEO SDI PROFISSIONAL. COM UM FORMATO COMPACTO E CONTROLES FACEIS DE USAR, O MINICONVERSOR E IDEAL PARA UMA VARIEDADE DE APLICACOES DE BROADCAST, POS-PRODUCAO E AV PROFISSIONAIS. ESPECIFICACOES: 4: 2: 2 AMOSTRAGEM E PRECISAO DE COR DIMENSIONADOR DE HD E CONVERSAO DESCENDENTE DE SD AMOSTRAGEM DE AUDIO DE 24 BITS, 48 KHZ COMPATIVEL COM SMPTE 259M / 292M / 296M / 372M / 424M / 425M NIVEL A OU B / SMPTE ST-2081 E PADROES ITU-R BT.656 / BT.601	BLACKMAGIC DESIGN PTY. LTDA	BLACKMAGIC	CONVMBHS2		25/21
s	8543.70.99	MINI CONVERSOR PARA AUDIO E VIDEO, SDI PARA HDMI 6G. APLICACAO: CONVERTE SDI EM RESOLUCOES DE ATE DCI 4K (4096 X 2160) A 24P E UHD 4K (3840 X 2160) ATE 60P EM HDMI.	BLACKMAGIC DESIGN INC.	BLACKMAGIC	CONVMBSH4K6G		18/20
s	8543.70.99	EQUIPAMENTO PROFISSIONAL PARA INSERCAO DE AUDIO EM UM SINAL SDI. APLICACAO: EQUIPAMENTO USADO PARA INSERIR UM CANAL DE AUDIO EM UM SINAL DE VIDEO E ASSIM TER UM SINAL COMBINADO DE AUDIO E VIDEO.	BLACKMAGIC DESIGN INC.	BLACKMAGIC	CONVMCAUDS4K		18/20
s	8543.70.99	EQUIPAMENTO PROFISSIONAL PARA RETIRAR AUDIO EM UM SINAL DE VIDEO SDI. APLICACAO: EQUIPAMENTO USADO PARA RETIRAR UM CANAL DE AUDIO DE UMSINAL COM AUDIO E VIDEO E DEIXAR SOMENTE O VIDEO.	BLACKMAGIC DESIGN INC.	BLACKMAGIC	CONVMCSAUD4K		18/20
s	8543.70.99	CONVERSOR SDI PARA HDMI 12G TERANEX MINI SDI TO HDMI 12G. APLICACAO: CONECTA SDI DCI 4096X2160P FULL 4K E EXECUTA EM UM MONITOR HDMI NA MESMA RESOLUCAO DCI 4K E MONITORA O SINAL LOCALMENTE ATRAVES DE UM LOOPSDI.	BLACKMAGIC DESIGN INC.	BLACKMAGIC	CONVNTRM/AA/SDIH		18/20
s	8543.70.99	DEMULTIPLEXADOR COM SUPORTE AO PADRAO SMPTE 259M E SMPTE292 (PADROES DE VIDEO DIGITAL) QUE RECEBE O SINAL EM FORMATO ELETRICO E ENTREGA O SINAL NO FORMATO ELETRICO EXCLUSIVAMENTE COM DEMULTIPLEXACAO DO AUDIO NO PROPRIO EQUIPAMENTO, POSSUINDO DE 2 SAIDAS DE AUDIO DIGITAL OU ANALOGICO. APLICACAO: CONECTA QUALQUER SINAL SDI NA RESOLUCAO FULL 4K DCI 4096X2160P ATRAVES DE UMA ENTRADA 12G-SDI, E INCORPORA O AUDIO DO SINAL, EMITE ATRAVES DE UM CONJUNTO DIVERSIFICADO DE CONEXOES DE AUDIO. TRANSMITE DOIS CANAIS DE AUDIO ANALOGICO OU ATE QUATRO CANAIS DE AUDIO DIGITAL AES / EBU ATRAVES DE PORTAS XLR PROFISSIONAIS BALANCEADAS EM TAMANHO REAL, DOIS CANAIS DE AUDIO ANALOGICO DESBALANCEADO NO NIVEL DA LINHA POR MEIO DE CONECTORES RCA OU AUDIO S / PDIF OPTICO POR UMA SAIDA TOSLINK.	BLACKMAGIC DESIGN INC.	BLACKMAGIC	CONVNTRM/CA/SDIAU		15/20
s	8543.70.99	MULTIPLEXADOR DE AUDIO ANALOGICO PARA AUDIO SDI PADRAO 12G. APLICACAO: CONECTAQUALQUER SINAL SDI COM RESOLUCAO FULL 4K DCI 4096X2160P ATRAVES DE UMA ENTRADA 12G-SDI E INCORPORA AUDIO AO SINAL A PARTIR DE UM CONJUNTO DIVERSIFICADO DE CONEXOES DE AUDIO.	BLACKMAGIC DESIGN INC.	BLACKMAGIC	CONVNTRM/CB/AUSDI		18/20
s	8543.70.99	MODULO CONVERSOR/GERADOR DE SINCRONIZACAO BLACKMAGIC DESIGN OPENGEAR, PADRAO OPENGEAR, GERADOR DE SINCRONIZACAO DE PLACA DE RACK, INCLUI MODULOS TRASEIROS. APLICACAO: MODULO CONVERSOR/GERADOR DESINCRONIZACAO PARA ENCAIXE NOS FRAMES CONVERSORES OPENGEAR.	BLACKMAGIC DESIGN INC.	BLACKMAGIC	CONVOPENGSYNC		15/20
u	8543.70.99	DIGITALIZADOR DE PLACAS DE FÓSFORO, PARA PROCESSAMENTO DE IMAGENS RADIOGRÁFICAS DIGITAIS DE MATERIAIS PARA DETECÇÃO DE DESCONTINUIDADES EM SOLDAS E CORROSÕES COM FINS DE CONTROLE DE QUALIDADE, APLICADO NO SEGMENTO DE PETRÓLEO E GÁS, AEROESPACIAL, AUTOMOTIVO, CENTRAIS ELÉTRICAS, PESQUISA E TESTES, MILITAR, MUSEUS E APLICAÇÕES ESPECIAIS, TENSÃO 24 VOLTS-CC, CORRENTE 5A, POTÊNCIA 120W, ÍNDICE DE PROTEÇÃO IP20.	DURR NDT GMBH & CO. KG	DURR NDT	CR 35 NDT PLUS		05/22
u	8543.70.99	Módulo de luz de bombeio baseado em diodo laser. Esta luz, ao ser injetada na fibra óptica, gera amplificação de sinal luminoso na fibra. Peso liquido unitário = 0.4 Kg; Peso líquido total = 2.0 Kg; Dimensões Unitárias = 10 x 15 x 2 cm.	LEA Photonics	LEA Photonics	CRFA		17/19
s	8543.70.99	APARELHO PARA ROTEAMENTO E COMUTACAO DE SINAIS DE AUDIO E VIDEO, COM 24 ENTRADAS E 14 SAIDAS HD-BNC, SWITCHER DE PRODUCAO PARA SELECAO E EDICAO DE SINAIS DE AUDIO E VIDEOS AO VIVO. UNIDADE BASICA, PLATAFORMA HARDWARE MONTAVEL EM RACK 1RU, NOME COMERCIAL CARBONITE ULTRA ENGINE, SUPORTE PADROES DE VIDEO SD/HD/3G 1080P/12G UHD. EFETUA AS FUNCOES DE SWITCHER DE PRODUCAO, CONTROLAVEIS ATRAVES DE PAINEL DE CONTROLE EXTERNO NAO-INCLUSO. APLICACAO: SELECAO E EDICACAO DE SINAIS DE AUDIO E VIDEO AO VIVO.	ROSS VIDEO LIMITED	ROSS	CUF-124		33/19
u	8543.70.99	Inserto repetidor de sinal utilizado na ferramenta de perfuração direcional geo-pilot 12.25 / Especificação Técnica: Dimensão 14.500; Máx Temperatura de Operação 250°F; Max Rotação 250 r/min; OD Nominal 4.430; ID Nominal 1.625 / Campo de Aplicação: Equipamento interno que é montado dentro da ferramenta de perfuração direcional geopilot. Trabalha na mesma rotação da coluna de perfuração e recebe comando eletronico que é transmitido para inserto eletrônico da ferramenta geopilot.	HALLIBURTON GROUP CANADA ( NISKU MFG/TECH )	Halliburton	D167C6E857		21/20
s	8543.70.99	Aparelho de gerenciamento de acesso condiciontal Cisco PowerVu D9190, 1RU, para servico de encriptografia, codigo D9190-1RU=ESPECIFICAÇÕES DO PN : D9190-1RU= / ESPECIFICAÇÕES GERAIS / • Suporta resolução de 1080i e 720p / • Suporte MCTF / • HD AVC / • SD AVC / • MPEG-2 SD / • Portas Ethernet / DIMENSÕES(AxLxP): / • 1.25 in 17.65 in. 21 in. D (3.2 cm x 44.8 cm x 53.3 cm / • D) / AMBIENTE: / • Temperatura operacional: 0 – 50°C (32 – 122°F) Temperatura de armazenamento: -10 – 70°C (14 – 158°F) / ENERGIA: / • Entrada: 90 A 264 V AC Frequência: 47 a 63 Hz / • Consumo: 400W / SEGURANÇA: / • CAN/CSA-C22.2 No. 60950-1-07 / • UL 60950-1 Ed. 2 Mar 27 2007 / • IEC 60950-1-am1 ed2.0 (2009-12), / • EN 60950-1:2006+A1:2010 / EMC: / • CFR 47, Parte 15, Subparte B Classe A / • CISPR 22:2008-09 / • EN 55022:2006 +A1:2007, Classe A - / • CISPR 24:1997 +A1:2001, +A2:2002 / • EN 55024:1998 +A1:2001, +A2:2003	HON HAI PRECISION INDUSTRY CO LTD	CISCO	D9190-1RU=		41/19
s	8543.70.99	Modulo de encriptografia, D9190, cartao PCA, codigo D9190-PCA-K9=ESPECIFICAÇÕES DO PN : D9190-PCA-K9= / ESPECIFICAÇÕES GERAIS / • Suporta resolução de 1080i e 720p / • Suporte MCTF / • HD AVC / • SD AVC / • MPEG-2 SD / • Portas Ethernet / DIMENSÕES(AxLxP): / • 1.25 in 17.65 in. 21 in. D (3.2 cm x 44.8 cm x 53.3 cm / • D) / AMBIENTE: / • Temperatura operacional: 0 – 50°C (32 – 122°F) Temperatura de armazenamento: -10 – 70°C (14 – 158°F) / ENERGIA: / • Entrada: 90 A 264 V AC Frequência: 47 a 63 Hz / • Consumo: 400W / SEGURANÇA: / • CAN/CSA-C22.2 No. 60950-1-07 / • UL 60950-1 Ed. 2 Mar 27 2007 / • IEC 60950-1-am1 ed2.0 (2009-12), / • EN 60950-1:2006+A1:2010 / EMC: / • CFR 47, Parte 15, Subparte B Classe A / • CISPR 22:2008-09 / • EN 55022:2006 +A1:2007, Classe A - / • CISPR 24:1997 +A1:2001, +A2:2002 / • EN 55024:1998 +A1:2001, +A2:2003	HON HAI PRECISION INDUSTRY CO LTD	CISCO	D9190-PCA-K9=		41/19
u	8543.70.99	CONVERSOR DESCENDENTE DE FREQUÊNCIA, FREQUANCY DOWN CONVETER. TRADUZ A FAIXA DA FREQUÊNCIA DE ENTRADA DE RF (RADIO FREQUENCIA) EM FAIXA DE FREQUÊNCIA DE SAIDA DE IF (FREQUÊNCIA INTERMEDIARIA). USA UM SINTETIZADOR INTERNO PARA FORNECER A SINTONIZAÇÃO DE FREQUENCIA. O CONTROLE DE NIVEL ESTA DISPONIVEL NO PAINEL FRONTA OU NA INTERFACE DE CONTROLE REMOTO. POSSUI AINDA COMO RECURSOS, BAIXA DISTORÇÃO DE INTERMODULAÇÃO, BAIXO RUIDO DE FASE, 32 FREQUENCIAS PROGRAMAVEIS E CONFIGFURAÇÕES DE ATENUAÇÃO, MEMÓRIA NÃO VOLÁTIL, CONTROLE DE NIVEL DE 30 DB E SAIDA IF DO SINAL DO MONITOR, -20 DBC.	MITEQ (L3 NARDA MITEQ)	MITEQ	D-9649		44/20
s	8543.70.99	AMPLIFICADOR SERIAL DIGITAL PARA DISTRIBUICAO DE SINAIS DE VIDEO, COM RETEMPORIZADOR CONFIGURAVEL PARA 4 SAIDAS SDI/ASI PARA CADA ENTRADA (1x4) OU 8 SAIDAS SDI/ASI PARA CADA ENTRADA (1x8), COM FORMATO 2RU PARA MONTAGEM EM RACK. APLICACAO: TRANSMISSAO DE VIDEO AO VIVO.	BENCHMARK ELECTRONICS (THAILAND) PCL	IMAGINE COMMUNICATIONS	DA-DSR6804+D		33/19
u	8543.70.99	UNIDADE COMPLETA DE INICIAÇÃO DIGITAL, UTILIZADO NA INDÚSTRIA DE MINERAÇÃO, APRESENTADO EM MALETA TIPO PELICAN, CONTENDO 1 SISTEMA REMOTO BLASTER COM ALÇAS, 2 UNIDADES DE PROGRAMAÇÃO COM ALÇ AS, 1 BLAST DRIVER CARREGADORES, CABO DE RECARGA DE 12V, CARTÃO RFID, ANTENAS DE 2.1 DBI	DAVEY BICKFORD	DAVEY	DAVEYTRONIC SP		33/21
s	8543.70.99	Processador de Audio para Gerenciamento de Loudness em Broadcast. Caracteristicas tecnicas - CHASSIS: Um chassis de 1RU para montagem em rack (bastidor de 19"); Operacao entre temperaturas 0C ate 50C; Voltagem 100 VAC/240VAC, 50Hz/60Hz automatico; Consumo: 45W (tipico); Possibilidade de inserir tres modulos de processamento de audio embarcados em sinal de video 3G-SDI; Fornecido com dois modulos 3G-SDI; Duas fontes redundantes; Duas ventoinhas redundantes. Cada modulo de processamento possui: 02 conectores BNC (01 entrada e 01 saida) 75 Ohm; 01 Rele Bypass para conectar a entrada diretamente a saida em caso de falha de energia, e durante o processo de boot (inicializacao); Porta Ethernet Duplex; Conector de 14 pinos para controle GPIO; Compatibilidade de video: SMPTE 259M, 292M, 424M, 425M. 02 Algoritmos LoudnessWizard para: - Correcao automatica de Loudness; - Up-conversao automatica (exemplo estereo para 5.1); - Down-mix automatica (exemplo 5.1 para estereo); - Atraso de audio para sincronizar com o sinal de video; - Limitador de audio True Peak. 02 LM6 Medidores de Loudness "Radar" - Viuaizacao completa do Loudness; - Historico do Loudness, Loudness Momentario, Nivel True Peak, Loudness do Programa; - Mono, Estereo e 5.1; - Log 24/7. Conformidade com as principais normas de Loudness com possibilidade de atualizacao. APLICACAO: Para ser usado em transmissoes de televisao ou radio para controlar o loudness de acordo com padroes internacionais. O equipamento e modular, e o modelo Multi-2 possui dois modulos para processar 2 streams de SDI com audio embarcado em diversas configuracoes - mono, estereo e 5.1.	TC GROUP/MUSIC GROUP	TC ELECTRONIC	DB6 MULTI-2		10/22
s	8543.70.99	Distribuidor de audio digital, composto de: DESINTE 3 - Bastidor com 20 posicoes, 3RU, incluindo placa controladoraDDA-1113-3RU - Modulo de audio (75 OHM), incluindo adaptadorDDA-1113-DRP-3RU - Painel traseiro duplo	GRASS VALLEY CANADA	GRASS VALLEY	DDA-1113		36/19
s	8543.70.99	Placa de captura e reprodução de vídeo com 8 canais de captura e reprodução SDI independentes entre si modelo Decklink Quad2. Aplicação: Placas de captura e reprodução são usadas diariamente na produção de comerciais e seriados televisivos, clipes musicais, longas-metragens.	BLACKMAGIC DESIGN	blackmagic	Decklink Quad2		22/20
s	8543.70.99	DECODIFICADOR DE SINAIS MULTIPLEX FM COM TAXAS ATÉ 320KBPS, UTILIZANDO ALGORITMOS OMNIA, PARA REDES IP PRIVADA OU PÚBLICA. PARTE NUMBER: MPXNODE-DECODER. APLICACAO DO BEM: EQUIPAMENTO RESPONSÁVEL POR RECEBER O SINAL DE BANDA BASE L E R, PILOTO ESTÉREO E DADOS DE RDS DO ESTÚDIO ATÉ OS TRANSMISSORES.	TELOS ALLIANCE	TELOS ALLIANCE	DECODIFICADOR DE SINAIS MULTIPLEX FM		49/21
s	8543.70.99	Decodificador de sinais multiplex FM com taxas até 320kbps, utilizando algoritmos Omnia, para redes IP privada ou pública. APLICACAO DO BEM: Equipamento responsável por receber o sinal de banda base L e R, piloto estéreo e dados de RDS do estúdio até os transmissores	TELOS ALLIANCE	Telos Alliance	Decodificador de sinais multiplex FM para redes IP		49/21
s	8543.70.99	CONSOLE IP DESQ - O CONSOLE AXIA DESQ, COM SEIS FADERS E DOIS BARRAMENTOS, E UMA OPCAO ECONOMICA DE CONSOLE DE DIMENSOES REDUZIDAS, PERFEITA PARA PEQUENOS ESTUDIOS DE PRODUCAO, VEICULOS REMOTOS, ESTACOES DE ENTRADA DE CONTEUDO ETC. O DESQ POSSUI DOIS BARRAMENTOS DE MIXAGEM ESTEREO E UM BARRAMENTO PREVIEW (CUE), SEIS FADERS DE PLASTICO CONDUTOR DE 100 MM DE ALTA QUALIDADE PARA OPERACAO SUAVE E LONGA VIDA UTIL, DISPLAYS DE OPCOES DE CANAL OLED NITIDOS, UM DISPLAY DE MEDIDOR OLED COM BALISTICA VU / PPM SELECIONAVEL E CONTROLES DE MONITOR / FONE DE OUVIDO PARA AUDICAO DE BARRAMENTOS DE PROGRAMA OU DOIS ATRIBUIVEIS SELECOES DE FONTE DE MONITOR EXTERNO. TAMBEM HA UM RELOGIO OLED DA HORA DO DIA + UM TEMPORIZADOR, COM OPCAO DE REDEFINICAO AUTOMATICA / MANUAL. COMO EM TODOS OS CONSOLES AXIA, OS SWITCHES COM QUALIDADE DE AERONAVE APRESENTAM ILUMINACAO TOTALMENTE EM LED; A SUPERFICIE DE TRABALHO ANODIZADA POSSUI MARCACOES GRAVADAS A PROVA DE FRICCAO QUE NAO PODEM SER RASPADAS. OS RECURSOS ADICIONAIS INCLUEM MIX-MENOS AUTOMATICO PARA CHAMADAS DE TELEFONE E FONTES DE CODEC, EQ PARA FONTES DE VOZ E RECUPERACAO INSTANTANEA DO SHOW PROFILE DE ATE QUATRO SNAPSHOTS PREDEFINIDOS DO CONSOLE. O DESQ NAO REQUER RECORTE NA BANCADA E OCUPA APENAS 16 QUADRADOS DE ESPACO NA MESA; ELE SE CONECTA AO MECANISMO DO CONSOLE INTEGRADO QOR.16 COM UM UNICO CABO DE ENERGIA / CONTROLE. O DESQ E IDEAL PARA INSTALACAO INDEPENDENTE, MAS TAMBEM FUNCIONA COM REDES AXIA MAIORES. UMA SUPERFICIE DE CONTROLE DESQ E UM MECANISMO DE CONSOLE INTEGRADO QOR.16 CONSTITUEM UM SISTEMA RAQ COMPLETO, MAS DOIS CONSOLES DESQ, OU UM CONSOLE RAQ E UM DESQ, PODEM SER EMPARELHADOS COM UM UNICO QOR.16 PARA UMA IMPLANTACAO ECONOMICA DE VARIOS CONSOLE.	TELOS ALLLIANCE	TELLOS	DESQ		02/20
s	8543.70.99	UNIDADE PROCESSAMENTO DIGITAL - E UM MECANISMO DE CONSOLE INTEGRADO AXIA PARA CONSOLES DE MISTURA RADIUS, DESQ E RAQ. O QOR.16 COMBINA E / S DE AUDIO, FONTE DE ALIMENTACAO DE CONSOLE, MECANISMO DE MIXAGEM E SWITCH DE REDE INTEGRADO PARA TRANSMISSAO EM UM PACOTE FACIL DE IMPLANTAR. CADA QOR.16 FORNECE 8 ENTRADAS ANALOGICAS E 4 SAIDAS ANALOGICAS, 1 ENTRADA AES / EBU E 1 SAIDA AES / EBU, 2 ENTRADAS DE MICROFONE COM ALIMENTACAO FANTASMA SELECIONAVEL, 4 PORTAS LOGICAS DE CONTROLE DE MAQUINA GPIO, CADA UMA COM 5 ENTRADAS E 5 SAIDAS, COMUTADOR DE REDE INTEGRADO COM 6 PORTAS LIVEWIRE 100BASE-T ETHERNET E 2 PORTAS 1000BASE-T (GIGABIT) COM SFP, UMA FONTE DE ALIMENTACAO PESADA PARA TELECOMUNICACOES COM RESFRIAMENTO POR CONVECCAO SEM VENTILADOR E UMA CPU INDUSTRIAL PROJETADA PARA PROPORCIONAR CONFIABILIDADE EM AMBIENTES ADVERSOS . USE O QOR.16 COM UM CONSOLE DE MIXAGEM RADIUS, DESQ OU RAQ COMO UMA SOLUCAO DE ESTUDIO INDEPENDENTE OU CONECTE-SE A OUTROS EQUIPAMENTOS AXIA COMO PARTE DE UMA REDE IPAUDIO MAIOR. A REDE SIMPLES PERMITE A CONEXAO EM SERIE DE ATE 4 ESTUDIOS BASEADOS EM QOR SEM O USO DE UM COMUTADOR DE REDE EXTERNO. A E / S PODE SER FACILMENTE EXPANDIDA USANDO O AXIA XNODES.	TELOS ALLLIANCE	TELLOS	DESQ-QOR-16		05/20
s	8543.70.99	DETECTOR AUTOMÁTICO E COMUTADOR DE ÁUDIO ANALÓGICO DE MATRIZ DE 2 ENTRADAS ESTÉREO PARA 1 SAÍDA ESTÉREO, PODENDO SER CONTROLADO POR MEIO DE INTERRUPTORES NO PAINEL FRONTAL, FECHAMENTO DE CONTATOS E / OU PORTA ETHERNET. APLICACAO DO BEM: UTILIZADO PARA COMUTAR ÁUDIOS DE QUALQUER ENTRADA PARA UMA SAÍDA EM SISTEMAS DE CENTRAIS TÉCNICAS OU ESTÚDIOS.	BROADCAST TOOLS	BROADCAST TOOLS	DETECTOR AUTOMÁTICO E COMUTADOR DE ÁUDIO ANALÓGICO		38/21
u	8543.70.99	Detector de metais KASSEL com tensão nominal de 110-240 V, frequência de 50-60 Hz e potencial nominal de 100VA utilizado no processo de fabricação de falsos tecidos com função de detectar corpos metálicos estranhos sob forma sólida, liquida e pó em produtos não-metálicos, contendo sensor com duas bobinas (bobina transmissora e bobina receptora). Temperatura de armazenamento: -20 +75ºC. Temperatura de funcionamento: -10 +40ºC. Dotado de dissipador de energia de 20W tip./60 W máximo.	CASSEL MESSTECHNIK GMBH	KASSEL	Detector de metais		46/19
s	8543.70.99	DEMULTIPLEXADOR COM SUPORTE AO PADRAO SMPTE 259M E SMPTE292 (PADROES DE VIDEO DIGITAL) QUE RECEBEM O SINAL EM FORMATO ELETRICO E ENTREGA O SINAL NO FORMATO ELETRICO EXCLUSIVAMENTE COM DEMULTIPLEXACAO DO AUDIO NO PROPRIO EQUIPAMENTO, POSSUINDO 4 SAIDAS DE AUDIO DIGITAL OU ANALOGICO. APLICACAO: MODULO PARA FRAME OPENGEAR COM INTERFACE DE CONEXAO TRASEIRA R24C-8259	ROSS VIDEO LIMITED	ROSS VIDEO	DMX-8259-4C-R2C		25/21
s	8543.70.99	MIXER DE ÁUDIO DIGITAL PORTÁTIL, CONVERSORES A/D E D/A DE 24 BITS, ENTRADA DE MICROFONE E LINHA SELECIONÁVEL DE -70 DBU A -30 DBU OU NÍVEL DE LINHA DE -30 DBU A +10 DBU; QUATRO CONECTORES XLR-3-31 (FÊMEA), SAÍDA DE FITA ANALÓGICA 2 CANAIS: CONECTOR TRS DE -10 DBU, COM O1/8", NÃO BALANCEADO, 10 KOHMS OU MAIS, CONECTOR FONO COAXIAL S/PDIF (OU SAÍDA EM CASCATA); X1/IEC 60958, NÃO BALANCEADO, SAÍDA MESTRE ANALÓGICA, 2 CANAIS: +4 DBU, -10 DBU, -60 DBU, XLR-3-32 (MACHO) X2, SAÍDA DIGITAL, 2 CANAIS: AES/EBU/XLR-3-32 (MACHO) X1, RESPOSTA DE FREQUÊNCIA 20 HZ A 40 KHZ +0,5/-3,0 DB (A 96 KHZ), DISTORÇÃO HARMÔNICA TOTAL &lt;0,05%, CONSUMO DE ENERGIA INTERNO DE 12 VCC (OITO PILHAS AA ALCALINAS); EXTERNO 12 VCC PELO CONECTOR CC OU 10 VCC A 15 VCC PELO XLR-4-32 (FÊMEA).	SONY CORPORATION	SONY	DMX-P01		12/21
s	8543.70.99	Duplo 3G Modulo traseiro de distribuidor para reprocessamento do sinal O DRA-8804 e um amplificador de distribuicao 3G de 2 canais capaz de equalizar e reclocking todos os sinais digitais seriais comuns, incluindo 3G / HD / SD SDI P/N 8804AR-001A-02, 8320AR-300-02. Aplicacao: Processamento, conversao e distribuicao de sinal de audio e video Dimensoes: Rear Module 3.5 cm x 8.5 cm x 3 cm / Card 7.5 cm x 32.5 cm x 1cm.	ROSS VIDEO LIMITED	Ross Video	DRA-8804-R2		13/21
u	8543.70.99	Fonte de alimentação de energia elétrica, ajustável, de uso de bancada. Ela possui potenciômetro para ajuste das configurações de saída de tensão e corrente e mostradores que monitoram simultaneamente os valores da tensão e corrente. Peso unitário = 3,2 Kg; Dimensões = 21,5 x 9 x 32 cm.	Hewlett Packard	Hewlett Packard	E3610A		16/19
u	8543.70.99	CODIFICADOR (ENCODER)/CONVERSOR DE VÍDEO DIGITAL DE BAIXA RESOLUÇÃO (SD) PARA ÁUDIO E VÍDEO ANALÓGICOS, EAS6800+C2A4D. APLICAÇÃO: TRANSMISSÃO DE VÍDEO AO VIVO. TIPO DE ENTRADA: 3 GB / S: SMPTE 424M (2,97, 2,97 / 1,001 GB / S) HD-SDI (SMPTE 292M 1,485 GB / S) E / OU SDI (SMPTE 259M 270 MB / S) E OU COMPOSTO (PAL / NTSC). NÚMERO DE ENTRADAS POR CARTÃO: 4; ATÉ 6 CARTÕES PODEM SER COLOCADOS EM CASCATA PARA FORNECER ENTRADAS ADICIONAIS. NÚMERO DE 6800 SLOTS NECESSÁRIOS: 3, CONECTOR: BNC RESOLUÇÃO DE ENTRADA: SUPORTA 1080P, 1080I, 720P 50 / 59,94 / 60, SDI 525, SDI 625, PAL, NTSC. TIPO DE SAÍDA: SAÍDA: SIMULTÂNEA DVI-D E HD-SDI; NÚMERO DE SAÍDAS: 1 (MESMA IMAGEM EM DVI E HD-SDI); QUANDO EM CASCATA, SOMENTE A SAÍDA DO CARTÃO MESTRE ESTÁ ATIVA; CONECTOR: DVI-D E BNC; RESOLUÇÃO DE SAÍDA: PROGRAMÁVEL PELO USUÁRIO ATÉ 1920X1200; ATÉ 1920X1080 SE EM MODO CASCATA OU HD-SDI SAÍDA ATIVA.	BENCHMARK ELECTRONICS (THAILAND) PCL	IMAGINE COMMUNICATIONS	EAS6800+C2A4D		33/19
s	8543.70.99	Unidade de sincronizacao e troca automatica de sinal, com configuracoes e recursos necessarios para trabalhar em aplicacoes modernas de sincronizacao master e outras aplicacoes de sincronismo. Acompanham os opcionais: (2) ECO8000 A12 - Cabo de alimentacao padrao Brasil. (1) ECO8000 DPW - Fonte de alimentacao redundante com cabo de forca adicional. (1) ECO8000 LTC - 04 canais adicionais de LTC. (1) ECO8000 RACK - Kit de trilhos e corredicas de montagem em rack para ECO8000 (1RU de altura e profundidade padrao). (1) ECO8000 REF - 03 Canais adicionais com conector BNC, para AES/DARS, black burst, sincronismo tri-level HD, e relogio mundial. (1) ECO8000 XLR - Cabo adaptador com conector D-sub de 15 pinos para conector 4 conectores XLR macho e 3 conectores BNC macho. APLICACAO: O ECO-8000, pode ser usado com geradores de sincronismos, como o SPG-8000A, para formar um sistema gerador de sincronizacao completo, que oferece redundancia extra para o sistema critico de temporizacao e sincronizacao das instalacoes.	TELESTREAM, LLC.	TELESTREAM	ECO-8000		33/22
s	8543.70.99	Placa de interface Dante para os sistemas matriciais Eclipse HX Modelo:E-DANTE64-HX. Aplicação: Equipamento utilizado em estúdios de produção de televisão.	Clearcom L L C	CLEAR-COM	E-DANTE64-HX		15/20
u	8543.70.99	Combinação de maquinas composta de: uma ilha para montagem do T-Yoke e do dispositivo de centralização da carcaça com a placa, uma ilha de montagem do ferrite e da carcaça de alto-falante com mesas rotativas sincronizadas contendo mesas rotativas sincronizadas, base formada por placas com tubulares de ferros sodados, estrutura superior em perfis de alumino para proteção e suporte, com Nível de Emissão Sonora: Inferior a 75dB, Tensão Elétrica de trabalho: 400Vac +/- 10% 50Hz, Fase: 3F+N+T, Tensão Auxiliar: 24Vdc, Potência Instalada: 5KW, Corrente (Max): 12Amp, Grau de Proteção: IP54, Pressão de Utilização: 6,5bar, Consumo por Ciclo: 50Nl/ciclo e Robô pneumático com uma esteira transportadora em S com a função de recolhimento de carcaças coladas a partir da saída da ilha de colagem e transporte para a ilha de teste de extirpação, extração do dispositivo de centragem, aspiração do sopro, Nível de Emissão Sonora: Inferior a 75dB, Tensão Elétrica de trabalho: 400Vac +/- 10% 50Hz, Fase: 3F+N+T, Tensão Auxiliar: 24Vdc, Potência Instalada: -KW, Corrente (Max): -Amp, Grau de Proteção: IP54, Pressão de Utilização: 6,5bar, Consumo por Ciclo: 10Nl/ciclo.	FELMEC SRL	FELMEC SRL	EDUM8888		06/22
s	8543.70.99	EQUIPAMENTO DE ÁUDIO, MISTURADOR DIGITAL DE ÁUDIO, COM PROCESSAMENTO INTERNO PARA USO DE COMENTARISTAS. COM ENTRADAS DIGITAL DANTE E ANALÓGICAS DE ÁUDIO. APLICACAO DO BEM: USADO EM TRANSMISSÕES DE TELEVISÃO OU RÁDIO POR COMENTARISTAS DURANTE EVENTOS ESPORTIVOS AO VIVO, DOIS COMENTARISTAS TÊM ENTRADAS DE MICROFONE E SAÍDAS DE FONES SEPARADAS PARA CONTRIBUIR COMENTÁRIOS AO VIVO DURANTE TRANSMISSÕES. ATÉ 16 ENTRADAS E SAÍDAS DE ÁUDIO PODEM SER ADICIONADOS ATRAVÉS DE REDE DANTE.	SONIFEX LIMITED	SONIFEX LIMITED	EQUIPAMENTO DE ÁUDIO AVN-CU2-DANTE		23/22
u	8543.70.99	Aparelho portátil para limpeza de conectores de fibras ópticas macho (pach cord) e femea (bulkhead). Ele inclui um compressor de ar alojado em um estojo de transporte robusto, um cabo de mão para sopramento, reservatório de solvente e ponteiras de limpeza de conectores de fibras ópticas. Inclui também uma porta de entrada para uma sonda de microscópio de inspeção da fibra e uma saída de vídeo para conectar a um monitor externo. Ele oferece ponteiras de limpeza de precisão para vários tipos de conectores de fibras ópticas, incluindo SC, LC, FC, ST, E2000, MPO, MPX, MT e SMA. Especificações Alimentação: 100240VAC 2Amp; Compressor de ar interno com saída de 40 psi; Saída de vídeo; Conector BNC / DIN para monitor, Saída USB 1.1 opcional; Dimensão: 40cm x 33cm x 18cm; Peso: 9.5 kg.	Westover Scientific	Westover Scientific	FCL-P1000		08/22
s	8543.70.99	Mesa de comutacao de sinais de audio e video, com 40 entradas, com interface de entrada de video IP, SDI, HD e 14 saidas em IP, SDI, HD, com interfaces e interfaces de entrada e saida de audio analogico e digital, incluindo fonte de alimentacao redundante, interfaces de rede para conexao ao painel de comutacao. Nome comercial Masterpiece 12G-SDI Master Control Switcher. |FINALIDADE (Funcao): Verificar o status de comutacao e comutar os sinais de video e audio; |APLICACAO: Para integracao ao sistema eletronico de comutacao de sinais de audio e video, e para o controle mestre de emissora de televisao; |ESPECIFICACAO TECNICA: Aparelho eletrico, painel de controle com teclas para comutacao de sinais, Preset e Programa, teclas de transicao e botoes deslizantes para ajuste de nivel de video (faders).	GRASS VALLEY LIMITED	GRASS VALLEY LIMITED	FGADZ9679121A		39/19
u	8543.70.99	Módulo eletrônico FMC, Conversor de Mídia de Fibra Invivo- 115/230 V~, 0,25 A, 50/60 Hz, utilizado para conversão de dados em fibra optica para transmissão bi-direcional entre o médico e o paciente. O conversor de media é utilizado com o sistema ESys, sistema que proporciona ao hospital uma flexibilidade e poder para o fornecimento de mídia de áudio e vídeo de alta qualidade, para melhorar a experiência do paciente em um sistema de entretenimento durante exames longos de ressonância magnética no equipamento de exames medicos de ressonância magnética ACHIEVA	PMSNA-Customer Service SPS Americas	Invivo	FMC ESYS		27/20
s	8543.70.99	APARELHOS (SISTEMAS) DE MIXAGEM E PROCESSAMENTO DE SINAIS DE AUDIO DIGITAL, UTILIZANDO INTERFACE IP E AES/EBU (AUDIO ENGINEERING SOCIETY/EUROPEAN BROADCAST UNION), MODELO FORUM IP COM 20 ENTRADAS, COMPOSTO DE: 3 - COMPACTO IP AUDIOCODEC N / ACIP COMPATIVEL; MODELO MERCURY. 1 - IP AUDIOCODEC PORTATIL, ADAPTADOR EXTERNO 80-250 V 50/60 Hz, CAPA E DOCUMENTACAO MODELO PHOENIX ALIO. 2 - INTERFACE E ROTEADORES DE AUDIO POR IP USANDO PROTOCOLO DANTE COMPATIVEL COM AES67, MODELO NETBOX 8 AD. 1 - FRAME COM MODULO DE E / S COMUM MODELO FR CORE. 1 - MODULO DE CONTROLE COM 20 TECLAS PROGRAMAVEIS, PRATA, KIT EMBUTIDO, MODELO FR CTRL 6 - MODULO DE 4 FADERS 4F MODELO FR CH. 5 - CARTAO DE ENTRADA PARA 2 MICRO / LINHA COMUTAVEL, PHANTOM POWER MODELO FR03. 4 - CARTAO DE 4 ENTRADAS ESTEREO ANALOGICAS (8 ENTRADAS MONOFONICAS), MODELO FR04. 3 - CARTAO DE 4 SAIDAS ESTEREO ANALOGICAS (8 SAIDAS MONOFOBICAS), MODELO FR05. 2 - CARTAO COM 4 ENTRADAS E 4 SAIDAS ESTEREO AES-EBU / SPDIF, MODELO FR02. 1 - CARTAO DE PLACA CEGA, MODELO FR21. 3 - MODULO AOIP (32CH), MAXIMO DE DOIS MODULOS POR CONSOLE, MODELO FR-14. 3 - CARTAO COM 4 PORTAS USB, MODELO FR-22. 2 - OPCAO FONTE DE ALIMENTACAO REDUDANTE PARA O FORUM DIVIDIDO, MODELO FR FSA. 8 - CABO DE CONEXAO FORUM PARA 4 ENTRADAS MONO ESTEREO ANALOGICAS OU DIGITAIS (4M), MODELO FR CAB INP. 6 - CABO DE CONEXAO FORUM PARA 4 SAIDAS ANALOGICAS ESTEREO MONO OU DIGITAL, MODELO FR CAB OUT. 2 - CABO DE CONEXAO FORUM PARA SAIDAS DE MONITOR, MODELO FR CAB MON. 2 - CABO DE CONEXAO FORUM PARA GPI (4M), MODELO FR CAB GPI. 2 - CABO DE CONEXAO FORUM PARA GPO, MODELO FR CAB GPO. 2 - CABO DE CONEXAO FORUM PARA RELES, MODELO FR CAB REL. 12 - PLACA DE CONEXAO DE MICRO-CAPACETE COM CONTROLE DE VOLUME. 1 - UPS "POWER BANK" 37 VA H 5V E 12V, COM CABO, MODELO ALIOUPS. - APLICACAO: ESTUDIO DE EMISSORA DE RADIO E TELEVISAO.	AEQ S.A - KROMA TELECOM	AEQ S.A.	FORUM IP.		20/19
s	8543.70.99	CHASSI EM FORMATO DE RACK 19, TAMANHO 2RU, ALTA DENSIDADE CAPAZ DE ABRIGAR ATÉ 20 MÓDULOS DE PROCESSAMENTO INDEPENDENTES, FONTE REDUNDANTE OPCIONAL E PLACA DE REDE PARA CONFIGURAÇÃO REMOTA. APLICAÇÃO: ABRIGAR MÓDULOS DE PROCESSAMENTO CAPAZES DE MANIPULAR SINAIS DE ÁUDIO, VÍDEO, (DIGITAL E ANALÓGICO), FIBRA ÓPTICA, DADOS SERIAIS E RÁDIO FREQUÊNCIA DE FORMA INDEPENDENTE E INDIVIDUAL.	ICC IMAGINE	IMAGINE COMMUNICATIONS	FR6822+QXFE		24/21
s	8543.70.99	CHASSI EM FORMATO DE RACK 19, TAMANHO 2RU, ALTA DENSIDADE CAPAZ DE ABRIGAR ATÉ 20 MÓDULOS DE PROCESSAMENTO INDEPENDENTES, FONTE REDUNDANTE OPCIONAL E PLACA DE REDE PARA CONFIGURAÇÃO REMOTA, ACRESCIDO DE QUATRO UNIDADES DE COMUTADORES AUTOMÁTICOS DE SINAIS CAPAZES DE REALIZAR CORTE LIMPO DE VÍDEO E ÁUDIO ENTRE DUAS ENTRADAS PARA UMA SAÍDA, UTILIZADOS PARA PROTEÇÃO/REDUNDÂNCIA DE FLUXOS DE SINAL NA EMISSORA. CAPACIDADE DE SINCRONISMO DE QUADRO DE ÁUDIO/VÍDEO E AMPLIFICADOR DE SINAL DIGITAL (HD, SD), COM DETECÇÃO AUTOMÁTICA DE PADRÃO, EQUALIZAÇÃO, ENTRADAS E SAÍDAS DE GPI/O, ENTRADA DE SINAL DE SINCRONISMO (GENLOCK) E RELÉ DE BYPASS EM CASO DE FALHA DE ALIMENTAÇÃO NO MÓDULO. APLICAÇÃO: ABRIGAR MÓDULOS DE PROCESSAMENTO CAPAZES DE MANIPULAR SINAIS DE ÁUDIO, VÍDEO, (DIGITAL E ANALÓGICO), FIBRA ÓPTICA, DADOS SERIAIS E RÁDIO FREQUÊNCIA DE FORMA INDEPENDENTE E INDIVIDUAL. AS PLACAS INTERNAS SÃO PARA COMUTAÇÃO AUTOMÁTICO DE SINAIS PARA PROTEÇÃO/REDUNDÂNCIA DE FLUXO DE SINAL NA EMISSORA.	ICC IMAGINE	ICC IMAGINE	FR6822+QXFE - 4		32/21
s	8543.70.99	CHASSI EM FORMATO DE RACK 19, TAMANHO 2RU, ALTA DENSIDADE CAPAZ DE ABRIGAR ATÉ 20 MÓDULOS DE PROCESSAMENTO INDEPENDENTES, FONTE REDUNDANTE OPCIONAL E PLACA DE REDE PARA CONFIGURAÇÃO REMOTA, ACRESCIDO DE DEZ MÓDULOS DISTRIBUIDORES AMPLIFICADORES DE SINAL CAPAZES DE EQUALIZAR E REGENERAR DOIS SINAIS DE VÍDEO 3G/HD-SDI SIMULTANEAMENTE E DISTRIBUIR NAS PROPORÇÕES DOIS 1X4 OU UM 1X8. APLICAÇÃO: ABRIGAR MÓDULOS DE PROCESSAMENTO CAPAZES DE MANIPULAR SINAIS DE ÁUDIO, VÍDEO, (DIGITAL E ANALÓGICO), FIBRA ÓPTICA, DADOS SERIAIS E RÁDIO FREQUÊNCIA DE FORMA INDEPENDENTE E INDIVIDUAL. AS PLACAS INTERNAS SÃO PARA DISTRIBUIÇÃO DE SINAL DE VÍDEO 3G/HD-SDI.	ICC IMAGINE	ICC IMAGINE	FR6822+QXFE-10		32/21
s	8543.70.99	CHASSI EM FORMATO DE RACK 19, TAMANHO 2RU, ALTA DENSIDADE CAPAZ DE ABRIGAR ATÉ 20 MÓDULOS DE PROCESSAMENTO INDEPENDENTES, FONTE REDUNDANTE OPCIONAL E PLACA DE REDE PARA CONFIGURAÇÃO REMOTA, ACRESCIDO DE SEIS COMUTADORES AUTOMÁTICOS DE SINAIS CAPAZES DE REALIZAR CORTE LIMPO DE VÍDEO E ÁUDIO ENTRE DUAS ENTRADAS PARA UMA SAÍDA, UTILIZADOS PARA PROTEÇÃO/REDUNDÂNCIA DE FLUXOS DE SINAL NA EMISSORA. CAPACIDADE DE SINCRONISMO DE QUADRO DE ÁUDIO/VÍDEO E AMPLIFICADOR DE SINAL DIGITAL (HD, SD), COM DETECÇÃO AUTOMÁTICA DE PADRÃO, EQUALIZAÇÃO, ENTRADAS E SAÍDAS DE GPI/O, ENTRADA DE SINAL DE SINCRONISMO (GENLOCK) E RELÉ DE BYPASS EM CASO DE FALHA DE ALIMENTAÇÃO NO MÓDULO. APLICAÇÃO: ABRIGAR MÓDULOS DE PROCESSAMENTO CAPAZES DE MANIPULAR SINAIS DE ÁUDIO, VÍDEO, (DIGITAL E ANALÓGICO), FIBRA ÓPTICA, DADOS SERIAIS E RÁDIO FREQUÊNCIA DE FORMA INDEPENDENTE E INDIVIDUAL. AS PLACAS INTERNAS SÃO PARA COMUTAÇÃO AUTOMÁTICO DE SINAIS PARA PROTEÇÃO/REDUNDÂNCIA DE FLUXO DE SINAL NA EMISSORA.	ICC IMAGINE	ICC IMAGINE	FR6822+QXFE-6		32/21
u	8543.70.99	EQUIPAMENTO PARA TESTE DE QUEDA CONTROLADA, CONFORME PADROES INTERNACIONAIS JIS C 60068 - 2 - 32 IEC 60068 - 2 - 32, UTILIZADO EM LABORATORIOS DE ANALISE DE DURABILIDADE DE APARELHOS ELETRONICOS, MODELO GP-2112 CONTROLLED DROP IMPACT TEST MACHINE 300, ESPECIFICACOES TECNICAS: TENSAO 220VAC, FREQUENCIA 50 60HZ, POTENCIA 600W, DIMENSOES 700 X 860 X 2320MM, CURSO DE QUEDA 300-1800MM, COM INTERFACE DE CONTROLE E OPERACAO DE CICLOS DE TESTE. APLICACAO: Sao Equipamentos de Laboratorio utilizados para fazer testes de confiabilidade e durabilidade em aparelhos celulares.	WHIRLTONE CONTROL TECHNOLOGY CO., LTD.	WHIRLTONE	GP-2112		41/20
s	8543.70.99	Mesas de comutacao de sinais de audio e video, com no minimo 32 entradas, com interface de entrada de video IP, SDI e/ ou HD-SDI e saidas em IP, SDI e/ou HD-SDI e SDI, com interfaces e interfaces de entrada e saida de audio analogico e/ou digital e/ou audio "embedded. GV Korona K-Frame S-series (01) KOR-2-20-2M-KCS - Modulo de controle (K-FRM-CTRL-CS), quadro de video, 32 entradas (K-FRM-INPUT) e 16 saidas (K-FRM-OUTPUT) - (01) K-FRM-PSU - Fonte redundante	GRASS VALLEY CANADA	GRASS VALLEY CANADA	GV Korona K-Frame S-series		36/19
s	8543.70.99	Comutador de video e audio, composto de: HCO-3901 - Modulo de transicao 3G/HD/SD com 16 canais - HCO-3901-3DRP-R - Painel duplo de conectores SFP-CVBS-2IN - Entrada SPF com conectores DIN SFP-CVBS-2OUT - Saida SPF com conectores DIN	GRASS VALLEY CANADA	GRASS VALLEY CANADA	HCO-3901		36/19
s	8543.70.99	Amplificador, distribuidor de sinais de video, composto de: HDA-3911 - Modulo 3Gbps/HD/SD/SDI, incluso temporizador HDA-19NN-DRP-R-3RU - Painel duplo traseiro com protecao relay, incluso adaptador	GRASS VALLEY CANADA	GRASS VALLEY	HDA-1911-3911		36/19
s	8543.70.99	CONVERSOR DE SINAL SDI-HD EM SINAL DE ÁUDIO E VÍDEO PARA TX ANALÓGICO; APLICAÇÃO: UTILIZADO PARA CONVERTER SINAL DE VÍDEO DIGITAL COM ÁUDIO EMBUTIDO EM SINAL DE ÁUDIO E VÍDEO AINDA UTILIZADO EM TRANSMISSÃO TELEVISIVA COMPOSTA POR TECNOLOGIA ANALÓGICA, PARA EXTRAÇÃO DE ÁUDIO DE SINAIS INTERNOS E INGEST NO CONSOLE DE ÁUDIO UTILIZADO NA PRODUÇÃO DOS PROGRAMAS LOCAIS.	ROSS VIDEO LTD.	ROSS VIDEO	HDC-8223A-R2C		13/20
s	8543.70.99	MONITOR DE AUDIO BLACKMAGIC DESIGN, COM 2 ENTRADAS DE AUDIO DIGITAL AES / EBU, CANAL DE ENTRADA ANALOGICA L/ R BALANCEADA E NAO-BALANCEADA, COM 2 SEGMENTOS DE 27 MEDIDORES DE LEDS VU, TELA LCD DE 2,1 PARA VISUALIZACAO DE VIDEO DE ENTRADA(ATE 4K) E CONECTOR DE FONE DE OUVIDO E CONTROLE DE VOLUME DE FONE DE OUVIDO. APLICACAO: OFERECE MONITORAMENTO DE AUDIO DE 2 CANAIS DE AUDIO DIGITAL AES / EBU, AUDIO INCORPORADO EM SDI E AUDIO ANALOGICO. PROJETADO PARA VERIFICACAO DOS NIVEIS DE AUDIO DE ALTA QUALIDADE DE SINAIS DE DECKS, SERVIDORES DE VIDEO E TRANSMISSOES AO VIVO.	BLACKMAGIC DESIGN INC.	BLACKMAGIC	HDL-AUDMON1RU12G		15/20
s	8543.70.99	SISTEMA DE MONITORACAO MULTI-IMAGENS (MULTIVIEW), COM 16 INTERFACES DE ENTRADA DE VIDEO SDI/ HD-SID/ 3G-SDI/ 6G-SDI, QUE PERMITE MONITORAR ATE 16 SINAIS EM UM UNICO MONITOR. POSSUI 16 SAIDAS DE VIDEO (LOOP DE ENTRADA), 2 SAIDAS MULTI-VISUALIZACAO DE VIDEO HD-SDI, 2 DE VIDEO 6G-SDI E 1 HDMI. POSSUI MEDIDORES DE AUDIO DE 2 CANAIS. PAINEL FRONTAL PARA CONFIGURACAO COM TECLADO, BOTAO GIRATORIO E VISOR LDC DE 1,5''. POSSUI FONTE DE ALIMENTACAO INTEGRADA E CHASSI EM ALUMINIO USINADO DE 1RU; APLICACAO: TEM COMO FUNCAO CONSOLIDAR ATE 16 SINAIS DE VIDEO SD/ HD OU 4K EM UM UNICO MONITOR OU TV ULTRA HD, FACILITANDO A MONITORACAO DA QUALIDADE DOS SINAIS DO SISTEMA.	BLACKMAGIC DESIGN INC.	BLACKMAGIC	HDL-MULTIP6G/16		19/19
s	8543.70.99	CONVERSOR HDMI PARA SDI. O HDMI TO SDI converte a saida HDMI de computadores laptop ou cameras de uso domestico para SDI, para uso em switchers broadcast, roteadores, monitores. O 3G-SDI multitaxa faz a comutacao automatica entre todos os formatos SD e HD de ate 1080p60, obtendo 2 saidas SDI, suporte para equipamentos de nivel A e nivel B e alimentacao por USB. Esse equipamento fornece 1 entrada HDMI tipo A e 2 saidas x SDI SD,HD ou 3G, nos padroes SMPTE 259M, SMPTE 292M, SMPTE 296M, SMPTE 372M, SMPTE 425M, e suportando os formatos SDI 1080p24/25/29.97/30/50/59.94,1080PsF25/29.97/30.1080i50/59.94/60 e 720p50/59.94/60. APLICACAO: TRANSMITIR VIDEO DE EQUIPAMENTO DE VIDEO HDMI DE COMPUTADORES LAPTOP OU CAMERAS DE USO DOMESTICO PARA SDI, PARA USO EM SWITCHERS BROADCAST, ROTEADORES, MONITORES.	BLACKMAGIC DESIGN'S USA	BLACKMAGIC	HDMI TO SDI		17/19
s	8543.70.99	Miniconversor SDI para HDMI com capacidade para entradas 3G, HD e SD-SDI, com profundidade de cores de 30 e 36 bits para o uso de soluções de monitoramento HDMI e saída de áudio analógica RCA de 2 canais Modelo Hi5-Plus. Aplicação: Equipamento oferece uma gama completa de soluções de monitoramento e gravação na suíte de edição, no set de gravação (estúdios) ou em eventos ao vivo para rádio ou televisão.	AJA VIDEO SYSTEMS	Aja Video	Hi5-Plus		29/21
s	8543.70.99	MESA DE COMUTACAO DE SINAIS DE AUDIO E VIDEO, COM NO MINIMO 32 ENTRADAS, COM INTERFACE DE ENTRADA DE VIDEO HD-SDI E SAIDAS EM HD-SDI E SDI, COM INTERFACES E INTERFACES DE ENTRADA E SAIDA DE AUDIO ANALOGICO E/OU DIGITAL E/OU AUDIO "EMBEDDED", INCLUINDO: 6 - PLACAS DE 4 ENTRADAS SDI com 4 x F / S e 2 x MECANISMO DE REDIMENSIONAMENTO (HVS-100DI-A). 1 - FONTE DE ALIMENTACAO REDUNDANTE PARA A UNIDADE PRINCIPAL HVS-2000 (HVS-2000PSM ). 1 - FONTE DE ALIMENTACAO REDUNDANTE PARA UNIDADE DE OPERACAO HVS-2240O (HVS-2000PSO). 1 - UNIDADE DE CONTROLE AUXILIAR 32x1 BASEADA EM LAN, LARGURA TOTAL DO RACK, KIT DE MONTAGEM EM RACK INCLUINDO (HVS-AUX32A). 1- PLACA GRAFICA CLASSX LIVE. - APLICACAO: ESTUDIO DE EMISSORA DE RADIO E TELEVISAO DIGITAL.	FOR-A COMPANY LTD	FOR-A COMPANY.	HVS-2000 TYPE B		16/21
s	8543.70.99	MESA DE COMUTACAO DE SINAIS DE AUDIO E VIDEO, COM NO MINIMO 32 ENTRADAS, COM INTERFACE DE ENTRADA DE VIDEO HD-SDI E SAIDAS EM HD-SDI E SDI, COM INTERFACES E INTERFACES DE ENTRADA E SAIDA DE AUDIO ANALOGICO E/OU DIGITAL E/OU AUDIO "EMBEDDED", INCLUINDO: 1 - EXPANSAO DE E / S (ADICIONAR 16 ENTRADAS HD-SDI, 9 SAIDAS COM 1 HDMI), 2 MELITE ADICIONAIS (HVS49IO). 1 - FONTE DE ALIMENTACAO REDUNDANTE PARA UNIDADE PRINCIPAL HVS-490 (HVS-49PSM). 1 - FONTE DE ALIMENTACAO REDUNDANTE PARA UNIDADE DE OPERACAO HVS-490 (HVS-49PSO). 2 - PLACAS DE ENTRADA SDI COM 4 x F / S E 2 x MECANISMO DE REDIMENSIONAMENTO (HVS-100DI-A). 1 - UNIDADE DE CONTROLE AUXILIAR 32x1 BASEADA EM LAN, LARGURA TOTAL DO RACK, KIT DE MONTAGEM EM RACK INCLUINDO (HVS-AUX32A). 1- PLACA GRAFICA CLASSX LIVE. - APLICACAO: ESTUDIO DE EMISSORA DE RADIO E TELEVISAO DIGITAL.	FOR-A COMPANY LTD	FOR-A COMPANY.	HVS-490		17/21
s	8543.70.99	Mesa de comutacao de sinais de audio e video, com no minimo 16 entradas. Com interface de entrada de video SDI e/ou HD-SDI e saidas em SDI e/ou HD-SDI e SDI. COm interfaces e interfaces de entrada e saida de audio analogico e/ou digital e/ou audio embedded, acompanha painel de controle s/n: 17160092. Aplicacao: Switcher de video para corte (mesclador) de imagem de audio e video HD-SDI.	FOR-A COMPANY LTD	FOR-A	HVS-490 2M/E TYPE B		02/20
s	8543.70.99	UNIDADE DE CONTROLE HXCU-FB80N PARA CAMERA DE TELEVISAO PROFISSIONAL 4K/HD, REALIZANDO CONTROLE, TRAFEGO DE SINAIS DE AUDIO E VIDEO E ALIMENTACAO, PERMITINDO QUE A SAIDA 4K SEJA ESCALAVEL ASSIM COMO HD HDR SEJA COMPATIVEL COM HLG (HYBRID LOG-GAMMA). APLICACAO: PARA USO CONJUNTO COM CAMARA HXC-FB80, A SER UTILIZADA EM ESTUDIOS PARA CRIACAO DE CONTEUDO PARA TRANSMISSAO AO VIVO E PRODUCAO.	SONY UNITED KINGDOM LIMITED	SONY	HXCU-FB80N		23/19
u	8543.70.99	Sistema de comutacao de sinais de audio e video sdi hd/sd, com suporte para audio integrado incluindo fonte redundante - aplicacao: controle principal de uma operacao de televisao, ponto final antes de um sinal ser transmitido pelo ar para televisao terrestre,composto de: ICON-S-0-E Controle Mestre IconMaster HD / SD com suporte de audio integrado, desvio de retransmissao, roteador de video externo necessario. Ocupa 2 NEO slots. Inclui fonte de alimentacao redundante. ICONM-E Conjunto de modulo para Controle Mestre IconMaster Master Control para 525 e HD 59.9 e 625 e HD 50 padroes com 6 camadas de codificacao (2externo, 4 chaves de marca internas), audio integrado, 2 audio overs e software de configuracao IconSet. ICONM-BO-V, Painel Breakout box com relay by-pass. APLICACAO: IconMaster e uma solucao modular de controle mestre HD com capacidade de insercao de logos, com a funcionalidade de corte entre sinais de video de vao ao ar. Pode controlar uma matriz de video que alimenta seus modulos, possui funcionalidades graficas para insercao de logos para criacao da identidade visual do canal de TV. E o ultimo equipamento antes do sinal produzido pela emissora ser enviado para a transmissao dos tele espectadores. Oferece tambem controles dos canais de audio. Ou seja, e o equipamento que prepara o sinal do Programa Master para ir ao ar.	ICC IMAGINE COMMUNICATIONS CANADA LTD.	IMAGINE	ICON MASTER		14/21
s	8543.70.99	SISTEMA DE COMUTACAO DE SINAIS DE AUDIO E VIDEO SDI HD/SD, COM SUPORTE PARA AUDIO INTEGRADO INCLUINDO FONTE REDUNDANTE - APLICACAO: CONTROLE PRINCIPAL DE UMA OPERACAO DE TELEVISAO, PONTO FINAL ANTES DE UM SINAL SER TRANSMITIDO PELO AR PARA TELEVISAO TERRESTRE.	ICC IMAGINE COMMUNICATIONS CANADA LTD.	IMAGINE COMMUNICATIONS	ICON-S-0-E		44/19
s	8543.70.99	INTERFACE DMI-DANTE PARA INSTALAÇÃO NO EQUIPAMENTO CONVERSOR DE SINAIS DE ÁUDIO MARCA DIGICO - MODELO ORANGE BOX, USADA PARA CONECTAR UM FLUXO DANTE COM 64 CANAIS DE ENTRADA E 64 CANAIS DE SAÍDA A 48KHZ E 32 CANAIS DE ENTRADA E 32 CANAIS DE SAÍDA A 96KHZ, POSSUI PORTAS GIGABIT ETHERCON PRIMÁRIAS E SECUNDÁRIAS (BACKP UP) PARA CONEXÃO COM A REDE DANTE. PARTE NUMBER: MOD-DMI-DANTE2 APLICACAO DO BEM: UTILIZADA PARA OPERAÇÃO DE ÁUDIO EM NOSSOS ESTÚDIOS, CONECTA UM FLUXO DANTE COM 64 CANAIS DE ENTRADA E 64 CANAIS DE SAÍDA A 48KHZ E 32 CANAIS DE ENTRADA E 32 CANAIS DE SAÍDA A 96KHZ, POSSUINDO PORTAS GIGABIT ETHERCON PRIMÁRIAS E SECUNDÁRIAS (BACKP UP) PARA CONEXÃO COM A REDE DANTE.	DIGICO UK LIMITED	DIGICO UK LIMITED	INTERFACE DMI-DANTE		48/21
s	8543.70.99	INTERFACE DMI-MADI-B (MULTICHANNEL AUDIO DIGITAL INTERFACE) PARA INSTALAÇÃO NO EQUIPAMENTO CONVERSOR DE SINAIS DE ÁUDIO MARCA DIGICO - MODELO ORANGE BOX, USADA PARA CONECTAR UM FLUXO MADI PADRÃO (64 CANAIS DE ENTRADA E SAÍDA) A 48KHZ OU 96KHZ OU UM RACK DIGICO DA SÉRIE SD COM O CONECTOR APROPRIADO, POSSUI CONEXÕES COAXIAIS. APLICACAO DO BEM: ESTE CARTÃO SERÁ USADO PARA CONECTAR UM FLUXO MADI (64 CANAIS DE ENTRADA E SAÍDA) AO RACK DIGICO SÉRIE SD COM O CONECTOR APROPRIADO (D2-RACK, SD-RACK, SD-MINIRACK)	DIGICO UK LIMITED	DIGICO UK LIMITED	INTERFACE DMI-MADI-B.		48/21
s	8543.70.99	MODULO DE EXPANSAO TELEFONICO - MODELO: IQ6 TELCO CONSOLE DE EXPANSAO PARA IQ MAIN COM CONTROLE INTEGRADO DO SISTEMA TELEFONICO (HIBRIDA) NO CONSOLE, PARA AJUDAR A ELIMINAR DISTRACOES E ERROS. JUNTAMENTE COM 6 FADERS DE LONGA DURACAO, ESSE CONSOLE INCLUI CONTROLES HIBRIDOS INTEGRADOS PARA O NOSSO NOVO TELEFONE DE SEIS LINHAS TELOS IQ6 HIBRIDO.	AXIA BY THE TELOS ALLIANCE	AXIA	IQ6 TELCO		05/20
s	8543.70.99	hibrida telefonica (equipamento para colocar 1 ou mais ouvinte no ar via telefone) que permite que conexao com sua rede livewire. O IQ6 carrega seis linhas de audio, controle híbrido e realimentacao em um cabo CAT-5 fino, permite Triagem de chamadas e controle remoto e pode ser controlado atraves dos aparelhos VSET12, VX Producer para PC e estrutura de expansao IQ6 Telco da Axia.	AXIA BY THE TELOS ALLIANCE	AXIA	IQ6 TELOS		05/20
s	8543.70.99	CONSOLE PRINCIPAL DIGITAL PARA CONTROLE DE AUDIO, COM FUNCOES DE AJUSTE DE GANHO (FADER), EQUALIZACAO DE VOZ, BALANCEAMENTO E CORRECAO DE FASE, CONTENDO (8) (OITO) CONTROLES DESLIZANTES (''FADERS''), PARA AJUSTE DOS NIVEIS DE AUDIO DOS CANAIS DE ENTRADA DE MICROFONE/LINHA, DENOMINADO IQ 8 FADER MAIN FRAME. APLICACAO: CONSOLE PRINCIPAL PARA CONTROLE DE AUDIO DESTINADO A SER UTILIZADO EM ESTUDIOS AO VIVO OU DE GRAVACAO DE PROGRAMAS EM EMISSORAS DE RADIO OU TV;	TLS CORP / TELOS SYSTEMS	AXIA	IQ8 MAIN		14/19
s	8543.70.99	MODULO FADER PRINCIPAL MAIN FRAME - O SISTEMA DE CONSOLE AXIA IQ PODE SER USADO PARA CRIAR CONSOLES PERSONALIZADOS DE TAMANHOS DE 8 A 24 FADERS. UM SISTEMA BASICO CONSISTE EM UM QUADRO PRINCIPAL IQ 8-FADER E UM MECANISMO DE CONSOLE INTEGRADO QOR.32, UM MECANISMO DE MIXAGEM BASEADO EM DSP QUE TAMBEM INCORPORA E / S DE AUDIO ANALOGICO E DIGITAL, GPIO E UM SWITCH ETHERNET PERSONALIZADO COM CONFIGURACAO ZERO. OS FADERS E OS RECURSOS DE CONTROLE PODEM SER EXPANDIDOS ADICIONANDO UM OU MAIS QUADROS DE EXPANSAO DO IQ (ATE UM MAXIMO DE 3 QUADROS POR INSTALACAO DO CONSOLE). OS QUADROS DO CONSOLE DO IQ PODEM SER COLOCADOS SOBRE A SUPERFICIE DA MESA OU MONTADOS NO ESTILO DROP IN. VARIOS QUADROS PODEM SER UNIDOS FISICAMENTE, SE DESEJADO. O IQ OPERA COMO UM CONSOLE INDEPENDENTE, MAS TAMBEM PODE SE CONECTAR AS REDES AXIA. A SUPERFICIE DE MISTURA DO IQ SE CONECTA AO MOTOR QOR.32 USANDO UM UNICO CABO. A CONFIGURACAO NAO PODERIA SER MAIS SIMPLES: CONECTE A SUPERFICIE DE CONTROLE DO IQ AO QOR.32, ADICIONE ENTRADAS DE AUDIO USANDO O CAT-5, EXECUTE ALGUMAS CONFIGURACOES RAPIDAS BASEADAS NA WEB E SEU SISTEMA IQ ESTA PRONTO PARA TRANSMISSAO. E REALMENTE MUITO SIMPLES O IQ POSSUI TRES BARRAMENTOS DE PROGRAMA ESTEREO DEDICADOS, ALEM DE UM BARRAMENTO UTILITARIO ESTEREO QUE PODE SER USADO PARA CHAMADAS TELEFONICAS, GRAVACAO FORA DO AR OU COMO UM QUARTO BARRAMENTO DE PROGRAMA. O MIX-MENOS AUTOMATICO E FORNECIDO EM CADA FADER, ALEM DAS FUNCOES DE TALKBACK, MODO DE GRAVACAO EXTERNO COM UM BOTAO, FUNCOES SHOW PROFILE PARA RECUPERACAO INSTANTANEA DE ATE 4 SNAPSHOTS PRE-DEFINIDOS DO CONSOLE, MEDIDORES DE PROGRAMA OLED DE ALTA RESOLUCAO SELECIONAVEIS ENTRE VU E ESTILOS DE MEDICAO PPM, A OPCAO OLED E O NOME DA FONTE SAO EXIBIDOS EM CADA FAIXA DE FADER, NOS CONTROLES DO MONITOR STUDIO E CONTROL ROOM. ADICIONE ENERGIA REDUNDANTE AO SEU SISTEMA IQ COM A FONTE DE ALIMENTACAO AXIA CONSOLE. ESSA CONEXAO DE CABO UNICO AO MECANISMO DO CONSOLE QOR.32 FORNECE ENERGIA DE BACKUP COM COMUTACAO AUTOMATICA.	AXIA BY THE TELOS ALLIANCE	AXIA	IQ8F MAIN		02/20
u	8543.70.99	EQUIPAMENTO PARA TESTE DE SINAL DE REDE SEM FIO LAN E SINAL DE BLUETOOTH 1.0 ATE 4.0. PARA SER UTILIZADO NA LINHA DE PRODUCAO DAS PLACAS E TESTAR SUA FUNCAO.	LITE POINT	LITEPOINT	IQFLEX		06/20
s	8543.70.99	MODULO DISTRIBUIDOR DE SDI COM RE-CLOCKING; -DESCRICAO: O IQSDA3047 E MODULO DISTRIBUIDOR DE SINAIS SDI QUE FORNECE ENTRADAS DUPLAS COM 3 SAIDAS POR ENTRADA PARA DISTRIBUICAO DE SINAIS SD-SDI DE 3 Gbit/s, SD DE 1,5 Gbit/s ou 270 Mbit/s EM UM PACOTE DE LARGURA UNICA. SEUS 80m EM 3G, DESEMPENHO DE EQUALIZACAO DE ENTRADA DE HD DE 180m E DISTRIBUICAO NAO RE-CLOCK DE SINAIS DE BANDA LARGA O TORNAM IDEAL PARA TODAS AS APLICACOES DE DISTRIBUICAO. O MODULO IQSDA3047 DOIS CANAIS INTELIGENTES DE 3Gbps SDI, HD-SDI E SD-SDI AMPLIFICADOR DE DISTRIBUICAO DE RE-CLOCK, DISTRIBUIRA SDI E DVB-ASI E OUTROS SINAIS DE BANDA LARGA. EQUALIZA ATE 80m A 3 Gbit/s, 180m a 1,5 Gbit/s E MAIS DE 350m A 270 Mbit/s AO USAR CABO BELDEN 1694A. SUPORTA PADROES 3G-HD PARA SMPTE424M, HD-SDI PARA SMPTE292M E SD-SDI PARA SMPTE259M-C; -APLICACAO: DISTRIBUIDOR DE SINAIS SDI NOS FORMATOS 3G/HD/SD-SDI;	GRASS VALEY USA, LLC	GRASS VALLEY	IQSDA3047		17/19
s	8543.70.99	MODULO SINCRONIZADOR DE QUADROS 3G/HD/SD-SDI E EMBEDDED AUDIO; -DESCRICAO: O MODULO IQSYN3147 FORNECE SINCRONIZACAO DE QUADRO PARA HD-SDI A 3Gbit/s OU 1,5 Gbit/s OU SD-SDI 270 Mbit/s COM PROCESSAMENTO DE AUDIO INTEGRADO DE 16 CANAIS. HABILITANDO RECURSOS DE PROCESSAMENTO COM DOIS CANAIS DE ESPACO EFICIENTE POR CARTAO.PROCESSAMENTO DE VIDEO ATIVO. O AMPLIFICADOR FORNECE CONTROLE TOTAL SOBRE OS NIVEIS DE VIDEO, E OS RECURSOS DE PROCESSAMENTO DE AUDIO INCLUEM ALINHAMENTO AUTOMATICO DOLBY E, ATRASO DE AUDIO, GANHO, INVERSAO E ROTEAMENTO DE NIVEL DE CANAL. SINCRONIZADOR DE CANAL DUPLO 3G/HD/SD-SDI COM PROCESSAMENTO DE AUDIO INCORPORADO. 2 SAIDAS POR ENTRADA, LOOP DE REFERENCIA. -APLICACAO: PROCESSAMENTO E SINCRONIZADOR DE SINAIS SDI E EMBEDDER DE AUDIO ANALOGICO NA BANDA BASE SDI.	GRASS VALEY USA, LLC	GRASS VALLEY	IQSYN3147		17/19
s	8543.70.99	APARELHOS DE MIXAGEM E PROCESSAMENTO DE SINAIS DE AUDIO DIGITAL UTILIZANDO INTERFACE IP E/OU AES/EBU (AUDIO ENGENEERING SOCIETY/EUROPEAN BROADCAST UNION) COM 16 OU MAIS CANAIS DE ENTRADA DESMONTADO, COMPOSTO POR: (1) P/N: 2001-00518 - MODULO DE FADER PRINCIPAL - IQX IQX IQ 8-FADER MAIN FRAME. PODE SER INSTALADO COMO UM CONSOLE AUTONOMO OU CONECTADO A UMA REDE DE ESTUDIOS. POSSUI TRES BARRAMENTOS ESTEREO DEDICADOS AO PROGRAMA, ALEM DE UM BARRAMENTO UTILITARIO ESTEREO QUE PODE SER USADO PARA GRAVACAO FORA DO AR OU COMO UM QUARTO BARRAMENTO DE PROGRAMA, OITO FADERS, MIXAGEM MENOS POR FADER AUTOMATICA, OLED DE ALTA CAPACIDADE MEDIDORES DE PROGRAMA E DISPLAYS DE CANAL, CONTROLES DE MONITOR DE ESTUDIO E SALA DE CONTROLE E UM SISTEMA INTEGRADO DE TALKBACK. (2) - P/N: 1281-00174-100 - FONTE DE ALIMENTACAO BACKUP PARA CONSOLE IQX AES67, UTILIZADA PARA ALIMENTAR ENERGIA PARA O FUNCIONAMENTO DO MODULO DE FADER PRINCIPAL - IQX. (1) - P/N: 2001-00283 - MODULO DE EXPANSAO DE FADER - IQ8 EXP IQ 8-FADER EXPANSION FRAME. CONECTA AO CONSOLE INTEGRADO QOR.32 PARA ADICIONAR MAIS OITO FADERS AO CONSOLE PRINCIPAL DO IQ (IQ MAIN) VEM EQUIPADO COM A SUPERFICIE ROBUSTA DE ALUMINIO USINADO ANODIZADO FADERS DE PLASTICO, INTERRUPTORES E RETROILUMINACAO POR CHAVE LED. APLICACAO: EQUIPAMENDO UTILIZADO PARA MIXAGEM E PROCESSAMENTO DE AUDIO EM EMISSORAS DE RADIO	TLS CORP/ TELOS SYSTEMS - AXIA	AXIA	iQx		34/21
s	8543.70.99	Misturador de áudio digital de transmissão áudio sobre IP (AoIP) composto por: 1un - módulo de fader principal, Misturador digital de áudio, com processamento interno, com canais configuráveis (8 canais monos ou 4 estéreo de entradas analógicas igual, com 8 canais monos ou 5 estéreo de saídas analógicas), com 2 canais de entradas e saídas digitais "AES", com processamento de áudio DSP (digital signal processors), capaz de converter áudio analógico em digital com amostragem superior a 48kHz, mas inferior ou igual a 192kHz (configurável), com resolução igual a 24bit, com interface de rede para comunicação com computador para programação do "mixer" via "software; 1un. - Fonte de alimentação backup; 1un. - Modulo de entrada de microfone modelo Xnode Mic, com quatro pré-amplificadores de microfone de nível profissional com alimentação de energia (phantom power) selecionável e ganho de potência ajustável por software. Há também quatro saídas de linha analógica balanceadas para convenientemente entregar sinais de fone de ouvido e monitor de estúdio de volta ao seu talento. Entradas e saídas são apresentadas ambos em RJ-45s fáceis de instalar e DB-25s de alta densidade; 1un. - Modulo de entrada e saida analogica modelo Xnode Analog, configurável com 8 entradas de nível de linha estéreo ou 4 estéreo balanceadas e 8 mono ou 4 estéreo saídas de nível de linha, nos conectores RJ-45 e DB-25. Ele também pode acomodar entradas surround 5.1 e saídas, cada uma com uma mistura estéreo discreta associada. Cada entrada é configurável para acomodar qualquer nível de consumo -10dBv ou fontes de nível profissional +4dBu. As saídas protegidas de curto-circuito podem entregar até +24dBu antes de saturar. A Telos Alliance usa apenas conversores A/D/A de nível de profissional e componentes de baixo ruído, de modo que cada nó Analógico forneça desempenho de áudio superior para uso de estúdio alta qualidade; 1un. - Modulo de entrada e saida mix modelo Xnode Mix, para locais que demandam uma mistura de diferentes tipos de entrada e saída de áudio. Ele fornece uma entrada analógica selecionável tipo Mic/Line, 2 entradas de linha analógicas dedicadas, 3 saídas de linha analógicas, 1 entrada e 1 saída digital AES3 e 2 portas GPIO. FINALIDADE (Função): Possibilita a operação de programas ao vivo e gravados para radiodifusão. APLICAÇÃO: Comunicação em radiodifusão. ESPECIFICAÇÃO TÉCNICA: Aparelho Elétrico Com Função Própria, Aparelho de mixagem e processamento de sinais de áudio.	TLS CORP / TELOS SYSTEMS	Axia Telos Alliance	IQX configuration 1		37/22
u	8543.70.99	Equipamento para desencapsulamento de circuito integrado por processo eletroquímico. Dados técnicos: Potencia : 350W - 250VCA Range de Temperatura (°C ): Ácido Nítrico: 20~90; Ácido Sulfurico: 20~250; Mixes de ácidos: 20~100 Ar Comprimido: 70 PSI Aplicação: para desencapsular CI´s para posterior analise interna dos mesmo.	NISENE TECHNOLOGY GROUP, INC.	NISENE TECHNOLOGY	JEP1000		32/22
s	8543.70.99	Mesas de comutação de sinais de áudio e vídeo, com 80 entradas e 48 saidas , com interface de entrada de vídeo IP, SDI e/ ou HD-SDI e saídas em IP, SDI e/ou HD-SDI e SDI, com interfaces e interfaces de entrada e saída de áudio analógico e/ou digital e/ou áudio "embedded" modelo Kahuna KAH-FRM-9600-3ME, incluindo (1) chassi com fonte de alimentação redundante KAH-FRM-PSU, incluindo (7) modulos de entrada KAH-INPUT-IP-50G, com (50Gbe) suportando 12 entradas : SMPTE 2022 - 6/7, 2110, TR-03 + VC-, ( 3) KAH-OUTPUT-IP-50G modulos de saida IP Output Fin - (50Gbe). suportando 16 saidas SMPTE 2022 - 6/7,TR-03 + VC-2 + 4 SDI, (1) KAH-LIC-CLIPTRAX caixa de acoplagem de frames e modulos. Aplicação: Equipamento utilizado em estúdios de televisão.	GRASS VALLEY USA LLC	Grass Valley	Kahuna KAH-FRM-9600-3ME		40/22
s	8543.70.99	Sistema de Monitoracao de multi-imagens em diversos monitores de video, com interface de entrada de video SDI e/ou HD-SDI, e interfaces de entrada de audio analogico e/ou digital e/ou audio embedded, com capacidade de insercao de U, composto de: KALEIDO-MX-48X2 - Processador de multiplas entrada (48 entradas)	GRASS VALLEY CANADA	GRASS VALLEY	KALEIDO-MX		36/19
s	8543.70.99	01 UNIDADE DE TRANSMISSÃO DE VIDEO, com quatro (04) CANAIS DE ÁUDIO COM DUAS (2) INTERFACES 5G + DUAS (2) INTERFACES 4G, SENDO : CODIFICADOR DE TRANSMISSÃO DE ÁUDIO E VÍDEO EM FORMATO DE COMPREENSÃO H265, OPERANDO COM MOBILIDADE E TRANSMITINDO PARA DECODIFICADOR e DE-MUX de TV(s) LINEARES E MÍDIAS DIGITAIS DE UM MODO GERAL; EQUIPAMENTO COMPLETO PARA SEU PERFEITO FUNCIONAMENTO.	LiveU LTD.	Live U	LU300 s		43/22
u	8543.70.99	Codificador para servico digital portatil de audio, video ou dados em MPEG-4, sistema de transmissao de uplink de video ao vivo baseada em celular para emissoras globais, com um conjunto exclusivo de antenas interna e externa de 3a geracao e resiliencia similar a de satelite quando em movimento e em locais congestionados. conecta ate 14 dispositivos WIMAX LTE 3G/4G LTE e modems de Wi-Fi simultaneamente, com suporte para a crescente faixa de redes de celulares em todo o mundo, Informacoes tecnicas, Unidade integrada: Audio/codificador de video, drive SSD, modems celulares e wireless, bateria interna Entrada de Video: Resolucoes 1080i50/60, 720p50/60, 720p25/30, D1, Half D1, CIF, Interfaces HW SDI, HDMI, Analogo (composto, componente, S-Video), DV/IEEE- 1394 - Formatos de video: HD/SD-SDI, PAL / NTSC (SMPTE 259M, 292, 296M), DV25, DV50, DV100, DVCAM, DVCPRO/50/100; futuro HDV; HDMI 1.3, autodeteccao total A/V - Codificador de Video: H.264 AVC de alto perfil; suporta espaco cor 4:2: 2; throughput acima de 10 Mbps - Codificador de Audio: LC/HEv2 AAC - Transporte de Video: RTP/RTCP, MPEG2-TS Interfaces Ligadas Integradas, Bonding Simultaneo: Ate 14 celulares 4G LTE / 3G, Wi-Fi ou WiMAX, Ethernet Dupla, Satelite Duplo (BGAN) - Tecnologias Suportadas: G LTE, HSPA+, HSUPA, HSDPA, UMTS, CDMA EVDO Rev 0/A/B, WiMAX Movel, Wi-Fi 802.11 a, b, g &amp;amp; n (com MIMO) - Tecnologia RF Exclusiva, Conjunto de Antena Integrada: Beneficios na qualidade do video, resiliencia, cobertura, operacao em areas de cobertura fraca, em movimento, e ate mesmo em areas congestionadas. Melhor suporte avancado para todas as frequencias wireless comuns, inclusive LTE, Conjunto de antena externa: Conectividade wireless ao conjunto opcional de antenas LiveU Xtender montado no teto opcional para uso em cenarios de extrema conectividade - Modos de Operacao, Portabilidade: Montado em veiculo; transportado por uma unica pessoa e operado mesmo quando em movimento, Selecao de Perfis: O usuario pode selecionar perfis para maximizar a latencia mais baixa ou para uma mais alta qualidade de video e resiliencia, Latencia Ponta-a-ponta: Perfil de Entrevista: A partir de 1,2 segundos, Continuidade de Transmissao: One-Touch-Live com taxa de Resolucao Automatica / Frame Automatica, oferecendo a melhor qualidade de imagem Audio continuo mesmo em mas condicoes de rede, Suporte a Multiplas Unidades: Varias unidades de campo transmitindo para o mesmo servidor e saida para varios streams SDI, FME, H.264.	LIVEU LTD.	LIVEU	LU60		42/20
s	8543.70.99	MODULADOR DE TRASMISSAO POR SATELITE COMPATIVEL COM DVB DE GERACAO ESPECIFICAMENTE PROJETADO PARA TRANSMITIR DISTRIBUICAO PRIMARIA DIRETA PARA CASA PARA HEADENDS E CONTRIBUICAO DE CONTEUDOS DE TELEVISAO E RADIO. SUPORTA DVB-S2 E DVB-S2X ATUALIZADOS, A SEGUIR PARA OS PADROES LEGADOS DVB-S E DVB-DSNG, BEM COMO NEWTEC EXTENSOES S2 PARA ALCANCAR EFICIENCIA NA QUEBRA DE BARREIRAS. PODE SER USADO EM CONJUNTO COM DECODIFICADORES PROFISSIONAIS IRDS OU DESMODULADORES DE SATELITE . ESPECIFICACOES: MODULADOR DE FLUXO DE TRANSPORTE UNICO COM OPCIONAL ENCAPSULADOR MPE FAIXA DE TAXA DE TRANSMISSAO: 50 KBAUD - 72 MBAUD TAXAS DE DADOS DE ATE 216 MBIT / S SAIDAS DE ALTA POTENCIA IF (70/140) E L-BAND (950-2150) CONVERSOR ASCENDENTE DE RF INTEGRADO OPCIONAL (BANDA KU OU BANDA C) MAIOR CONFIABILIDADE DO SISTEMA E TEMPO DE ATIVIDADE DE SERVICO POR MEIO DE SOLUCOES DE DESIGN E REDUNDANCIA LIDERES DA INDUSTRIA	ST ENGINEERING	ST ENGINEERING	M6100		25/21
u	8543.70.99	MESA DE SOM USADA PARA MIXAGEM MUSICAL, COMPOSTA POR FONTE INTERNA, COM LAMPADAS PARA VISUALIZACAO DO PAINEL. POSSUI 48 ENTRADAS MONO DE MICROFONE/LINHA, 4 ENTRADAS ESTEREO E 3 SLOTS DE CARTAO MINI-YGDAI (UM TOTAL DE 56 CANAIS DE MIXAGEM), 16 BARRAMENTOS DE MIXAGEM, LCR, 8 CANAIS DE MATRIZ E 8 DCAS ATRIBUIVEIS A 16 SAIDAS OMNI.	YAMAHA MUSIC EUROPE LTD	YAMAHA	M7CL-48		38/22
u	8543.70.99	EQUIPAMENTO PARA MAGNETIZAÇÃO DE IMÃS NA CARCAÇA UTILIZADA NA MONTAGEM DE MOTORES ELÉTRICOS, APLICADOS NO RAMO AUTOMOTIVO, MOTORES DE ARREFECIMENTO, COM TEMPO DE CICLO DE 12,69 SEGUNDOS POR PEÇA; COM CAPACIDADE DE MAGNETIZAÇÃO DE 6 IMÃS NO CONJUNTO CARCAÇA, CONTROLE DE FLUXO DE MAGNETIZAÇÃO CONTROLADO ATRAVÉS DE FLUXOMETRO ELETRÔNICO, ONDE NO MOMENTO DA MAGNETIZAÇÃO A PARTE SUPERIOR DO EQUIPAMENTO FAZ A SUJEIÇÃO DO CONJUNTO CARCAÇA E BOBINA INFERIOR É RESPONSÁVEL POR FAZER A ELEVAÇÃO DO CONJUNTO CARCAÇA NO DISPOSITIVO DE MAGNETIZAR E FAZER MEDIÇÃO DURANTE E AO FINAL DO PROCESSO DE MAGNETIZAÇÃO DO CONJUNTO; ALÉM DE FAZER A MAGNETIZAÇÃO E CHECAGEM DO FLUXO, EQUIPAMENTO TAMBÉM CONTROLA POSIÇÃO DO CONJUNTO MAGNETIZAÇÃO, POSIÇÃO DO CONJUNTO CARCAÇA, QUALQUER ANOMALIA DURANTE PROCESSO DE MAGNETIZAÇÃO MENSAGENS SERÃO ENVIADAS AO IHM DO EQUIPAMENTO; EQUIPAMENTO COM SISTEMA DE EXTRAÇÃO AUTOMÁTICO, COMPOSTA POR: 01 PAINEL ELÉTRICO COMPARTILHADO ENTRE 4 EQUIPAMENTOS, 01 PAINEL DO SISTEMA DE MAGNETIZAÇÃO, 01 PAINEL DE COMANDO IHM TAMBÉM COMPARTILHADO ENTRE 4 EQUIPAMENTOS, IHM SISTEMA DE MAGNETIZAÇÃO E PARTES PNEUMÁTICAS DE ACIONAMENTOS SIMPLES (VÁLVULAS COM SOLENOIDES).	Robert Bosch S. DE R.L. DE C.V.	Robert Bosch, S. de R.L. de C.V.	Magnetização de imãs		01/22
u	8543.70.99	PAINEL DE CONTROLE CAT MARINE POWER - PAINEL DE CONTROLE E EXIBIÇÃO DE SISTEMA DE MONITORAMENTO DE MOTOR, COM IMAGEM DE ALTA RESOLUÇÃO, 320 X 240 PONTOS POR POLEGADA, COM TELA TRANSFLETIVA QUE MELHORA A LEGIBILIDADE REFLETINDO MAIS OU MENOS LUZ DE ACORDO COM O AMBIENTE, TELA DE LCD TOTALMENTE GRÁFICA, SOFTWARE DE TELA COMPATÍVEL COM SISTEMAS OPERACIONAIS WINDOWS 95/98 / NT 4.0 E WINDOWS 2000, COM PROGRAMAÇÃO FLASH DO PC DO USUÁRIO (FERRAMENTA CAT DE SERVIÇO TÉCNICO ELETRÔNICO) PARA MPD QUE FORNECE ATUALIZAÇÕES DE SOFTWARE RÁPIDAS E USO DE TELAS PERSONALIZADAS, DESIGN DO SISTEMA QUE PERMITE EXPANSÃO FUTURA (VIA CAT ET WINFLASH E COMMADAPTER II) MAIS RECURSOS ADICIONAIS POR MEIO DE ATUALIZAÇÕES DE SOFTWARE, OPERA EM SISTEMAS DE 12 E 24 VOLTS, TAMANHO TOTAL COMPACTO DE 9 "(228,68 MM) DE LARGURA; 5,82" (147,93 MM) DE ALTURA.	WALQUÍRIA PINTO BALEEIRO	CATERPILLAR	MARINE POWER - CAT MARINE POWER DISPLAY (MPD)		49/20
s	8543.70.99	Mesa de mixagem de áudio e vídeo modelo LAWO MC2 36 composto de P936/16- mc²36 - Console principal com 16 faders (incluindo Processador De sinais digital -. DSP, 32 Mic/LineI/O, 8 AES I/O, 8 GPIO, 1 MADI) 936/16-30.20- mc²36 - Kit de fibra MM 850nm 550m 936/20- mc²36 modulo Side Parts Studio 956/24- mc²36/56 - teclado EM 981/60-80- SFP Module transceptor MADI 1310nm MM LC DualFibre Aplicação: Console de mixagem de áudio para gravação em estúdios de televisão ou produção ao-vivo	LAWO AG	LAWO	MC²36		07/20
s	8543.70.99	Aparelhos de mixagem e processamento de sinais de áudio digital utilizando interface IP e/ou AES/EBU (Áudio engeneering Society/ European Broadcast Union) com 16 ou mais canais de entrada modelo 56MKIII-32 composto dos itens : 56MKIII-32- mc²56mkIII - Chassi completo ( console) com 32 faders Frame 16+16C, fully equipped 956/24- mc²36/56 - painel de digitação (Keyboard EM) 977/12- mc²56mkIII - Painel 4FC 977/40- painel de transmissao de sinais de entrada e saida ( Local-I/O) 977/61- Side Parts Studio (no stand) 977/92- mc²56mkIII - painel de adaptaçai RTW TM7 978/28- mc²96/56 - placa de usuario 980/06- Nova73 - chassi compacto de 7 unidades de rack fonte redundante max x 5xDSP / 2xAES 980/33a- HD Core - roteador MK II 981/60-10- Modulo SFP (RAVENNA) de 1GB/s 850nm MM LC DualFibre 981/61- Nova73 - modulo transceptor RAVENNA, 4 x RJ45/SFP 981/61- Nova73 - modulo transceptor RAVENNA, 4 x RJ45/SFP 981/60-80- SFP Modulo MADI 1310nm MM LC DualFibre .983/04- Nova73 - DSP mc² series 96/48/24 DSP channels. 983/04- Nova73 - DSP - modulo processador de sinal digital mc² series canais 96/48/24 DSP 950/21- DALLIS - duto de cabo 946/42_LCG- LCG - Lawo Gateway Cometarista (placa de gateway) para o DALLIS 947/62- sapphire - placa mae 44,1/48kHz, 2x MADI 943/03- DALLIS -DALLIS - Placa I/O 4* AES3 in SRC, D-Sub 981/04- Nova73 - transceptor 32*AES3 entrada SRC/saidao, MADI, 4*SFP 981/18- Nova73 - placa madi transceptoira de sinal MADI, 8*SFP (SFPs to be orderedseparately) 981/65- Nova73 - Dante, 4 x RJ45 primary and 4 x RJ45 Nova73 - Dante, 4 x RJ45 primaria e 4 x RJ45 981/60-81- modulo transceptor SFP MADI 1310nm SM LC DualFibre 950/30- DALLIS - chassi com 3 unidades de rack e fonte redundante Aplicação: Equipamento a ser utilizado em estúdios de emissora de rádio e/ou televisão.	LAWO AG	LAWO	MC²56mkIII		07/20
s	8543.70.99	DECODIFICADOR MULTIFORMATO DE SINAIS DE VÍDEO DIGITAL SD-SDI OU HD-SDI CODIFICADOS NOS PADRÕES H.264 OU MPEG-2 E COM CODIFICAÇÃO DE ÁUDIO NOS FORMATOS AAC-LC 2.0, HE-AAC V 1.2.0, DOLBY AC-3 2.0 OU SMPTE 302, COM 1 ENTRADA NO FORMATO DVB-ASI, 1 ENTRADA NO FORMATO IP, 2 SAÍDAS NOS FORMATOS HD-SDI OU SD-SDI COM ÁUDIO EMBUTIDO E 4 SAÍDAS DE ÁUDIO NO FORMATO AES. APLICAÇÃO: DECODIFICAR O SINAL ISDB-T QUE ALIMENTA O TRANSMISSOR DIGITAL NO FORMATO ASI NO PADRÃO DE CODIFICAÇÃO DE VÍDEO H.264 E ÁUDIO HE-AAC PARA MONITORAÇÃO, DISPONBILIZANDO NO MONITOR TÉCNICO O SINAL HD-SDI DESTE STREAM.	ICC IMAGINE COMMUNICATIONS CANADA LTD.	IMAGINE COMMUNICATIONS	MFD6800+T		33/19
s	8543.70.99	MIXER DE 12 ENTRADAS COM FX EMBUTIDO E INTERFACE USB DE 2 ENTRADAS/2 SAIDAS. APLICACAO: PARA INSTALACOES EM ESTUDIOS DE TV, MUSICA AO VIVO OU IGREJAS.	YAMAHA CORP.	Yamaha	MG12XU		23/22
s	8543.70.99	CONVERSOR DE SINAL SDI PARA HDMI ULTRACOMPACTO EM UMA CAIXA DE METAL ROBUSTA. O MINI SC1112 POSSUI UMA ENTRADA 3G-SDI E SAIDA HDMI DE TAMANHO NORMAL E UMA SAIDA DE LOOP SDI PARA MONITORAMENTO. ELE SUPORTA RESOLUCAO DE ATE 1080P60 E SELECIONA AUTOMATICAMENTE ENTRE 3G, HD E SD NA ENTRADA. COMPATIVEL COM EMC, PODE SER USADO COM SEGURANCA 24 HORAS POR DIA, 7 DIAS POR SEMANA, SEM INTERRUPCOES, ATRASOS OU ATRASOS. UM SUPORTE DE MONTAGEM TAMBEM ESTA INCLUIDO, QUE FACILMENTE CONECTA / DESCONECTA E PERMITE UMA MONTAGEM CONVENIENTE EM AMBIENTES INTERNOS OU EXTERNOS ESPECIFICACAO: 3G/HD/SD-SDI INPUT (AUTO-ING) HDMI TYPE-A OUTPUT 3G/HD/SD-SDI LOOP OUT SUPPORTSUPTO 1080P60 RESOLUTION EMC COMPLIANTANDWORKS 24/7 WITHOUTLAG/DELAY MICRO-USBPORT FOR POWER LED POWERINDICATOR AC POWERADAPTERINCLUDED MOUNTINGBRACKETINCLUDED	AVMATRIX	AVMATRIX	MINI SC1112		25/21
s	8543.70.99	MISTURADORES DIGITAIS DE ÁUDIO, COM PROCESSAMENTO INTERNO ATRAVÉS DE RACK, COM 04 CANAIS DE ENTRADA "USB", COM 08 CANAIS DE ENTRADAS ANALÓGICAS, COM 08 CANAIS DE SAÍDAS ANALÓGICAS, COM 04 CANAIS DE ENTRADAS DIGITAIS "AES", COM 04 CANAIS DE SAÍDAS DIGITAIS "AES", COM PROCESSAMENTO DE ÁUDIO DSP (DIGITAL SIGNAL PROCESSORS) E/OU PROCESSAMENTO DE ÁUDIO FPGA ("FIELD PROGRAMMABLE GATE ARRAY"), CAPAZES DE CONVERTER ÁUDIO ANALÓGICO EM DIGITAL COM AMOSTRAGEM IGUAL OU SUPERIOR A 48KHZ, MAS INFERIOR A 192KHZ (CONFIGURÁVEL), COM RESOLUÇÃO DE 32BITS (CONFIGURÁVEL), COM INTERFACE PARA COMUNICAÇÃO COM COMPUTADOR PARA PROGRAMAÇÃO DO "MIXER E/OU RACK" VIA "SOFTWARE", COM INTERFACE PARA COMUNICAÇÃO COM UNIDADE DE ARMAZENAMENTO DE DADOS PARA GRAVAÇÃO E REPRODUÇÃO DE MÚLTIPLAS PISTAS DE ÁUDIO, COM OU SEM "RACK" PARA EXPANSÃO DE ENTRADAS ANALÓGICAS E/OU DIGITAIS. APLICACAO DO BEM: UTILIZADO PARA CONTROLE DE ENTRADAS E SAÍDAS DE ÁUDIO, COM MIXAGEM PARA UTILIZAÇÃO NA CAPTAÇÃO E PRODUÇÃO DE PROGRAMAS PARA A TELEVISÃO.	DIGICO UK LIMITED	DIGICO UK LIMITED	MISTURADOR DIGITAL DE ÁUDIO X-Q338-WS		49/21
s	8543.70.99	Misturador de audio de 10 canais. Aplicacao: Mixagem de audio e gravacao.	SOUND DEVICES LLC	Sound Devices	MixPre-10T		30/19
u	8543.70.99	EQUIPAMENTO AUTOMÁTICO PARA APLICAÇÃO DE FIO DE COBRE EM FOLHA DE PVC E CONSTRUÇÃO DE ANTENA EM CARTÕES "SMART CARD, CONTENDO: TRÊS CABEÇAS ULTRASSÔNICAS, SISTEMA DE MOVIMENTAÇÃO XYZ COMANDADO POR UM COMPUTADOR E UMA MESA DE PRODUÇÃO COM DUAS CAVIDADES PARA O ALOJAMENTO DE ATÉ DUAS FOLHAS DE PVC PARA OPERAÇÃO CONTINUADA, COM CAPACIDADE DE 25 FOLHAS POR HORA, FONTE DE ENERGIA 220VAC, 50/60HZ, 5KW.	MK SMART JOINT STOCK COMPANY	MK	MKG-ACW-2016,		25/20
s	8543.70.99	CONTROLADOR E MONITOR ESTEREO PASSIVO DE VOLUME. - APLICACAO: CONTROLE E MONITORACAO DO VOLUME DO MIXER.	BEHRINGER USA INC.	BEHRINGER	MONITOR1		48/19
s	8543.70.99	MODULO PARA MONITORACAO DE SINAIS DE AUDIO COM CONTROLES DA CONSOLE OnAir 3000.POSSUI 44 BOTOES SELETORES DE FONTES DE AUDIO , 3 CONTROLES DE VOLUME DE MONITORACAO, 5 SINALIZACOES DAS FONTES DE AUDIO, SAIDA PARA FONE E ALTO-FALANTE; -APLICACAO: STUDER OnAir3000;	STUDER	STUDER	MONITORING MODULE		06/20
u	8543.70.99	Modulo Eletronico Moog TX para transmissão de dados em link óptico de curta distância utilizado para transmissão de dados do gantry de equipamento de tomografia computadorizada e comunicação com o módulo receptor do mesmo equipamento.	Moog	Moog	moog_TX		22/19
s	8543.70.99	ESTACAO MESTRE, 3 CIRCUITOS, INTERCOM E IFB, SOMENTE COM FIO, ENTRADA DE PROGRAMA, 2,4 AMPERES, 3 CIRCUITOS COM UMA CONFIGURACAO HIBRIDA EXCLUSIVA. OS MICROPROCESSADORES OPERAM TODAS AS FUNCOES DE COMUTACAO, ROTEAMENTO E SUPERVISAO, ENQUANTO O CAMINHO DE AUDIO E A FONTE DE ALIMENTACAO CENTRAL PERMANECEM ANALOGICOS. AS FUNCOES DE SUPERVISAO INCLUEM O MONITORAMENTO INDIVIDUAL DE CADA CIRCUITO QUANTO A FALHAS E RELATORIOS, COMO POR MEIO DE LEDS DO PAINEL FRONTAL.	PRO INTERCOM	PRO INTERCOM	MS301		25/21
s	8543.70.99	GERADOR DE REFERÊNCIA DE ALTA DEFINIÇÃO OU DEFINIÇÃO PADRÃO (NTSC, PAL-B, PAL-M OU TRI-LEVEL SYNC) PARA SINCRONISMO DOS EQUIPAMENTOS E SINAIS UTILIZADOS NA EMISSORA DE TELEVISÃO. APLICAÇÃO: GERAR PULSO DE SINCRONISMO APLICADO COMO REFERÊNCIA NOS EQUIPAMENTOS/SINAIS UTILIZADOS NA EMISSORA, PARA QUE TODOS ESTEJAM NO MESMO TEMPO DE QUADRO E EVITAR DISTORÇÕES DE ÁUDIO E VÍDEO EM MOMENTOS DE COMUTAÇÃO.	ICC IMAGINE	IMAGINE COMMUNICATIONS	MTG-3901		23/20
s	8543.70.99	MULTIVIEW 16 VIDEO PARA 16 CANAIS DE SDI. MULTIVIEWER 16 E MULTIVISUALIZADOR QUE POSSUI 16 ENTRADAS 6G-SDI INDEPENDENTES PARA CONEXAO COM QUALQUER COMBINACAO DE FONTES SD, HD OU ULTRA HD E MONITORAMENTO SIMULTANEO EM UM UNICO DISPLAY. OS CONTROLES COMPLETOS NO ESTILO DE UM ROTEADOR NO PAINEL FRONTAL, COM UMA TELA LCD E UM BOTAO GIRATORIO, PERMITEM AJUSTAR CONFIGURACOES, ROTEAR FONTES PARA DIFERENTES VISUALIZACOES, ATIVAR SOBREPOSICOES. A SAIDA DE VIDEO PODE SER CONFIGURADA COMO UMA GRADE 2x2, 3x3 ou 4x4, OU ATE MESMO EM TELA CHEIA NO MODO SOLO. ESSE EQUIPAMENTO FUNCIONA COMO UM MONITOR DE VIDEO COMPLETAMENTE INDEPENDENTE. -APLICACAO: MULTIVISUALIZADOR PARA MONITORACAO DE IMAGENS SDI EM CENTRAL TECNICA.	BLACKMAGIC DESIGN'S USA	BLACKMAGIC	MULTIVIEW 16		17/19
s	8543.70.99	Sistema de monitoração de multi-imagens em diversos monitores de vídeo com interface de entrada de vídeo HD-SDI e SD-SDI modelo MV-1620HSA, aceita até 16 canais de entrada e dois canais de saída (SDI e HDMI), possui timecode auxiliar em sinais 3G/HD/SD-SDI e títulos que Identificam cada canal de origem. Aplicação: Monitoração técnica de sinais de áudio e Video em radiodifusão	FOR-A	FOR-A	MV-1620HSA		19/22
s	8543.70.99	Processador para multiplas imagens (Multiviewer). Sistema de monitoracao de multi-imagens em diversos monitores de video. Com interface de entrada de video SDI e HD-SDI. Com interfaces de entrada de audio analogico e digital e audio embedded. Com capacidade de insercao de U, com 8 (oito) entradas / 8 (oito) saidas SDI, Painel de controle frontal, incluindo 1 (uma) Placa de entrada 20 x 3G / HD / SD-SDI (input card) modelo MV-4200SDI, e 1 (uma) Fonte de Alimentacao Redundante (modelo MV-4200PS). FINALIDADE (Funcao): Aparelho para monitoracao de multiplos sinais de audio e video. APLICACAO: Monitoracao tecnica de sinais de audio e video em radiodifusao. ESPECIFICACAO TECNICA: Aparelho eletrico com funcao propria.	For-A Company Ltd	FOR-A	MV-4210		21/19
s	8543.70.99	Interface de oito canais AoIP Dante / AES 67 sendo oito canais de entrada e oito canais de saida, distribuido em mono e duas conexoes analogicas digitais estereo, Dimensoes 1/2 u x 19 , (207x41mm), incluindo: 2 unidades rack Netbox, Kit mecanico para estantes AEQ Mercury, Netbox 4 ou Netbox 8. |FINALIDADE (Funcao): O NETBOX 8 AD e uma interface para AoIP multicanal. Permite inserir e extrair canais de audio em um sistema baseado na tecnologia DANTE, em locais onde a instalacao dos consoles digitais AEQ nao esta planejada. Possui 8 entradas e 8 saidas, organizadas em 4 canais analogicos mono e 2 canais estereo. |APLICACAO: Fornecer entradas e saidas analogicas e digitais de alta qualidade em nivel de linha, disponiveis em qualquer lugar atraves de uma rede IP usando o protocolo Dante. |ESPECIFICACAO TECNICA: Outras maquinas e aparelhos eletricos com funcao propria.	AEQ - APLICACIONES ELECTRONICS QUASAR S.A.	AEQ	NETBOX 8 AD		46/19
s	8543.70.99	Central de comutacao de sinais de audio e video, com no minimo 16 entradas, com interface de entrada de video SDI e/ou HD-SDI e saidas em SDI e/ou HD-SDI e SDI, com interfaces e interfaces de entrada e saida de audio analogico e/ou digital e/ou audio embedde, composto de: CR1602-3GIG-CQX - Roteador com 16 canais de audio "embedded", sinal de transmissao em 3G, 8 saidas, sendo 6 auxiliares CP1602-CQX - Painel de controle 16x8 (16 canais) CRPS1 - Fonte de energia redundante para roteador compacto, paines remotos. CP1616 - Painel de controle	GRASS VALLEY CANADA	GRASS VALLEY	NVISION Compact CQX		36/19
s	8543.70.99	NVISION CR6400 Serie - Central de comutacao de sinais de audio e video, com no 64 entradas, com interface de entrada de video SDI e/ou HD-SDI e saidas em SDI e/ou HD-SDI e SDI, com interfaces e interfaces de entrada e saida de audio analogico e/ou digital e/ou audio embedde, composto de: CR6464-3GIG - Roteador digital com 64 canais de saida + 64 canais de entrada, sinal de transmissao em 3G, 8 saidas, sendo 6 auxiliares CRPS2 - Fonte de alimentacao redundante 160W CP6464 - Painel de controle para 2 RU 64X64 RP32 - Kit de montagem do painel remoto de expansao para 2 RU	GRASS VALLEY CANADA	GRASS VALLEY	NVISION CR6400 Serie		37/19
s	8543.70.99	CARTAO DE INTERFACEDIGITAL DANTE EXCLUSIVO PARA CONSOLES DIGITAIS YAMAHA SERIE TF. - APLICACAO: O NY64-D E UMA PLACA DE EXPANSAO I / O PARA AS CONSOLES DA SERIE TF QUE PERMITE A TRANSMISSAO E RECEPCAO DE ATE 128 CANAIS (64 IN / 64) DE DADOS DIGITAIS DE AUDIO NAO-COMPRIMIDO DE 48 KHZ 24 BITS ATRAVES DE UMA REDE DE AUDIO DANTE.	YAMAHA CORPORATION	YAMAHA	NY64-D		48/19
s	8543.70.99	AMPLIFICADORES SERIAIS DIGITAIS PARA DISTRIBUICAO DE SINAIS DE VIDEO, COM RETEMPORIZADOR, PADRAO SDI 12G COM 2 ENTRADA E 4 SAIDAS PARA USO EM BASTIDOR. APLICACAO: PROJETADO PARA QUE OS SINAIS 12G-SDI RECEBIDOS NOS CANAIS DE ENTRADA DUPLA SEJAM AUTOMATICAMENTE EQUALIZADOS E AS SAIDAS SAO AUTOMATICAMENTE BLOQUEADAS PARA QUATRO SAIDAS 12G-SDI CADA. ESSE RECURSO DE ENTRADA DUPLA PERMITE O DOBRO DO NUMERO DE DAS EM ESPACO DE QUADRO LIMITADO. UM MODULO DE CONECTOR TRASEIRO 10X BNC ESTA INCLUIDO. PARA USO EM QUADROS OPENGEAR 2RU DE ALTA DENSIDADE, INCLUINDO O QUADRO OG-X-FR DA AJA, O NOVO SUPORTE DO SOFTWARE DASHBOARD NO WINDOWS, MACOS E LINUX OFERECE CONTROLE E MONITORAMENTO REMOTOS DA ARQUITETURA OPENGEAR E FORNECE OPCOES CONVENIENTES E PADRAO DE CONFIGURACAO DA INDUSTRIA, OPCOES DE CONTROLE E CONTROLE SOBRE UM PC OU REDE LOCAL.	AJA VIDEO SYSTEM INC - CUI CANADA	CUI Canada	OG-12GDA-2x4		18/20
s	8543.70.99	BASTIDOR DE 2RU COM CAPACIDADE PARA ATE 20 MODULOS CONVERSORES OPENGEAR, COM REFRIGERACAO E COMPATIBILIDADE COM OPCOES AVANCADAS DE CONECTIVIDADE, FONTE DE ALIMENTACAO DE 600 WATTS COM REFRIGERACAOINTEGRADA, VISOR LCD FRONTAL PARA NOME, ENDERECO IP E IDENTIFICACAO DE FALHAS, IDENTIFICACAO PERSONALIZADA FRAMEGLOW E ALARMANTE, SUPORTE PARA MODULOS ANALOGICOS, DIGITAIS, DE VIDEO, AUDIO, SDI E IP NO MESMO QUADRO, INCLUI PLACA DE REDE PADRAO PRE-INSTALADA (MFC-8322-S). APLICACAO: OFERECE SUPORTE PARA OS MODULOS OPENGEAR COMPATIVEIS COM AJA DASHBOARD. O QUADRO TEM UMA CAPACIDADE DE 20 SLOTS COM EXCELENTES RECURSOS DE RESFRIAMENTO PARA APLICATIVOS DE ALTA DENSIDADE E COMPATIBILIDADE COM OPCOES AVANCADAS DE CONECTIVIDADEOPENGEAR PARA PLACAS COMPATIVEIS.	AJA VIDEO SYSTEMS INC.	AJA	OG-X-FR		18/20
s	8543.70.99	Processador de audio digital para FM. Aplicacao: O processador de audio e responsavel pelo processamento e equalizacao do audio transmitido pelas emissoras de FM para os seus ouvintes.	TELOS SYSTEMS / OMNIA / AXIA	OMNIA	OMNIA 11		47/20
s	8543.70.99	PROCESSADOR DE AUDIO DIGITAL- PROCESSADOR DE AUDIO DIGITAL ,PROCESSA COM NUCLEOS INDEPENDENTES, FM E HD RADIO. CADA NUCLEO E AJUSTAVELPARA TER PROCESSAMENTO DE 4,5,6 OU 7 BANDAS. UM PROCESSADOR PSICO-ACUSTICO FAZ COM QUE MODULACAO DE 100% SEJA SENTIDA COM A GRANDEZA DE PICOS DE 140%. CONTEM A EXCLUSIVA TECNOLOGIA "UNDO", UM ALGORITIMO DECLIPADOR E EXPANSOR MULTI-BANDA, QUE REMOVE DISTORSAO DAS FONTES DE AUDIO ORIGINAIS. CORRIGE, ASSIM, OS CDS ATUAIS, EXCESSIVAMENTE COMPRIMIDOS. AGC DE ENTRADA DE TRES BANDAS. MULTICOMPRESSAO INTELIGENTE E CLIPAGEM DINAMICA DOS GRAVES. TEM CODIFICADOR DE STREAMING EMBUTIDO, SUPORTANDO OS FORMATOS MAIS POPULARES DE CODECS. CONTROLE POR TOUCH-SCREEN DE 7 POLEGADAS.	TELOS ALLLIANCE	OMNIA	OMNIA 9		02/20
s	8543.70.99	Processador de audio para emissora de rádio com 6 seções AGC (5 multibanda + banda larga), 5 bandas, limitadores alinhados no tempo, arquitetura Dynamics Engine, e um gerador estéreo composto de alta qualidade. Dezenas de presets modernos são incríveis direto da caixa. Execute o lado do estúdio para alimentar seu STL ou gere um composto FM no transmissor. Aplicação: Estúdios ao vivo ou de gravação de programas em emissoras de rádio ou TV.	TLS CORP / TELOS SYSTEMS	OMNIA	Omnia VOLT FM		19/22
s	8543.70.99	MAGNETRONS MAGNÉTICO PADRÃO PARA ALVO DE 4 POLEGADAS ONYX-04 IC STD MAGNETRON, COM APRISIONAMENTO MAGNÉTICO PERMANENTE (NDFEB) ENCAPSULADO, TEMPERATURA MÁXIMA 100ºC, DISTÂNCIA DA FONTA AO SUBSTRATO 50,80 - 304,80 MM, PESO APROXIMADO DE 5,9 KG, CONSTRUÇÃO DO ÂNODO EM AÇO INOXIDÁVEL, CORPO DO CÁTODO EM COBRE OFHC E ISOLAMENTO ELÉTRICO PTFE/CTFE, DIMENSÕES 127 MM DE ALTURA, 109,4 MM DE LARGURA, TENSÃO DO CÁTOSO ENTRE 100-1500 VOLTS, CORRENTE DE CARGA 0,1 - 4 AMPS, MODO DE RESFRIAMENTO INDIRETO DC: 2KW, MODO DE RESFRIAMENTO INDIRETO RF: 700 WATTS, PRESSÃO DE OPERAÇÃO 1-50 MTORR. PARA SER UTILZIADO EM PROJETO DE PESQUISA ACADEMICO DO ESTUDOS FUNDAMENTAIS E APLICADOS À CIÊNCIA E ENGENHARIA DE SUPERFÍCIE. O PRODUTO CRIARÁ UM CAMPO MAGNÉTICO QUE APRISIONA O PLASMA, ASSIM COMO SERVE DE SUPORTE PARA O ALVO, CONTANDO, PORTANTO, COM UM SISTEMA DE IMÃS, PASSADORES ELÉTRICOS E SISTEMA DE REFRIGERAÇÃO. ESTA TÉCNICA CONSISTE NA GERAÇÃO DE UM PLASMA MAGNETICAMENTE CONFINADO EM BAIXA PRESSÃO, ONDE SÃO GERADOS ÍONS QUE SÃO ACELERADOS CONTRA UM ALVO. A COLISÃO DOS ÍONS COM O ALVO LEVA A EJEÇÃO DE ÁTOMOS DA SUPERFÍCIE DO MESMO (SPUTTERING). ESTES ÁTOMOS EJETADOS, POR SUA VEZ, SE DEPOSITAM SOBRE O SUBSTRATO FORMANDO UM FILME FINO, QUE PODE SER UTILIZADO PARA MODIFICAR PROPRIEDADES ELÉTRICAS, ÓPTICAS, MECÂNICAS OU MAGNÉTICAS.	ANGSTROM SCIENCES, INC.	OHMINI	ONYX-04 IC STD MAGNETRON		31/22
u	8543.70.99	Modulo eletrônico de recepção de sinais e controle do estator, ( Module, Optical RX Stator Moog Velocity ) para comunicação optica entre stator e rotor do gantry, compativel com utilização em sistemas rotacionais de alta velocidade e precisão de equipamento de tomografia Brilliance	PHILIPS MEDICAL SYSTEMS - CHINA	Moog	Optical_RX_v2		41/19
s	8543.70.99	Processador de áudio para rádios analógicos e digitais, com controle de Loudness, limitador de pico aprimorado, controle automático de ganho, equalização, compactação multibanda, display gráfico, acesso remoto via rede, entradas e saídas analogias e digitais. |FINALIDADE (Função): Equipamento para equalização, controle, ajuste, compressão e expansão de áudio incluindo: áudio analógico com entrada balanceada, áudio digital com entradas balanceadas e saídas balanceadas, áudio digital com entradas e saídas AES3 e saídas de banda base compostas. |APLICAÇÃO: Processamento, equalização e normalização de áudio em emissoras de radio. |ESPECIFICAÇÃO TÉCNICA: Aparelho elétrico com função própria. |	ORBAN EUROPE GMBH	ORBAN	OPTIMOD 8600Si		42/19
s	8543.70.99	IP portatil, adaptador de energia externo 80- 250 V 50/60 Hz, estereo portatil, incluindo mixer digital de quatro entradas, software de controle remoto e analogico, fonte de alimentacao de 12 V DC, fonte de alimentacao externa 110/220 V, 50/60, Hz, opcao de no-break, fonte 37 VA h 5V e 12V modelo ALIOUPS com cabo, Software de Ativacao para canal bidirecional de comunicacoes para coordenacao e backup. |FINALIDADE (Funcao): E um audiocodec IP estereo para aplicacoes moveis. Conecta ate 4 canais de audio com a emissora de radio atraves da internet. Possui tambem um retorno de audio da emissora para comunicacao. |APLICACAO: Utilizado para transmissoes moveis com a emissora de radio. |ESPECIFICACAO TECNICA: Aparelho eletrico com funcao propria.	AEQ - APLICACIONES ELECTRONICS QUASAR S.A.	AEQ	PHOENIX ALIO		46/19
s	8543.70.99	COMUTADOR DE AUDIO PARA PAINEL DE COMUNICACAO. APLICACAO: UTILIZADO PARA CONEXOES PARA ESTACOES DE CONTROLE, NORMALMENTE USADAS POR UM DIRETOR, SAO FORNECIDAS PARA INTERROMPER A ENTRADA DA FONTE NA SAIDA DE AUDIO. PODE INTERROMPER A FONTE DO PROGRAMA COM ATENUACAO VARIAVEL. CADA CANAL DE ALCANCE CARREGA UM COMPOSTO DE TRES SINAIS O AUDIO DO PROGRAMA, O AUDIO DE INDICACAO E O CONTROLE DE MERGULHO OU MUDO. ALEM DISSO, VARIOS PAINEIS PIC-4744 PODEM SER USADOS JUNTOS SE FOREM NECESSARIAS MAIS DE QUATRO SAIDAS DE AUDIO.	CLEARCOM LLC	CLEARCOM	PIC-4744		18/20
u	8543.70.99	Aparelho conversor de sinais de vídeos de imagens médicas de alta resolução monocromáticas para imagens de baixa resolução nos formatos NTSC e PAL, com conexão de controle e conexões coaxiais BNC de entrada e saídas.	Perkins Healthcare Technologies	Perkins	PKP-02721-000		22/19
u	8543.70.99	MESA DE SOM USADA PARA MIXAGEM MUSICAL, COMPOSTA POR 2 FONTES DE ENERGIA EXTERNA E LAMPADAS PARA VISUALIZACAO DO PAINEL. POSSUI 48 ENTRADAS MONO E 4 ESTEREOS, 24 BARRAMENTOS DE MIXAGEM E 8 SAIDAS MATRIX. LSI "DSP7" PERSONALIZADO PARA PROCESSAMENTO EM VELOCIDADE ULTRA ALTA DE 96 KHZ/32 BITS.	YAMAHA MAKE WAVES CO., LTD.	YAMAHA	PM5D-RH		38/22
u	8543.70.99	POD DE CONTROLE E CONEXAO DO SISTEMA DE IMAGENS CATHX A INFRAESTRUTURA DE VEICULOS SUBMARINOS DE OPERACAO REMOTA (ROV) COM MENOR NUMERO DE INTERCONEXOES; COM CONECTORES DE CAMERA; CONECTORES DE LUZ; CONECTOR DLG 300; INTERFACE DO VEICULO; INTERFACE DE ENGENHARIA; DIMENSOES: 300MM X 300MM; PROFUNDIDADE: 3000 METROS	CATHX OCEAN LIMITED	CATHX	POD de Controle		22/22
u	8543.70.99	APARELHO DE LIMPEZA ELETROMAGNÉTICA E MECÂNICA, CONSERVAÇÃO E COM FUNÇÃO SECUNDÁRIA E OPCIONAL DE REGRAVAÇÃO, PARA FITAS CASSETES, "TEPECHEK 4100 DLS", 110V, 60Hz, VERSÃO NTFC, REF.: RM10560.	RTI RESEARCH TECHOLOGY INTERNACIONAL	RTI RESEARCH TECHOLOGY INTERNACIONAL	Pro Llne 4100 DLS		14/19
s	8543.70.99	SISTEMA DE GRAVACAO, EDICAO E MIXAGEM DE AUDIO BASEADOS EM COMPUTADOR COM INTEGRACAO A "SOFTWARES", INTERFACE DE AUDIO COM CONEXOES DIGITAIS E/OU ANALOGICAS DE ENTRADA E SAIDA, PODENDO TRABALHAR COM REFERENCIA DE SINCRONISMO EXTERNA E PROCESSAMENTO DE AUDIO FEITO EM TEMPO REAL E SUPORTAR PROTOCOLOS COMO MIDI ("MACKIE CONTROL PROTOCOL") PARA CONEXAO DE SUPERFICIE DE CONTROLE DO "SOFTWARE", ANALISADOR DE ESPECTRO EM TEMPO REAL (RTA), QUE TAMBEM OPERA DE FORMA REMOTA VIA ETHERNET, LAN OU WI-FI, COMPOSTO DAS SEGUINTES PARTES QUE O INTEGRAM: * 01 (UM) BASTIDOR DE 1RU PARA MONTAGEM DE ESTACAO DE TRABALHO MAC MINI, INCLUINDO PLACA ACELERADORA PRO TOOLS HDX (AVID PRO TOOLS HDX THUNDERBOLT 3 EXPANSION CHASSIS) * 01 (UMA) ESTACAO DE TRABALHO COM TECLADO E MOUSE (APPLE MAC MINI, APPLE MAGIC KEYBOARD, APPLE MAC MOUSE 2) * 01 (UMA) UNIDADE DE ENTRADA E SAIDA DE AUDIO DIGITAL (AVID MTRX STUDIO) * 02 (DUAS) SUPERFICIES DE CONTROLE (AVID S1 CONTROL SURFACE) * 01 (UM) MODULO COMPLEMENTAR (AVID DOCK CONTROL SURFACE) * 01 (UMA) UNIDADE DE EXTENSAO DE PORTAS PARA MULTIPLOS PADROES DE CONEXAO (BELKIN USB-C DUAL DISPLAY DOCKING STATION) * CABOS DE INTERCONEXAO, ADAPTADORES, MANUAIS TECNICOS E PARTES MISCELANEAS PARA MONTAGEM. APLICACAO: EDICAO E MIXAGEM DE AUDIO PARA ESTUDIOS, EMISSORAS DE TV E PRODUTORAS DE CINEMA.	AVID TECHNOLOGY, INC.	AVID	PRO TOOLS HDX MTRX S1 W-DOCK		22/21
s	8543.70.99	PROCESSADOR ÁUDIO PRODIGY.MC, COMPOSTO DE BASTIDOR COM AS SEGUINTES PLACAS: 2X PLACAS DE I/O MADI SC.IO MM MULTI MODO, 4X PLACAS ANALÓGICAS I/O AN8.IO - EOL (AKM) DE 8 CANAIS, 4X PLACAS AEQ/EBU AES4.SRC.IO COM 4 PORTAS E 1X PLACA DANTE AOIP DANTE.SRC.IO. PARTE NUMBER: DOPRDG003. APLICACAO DO BEM: CONVERTE ÁUDIO ANALÓGICO / DIGITAL PARA MADI QUE SERÁ CONECTADO EM SISTEMA DE ROTEAMENTO DE ÁUDIO, PERMITINDO CONECTAR OS ESTÚDIOS DE GRAVAÇÃO, MATRIZ DE COMUNICAÇÃO E SISTEMAS DE MULTIPLEXAÇÃO.	DIRECTOUT GMBH	DIRECTOUT GMBH	PROCESSADOR ÁUDIO PRODIGY.MC		43/21
s	8543.70.99	INTERFACE DE VIDEO E AUDIO, SISTEMA AVANCADO PARA STREAMING DE VIDEO E AUDIO AO VIVO DIRETAMENTE DE CAMCORDERS XDCAM SELECIONADAS USANDO REDES 4G / LTE E WI-FI DE ATE 5 MB / S. A ESTACAO USA A TECNOLOGIA QOS (QUALIDADE DE SERVICO) OU MPEG2-TS PARA MANTER A INTEGRIDADE DO VIDEO E DO AUDIO DURANTE A TRANSMISSAO. ELE PODE CONTROLAR SIMULTANEAMENTE DUAS SAIDAS SDI PARA TRANSMISSAO AO VIVO DE DOIS LOCAIS AO MESMO TEMPO, UNIDADE INCLUI CONECTORES DE ENTRADA DE REFERENCIA E TIMECODE QUE PERMITEM A OPERACAO SINCRONIZADA COM SISTEMAS DE TRANSMISSAO. ESPECIFICACOES: CAMERAS COMPATIVEIS: PXW-Z450 / Z280 / Z190 / Z150 / Z90/PXW-X500 / X400 / X200 / X180 / X70 FORMATOS SUPORTADOS: 1080P: 59,94, 50,1080I: 59,94, 50,720P: 59,94, 50,576I: 50,480I: 59,94 CONECTORES: 2 X RJ45, PORTA LAN (1000BASE-T, 100BASE-TX) 6 X USB 3.0 TIPO-A (2 FRONTAIS E 4 TRASEIROS) 1 X HDMI 1.4A TIPO-A 1 X BNC, REF INPUT 4 PORTAS BNC, SDI 1 X BNC, ENTRADA TC MEMORIA: 2 X 8 GB SO-DIMM (DDR4) ARMAZENAMENTO (SSD): 120 GB CONECTOR DE BARRAMENTO DE EXPANSAO: 2 X PCIE GEN2 8LANE (8 W) CPU: INTEL CORE I7 6700TE (2,4 GHZ) REQUISITOS DE ENERGIA :100 A 240 VAC, 50/60 HZ CONSUMO DE ENERGIA NORMAL: 235 W	SONY CORPORATION	SONY	PWS-110RX1A		25/21
s	8543.70.99	MONITOR DE CAMERA DE 17 POLEGADAS COM MONTAGEM DE RACK E VESA, RESOLUCAO 1920X1080, 8 BITS, TELA IPS, 16: 9 BRILHO 300CD / M2, RELACAO DE CONTRASTE 1200: 1, ANGULOS DE VISAO 170 . ENTRADAS: 4X SDI [2X 12G-SDI SINGLE-LINK E 2X 3G-SDI] COM LOOP ATRAVES, SQUARE DIVISION (MODO 4K) E 2 SAMPLE INTERLEAVE (MODO 4K) SUPORTAM, 1X HDMI 2.0 (4K @ 60HZ) COM LOOP OUT, SFP OPTICAL INPUT, GPI / TALLY, LAN, RS-232 IN / OUT. SAIDAS: MINI-PLUGUE PARA FONE DE OUVIDO 2 ALTO-FALANTES EMBUTIDOS DE 1W ALIMENTACAO: 12-24VDC / 26,5W XLR COM ADAPTADOR DE ALIMENTACAO MONTAGEM: DESKTOP, VESA, MONTAGEM EM RACK OPCIONAL, CARRY-ON OPCIONAL CALIBRACAO, 3D LUT, HDR, GAMMA, UMD , TIME CODE, PIXEL ZOOM, WAVEFORM, VECTORSCOPE, AUDIO VECTOR, VUMETER, PEAKING, FALSE COLOR, HISTOGRAM, H / V DELAY, EXPOSURE, CHECK FIELD, COLOR BAR, IMAGE FLIP, PIX A PIX, MARKER, FREEZE SUITCASE, 15VDC ADAPTADOR DE ALIMENTACAO, MONTAGEM EM V OU PLACA DE BATERIA ANTON BAUER, SUPORTE DE BASE, SUPORTE DE CARDAN, PROTETOR DE TELA ACRILICO, FLASH USB OPCIONAL: SUPORTES DE MONTAGEM EM RACK, ESTOJO DE TRANSPORTE, MODULO DE FIBRA OPTICA SFP	LILLIPUT	LILLIPUT	Q17		25/21
s	8543.70.99	CONSOLE INTEGRADO PARA SISTEMA DE MIXAGEM DE AUDIO, COM FUNCOES DE ENTRADA/SAIDA DE AUDIO, MIXAGEM BASEADA EM PROCESSAMENTO DIGITAL DE SINAL (DSP) E COMUTACAO, FORNECENDO (16) ENTRADAS ANALOGICAS E (8) SAIDAS ANALOGICAS, (2) ENTRADAS E (2) SAIDAS DE AUDIO DIGITAL (AES/EBU), (4) ENTRADAS PARA MICROFONE COM ALIMENTACAO SELECIONAVEL, (8) PORTAS LOGICAS DE CONTROLE DE MAQUINA GPIO, CADA UMA COM (5) ENTRADAS E (5) SAIDAS, E INTERFACE DE REDE COM (6) PORTAS ETHERNET LIVEWIRE (AUDIO SOBRE ETHERNET) 100BASE-T E 2 PORTAS 1000BASE-T (GIGABIT) COM SFP, DENOMINADO QOR.32 INTEGRATED CONSOLE ENGINE. APLICACAO: CONSOLE INTEGRADO PARA SISTEMA DE MIXAGEM DE AUDIO, DESTINADO A SER UTILIZADO EM ESTUDIOS AO VIVO OU DE GRAVACAO DE PROGRAMAS EM EMISSORAS DE RADIO OU TV;	TLS CORP / TELOS SYSTEMS	AXIA	QOR.32		14/19
s	8543.70.99	PAINEL DE CONTROLE REMOTO PARA CAMERAS PROFISSIONAIS. APLICACAO: PAINEL DE CONTROLE REMOTO PARA CONTROLE DE CAMERA PROFISSIONAL QUE OPERA EM CONJUNTO COM A CAMERA PMW-F55, A UNIDADE DE CONTROLE E PROCESSAMENTO BPU-4500A E A UNIDADE DE CONTROLE HDCU-3100.	SONY UK LTD	SONY	RCP-1500		35/19
s	8543.70.99	Controle remoto para unidade de processamento de sinais e controle de câmera digital profissional, de uso manual, portátil, sem fio	SONY UNITED KINGDOM LIMITED	SONY	RCP-3100		25/22
s	8543.70.99	PAINEL DE CONTROLE DE BOTÃO ILUMINADO LCD RCP-QE36 ROTEAMENTO ROSS BASEADO EM ETHERNET 36, BOTÕES LCD MAIS 8 TECLAS DE FUNÇÃO PROGRAMÁVEIS, DESIGN FINO: 1RU, PROFUNDIDADE 4,4 CM -CONTROLE BASEADO EM ETHERNET. SÃO IDEAIS PARA USO EM UNIDADES MÓVEIS OU CENTROS DE PRODUÇÃO ONDE AS CONFIGURAÇÕES MUDAM REGULARMENTE E SÃO IGUALMENTE ÚTEIS EM ESTÚDIOS ONDE CONFIGURAÇÕES ILIMITADAS PERMITEM PERSONALIZAÇÃO RÁPIDA E SIMPLES DA OPERAÇÃO DE CADA PAINEL.A CONECTIVIDADE BASEADA EM ETHERNET SIGNIFICA MAIOR FACILIDADE DE CONFIGURAÇÃO E FORNECE ARQUITETURAS DE CONTROLE MAIS FLEXÍVEIS. O PAINEL DE CONTROLE REMOTO DA SÉRIE RCP-QE OFERECE 36 TECLAS COLORIDAS DE LCD ILUMINADO COM VÁRIOS MENUS,MAIS 8 TECLAS DE FUNÇÃO PROGRAMÁVEIS, PERMITINDO AOS USUÁRIOS FACILMENTE NAVEGUE PELO SISTEMA COM APENAS ALGUNS PRESSIONAMENTOS DAS TECLAS.USANDO A FUNÇÃO DE CATEGORIA, OS USUÁRIOS PODEM NAVEGAR RAPIDAMENTE POR CENTENAS DE FONTES E DESTINOS, TORNANDO-O UM PAINEL DE ALTERNÂNCIA DE ORIGEM/DESTINO ORIENTADO POR MENU IDEAL PARA QUALQUER TAMANHO DE ROTEADOR.TAL COMO ACONTECE COM TODOS OS OUTROS PAINÉIS DE CONTROLE, CADA BOTÃO PODE SER PROGRAMADO PARA FUNCIONAR COMO FONTE, DESTINO, SEPARAÇÃO, SELEÇÃO DE NÍVEL, SALVO, PROTEÇÃO, TAKE E BOTÃO DE BLOQUEIO DO PAINEL. RÓTULOS DE TECLAS PERSONALIZADOS (ATÉ 10 CARACTERES EM 2 LINHAS) E CORES PODEM SER TODAS DEFINIDAS PELO USUÁRIO. OS NOMES DE ORIGEM/DESTINO SÃO ATUALIZADOS AUTOMATICAMENTE NO PAINEL CONFORME AS ALTERAÇÕES SÃO FEITAS E SALVAS NO EDITOR DE BANCO DE DADOS ULTRICORE, TORNANDO AS ATUALIZAÇÕES DO PAINEL RÁPIDAS E INTEGRADAS.RECURSOS- 18 (RCP-QE18) OU 36 (RCP-QE36) TECLAS DE LCD GRÁFICO COM ILUMINAÇÃO- 8 TECLAS DE FUNÇÃO PROGRAMÁVEIS- DESIGN FINO: 1RU, PROFUNDIDADE 4,4 CM- CONTROLE BASEADO EM ETHERNET- CAPACIDADE DE SE CONECTAR A ENDEREÇOS IP PRIMÁRIOS E DE BACKUP PARA REDUNDÂNCIA DE CONTROLE- FUNÇÃO COMPLETA, PAINEL DE CONTROLE PROGRAMÁVEL- CONFIGURAÇÕES ORIENTADAS POR MENU E DE TECLA ÚNICA- PROGRAMAÇÃO ÚNICA DE MENU MULTINÍVEL- CONFIGURADO COM O SISTEMA DE CONTROLE DASHBOARD- FONTE DE ALIMENTAÇÃO UNIVERSAL INCLUÍDA- GARANTIA TRANSFERÍVEL DE 5 ANOSINFORMACOES GERAIS- RCP-QE36 ETHERNET BASEADO EM ROTEAMENTO ROSS 36 LCD ILUMINADO- PAINEL DE CONTROLE DE BOTÃO	ROSS VIDEO LIMITED	ROSS VIDEO LIMITED	RCP-QE36		23/21
s	8543.70.99	CONVERSOR DE AUDIO AES EBU PARA AUDIO COMPOSTO, CONVERSAO DE AUDIO DE QUALIDADE DIGITAL PARA CONVERSAO ANALOGICA, ENTRADA AESEBU, SPDIF COAXIAL OU OPTICO, AES3ID, SAIDA DE AUDIO ESTEREO BALANCEADO E NAO BALANCEADO, AJUSTE DE GANHO DE SAIDA DE AUDIO AJUSTAVEL E MEDICAO VU DE NIVEL DE SAIDA DE AUDIO DUALLED. APLICACAO: CONVERTER SINAIS DE AUDIO.	RADIO DESIGN LABS	RDL	RDLHR-DAC 1		46/19
s	8543.70.99	DISTRIBUIDOR AUDIO AES EBU 1 X 4 AES EBU, 1 X 4 DISTRIBUICAO DE AUDIO DIGITAL PARA TODOS OS FORMATOS, ENTRADAS AES / EBU, S / PDIF COAXIAL OU OPTICO, AES-3ID, SAIDAS: AES / EBU, S / PDIF OU AES-3ID, CONVERSAO DE FORMATO PARA O FORMATO DE SAIDA SELECIONADO, OPERACAO ATE 24 BITS, 192 KHZ, RECUPERACAO AUTOMATICA SURE-LOK EXCLUSIVA, ENTRADAS E SAIDAS ISOLADAS AES / EBU DO TRANSFORMADOR, BLOQUEIO DE SINAL DIGITAL, INDICADOR DE TAXA DE AMOSTRAGEM E INDICADOR DE BLOQUEIO DE SINAL DIGITAL PARA CADA FORMATO DE ENTRADA. APLICACAO: DISTRIBUIR E CONVERTER SINAIS DE AUDIO.	RADIO DESIGN LABS	RDL	RDLHR-DDA4		46/19
s	8543.70.99	MONITOR DIGITAL DE RACK AES/EBU , DIGIFACE DANTE E UMA INTERFACE DE AUDIO QUE COMBINA OS FORMATOS USB 3.0, MADI E DANTE PARA FORNECER ATE 256 CANAIS DE CONECTIVIDADE DIGITAL. COMO TAL, VOCE PODE ROTEAR E MIXAR AUDIO DIGITAL PROVENIENTE DE VARIAS FONTES. ELE FAZ ISSO EM BAIXA LATENCIA E TAMBEM FORNECE O PACOTE TOTALMIX FX PARA APLICAR O PROCESSAMENTO A TODOS OS SEUS SUBMIXES. COM VARIAS CONFIGURACOES DE CANAL, ELE PODE OPERAR COM TAXAS DE AMOSTRAGEM DE ATE 192 KHZ E RESOLUCOES DE 24 BITS.NA FRENTE DA UNIDADE, VOCE ENCONTRARA QUATRO PORTAS ETHERNET RJ45 PARA CONEXOES DANTE. ESSAS PORTAS SUPORTAM 100 MB / SE 1 GB / S E PODEM SER USADAS NOS MODOS COMUTADO OU DE REDUNDANCIA. ESPECIFICACOES: TODAS AS CONFIGURACOES PODEM SER ALTERADAS EM TEMPO REAL 64 CANAIS DANTE (AES67), 64 CANAIS MADI 32 CANAIS 24 BITS / 96 KHZ DE GRAVACAO / REPRODUCAO EM DANTE E MADI 16 CANAIS 24 BITS / 192 KHZ DE GRAVACAO / REPRODUCAO EM DANTE E MADI MODOS DE RELOGIO ESCRAVO E MESTRE FONTES DE RELOGIO MADI, INTERNO OU DANTE 4 PORTAS GIGABIT ETHERNET, 100 MB / S COMPATIVEL MIXER DE CANAIS TOTALMIX 4096 COM RESOLUCAO INTERNA DE 46 BITS, PARA SUBMIXES SEM LATENCIA E ASIO DIRECT MONITORING SAIDA DE FONE DE OUVIDO ANALOGICO / DE LINHA, SAIDA SEPARADA PARA SUBMIX INDEPENDENTE DIGICHECK DSP PARA NECESSIDADES DE MEDICAO MODO AUTONOMO COM FUNCIONALIDADE DE CONVERSOR DANTE-PARA-MADI / MADI-PARA-DANTE ANALISE DE ERRO DE USB, EXIBIDA NA CAIXA DE DIALOGO CONFIGURACOES	FOSTEX	FOSTEX	RME		25/21
s	8543.70.99	CONVERSOR DE SINAL DE AUDIO ANALOGICO PARA DIGITAL (1RU), COM 8 ENTRADAS PARA MICROFONE. - APLICACAO: UTILIZADO EM SISTEMA DE PRODUCAO E TRANSMISSAO DE SINAIS DE STREAMING DE CONTRIBUICAO PARA TELEVISAO DIGITAL TERRESTRE ABERTA.	RIEDEL COMMUNICATIONS GMBH & CO. KG	RIEDEL.	RN 301 MI RP.		19/21
s	8543.70.99	CONVERSOR DE SINAL DE AUDIO ANALOGICO PARA DIGITAL (1RU), COM 8 SAIDAS ANALOGICAS. - APLICACAO: UTILIZADO EM SISTEMA DE PRODUCAO E TRANSMISSAO DE SINAIS DE STREAMING DE CONTRIBUICAO PARA TELEVISAO DIGITAL TERRESTRE ABERTA.	RIEDEL COMMUNICATIONS GMBH & CO. KG	RIEDEL.	RN 302 LO RP.		19/21
u	8543.70.99	Equipamento elétrico para geração de ondas eletromagnéticas para magnetização de Rotores de baixa frequência, MODELO ROTOR MTCO , aplicada nos tacógrafos MTCO, constituída de Unidade Automática de Magnetização do Rotor para Tacógrafo MTCO, com Painéis Elétricos de Comando e Controle IE L2 nas dimensões 500x650x2150mm, para montagem do subconjunto no núcleo do tacógrafo automotivo.	CONTINENTAL AUTOMOTIVE GMBH	Continental VDO	ROTOR MTCO		24/20
u	8543.70.99	Controlador utilizado em tela capacitiva sensível ao toque com capacidade de exibição tela utilizada em equipamento de ultrasom Vivid S60/S70. A finalidade deste controlador de tela de toque LCD 12" é controlar e selecionar as funções e comando do equipamento de ultrasom Vivid S60/S70. Especificação Técnica: Tela capacitiva de cristal líquido LCD de 12" multi toque resolução 1280x800 (WXGA) X RGB trabalha com as tensões: +5Vdc/+10Vdc/+20Vdc.	GE Healthcare	GE Healthcare	S5449446-R		14/19
s	8543.70.99	APARELHOS DE MIXAGEM E PROCESSAMENTO DE SINAIS DE AUDIO DIGITAL UTILIZANDO INTERFACE IP E/OU AES/EBU (AUDIO ENGENEERING SOCIETY/ EUROPEAN BROADCAST UNION) COM 16 OU MAIS CANAIS DE ENTRADA, COMPOSTO DAS SEGUINTES PARTES QUE O INTEGRAM: * 01 (UM) MODULO DE CONTROLE PRINCIPAL - "MASTER TOUCH MODULE S6 M10" * 01 (UM) MODULO DE AUTOMACAO DE MIXAGEM DE AUDIO - "S6 AUTOMATION MODULE" * 01 (UM) MODULO DE CONTROLE - "S6 FADER MODULE" * 01 (UM) MODULO DE PROCESSAMENTO, COM 8 REGULADORES E 8 MEDIDORES DE NIVEL DE AUDIO - "S6 PROCESSING MODULE" * 01 (UM) MODULO DE CONTROLE DE SINAIS DE AUDIO, COM 32 REGULADORES DE SINAIS SIMULTANEOS - "S6 KNOB MODULE" * 01 (UMA) UNIDADE DE INTERLIGACAO DE REDE GIGABIT - "S6 NETWORK SWITCH MDM" * 01 (UMA) UNIDADE DE ENTRADA E SAIDA DE AUDIO ANALOGICO E DIGITAL (MTRX) * 02 (DUAS) FONTES DE ALIMENTACAO - "S6 POWER SUPPLY" * 01 (UM) MODULO DE APOIO OPERACIONAL - "PRODUCER'S DESK" * INCLUI APOIO PARA BRACOS ("S6 BOLSTER"), 2 (DOIS) SUPORTES PARA MODULOS ("S6 CHASIS"), REGUA DE TOMADAS DE ENERGIA ELETRICA ("S6 PDU"), ACABAMENTO LATERAL ("S6 SIDECOVERS"), CABOS DE NTERCONEXAO, CONECTORES, MANUAIS TECNICOS E PARTES MISCELANEAS PARA INSTALACAO E MONTAGEM. APLICAÇÃO: Superfície de controle aproveitando o melhor das famílias de produtos ICON e System em uma novo design modular, o S6 oferece ergonomia superior e controle de estúdio inteligente, oferece incrível aceleração de fluxo de trabalho, manuseio altamente responsivo e integração profunda de DAW	AVID TECHNOLOGY, INC	AVID	S6 M10 8 FADERS		20/19
s	8543.70.99	APARELHOS DE MIXAGEM E PROCESSAMENTO DE SINAIS DE AUDIO DIGITAL UTILIZANDO INTERFACE IP E/OU AES/EBU (AUDIO ENGENEERING SOCIETY/ EUROPEAN BROADCAST UNION) COM 16 OU MAIS CANAIS DE ENTRADA, COMPOSTO DAS SEGUINTES PARTES QUE O INTEGRAM: 01 (UM) MODULO DE CONTROLE PRINCIPAL - "MASTER TOUCH MODULE S6 M40" ; 01 (UM) MODULO DE AUTOMACAO DE MIXAGEM DE AUDIO - "S6 AUTOMATION MODULE" ; 02 (DOIS) MODULOS DE CONTROLE - "S6 FADER MODULE" ; 02 (DOIS) MODULOS DE PROCESSAMENTO, COM 8 REGULADORES E 8 MEDIDORES DE NIVEL DE AUDIO - 02 (DOIS) MODULOS DE CONTROLE DE SINAIS DE AUDIO, COM 32 REGULADORES DE SINAIS SIMULTANEOS - "S6 KNOB MODULE" 02 (DOIS) MODULOS DE DISPLAY TFT PARA MONITORACAO DE NIVEIS DE SINAL DE AUDIO - "S6 DISPLAY MODULE"; 01 (UMA) UNIDADE DE INTERLIGACAO DE REDE GIGABIT - "S6 NETWORK SWITCH MDM" (DGS1100-16) ; 01 (UMA) UNIDADE DE ENTRADA E SAIDA DE AUDIO ANALOGICO E DIGITAL (MTRX) ; 03 (TRES) FONTES DE ALIMENTACAO - "S6 POWER SUPPLY" ; 01 (UM) MODULO DE APOIO OPERACIONAL - "PRODUCER'S DESK" ; INCLUI APOIO PARA BRACOS ("S6 BOLSTER"), APOIOS PARA MODULO DISPLAY ("S6 REAR PANEL"), 3 (TRES) SUPORTES PARA MODULOS ("S6 CHASIS"), REGUA DE TOMADAS DE ENERGIA ELETRICA ("S6 PDU"), ACABAMENTO LATERAL ("S6 SIDECOVERS"), CABOS DE INTERCONEXAO, CONECTORES, MANUAIS TECNICOS E PARTES MISCELANEAS PARA INSTALACAO E MONTAGEM. APLICAÇÃO: Superfície de controle aproveitando o melhor das famílias de produtos ICON e System em uma novo design modular, o S6 oferece ergonomia superior e controle de estúdio inteligente, oferece incrível aceleração de fluxo de trabalho, manuseio altamente responsivo e integração profunda de DAW	AVID TECHNOLOGY, INC	AVID	S6 M40 16 FADERS		21/19
s	8543.70.99	Mixer gravador digital de áudio com 16 pré-amplificadores de mic / linha, 32 canais de entrada e saída Dante, entrada e saída AES, mas de 36 trilhas e 12 saídas analógicas e várias saídas de fone de ouvido modelo Scorpio. Aplicação: console misturador de som, combina (mistura) e ajusta diferentes sinais de fontes sonoras sendo utilizado para produção artística em estúdios de televisão	Sound Devices	SOUND DEVICES	SCORPIO		28/21
u	8543.70.99	GRAVADOR ULTRASSÔNICO, À PROVA D'ÁGUA, PROGRAMÁVEL, DE ESPECTRO TOTAL DE 16 BITS NO FORMATO WAV, PARA MONITORAMENTO PERIÓDICO, SAZONAL E DE LONGO TERMO DE MORCEGOS E DE OUTRAS CRIATURAS EMISSORAS DE ULTRASSONS, TECNOLOGIA DE GRAVAÇÃO: 16-BIT PCM .WAV FILES OR COMPRESSED .W4V FILES, TAXA DE AMOSTRAGEM: 192KHZ, 256KHZ, 384KHZ, 500KHZ, SISTEMA DE ALIMENTAÇÃO: 4 PILHAS D OU BATERIAS RECARREGÁVEIS NIMH, 2 SLOTS PARA CARTÕES SDHC/SDXC (CLASSE 4 OU SUPERIOR), CAPACIDADE TOTAL DE ARMAZENAMENTO: 1.000GB, AUTONOMIA DE GRAVAÇÃO: APROXIMADAMENTE 400H.	WILDLIFE ACOUSTICS, INC	WILDLIFE ACOUSTICS	SONG METER SM4BAT FS		49/19
s	8543.70.99	TRANSMISSOR DE SATELITE , FORNECEM A MAIOR DENSIDADE DE POTENCIA DO SETOR. COMBINADO COM OS RECURSOS TRADICIONAIS DA ADVANTECH, SERIE DE BUCS OFERECE O MAXIMO EM DESEMPENHO E CONVENIENCIA CONSISTE EM: IF FREQ: 950-1525 MHZ FREQ RF: 5,850-6,425 GHZ PLINEAR = +49 DBM, TIPICO (IMD -25 DBC) PSAT = +53 DBM, MIN GANHO DE CONVERSAO = 75 DB, TIPICO @ MAX. CONJUNTO DE GANHO ENTRADA TX: TIPO N (FEMEA), IMPEDANCIA IF DE 50 OHM SAIDA: CPR137 W / G FLANGE TENSAO: 90-264 VAC (47-63HZ) COM PFC TEMPERATURA DE OPERACAO: -30C A + 55C REFERENCIA INTERNA DE 10 MHZ MEC BASEADO EM MICROPROCESSADOR RS232 / RS485 INCLUI: (1) KIT DE REDUNDANCIA 1: 1 (1) PLACA DE MONTAGEM 1: 1 ESPECIFICACOES: GAMA COMPLETA DE POTENCIA DE SAIDA DE 150W A 250W EM UM UNICO PACOTE COMPACTO ALTA LINEARIDADE PRONTO REDUNDANTE SEM CONTROLADOR EXTERNO CAPACIDADE TOTAL DE MEC VIA RS232, RS485 OU PORTA ETHERNET OPCIONAL MEDICAO DE POTENCIA DE PRECISAO FORWARD INTEGRADA SAIDA DE PORTA DE AMOSTRA CALIBRADA POR RF SISTEMAS REDUNDANTES ENVIADOS TOTALMENTE TESTADOS PROTECAO VSWR INFINITA COM DESLIGAMENTO AUTOMATICO DE ALTA POTENCIA REFLETIDA MODULO DE FONTE DE ALIMENTACAO DESTACAVEL CONSTRUCAO A PROVA DE INTEMPERIES MARCACAO CE	ADVANTECH WIRELESS TECHNOLOGIES INC	ADVANTECH	SSPBM-C200-CRE		26/21
s	8543.70.99	PAINEL DE CONTROLE DA CAMERA ATEM E UMA UNIDADE DE CONTROLE DE CAMERA REMOTA COMPACTA PROJETADA PARA CONTROLAR ATE QUATRO CAMERAS URSA BROADCAST, URSA MINI, BLACKMAGIC STUDIO OU BLACKMAGIC MICRO STUDIO DIFERENTES. APRESENTA CONTROLES E AJUSTES TRADICIONAIS DE ESTILO DE TRANSMISSAO PARA QUE UMA UNICA PESSOA POSSA MONITORAR EAJUSTAR UMA AMPLA GAMA DE PARAMETROS TECNICOS, COMO NIVEIS E EQUILIBRIO DE CORES, VELOCIDADE DO OBTURADOR E MUITO MAIS, TRABALHA COM TODOS OS MODELOS DE COMUTADORES ATEM. APLICACAO: CONTROLAR AS CAMERAS E TRABALHAR EM CONJUNTO COM TODOS OS MODELOS DE ROTEADORES-COMUTADORES DE VIDEO ATEM, PARA PRODUCAO DE VIDEO.	BLACKMAGIC DESIGN INC.	BLACKMAGIC	SWPANELCCU4		15/20
s	8543.70.99	MIXER DIGITAL DE AUDIO DE 16 ENTRADAS COM 40 CANAIS DE MIXAGEM, 17 FADERS MOTORIZADOS, 20 BARRAMENTOS AUXILIARES, 8 GRUPOS DCA COM ROLL-OUT, COMPRESSAO DE 1 KNOB / EQ E OPERACAO TOUCHFLOW. - APLICACAO: CONSOLE MISTURADOR DE SOM, COMBINA (MISTURA) E AJUSTA DIFERENTES SINAIS DE FONTES SONORAS.	YAMAHA CORPORATION	YAMAHA	TF1		48/19
s	8543.70.99	MIXER DIGITAL DE AUDIO DE 24 ENTRADAS COM 48 CANAIS DE MIXAGEM, 25 FADERS MOTORIZADOS, 20 BARRAMENTOS AUXILIARES, 8 GRUPOS DCA COM ROLL-OUT, COMPRESSAO DE 1 KNOB / EQ E OPERACAO TOUCHFLOW. APLICACAO: CONSOLE MISTURADOR DE SOM, COMBINA (MISTURA) E AJUSTA DIFERENTES SINAIS DE FONTES SONORAS.	YAMAHA	YAMAHA	TF3		15/20
s	8543.70.99	RACK DE E/S EQUIPADO COM DANTE (DANTE NETWORK AUDIO PROTOCOL) COM 16 ENTRADAS DE MICROFONE/LINHA E 8 SAIDAS DE LINHA, POSSUE PRE-AMPLIFICADORES DE MICROFONE D-PRE RECUPERAVEIS, TRABALHA EM CONJUNTO COM OS CONSOLES DA SERIE TF, CONHECIDO COM CAIXA DE PALCO. - APLICACAO: OFERECE UM SOM EXTRAORDINARIAMENTE NATURAL E MUSICAL. EM COMBINACAO COM OS CONSOLES DA SERIE TF, OS RACKS TIO PODEM SER CONECTADOS USANDO ATE TRES UNIDADES COM UMA CONFIGURACAO RAPIDA E FACIL.	YAMAHA CORPORATION	YAMAHA	TIO1608-D		48/19
s	8543.70.99	LUZ DE TALLY DIGITAL ARTS TL-2-C PARA CONTROLADORES TALLY. - APLICACAO: O TL-2-C TALLY LIGHT DA DIGITAL ARTS E UTILIZADO COM OS CONTROLADORES TALLY. COMPATIVEL COM OS CONTROLADORES DE TLC-4S, TLC-8S, TLC-8D E TLC-6 TALLY. ELE POSSUI UM LED VERMELHO ULTRA BRILHANTE NA FRENTE, VOLTADO PARA O TALENTO NA CAMERA, JUNTO COM TRES INDICADORES NA PARTE DE TRAS, VOLTADOS PARA O OPERADOR DA CAMERA.	DIGITAL ARTS COMPANY	DIGITAL ARTS	TL-2-C		48/19
s	8543.70.99	CONTROLADOR TALLY PARA TRICASTER DIGITAL ARTS METASETZ TLC-4S. - APLICACAO: FORNECE 4 SAIDAS DE REGISTRO DESIGNAVEIS, REGISTRO DE PROGRAMA / PRE-VISUALIZACAO / TALENTO, DUAS SAIDAS GPI DE CONTATO SECO ATRIBUIVEIS E PASSAGEM DE INTERCOMUNICADOR / AUDIO -ATRAVES. ELE TAMBEM PERMITE ATRIBUIR QUALQUER UMA DAS 8 SAIDAS DE REGISTRO A QUALQUER UMA DAS ENTRADAS DO SWITCHER PARA ATRIBUIR UMA CONTAGEM A UMA ENTRADA DE REDE OU DDR	DIGITAL ARTS COMPANY	DIGITAL ARTS	TLC-4S		48/19
u	8543.70.99	CONVERSOR DE SUBIDA DE FREQUÊNCIA, FREQUENCY UP CONVERTER. TRADUZ A FAIXA DA FREQUÊNCIA DE ENTRADA DE IF (FREQUÊNCIA INTERMEDIARIA) EM FAIXA DE FREQUÊNCIA DE SAÍDA DE RF (RADIOFREQUÊNCIA). USA UM SINTETIZADOR INTERNO PARA FORNECER A SINTONIZAÇÃO DE FREQUENCIA. O CONTROLE DE NIVEL ESTA DISPONIVEL NO PAINEL FRONTA OU NA INTERFACE DE CONTROLE REMOTO. POSSUI AINDA COMO RECURSOS, AMPLIFICADOR DE SAIDA PARA INTERVALO DINAMICO AUMENTADO (CONVERSORES ASCENDENTES), BAIXA DISTORÇÃO DE INTERMODULAÇÃO, BAIXO RUIDO DE FASE COM 32 FREQUENCIAS PROGRAMAVEIS E CONFIGFURAÇÕES DE ATENUAÇÃO, MEMORIA NÃO VOLATIL, CONTROLE DE NIVEL DE 30 DB, SAIDA IF DO SINAL DO MONITOR -20 DBC.	MITEQ (L3 NARDA MITEQ)	MITEQ	U-9696		01/21
u	8543.70.99	CONVERSOR DE SUBIDA DE FREQUÊNCIA, FREQUENCY UP CONVERTER. TRADUZ A FAIXA DA FREQUÊNCIA DE ENTRADA DE IF (FREQUÊNCIA INTERMEDIARIA) EM FAIXA DE FREQUÊNCIA DE SAÍDA DE RF (RADIOFREQUÊNCIA). USA UM SINTETIZADOR INTERNO PARA FORNECER A SINTONIZAÇÃO DE FREQUENCIA. O CONTROLE DE NIVEL ESTA DISPONIVEL NO PAINEL FRONTA OU NA INTERFACE DE CONTROLE REMOTO. POSSUI AINDA COMO RECURSOS, AMPLIFICADOR DE SAIDA PARA INTERVALO DINAMICO AUMENTADO (CONVERSORES ASCENDENTES), BAIXA DISTORÇÃO DE INTERMODULAÇÃO, BAIXO RUIDO DE FASE COM 32 FREQUENCIAS PROGRAMAVEIS E CONFIGFURAÇÕES DE ATENUAÇÃO, MEMORIA NÃO VOLATIL, CONTROLE DE NIVEL DE 30 DB, SAIDA IF DO SINAL DO MONITOR -20 DBC.	MITEQ (L3 NARDA MITEQ)	MITEQ	U-9796		01/21
u	8543.70.99	CONVERSOR DE SUBIDA DE FREQUÊNCIA, FREQUENCY UP CONVERTER. TRADUZ A FAIXA DA FREQUÊNCIA DE ENTRADA DE IF (FREQUÊNCIA INTERMEDIARIA) EM FAIXA DE FREQUÊNCIA DE SAÍDA DE RF (RADIOFREQUÊNCIA). USA UM SINTETIZADOR INTERNO PARA FORNECER A SINTONIZAÇÃO DE FREQUENCIA. O CONTROLE DE NIVEL ESTA DISPONIVEL NO PAINEL FRONTA OU NA INTERFACE DE CONTROLE REMOTO. POSSUI AINDA COMO RECURSOS, AMPLIFICADOR DE SAIDA PARA INTERVALO DINAMICO AUMENTADO (CONVERSORES ASCENDENTES), BAIXA DISTORÇÃO DE INTERMODULAÇÃO, BAIXO RUIDO DE FASE COM 32 FREQUENCIAS PROGRAMAVEIS E CONFIGFURAÇÕES DE ATENUAÇÃO, MEMORIA NÃO VOLATIL, CONTROLE DE NIVEL DE 30 DB, SAIDA IF DO SINAL DO MONITOR -20 DBC.	MITEQ (L3 NARDA MITEQ)	MITEQ	U-9956		02/21
s	8543.70.99	PLATAFORMA CONTROLADOR, FULL TOUCHSCREEN LCD COM DUPLA GBE, SAÍDA HDMI, USB, E FONTE DE ALIMENTAÇÃO ÚNICA, É UM SISTEMA DE CONTROLE DE CONECTIVIDADE. ELE É PROJETADO PARA LIDAR COM TODOS OS REQUISITOS USUAIS DE ROTEADOR, INCLUI RECURSOS IMPORTANTES COMO PROCESSAMENTO DE ÁUDIO E VÍDEO, MULTIVEWERS, PROCESSAMENTO IP, ROTEAMENTO E MAIS, AS INTERFACES FÍSICAS 2RU ULTRICORE BCS INCLUEM 2 PORTAS ETHERNET REDUNDANTES, PORTAS USB E UMA TELA SENSÍVEL AO TOQUE INTEGRADA PARA CONTROLE E MONITORAMENTO. OS BENEFÍCIOS PRIMÁRIOS DE ULTRICORE SÃO:- REDUÇÃO SIGNIFICATIVA NO TEMPO DE CONFIGURAÇÃO - CONFIGURAÇÃO SIMPLES - EXPERIÊNCIA APRIMORADA DO USUÁRIO - USABILIDADE IP PERFEITASISTEMAS ULTRICORE BCS E IP ROSS DIRECT (USANDO ULTRICORE IP)- ULTRICORE DESCOBRIDORES IP, REGISTRA E EXPÕE FLUXOS MULTICAST- FLUXOS ADICIONADOS AO BANCO DE DADOS ULTRIX COMO PORTAS DISPONÍVEIS - CONTROLE E CONFIGURAÇÃO COM PAINÉIS DE CONTROLE DASHBOARD E/OU ROSS - CONTROLE DE ROTEADOR DE TERCEIROS VIA PROTOCOLOS GVG, NVISION E PROBEL	ROSS VIDEO LIMITED	ROSS VIDEO LIMITED	ULTRICORE-BCS		23/21
u	8543.70.99	UNIDADE DE PROGRAMAÇÃO COM ALÇAS, PARA PROGRAMAÇÃO DE RETARDOS DOS DETONADORES ELETRONICOS E TESTES EM BANCADA, COM DISPLAY DE 3,5' PRETO E BRANCO, GRAU DE PROTEÇAO IP 65, AUTONOMIA DE 8 HORAS, COMPONENTE FAZ PARTE DA UNIDADE COMPLETA DE INICIAÇÃO ELETRONICA DE DETONADORES, UTILIZADO NA INDÚSTRIA DE MINERAÇÃO A CÉU ABERTO.	DAVEY BICKFORD	DAVEY	UNIDADE DE PROGRAMAÇAO (PU)		34/21
s	8543.70.99	Distribuidor de video analogico, composto de: DENSITE 3 - Bastidor com 20 posicoes, 3RU, incluindo placa controladora VDA-1002-3RU - Modulo de video analogico VDA-1002-DRP-3RU - Painel traseiro duplo	GRASS VALLEY CANADA	GRASS VALLEY	VDA-1002		36/19
s	8543.70.99	Distribuidor de video analogico, composto de: VEA-1023-3RU - Modulo de video analogico auto equalizador, incluindo adaptadorVEA-1023-DRP-3RU - Painel traseiro duplo	GRASS VALLEY CANADA	GRASS VALLEY	VEA-1023		36/19
s	8543.70.99	PROCESSADOR MICROFONE 6 CANAIS - A UNIDADE COMECA COM 2 MICROFONES E PODE SUPORTAR ATE OITO. CADA UM DOS OITO CANAIS DE MICROFONE DISPONIVEIS NO VOCO.8 OFERECE UM PRE-AMPLIFICADOR, ALIMENTACAO FANTASMA E CONTROLES DE FASE, PAD E GANHO. O MECANISMO DE PROCESSAMENTO DO SOUND4 POSSUI UM AVANCADO EMISSOR DE SOM NATURAL, UM GATE DE RUIDO DE 3 BANDAS COM ATAQUE ULTRA-RAPIDO QUE CAPTURA TODAS AS SILABAS, MESMO DE VOZ SUAVE TALENTO, UM PROCESSADOR DINAMICO DE 3 BANDAS COM O ALGORITMO SOUND4S HQ192, 4 BANDAS DE EQ PARAMETRICO E UM LIMITADOR FINAL DE PAREDE DE TIJOLOS. AS SAIDAS INCLUEM AES (COM ENTRADA DE SINCRONIZACAO AES) E LIVEWIRE.	TELOS ALLLIANCE	TELLOS	VOCCO 8-6C		02/20
u	8543.70.99	CANCELADOR DE RUIDO DE RADIO FREQUENCIA MODELO VPCMA-L, DISPOSITIVO RF LOCALIZADO ENTRE UM MODEM DE SATELITE E SUA ANTENA PARA AUMENTO DA CAPACIDADE DE ESPACO DO TRANSPONDER DE SATELITE COMBINANDO AS TRANSMISSOES DE UPLINK E DOWNLINK NA MESMA LARGURA DE BANDA COM ALCANCE DE FREQUENCIA BANDA L DE 950 A 2150 MHZ, TEMPO DE AQUISICAO MENOR QUE 1 MINUTO, TEMPERATURA OPERACIONAL DE 0 A +50°C, PODER DE 90 A 264 V CA 50/60 HZ (DETECCAO AUTOMATICA), 110 WATTS, CONECTORES DE ENTRADA E SAIDA SMA 50 OHM, CONFORMIDADE AMBIENTAL ETHERNET 10/100 BASE-T; SNMP E DIAGNOSTICO INTEGRADO INCLUIDO.	Viasat		VPCMA-L		01/22
s	8543.70.99	PLATAFORMA REDUDANTE DE SINCRONIZACAO DE REFERENCIA E TEMPORIZACAO MODELO VSG-4SYS-T, PARA USO EM SISTEMAS DE TELEVISAO. OPERA ATRAVES DE (2) DOIS GERADORES AVANCADOS DE SINAIS DE REFERENCIA DE VIDEO FORMATO ANALOGICO/SD/HD/3G, MODELO VSG-4TSG E (1) UM COMUTADOR AUTOMATICO DE SINAIS DE VIDEO SD/HD/ASI, MODELO VSX-11-3G. O SISTEMA REDUNDANTE MODELO VSG-4SYS-T TABEM VEM ACOMPANHADO DE (1) UMA BANDEJA DUPLA PARA MONTAGEM EM RACK, ESPECIFICA PARA PRODUTOS DAS SERIES VSG-4 E DL-970, MODELO DRT-5; (1) UMA BANDEJA UNIVERSAL DE MONTAGEM EM RACK PARA ATE 8 FONTES DE ALIMENTACAO DA SERIE VSG-4, MODELO RMT-U1; E (2) DOIS MODULOS DE SEPARACAO VSG-4-BRK-1 COM CABO DE 1,5M COM CONECTORES DSUB DE 26 PINOS MACHO PARA FEMEA, PARA SEPARACAO DE SINAIS DISPONIVEIS NO CABO PARA NOVE GRUPOS E CONECTORES DE FUNCOES ESPECIFICAS. APLICACAO: PARA REDUNDANCIA DE SINAIS DE REFERENCIA E SINCRONIZACAO DE AUDIO E VIDEO PARA USO EM ESTUDIO.	IMAGINE COMMUNICATIONS	IMAGINE COMMUNICATIONS	VSG-4SYS-T		33/19
u	8543.70.99	EQUIPAMENTO PARA TESTE DE QUEDA LIVRE EM APARELHOS ELETRONICOS, CONFORME PADROES IEC68-2-32 E GB T 2423.8-1995, UTILIZADO EM LABORATORIOS DE ANALISE PARA TESTAR A DURABILIDADE E FUNCIONALIDADE DE APARELHOS CELULARES, ESPECIFICACOES TECNICAS: TENSAO 220VAC, FREQUENCIA 50HZ, POTENCIA 500W, DIMENSOES 2000 X 1530 X 1600MM, COM PAINEL DE INTERFACE E CONTROLE DOS CICLOS DE TESTE. APLICACAO: Sao Equipamentos de Laboratorio utilizados para fazer testes de confiabilidade e durabilidade em aparelhos celulares.	WHIRLTONE CONTROL TECHNOLOGY CO., LTD.	WHIRLTONE	WH66-2105-5BX		41/20
u	8543.70.99	Equipamento Analisador de ligas metalicas por fluorescencia de RX para analise de precisao com indicacao da composicao quimica e suas quantidades para ser utilizado na industria para inspecao de analise quimica por fluorescencia de RX em materia prima como: chapas, tubos, conexões diversas e juntas soldadas entre outros; tendo como uma das principais funcoes a realizacao de inspecao em equipamentos que possua diversos componentes para verificar apos montado se o equipamento nao possue nenhum componente ou junta soldada com a composicao quimica diferente do especificado.	Thermo Fisher Scientific	Niton	XL3t Goldd+		10/22
s	8543.70.99	INTERFACE DE AUDIO - A INTERFACE IP-AUDIO LEVE, DE MEIA RACK E DE ALTO DESEMPENHO XNODE DA TELOS ALLIANCE E CARREGADA COM RECURSOS E CAPACIDADES AVANCADOS. A CONFIGURACAO DE UM BOTAO LEVA UM NOVO XNODE DE PRONTO PARA O USO EM MENOS DE UM MINUTO. ELES NAO TEM VENTILADOR, O QUE SIGNIFICA QUE TAMBEM SAO SILENCIOSOS. AS OPCOES VERSATEIS DE MONTAGEM PERMITEM IMPLANTAR DOIS XNODES EM APENAS 1RU DE ESPACO EM RACK, OU EM TETOS, PAREDES E BALCOES COM UM KIT DE MONTAGEM EM PAREDE DISPONIVEL. OS XNODES POSSUEM ESPECIFICACOES DE DESEMPENHO DE AUDIO DE NIVEL DE ESTUDIO. ESTAO INCLUIDAS OPCOES DE ENERGIA REDUNDANTE (USANDO REDE ELETRICA CA E POWER-OVER-ETHERNET) E INTERFACES DE REDE COM REDUNDANCIA DUPLA, AMBAS COM COMUTACAO AUTOMATICA. E OS XNODES SAO TOTALMENTE COMPATIVEIS COM O AES67, PORTANTO, ELES FUNCIONAM COM TODOS OS EQUIPAMENTOS DE AUDIO DO AES67 - AGORA E NO FUTURO. DE FATO, ELES SAO OS PRIMEIROS E UNICOS DISPOSITIVOS DE E / S AOIP COMPATIVEIS COM LIVEWIRE + , RAVENNA E AES67. TODO XNODE NAO APENAS SUPORTA A INTEROPERABILIDADE DE FLUXO DE AUDIO RAVENNA, MAS TAMBEM PERMITE A PUBLICIDADE / DESCOBERTA DESSES FLUXOS DE FORMA NATIVA, ACIMA E ALEM DO AES67. OS XNODES ESTAO DISPONIVEIS NAS VERSOES ANALOGICA, AES / EBU, NIVEL DE MICROFONE, SINAL MISTO E GPIO PARA LIDAR COM PRATICAMENTE QUALQUER SINAL ENCONTRADO NO ESTUDIO DE TRANSMISSAO DE HOJE.	AXIA BY THE TELOS ALLIANCE	AXIA	XNODE ANALOG		02/20
s	8543.70.99	CONSOLE DE AUDIO - DESCRIÇÃO: YAMAHA TF3 E UM CONSOLE DE MIXAGEM DE AUDIO DIGITAL MONTAVEL EM RACK QUE POSSUI UMA TELA SENSIVEL AO TOQUE, 25 FADERS MOTORIZADOS E E EXPANSIVEL ATE 48 CANAIS DE ENTRADA, ADICIONANDO O RACK DE E/S TIO1608 E NY64 OPCIONAL. IDEAL PARA VARIOS CENARIOS DE REFORCO DE SOM AO VIVO, O TF3 TAMBEM PODE SER USADO PARA GRAVACAO AO VIVO, OFERECENDO GRAVACAO DIGITAL E REPRODUCAO DE 34 x 34 CANAIS VIA USB 2.0 USANDO UM COMPUTADOR E SEU SOFTWARE DAW PREFERIDO E GRAVACAO E REPRODUCAO DE 2 x 2 CANAIS USANDO QUALQUER DISPOSITIVO DE ARMAZENAMENTO USB. O PROPRIO CONSOLE TF3 OFERECE 24 ENTRADAS ANALOGICAS COMBINADAS DE LINHA / MICROFONE XLR / TRS COM PHANTOM POWER DE 48V, ASSIM COMO 2 ENTRADAS ANALOGICAS DE LINHA ESTEREO RCA E 16 SAIDAS ANALOGICAS XLR. CADA CANAL DE ENTRADA COMBO APRESENTA UM PRE-AMPLIFICADOR DE MICROFONE D-PRE QUE PODE SER CHAMADO, ASSIM COMO EQ E DOIS PROCESSADORES DINAMICOS. ALEM DISSO, O CONSOLE OFERECE OITO PODEROSOS PROCESSADORES FX COM PATCHES QUE VARIAM DE REVERB E DELAY, A EFEITOS DE MODULACAO COMO FLANGER E CHORUS, ATE O PROCESSAMENTO DE UTILITARIOS COMO A COMPRESSAO MULTIBANDA DE 3 BANDAS; APLICACAO: CONSOLE DE MIXAGEM DE AUDIO PARA GRAVACAO OU REPRODUCAO AO-VIVO.	YAMAHA CORPORATION OF AMERICA	YAMAHA	YAMAHA TF3		17/19
s	8543.70.99	MIXER DE AUDIO BEHRINGER ULTRAZONE ZMX8210 COM 8 CANAIS. - APLICACAO: PARA COMBINAR (MISTURAR) E AJUSTAR DIFERENTES SINAIS DE FONTES SONORASEM UM UNICO SINAL DE SAIDA	BEHRINGER	BEHRINGER	ZMX8210		48/19
s	8543.70.99	MIXER DE AUDIO COM ATE 3 CANAIS DE ENTRADA. APLICACAO: PROJETADO ESPECIFICAMENTE PARA INSTALACOES FIXAS. ELE PODE SER USADO PARA DISTRIBUIR PROGRAMACAO MUSICAL E ANUNCIOS EM ATE TRES ZONAS.	BEHRINGER / MUSIC TRIBE	BEHRINGER	ZMX8210V2		18/20
s	8543.90.10	Placa processadora de video 4800AR-041-02A, exclusiva para equipamento misturador de video modelo VISION 3. APLICACAO: A placa de processador de video traduz informacoes e define os bits necessarios no hardware para completar o pedido de comandos de alto nivel da placa de CPU que refere se a comandos especificos emitido em cada MLE. Esta informacao de alto nivel inclui quais funcoes estao habilitadas ou desativado e quais configuracoes foram configuradas pelo usuario no painel de controle. A placa do processador de video executa a maioria das manipulacoes de video.	ROSS VIDEO LIMITED	Ross Video	4800AR-041-02A		21/22
s	8543.90.10	MÓDULO RECEPTOR DECODIFICADOR DE SINAIS DE VÍDEO E ÁUDIO PADRÃO H.264/MPEG2 TRANSMITIDOS EM FORMATO ASI, 8VSB/QAM-B OU DVB-T/T2/C/C2/ISDB-T COM SUPORTE A UTILIZAÇÃO DE REFERÊNCIA LOCAL. APLICAÇÃO: DECODIFICAR SINAIS ASI ORIUNDOS DOS ENCODERS DE TRANSMISSÃO PARA MONITORAMENTO E AVALIAÇÃO DE QUALIDADE DE VÍDEO E ÁUDIO.	SENCORE-WELLAV TECHNOLOGIES LTD	WELLAV TECHNOLOGIES LTD	AG 44021A		24/20
s	8543.90.10	PLACA OPCIONAL DE ENTRADA DE SINAIS DE VIDEO SDI PARA EXPANSÃO DO NÚMERO DE ENTRADAS DE UM MIXER DE VIDEO DA PANASONIC. O AV- HS04M1 É DESIGNADO PARA O MIXER DE VIDEO PANASONIC. QUANDO INSTALADO NO MIXER DE VIDEO PANASONIC ADICIONA (2) ENTRADAS SDI. PLACA OPCIONAL COM PROPÓSITO DE EXPANSÃO DO NÚMERO DE ENTRADAS DE VIDEO SDI DO MIXER DE VIDEO PANASONIC.	PANASONIC SYSTEM SOLUTION COMPANY	PANASONIC	AV-HS04M1		22/19
s	8543.90.10	PLACA OPCIONAL DE SAÍDAS DE SINAIS DE VIDEO SDI PARA EXPANSÃO DO NÚMERO DE SAÍDAS DE UM MIXER DE VIDEO DA PANASONIC. O AV- HS04M7 É DESIGNADO PARA OS MIXER DE VIDEO PANASONIC. QUANDO INSTALADO NO MIXER DE VIDEO PANASONIC ADICIONA (2) SAÍDAS SDI. PLACA OPCIONAL COM PROPÓSITO DE EXPANSÃO DO NÚMERO DE SAÍDAS DE VIDEO SDI DO MIXER DE VIDEO PANASONIC.	PANASONIC SYSTEM SOLUTION COMPANY	PANASONIC	AV-HS04M7		22/19
s	8543.90.10	PLACA OPCIONAL COM 4 ENTRADAS DE VIDEO 12G / 3G- SDI. A PLACA OPCIONAL AV-UHS5M1G EXPANDE A CAPACIDADE DO SEU SISTEMA DE SWITCHER DE VIDEO PANASONIC POSSUINDO MAIS 4 ENTRADAS DE SINAIS 12G/3G-SDI ALEM DAS OITO ENTRADAS STANDARD QUE POSSUI O AV-UHS500PJ, SOMANDO UM TOTAL DE 12 X ENTRADAS DE SINAIS 12G / 3G- SDI. APLICACAO: PARTE EXCLUSIVA PARA SER UTILIZADA NO MISTURADOR DE VIDEO 4K E HD MODELO AV-UHS500PJ.	PANASONIC SYSTEM SOLUTION COMPANY	PANASONIC	AV-UHS5M1G		08/22
s	8543.90.10	PLACA OPCIONAL DVE 4K EQUIPADO COM UMA FUNCAO DVE PARA O MODO 4K, QUE AMPLIA A CAPACIDADE DE RECURSOS DE EFEITOS DE VIDEO DO SWITCHER AV-UHS500 PERMITINDO APLICAR OS EFEITOS (TRANSICAO DE FUNDO X 1, TRANSICAO DE KEY X 1). APLICACAO: PARTE EXCLUSIVA PARA SER UTILIZADA NO MISTURADOR DE VIDEO 4K E HD MODELO AV-UHS500PJ.	PANASONIC SYSTEM SOLUTION COMPANY	PANASONIC	AV-UHS5M5G		08/22
s	8543.90.10	MÓDULO DISTRIBUIDOR AMPLIFICADOR DE SINAL CAPAZ DE EQUALIZAR E REGENERAR DOIS SINAIS DE VÍDEO 3G/HD-SDI SIMULTANEAMENTE E DISTRIBUIR NAS PROPORÇÕES DOIS 1X4 OU UM 1X8.APLICAÇÃO: DISTRIBUIÇÃO DE SINAL DE VÍDEO 3G/HD-SDI.	ICC IMAGINE	IMAGINE COMMUNICATIONS	DA-DHR6804+D		31/20
s	8543.90.10	DISTRIBUIDOR E AMPLIFICADOR DE SINAL DIGITAL (HD, SD, ASI-SDI), COM DETECÇÃO AUTOMÁTICA DE PADRÃO, EQUALIZAÇÃO, 10 CONECTORES ENTRADA/SAÍDA DE ALTA PERFORMANCE, CONFIABILIDADE E BAIXO CUSTO. APLICAÇÃO: DISTRIBUIR SINAL DIGITAL NA PROPORÇÃO DE 1 PARA 8, (UMA ENTRADA E OITO SAÍDAS) E 1 SAÍDA DE LOOP PASSIVO ATRAVÉS DE CONECTORES PADRÃO BNC.	ICC IMAGINE	IMAGINE COMMUNICATIONS	DA-H6802+DL		24/20
s	8543.90.10	FADER MOTORIZADO DO CONSOLE MC2 56 DA MESA DE AUDIO LAWO. APLICACAO: POTENCIOMETRO LINEAR PARA AUMENTO E DIMINUICAO GRADUAL DO NIVEL DE UM SINAL DE AUDIO DIRECIONADO PARA AS SAIDAS DE PROGRAMA. DETALHES TECNICOS: FADER 180 MM COM MOTOR, PARA MODULO FADER PANEL 956/10 DO CONSOLE MC2 56 LAWO.	LAWO AG	LAWO	FADER 958/10-40.00 (295-8104-000)		03/21
s	8543.90.10	DEMULTIPLEXADOR DE ÁUDIO COM SUPORTE AUTOMÁTICO A SINAIS DE ENTRADA HD/SD-SDI (EMBEDDED) COM QUATRO SAÍDAS DE ÁUDIO DESBALANCEADO. APLICAÇÃO: DEMULTIPLEXAR SINAIS DE ÁUDIO/VÍDEO EMBEDDED HD/SD-SDI, DISTRIBUINDO NAS SUAS SAÍDAS PADRÃO BNC ÁUDIO DIGITAL (AES/EBU) DESBALANCEADO.	ICC IMAGINE	IMAGINE COMMUNICATIONS	HDX6801+C4D		24/20
s	8543.90.10	MÓDULO SINCRONIZADOR DE SINAL SD OU HD/SDI COM UMA ENTRADA DE REFERÊNCIA, QUATRO SAÍDAS SINCRONIZADAS E DUAS SAÍDAS ATIVAS DE SINAL RESTAURADO. APLICAÇÃO: DISTRIBUIR SINAL SD OU HD-SDI SINCRONIZADO COM REFERÊNCIA DA EMISSORA ATRAVÉS DE SEUS CONECTORES PADRÃO BNC.	ICC IMAGINE	IMAGINE COMMUNICATIONS	HFS6801+D		24/20
s	8543.90.10	Frame (Chassi) para roteadores de video modelo IQH4B-S-P, soluções modulares de alta densidade líderes do setor, principalmente para uso com módulos IP. Com até 700 W de potência de módulo disponível, este gabinete de 4 RU aceita até 20 módulos, tem PSUs duplas redundantes e ventiladores de resfriamento substituíveis em serviço. Os sinais de referência analógicos podem ser distribuídos pelos gabinetes por meio de duas conexões que podem ser selecionadas independentemente pelos módulos instalados. O controle e o monitoramento são incluídos como padrão usando o cartão de controle Gateway (IQRCG) de última geração que possui seu próprio conector traseiro estilo módulo, fornecendo acesso aprimorado (mais rápido) ao modelo de controle, conectividade do navegador HTML5, suporte Ethernet duplo com DHCP e cache de menu aprimorado, com funcionalidade completa de monitoramento e controle GV Orbit e SNMP. Aplicação: Utilização para Mesa de controle mestre de emissora de televisao	GRASS VALLEY USA LLC	GRASS VALLEY	IQH4B-S-P		43/22
s	8543.90.10	PARTES E PECAS PARA SISTEMA DE PROCESSAMENTO DE MIXAGEM DE AUDIO E VIDEO, REDUNDANTE, MARCA GRASS VALLEY, SENDO; MODULO DE CONTROLE MESTRE IMAGESTORE-MUDULAR 3GBPS HD-SD, MODELO ISM-3901, COM ARMAZENAMENTO DE 8GB, COM UMA PLACA LGK-3901 E PAINEL TRASEIRO. - APLICACAO: ESTUDIO DE EMISSORA DE RADIO E TELEVISAO.	GRASS VALLEY CANADA C/O HITEK	GRASS VALLEY.	ISM-3901.		10/20
s	8543.90.10	PLACA DE 8 SAIDAS SDI 3G/HD/SD PARA NK-3G72-FRM. APLICACAO: ROUTER DE SINAIS SDI/HD.	ROSS VIDEO LIMITED	ROSS VIDEO	NK-O3G72		25/21
s	8543.90.10	CHASSI EM FORMATO DE RACK 19, TAMANHO 2RU, ALTA DENSIDADE CAPAZ DE ABRIGAR ATÉ 20 MÓDULOS DE PROCESSAMENTO INDEPENDENTES, FONTE REDUNDANTE OPCIONAL E PLACA DE REDE PARA CONFIGURAÇÃO REMOTA. APLICAÇÃO: ABRIGAR MÓDULOS DE PROCESSAMENTO CAPAZES DE MANIPULAR SINAIS DE ÁUDIO, VÍDEO, (DIGITAL E ANALÓGICO), DE FORMA INDEPENDENTE E INDIVIDUAL.	AJA VIDEO SYSTEMS	AJA VIDEO SYSTEMS	OG-X-FR		23/20
s	8543.90.10	FONTE DE ALIMENTAÇÃO HOT-SWAPPABLE COMPATÍVEL COM CHASSI OG-X-FR. APLICAÇÃO: UTILIZADA EM CHASSIS OG-X-FR PARA FORNECER ALIMENTAÇÃO ELÉTRICA NAS CONDIÇÕES ESPECIFICADAS PELO EQUIPAMENTO	AJA VIDEO SYSTEMS	AJA VIDEO SYSTEMS	OG-X-PS		23/20
s	8543.90.10	BARRA COM 16 DISPLAYS DE OLED DO MODULO DE FREE CONTROL PANEL DO CONSOLE MC2 56 DA MESA DE AUDIO LAWO. APLICACAO: DISPOSITIVO PARA A APRESENTACAO DE INFORMACAO, DE MODO VISUAL DAS FUNCOES DE CONTROLE LIVRE ("FREE CONTROL"). QUANDO A INFORMACAO DE ENTRADA E FORNECIDA COMO UM SINAL ELETRICO, O DISPLAY E CHAMADO DE "DISPLAY (OU "PAINEL") ELETRONICO". DETALHES TECNICOS: BARRA COM 16 OLED DISPLAYS A SEREM INSTALADOS NO MODULO FREE CONTROL PANEL 956/11 DO CONSOLE MC2 56 DA MESA DE AUDIO LAWO.	LAWO AG	LAWO	OLED (295-6119-000)		03/21
s	8543.90.10	KIT COM 5 DISPLAYS DE OLED DO MODULO DE SCREEN CONTROL PANEL DO CONSOLE MC2 56 DA MESA DE AUDIO LAWO. APLICACAO: DISPOSITIVO PARA A APRESENTACAO DE INFORMACAO, DE MODO VISUAL DAS FUNCOES DO CONTROLE CENTRAL DAS CONFIGURACOES DOS CANAIS. QUANDO A INFORMACAO DE ENTRADA E FORNECIDA COMO UM SINAL ELETRICO, O DISPLAY E CHAMADO DE "DISPLAY (OU "PAINEL") ELETRONICO". DETALHES TECNICOS: KIT COM UMA BARRA DE 4 OLED DISPLAY MAIS UM DISPLAY UNICO A SEREM INSTALADO NO MODULO SCREEN CONTROL PANEL 956/20 DO CONSOLE MC2 56 DA MESA DE AUDIO LAWO.	LAWO AG	LAWO	OLED (295-6209-000)		03/21
s	8543.90.10	KIT COM 6 DISPLAYS DE OLED DO MODULO DE CENTRAL CONTROL PANEL DO CONSOLE MC2 56 DA MESA DE AUDIO LAWO. APLICACAO: DISPOSITIVO PARA A APRESENTACAO DE INFORMACAO, DE MODO VISUAL DAS FUNCOES DE CONFIGURACOES GERAIS DA MESA. QUANDO A INFORMACAO DE ENTRADA E FORNECIDA COMO UM SINAL ELETRICO, O DISPLAY E CHAMADO DE "DISPLAY (OU "PAINEL") ELETRONICO". DETALHES TECNICOS: KIT COM 6 OLED DISPLAYS A SEREM INSTALADOS NO MODULO CENTRAL CONTROL PANEL 956/22 DO CONSOLE MC2 56 DA MESA DE AUDIO LAWO.	LAWO AG	LAWO	OLED (295-6229-000)		03/21
s	8543.90.10	DISPLAY DE OLED DO CONSOLE MC2 56 MKII DA MESA DE AUDIO LAWO. APLICACAO: E UM DISPOSITIVO PARA A APRESENTACAO DE INFORMACAO, DE MODO VISUAL, ADQUIRIDA, ARMAZENADA OU TRANSMITIDA SOB VARIAS FORMAS. QUANDO A INFORMACAO DE ENTRADA E FORNECIDA COMO UM SINAL ELETRICO, O DISPLAY E CHAMADO DE "DISPLAY (OU "PAINEL") ELETRONICO". DETALHES TECNICOS: DISPLAY INDEPENDENTE SEM SUPORTES PARA SER INSTALADO NO CONSOLE LAWO MC2 MKII EM TODAS AS POSICOES DE DISPLAY.	LAWO AG	LAWO	OLED (295B8101-000)		03/21
s	8543.90.10	Placa de distribuição de sinais em Banda L, com monitoração local e remota de corrente fornecida, compensação de inclinação de sinal, com 1 entrada e 4 Saídas, que fornece tensão de alimentação de 13 ou 18V impedância de 75 Ohms, conector BNC, com ganho variável entre 0 e 28dB, com opcional tom de 22KHz para os LNB. APLICACAO DO BEM: Peças para manutenção do sistema modular de divisores de sinal de RF, em banda L.	ETL SYSTEMS	ETL	PLACA DE DISTRIBUICAO DE SINAIS EM BANDA L		23/22
s	8543.90.10	MÓDULO DE SAÍDA DE VÍDEO DIGITAL COM SUPORTE A SINAIS SD/HD/3G COM OITO SAÍDAS/CONECTORES BNC DE IMPEDÂNCIA 75 OHMS. CAPACIDADE DE REGENERAÇÃO DOS SINAIS DE CADA SAÍDA, DETECÇÃO AUTOMÁTICA DE FORMATOS E LEDS INDICADORES DE PRESENÇA/AUSÊNCIA DE SINAL E DIAGNÓSTICOS DE ERROS. APLICAÇÃO: MÓDULO PARA AUMENTO DE CAPACIDADE DE SAÍDA DE SINAIS EM MATRIZ DE COMUTAÇÃO DE VÍDEO (IMAGINE - PLATINUM MX).	ICC IMAGINE	ICC IMAGINE	PT-HSR-OBG+		32/21
s	8543.90.10	MÓDULO DE ENTRADA DE VÍDEO DIGITAL COM SUPORTE A SINAIS SD/HD/3G COM OITO ENTRADAS/CONECTORES BNC DE IMPEDÂNCIA 75 OHMS. CAPACIDADE DE EQUALIZAÇÃO E SINCRONIZAÇÃO DE QUADROS DE CADA ENTRADA, DETECÇÃO AUTOMÁTICA DE FORMATOS E LEDS INDICADORES DE PRESENÇA/AUSÊNCIA DE SINAL E DIAGNÓSTICOS DE ERROS. APLICAÇÃO: MÓDULO PARA AUMENTO DE CAPACIDADE DE ENTRADA DE SINAIS EM MATRIZ DE COMUTAÇÃO DE VÍDEO (IMAGINE - PLATINUM MX).	ICC IMAGINE	ICC IMAGINE	PX-HSR8C-IBG		32/21
s	8543.90.10	EQUIPAMENTO CONCENTRADOR DE QUATRO SINAIS EM FORMATO SDI (10810i/720P/625/525) OU COMPOSTO (PAL/NTSC), SENDO QUE SUA SAÍDA PADRÃO DVI/HD-SDI MOSTRA DE FORMA COMBINADA TODOS OS SINAIS ENTRANTES PARA MONITORAÇÃO (MULTIVIEWER). APLICAÇÃO:EQUIPAMENTO UTILIZADO PARA MONITORAÇÃO SIMULTÂNEA DE 4 SINAIS.	ICC IMAGINE	IMAGINE COMMUNICATIONS	QVM6800+T		24/20
s	8543.90.10	PLACA DE INTERFACE RN.341.MY SE ENCAIXA EM SLOT DE EXPANSAO DE PLACA YAMAHA MY E DA ACESSO A 16 CANAIS DE ENTRADA E 16 CANAIS DE SAIDA. - APLICACAO: UTILIZADO EM SISTEMA DE PRODUCAO E TRANSMISSAO DE SINAIS DE STREAMING DE CONTRIBUICAO PARA TELEVISAO DIGITAL TERRESTRE ABERTA.	RIEDEL COMMUNICATIONS GMBH & CO. KG	RIEDEL.	RN 341 MY.		19/21
s	8543.90.10	CABO ADAPTADOR DE CONEXÃO HD-BNC PARA BNC NO QUAL TEM A FUNÇÃO DE ADAPTAR CONEXÕES DE SINAIS NO PADRÃO HD-BNC PARA O PADRÃO DE CONEXÃO BNC. ESTE ADAPTADOR É ACOPLADO A CONECTORES PARA SUPORTAR ESTA E OUTRAS PLACAS DA IMAGINE COMMUNICATIONS COM FUNCIONALIDADES DE TRATAMENTO SEMELHANTES.	AMPHENOL RF	IMAGINE COMMUNICATIONS	SELOPTCAB-HD-BNC-V		32/19
s	8543.90.10	TRANSCEPTOR DUPLO ELÉTRICO-ÓTICO DE RECEPÇÃO DE SINAIS DE VÍDEO DIGITAL SEM REGENERAÇÃO COM CONECTORES HD-BNC. APLICAÇÃO: RECEBER SINAIS DE VÍDEO DIGITAL ATRAVÉS DE CONECTORES DE CONEXÃO PADRÃO HD-BNC A FIM DE USO EM SISTEMAS DE MATRIZ DE VÍDEO PV-CQ16-FR-1.	ICC IMAGINE COMMUNICATIONS CANADA LTD.	IMAGINE COMMUNICATIONS	SFP+2ERX+NR		32/19
s	8543.90.10	TRANSCEPTOR DUPLO ELÉTRICO-ÓTICO DE RECEPÇÃO DE SINAIS DE VÍDEO DIGITAL SEM REGENERAÇÃO COM CONECTORES HD-BNC. APLICAÇÃO: TRANSMITIR SINAIS DE VÍDEO DIGITAL ATRAVÉS DE CONECTORES DE CONEXÃO PADRÃO HD-BNC A FIM DE UTILIZAÇÃO EM SISTEMAS DE MATRIZ DE VÍDEO PV-CQ16-FR-1.	ICC IMAGINE COMMUNICATIONS CANADA LTD.	IMAGINE COMMUNICATIONS	SFP+2ETX+NR		32/19
s	8543.90.10	UNIDADE DE ALIMENTACAO DA PLACA ROUTER MK2. APLICACAO: FORNECE ENERGIA ELETRICA PARA ALIMENTACAO DA PLACA "ROUTER CARD", MANTENDO OS NIVEIS DE CORRENTE E TENSAO ESTABILIZADOS, AFIM DE PROTEGER COMPONENTES SENSIVEIS DESTA PLACA. POSSUI AINDA A FUNCAO DE MANTER A ALIMENTACAO POR ALGUNS SEGUNDOS, MESMO COM A FALTA DE ENERGIA ELETRICA, PARA GARANTIR UM DESLIGAMENTO SEGURO PARA O SISTEMA. DETALHES TECNICOS: MODULO DE SHUT DOWN UNIT RESPONSAVEL POR PROVER UMA ALIMENTACAO BACKUP EXCLUSIVA PARA A PROCA ROUTER DO CORE DA LAWO.	LAWO AG	LAWO	SHUT DOWN UNIT 980/33-40 (298-0334-001)		03/21
s	8543.90.10	DISTRIBUIDOR E AMPLIFICADOR DE SINAL DE VÍDEO ANALÓGICO COM 10 CONECTORES ENTRADA/SAÍDA DE ALTA PERFORMANCE, BAIXO CUSTO E CONTROLE/CONFIGURAÇÃO REMOTA. APLICAÇÃO: DISTRIBUIR SINAL ANALÓGICO NA PROPORÇÃO DE 1 PARA 8, (UMA ENTRADA E OITO SAÍDAS) ATRAVÉS DE CONECTORES PADRÃO BNC.	ICC IMAGINE	IMAGINE COMMUNICATIONS	VDA6800+D		23/20
s	8543.90.90	PLACA DE CONTROLE OPERACIONAL QUE PERMITE ATUAR NOS NIVEIS E EQUALIZACAO DE AUDIO CAPTADO POR MICROFONES. ESTA PLACA DE CONTROLE COMPOE O MODULO DA TELA OPERACIONAL PRINCIPAL DE MONITORACAO TECNICA DA CONSOLE DE AUDIO BROADCAST (DIGITAL MIXING CONSOLE) MODELO OnAIR, MARCA STUDER; A PLACA DE CONTROLE E COMPOSTA DE PECAS ELETRONICAS, SENDO 4 POTENCIOMETROS ROTATIVOS DE CONTROLE MAGNETICO ROTATIVO, 2 INDICADORES LUMINOSOS QUE INDICAM QUE A PLACA DE CONTROLE ESTA OPERACIONAL E 1 LEITOR DE CARTOES DE MEMORIA FLASH NO FORMATO SD PARA LEITURA E GRAVACAO DA CONFIGURACAO DE OPERACAO DA CONSOLE DE AUDIO BROADCAST MODELO OnAIR3000; -APLICACAO: PERMITE ATUAR NO CONTROLE DOS DIVERSOS PARAMETROS TECNICOS UTILIZADOS NA OPERACAO DA CONSOLE DE AUDIO BROADCAST COMO NIVEL DE AUDIO, EQUALIZACAO DE AUDIO, CONFIGURACAO E CONTROLE OPERACIONAL TECNICO DA CONSOLE DE AUDIO.	STUDER PROFESSIONAL AUDIO	STUDER	CONTROLLER FRONT BOARD		10/20
s	8543.90.90	FADER (POTENCIOMETRO) MOTORIZADO MARCA ALPS. PERMITE AO USUARIO CONTROLAR VOLUME DE CANAIS DE AUDIO NA CONSOLE DE AUDIO BROADCAST (DIGITAL MIXING CONSOLE) MODELO OnAIR, MARCA STUDER; UTILIZA RECURSO LOGARITMICO EM DECIBEIS COMO FORMA DE MEDICAO DE VOLUME DE AUDIO. POSSUI MOTOR INTERNO PARA MARCAR POSICOES CASO O USUARIO DECIDA TROCAR A FONTE DE AUDIO NO CONTROLE DA CONSOLE - APLICACAO: CONTROLAR O VOLUME DE CANAIS DE AUDIO NA CONSOLE DE AUDIO BROADCAST (DIGITAL MIXING CONSOLE) MODELO OnAIR, MARCA STUDER;	STUDER	STUDER	FADER ALPS WIRED MOTORIZADO		10/20
s	8543.90.90	CAPA DE PROTECAO SUPERIOR DE PLASTICO PARA O KNOB DOS POTENCIOMETROS QUE PERTECEM AO MONITOR DE REFERENCIA TECNICA DO CONSOLE DE AUDIO BROADCAST (DIGITAL MIXING CONSOLE) MODELO OnAIR 3000, MARCA STUDER; -APLICACAO: ACABAMENTO FRONTAL DOS KNOBS DOS POTENCIOMETROS QUE PERTECEM AO MONITOR DE REFERENCIA TECNICA DO CONSOLE DE AUDIO BROADCAST (DIGITAL MIXING CONSOLE) MODELO OnAIR 3000, MARCA STUDER;	STUDER	STUDER	KNOB CAP 10MM FLAT-BLACKPLAIN		10/20
s	8543.90.90	KIT COM DISPLAY OLED (DIODO ORGANICO QUE EMITE LUZ - ORGANIC LIGHT-EMITTING DIODE) E BORRACHA DE ENCAIXE. O KIT CONTEM UM DISPLAY OLED E UM ORNAMENTO DE BORRACHA QUE SERVE COMO SUPORTE DE SUSTENTACAO E ENCAIXE NO MODULO DE OPERACAO DE AUDIO NA CONSOLE DE AUDIO BROADCAST (DIGITAL MIXING CONSOLE) MODELO OnAIR 3000, MARCA STUDER; -APLICACAO: A APLICACAO DO DISPLAY OLED E A DE EXIBIR INFORMACOES DE CANAIS DE AUDIO, NIVEL DE VOLUME DE AUDIO, IDENTIFICACAO DA FONTE DE SINAL DE ENTRADA E ALGUNS RECURSOS TECNICOS OPERACIONAIS COMO GAIN/CAL (CALIBRACAO DE GANHO DE AUDIO);	STUDER	STUDER	ON AIR LED		10/20
s	8543.90.90	Painel de conexão traseiro dupla para placa de distribuição de sinal de Word Clock modelo WDA-1001, incluindo painel de conexão duplo com adaptador, CAT. WDA-1001-DRP-3RU. PARTE NUMBER: WDA-1001-3RU APLICACAO DO BEM:Usados para conectar módulos específicos na traseira de bastidores do tipo universal através de parafusos.	GRASS VALLEY CANADA C/O HITEK	GRASS VALLEY CANADA	Painel de conexão traseiro		22/19
s	8543.90.90	PAINEL TRASEIRO COM RELE DE PROTEÇÃO COM 1 BNC DE ENTRADA E 9 BNC DE SAÍDAS VÍDEO PARA CONEXÃO COM PLACA DE DISTRIBUIÇÃO DE VÍDEO. PARTE NUMBER: HDA-194N-DRP. APLICACAO DO BEM: PAINEL PARA CONEXÃO DE CABOS DE VÍDEO PERMITINDO QUE A PLACA QUE SE CONECTA AO CONECTOR POSSA FAZER O RE-CLOCK E DISTRIBUIÇÃO DE SINAL HD-SDI SEM COMPRESSÃO E SEM CODIFICAÇÃO EM ESTÚDIOS DE TELEVISÃO.	GRASS VALLEY CANADA	GRASS VALLEY CANADA	PAINEL HDA-194N-DRP		30/19
s	8543.90.90	PAINEL TRASEIRO COM RELE DE PROTEÇÃO COM 2 BNC DE ENTRADAS E 8 BNC DE SAÍDAS VÍDEO PARA CONEXÃO COM PLACA DE DISTRIBUIÇÃO DE VÍDEO. PARTE NUMBER: HDA-195N-DRP APLICACAO DO BEM:: PAINEL PARA CONEXÃO DE CABOS DE VÍDEO PERMITINDO QUE A PLACA QUE SE CONECTA AO CONECTOR POSSA FAZER O RE-CLOCK E DISTRIBUIÇÃO DE SINAL HD-SDI SEM COMPRESSÃO E SEM CODIFICAÇÃO EM ESTÚDIOS DE TELEVISÃO.	GRASS VALLEY CANADA	GRASS VALLEY CANADA	PAINEL HDA-195N-DRP		30/19
s	8543.90.90	Placa conectora traseira para bastidor com placas de distribuição de sinal SDI modelo Geckoflex, incluindo 02 painéis traseiros com rele de proteção, CAT. HDA-393N-3DRP. PARTE NUMBER: HDA-391N-3SRP. APLICACAO DO BEM:Usados para conectar módulos específicos na traseira de bastidores do tipo universal através de parafusos.	GRASS VALLEY CANADA C/O HITEK	GRASS VALLEY CANADA	Placa conectora traseira		22/19
s	8543.90.90	Placa de captura de vídeo, com 4 entradas/saídas de vídeo HD/SDI configurável, para instalação em servidores; PARTE NUMBER: DSXLE4L/4/100; APLICACAO DO BEM: Usado no sistema de automação de vídeo servidor channel in a box com controle de playlist, exibição de vídeo em banda base e tempo real, controle de matriz e dispositivos via comando serial RS-422, triggers via GPI I/O tudo sendo sincronizado com o horário, onde os eventos iniciam e terminam através da base de tempo.	MATROX ELETRONIC SYSTEMS LTD	MATROX ELETRONIC SYSTEMS LTD	Placa de captura de vídeo		22/19
s	8543.90.90	Placa de interface controle de propósito geral (GPI) com 8 entradas e 8 saídas para sistema de automação; PARTE NUMBER: MDCH-GP002; APLICACAO DO BEM: Usado no sistema de automação de vídeo servidor channel in a box com controle de playlist, exibição de vídeo em banda base e tempo real, controle de matriz e dispositivos via comando serial RS-422, triggers via GPI I/O tudo sendo sincronizado com o horário, onde os eventos iniciam e terminam através da base de tempo.	ADVANTECH TAIWAN DONGHU MANUFACTURE CENTER	ADVANTECH TAIWAN	Placa de interface		22/19
s	8543.90.90	PLACA COM 1 ENTRADA E 9 SAÍDAS VÍDEO SUPORTE A BIT-RATES DE ATÉ 2.97 Gb/s. PARTNUMBER: HDA-1941. APLICACAO DO BEM: RE-CLOCK E DISTRIBUIÇÃO DE SINAL HD-SDI SEM COMPRESSÃO E SEM CODIFICAÇÃO EM ESTÚDIOS DE TELEVISÃO.	GRASS VALLEY CANADA	GRASS VALLEY CANADA	PLACA HDA-1941		30/19
s	8543.90.90	PLACA COM 2 ENTRADAS E 8 SAÍDAS VÍDEO SUPORTE A BIT-RATES DE ATÉ 2.97 Gb/s. PART NUMBER: HDA-1951, APLICACAO DO BEM: RE-CLOCK E DISTRIBUIÇÃO DE SINAL HD-SDI SEM COMPRESSÃO E SEM CODIFICAÇÃO EM ESTÚDIOS DE TELEVISÃO.	GRASS VALLEY	GRASS VALLEY CANADA	PLACA HDA-1951		30/19
s	8543.90.90	Placa leitora de código de tempo (timecode) para sistema de automação Placa de TC (timecode). Permite sincronismo em frame baseado na referência interna da emissora; PARTE NUMBER: MSPH-TC001; APLICACAO DO BEM: Usado no sistema de automação de vídeo servidor channel in a box com controle de playlist, exibição de vídeo em banda base e tempo real, controle de matriz e dispositivos via comando serial RS-422, triggers via GPI I/O tudo sendo sincronizado com o horário, onde os eventos iniciam e terminam através da base de tempo.	ADRIENNE ELECTRONICS	ADRIENNE ELECTRONICS	PLACA LEITORA DE CODIGO DE TEMPO		22/19
s	8543.90.90	Placa multi-serial padrão RS-422 de 8 portas para sistema de automação.; PARTE NUMBER: MDSH-SE002; APLICACAO DO BEM: Usado no sistema de automação de vídeo servidor channel in a box com controle de playlist, exibição de vídeo em banda base e tempo real, controle de matriz e dispositivos via comando serial RS-422, triggers via GPI I/O tudo sendo sincronizado com o horário, onde os eventos iniciam e terminam através da base de tempo.	PEPPERL + FUCHS COMTROL, INC.	PEPPERL + FUCHS COMTROL, INC.	Placa multi-serial		22/19
s	8543.90.90	Antena GPS para telhado, 5.0 VDC, na faixa de 1575Mhz, destinado a trabalhar integrado ao receptor GPS do SPG-8000A com o opcional GPS, e tambem com receptor GPS do GPS7 do modulo do TG8000. APLICACAO: Utilizado integrado ao receptor GPS do SPG8000A que tenha o opcional GPS incluido, e com o recptor GPS do GPS7 do modulo do TG8000.	TELESTREAM, LLC.	TELESTREAM	SPG-8000ANT		33/22
s	8543.90.90	DISPLAY TOUCH SCREEN TFT 12.1 POLEGADAS COLORIDO COM RESOLUCAO DE 800x600 QUE COMPOE O MODULO DA TELA OPERACIONAL PRINCIPAL DE MONITORACAO TECNICA DA CONSOLE DE AUDIO BROADCAST (DIGITAL MIXING CONSOLE) MODELO OnAIR3000, MARCA STUDER. ESTE DISPLAY TOUCH SCREEN AUXILIA ATRAVES DA VISUALIZACAO DIVERSOS PARAMETROS TECNICOS NA OPERACAO DA CONSOLE DE AUDIO BROADCAST COMO NIVEL DE AUDIO, EQUALIZACAO DE AUDIO, CONFIGURACAO E CONTROLE OPERACIONAL TECNICO DA CONSOLE DE AUDIO; -APLICACAO: PERMITE A VIZUALIZACAO DOS DIVERSOS PARAMETROS TECNICOS UTILIZADOS NA OPERACAO DA CONSOLE DE AUDIO BROADCAST COMO NIVEL DE AUDIO, EQUALIZACAO DE AUDIO, CONFIGURACAO E CONTROLE OPERACIONAL TECNICO DA CONSOLE DE AUDIO.	STUDER	STUDER	TFT DISPLAY LED 12.1 800X600 LQ121S1LG81		10/20
s	8544.20.00	Cabo blindado com dois condutores trançados; de alta flexibilidade e robustez. O cabo multi-condutor blindado possui uma blindagem de alta eficiência, com uma capacidade mínima de blindagem de 90%. O tipo de revestimento externo é resistente a ambientes com altas taxas de poluentes. DADOS TÉCNICOS DO ITEM: Categoria: Twinaxial; Impedância: 100 Numero de condutores: 2 + blindagem; Bitola dos Condutores: 24AWG: Composição dos condutores: 19 fios de 36AWG em Cobre Estanhado; Isolação dos condutores: Rayfoam; Cor dos condutores: Branco; Blindagem: Cobre Estanhado, mínimo 90%. Isolamento: Thermorad S Diâmetro externo: 4mm; Peso: + - 23,8 gr/Metro. APLICAÇÃO Este tipo de cabo permite a transferência dos sinais, em alta velocidade, para o sistema de processamento dos dados até mesmo em ambientes muito ruidosos.	RAYCHEM	RAYCHEM	0024A0311-0		47/19
u	8544.20.00	Cabo de distribuição de sinal de vídeo para monitores LCD. Finalidade: A função deste cabo é fazer a distribuição do sinal de vídeo para o monitor de diagnóstico. Especificação Técnica: Cabo coaxial de distribuição de sinal de vídeo para monitores LCD.	GE Healthcare	GE Healthcare	00-880535-02-H		22/19
u	8544.20.00	Cabo coaxial para uso eletrico da bobina de quadratura de extremidade 1.0T A FINALIDADE Cabo de conexão da bobina de quadratura de extremidade para equipamentos de 1.0T, utilizado em equipamento de ressonancia magnetica. ESPECIFICAÇÃO TÉCNICA: Cabo para conexão	GE Healthcare	GE Healthcare	2225479-9-R		21/19
u	8544.20.00	Cabo para bobina de mama multicanal utilizado em equipamento de ressonância magnética. Finalidade Cabo de conexão utilizado na bobina de mama multicanal. Especificação Técnica, Cabo de conexão	GE Healthcare	GE Healthcare	2246360-3-R		14/19
u	8544.20.00	Cabo para bobina neuvascular. Finalidade Cabo para conexão da bobina neurovascular. Especificação Técnica, Cabo para conexão, TENSAO DE 5V	GE Healthcare	GE Healthcare	2293668-8-R		14/19
u	8544.20.00	Cabo Eletrico coaxial munido de peça de coneção para bobina cardíaca de 8 canais . A FINALIDADE Cabo de conexão da bobina cardíaca de 8 canais utilizada em equipamento de ressonancia magnetica MR SIGNA EXCITE. ESPECIFICAÇÃO TÉCNICA: Cabo para conexão da bobina	GE Healthcare	GE Healthcare	2304255-7-R		21/19
u	8544.20.00	Cabo para bobina de corpo 8 canais utilizado em equipamento de ressonância magnética. Finalidade Cabo de conexão utilizado na bobina de corpo de 8 canais. Especificação Técnica, Cabo de conexão	GE Healthcare	GE Healthcare	2377425-7-R		14/19
u	8544.20.00	Cabo coaxial composto de cobre equipado com conectores para tensão de 900 volts para a bobina de quadratura de extremidade 1.5T A FINALIDADE Cabo de conexão da bobina de quadratura de extremidade utilizado em equipamento de ressonancia magnetica MR SIGNA EXCITE, 1.5T. ESPECIFICAÇÃO TÉCNICA: Cabo para conexão, tesão de 900v	GE Healthcare	GE Healthcare	2383613-3-R		21/19
u	8544.20.00	Cabo coaxial da bobina cardíaca de 8 canais de uso médico hospitalar utilizado em equipamento de ressonância magnética 3T. Cabo com a finalidade de conexão de bobina. Especificação Técnica: Cabo de conexão.	GE Healthcare	GE Healthcare	2414707-R		14/19
u	8544.20.00	Cabo da bobina cardíaca de 8 canais utilizada em equipamento de ressonância magnética 1.5T. Finalidade: Cabo de conexão da bobina de recepção de RF de cardio. Especificação Técnica: Cabo multivias com terminais 20-30AWG, conector tipo hypertronics e circuito de identificação de bobina.	GE Healthcare	GE Healthcare	2416710-R		12/20
u	8544.20.00	Cabo da bobina de torso 8 canais utilizada em equipamento de ressonância magnética 3T. Finalidade: A finalidade deste cabo é conectar a bobina de recepção de RF de torso de 8 canais ao conector de bobinas no LPCA. Especificação Técnica: Cabo de conexão e conector tipo hipertronix.	GE Healthcare	GE Healthcare	2416958-H		22/19
u	8544.20.00	Conjunto de cabo de reposição 1 ponto 5 tesla com 8 canais de frequência de rádio placa de circuito integrado e conectores usado como interface utilizada em equipamento de ressonância magnética 3T. Com a finalidade de cabo de conexão de bobina. Especificação Técnica: Cabo de conexão.	GE Healthcare	GE Healthcare	2417162-R		14/19
u	8544.20.00	Cabo coaxial, para bobina de coluna 8 canais utilizado em equipamento de ressonância magnética. Finalidade Cabo de conexão utilizado na bobina de coluna 8 canais. Especificação Técnica, Cabo de conexão	GE Healthcare	GE Healthcare	2417163-R		14/19
u	8544.20.00	Cabo de conexão da bobina de ombro para recepção de RF utilizado em equipamento de ressonância magnética 1.5T. FINALIDADE: A finalidade deste cabo é permiter a conexão com conector hipertronics da bobina de recepção de RF de ombro. Especificação Técnica: Cabo de conexão para bobina e conector tipo hypertronics.	GE Precision Healthcare LLC	GE HEALTHCARE	2417165-R		25/19
u	8544.20.00	Cabo para bobina CTL de 8 canais 3T utilizado em equipamento de ressonância mangnética. A finalidade deste é Cabo para bobina CTL de 8 canais 3T ESPECIFICAÇÃO TÉCNICA: Cabo para conexão	GE Healthcare	GE Healthcare	2417542-R		14/19
u	8544.20.00	Cabo da bobina de Cabeça, Pescoço e Coluna Cervical de 16 canais utilizada em equipamento de ressonância magnética 1.5T. Finalidade: A finalidade deste cabo é realizar a conexão da bobina de recepção de RF de Cabeça, Pescoço e Coluna Cervical. Especificação Técnica: Cabo de conexão com conector tipo Hypertronics	GE Healthcare	GE Healthcare	2424269-R		35/19
u	8544.20.00	Cabo coaxial composto de cobre equipado com conectores para tensõa de 300 Volts para a bobida de torso de 12 canais com sistema único de conexão. A FINALIDADE Cabo de conexão da parte anterior da bobina de torso de 12 canais com sistema único de conexão utilizado no Sistema de imagem por ressonancia magnetica modelo Optima. ESPECIFICAÇÃO TÉCNICA: Cabo para conexão, Tensão de 300Volts	GE Healthcare	GE Healthcare	2424308-R		21/19
s	8544.20.00	CABO COAXIAL COM 1000 PES, DE 12 GHZ, CABO DE VIDEO DE PRECISAO 4K UHD, TIPO RG-6 / U, 75 OHM, 18 AWG SOLIDO. CONDUTOR DE COBRE BANHADO EM PRATA 0,040 "", ISOLAMENTO DE HDPE DE ESPUMA INJETADA A GAS, DUOFOIL COLADO AO NUCLEO + BLINDAGEM TRANCADA EM COBRE ESTANHADO (95% DE COBERTURA), CMR, JAQUETA DE PVC. APLICACAO: CABO UTILIZADO PARA CONEXAO DE EQUIPAMENTOS DE AUDIO E VIDEO.	BELDEN ELECTRONICS	Belden	4694R 0101000		24/20
u	8544.20.00	Cabo coaxial composto de cobre equipado com conectores para tensão de 1000 VOLTS para bobina de joelho 8 canais utilizada em equipamento de ressonância magnética 1.5T. Cabo com a finalidade de conexão de bobina. Especificação Técnica: Cabo de conexão para tensão de 1000 VOLTS.	GE Healthcare	GE Healthcare	5114356-3-R		14/19
u	8544.20.00	Cabo de sinais utilizado pela bobina de mama de equipamento de ressonância magnértica.Cabo de sinal para conexão de bobina flex utilizada em equipamento de ressonâmcia magnética.Cabo de sinal com conector hypertronic.	GE Precision Healthcare LLC	GE PRECISION HEALTHCARE LLC	5145567-5-R		29/21
u	8544.20.00	Cabo da bobina de cabeça de 8 canais de alta resolução utilizada em equipamento de ressonância magnética 1.5T. Com a finalidade de cabo de conexão de bobina de recepção de RF. Especificação Técnica: Cabo de conexão e conector hipertronicx	GE Healthcare	GE Healthcare	5146634-8-R		21/19
u	8544.20.00	Cabo da bobina de cabeça de 8 canais de alta resolução utilizado em equipamento de ressonância magnética 3T. Finalidade: Realizar a conexão da bobina de cabeça de alta resolução ao conector LPCA. Especificação Técnica: Cabo de conexão com conector Hypertronix.	GE Healthcare	GE Healthcare	5147134-7-R		32/20
u	8544.20.00	Cabo da bobina neurovascular de 8 canais utilizada em equipamento de ressonância magnética 1.5T. Finalidade: Realizar a conexão da bobina ao módulo LPCA. Especificação Técnica: Cabo de conexão com conector Hypertronix.	GE Healthcare	GE Healthcare	5147135-3-R		32/20
u	8544.20.00	Cabo para bobina neurovascular de 8 canais utilizada em equipamento de ressonância magnética 1.5T. Cabo com a finalidade de conexão de bobina. Especificação Técnica: Cabo de conexão.	GE Healthcare	GE Healthcare	5147135-9-R		14/19
u	8544.20.00	Cabo da bobina de extremidade de quadatura utilizada em equipamento de ressonância magnética 3T. Finalidade: A finalidade deste cabo é conectar a bobina de recepção de RF de extremidade de quadratura ao conector de bobinas no LPCA. Especificação Técnica: Cabo de conexão e conector tipo hipertronix.	GE Healthcare	GE Healthcare	5147225-6-H		22/19
u	8544.20.00	Cabo para bobina de quadratura de extremidade. Finalidade Cabo para bobina de quadratura de extremidade. Especificação Técnica, Cabo para conexão	GE Healthcare	GE Healthcare	5147225-6-R		14/19
u	8544.20.00	Cabo coaxial munido de conectores com tensão igual a 300V para bobina de joelho de 8 canais utilizada em equipamento de ressonância magnética 3T. Este cabo tem a finalidade de conexão de bobina. Especificação Técnica: Cabo de conexão, conector tipo hipertronix.	GE HEALTHCARE	GE HEALTHCARE	5160254-9-R		14/19
u	8544.20.00	Cabo coaxial 8W8 munido de peças de conexão para aparelho médico utilizado em equipamento de ressonância magnética 3T. A finalidade deste cabo é realizar a conexão de bobinas com conectores tipo hipertronix. Especificação Técnica: Cabo de conexão e conector tipo hipertronix.	GE HEALTHCARE	GE HEALTHCARE	5184360-102-R		14/19
u	8544.20.00	Conjunto de cabos dos conectores P1 e P2 tipo ODU utilizado em equipameto de ressonancia magnetica 1.5T. FINALIDADE: A finalidade deste conjunto de cabos é permitir a conexão das bobinas de recepção conectadas aos conectores P2 and P4 aos módulos de recepção. Especificação Técnica: Cabos de conexão e conectores tipo ODU.	GE Precision Healthcare LLC	GE HEALTHCARE	5184941-9-R		25/19
u	8544.20.00	Cabo da Bobina de Ombro de alta definição para 3 tesla para bobina de ombro de 8 canais A FINALIDADE de conexão da bobina de ombro de 8 canais com sistema de imagem por ressonancia magnetica OPTIMA, Modelos OPTIMA MR450W 1.5T. ESPECIFICAÇÃO TÉCNICA: Cabo para conexão	GE Healthcare	GE Healthcare	5271265-3-R		21/19
u	8544.20.00	Cabo da bobina de pé e tornozelo de 8 canais utilizada em equipamento de ressonância magnética 3T. Finalidade: Realiza a conexão da bobina de recepção de RF de pé e tornozelo com o conector de bobinas tipo hypertronics. Especificação técnica: Cabo de conexão para bobina de recepção de RF e conector tipo hypertronics.	GE Healthcare	GE Healthcare	5273235-3-R		42/19
u	8544.20.00	Cabo eletrico para uso com equipmaneto de reflectometria magnetica medico sendo este coaxial com conectores. A finalidade deste é Cabo para bobina de pé e tornozelo de 8 canais ESPECIFICAÇÃO TÉCNICA: Cabo para conexão	GE Healthcare	GE Healthcare	5308342-3-R		14/19
u	8544.20.00	Cabo de conexão da bobina de recepção de RF de torso de 32 canais com conector ODU tipo P utilizado em equipamento de ressonância magnética. Finalidade: Cabo de conexão da bobina de recepção de RF de torso de 32 canais. Especificação Técnica: Cabo de conexão e conector ODU tipo P.	GE Healthcare	GE Healthcare	5339708-4-R		04/20
u	8544.20.00	Cabo da bobina de cabeça e pescoço de 16 canais utilizada em equipamento de ressonância magnética 3T. Finalidade: Realiza a conexão da bobina de recepção de RF de cabeça e pescoço com o conector de bobinas tipo hypertronics. Especificação técnica: Cabo de conexão para bobina de recepção de RF e conector tipo hipertronics	GE Healthcare	GE Healthcare	5342128-R		42/19
u	8544.20.00	Conector para inserção de bobinas em equipamento de ressonancia magnética. Conector com cabos elétricos para interligação de sinais provenientes das bobinas utilizadas em exames de ressonancia magnética. conector com 8 cabos coaxiais e 50 pinos para sinais.	GE HANGWEI MEDICAL SYSTEMS CO., LTD.	GE HANGWEI MEDICAL SYSTEMS CO., LTD.	5371622-50-R		38/21
u	8544.20.00	Conector e chicote de cabos de sinais e recepção para bobinas de 16 canais.o conector serve como receptáculo de bobinas de 16 canais, identificado como entrada B.16 contatos de recepção e 37 pinos de sinais de corrente contínua.	GE Precision Healthcare LLC	GE PRECISION HEALTHCARE LLC	5371622-52-R		47/21
u	8544.20.00	Conector Hypertronics - conector de interface entre bobina e sistema, apto para bobinas de transmissão/recepção e só de recepção. Fornecer tensões de alimentação para as bobinas, enviar sinal de transmissão de RF, quando for o caso de bobinas transmissoras; transferir os sinais coletados pela bobina para o sistema. 37 posições sub D, conector AMP; 8 posições Coax D-Sub, tipo FCT; 1 Macho Tipo N; 1 Conector BNC	GE HANGWEI MEDICAL SYSTEMS CO., LTD.	GE HANGWEI MEDICAL SYSTEMS CO., LTD.	5371622-R		43/21
u	8544.20.00	Conjunto de cabos e conector da bobina posterior GEM utilizado em equipamento de ressonância magnética 3T. A finalidade deste conjunto de conector e cabos é a conexão de bobina posterior GEM. Especificação Técnica: Cabo de conexão e conectores.	GE Healthcare	GE Healthcare	5390489-10-R		14/19
u	8544.20.00	Conjunto de cabo de conexão da bobina PA utilizado em equipamento de ressonância magnética. A finalidade deste é Cabo para conexão da bobina PA ESPECIFICAÇÃO TÉCNICA: Conjunto de cabos de conexão	GE Healthcare	GE Healthcare	5390489-3-R		14/19
u	8544.20.00	Cabo elétrico coaxial da bobina de joelho de 8 canais para mesa plana utilizada em equipamento de ressonância magnética 1.5. Este cabo tem a finalidade de conexão de bobina. Especificação Técnica: Cabo de conexão e conector tipo hipertronix.	GE HEALTHCARE	GE HEALTHCARE	5406150-9-R		14/19
u	8544.20.00	Cabo de conexão da bobina de joelho para recepção de RF utilizado em equipamento de ressonância magnética 3.0T. FINALIDADE: A finalidade deste cabo é permiter a conexão com conector tipo P-ODU da bobina de recepção de RF de joelho. Especificação Técnica: Cabo de conexão para bobina e conector tipo P-ODU.	GE HEALTHCARE CRITIKON DE MEXICO S DE RL DE CV	GE HEALTHCARE	5406657-5-R		25/19
u	8544.20.00	Cabo e conector da bobina 1.5T HNU.Cabo de sinal para conexão de bobina HNU, ligada à seção posterior do conjunto, ao equipamento..Cabo de sinal para conexão da bobina HNU ao equipamento, fornecendo alimentação para os elementos e coletando os sinais de cada canal acionado.	GE Precision Healthcare LLC	GE PRECISION HEALTHCARE LLC	5407409-R		22/22
u	8544.20.00	Conjunto de cabo de conexão e base para fixação do cabo utilizado em equipamento de ressonância magnética. Finalidade: Realiza a conexão da bobina posterior PA e transmite o sinal de recepção de RF. Especificação técnica: Cabo de conexão.	GE Healthcare	GE Healthcare	5420619-R		42/19
u	8544.20.00	Cabo do conjunto de interface usados na bobina flexível para captura de sinais , de composição contendo plastico, espumas e contendo 16 canais utilizado em equipamento de ressonância magnética com intensidade do campo magnetico de 1.5 Testa da marca General Electric. Sua finalidade é conectar a interface da bobina flexível aos pré-amplificadores, enviando sinais de Radio Frequencia captados do paciente após sua excitação para serem enviados aos circuitos de recepção de imagens. Especificação Técnica: Cabo de conexão e conector tipo P-ODU.	GE Precision Healthcare LLC	GE Healthcare	5430000-15-R		09/21
u	8544.20.00	Cabo de conexão da bobina flexível para recepção de RF utilizado em equipamento de ressonância magnética 1.5T. Finalidade: Cabo de conexão da bobina de recepção flexivel. Especificação técnica: Cabo de conexão para bobina e conector tipo hypertronics.	GE Healthcare	GE Healthcare	5430000-21-R		42/19
u	8544.20.00	Cabo da bobina de cabeça e pescoço de 16 canais utilizada em equipamento de ressonância magnética 1.5T. FINALIDADE: Realizar a conexão da bobina de cabeça e pescoço ao conector de bobinas. ESPECIFICAÇÃO TÉCNICA: Cabo de conexão e conector Hypertronics e dimensão de 105mm .	GE Precision Healthcare LLC	GE BE PRIVATE LIMITED	5433032-R		16/21
u	8544.20.00	Cabo da bobina Anterior de 9 elementos utilizada em equipamento de ressonância magnética 1.5T. Finalidade: Realizar a conexão da bobina de recepção de RF Anterior de nove elementos com o conector de bobinas tipo hypertronics do módulo LPCA. Especificação Técnica: Cabo de conexão com conector Hypertronics.	GE Healthcare	GE Healthcare	5433104-R		32/20
u	8544.20.00	Módulo de interface de conexão de quadratura, realiza a interface e chaveamento do sinal de RF para a bobina de corpo, utilizado em equipamento de ressonância magnética. Finalidade: Cabo com conector tipo P para conexão da bobina de RF de cabeça e interface de polarização para habilitar e desabilitar os modos de transmissão e receção de RF da bobina de cabeça. Especificação Técnica: Módulo eletrônico.	GE Healthcare	GE Healthcare	5437386-H		22/19
u	8544.20.00	Cabo de conexão e módulo de interface de conexão de quadratura utilizado em equipamento de ressonância magnética 3T. Finalidade: Cabo de conexão e interface de chaveamento do sinal de RF da bobina de transmissão/recepção de RF de Cabeça . Especificação Técnica: Cabo de conexão com conector ODU tipo P e interface de transmissão/recepção do sinal de RF.	GE Healthcare	GE Healthcare	5437386-R		35/19
u	8544.20.00	Cabo de conexão da bobina de cabeça e pescoço utilizada em equipamento de ressonância magnética 3T. Finalidade: A finalidade deste cabo é conexão com conector ODU tipo P da bobina de recepção de cabeça e pescoço . Especificação Técnica: Cabo de conexão com conector ODU tipo P	GE Healthcare	GE Healthcare	5459900-R		35/19
u	8544.20.00	Cabo coaxial para bobina de cardíaca 8 canais utilizado em equipamento de ressonância magnética. Finalidade Cabo de conexão utilizado na bobina cardíaca 8 canais. Especificação Técnica, Cabo de conexão	GE Healthcare	GE Healthcare	5492507-R		14/19
u	8544.20.00	Cabo e conector da bobina 1.5T GEM Anterior Array (AA).Cabo de sinal para conexão de bobina Anterior para ao equipamento.Cabo de sinal para conexão da bobina Anterior ao equipamento, fornecendo alimentação para os elementos e coletando os sinais de cada canal acionado..	GE Precision Healthcare LLC	GE PRECISION HEALTHCARE LLC	5746413-R		49/21
u	8544.20.00	Cabo de sinal de RF da bobina PA utilizado em equipamento de ressonância magnética FINALIDADE: Realizar a conexão da bobina PA com o módulo dock ESPECIFICAÇÃO TÉCNICA: Cabo de conexão, trava superior e trava inferior em nylon. Dimensão 2550 mm.	GE Precision Healthcare LLC	GE PRECISION HEALTHCARE LLC	5835711-R		17/21
u	8544.20.00	Cabo e conector para bobina HNU, unidade de cabeça e pescoço, para equipamento de ressonancia magnética 1.5T.interligação da ressonancia magnética com a bobina HNU.Cabo com conector HD para alimentação e coleta de sinais proveniente da bobina.	GE BEL PRIVATE LIMITED	GE BEL PRIVATE LIMITED	5895895-R		43/21
u	8544.20.00	Cabo de conexão para transmissão de RF utilizado em equipamento de ressonância magnética. Finalidade: Cabo para transmissão de RF para o modo "Head", realiza a conexão entre o conector J112 no painel de penetração ao conector J15 no módulo Table I/O. Especificação Técnica: Cabo para transmissão de RF com isolamento de 2500V	GE Healthcare	GE Healthcare	6611056-2-H		22/19
s	8544.20.00	Cabo blindado com dupla blindagem; de alta flexibilidade e robustez, utiliza um tipo de blindagem com uma proteção muito alta contra interferências eletromagnéticas. O tipo de revestimento externo é resistente a ambientes com altas taxas de poluentes. DADOS TÉCNICOS DO ITEM: Modelo: CHEMINAX 7528A5314-0; Categoria: Tri axial; Impedância: 75 ; Numero de condutores: 1 + dupla blindagem; Bitola do Condutor: 28AWG: Composição do condutor central: 7 fios de 36AWG em liga de cobre de alta resistência (Prateado); Isolação do condutor central: Rayfoam L; Cor do isolador interno: Natural; Primeira Blindagem: Cobre Estanhado. Segundo Isolamento: Thermorad S cor Preto; Segunda blindagem: Cobre Estanhado; Revestimento externo: Thermorad S cor Preto Diâmetro Externo: 3,55mm; Peso Estimado: 23,8 gramas/metro. APLICAÇÃO Este tipo de cabo permite a transferência dos sinais, em altas velocidades, em ambientes extremamente ruidosos, garantindo a eficácia na proteção contra interferências eletromagnéticas. Dessa forma o mesmo pode ser usado em ambientes com a presença de muitos equipamentos com altas potências na geração de EMS.	RAYCHEM LTD	RAYCHEM	7528A5314-0		39/19
s	8544.20.00	CABO COAXIAL COM 1000 PES, TIPO RG-8, 10 AWG, CONDUTOR SOLIDO DE ALUMINIO, COM COBERTURA DE COBRE .108 "", ISOLAMENTO DE HDPE DE ESPUMA INJETADA A GAS, DUOBOND II, BLINDAGEM DE TRANCA DE COBRE ESTANHADO (95% COBERTURA), JAQUETA DE POLIETILENO. APLICACAO: CABO UTILIZADO PARA CONEXAO DE EQUIPAMENTOS DE AUDIO E VIDEO.	BELDEN ELECTRONICS	Belden	7810A1000		24/20
u	8544.20.00	CABO BNC - CABO COAXIAL COM 2 CONECTORES BNC PARA CONECTAR O TUBO DE IMPEDÂNCIA AO AMPLIFICADOR. O CABO BNC FAZ PARTE DO SISTEMA DE MEDIÇÃO DE QUE É UTILIZADO PARA MEDIR A ABSORÇÃO SONORA DE PAVIMENTOS RODOVIÁRIOS. O SISTEMA CONSISTE DE VÁRIOS COMPONENTES. CADA UM DESTES COMPONENTES É ESSENCIAL/CRUCIAL PARA O CORRETO FUNCIONAMENTO DO SISTEMA COMO UM TODO. UM TRANSMISSOR DE DADOS USB CONECTA O AMPLIFICADOR ATRAVÉS DE UM CABO USB COM UMA PORTA USB.	M+P - raadgevende ingenieurs	M+P	CABO BNC		11/22
s	8544.20.00	KIT COMPOSTO DE 8 CABOS ADAPTADORES, CONDUTORES ELETRICOS PARA UMA TENSAO DE ATE 300 V, MUNIDOS DE PECA DE CONEXAO DO TIPO HD-BNC EM UMA EXTREMIDADE E TIPO BNC PADRAO NA EXTREMIDADE OPOSTA. APLICACAO: CONVERSAO DE ENTRADAS E SAIDAS DE VIDEO DE CONECTORES HD-BNC PARA CONECTORES BNC.	AMPHENOL	ROSS	CUF-HDBNC-BNC		33/19
s	8544.20.00	Cabo coaxial dieletrico HCA 495-50 J a ar de 5" do sistema radiante, em bobina com 180m (3672). Aplicacao: Linhas de alimentacao para antenas de transmissao e microondas terrestres, sem fio estacoes base celular, pcs e esmr, cabeamento de antenas e interconexoes de equipamentos de radio.	RADIO FREQUENCY SYSTEMS GMBH	RFS	HCA495-50J		42/19
s	8544.20.00	KIT DE CABO COAXIAL DE 5-1/2" COM DIELETRICO A AR E ACESSORIOS DE INSTALACAO PARA REALIZAR A CONEXAO FISICA ENTRE UM EQUIPAMENTO TRANSMISSAO E UM UM SISTEMA IRRADIANTE NA FAIXA DE UHF, COMPOSTO POR : (110 METROS) CABO COAXIAL DE 5-1/2" COM DIELECTRICO A AR MODELO HCA550-50J, (1) BOBINA DE MADEIRA MODELO H3972, (3) CONECTOR EIA 6-1/8" PARA CABO HCA550 (5-1/2") MODELO 618EIA-HCA550-009, (3) ELEMENTO DE CONEXAO 6-1/8" MODELO 618EIA-CE-002, (1 )ADAPTADOR 1/8" NPTM MODELO TUBE-38OD-PON, (8) COMPOSTO VEDANTE MODELO P2000-002, (1) INJETOR PARA COMPOSTO VEDANTE MODELO P2000-003, (3) KIT DE ATERRAMENTO MODELO EAR-550, (3) MALHA DE ICAMENTO ABERTA MODELOHOIST2-L12, (100) ABRACADEIRA PARA CABOS DE 5-1/2" MODELO HCH550-R , (1) DISPOSITIVO DE PASSAGEM EM PAREDE/TETO MODELO WF-550	RADIO FREQUENCY SYSTEMS GMBH	Radio Frequency Systems	HCA550-50J		04/20
s	8544.20.00	CABO COAXIAL HELIAX 4 POLEGADAS 50 OHM, DIELETRICO AR. ACONDIONADO EM 1 BOBINA DE 110x67x110. APLICACAO: UTILIZADO PARA CONDUCAO DE SINAIS EM SISTEMAS DE TRANSMISSAO.	COMMSCOPE	COMMSCOPE, INC	HJ11-50		19/22
s	8544.20.00	Cabo blindado com blindagem especial; de alta flexibilidade e robustez, que garante uma alta eficiência contra interferências eletromagnéticas. O tipo de revestimento externo é resistente a ambientes com alta taxa de poluentes. DADOS TÉCNICOS DO ITEM: Modelo: M17/94-RG179; Categoria: Coaxial; Impedância: 75 ; Numero de condutores: 1 + blindagem; Bitola do Condutor: 0,4mm: Condutor central: 7 fios 36AWG Trançados em Liga de Cobre de alta resistência banhado em Prata; Isolação do condutor central: PTFE de baixa densidade; Cor do isolador interno: Branco; Blindagem: Cobre banhado com prata. Revestimento externo: FEP (Etileno Propileno fluorado tipo IX por Mil-C-17) Preto Diâmetro Externo: 2,55mm; Norma atendida: MIL-DTL-17 Peso: + - 12,6 gr/Metro. APLICAÇÃO Este tipo de cabo permite a transferência de sinais de alta frequência (até 3GHz), com uma grande eficácia na proteção contra interferências eletromagnéticas. O mesmo é utilizado, principalmente, em equipamentos de defesa de forma que atende as normas militares MIL-SPEC .	THERMAX	THERMAX	M17/94-RG179		30/20
s	8544.20.00	Cabo elétrico monocondutor blindado, com revestimento isolante. DADOS TÉCNICOS DO ITEM: Tipo de cabo Elétrico: cabo monocondutor blindado; Bitola cada condutor: 24AWG; Formação do condutor: 19 fios de 32AWG; Diâmetro Externo Nominal: total 2,4 mm; Material do Fio Condutor: Cobre estanhado; Material da blindagem: cobre estanhado; Material do revestimento: XL-PDVF; Classe do Fio: 600 V RMS; Número de Condutores: 1 + blindagem; Cor do Condutor: branco; Temperatura máxima: até 150°C Normas Atendidas: MIL-C-27500 Peso: 11,4 gr/M.APLICAÇÃO: Primeiramente desenvolvido para aplicação aeroespacial de forma a atender as especificações militares requeridas. Atualmente, é utilizado em diversas indústrias que necessitem de uma alta resistência e desempenho para aplicação em circuitos complexos. É usado para conexão elétrica no interior do console de comando.	TE CONNECTIVITY	TE CONNECTIVY	M27500B24ML1T08		27/19
s	8544.20.00	PAINEL DE COMUTAÇÃO DE SINAIS DE TELEVISÃO DIGITAL NA FAIXA DE UHF, COM 5 PORTAS, UNTILIZADO NO CHAVEAMENTO DE SINAIS DE EQUIPAMENTOS DISTINTOS PARA SAÍDAS DEFINIDAS, AS QUAIS SE CONECTAM ÀS ANTENAS TRANSMISSORAS DE TELEVISÃO DIGITAL. COMPOSTO POR : (1) PAINEL DE COMUTAÇÃO DE SINAIS DE TELEVISÃO DIGITAL NA FAIXA DE UHF MODELO PP412E7-RDM , (4) LINHA RÍGIDA DE 4-1/1" COM 2.75M DE COMPRIMENTO E SEM FLANGES, (6) COTOVELO 90° DE 4-1/2", NÃO SINTONIZÁVEL, SEM FLANGES, (6) LUVA 4-1/2" COM ELEMENTO DE CONEXÃO, (15) ABRAÇADEIRA DE TETO PARA LINHA DE 4-1/2", (1) LUVA 3-1/8" COM ELEMENTO DE CONEXÃO, (2) ELEMENTO DE CONEXÃO 3-1/8", 3 ELEMENTO DE CONEXÃO 4-1/2", 2 ELEMENTO DE CONEXÃO 6-1/8", (2) ADAPTADOR DE 4-1/2" SEM FLANGE PARA 3-1/8" FLANGE MODELO AD41U-31 ADAPTOR, (2) ADAPTADOR DE 4-1/2" PARA 3-1/8" SEM FLANGES EM AMBAS EXTREMIDADES MODELO AD41U-31U ADAPTOR, (2) ADAPTADOR DE 6-1/8" FLANGE PARA 4-1/2" SEM FLANGE MODELO AD61-41U ADAPTOR, (2) ADAPTADOR DE 4-1/2" SEM FLANGE PARA N FÊMEA MODELO AD41U-N, (2) ADAPTADOR DE 6-1/8" FLANGE PARA 4-1/2" FLANGE MODELO AD61-41	RADIO FREQUENCY SYSTEMS PTY LTD	Radio Frequency Systems	PP412E7-RDM		04/20
u	8544.20.00	kit de adaptadores coaxiais para aplicação equipamentos com interfaces coaxiais. Cada adaptador do kit possui um tipo de conector coaxial em uma extremidade e um adaptador universal na outra. O kit possui 30 peças, sendo: 6 adaptadores universais, 2 machos BNC, 2 fêmeas BNC, 2 machos N, 2 fêmeas N, 2 machos SMA, 2 fêmeas SMA, 2 machos TNC, 2 fêmeas TNC, 2 machos UHF, 2 fêmeas UHF, 2 machos Mini-UHF e 2 fêmeas Mini-UHF. Dimensões: 13cm x 11cm x 3cm, Peso: 0,3Kg.	RF Industries	RF Industries	RFA-4024		09/22
u	8544.42.00	Cabo condutor elétrico munido de peças de conexão para tensão de 10v com fios de cobre utilizado em servidor de dados. Finalidade: Cabo de comunicação entre HD e Motherboard. Especificação Técnica: Standard 18 inch SATA Cable Newark PN 89M7562.	GE Healthcare	GE Healthcare	5369727		04/20
u	8544.42.00	Cabo condutor elétrico munido de peças de conexão para tensão de 10v com fios de cobre utilizado em servidor de dados. Finalidade: Cabo de comunicação de Placa com Hard Drive. Especificação Técnica: SATA cable, Standard 24 inch, straight to right angle HP PN 381868-007.	HP	HP	5403844		04/20
u	8544.42.00	CABO ELETRICO CONSTITUIDO POR CONDUTOR DE COBRE E ISOLACAO DE POLIMERO PVC PARA RADIO TRANSMISSOR STR1820, 25W DE POTENCIA, UHF (400 - 470 MHz).	SUMMATION RESEARCH INC	SRI	1007054-003		35/22
u	8544.42.00	Cabo com conector do tipo GPIB/IEEE-488, mais conhecido como GPIB. Objetiva conectar equipamentos e dispositivos que possuam comunicabilidade GPIB. Não possui nenhum tipo de processamento ou componente ativo, sendo composto somente pelos conectores em ambos os lados e cabeamento isolado, próprio para sistema elétrico inferior a 1000V. É frequentemente usado em desenvolvimento de produtos e pesquisas P&amp;D, com 2m. de extensão.	Agilent Technologies	AGILENT	10833B		36/19
u	8544.42.00	Testador de cabos de computador capaz de mapear os cabos e detectar nível de conexão, aberturas, curtos e cruzamentos de cabo. É compatível com todos os tipos de cabos de computador e pode testar mais de 20 tipos de cabo de remendo de até 305m, dentre eles estão: LAN e telefone, Serial, Coax 50 e 75 * ohm, USB, VGA, Mini-USB, S-video, FireWire, teclado PS / 2, Impressora paralela. Seu sinal de saída é de 8VDC@10mA. Possui dimensões 237 mm x 140 mm x 45mm. Seu peso total é de 0,3Kg.	Cito Systems	Connectool Inc.	1570		43/21
s	8544.42.00	CABO DE AUDIO DIGITAL COM 1000 PES, 1 PAR 24 AWG (42X40) DE PAR DE COBRE NU COM ISOLAMENTO DATALENE, ENCHIMENTOS, + 95% DE TRANCA DE COBRE ESTANHADO, DRENO, RISER, PVC FLEXIVEL JAQUETA. APLICACAO: CABO UTILIZADO PARA CONEXAO DE EQUIPAMENTOS DE AUDIO E VIDEO.	BELDEN ELECTRONICS	Belden	1800F-1000		24/20
u	8544.42.00	Marcador Laser utilizado em equipamento de Tomografia computadorizada. Finalidade: Marcar visualmente o local onde o exame será realizado através da luz (Laser). Especificação Técnica: Comprimento de onda 600-700 nm; Potência MAX 1mW; Voltagem 5Vdc; Fio AWG24; Conector IL-G-4S-S3C2 4Pin JAE.	GE Healthcare	GE Healthcare	2197060-H		22/19
u	8544.42.00	Conjunto de cabos de comunicação de 7 vias para protocolo de comunicação CAN. Finalidade: Conduzir energia e dados. Especificação Técnica: Conjunto de cabos de conexão da tampa de frente do Gantry composto por diversos cabos e conectores, comprimento 2340 mm.	GE Healthcare	GE Healthcare	2260353-H		12/20
u	8544.42.00	Cabo para bobina de cabeça 8 canais utilizado em equipamento de ressonância magnética. Finalidade Cabo de conexão utilizado na bobina de cabeça 8 canais. Especificação Técnica, Cabo de conexão, tensão igual a 300V	GE Healthcare	GE Healthcare	2317112-8-R		14/19
u	8544.42.00	Cabo para bobina neurovascular 8 canais utilizado em equipamento de ressonância magnética. Finalidade Cabo de conexão utilizado na bobina neurovascular 8 canais. Especificação Técnica, Cabo de conexão	GE Healthcare	GE Healthcare	2317115-7-R		14/19
u	8544.42.00	Cabo da bobina de extremidade de transmissão e recepção utilizado em equipamento de ressonância magnética 3.0T. Finalidade: Realizar a conexão da bobina de extremidade de transmissão e recepção ao módulo LPCA. Especificação Técnica: Cabo de conexão com conector Legacy.	GE Healthcare	GE Healthcare	2380635-5-R		12/20
u	8544.42.00	Cabo da bobina de cabeça de 8 canais de alta resolução utilizado em equipamento de ressonância magnética 3T. FINALIDADE: A função deste cabo é permitir a conexão da bobina de cabeça ao conector das bobinas. Especificação Técnica: Cabo de conexão e conector tipo Legacy.	GE Precision Healthcare LLC	GE HEALTHCARE	2380637-5-R		25/19
u	8544.42.00	Cabo condutor eletrico munido de peça de conexão para tensão de 7v utilizado na parte posterior da bobida de torso de 12 canais. A FINALIDADE O Cabo de conexão da parte posterior da bobina de torso de 12 canais do equipamento de Ressonancia magnetica, Modelo: Signa HDxt 1.5T; Signa HDxt 3.0T ESPECIFICAÇÃO TÉCNICA: Cabo para conexão, Tesão de 7V	GE Healthcare	GE Healthcare	2417328-R		21/19
u	8544.42.00	Cabo elétrico de multivias simples, baixa tensão e corrente e coaxiais com impedância de 50 Ohms, com blindagem elétrica, isolação por capa plástica, conector multivias simples e coaxiais e dispositivo de identificação de bobina, com a funcção de conectar a parte anterior da bobina denominda Body Array de recepçaõ de sinais de ressonância magnética, com o equipamento de ressonância magnética modelo Signa HD e HDx.	GE Healthcare	GE Healthcare	2417329-R		21/19
u	8544.42.00	Cabo para bobina Torso 12 canais utilizada em equipamento de ressonância magnética. A finalidade do Cabo para conexão da bobina Torso 12 canais ESPECIFICAÇÃO TÉCNICA: Cabo para conexão	GE Healthcare	GE Healthcare	2417330-R		14/19
u	8544.42.00	Cabo de sinais utilizado pela bobina de crânio de equipamento de ressonância magnértica.Cabo de sinal para conexão de bobina flex utilizada em equipamento de ressonâmcia magnética.Cabo de sinal com conector hypertronic.	GE Precision Healthcare LLC	GE PRECISION HEALTHCARE LLC	2423317-R		45/21
u	8544.42.00	Cabo para bobina HNS (cabeça/pescoço/espinha) utilizado em equipamento de ressonância mangnética. A finalidade deste é Cabo para bobina HNS (cabeça/pescoço/espinha) ESPECIFICAÇÃO TÉCNICA: Cabo para conexão	GE Healthcare	GE Healthcare	2423318-R		14/19
u	8544.42.00	Cabo para bobina hns cabeça, pescoço e coluna) utilizado em equipamento de ressonância magnética. Utilizado exclusivamente no equipamento signa excite ii, excite hd, excite hdx. Finalidade: cabo com conectores tipo legacy 8 canais, para passagem de sinais de rf e controle da bobina. Especificação técnica: cabo multivias, com conector de alta eficiência de contato.	GE Healthcare	GE Healthcare	2423319-R		21/19
u	8544.42.00	Cabo elétrico especial de multivias simples, baixa tensão e corrente e coaxiais com impedância de 50 Ohms, com blindagem elétrica, isolação por capa plástica, conector multivias simples e coaxiais e dispositivo de identificação de bobina, com a funcção de conectar a bobina denominda HNS de recepção de sinais de ressonância magnética, com o equipamento de ressonância magnética modelo Signa HD e HDx.	GE Healthcare	GE Healthcare	2423320-R		21/19
u	8544.42.00	Cabo optico / eletrico de 15M e 40Gb de tensao munido de pecas de conexao para uso em unidade digital de processamento de dados. Descricao tecnica do bem: Cabo de comunicacao optico proprio pra transmitir dados por meio de luz sem interferencias em equipamentos IBM / Teradata.	IBM TAILANDIA	IBM/Teradata	315-0610928		36/22
s	8544.42.00	Cabo adaptador entre o encoder (ECN1313) e a interface lógica (D83301). O mesmo permite a transferência dos sinais do encoder para o sistema de processamento dos dados adquiridos. DADOS TÉCNICOS DO ITEM: Modelo: 332202-02; Categoria: Cabos para Automação; Tipo: Cabo Adaptador Completo de Elementos de Conexão; Numero de condutores: 12; Tipo de conector: IDC para circuito impresso, 12 vias; Comprimento: 1,5 Metros; Peso: + - 25gr. APLICAÇÃO Este tipo de cabo é usado para transferir os sinais do encoder para o sistema de processamento. O mesmo realiza tais tarefas com uma grande confiabilidade e segurança. É construido com materiais específicos que garantam a utilização em aplicações que exijam altas velocidades de transmissão de dados.	HEIDENHAIN	HEIDENHAIN	332202-02		13/19
u	8544.42.00	CABO PARA CAMERA, PARA USO COM O SISTEMA CIRÚRGICO ROBÓTICO DA VINCI - INTUITIVE SURGICAL, MODELO IS2000. Este item tem como responsabilidade realizar a ligação entre a câmera GlenAir HD da Toshiba utilizada na cirurgia e o equipamento responsável por processar o sinal de imagem (DOCO Double Camera Controller) que tem origem na câmera deste modo é possível que os demais participantes da cirurgia tenham a visão no monitor presente no carro de visão. O item contempla dois tipos de conexão diferente P1 e P2 para realizar a ligação na câmera de vídeo em sua respectiva processadora, o cabo possui blindagem para os ruídos externos não atrapalharem no sinal de vídeo que passa internamente através de suas vias de dados.	GLENAIR INC.	DA VINCI	371868		23/22
u	8544.42.00	Cabo Condutor eletrico munido de peça de conexão para tensão 7VDC para bobina de joelho de 8 canais de equipamento de ressonancia magnetica. A FINALIDADE Cabo de conexão da bobina de joelho de 8 canais de equipamento de ressonancia magnetica SIGNA EXCITE HDE 1.5T ESPECIFICAÇÃO TÉCNICA: Cabo para conexão, tensão de 7VDC	GE Healthcare	GE Healthcare	5114356-15-R		21/19
u	8544.42.00	Cabo da bobina Neuro vascular utilizado em equipamento de ressonância magnética 1.5T. Finalidade: Realizar a conexão da bobina neuro vascular com o conector tipo hypertronics do módulo LPCA. Especificação Técnica: Cabo de conexão com conector Hypertronics.	GE Healthcare	GE Healthcare	5117092-3-R		12/20
u	8544.42.00	Cabo Sensor de tamanha do Chassis a finalidade do cabo de sinais relativo a tensão do potenciometro de detecção do tamanho do chassis, Especificação técnica: tensão variavel de 0 a 5V.	GE Healthcare	GE Healthcare	5118664-R		21/19
u	8544.42.00	Cabo da bobina de cabeça de alta resolução de 8 canais utilizada em equipamento de ressonância magnética 1.5T. Finalidade: Realizar a conexão da bobina de recepção de RF de cabeça de alta resolução de 8 canais com o conector de bobinas tipo hypertronics do módulo LPCA. Especificação Técnica: Cabo de conexão com conector Hypertronics.	GE Healthcare	GE Healthcare	5146634-3-R		12/20
u	8544.42.00	Cabo da bobina de cabeça de 8 canais de alta resolução utilizado em equipamento de ressonância magnética 3T. Finalidade: Realiza a conexão da bobina de recepção de RF de cabeça com o conector de bobinas tipo hypertronics. Especificação técnica: Cabo de conexão para bobina de recepção de RF e conector tipo hypertronics.	GE Healthcare	GE Healthcare	5147134-3-R		42/19
u	8544.42.00	Cabo para bobina de punho 8 canais utilizado em equipamento de ressonância magnética. Finalidade Cabo de conexão utilizado na bobina de punho 8 canais. Especificação Técnica, Cabo de conexão, tensão de 7V	GE Healthcare	GE Healthcare	5160986-3-R		14/19
u	8544.42.00	Cabo com multi conexões do equipamento de ultrassom modelo Logiq P5. Finalidade: Conectar partes do equipamento. Especificação Técnica: Cabos de cobre revestidos para tensões de até 220V para conexão de partes internas do equipamento (conexões de energia e de sinal), interligação interna de componentes, com diversos conectores como conexão tipo DVI, conexão para o auto falante e conexão para controles do teclado, com conectores de plástico diversos.	GE Healthcare	GE Healthcare	5169853-H		22/20
u	8544.42.00	Cabo condutor eletrico munido de peca de conexao para tensao de 600v da mesa de paciente utilizado em equipamento de ressonância magnética. A finalidade deste é Esteira contendo cabos de conexão entre a mesa de pacientes e módulos do magneto ESPECIFICAÇÃO TÉCNICA: Cabos para conexão	GE Healthcare	GE Healthcare	5181517-R		14/19
u	8544.42.00	Cabo de sinais utilizado para conexão entre módulos de equipamento de ressonância magnértica.Cabos de interface para tráfego de sinais em equipamento de ressonância magnética.Cabo de dados para tráfego de sinais eletrônicos.	GE Precision Healthcare LLC	GE PRECISION HEALTHCARE LLC	5189212-R		29/21
u	8544.42.00	Esteira de conjunto de cabos com conector A do LPCA utilizado em equipamento de ressonância magnética. FINALIDADE: Realiza a conexão entre o conector A, tipo hypertronics, e os módulos de recepção. Especificação Técnica: Conjunto de cabos de conexão, esteira de proteção e conectores.	GE HANGWEI MEDICAL SYSTEMS CO., LTD.	GE HEALTHCARE	5337592-R		25/19
u	8544.42.00	Cabo da bobina de cabeça e pescoço de 16 canais utilizada em equipamento de ressonância magnética 3T. Finalidade: Realiza a conexão da bobina de recepção de RF de cabeça e pescoço com o conector de bobinas tipo P-ODU. Especificação técnica: Cabo de conexão para bobina de recepção de RF e conector tipo P-ODU.	GE Healthcare	GE Healthcare	5341961-R		42/19
u	8544.42.00	Cabo elétrico para conexão entre os módulos CBSB e TBCT da cabeça 2 dos sistemas de Medicina Nuclear da série 600 Finalidade: Cabo utilizado para interligação interna entre sensor e placa de interface do sub-sistema de contorno de corpo. Especificação Técnica: Contém materiais plásticos e metálicos.	GE Healthcare	GE Healthcare	5370909-H		22/19
u	8544.42.00	Cabo dedicado a conexao de detetor para formacao de imagem de raio-x.Cabo de interligaçao de detetor ao equipamento.Uso exclusivo para detetor de imagem.	GE Precision Healthcare LLC	GE PRECISION HEALTHCARE LLC	5389155-R		07/22
u	8544.42.00	Conjunto de cabos e conectores tipo ODU para conexão do conector P4 da mesa de pacientes utilizado em equipamento de ressonância magnética. Finalidade: Conector e cabos utilizado para interconexão do conector P4 da mesa de pacientes (GEM) no conjunto do dock ao módulo HUB. Especificação técnica: Cabo multivias para conexão e conectores tipo P-ODU, Conector DB-9 e DB-25	GE Healthcare	GE Healthcare	5389297-4-R		42/19
s	8544.42.00	CABO DMX DE 3 MT. (10") COM CONEXAO XLR DE 5 PINOS. APLICACAO: CABO PARA CONTROLE DOS REFLETORES DE LED VIA CONTROLADORA DMX.	DE SISTI ENGINEERING S.R.L.	De Sisti Engineering S.r.l.	5402.503		45/22
u	8544.42.00	Conjunto de cabos dos conectores P4 tipo ODU utilizado em equipamento de ressonância magnética 3.0T. Finalidade: Interligação do conector de bobinas P4 do módulo dock com o módulo HUB. Especificação Técnica: Cabos de conexão e conectores tipo ODU.	GE Healthcare	GE Healthcare	5407124-2-R		12/20
u	8544.42.00	Interconector P2 lado da mesa com cabo utilizado em equipamento de ressonância magnética 3T. A Finalidade deste conector e cabos utilizado para conexão de bobinas com conectores . Especificação Técnica: Cabo de conexão e conector tipo P.	GE HEALTHCARE	GE HEALTHCARE	5407124-3-R		14/19
u	8544.42.00	Conjunto de cabos condutores elétricos munidos de peças de conexão para tensão de 500V utilizado em mesa de equipamento médico de ressonância magnética. A finalidade deste conjunto de cabos é a conexão de bobinas com conectores tipo P. Especificação Técnica: Cabo de conexão e conectores.	GE Healthcare	GE Healthcare	5407124-4-R		14/19
u	8544.42.00	Conjunto de cabos dos conectores P2 tipo ODU utilizado em equipamento de ressonância magnética 1.5T. Finalidade: Interligação do conector de bobinas P2 do módulo dock com o módulo HUB. Especificação Técnica: Cabos de conexão e conectores tipo ODU.	GE Healthcare	GE Healthcare	5407124-R		12/20
u	8544.42.00	CABO ELETRICO COM 3 VIAS SEM CONECTOR USADO PARA ALIMENTAÇÃO DO EQUIPAMENTO UTILIZADO EM EQUIPAMENTO DE RAIOS-X MÓVEL MODELO OPTIMA XR220 E OPTIMA XR 240. Finalidade: A FUNÇÃO DESTE CABO ELETRICO COM 3 VIAS SEM CONECTOR É A ALIMENTAÇÃO ELÉTRICA DO EQUIPAMENTO. Especificação Técnica: CABO ELETRICO COM 3M DE COMPRIMENTO, COM 3 VIAS INTERNAS E ISOLAÇÃO DE 600V SEM CONECTOR EM SUA TERMINAÇÃO USADO PARA ALIMENTAÇÃO DO EQUIPAMENTO.	GE Healthcare	GE Healthcare	5444444-R		12/20
u	8544.42.00	Cabo para conexão externa do detector digital para efeito de calibração. Finalidade: A função deste cabo é fazer a conexão externa do detector digital para efeito de calibração. Especificação Técnica: Cabo de 8 vias para conexão externa do detector digital, com conector micro AMP.	GE Healthcare	GE Healthcare	5557041-H		22/19
u	8544.42.00	Display de indicação durante operação do equipamento com informações de força de compressão, espessura de compressão, angulação do braço e indicação de códigos de erro. Finalidade: A função deste item é indicar ao operador as informações de força de compressão, espessura de compressão, angulação do braço e indicação de códigos de erro. Especificação Técnica: Display alimentado por 24Vdc e conectado por cabo de 50cm de comprimento com conector AMP.	GE Healthcare	GE Healthcare	5620436-H		22/19
u	8544.42.00	Conjunto para direcionamento e isolamento do barramento dos cabos de gradiente dos eixos X e Z, utilizado em equipamento de ressonância magnética. Finalidade: Realizar o direcionamento e o isolamento do barramento dos cabos de gradiente dos eixos X e Z .Especificação Técnica: Conjunto contendo guia para barramento em sílica com cabos de cobre, parafusos, arruelas e porcas.	GE Healthcare	GE Healthcare	5620701-R		12/20
u	8544.42.00	Cabos de sinais entre o TDM e RRX..Cabo do RRX filtrados, capazes de rudizir falsas deteções de TDM, ruídos eléticos da sala de exames captados por uma pequena antena..TDM J1 to RRx1 J7 . Cabo cinza com etiqueta branca, 24.0 AWG, com 50 condutores, condutor cobre TIN, com 1160 mm de comprimento e 16.053mm de diâmetro.	GE Precision Healthcare LLC	GE PRECISION HEALTHCARE LLC	5694402-4-R		19/22
u	8544.42.00	Conjunto de cabos de interconexão entre o módulo de recepção e o painel de penetração utilizado em equipamento de ressonância magnética. Finalidade: Conjunto de cabos de conexão dos módulos de recepção com o painel de penetração. Especificação Técnica: Conjunto de cabos com isolamento de 500V.	GE Healthcare	GE Healthcare	5755137-2-H		22/19
u	8544.42.00	Umbilical formado por cabo único ou conjunto de cabos, conexões e acessórios, para acionamento e controle de equipamentos e ferramentas de subsuperfície utilizados durante as atividades de construção e demais intervenções sem poços.	Schlumberger Technology Corporation	SCHLUMBERGER	7-50KA-US-SSC		33/20
s	8544.42.00	CABO DE AUDIO COM 1000 PES, 1 PAR DE COBRE ESTANHADO DE 22 AWG (7X30), ISOLAMENTO DE POLIPROPILENO, BLINDAGEM BELDFOIL, DRENO, RISER, JAQUETA DE PVC. APLICACAO: CABO UTILIZADO PARA CONEXAO DE EQUIPAMENTOS DE AUDIO E VIDEO.	BELDEN ELECTRONICS	Belden	9451-1000GY		24/20
u	8544.42.00	Cabo DC, 16 AWG, munido de peça de conexão, com 1 metro de extensão, para tensão de 600V, 3 core, resistente a agua ESPECIFICAÇÕES DO PN: A901S-DC-O-1M= ESPECIFICAÇÕES Cabo de alimentação DC de 3 núcleos com classificação externa (mínimo 16 AWG) com diâmetro externo do cabo de 0,51 a 1,14 cm. Conector de quatro pinos com cabo de 1 m Um conjunto de no máximo 20 A deve ser usado Um dispositivo de desconexão de dois pólos prontamente acessível deve ser incorporado à fiação fixa. Declaração 1022 Conecte a unidade apenas a uma fonte de alimentação DC que esteja em conformidade com os requisitos de segurança extra-baixa tensão (SELV) nos padrões de segurança baseados em IEC 60950. Declaração 1033 A arquitetura de aterramento deste cabo é isolada DC (DC-I) para cabos alimentados por DC. Os cabos alimentados por DC têm uma tensão operacional DC nominal de 24 V e -48 V CC. A tensão de operação DC mínima em estado estacionário é 24 VCC. Aplicação: Utilizado alimentação DC de energia.	Molex de Mexico, S.A. De C.V.	CISCO	A901S-DC-O-1M=		01/22
s	8544.42.00	Cabo elétrico para transmissão de sinal de audio, de baixa tensão, com conectores Bantam nas duas extremidades, com comprimento de 60cm, com blindagem em espiral ao redor dos fios, para conexão em régua de áudio.	AVP MFG & Supply Inc	AVP	BPC2BLACK		32/22
s	8544.42.00	Cabo elétrico para transmissão de sinal de audio, de baixa tensão, com conectores Bantam nas duas extremidades, com comprimento de 90cm, com blindagem em espiral ao redor dos fios, para conexão em régua de áudio.	AVP MFG & Supply Inc	AVP	BPC3BLACK		32/22
u	8544.42.00	CABO DE COMUNICAÇÃO BSM34-6126 ENTRE A CPU E A PLACA USSP, TRATA-SE DE CABO ETHERNET REVESTIDO EM PVC COM UMA CAPA METÁLICA DE PROTEÇÃO. APLICAÇÃO: CABO DE COMUNICAÇÃO BSM34-6126 ENTRE A CPU E A PLACA USSP, PECA HOMOLOGADA PARA MANUTENCAO DO EQUIPAMENTOS CUS-X 100G/200G DA CANON, O CABO EM QUESTÃO TEM A FUNÇÃO DE TRANSMITIR OS DADOS DE PROCESSAMENTO DOS ECHOS DE ULTRASSOM PARA A CPU GERAR A IMAGEM E TRANSMITIR AO MONITOR DE OBSERVAÇÃO. ESSA COMUNICAÇÃO É REALIZADA ATRAVÉS DE CONEXÕES ETHERNET.	CANON MEDICAL SYSTEMS CORPORATION	CANON MEDICAL	BSM34-6126		27/22
s	8544.42.00	CABO DC PARA FONTE DE ALIMENTACAO, COM PECA DE CONEXAO APLICACAO: CABO PARA PERMITIR QUE O USUARIO ESTENDA A DISTANCIA ENTRE A FONTE DE ENERGIA E O EQUIPAMENTO POR MAIS 10 PES.	IDX COMPANY LTD	IDX	CA4XLR-B		27/19
s	8544.42.00	Cabo de áudio com conectores duplo de 4 entradas e 4 saídas cada conector utilizado para conectar equipamentos e suas interfaces de áudio. --APLICACAO DO BEM: Utilizando em Central técnica de emissora de televisão e rádio para conectar equipamentos e suas interfaces de áudio dentro da emissora de televisão e rádio.	AEQ - APLICACIONES ELECTRONICAS QUASAR S.A.	AEQ - APLICACIONES ELECTRONICAS QUASAR S.A.	Cabo de áudio com conectores duplo		49/21
u	8544.42.00	CABO USB PARA CONECTAR O TRANSMISSOR DE DADOS PARA INSTRUMENTOS NACIONAIS A UM LAPTOP. O CABO USB FAZ PARTE DO SISTEMA DE MEDIÇÃO DE QUE É UTILIZADO PARA MEDIR A ABSORÇÃO SONORA DE PAVIMENTOS RODOVIÁRIOS. O SISTEMA CONSISTE DE VÁRIOS COMPONENTES. CADA UM DESTES COMPONENTES É ESSENCIAL/CRUCIAL PARA O CORRETO FUNCIONAMENTO DO SISTEMA COMO UM TODO. UM TRANSMISSOR DE DADOS USB CONECTA O AMPLIFICADO ATRAVÉS DE UM CABO USB COM UMA PORTA USB. UM CICLO DE MEDIÇÃO CONSISTE TIPICAMENTE DE VÁRIAS ETAPAS1. AQUECIMENTO DO ALTO-FALANTE PARA ASSEGURAR UM SINAL DE MEDIÇÃO ESTÁVEL. 2. CALIBRAÇÃO DOS ERROS DE FASE NOS MICROFONES ATRAVÉS DE UM PROCEDIMENTO DE CALIBRAÇÃO INTERNA NO SOFTWARE DE MEDIÇÃO. 3. CALIBRAÇÃO DAS PERDAS INTERNAS POR MEDIÇÃO EM UMA PLACA METÁLICA REFLETIVA. 4. MEDIÇÃO DA ABSORÇÃO DA SUPERFÍCIE EM TESTE EM VÁRIOS LOCAIS DESIGNADOS NA PISTA. 5. AO FINAL DO CICLO DE MEDIÇÃO, OS PASSOS 3 E 2 SÃO REPETIDOS. ESPECIFICAÇÕES DE HARDWARE:COMPRIMENTO DO TUBO: 570 MM; DIÂMETRO DO TUBO: 80 MM; FAIXA DE FREQUÊNCIA: 100 - 2500 HZ; IMPEDÂNCIA DO ALTO-FALANTE 8 ; POTÊNCIA DO ALTO-FALANTE 30 / 50 W (NORMA/MAX); RESPOSTA DE CAMPO LIVRE DO MICROFONE ± 1 DB (50HZ - 8KHZ); FONTE DE ALIMENTAÇÃO PARA MICROFONE IEPE (VIA USB DAQ)	M+P - raadgevende ingenieurs	M+P	CABO USB		11/22
s	8544.42.00	Cabo condutor elétrico, munido de conectores nas duas extremidades, adaptador para conexão de carregador em veículo automóvel	COMREX CORPORATION	COMREX	Cat 9501-0420		21/22
u	8544.42.00	JOGO DE CABOS DE CONEXAO DO SISTEMA DE IMAGENS CATHX PARA VEICULO SUBMARINO DE OPERACAO REMOTA (ROV), CONSISTINDO DE: 2 CABOS ETHERNET MONTADOS CRE15344 COM CONECTORES CRE PLB16M TI E CRE PLB16F TI; 1 CABO DE POTENCIA E DADOS MONTADO CRE14241 COM CONECTORES CRE PLA08F TI E CRE PLA08M TI; 2 CABOS DE POTENCIA E DADOS MONTADOS CRE14241 COM CONECTORES CRE PLA04M TI, CRE PLA06F TI E CRE PLA06F TI; 2 CABOS DE POTENCIA MONTADOS CRE 14241 COM CONECTORES CRE PLA08F TI E CRE PLA08M TI; 2 CABOS DE POTENCIA E DADOS MONTADOS CRE 14241 COM CONECTORES CRE PLA04M TI, CRE PRA06F TI E CRE PRA06F TI; 2 CABOS DE DADOS MONTADOS CRE 15344 COM CONECTORES CRE PRA14F TI E CRE PLA14M TI; 2 CABOS DE POTENCIA MONTADOS CRE 14241 COM CONECTORES CRE PLA08F TI E CRE PLA08M TI; 2 CABOS COAXIAIS DE DADOS MONTADOS CRE 15350 COM CONECTORES CRE PRM06FCX TI E CRE PLM06MCX TI; TENSAO MAXIMA DE OPERACAO DOS CABOS: 300VCC; PARA PROFUNDIDADE DE 6000 METROS** FUNCAO: CABOS SUBMARINOS DE INTERCONEXÃO ENTRE AS PEÇAS QUE COMPÕEM O SISTEMA CATHX E O SISTEMA DE POTÊNCIA E COMUNICAÇÃO DO VEÍCULO SUBMARINO AUTÔNOMO ONDE ELES VÃO SER MONTADOS. OS CABOS SERVEM PARA ALIMENTAR AS PEÇAS E PERMITIR O ADQUIRIMENTO DAS INFORMAÇÕES DAS CÂMERAS E LASERS, COMANDAR AS LUZES. LOCALIZACAO: MONTADO ACIMA DE UM VEÍCULO SUBMARINO AUTÔNOMO (AUV)	CATHX OCEAN LIMITED	CATHX	CATHX		24/22
s	8544.42.00	CONDUTOR ELETRICO PARA TENSAO INFERIOR A 1000 V, MUNIDO DE PECAS DE CONEXAO, CABO PARA COMANDO DE CAMERAS DE VIDEO, CCA5/3US. APLICACAO: CABO ELETRICO PARA CONEXAO DE CAMARA A PAINEL DE CONTROLE REMOTO, UNIDADE DE CONTROLE DE CAMARA OU SELETOR DE VIDEO.	SONY EMCS CORP-KOSAI TEC	SONY	CCA5/3US		23/19
s	8544.42.00	Cabo de controle, para conexão entre câmera digital profissional, e unidade de controle processadora de sinais	MARTELLA INC	SONY	CCA510US		25/22
s	8544.42.00	CABO COM CONEXAO XLR/P2. APLICACAO: UTILIZADO PARA CONECTAR TRANSMISSORES BODYPACK SENNHEISER.	SENNHEISER ELECTRONIC (BEIJING) CO., LTD.	SENNHEISER	CL2		18/20
s	8544.42.00	CABOS COM PECA DE CONEXAO, PATCHBAY ESTEREO DE 1/4 "", MACHO PARA FONE DE 1/4"", MACHO PARA FONE TRS - 1,5 '(CONJUNTO DE 8). APLICACAO: UTILIZADO POR MUSICOS OU PROFISSIONAL DE AUDIO QUE TRABALHA EM TURNES.	HOSA TECHBOLGY INC	HOSA TECHNOLOGY	CSS-845		18/20
s	8544.42.00	KIT COM 8 CABOS E CONHECIDO COMO MICRO-BNC) ESTA RAPIDAMENTE SE TORNANDO POPULAR EM ROTEADORES DE TRANSMISSAO COMO O HARRIS SELENIO, BEM COMO EM DISPOSITIVOS COMO O EQUALIZADOR GENNUM GS3440 E O CROSSPOINT GX3290. O HD-BNC OFERECE DESEMPENHO REAL DE 75 OHMS EM UMA AREA 51% MENOR DO QUE OS CONECTORES BNC TRADICIONAIS, PERMITINDO QUATRO VEZES A DENSIDADE. PROJETADO PARA MELHORAR O DESEMPENHO ELETRICO E MECANICO, O CONECTOR HD-BNC APRESENTA A INTERFACE CONFIAVEL DE EMPURRAR E GIRAR DE UM BNC TRADICIONAL, FORNECENDO FEEDBACK TATIL E UM BLOQUEIO POSITIVO PARA UM ACOPLAMENTO RAPIDO E GARANTIDO. USAR AS MESMAS ESPECIFICACOES DE PREPARACAO E TERMINACAO DE CABO DE CONECTORES DE TRANSMISSAO LEGADOS TORNA A ADOCAO DE HD-BNC PERFEITA.	ROSS PRODUCION TECNOLOGY EXPERTS	ROSS	CUF-HDBNC-BNC		25/21
s	8544.42.00	CABO PADRÃO SMPTE NEMAL FOCC24 FLEXÍVEL PARA USO EM ESTÚDIO MONTADO COM CONECTORES LEMO FMW E PUW COM COMPRIMENTO DE 150 METROS; APLICAÇÃO: TRATA-SEDE CABO HÍBRIDO DESTINADO AO TRÁFEGO DE SINAIS PARA CÂMERA DE VÍDEO QUE UTILIZAM O PADRÃO DE CONECTORIZAÇÃO SMPTE (SOCIETY OF MOTION PICTURE AND TELEVISION ENGINEERS).	NEMAL ELECTRONICS INTERNATIONAL, IN	NEMAL	FOF-MBH-F-150MT		38/19
s	8544.42.00	CABO PADRÃO SMPTE NEMAL FOCC24 FLEXÍVEL PARA USO EM ESTÚDIO MONTADO COM CONECTORES LEMO FUW E PUW COM COMPRIMENTO DE 25 METROS; APLICAÇÃO: TRATA-SEDE CABO HÍBRIDO DESTINADO AO TRÁFEGO DE SINAIS PARA CÂMERA DE VÍDEO QUE UTILIZAM O PADRÃO DE CONECTORIZAÇÃO SMPTE (SOCIETY OF MOTION PICTURE AND TELEVISION ENGINEERS).	NEMAL ELECTRONICS INTERNATIONAL, IN	NEMAL	FOF-M-F-BC-25MT		38/19
s	8544.42.00	CABO DE FORCA. 230V APLICACAO: UTILIZADO PARA PASSAGEM DE ENERGIA EM SISTEMA DE COMUNICACAO. PARA USO EM SISTEMA DE RADIODIFUSAO	QUANTUM CORPORATION	QUANTUM	GBH2X-ASPX-ACPA -		14/22
u	8544.42.00	CABO ELETRICO PARA TENSAO INFERIOR A 1000V MUNIDOS DE PECAS DE CONEXAO, Descrição Técnica da mercadoria: Cabo de Barramento Genius c/ conectores tipo Alpha 9823 - 38 cm de comprimento. Dimensões: Cabo com 38 cm de comprimento Aplicação: Cabo para conexão dos módulos remotos da família Genius	CIMTEC AUTOMATION LLC	EMERSON	IC660BLC001		32/20
s	8544.42.00	CABO COAXIAL DE 300 METROS, ROLO DE CABO DE VIDEO DIGITAL DE 984 PES (984 PES) DE COMPRIMENTO. O CABO TIPO RG59 OFERECE UMA BITOLA DE 20 AWG E E PROJETADO PARA USO COM APLICATIVOS SD / HD-SDI, HEAD-ENDS DE SATELITE OU QUALQUER OUTRO TRABALHO EM INSTALACOES DE BANDA LARGA, DIGITAL E HDTV. O CABO E AVALIADO EM 75 OHMS E OFERECE BAIXA PERDA DE SINAL. VOCE NOTARA O CONDUTOR CENTRAL DE COBRE SOLIDO, UMA BLINDAGEM TRANCADA DE COBRE ESTANHADO E ESPUMA DIELETRICA DE POLIETILENO. ESPECIFICACOES: CONDUTOR CENTRAL DE COBRE SOLIDO DIELETRICO PE DE ESPUMA TRANCA DE COBRE ESTANHADO + BLINDAGEM 100% LAMINADA VARREDURA 100% COAXIAL DE PRECISAO TESTADA COMPATIVEL COM: SMPTE 259M, 292M, 424M	CANARE CORP	CANARE	L-4CFB		25/21
s	8544.42.00	MICRO CABO CONEXAO, 2 PES. APLICACAO: PARA USO EXCLUSIVO EM CONEXAO DAS PLACAS DE PATCH DE VIDEO 12G-SDI 75 OHMS DA CANARE, FABRICADO COM O CONECTOR MCVP-C25HW.	CANARE ELETRIC CO. LTDA.	CANARE	MCVPC002F		15/20
u	8544.42.00	Unidade de Armazenamento de dados de 600GB 10 K SAS 2.5 utilizadas em equipamento DELL R72NV. Descricao tecnica do bem: Unidade de armazenamento de dados DH com capacidade de 600 GB utilizadas em servidor IBM.	IBM CHINA	IBM	R72NV		23/19
u	8544.42.00	Placa TR32 utilizada em equipamento de ultrasom Vivid i / q.Placa responsável pela transmissão dos sinais de implusos elétricos do ultrasom para os transdutores..Placa de circuito eletrônico composta de resistores, capacitores, transistores e Micro-controladores SMD com capacidade de processamento de 32 canais de sinais.	GE Precision Healthcare LLC	GE PRECISION HEALTHCARE LLC	S2354258-7-R		12/22
s	8544.42.00	Cabo elétrico para transmissão de sinal de audio stereo, de baixa tensão, com conectores P2 e RCA acoplados, com comprimento de 60cm, para conexão em régua de áudio.	AVP MFG & Supply Inc	AVP	SBPC-2-RED		26/22
s	8544.42.00	Cabo elétrico para transmissão de sinal de audio stereo, de baixa tensão, com conectores P2 e RCA acoplados, com comprimento de 90cm, para conexão em régua de áudio.	AVP MFG & Supply Inc	AVP	SBPC-3-RED		26/22
u	8544.42.00	CABO DE SINAL MONTADO, SEM TENSAO ELETRICA; GRAU PROTECAO: IP66-67;EXTREMIDADE A: PRENSA CABO; DIAMETRO: 3/4POL;NUMERO PINOS: 17 PINOS; INFORMACAO COMPLEMENTAR:CONECTOR: ENGATE RAPIDO TIPO F; TEMPERATURA TRABALHO: -55A125GRC; APLICACAO: SENSOR CHAMA DAS CALDEIRAS; FUNCAO: INTERLIGAR O DETECTOR DE CHAMA UVISOR SF810I A CAIXA DE PASSAGEM SF810I	Asea Brown Boveri Portugal, Unipessoal Lda.	ABB	SF810l-CBL16-YYY		24/21
u	8544.42.00	CABO DE CONEXAO ELETRICA PARA TRANSFERENCIA DE DADOS COM 9 VIAS E MALHA INTERNA DE COBRE Função...: Cabo Sub-D com 9 pinos e comprimento de 3m tem a função de conectividade entre o sistema de medição EMS iMEAX (SAP 90647 EMS iMEAX-A-1104 módulo de medição tensão, SAP 90649 EMS iMEAX-B-9104 modulo de medição de corrente e SAP 90645 EMS iMEAX-B- 1100 Módulo Básico) com o conversor de sinais elétricos em sinais óticos. O medidor EMS iMEAX em conjunto com seus acessórios, tem como funções as medições de grandezas elétricas dos aerogeradores ENERCON. Dentre tais grandezas elétricas estão: Medição de qualidade de energia (harmônicos e flicker) dos aerogeradores ENERCON; Medição do comportamento do controle de Potência-Frequência de um aerogerador ENERCON; Medição da resposta do aerogerador ENERCON a eventos de rede pré-definidos; Medição de oscilações de tensão no ponto de conexão de um parque eólico; Verificação da Curva de Potência do aerogerador ENERCON; Verificação da capacidade de fornecimento de Potência Reativa dos aerogerador ENERCON; Validação de modelos de simulação elétrica de transitórios eletromagnéticos (ATP) comparando-se a resposta real dos aerogeradores ENERCON; Verificação de melhorias realizadas nos controles dos inversores dos aerogeradores ENERCON e Qualquer outra verificação que dependa de medições elétricas combinadas a parâmetros internos de controle do aerogerador. Caracteristica...: Cabo Sub-D com 9 pinos e comprimento de 3m que compõe o funcionamento de um equipamento de medição de grandezas elétricas baseado em uma plataforma produzida pelo fabricante IMC Tests &amp; Measurement GmbH, customizado para o fabricante de aerogeradores ENERCON GmbH e tem o objetivo de aferir valores de corrente e tensão nos terminais de um aerogerador ENERCON ou no ponto de conexão de um parque eólico e realizar análises do comportamento elétrico do sistema. Operacionalidade...: O sistema de medição EMS iMEAX é um equipamento de medição de grandezas elétricas baseado em uma plataforma produzida pelo fabricante IMC Tests &amp; Measurement GmbH, customizado para o fabricante de aerogeradores ENERCON GmbH. Este cabo é ecencial para a conectivadade entre os modulos de medição de grandeza elétrica e os Aerogeradores Enercon.	REICHELT ELEKTRONIK GMBH & CO. KG	REICHELT	SUB D 9 PINOS		21/20
s	8544.42.00	CABO ADAPTADOR DO INTERCOMUNICADOR. - APLICACAO: UTILIZADO PARA BELTPACKS DE SISTEMA DE INTERCOMUNICACAO ANALOGICO.	DIGITAL ARTS COMPANY	DIGITAL ARTS	TL-IC		48/19
u	8544.42.00	Conjunto de ponteiras e termopar integrado. Esse conjunto de ponteiras contém: 1 par de ponteiras pinos, 2 pares de ponteiras ganchos, 1 par de ponteiras clipes, 1 par de cabos tipo banana, voltado para testes e medições elétricas e eletrônicas em ambiente de bancada e industrial e é utilizável em sistema elétrico inferior a 1000V.Ponteiras para multímetros, clipes do tipo jacaré, pontas do tipo gancho e cabos de medição ampliam a capacidade do usuário fazer medições e inspeções em equipamentos. O conjunto modelo TLK289 expande a funcionalidade de instrumentos de medição usualmente empregados no desenvolvimento de novos produtos e na manutenção de equipamentos na indústria.	Fluke Corporation	FLUKE	TLK289		36/19
s	8544.42.00	CABO ADAPTADOR COM CONECTOR NEUTRIK BANHADO A OURO PREMIUM DE 1/4 (6,3 MM). APLICACAO: UTILIZADO PARA CONEXAO DOS TRANSMISSORES BODYPACK A INSTRUMENTO ELETRICO.	SUZHOU SHURE TRADING COMPANY LIMITED	SHURE	WA305		18/20
s	8544.42.00	CABO ADAPTADOR COM CONECTOR MINI XLR-FEMEA E 4 PINOS. APLICACAO: UTILIZADO PARA CONEXAO DE MICROFONES.	SUZHOU SHURE TRADING COMPANY LIMITED	SHURE	WA310		18/20
s	8544.42.00	PECA COM ILUMINACAO LED PARA FORNECER LUMINOSIDADE AOS DISPLAYS TFT DA CONSOLE STUDER OnAir3000; -APLICACAO: STUDER OnAir 3000;	STUDER	STUDER	WIREFORM LED BACKLIGHT		06/20
s	8544.42.00	Cabo LEMO-5 para BCN, munidos de pecas de conexao. Aplicacao: Cabo para timecode. Em uma das pontas conector LEMO-5 e na outra conector BNC.	SOUND DEVICES LLC	Sound Devices	XL-LB2		30/19
s	8544.49.00	Fio elétrico sólido é um condutor elétrico blindado, isolado com dupla proteção, de forma que o condutor interno e a blindagem são compostos de cobre estanhado para proteger das oxidações. O revestimento externo da jaqueta do fio em questão é de PVDF modificado e reticulado, enquanto o isolamento térmico da primeira camada é composto por polietileno extrudado. DADOS TÉCNICOS DO ITEM: Tipo de Fio Elétrico: Sólido, Blindado; Bitola: 24AWG; Diâmetro Externo Nominal: 1,83 mm Material do Fio Condutor: Cobre Estanhado; Revestimento: Polietileno Extrudado; Material da Jaqueta: PVDF Classe do Fio: 600 V Número de Condutores: 1 Cor do Fio Condutor: Marrom Cor Externa da Jaqueta: Branca Temperatura Operacional: de -65°C a 150°C Normas Atendidas: MIL-W-81044 / MIL-C-27500 Peso: 8,20 g/m APLICAÇÃO: Primeiramente desenvolvido para aplicação aeroespacial de forma a atender as especificações militares requeridas. Atualmente, é utilizado em diversas indústrias que necessitem de uma alta resistência e desempenho para aplicação em circuitos complexos.. É usado para conexão elétrica no interior do console de comando.	RAYCHEM	RAYCHEM LTD	44A1111 24-1-9		13/19
s	8544.49.00	Condutor elétrico blindado, isolado com dupla proteção, de forma que o condutor interno e a blindagem são compostos de cobre estanhado para proteger das oxidações. O revestimento externo da jaqueta do fio em questão é de PVDF modificado e reticulado, enquanto o isolamento térmico da primeira camada é composto por polietileno extrudado. DADOS TÉCNICOS DO ITEM: Tipo de cabo Elétrico: Blindado; Bitola total: 22AWG; Composição da trança do condutor interno: 19 fios X 34AWG Diâmetro Externo Nominal: 1,83 mm Material do Fio Condutor: Cobre Estanhado; Revestimento interno: Polietileno Extrudado; Material do revestimento externo: PVDF Classe do Fio: 600 V Número de Condutores: 1 + blindagem Cor do Fio Condutor: Cinza Cor do revestimento: Branco Temperatura Operacional: de -65°C a 150°C Normas Atendidas: MIL-W-81044 / MIL-C-27500 Peso: 5,54 g/m APLICAÇÃO: Primeiramente desenvolvido para aplicação aeroespacial de forma a atender as especificações militares requeridas. Atualmente, é utilizado em diversas indústrias que necessitem de uma alta resistência e desempenho para aplicação em circuitos complexos. É usado para conexão elétrica no interior do console de comando.	RAYCHEM	RAYCHEM	44A1121-22-8/0-9		40/19
s	8544.49.00	Fio elétrico sólido é um condutor elétrico blindado, isolado com dupla proteção, de forma que o condutor interno e a blindagem são compostos de cobre estanhado para proteger das oxidações. O revestimento externo da jaqueta do fio em questão é de PVDF modificado e reticulado, enquanto o isolamento térmico da primeira camada é composto por polietileno extrudado. DADOS TÉCNICOS DO ITEM: Tipo de Fio Elétrico: Sólido, Blindado; Bitola: 24AWG; Diâmetro Externo Nominal: 1,83 mm; Material do Fio Condutor: Cobre Estanhado; Revestimento: Polietileno Extrudado; Material da Jaqueta: PVDF; Classe do Fio: 600 V; Número de Condutores: 2; Cor do Fio Condutor: Vermelho; Cor Externa da Jaqueta: Branca; Temperatura Operacional: de -65°C a 150°C; Normas Atendidas: MIL-W-81044 / MIL-C-27500; Peso: 9,18 g/m. APLICAÇÃO: Primeiramente desenvolvido para aplicação aeroespacial de forma a atender as especificações militares requeridas. Atualmente, é utilizado em diversas indústrias que necessitem de uma alta resistência e desempenho para aplicação em circuitos complexos. É usado para conexão elétrica no interior do console de comando.	RAYCHEM LTD	RAYCHEM LTD	44A1121-24-2/3-9		13/19
s	8544.49.00	Cabo elétrico é um multicondutor elétrico blindado, isolado com dupla proteção, os condutores internos e a blindagem são compostos de cobre estanhado para proteger das oxidações. O revestimento externo da jaqueta do cabo em questão é de PVDF modificado e reticulado, enquanto o isolamento interno da primeira camada é composto por polietileno extrudado. DADOS TÉCNICOS DO ITEM: Tipo de Fio Elétrico: Sólido, Blindado; Bitola: 22AWG; Diâmetro Externo Nominal: 1,83 mm Material do Fio Condutor: Cobre Estanhado; Revestimento: Polietileno Extrudado; Material da Jaqueta: PVDF Classe do Fio: 600 V Número de Condutores: 3 Cor dos revestimento dos condutores internos: Preto, vermelho, branco; Cor do revestimento externo: Branco; Temperatura Operacional: de -65°C a 150°C Normas Atendidas: MIL-W-81044 / MIL-C-27500 Peso: 9,18 g/m APLICAÇÃO: Primeiramente desenvolvido para aplicação aeroespacial de forma a atender as especificações militares requeridas. Atualmente, é utilizado em diversas indústrias que necessitem de uma alta resistência e desempenho para aplicação em circuitos complexos. É usado para conexão elétrica no interior do console de comando.	RAYCHEM LTD	RAYCHEM LTD	44A1131-22-0/2/9-9		29/20
u	8544.49.00	CABO ELETRICO COM 3M DE COMPRIMENTO, COM 3 VIAS INTERNAS E ISOLAÇÃO DE 600V SEM CONECTOR EM SUA TERMINAÇÃO USADO PARA ALIMENTAÇÃO DO EQUIPAMENTO. Finalidade: A FUNÇÃO DESTE CABO ELETRICO É A ALIMENTAÇÃO ELÉTRICA DO EQUIPAMENTO. Especificação Técnica: CABO ELETRICO COM 3 VIAS SEM CONECTOR, TENSAO DE 300 VOLTS NÃO UTILIZADO PARA TELECOMUNICAÇÃO.	GE Healthcare	GE Healthcare	5444444-2-R		12/20
s	8544.49.00	Fio condutor elétrico para montagem do Cabo WS02, para uso no sistema de emprego REMAX. DADOS TÉCNICOS: Categoria: Fio condutor elétrico; AWG: 12; Voltagem: 600 V; Temperatura: 150°C; Material Condutor: Cobre. APLICAÇÃO: Utilizado no Cabo WS02, do Reparo Automatizado de Metralhadora X REMAX.	TE CONNECTIVITY/RAYCHEM	TE Connectivity / Raychem	55PC0111-12-9		43/19
s	8544.49.00	Cabo elétrico monocondutor, com revestimento isolante. DADOS TÉCNICOS DO ITEM: Tipo de cabo Elétrico: cabo monocondutor; Bitola cada condutor: 22AWG; Formação do condutor: 19 fios de 32AWG; Diâmetro Externo Nominal: total 1 mm; Material do Fio Condutor: Cobre estanhado; Material do revestimento isolante: ETFE modificado; Classe do Fio: 600 V RMS; Número de Condutores: 1; Cor do Condutor: Branco; Temperatura máxima: até 150°C Normas Atendidas: MIL-DTL-22759/32 Peso: 4 gr/M. APLICAÇÃO: Primeiramente desenvolvido para aplicação aeroespacial de forma a atender as especificações militares requeridas. Atualmente, é utilizado em diversas indústrias que necessitem de uma alta resistência e desempenho para aplicação em circuitos complexos. É usado para conexão elétrica no interior do console de comando.	TE CONNECTIVITY	TE CONNECTIVITY	55PC0111-22-9		13/19
s	8544.49.00	Cabo elétrico monocondutor, com revestimento isolante. DADOS TÉCNICOS DO ITEM: Tipo de cabo Elétrico: cabo monocondutor; Bitola cada condutor: 24AWG; Formação do condutor: 19 fios de 36AWG; Diâmetro Externo Nominal: total 1 mm; Material do Fio Condutor: Cobre estanhado; Material do revestimento isolante: ETFE modificado; Classe do Fio: 600 V RMS; Número de Condutores: 1; Cor do Condutor: Branco; Temperatura máxima: até 150°C Normas Atendidas: MIL-DTL-22759 Peso: 1,6 gr/M. APLICAÇÃO: Primeiramente desenvolvido para aplicação aeroespacial de forma a atender as especificações militares requeridas. Atualmente, é utilizado em diversas indústrias que necessitem de uma alta resistência e desempenho para aplicação em circuitos complexos. É usado para conexão elétrica no interior do console de comando.	TE CONNECTIVITY	TE CONNECTIVITY	55PC0111-24-9		13/19
s	8544.49.00	É um cabo elétrico monocondutor, com revestimento isolante. DADOS TÉCNICOS DO ITEM: Tipo de cabo Elétrico: cabo monocondutor; Bitola cada condutor: 26AWG; Formação do condutor: 19 fios de 38AWG; Diâmetro Externo Nominal: total 1 mm; Material do Fio Condutor: Cobre estanhado; Material do revestimento isolante: ETFE irradiado; Classe do Fio: 600 V RMS; Número de Condutores: 1; Cor do revestimento do condutor: Branco; Temperatura máxima: até 150°C Normas Atendidas: MIL-DTL-22759/32 Peso: 5 gr/M. APLICAÇÃO: Primeiramente desenvolvido para aplicação aeroespacial de forma a atender as especificações militares requeridas. Atualmente, é utilizado em diversas indústrias que necessitem de uma alta resistência e desempenho para aplicação em circuitos complexos. É usado para conexão elétrica no interior do console de comando da estação REMAX.	RAYCHEM	RAYCHEM	55PC0111-26-9		43/19
s	8544.49.00	Cabo elétrico com dois condutores blindado, com revestimento reticulado. DADOS TÉCNICOS DO ITEM: Tipo de cabo Elétrico: blindado; Bitola: 24AWG; Diâmetro Externo Nominal: total 2,56 mm; Material do Fio Condutor: Cobre; Material do revestimento: ETFE modificado; Classe do Fio: 600 V RMS; Número de Condutores: 2 + blindagem; Tipo de blindagem: cobertura mínima 85% Cor do Fio Condutor: branco de preferencia; Temperatura máxima: até 150°C Normas Atendidas: MIL-C-27500 / MIL-W-22759 Peso: 9,66 gr/M. APLICAÇÃO: Primeiramente desenvolvido para aplicação aeroespacial de forma a atender as especificações militares requeridas. Atualmente, é utilizado em diversas indústrias que necessitem de uma alta resistência e desempenho para aplicação em circuitos complexos. É usado para conexão elétrica no interior do console de comando.	TE CONNECTIVITY	TE CONNECTIVITY	55PC1121-24-9/96-9		13/19
s	8544.49.00	CABO DE ÁUDIO. DESCRICAO COMPLETA E TECNICA: CABO DE ÁUDIO PARA SISTEMAS ANALÓGICO E DIGITAL, DO TIPO BALANCEADO. SUA IMPEDÂNCIA CARACTERÍSTICA DE 110 PERMITE LONGAS EXECUÇÕES DIGITAIS E SEU DIÂMETRO DE TOTAL DE 3,9 MM PERMITE UM EXCELENTE ACABAMENTO NA FIAÇÃO DE EQUIPES VISUALIZADAS. CAPACIDADE DE OPERAÇÃO EM ATÉ 300 VOLTS E TESTE DE ISOLAMENTO DE CAPA DE 1500 VOLTS. ESTE CABO É FEITO DE PARES BALANCEADOS, CADA UM DOS QUAIS COBERTO INDIVIDUALMENTE COM ISOLAMENTO DE PLÁSTICO. A MONTAGEM DOS PARES E AS CARACTERÍSTICAS ESPECIAIS DA CAPA FAZEM COM QUE O CABO TEM UM DESEMPENHO EXCELENTE QUANDO DOBRADO OU MESMO TORCIDO. OS CONDUTORES SÃO BLINDADOS USANDO A TÉCNICA PT/AL-FOIL. O CABO INCLUI UM FIO TERRA. CADA CONDUTOR POSSUI UMA ÁREA DE 0,22 MM2, MONTADA DE FORMA TRANÇADA. MODELO CAT PA-03DR. APLICACAO DO BEM:: O CABO PA-03D É PARTICULARMENTE RECOMENDADO PARA FIAÇÃO INTERNA E SISTEMAS EXTERNOS DE ÁUDIO ANALÓGICO E DIGITAL, COMO ESTÚDIOS E RÁDIO, TELEVISÃO E CONTROLES DE GRAVAÇÃO.	PERCON	PERCON	CABO DE ÁUDIO		31/21
s	8544.49.00	Cabo de áudio para sistema analógico e digital, balanceado 110 utilizado na central da emissora para conexão da interface de áudio analógico e digital vindos de fontes de estúdios ou externas.. --APLICACAO DO BEM: Utilizando em Central técnica de emissora de televisão e rádio para conectar diferentes fontes de áudio analógico e digital vindos de diferentes fontes de dentro da emissora e fora da emissora de televisão e rádio.	AEQ - APLICACIONES ELECTRONICAS QUASAR S.A.	AEQ - APLICACIONES ELECTRONICAS QUASAR S.A.	Cabo de áudio para sistema analógico e digital		49/21
s	8544.49.00	CABO PARA MICROFONE DE LAPELA DE 3 METROS SEM CONECTOR; -- PARTE NUMBER: KA 100S-5-ANT; -- APLICACAO DO BEM: UTILIZADO EM SISTEMA DE MICROFONE A SER UTILIZADO EM PROGRAMAS DE TELEVISAO.	SENNHEISER ELECTRONIC GMBH & CO. KG	SENNHEISER	CABO PARA MICROFONE DE LAPELA		27/20
s	8544.49.00	Cabo elétrico monocondutor, com isolamento para proteção mecânica e elétrica. DADOS TÉCNICOS DO ITEM: Tipo de cabo Elétrico: cabo monocondutor; Bitola cada condutor: 24AWG; Formação do condutor: 19 fios de 36AWG; Diâmetro Externo Nominal: total 0,9 mm; Material do Fio Condutor: Cobre estanhado; Material do revestimento isolante: ETFE modificado; Classe do Fio: 600 V RMS; Número de Condutores: 1; Cor do Condutor: Branco; Temperatura máxima: até 150°C; Normas Atendidas: MIL-DTL-M22759; Peso: 4,2 gr/M. APLICAÇÃO: Primeiramente desenvolvido para aplicação aeroespacial de forma a atender as especificações militares requeridas. Atualmente, é utilizado em diversas indústrias que necessitem de uma alta resistência e desempenho para aplicação em circuitos complexos. É usado para conexão elétrica no interior do console de comando.	TE CONNECTIVITY	TE CONNECTIVITY	M22759/32-24-9		13/19
s	8544.49.00	Cabo elétrico monocondutor, com isolamento em PVF para maior proteção mecânica e elétrica. DADOS TÉCNICOS DO ITEM: Tipo de cabo Elétrico: cabo monocondutor; Bitola cada condutor: 22AWG; Formação do condutor: 19 fios de 34AWG; Diâmetro Externo Nominal: total 1,27 mm; Material do Fio Condutor: Cobre prateado; Material do primeiro revestimento isolante: ETFE modificado; Material do segundo revestimento isolante: ETFE; Classe do Fio: 600 V RMS; Número de Condutores: 1; Cor do Condutor: Branco; Temperatura máxima: até 150°C Normas Atendidas: MIL-DTL-M22759 Peso: 5 gr/M. APLICAÇÃO: Primeiramente desenvolvido para aplicação aeroespacial de forma a atender as especificações militares requeridas. Atualmente, é utilizado em diversas indústrias que necessitem de uma alta resistência e desempenho para aplicação em circuitos complexos. É usado para conexão elétrica no interior do console de comando.	TE CONNECTIVITY	TE CONNECTIVITY	M22759/43-22-9		30/20
s	8544.49.00	Cabo elétrico monocondutor blindado, com revestimento isolante. DADOS TÉCNICOS DO ITEM: Tipo de cabo Elétrico: cabo monocondutor blindado; Bitola cada condutor: 20AWG; Formação do condutor: 19 fios de 32AWG; Diâmetro Externo Nominal: total 2,1 mm; Material do Fio Condutor: Cobre estanhado; Material da blindagem: cobre estanhado; Material do revestimento: XL-ETFE modificado; Classe do Fio: 600 V RMS; Número de Condutores: 1 + blindagem; Cor do Condutor: branco; Temperatura máxima: até 150°C; Normas Atendidas: MIL-C-27500 / MIL-DTL-22759/32; Peso: 13,4 gr/M. APLICAÇÃO: Primeiramente desenvolvido para aplicação aeroespacial de forma a atender as especificações militares requeridas. Atualmente, é utilizado em diversas indústrias que necessitem de uma alta resistência e desempenho para aplicação em circuitos complexos. É usado para conexão elétrica no interior do console de comando.	TE CONNECTIVITY	TE CONNECTIVITY	M27500-20SB1T23		13/19
s	8544.49.00	Fio elétrico sólido é um condutor elétrico blindado, isolado com dupla proteção, de forma que o condutor interno e a blindagem são compostos de cobre estanhado para proteger das oxidações. O revestimento externo da jaqueta do fio em questão é de PVDF modificado e reticulado, enquanto o isolamento térmico da primeira camada é composto por polietileno extrudado. DADOS TÉCNICOS DO ITEM: Tipo de Fio Elétrico: Sólido, Blindado; Bitola: 22AWG; Diâmetro Externo Nominal: 1,83 mm Material do Fio Condutor: Cobre Estanhado; Revestimento: Polietileno Extrudado; Material da Jaqueta: PVDF Classe do Fio: 600 V Número de Condutores: 2 Cor do Fio Condutor: Cinza Cor Externa da Jaqueta: Branca Temperatura Operacional: de -65°C a 150°C Normas Atendidas: MIL-W-81044 / MIL-C-27500 Peso: 5,54 g/m APLICAÇÃO: Primeiramente desenvolvido para aplicação aeroespacial de forma a atender as especificações militares requeridas. Atualmente, é utilizado em diversas indústrias que necessitem de uma alta resistência e desempenho para aplicação em circuitos complexos. É usado para conexão elétrica no interior do console de comando.	TYCO ELETRONICS	TYCO ELECTRONICS	M27500-22ML2T08-8/0		13/19
s	8544.49.00	Cabo elétrico com dois condutores não blindado, com revestimento de isolamento individual, trançado. DADOS TÉCNICOS DO ITEM: Tipo de cabo Elétrico: paralelo, trançado; Bitola cada condutor: 24AWG; Diâmetro Externo Nominal: total 2,6 mm; Material do Fio Condutor: Cobre estanhado; Material do revestimento: ETFE modificado; Classe do Fio: 600 V RMS; Número de Condutores: 2; Temperatura máxima: até 150°C Normas Atendidas: MIL-55A0812 / MIL-DTL-22759/32 Peso: 13,11 gr/M. APLICAÇÃO: Primeiramente desenvolvido para aplicação aeroespacial de forma a atender as especificações militares requeridas. Atualmente, é utilizado em diversas indústrias que necessitem de uma alta resistência e desempenho para aplicação em circuitos complexos. É usado para conexão elétrica no interior do console de comando.	TE CONNECTIVITY	TE CONNECTIVITY	M27500-24SB2U00		30/20
s	8544.49.00	Cabo elétrico com dois condutores não blindado, com revestimento individual, trançado. DADOS TÉCNICOS DO ITEM: Tipo de cabo Elétrico: paralelo, trançado; Bitola cada condutor: 20AWG; Diâmetro Externo Nominal: total 2,6 mm; Material do Fio Condutor: Cobre; Material do revestimento: ETFE modificado; Classe do Fio: 600 V RMS; Número de Condutores: 2; Temperatura máxima: até 150°C Normas Atendidas: MIL-C-27500 / MIL-DTL-81044/12 Peso: 13,11 gr/M. APLICAÇÃO: Primeiramente desenvolvido para aplicação aeroespacial de forma a atender as especificações militares requeridas. Atualmente, é utilizado em diversas indústrias que necessitem de uma alta resistência e desempenho para aplicação em circuitos complexos. É usado para conexão elétrica no interior do console de comando.	TE CONNECTIVITY	TE CONNECTIVITY	M27500-U20ML2U00-4/0		13/19
s	8544.49.00	Cabo elétrico monocondutor, com isolamento duplo para maior proteção mecânica e elétrica. DADOS TÉCNICOS DO ITEM: Tipo de cabo Elétrico: cabo monocondutor; Bitola cada condutor: 12AWG; Formação do condutor: 37 fios de 28AWG; Diâmetro Externo Nominal: total 2,7 mm; Material do Fio Condutor: Cobre estanhado; Material do primeiro revestimento isolante: Polialkene Extrudado; Material do segundo revestimento isolante: PVF modificado; Classe do Fio: 600 V RMS; Número de Condutores: 1; Cor do Condutor: Branco; Temperatura máxima: até 150°C Normas Atendidas: MIL-DTL-M81044 Peso: 30 gr/M. APLICAÇÃO: Primeiramente desenvolvido para aplicação aeroespacial de forma a atender as especificações militares requeridas. Atualmente, é utilizado em diversas indústrias que necessitem de uma alta resistência e desempenho para aplicação em circuitos complexos. É usado para conexão elétrica no interior do console de comando.	TYCO ELE	TYCO ELE	M81044/12-12-9		30/20
s	8544.49.00	Cabo elétrico monocondutor, com isolamento duplo para maior proteção mecânica e elétrica. DADOS TÉCNICOS DO ITEM: Tipo de cabo Elétrico: cabo monocondutor; Bitola cada condutor: 20AWG; Formação do condutor: 19 fios de 32AWG; Diâmetro Externo Nominal: total 1,4 mm; Material do Fio Condutor: Cobre estanhado; Material do primeiro revestimento isolante: Polialkene Extrudado; Material do segundo revestimento isolante: PVF modificado; Classe do Fio: 600 V RMS; Número de Condutores: 1; Cor do Condutor: amarelo; Temperatura máxima: até 150°C; Normas Atendidas: MIL-DTL-M81044; Peso: 6,7 gr/M. APLICAÇÃO: Primeiramente desenvolvido para aplicação aeroespacial de forma a atender as especificações militares requeridas. Atualmente, é utilizado em diversas indústrias que necessitem de uma alta resistência e desempenho para aplicação em circuitos complexos. É usado para conexão elétrica no interior do console de comando.	TE CONNECTIVITY	TE CONNECTIVITY	M81044/12-20-4		13/19
s	8544.49.00	Cabo elétrico monocondutor, com isolamento duplo para maior proteção mecânica e elétrica. DADOS TÉCNICOS DO ITEM: Tipo de cabo Elétrico: cabo monocondutor; Bitola cada condutor: 20AWG; Formação do condutor: 19 fios de 32AWG; Diâmetro Externo Nominal: total 1,4 mm; Material do Fio Condutor: Cobre estanhado; Material do primeiro revestimento isolante: Polialkene Extrudado; Material do segundo revestimento isolante: PVF modificado; Classe do Fio: 600 V RMS; Número de Condutores: 1; Cor do Condutor: Branco; Temperatura máxima: até 150°C; Normas Atendidas: MIL-DTL-M81044; Peso: 4,46gr/M. APLICAÇÃO: Primeiramente desenvolvido para aplicação aeroespacial de forma a atender as especificações militares requeridas. Atualmente, é utilizado em diversas indústrias que necessitem de uma alta resistência e desempenho para aplicação em circuitos complexos. É usado para conexão elétrica no interior do console de comando.	TE CONNECTIVITY	TE CONNECTIVITY	M81044/12-22-9		13/19
u	8544.60.00	Conjunto de barramento para montagem dos cabos de gradiente, utilizado em equipamento de ressonância magnética 3T. Com a finalidade de ser utilizada para guia e fixação dos cabos da bobina de gradiente no magento. Especificação Técnica: Conjunto contendo barramentos, parafusos, arruelas e porcas	GE Healthcare	GE Healthcare	5508396-R		21/19
u	8544.60.00	Conjunto para direcionamento e isolamento do barramento dos cabos de gradiente dos eixos X e Z utilizado em equipamento de ressonância magnética FINALIDADE: Realizar o direcionamento e o isolamento do barramento dos cabos de gradiente dos eixos X e Z ESPECIFICAÇÃO TÉCNICA: Conjunto contendo guia para barramento em silica com cabos de cobre, parafusos, arruelas e porcas.	GE Precision Healthcare LLC	GE PRECISION HEALTHCARE LLC	5508399-R		16/21
u	8544.70.10	Conjunto de fibras ópticas. Finalidade: Realizar a conexão via fibra ótica entre a porta USB3.0 do PC da console o o módulo IRD do lado direito do magneto Especificação Técnica: Cabo de fibra óptica para conexão entre a porta USB 3.0 do computador da console e o conector J302 do painel de penetração e entre o conector J302 do painel de penetração e o conector J3 do monitor IRD	GE Healthcare	GE Healthcare	5780439-R		32/20
s	8544.70.10	Cabo de fibra óptica, revestido de material dielétrico, para conexão em câmera digital profissional CCU de montagem, com conector FMW LEMO e PUW LEMO.	SONY UNITED KINGDOM LIMITED	SONY	CCFN - 250		26/22
s	8544.70.10	CABO DE FIBRA OPTICA COM REVESTIMENTO EXTERNO DE MATERIAL DIELETRICO, COM COMPRIMENTO DE 50 METROS, COM CONECTOR OPTICALCON. APLICACAO: CABO DE FIBRA OPTICA PARA SISTEMA DE CAMERAS DE ESTUDIO MULTITRANSMISSAO OU COMO ACOPLADOR ENTRE CAMERA E SISTEMA DE GRAVACAO.	SONY UNITED KINGDOM LIMITED	SONY	CCFN-50		23/19
s	8544.70.10	ROLO DE CABO DE FIBRA OPTICA DE 305 METROS, COM REVESTIMENTO EXTERNO DE MATERIAL DIELETRICO. - APLICACAO: UTILIZADO EM SISTEMA DE PRODUCAO E TRANSMISSAO DE SINAIS DE STREAMING DE CONTRIBUICAO PARA TELEVISAO DIGITAL TERRESTRE ABERTA.	CLARK WIRE & CABLE	CLARK WIRE.	X-NOC4S-1000-CWR.		19/21
u	8544.70.90	Cabo de fibra ótica utilizado em equipamento de ressonância magnética. Finalidade: Utilizado para comunicação entre a probe PPG e o módulo PAC. Especificação Técnica: Cabo de fibra ótica.	GE Healthcare	GE Healthcare	46-317903G3-H		22/19
u	8544.70.90	Cabo de fibra óptica Finalidade: Interconexão e comunicação entre o módulo do painel de penetração e magneto ESPECIFICAÇÃO TÉCNICA Cabo de fibra óptica	GE Healthcare	GE Healthcare	5343119-R		14/19
u	8544.70.90	Conjunto de cabos de conexão entre o módulos de recepção e placas do HUB utilizado em equipamento de ressonância magnética. Finalidade: Conjunto de cabos de interconexão entre os módulos de recepção e módulos de controle. Especificação técnica: Conjunto de cabos de conexão contendo os cabos RUN M3377 -PEN-HUB-SLOT12-J2 to MAG-TDM-J9; RUN M3376 - HUB-SLOT12-J3 to TDM-J10; Run M3320 MAG-RX1-J1 to PED-HUB-J101, Signal Receive Ch 1-8, 5200mm; Run M3321 MAG-RX1-J2 to PED-HUB-J102, Signal Receive Ch 9-16, 5200mm; RUN M2300, Fiber Optic, MAG-RX1-J8 to PED-RFHUB-SLOT11-J13, Strobe Data, Plastic, Simplex, 4400mm; RUN M3351, MAG-SRI-J2 to PED-TIF-J5, Table Feedback, 4000mm, RoHS Compliant; Cable, TDM Antenna, Phase-Length Controlled; Run M1335, body receive, MAG-AMP-J11 OR MAG-AMP-OUTPUT to PED-HUB-Slot_1-B1 OR PED-Rbox-J7, 3200mm.	GE Healthcare	GE Healthcare	5460014-R		42/19
s	8544.70.90	CABO DE FIBRA-OPTICA LC-TO LC DE 7.5 METROS, MULTIMODO 50 MICRON. APLICACAO: UTILIZADO PARA TRANSMISSAO DE DADOS EM SISTEMA DE COMUNICACAO. PARA USO EM SISTEMA DE RADIODIFUSAO	QUANTUM CORPORATION	QUANTUM 9-03735-01	9-03735-01 -		14/22
u	8544.70.90	Conjunto com 2 cabos eletro-opticos subaquaticos para aplicacoes subaquaticas robotizadas e operada de forma remotas, ambos revestidos por uma camada amarela de PVC, numeros de serie: CDR050814-1 e CDR050814-2. Esses cabos serao conectados a um equipamento que sera utilizado para inspecionar um tunel de aducao de uma hidreletrica / barragem. Um dos cabos possui comprimento de 1 km e o outro possui comprimento de 120 Dados tecnicos: Umbilical eletro-optico concebido para uso subaquatico e composto por 2 cabos oticos com as seguintes carateristicas: MMFO 62,5/125&aelig;m protegidos por tubo em Polibutileno Tereftalato com atenuacoes a inferiores a: @850nm inferior a 4.0 dB/Km e @1300nm, inferior a 1.5 dB/Km; 2 cabos oticos com as seguintes carateristicas: SMFO 9,5/125&aelig;m protegidos por tubo em Polibutileno Tereftalato com atenuacoes a inferiores a: @1300nm inferior a 0.6 dB/Km e @1550nm inferior a 0.4 dB/Km; 2 pares de condutores eletricos composto por 2 cabos pareados AWG20 nas cores azul e vermelho, resistencia eletrica inferior aos 40.0 O/Km, resistividade eletrica @500VDC maior de 0,5G O*Km, com camada de isolacao em polipropileno diametro de 2,03 mm, tensao de 0,6Kv e 2 cabos pareados AWG20 nas cores branco e verde, resistencia eletrica inferior aos 40.0 O/Km, resistividade eletrica @500VDC maior de 0,5G O*Km, com camada de isolacao em polipropileno diametro de 2,03 mm, tensao de 0,6Kv; condutor dreno solido;os cabos e condutores ate o momento descritos sao protegido por blindagem eletromagnetica por meio de camada de protecao eletromagnetica em aluminio tipo Mylar; ao externo do feixe de cabos e camada de aluminio ha uma camada flutuante em poliuretano preto na espessura de 1.28 mm; no externo dessa camada ha uma tranca em aramida que confere alta resistencia de tracao ao umbilical; no externo da tranca de Aramida ha uma camada de protecao termoplastica na cor amarela com espessura de 1,59 mm. O umbilical e utilizado para controle em tempo real de veiculo subaquatico operado de forma remota e para resgate do mesmo.	UMBILICAL INTERNATIONAL	Umbilical Internacional	CDR050814		13/20
s	8544.70.90	Cabo de fibra óptica SMPTE de 328 pés. Possui conectores LEMO SMPTE 304M em aço inoxidável.	American Furukawa Inc	SONY	FC2PD100//AF		26/22
s	8544.70.90	Cabo de fibra óptica SMPTE de 328 pés. Possui conectores LEMO SMPTE 304M em aço inoxidável.	American Furukawa Inc	AMERICAN FURUKAWA	FC2PD250//AF		33/22
s	8544.70.90	CABO DE FIBRA OPTICA Mini SAS HD 8644, 1M, PARA UNIDADE DE ARMAZENAMENTO HIBRIDO QUANTUM H-SERIES 2U12 JBOD E 2U24 JBOD MINI SAS HD 8644, 1M. APLICACAO: UTILIZADO PARA TRANSMISSAO DE DADOS EM SISTEMA DE COMUNICACAO. PARA USO EM SISTEMA DE RADIODIFUSAO	QUANTUM CORPORATION	QUANTUM	GBH2X-ASPX-CS1A -		14/22
u	8544.70.90	CONDUTOR DE FIBRA OPTICA DUPLO. Função: Cabo Condutor de fibra óptica é um cabo (Cable optical fibre I-V2Y(ZN)11Y 2P980/1000) com a finalidade de conectar ao sistema de controle dos aerogeradores ENERCON ao sistema de medição EMS iMEAX (SAP 90647 EMS iMEAX-A-1104 módulo de medição tensão, SAP 90649 EMS iMEAX-B-9104 modulo de medição de corrente e SAP 90645 EMS iMEAX-B- 1100 Módulo Básico) através do conversor de sinais óticos em sinais elétricos (SAP 67740 PCB CAN-Adapter 24V V1.0). O medidor EMS iMEAX em conjunto com seus acessórios, tem como funções as medições de grandezas elétricas dos aerogeradores ENERCON. Dentre tais grandezas elétricas estão: Medição de qualidade de energia (harmônicos e flicker) dos aerogeradores ENERCON; Medição do comportamento do controle de Potência-Frequência de um aerogerador ENERCON; Medição da resposta do aerogerador ENERCON a eventos de rede pré-definidos; Medição de oscilações de tensão no ponto de conexão de um parque eólico; Verificação da Curva de Potência do aerogerador ENERCON; Verificação da capacidade de fornecimento de Potência Reativa dos aerogerador ENERCON; Validação de modelos de simulação elétrica de transitórios eletromagnéticos (ATP) comparando-se a resposta real dos aerogeradores ENERCON; Verificação de melhorias realizadas nos controles dos inversores dos aerogeradores ENERCON e Qualquer outra verificação que dependa de medições elétricas combinadas a parâmetros internos de controle do aerogerador. Caracteristica...: Cable optical fibre I-V2Y(ZN)11Y 2P980/1000. Operacionalidade...: Cabo de fibra ótica para conexão entre o gabinete de controle dos aerogeradores ENERCON (PCB Optical Distribution) e a placa eletrônica PCB CAN-Adapter 24V V1.0.	SONEPAR/REGION NORD-OST GMBH	CUPOFLEX	J-V11Y 2Y2P		21/20
s	8544.70.90	CABO DE FIBRA OPTICA BLINDADO E CONSTRUIDO COM COMPONENTES DA MAIS ALTA QUALIDADE PARA DURABILIDADE E CONFIABILIDADE INCOMPARAVEIS. COM UMA INICIALIZACAO PADRAO EM CADA EXTREMIDADE, ESTE CABO E APROPRIADO PARA USO EM CENTROS DE DADOS E REDES COM APLICATIVOS 10G FC. APLICACAO: 1 EQUIPAMENTO DE TESTE 2, FTTX + LAN 3, FIBRA OTICA CATV 4 SISTEMA DE COMUNICACAO OPTICA 5 TELECOMUNICACAO ESPECIFICACAO MODELO PC MODO UNICO APC DE MODO UNICO MULTIMODO PERDA DE INSERCAO 0,20DB 0,20DB 0,20DB PERDA DE RETORNO 55DB 75DB 45DB TEMPERATURA DE ARMAZENAMENTO -40 A + 90 TEMPERATURA DE TRABALHO -40 A + 85 REPETIBILIDADE DE IL 0,1DB	CANARE CORP	CANARE	MVPC003FBE		25/21
s	8544.70.90	CONJUNTO DE CABO RF BNC PLUGUE RETO PARA HD-BNC PLUGUE RETO BELDEN 1694A 36 DE COMPRIMENTO 75 OHMS ESPECIFICACOES: COMPRIMENTO DO CABO: 36.00 IN (914 MM) TIPO DE CABO: BELDEN 1694A NUMERO DA PECA DO CONECTOR 1:112957-11 CONECTOR 1 SERIES:BNC ESTILO DO CONECTOR 1:STRPLUG NUMERO DA PECA DO CONECTOR 2:034-1017-300 CONECTOR 2 SERIES:HD-BNC CONECTOR 2 ESTILO:STRPLUG NUMERO DE CLASSIFICACAO DE CONTROLE DE EXPORTACAO: EAR99 IMPEDANCIA (OHMS):75 PIM BAIXO: NAO MIL QUALIFICADO:NAO	AMPHENOL	ROSS	ULTRIX-CONV-CABLE 36		25/21
s	8547.20.90	Tubo termo retrátil possui fácil contração ao ser aquecido, o que garante a perfeita aderência ao cabo utilizado. O mesmo é resistente a meios abrasivos e situações que provoquem a abrasão do item, é resistente também a produtos químicos, à fluidos (óleos, combustíveis) e a retardadores de chama. O tubo termo retrátil em questão é usado no cabeamento no sistema de emprego REMAX. DADOS TÉCNICOS: Tipo: DR-25-3/8; Categoria: tubo circular termoretrátil; Material: Elastômero irradiado; Taxa de encolhimento: 2/1; Temperatura de encolhimento mínima: 175°C; Diâmetro original interno; 9,5 mm; Diâmetro contraído interno; 4,8 mm; Cor: Preta; Normas atendidas: AMS-DTL-23053/16 e MIL-I-23053/16; Peso Estimado: 15 gramas/metro. APLICAÇÃO: Utilizado exclusivamente na fabricação dos Cabos do Reparo Automatizado de Metralhadora X REMAX.	TE CONNECTIVITY	TE CONNECTIVITY	DR-25-3/8		47/19
s	8547.20.90	Tubo termo retrátil possui fácil contração ao ser aquecido, o que garante a perfeita aderência ao cabo utilizado. O mesmo é resistente a meios abrasivos e a situações que provoquem a abrasão do item, o mesmo é resistente também a produtos químicos, a fluidos (óleos, combustíveis) e a retardadores de chama. O termo retrátil M23053/16 é usado no cabeamento no sistema de emprego REMAX. DADOS TÉCNICOS: Tipo: M23053/16-005-0; Categoria: tubo circular termoretratil; Material: Elastômero irradiado; Taxa de encolhimento: 2:1; Temperatura de encolhimento: 150°C Diâmetro original interno: 25,4mm Diâmetro contraído interno: 12,7mm; Espessura da parede após encolhimento: 1,78mm; Cor: Preta; Normas Atendidas: AMS-DTL-23053/16 e MIL-I-23053/16; Peso Estimado: 68gramas/metro. APLICAÇÃO: Utilizado exclusivamente na fabricação dos Cabos do Reparo Automatizado de Metralhadora X REMAX.	TE CONNECTIVITY	TE CONNECTIVITY	M23053/16-005-0		48/19
u	8548.00.90	Supressor de ruido transiente utilizado em equipamento de ressonancia magnetica. Utilizado exclusivamente no equipamento signa horizon, lx, excite ii e excite hd. Com a finalidade de receber todos os sinais de recepção de rf e analisa se há sinais espurios. Caso detecte, corta toda a recepção, eliminando-os. Especificação técnica: filtros analógicos, ports lógicas de decisão, interface serial e diversos conectores bnc.	GE Healthcare	GE Healthcare	2114342-17-R		21/19
u	8548.00.90	Filtro eletrostatico utilizado para filtrar efeitos elétricos de campos magnético ou eletromagneticos sendo um supressor de ruidos utilizado em equipamento de ressonancia magnetica. Utilizado exclusivamente no equipamento signa horizon, lx, excite ii e excite hd. Com a finalidade de receber todos os sinais de recepção de rf e analisa se há sinais espurios. Caso detecte, corta toda a recepção, eliminando-os. Especificação técnica: filtros analógicos, ports lógicas de decisão, interface serial e diversos conectores bnc.	GE Healthcare	GE Healthcare	2114342-18-R		21/19
u	8548.00.90	Filtro de RF para o circuito de gradiente utilizado em equipamento de ressonância magnética. Finalidade: Filtra e atenua o ruído de RF no circuito de gradiente. Especificação Técnica: Placa de circuito eletrônico	GE Healthcare	GE Healthcare	46-320232G3-H		22/19
u	8548.00.90	Conjunto de filtro de RF do módulo de desativação dinâmica. Finalidade: Conjunto de filtro de RF para o módulo de desativação dinâmica. Especificação Técnica: Placa de circuito eletrônico.	GE Healthcare	GE Healthcare	5309197-H		22/19
s	8601.10.00	ROBO ELETRICO REBOCADOR DE VAGOES, QUE NAO OPERA EM VIA DE TRECHO, SENDO EXCLUSIVO PARA MANOBRA DE CARREGAMENTO E DESCARREGAMENTO EM PATIO INDUSTRIAL E PORTUARIO; COMANDADO REMOTAMENTE POR RADIO CONTROLE INDUSTRIAL PORTATIL; ALIMENTADO POR CABO ELETRICO E COM ENROLADOR DE CABO EMBARCADO; CONTROLE E COMANDO REALIZADO POR CLP INDUSTRIAL, COM PRE'-PROGRAMACAO DE CURVAS DE VELOCIDADE E ACELERACAO, LIMITADO ELETRONICA E MECANICAMENTE ATE' 2 M/S; PREPARACAO PARA OPERACAO TOTALMENTE AUTOMATICA (COMANDADA POR SOFTWARE REMOTO); COM PESO PROPRIO EM TORNO DE 44 TONELADAS, FORCAS DE TRACAO DE 70 KN E POTENCIA MAXIMA DE ATE 60 KW; EMBARCADO ACOPLAMENTO DUPLO PARA OPERACAO EM AMBAS AS BITOLAS DE VIA MISTA, COM ACIONAMENTO REMOTO.	VOLLERT ANLAGENBAU GMBH	VOLLERT	KR 70		21/19
s	8601.10.00	Robô ferroviário elétrico rebocador de vagões, que não opera em via de trecho, sendo exclusivo para operações de manobra em pátios industrial e portuário; comandado remotamente por rádio controle industrial portátil; alimentado por cabo elétrico e com enrolador de cabo embarcado; controle e comando realizado por PLC industrial, com pré-programação de curvas de velocidade e aceleração, limitado eletrônica e mecanicamente até 1 m/s; com peso próprio em torno de 88 toneladas, com 4 eixos montados em tandem (2 x 2 eixos), forças de tração de 130 KN e potência máxima de até 60 KW através de 4 motores elétricos trifásicos de indução rotor gaiola de esquilo com potência de 15kW cada; embarcado acoplamento duplo para operação em ambas as bitolas de via mista, com acionamento remoto.	VOLLERT ANLAGENBAU GMBH	VOLLERT	KR130		15/20
u	8602.10.00	Locomotora. Potencia do Motor: 135 KW, Sistema de Acionamento: Diesel-Hidráulico. Velocidade de 35 Km/h. Características: Secador de ar, Freio de locomotiva e trem pneumático, Tanque de diesel e todos os tubos de aço inoxidável, Fiação padrão com cabo sem halogênio retardador de chama, Sistema de combate a incêndio no compartimento do motor, Acopladores tipo Willison ou similar, Dispositivo de lixamento pneumático, Dispositivo Deadman, Faróis de LED, Equipamento pneumático - todos os componentes claramente dispostos no transportador, Conversor de tamanho generoso e refrigerador de transmissão. con sus PARTES Y COMPONENTES. Equipamento destinado a trabalhos junto a unidade TBM (Tuneladora) na perfuração e construção de túneis.	SCHÖMA CHRISTOPH SCHOTTLER MASCHINENFABRIK GMBH	SCHOMA	CFL-180 DCL		09/21
u	8602.10.00	Locomotora. Potencia do Motor: 381 kW, Sistema de Acionamento: Diesel-Hidráulico. Velocidade de 35 Km/h. Características: Secador de ar, Freio de locomotiva e trem pneumático, Tanque de diesel e todos os tubos de aço inoxidável, Fiação padrão com cabo sem halogênio retardador de chama, Sistema de combate a incêndio no compartimento do motor, Acopladores tipo Willison ou similar, Dispositivo de lixamento pneumático, Dispositivo Deadman, Faróis de LED, Equipamento pneumático - todos os componentes claramente dispostos no transportador, Conversor de tamanho generoso e refrigerador de transmissão. Equipamento destinado a trabalhos junto a unidade TBM (Tuneladora) na perfuração e construção de túneis.	SCHÖMA CHRISTOPH SCHOTTLER MASCHINENFABRIK GMBH	SCHOMA	CHL-350 BB		09/21
s	8602.90.00	ROBO ELETRICO REBOCADOR DE VAGÕES, QUE NÃO OPERA EM VIA DE TRECHO, SENDO EXCLUSIVO PARA MANOBRA DE CARREGAMENTO E DESCARREGAMENTO EM PATIO INDUSTRIAL E PORTUARIO; COMANDADO REMOTAMENTE POR RADIO CONTROLE INDUSTRIAL PORTATIL; GERADOR ELETRICO A DIESEL EMBARCADO COM POTENCIA DE 513 KVA ; CONTROLE E COMANDO REALIZADO POR CLP INDUSTRIAL, COM PRE'-PROGRAMAÇÃO DE CURVAS DE VELOCIDADE E ACELERAÇÃO, LIMITADO ELETRONICA E MECANICAMENTE ATE' 6 KM/H; PREPARAÇÃO PARA OPERAÇÃO TOTALMENTE AUTOMATICA (COMANDADA POR SOFTWARE REMOTO); PESO PROPRIO EM TORNO DE 110 TONELADAS, FORCAS DE TRACAO ENTRE 120 E 240 KN E POTENCIA MAXIMA DE ATE' 300 KW; EMBARCADO ACOPLAMENTO DUPLO PARA OPERAÇÃO EM AMBAS AS BITOLAS DE VIA MISTA, COM ACIONAMENTO REMOTO.	VOLLERT ANLAGENBAU GMBH	VOLLERT	DER240		40/19
u	8604.00.10	Máquina de ação contínua para nivelar, alinhar, levantar e socar dormentes em vias férreas, autopropulsada, montada sobre truques ferroviários, equipada com motor diesel refrigerado a água de potência igual ou superior a 324 KW, sistema de monitoramento de temperatura do compartimento do motor, cabine com isolamento acústico e janela frontal com vidro de segurança, banca de socaria com capacidade de processamento para 1 ou 2 dormentes por movimento, sistema de socaria com vibração por pressão com frequência de 35Hz e oscilação direcional e linear, bitola ferroviária de 1.435 mm e velocidade de circulação igual a 72,42Km/hora e/ou 45 mph. Equipamento completo com suas partes e acessórios para perfeito funcionamento.	PLASSER AMERICAN CORPORATION	PLASSER AMERICAN	08 32/4S		16/20
u	8604.00.10	Veiculo para manutencao / inspecao de via ferreas, autopropulsados, equipados com batedores de balastro e alinhadores de vias ferreas, tipo socadora AMW, prefixo 500/0001 (MVAT01), ano de recondicionamento 2016 (usada), com bitola de 1600mm, incluindo seu respectivo vagão. Dados tecnicos: Motor potencia 473 hp, VELOCIDADE MAX AUTOPROPULSIONADA 80 km/h E REBOCADA 100 km/h, CAPACIDADE DE ATAQUE 2 x 8 socas, frequencia 35 Hz; CAPACIDADE LEVANTE / RIPAGEM 150 mm; rendimento medio 400 m/h.	PLASSER & THEURER - EXPORTA BAHNBAUMASCHINEN MBH	PLASSER &amp; THEURER	08-275PE		46/20
u	8604.00.10	SOCADORA DE LASTRO. BITOLA (MM): 1.435, 1.600 e 1.668. TRIPULAÇÃO: 4 PESSOAS. RENDIMENTO MÉDIO: 1.200 M/H a 1.600 M/H. Nº DE EIXOS (TOTAL / MOTRIZES EM MARCHA / MOTRIZES EM TRABALHO): 6 / 2 / 4. TRANSMISSÃO DE MARCHA HIDRODINÂMICA, TRANSMISSÃO DE TRABALHO HIDROSTÁTICA. VELOCIDADE MÁXIMA AUTOPROPULSIONADA DE 90 KM/H. VELOCIDADE MÁXIMA REBOCADA DE 100 KM/H. SISTEMA DE FRENAGEM PNEUMÁTICO EM TRABALHO. SISTEMA DE FRENAGEM MECÂNICO EM ESTACIONAMENTO. CAPACIDADE DE ATAQUE: 32 PIOCHES, FREQUÊNCIA 35 HZ. CAPACIDADE DE LEVANTE: 150 MM. CAPACIDADE DE RIPAGEM: 150 MM. INCLUINDO CANGA (BALANCIM) DE CARGA E DESCARGA DE MAQUINAS DE VIA (CODIGO: 39027), COMPLETO COM 2 MANILHAS E 2 CAVILHAS E 4 CABOS DE ACO E ESTRUTURA METALICA PARA SUPORTE DO VAGAO (MATERIAL CONSTITUIDO DE 2 MODULOS DESENGATADOS PARA TRANSPORTE). A SOCADORA DE LASTRO SERÁ UTILIZADA EM TRABALHOS DE CONSTRUÇÃO E MANUTENÇÃO DE VIAS FÉRREAS.	PLASSER & THEURER - EXP VON BAHNBAUMASCHINEN GESELLSCHAFT	PLASSER E THEURER	09-32 CSM		19/21
u	8604.00.10	VEICULO PARA MANUTENÇÃO / INSPEÇÃO DE VIA FÉRREAS, AUTOPROPULSADOS, EQUIPADOS COM BATEDORES DE BALASTRO E ALINHADORES DE VIAS FÉRREAS, TIPO SOCADORA EM LINHA, PREFIXO 500/0015, ANO DE RECONDICIONAMENTO 2016 (USADA), COM BITOLA DE 1600MM, INCLUINDO SEU RESPECTIVO VAGÃO. DADOS TÉCNICOS: MOTOR POTENCIA 424 HP, VELOCIDADE MAX AUTOPROPULSIONADA 90 KM/H E REBOCADA 100 KM/H, CAPACIDADE DE ATAQUE: CONTINUO, 2 DORMENTES SIMULTANEOS, 2 X 16 SOCAS FREQUÊNCIA 35 HZ; LEVANTE: CURSO 150MM FORÇA DE LEVANTE 125 KN POR CARRIL, RIPAGEM: CURSO 100MM FORÇA DE RIPAGEM 150KN; RENDIMENTO MEDIO 1.100 M/H. COMPLETO COM TODOS OS SEUS COMPONENTES / ACESSORIOS PARA O SEU PERFEITO FUNCIONAMENTO	PLASSER & THEURER	PLASSER &amp; THEURER	09-32 CSM 1		38/21
u	8604.00.90	Guindaste Rodoferroviário multifuncional (Geismar KGT 360) para: içamento de cargas ferroviárias, troca de dormentes e posicionar e movimentar trilhos. Equipado com motor a diesel John Deere e turbo compressor, refrigerado a água, 173 HP a 2400 rpm e partida elétrica. Opera em 360° a uma velocidade rotacional de 5 rpm; quatro rodas motrizes na estrada e no trilho, tração e direção nas quatro rodas (4WS); direção dianteira e traseira opostas "tipo caranguejo"; eixos de transmissão planetários fora de estrada para serviços pesados; eixo dianteiro e o eixo ferroviário equipados com estabilizadores hidráulicos; levanta cargas de 20.000 libras sobre extremidades no trilho; velocidade máxima na estrada é de 45 km/h e de 37 km/h no trilho; trilho hidráulico de auto-posicionamento com tambores serrilhados; acionamento de pneus individuais; freios nas quatro rodas a ar; hidráulico nos eixos dianteiro e traseiro; freio de estacionamento a disco operado a ar; transmissão com acionamentos hidrostáticos de duas velocidades, proporcionando quatro velocidades iguais em avanço e ré; cabine totalmente isolada, com visibilidade de 360 graus. Inclui lança primária com cilindros de elevação duplos, com alcance de até 6 metros. Equipamento completo com suas partes e acessórios para perfeito funcionamento.	GEISMAR NORTH AMERICA, INC.	Geismar	KGT/360		28/20
u	8604.00.90	Veiculo nao autopropulsado, para instalacao de trilhos em vias ferreas accionado por motor diesel e com accionamento hidraulico.(POSICIONADOR DE TRILHO TIPO MPR). Dados tecnicos: - rendimento 800m/h - bitola de trabalho 914 a 3300 mm - movimentacao de trilhos de 37 a 70 kg/m - levantamento: 500 mm - capacidade: 7t - motorizacao gasolina e diesel Aplicacao: em vias ferras, para colocar e retirar TSL / posicionadora de trilhos longos.	SOCIETE DES ANCIENS ETABLISSEMENTS L. GEISMAR	GEISMAR	MPR		18/19
u	8604.00.90	VEICULO PARA MANUTENÇÃO / INSPEÇÃO DE VIA FÉRREAS, AUTOPROPULSADOS, TIPO REGULARIZADORA DE LASTRO, ANO DE RECONDICIONAMENTO 2016, PREFIXO 501/0013. DADOS TÉCNICOS: POTENCIA 235 KW / 2.300 RPM, VELOCIDADE MÁXIMA AUTOPROPULSIONADA 80 KM/H E REBOCADA 100 KM/H, COMPLETO COM TODOS OS SEUS COMPONENTES / ACESSÓRIOS PARA O SEU PERFEITO FUNCIONAMENTO	PLASSER & THEURER	PLASSER &amp; THEURER	PDB-100		46/20
u	8604.00.90	NIVELADORA DE LASTRO. BITOLA (MM): 1.600 e 1.668. TRIPULAÇÃO: 1 PESSOA. RENDIMENTO MÉDIO: 500 M/H. Nº DE EIXOS (TOTAL / MOTRIZES EM MARCHA / MOTRIZES EM TRABALHO): 2. TRANSMISSÃO DE MARCHA HIDROSTÁTICA, TRANSMISSÃO DE TRABALHO HIDROSTÁTICA. VELOCIDADE MÁXIMA AUTOPROPULSIONADA DE 75 KM/H. VELOCIDADE MÁXIMA REBOCADA DE 80 KM/H. SISTEMA DE FRENAGEM PNEUMÁTICO EM TRABALHO. SISTEMA DE FRENAGEM MECÂNICO EM ESTACIONAMENTO. EQUIPADA COM SISTEMA DE ELEVAÇÃO PARA INVERSÃO DE SENTIDO DE MARCHA. A NIVELADORA DE LASTRO SERÁ UTILIZADA EM TRABALHOS DE DE CONSTRUÇÃO E MANUTENÇÃO EM VIAS FÉRREAS.	DONELLI FRATELLI (S.P.A.)	DONELLI	PSD-4		19/21
u	8604.00.90	Guindaste rodoferroviário multifuncional VaiaCar V704-F, equipamento com um conjunto de diploris composto por dois eixos reguláveis, garra, motor do giro, utilizado na construção e manutenção de ferrovias, com içamento de cargas, troca de dormentes, posicionamento e movimentação de trilhos. Equipado com motor diesel Deutz F6L 912 com turbo compressor, refrigerado resfriado a ar, 6 cilindros, com potência 88 KW (120 HP) a 2500 rpm. Opera com capacidade máxima 5.700 kg, alcance máximo de ação do braço 7.220 mm, ângulo de rotação da torre giratória 360 graus contínua, transmissão hidrostática com tração nas quatro rodas, eixos diferenciais com unidade de redução planetária, dianteira com eixo oscilante e amortecedores mecânicos e traseira com eixo fixo. Cada trole ferroviário consiste em duas rodas ferroviárias e é movido por um par de macacos hidráulicos. 02 disposição de rodados, velocidade máxima em plena via 20Km/h e velocidade máxima zona de agulhas 5Km/h, comprimento 6,5m, freio de estacionamento hidráulico. Cabine com ampla visibilidade, com vidro atérmico, equipada com sistema de ventilação e aquecimento. Equipamento completo com suas partes e acessórios para seu perfeito funcionamento.	VAIA CAR S.P.A.	VaiaCar	V704-F		31/21
u	8604.00.90	ESCAVADORA RAIL-ROUTE VAIACAR V804FC MONTADA COM: 1 BALDE TRIPARTIDO COM SACA-TRAVESSAS (CODIGO 29040) E 1 (UM) KIT DE BITOLA 1.600, EQUIPADA COM AS SEGUINTES PARTES INDISPENSÁVEIS AO SEU FUNCIONAMENTO E ADAPTAÇÃO DE TRABALHOS: 1 EQUIPAMENTO DE SUBSTITUIO DE DORMENTES ROSENQVIST SB60; 1 ROTADOR KINSHOFER KM15F340/220 E KIT BITOLA 1.000. - ESCAVADORA E KITS BITOLA 1.600 E 1.000. - BALDE TRIPARTIDO COM SACA-TRAVESSAS. - EQUIPAMENTO DE SUBSTITUIO DE DORMENTES ROSENQVIST SB60.	VAIACAR SPA	VAIACAR	V804FC		25/19
u	8604.00.90	ESCAVADORA RAIL-ROUTE VAIACAR .BITOLA (MM): 1.435, 1.600 e 1.668. CAPACIDADE PARA UM TRIPULANTE. NÚMERO DE EIXOS (TOTAL / MOTRIZES EM MARCHA / MOTRIZES EM TRABALHO: 2 / 2 / 2. TRANSMISSÃO DE MARCHA E TRABALHO HIDROSTÁTICA 4X4. SISTEMA DE FRENAGEM HIDROPNEUMÁTICO EM TRABALHO. SISTEMA DE FRENAGEM MECÂNICO EM ESTACIONAMENTO. VELOCIDADE MÁXIMA AUTOPROPULSIONADA DE 30 KM/H. CAPACIDADE DE ELEVAÇÃO DE 10.800 KG. CAPACIDADE DE ALCANCE DE 7.220 MM. MONTADA COM 1 ROTADOR KINSHOFER, KM15F340/220; 1 BALDE MAXILAS 700 L-1.000, VAIACAR BCO/7-1.000 E 1 KIT BITOLA 1.600, EQUIPADA COM AS SEGUINTES PARTES COMPONENTES INDISPENSAVEIS AO SEU FUNCIONAMENTO E ADAPTACAO DE TRABALHOS: 1 BALDE MAXILAS 130 L-300, METALSINTRA / VAIACAR, BS-1; 1 PINCA DE CARRIL VAIACAR, PR-7 ; 1 GRUPO DE ATAQUE DE 2 CABECAS (DUPLO) PARA ESCAVADORAS, VAIACAR, 2 PR-V E KIT BITOLA 1.000. MODELO: V804FC05. - ESCAVADORA RAIL-ROUTE VAIACAR V804FC05 E KITS DE BITOLA 1. 600 E 1.000. - ROTADOR KINSHOFER, KM15F340/ 220. - BALDE MAXILAS 700 L-1.000, VAIACAR, BCO/7-1000 - BALDE MAXILAS 130 L-300, METALSINTRA / VAIACAR BS-1. - PINCA DE CARRIL VAIACAR - PR-7. - GRUPO DE ATAQUE DE 2 CABECAS (DUPLO) PARA ESCAVADORAS VAIACAR - 2 PR-V. . A ESCAVADORA RAIL-ROUTE VAIACAR SERÁ UTILIZADA EM TRABALHOS DE CONSTRUÇÃO E MANUTENÇÃO DE VIAS FÉRREAS.	VAIACAR SPA	VAIACAR	V804FC05		19/21
u	8605.00.10	Vagão para transporte de Pessoal. Quantidade de Passageiros: 24, carga útil 2.400 Kg. Acoplamento: marca Willson: conexão: 1/1, carga de tensão 450 kN, altura do acoplamento: 350 mm, comprimento entre os acoplamentos: 7.000 mm. Freio: acionamento do freio (freio de manobra): transmissão pneumática sobre 4 rodas, acionamento do freio de estacionamento: Transmissão: acionamento por resorte sobre 2 rodas, de alojamento pneumático. Condições de funcionamento: temperatura de funcionamento: 5 60 °C, funcionamento contínuo, velocidade máxima de marcha: 35 Km/h, pressão máxima de entrada de ar comprimido: 8 bar, nível acústico: s 70 dB(A). Equipamento destinado a trabalhos junto a unidade TBM (Tuneladora) na perfuração e construção de túneis.	KARL-H. MUHLHAUSER GMBH & CO KG	MUHLHAUSER	PERSONENWAGEN		09/21
u	8606.92.00	Vagão para transporte de Bentonita e materiais provenientes do processo de escavação. Capacidade de carga: 8,5 Tons / 9,5 metros cúbicos. Transmissão: Motor redutor elétrico, marca Stober, modelo K813AGD0190MR40, equipamento de acionamento hidráulico modelo Hydrapp, potência nominal do motor elétrico: 11 kW, velocidade nominal do giro do motor elétrico: 1500 (1/min), conexão elétrica: 400 v, 3 - + N+PE, 50 Hz, velocidade máxima 16 (1/min). Acoplamento: Marca Willson, conexão: 1/1, carga de tensão 450 kN. Freio: acionamento do freio (freio de manobra): transmissão pneumática sobre 4 rodas, acionamento do freio de estacionamento: Transmissão: acionamento por resorte sobre 2 rodas, de alojamento pneumático. Condições de funcionamento: temperatura de funcionamento: 5 60 °C, funcionamento contínuo, velocidade máxima de marcha: 35 Km/h, pressão máxima de entrada de ar comprimido: 8 bar, nível acústico: s 70 dB(A). Número de série: 4.4554, ano de fabricação 2009. Equipamento destinado a trabalhos junto a unidade TBM (Tuneladora) na perfuração e construção de túneis.	KARL-H. MUHLHAUSER GMBH & CO KG	MUHLHAUSER	MORTEL WAGEN		09/21
u	8606.92.00	Vagões para transporte de mercadoria, Dovelas, Capacidade de carga: Até 10 Ton. Acoplamento: marca Willson: conexão: 1/1, carga de tensão 450 kN, Freio: acionamento do freio (freio de manobra): transmissão pneumática sobre 4 rodas, acionamento do freio de estacionamento: Transmissão: acionamento por resorte sobre 2 rodas, de alojamento pneumático. Condições de funcionamento: temperatura de funcionamento: 5 60 °C, funcionamento contínuo, velocidade máxima de marcha: 35 Km/h, pressão máxima de entrada de ar comprimido: 8 bar, nível acústico: s 70 dB(A). Equipamento destinado a trabalhos junto a unidade TBM (Tuneladora) na perfuração e construção de túneis.	KARL-H. MUHLHAUSER GMBH & CO KG	MUHLHAUSER	SEGMENTWAGEN		11/21
u	8606.99.00	Vagões Plataformas Planas, para transporte de equipamentos e mercadorias, Carga útil: 30.000 Kg. Acoplamento: marca Willson: conexão: 1/1, carga de tensão 450 kN, altura do acoplamento: 350 mm, comprimento entre os acoplamentos: 7.000 mm. Freio: acionamento do freio (freio de manobra): transmissão pneumática sobre 4 rodas, acionamento do freio de estacionamento: Transmissão: acionamento por resorte sobre 2 rodas, de alojamento pneumático. Condições de funcionamento: temperatura de funcionamento: 5 60 °C, funcionamento contínuo, velocidade máxima de marcha: 35 Km/h, pressão máxima de entrada de ar comprimido: 8 bar, nível acústico: s 70 dB(A). Equipamento destinado a trabalhos junto a unidade TBM (Tuneladora) na perfuração e construção de túneis.	KARL-H. MUHLHAUSER GMBH & CO KG	MUHLHAUSER	PLATALTFORMWAGEN		09/21
u	8606.99.00	VAGÃO PLATAFORMA US DE 14 METROS, TIPO US DE 2 EIXOS. DIMENSÕES 14.040 X 2.684 X 1.239 mm. NÚMERO DE EIXOS TOTAIS: 2. BITOLAS 1.435 e 1.668 mm. ÁREA ÚTIL DE 30 M2. SISTEMA DE FRENAGEM EM TRABALHO: AR COMPRIMIDO. SISTEMA DE FRENAGEM EM ESTACIONAMENTO: MECÂNICO. VELOCIDADE MÁXIMA REBOCADA DE 100 KM/H. CAPACIDADE DE CARGA DE 27,3 TONELADAS. O VAGÃO SERÁ UTILIZADO NO TRANSPORTE DE EQUIPAMENTOS E MERCADORIAS PARA TRABALHOS EM CONJUNTO COM SOCADORAS E NIVELADORAS NAS FRENTES DE OBRAS DE CONSTRUÇÃO E MANUTENÇÃO DE LINHAS FÉRREAS.	EMEF EMPRESA DE MANUTENCAO DE EQUIPAMENTO FERROVIARIO SA	EMEF	PLATALTFORMWAGEN EMEF		25/21
u	8606.99.00	VAGÃO FERROVIÁRIO, MODELO: PRANCHA, PARA TRANSPORTE DE FERRAMENTAS, MATERIAIS E EQUIPAMENTOS SOBRE RODEIROS FERROVIÁRIOS PARA MANUTENÇÃO DE VIA PERMANENTE E REDE AÉREA, EM UMA BITOLA DE VIA STANDARD (1.435MM) COM UMA CAPACIDADE MÁXIMA DE CARGA DE 26,5 TONELADAS, SOBRE UM COMPRIMENTO ÚTIL DE PLATAFORMA DE 12,78 METROS.	MIN VAGONKE	MIN VAGONKE	PRANCHA	Empretec Indústria e Comércio Ltda / Rua Antônio Bonito, 172, Jardim Munhoz, Guarulhos-SP, CEP: 07033-18 / Telefone para contato: (55) 11 2423-7511 / E-mail para contato: empretec@empretec.com.br / eduardo@empretec.com.br / Responsável pelas informações: Eduardo Vieira da Cruz	14/19
u	8607.12.00	VEICULO FERROVIARIO E SEUS ACESSORIOS, DO TIPO BOGIE (TRUQUE), MODELO VMS25, PARA INSTALACAO EM VEICULO MULTI-SERVICOS MONTADO SOBRE PNEUS, COM SISTEMA DE COMANDO NA CABINE DO VEICULO, SISTEMA DE FREIOS, EIXOS REGULAVEIS DE FORMA SIMPLES, SENSOR E CILINDRO DE DIRECAO, PARA PERMITIR O TRANSPORTE DE CARGAS EM LINHAS FERROVIARIAS SUBTERRANEAS DE TUNEIS E MINAS.	METALLIANCE	METALLIANCE	VMS25 R/R		25/21
u	8607.21.00	Válvula de controle de emergência do sistema de freio de vagões de trens de carga, responsável em obter frenagens de emergência de sistemas de freio, operada seguindo o comando de redução ou aumento da pressão do sistema pneumático conectado à tubulação de freio de uma locomotiva	Wabtec de México, S de R.L. de C.V.	Wabtec de México,S de R.L. de C.V	ABDX-R		24/21
u	8607.21.00	Válvula de controle de serviço do sistema de freio de vagões de trens de carga, responsável em obter frenagens de serviços de sistema de freio, operada seguindo o comando de redução ou aumento da pressão do sistema pneumático conectado à tubulação de freio de uma locomotiva.	Wabtec de México, S de R.L. de C.V.	Wabtec de México,S de R.L. de C.V	ABDX-R Serviço		45/21
u	8607.99.00	Grade Hidraulica Posicionamento Travessa de Accionamento Hidraulico utilizado em Guindaste Rodoferroviario (rail Route VAIACAR) Externo. Dados Tecnicos: Nr de travessas: 7 Max Capacidade: 3500 daN (kg) Aplicacao: em Guindaste Rodoferroviario.	VAIA CAR SPA	VAIA CAR	BOPT-7		19/21
u	8609.00.00	AGGREKO OWNED USED CONTAINERISED FUEL TANK 20,000 LITROS - CONTAINER TANQUE - PLANT NR WABJ083002-0 - (Tanque de combustível em contêiner) Especificação: Tanque primário BS2594; Tanque secundário conforme exigência de Lloyds; Formas de aço estrutural A-36 ou igual; Tubulação API 5L Gr. B ou igual; Solda AWS D1.1 e ASME. Tanque interno (tanque primário): Saída 4 nos. 1 dia; Retorno 4 nos. 1 dia; Retorno 4 nos. 1/4 dia; Dreno do tanque de 1/4' dia; Vent 3 dia; Boca de visita 600 mm diâmetro; Ponto de enchimento 2' dia; Capacidade 20.000 litros. Tanque Externo: Top hatch, Drenos deslizantes, Ranhura do garfo 300 x 100 mm, Arranjo de levantamento de 4, pontos de levantamento, Placa de telhado com 4 mm de espessura, Placa de aço corrugada com integridade de parede de 3 mm de espessura, Escada 20 mm diâmetro Rodada do bar. Dimensões gerais (milímetros): Comprimento 6058, Largura 2438, Altura 2591. Peso: Sem combustível 7.100,00 kg Com combustível de 22.100,00 kg	YANGZHOU TONGLE REEFER CONTAINER CO., LTD.	-	Containerized fuel tank		40/20
u	8609.00.00	Container offshore de transporte e armazenamento de itens do sistema de controle do sistema de intervenção em poços para o projeto BC-10, certificado pelo modelo DNV2.7-1, empilhável, com lingada de 4 pernas, 3/4", 10 pés e 14.5 Ton de capacidade de carga. Principais Características: Dimensões (C x L x A): 2,5m x 2,0m x 1.4m. Aplicação: Projeto BC-10. Peso aproximado: 1121 kg.	Simmonds Equipment LLC	Simmonds	DNV2.7-1		49/20
u	8609.00.00	CONTAINER 20' TIPO DRY CARGO STEEL. Especificações técnicas: Recipiente construído em metal, em sua maioria em aço estrutural de resistência anticorrosão, com medidas padrão; interna: 5.900 m de comprimento X 2.350 m de largura X 2.393 m de altura, com capacidade cúbica de 33,2m. Externa: 6.058m de comprimento X 2.438m de largura X 2.591 m de altura e capacidade máxima de 24.000 kg. Aplicação: Utilizado para acondicionar, transportar e conservar mercadorias em geral principalmente no transporte marítimo.	GUANGDONG HYUNDAI CONTAINER CO. LTD.	GUANGDONG HYUNDAI	GS-D256-UNC		31/22
u	8609.00.00	CONTAINER PARA TRANSPORTE DE CARGAS EM GERAL, INCLUSIVE PRODUTOS QUIMICOS, PARA USO EM FRETES MARITIMOS, TERRESTRES E FERROVIARIOS., TIPO HIGH CUBE DE 40 PÉS, MATERIAL DE CONSTRUCAO:ACO CORRUGADO, COM PRIMER EPOXY RICO EM ZINCO E DEMAO EM ACRILICO. JUNCOES COM SOLDAS E PISO INTERNO EM MADEIRA. DIMENSOES EXTERNAS:12.19 M (C) X 2.44 M (L) X 2.90 M (A) PESO: 3.910,0 KG DIMENSOES DAS PORTAS:2,34 M (L) X 2,58 M (A) PESO BRUTO MAXIMO:32,500 KG CONTEUDO AUTORIZADO PARA TRANSPORTAR:CARGAS EM GERAL, INCLUSIVE PRODUTOS QUIMICOS.	SHANGAI C & JINDO CONTAINER CO LTD	JINDO FACTORY, CHINA	JS-D45TX-E		19/20
u	8609.00.00	MÓDULO DE ARMAZENAGEM COMPLETO, COMPOSTO POR 152 CILINDROS DE AÇO CARBONO, DIMENSÕES: 12,190 METROS (COMPRIMENTO), 2,440 METROS (LARGURA) E 2,166 METROS (ALTURA), PARA TRANSPORTE DE GAS NATURAL COMPRIMIDO.	NEOGÁS DO BRASIL GÁS NATURAL COMPRIMIDO S/A	NEOGÁS DO BRASIL	SRI152		01/21
u	8609.00.00	MÓDULO DE ARMAZENAGEM, COMPLETO, COMPOSTO POR 154 CILIDROS DE AÇO CARBONO, DIMENSÕES: 10,075 METROS (COMPRIMENTO), 2,438 METROS (LARGURA) E 2,246 METROS (ALTURA), PARA TRANSPORTE DE GAS NATURAL COMPRIMIDO.	NEOGÁS DO BRASIL GÁS NATURAL COMPRIMIDO S/A	NEOGÁS DO BRASIL	SRI154		45/20
u	8609.00.00	CONTAINER DE ACO INOXIDAVEL, CONHECIDO COMERCIALMENTE COMO "TOTE" UTILIZADO PARA ACONDICIONAMENTO/TRANSPORTE DE TINTA GRAFICA E DERIVADOS DA INDUSTRIA GRAFICA; CAPACIDADE DE 1.000KG/LITRO; COM VALVULA DE CARGA/DESCARGA (DUAL OUTLET VALVE) E PROCESSO DE ESVAZIAMENTO POR GRAVIDADE E ENCHIMENTO POR SISTEMA PNEUMATICO DE BOMBEAMENTO (NÃO ACOMPANHA O TOTE).	THIELMANN CONTEK SERVICES GmbH	CONTEK	TBH2		14/21
u	8609.00.00	CONTAINER ESPECIAL EM AÇO, PARA ACONDICIONAMENTO DE ROTORES UTILIZADOS EM GERADOR ELETRICO, COM DIMENSÕES TOTAIS DE 14.720 mm (COMPRIMENTO), 2.760 mm (LARGURA), VOLUME DO CONTAINER SEM ROTOR EM POSIÇÃO DE 60 m3, VOLUME COM O ROTOR EM POSIÇÃO DE 35,36 m3 E PRESSÃO MÁXIMA DE OPERAÇÃO DE GÁS DE 0,3 BAR	SIEMENS AG	SIEMENS AG	THFF 180/64-18		25/19
u	8701.30.00	Trator de rack Motor Diesel com 570HP, Cabine com A/C e Aquecedor - Cabine John Deere CommandView III - Rádio Deluxe - Transmissão PowerShift - Esteiras de 36 Polegadas - Quatro Válvulas de Controle Seletivo Traseiras (SCV) - Controle de Válvula de Controle Seletivo Traseiro Elétrico - Engate de 3 Pontos Traseiro com Engate Rápido - Sem PTO - Luzes do Display de Alta Intensidade (HID) Frontal - Luzes do Display de Alta Intensidade Traseiro (HID) - Sistema de Iluminação LED - 26 Pesos Dianteiros - Pesos da Roda-guia Dianteiros - Tela Touchscreen - Tela Colorida CommandCenter de 10 Polegadas - Processador John Deere 4600 - CommandCenter AutoTrac Ativação	JHON DEERE INC.LLC	JOHN DEERE	9570RT		14/22
u	8701.30.00	Trator de esteiras com guincho, motor Caterpillar turbo diesel de 7,24 litros, 275 HP para servicos de supressao vegetal com Microcontrolador com display colorido, Entradas volante, avanco progressivo, neutro, alavanca de re e pedal de velocidade Saidas de controle independente de cada trilha. Outros recursos Anti-stall, diagnostico de codigo de falha e auto calibracao.Turbo diesel, sistema eletronico de combustivel, EPA Tier 3 e EU Stage Illa Chassi tipo tanque, velocidade maxima: 14,3km/h, tanque de combustivel para 350 litros, motor Caterpillar, 6 cilindros, aplicacao: trabalho em floresta	PRINOTH - CANADA	PRINOTH	GO-TRACT 3000		26/21
u	8701.30.00	TRATOR DE LAGARTAS EQUIPADO COM MOTOR DEUTZ TCD 2015, POTÊNCIA 294 KW / 400 HP, DESLOCAMENTO 12L, TORQUE MÁXIMO: 2000 NM, TANQUE DE COMBUSTÍVEL: 760 LITROS, BOMBAS E MOTORES HIDRÁULICOS: BOSCH REXROTH, TANQUE HIDRÁULICO COM CAPACIDADE 160 LITROS, VELOCIDADE MÁXIMA: 5,5KM/H (3.42 MPH), TIPO DE ESTEIRA: D5, GARRA: 600MM, LARGURA TOTAL: 2600MM, LARGURA RASTRO: 2000MM. A CABINE DO TRATOR FOI CONCEBIDA PARA O USO NO DESMATAMENTO GARANTINDO A MÁXIMA SEGURANÇA CONTRA ÁRVORES E TRONCOS.	AHWI MASCHINENBAU GMBH	AHWI	RT400		29/21
u	8701.94.10	Trator com garra ou cabo 6,8 litros 148HP, para servicos de supressao vegetal. Turbocompressor, Inter cooler ar-ar Sistema de partida a frio do motor: vela de incandescencia. Filtro de ar: estagio duplo com elemento de seguranca e valvula de descarga de poeira. Operacao de inclinacao, angulo maximo: 45 graus, aplicacao: trabalho em floresta	JOHN DEERE	John Deere	540GIII		26/21
u	8701.94.90	TRATOR AGRICOLA DE RODAS, COM MOTOR DE IGNICAO POR CENTELHA, COMBUSTIVEL METANO, COM TOMADA DE FORCA MECANICA, POTENCIA DE MOTOR DE 104 KW. Potência máxima 134kw @ 1800rpm - COR AZUL, CAPACIDADE DE 2 PASSAGEIROS, 2 PORTAS.	CNH INDUSTRIAL NV	NEW HOLLAND	T1FE		21/22
u	8701.95.10	Trator especialmente concebido para arrastar troncos (log skidders) potência 151 kW (203 hp), com capacidade de agarrar 1,34 m2 (14,4 ft2), com uma garra de 2.083mm de altura com 4 cilindros e de função dupla, com motor diesel 6 ciÍindros, modelo CAT C7.1 ACERT, cilindrada 428 in3 (7013 cm3), transmissão automática de 6 velocidades tipo Powershift, com ECPC, com conversor de torque e diferenciais independentes dianteiro / traseiro.	CATERPILLAR, INC	CAT	525D		46/21
u	8701.95.10	Trator especialmente concebido para arrastar troncos (log skidders) potência 168 kW (225 hp), com capacidade de agarrar 1,54 m2 (16,6 ft2), com uma garra de 2.108mm de altura com 4 cilindros e de função dupla, com motor diesel 6 ciÍindros, modelo CAT C7.1 ACERT, cilindrada 428 in3 (7013 cm3), transmissão automática de 6 velocidades tipo Powershift, com ECPC, com conversor de torque e diferenciais independentes dianteiro / traseiro.	Carter Machinery Company , Inc.	CAT	535D		18/21
u	8701.95.10	TRATOR PARA ARRASTAR TRONCOS WHEEL SKIDDER, C7.2 ENGINE MACHINE, 163 Kw, CONFIGURACAO DO EQUIPAMENTO: 2459457 AR COMUM - 2555440 AJUDA INICIAL - GP-ETHER; 2533881 PA AR-DECKING; 1747607 PNEUS REMOVIVEL; 2798927 PRÉ PURIFICADOR GP; 2191956 CONVERSOR GP-ELETRICO; 2532515 AGARRADOR PARA TRONCOS; 3192184 CABINE MONITOR E MONTADOR GP; 2532142 DIREÇÃO AR - SECUNDÁRIA; 2533885 QUADRO EXTRUTURA GP - TRASEIRO; 2686622 ILUMINAÇÃO AR - INUNDAÇÃO; 2761935 CABECA DO AGARRADOR; 2559006 LIMPADOR E LAVADORA DA JANELA; 3275761 MOTOR - COMPLETO; 2521410 CAB AR - ROPS FECHADOS; KHX201711 000 MOTOR.	Caterpillar Forest Products	CATERPILLAR	545C		32/21
u	8701.95.10	TRATOR COM MOTOR 06 CILINDROS, 24 VALVULAS, TIPO TIER 4 COM POTÊNCIA DE 163 KW, CONCEBIDO ESPECIALMENTE PARA ARRASTAR TRONCOS - LOG SKIDER, AUTO PROPELIDO, COM 2 EIXOS SWEDA, GUINCHO, LÂMINA, GARRA E PNEUS ARO 30,5.	DEERE & COMPANY	JOHN DEERE	648L		20/22
u	8701.95.10	COLHEDORA DE FORRAGEM, Trituração automática, Ajuste automático de lâmina fixa 4x4 / todas as rodas, Detecção de metal, Motor John Deere de 6 cilindros Lubrificação central , Gancho de recolhimento, Ar condicionado Pneus dianteiros: 650 / 75R32 - Pneus traseiros: 480 / 80R26 3 velocidades de transmissão 25KMH kemper 345 JD, 6 linhas de cabeçalho de milho, dobrável hidraulicamente para corte e colheita, hidraulicamente dobrável. Aplicação: corte e picadora do milho da lavoura para garantir boa compactação do silo.	JOHN DEERE WERK ZWEIBRUCKEN	JOHN DEERE	7400	IPACOL MÁQUINAS AGRÍCOLAS LTDA / Rua Zelindo Frizon, 257 - Distrito Industrial - Veranópolis- RS - CEP 95330-000 / Telefone: 54 3441 9550/9650 / E-mail: CANTONIOLLI@IPACOL.COM.BR / Responsável: Carlos Alberto Antoniolli	38/21
u	8701.95.90	TRATOR FLORESTAL AUTOCARREGAVEL - Pneus Largura (mm) 6WD (dianteiro) 700/70x WD (traseiro) 650/65x26, /55x26, /55x30, Escolha dos pneus Largura (mm) 8WD (dianteiro/traseiro) 650/65x26, /55x26, /45x30. As designações de medidas são nominais e podem variar de acordo com a tolerância da fabricação. Peso 6 WD 8 WD Peso de: kg kg Motor Cilindrada: Potência máxima: Torque: Tanque de combustível: 74 CTA, 6 cilindros, turbo com Commonrail. Tier 3. 7,4 l 170 kw DIN (231 hk) a r/min Nm a r/min. 210 l Power (kw) Speed (rpm) Torque (Nm) SFC (g/kwh) Chassi/Eixos Equipamento opcional: Chassi liso, em aço de alta resistência. Resistente tandem engrenado. Batentes amortecedores de tandem. Pontos de reboque na frente e atrás. Eixo dianteiro 6WD: Eixo fixo com redução no cubo. Lâmina. Sistema hidráulico Mono-circuito sensor de carga com bomba de pistão variável. Fluxo: l/min a r/min alt. 290 l/min a r/min Pressão de trabalho, máx.: 23,5 MPa (235 Bar) Tanque do óleo hidráulico: 130 l Outros: Filtro de pressão do circuito hidrostático. Filtro do óleo de retorno do hidrostato e hidráulica de trabalho. Alarme de nível do óleo hidráulico. Sistema de freios 2 circuitos, freios multidisco totalmente hidráulicos. Válvula de carga do acumulador hidráulico. Freio de serviço/ Freios multidisco em banho de óleo. Freio de trabalho: Engatado automática ou manualmente durante a operação. Freio de estacionamento: Freio com mola (operação eletrohidráulica). Freios de emergência.. Desempenho de frenagem: em conformidade com as normas ISO e VVFS 2003:17 Transmissão Velocidade de direção: Força de tração: Transmissão hidrostática controlada por MaxiForwarder. Tração em 6/8 rodas. Tração do veículo desacoplável. Bloqueio de tração dianteira e traseira km/h kp (207 kn) Cabine / Ergonomia Segurança: Submetida a teste de segurança. Espaçosa, clara, com excelente visibilidade. Isolada do calor e ruído. Satisfaz os requisitos de ISO 3471/1 (ROPS), ISO 8082 (ROPS), ISO 8083 (FOPS) e ISO 8084 (OPS)	KOMATSU FOREST AB	KOMATSU	890.3		24/22
u	8701.95.90	TRATOR JOHN DEERE 9630T, MAQUINA AGRICOLA COM POTENCIA DE MOTOR 399 KW, USADO, C/W 18x6 TRANSMISSÃO POWERSHIFT AR CONDICIONADO, BANCO DE AR, AUTOTRAC PRONTO, 30IN CAMAPLAST DURABUILT 5500 TRILHAS, ROLOS MÉDIOS LARGOS, JOGO DE PESOS DIANTEIROS.	JOHN DEERE SOUTH WEST OFFICE BUILDING	JOHN DEERE	9630T		33/22
u	8703.10.00	VEICULO ESPECIALMENTE CONCEBIDO PARA TRANSPORTE DE PESSOAS NO CAMPO DE GOLF- VEICULO DE GOLF ELETRICO, 48V, UTILIZADO PARA TARNSPORTE DE DUAS PESSOAS - VEICULO ELETRICO COM SITEMA DE CARGA ERIC - CARACTERISTICAS &amp; BENEFICIOS -Fonte de energia de 48V formada por (6) baterias de 8V. -Sistema eletrico que reduz a manutencao e melhora produtividade com caracteristicas como freio-motor, assistencia em descidas, freios regenerativos, controle de velocidade maxima e programacao de faixas de velocidade. -Sistema de direcao e suspensao SportDriveT que proporciona uma revigorante experiencia de direcao de um carro esportivo. -Sistema PowerShieldT de protecao de baterias que protege o sistema de potencia de energia de produtos quimicos, agua e sujeiras em geral. -Toldo Monsoon TopT possui canais para o direcionamento automatico e direto de agua para o solo. -Sistema de para-choques de 360 graus que protege o chassis e o veiculo como um todo. -Corpo do carro injetado na cor desejada eliminando preocupacoes com a pintura. -Painel funcional com traco elegante que permite aos golfistas ver facilmente os itens. Facil limpeza. FONTE DE ENERGIA: Baterias -Seis (6) baterias de 8V Carregador 48V variavel com computador de bordo integrado Potencia Nominal 3.3 hp DIRECAO / SUSPENSAO:-Direcao SportDriveT com sistema pinhao e cremalheira auto ajustavel /Suspensao Feixe de mola independente com amortecedores FREIOS: Freio tambor traseiro auto ajustavel, Freio de Estacionamento Acionamento no pedal multi-lock CORPO / CHASSIS:-Chassis Estrutura em formato de escada formado por barras de aluminio em perfil O Corpo Formion&copy; injetado colorido Pneus Dianteiros / Traseiros 18 x 8.50-8 / 18 x 8.50-8 Capacidade de Passageiros 2 DIMENSOES: Dimensoes CxLxA 91.5 polx47.25 polx68.5 pol (232 cm x 120 cm x 174 cm) Distancia entre Eixos 65.5 pol (166.4 cm) Altura em Relacao ao Solo 4.5 pol (11.4 cm) Altura do Piso em Relacao ao Solo 12 pol (30.5 cm) Banda de Rodagem (Dianteira/Traseira)34.5 pol/38.5 pol (87.6cm / 97.8 cm) Peso Liquido (Com Baterias)903 lb (410 kg) Velocidade 7 ajustes de velocidade: 5 a 19 mph; 2 ajustes de aceleracao: agressivo ou tradicional; 3 ajustes de freio: nenhum, medio e agressivo; Ajustes de velocidade com incrementos de 0.1 mph- 4 anos: baterias (20,000 unidades de energia ou 1,000 rounds), toldo, Garantia- eletronicos, grupo pedal, assentos, suspensao. 3 anos: corpo, sistema de potencia eletrica. 2 anos: todos os demais componentes. Vida inteira (limitada) chassis	CLUBCAR	CLUBCAR	PRECEDENT		39/19
u	8704.10.10	CAMINHÃO "DUMPER" CONCEBIDO PARA SER UTILIZADO FORA DE RODOVIAS, COM CAPACIDADE NOMINAL DE CARGA DE 183,73 TONELADAS, COM PESO MÁXIMO DE VEÍCULO CARREGADO DE 715.000 lbs. APLICACAO: UTILIZADO NO TRANSPORTE DE MATERIAIS COMUMENTE EXTRAIDOS NAS ATIVIDADES DE MINERACAO E TERRAPLENAGEM.	KOMATSU AMERICA CORP	KOMATSU	730E		02/21
u	8704.10.10	CAMINHÃO "DUMPER" CONCEBIDO PARA SER UTILIZADO FORA DE RODOVIAS, COM CAPACIDADE NOMINAL DE CARGA DE 183,73 TONELADAS, COM PESO MÁXIMO DE VEÍCULO CARREGADO DE 715.000 lbs. ACOMPANHA COMO PEÇAS SOBRESSALENTES DOIS PANEIS DE COMANDO STATEX III MONTADO NO DECK CENTRAL DO CAMINHÃO KOMATSU 730E; DUAS CABINE DO OPERADOR MONTADA NO DECK ESQUERO DO CAMINHÃO 730E E QUATRO AROS QUE SÃO MONTADOS AOS PNEUS PARA FIXAÇÃO NO CAMINHÃO 730E. APLICACAO: UTILIZADO NO TRANSPORTE DE MATERIAIS COMUMENTE EXTRAIDOS NAS ATIVIDADES DE MINERACAO E TERRAPLENAGEM.	KOMATSU AMERICA CORP	KOMATSU	730E + CABINE; ARO		08/21
u	8704.10.10	CAMINHÃO "DUMPER" CONCEBIDO PARA SER UTILIZADO FORA DE RODOVIAS, COM CAPACIDADE NOMINAL DE CARGA DE 183,73 TONELADAS, EM PERFEITO ESTADO DE FUNCIONAMENTO, COM PESO MÁXIMO DE VEÍCULO CARREGADO DE 715.000 lbs. ACOMPANHA COMO PEÇAS SOBRESSALENTES DOIS PANEIS DE COMANDO STATEX III MONTADO NO DECK CENTRAL DO CAMINHÃO KOMATSU 730E ; DUAS CABINE DO OPERADOR MONTADA NO DECK ESQUERO DO CAMINHÃO 730E E QUATRO AROS QUE SÃO MONTADOS AOS PNEUS PARA FIXAÇÃO NO CAMINHÃO 730E. APLICACAO: UTILIZADO NO TRANSPORTE DE MATERIAIS COMUMENTE EXTRAIDOS NAS ATIVIDADES DE MINERACAO E TERRAPLENAGEM.	KOMATSU AMERICA CORP	KOMATSU	730E + COMANDO; CABINE; ARO		04/21
u	8704.10.10	CAMINHÃO "DUMPER" CONCEBIDO PARA SER UTILIZADO FORA DE RODOVIAS, COM CAPACIDADE NOMINAL DE CARGA DE 183,73 TONELADAS, COM PESO MÁXIMO DE VEÍCULO CARREGADO DE 715.000 lbs. ACOMPANHA COMO PEÇAS SOBRESSALENTES UM MOTOR A DIESEL TUBROALIMENTADO DE 12 CILINDROS. APLICACAO: UTILIZADO NO TRANSPORTE DE MATERIAIS COMUMENTE EXTRAIDOS NAS ATIVIDADES DE MINERACAO E TERRAPLENAGEM.	KOMATSU AMERICA CORP	KOMATSU	730E + MOTOR		08/21
u	8704.10.10	CAMINHÃO "DUMPER" CONCEBIDO PARA SER UTILIZADO FORA DE RODOVIAS, COM CAPACIDADE NOMINAL DE CARGA DE 183,73 TONELADAS, COM PESO MÁXIMO DE VEÍCULO CARREGADO DE 715.000 lbs. ACOMPANHA COMO PEÇAS SOBRESSALENTES QUATRO RODAS MOTORIZADAS QUE SÃO MONTADAS NO EIXO TRASEIRO DO CAMINHÃO 730E. APLICACAO: UTILIZADO NO TRANSPORTE DE MATERIAIS COMUMENTE EXTRAIDOS NAS ATIVIDADES DE MINERACAO E TERRAPLENAGEM.	KOMATSU AMERICA CORP	KOMATSU	730E + RODA MOTORIZADA		07/21
u	8704.10.10	CAMINHÃO "DUMPER" CONCEBIDO PARA SER UTILIZADO FORA DE RODOVIAS, COM CAPACIDADE NOMINAL DE CARGA DE 183,73 TONELADAS, EM PERFEITO ESTADO DE FUNCIONAMENTO, COM PESO MÁXIMO DE VEÍCULO CARREGADO DE 715.000 lbs. ACOMPANHA COMO PEÇAS SOBRESSALENTES DUAS RODAS MOTORIZADAS QUE SÃO MONTADAS NO EIXO TRASEIRO DO CAMINHÃO 730E; DEZ CONJUNTOS DE SUSPENSÃO DIANTEIRA E CUBO DIANTEIRO E QUATRO AROS QUE SÃO MONTADOS AOS PNEUS PARA FIXAÇÃO NO CAMINHÃO 730E. APLICACAO: UTILIZADO NO TRANSPORTE DE MATERIAIS COMUMENTE EXTRAIDOS NAS ATIVIDADES DE MINERACAO E TERRAPLENAGEM.	KOMATSU	KOMATSU	730E + RODA; SUSPENSÃO; ARO		03/21
u	8704.10.10	CAMINHÃO "DUMPER" CONCEBIDO PARA SER UTILIZADO FORA DE RODOVIAS, COM CAPACIDADE NOMINAL DE CARGA DE 183,73 TONELADAS, EM PERFEITO ESTADO DE FUNCIONAMENTO, COM PESO MÁXIMO DE VEÍCULO CARREGADO DE 715.000 lbs. ACOMPANHA COMO PEÇAS SOBRESSALENTES DUAS RODAS MOTORIZADAS QUE SÃO MONTADAS NO EIXO TRASEIRO DO CAMINHÃO 730E; DEZ CONJUNTOS DE SUSPENSÃO TRASEIRA E QUATRO MOTOR DE VENTILAÇÃO DA CAIXA DE RESISTORES. APLICACAO: UTILIZADO NO TRANSPORTE DE MATERIAIS COMUMENTE EXTRAIDOS NAS ATIVIDADES DE MINERACAO E TERRAPLENAGEM.	KOMATSU	KOMATSU	730E + RODA; SUSPENSÃO; MOTOR DE VENTILAÇÃO		03/21
u	8704.10.10	CAMINHÃO "DUMPER" CONCEBIDO PARA SER UTILIZADO FORA DE RODOVIAS, COM CAPACIDADE NOMINAL DE CARGA DE 183,73 TONELADAS, EM PERFEITO ESTADO DE FUNCIONAMENTO, COM PESO MÁXIMO DE VEÍCULO CARREGADO DE 715.000 lbs. ACOMPANHA COMO PEÇAS SOBRESSALENTES QUATRO CONJUNTOS DE SUSPENSÃO DIANTEIRA E CUBO DIANTEIRO; DEZ CILINDRO DE ELEVAÇÃO NO VALOR E DOIS MOTOR DE VENTILAÇÃO DA CAIXA DE RESISTORES. APLICACAO: UTILIZADO NO TRANSPORTE DE MATERIAIS COMUMENTE EXTRAIDOS NAS ATIVIDADES DE MINERACAO E TERRAPLENAGEM.	KOMATSU	KOMATSU	730E + SUSPENSÃO; CILINDRO; MOTOR DE VENTILAÇÃO		03/21
u	8704.10.10	CAMINHÃO "DUMPER" CONCEBIDO PARA SER UTILIZADO FORA DE RODOVIAS, COM CAPACIDADE NOMINAL DE CARGA DE 183,73 TONELADAS, COM PESO MÁXIMO DE VEÍCULO CARREGADO DE 715.000 lbs. ACOMPANHA CONJUNTO DE PEÇAS SOBRESSALENTES. APLICACAO: UTILIZADO NO TRANSPORTE DE MATERIAIS COMUMENTE EXTRAIDOS NAS ATIVIDADES DE MINERACAO E TERRAPLENAGEM.	KOMATSU AMERICA CORP	KOMATSU	730E-07 + CONJUNTO DE PEÇAS SOBRESSALENTES		41/22
u	8704.10.10	CAMINHAO "DUMPER" CONCEBIDO PARA SER UTILIZADO FORA DE RODOVIAS, COM CAPACIDADE NOMINAL DE CARGA DE 183,73 TONELADAS. COM JOGO DE PNEUS E PESO MAXIMO DE VEICULO CARREGADO DE 715.000 lbs. APLICACAO: UTILIZADO NO TRANSPORTE DE MATERIAIS COMUMENTE EXTRAIDOS NAS ATIVIDADES DE MINERACAO E TERRAPLENAGEM.	KOMATSU AMERICA CORP	KOMATSU	730E-7		16/19
u	8704.10.10	CAMINHAO "DUMPER" CONCEBIDO PARA SER UTILIZADO FORA DE RODOVIAS, COM CAPACIDADE NOMINAL DE CARGA DE 183,73 TONELADAS. COM QUATRO PNEUS E PESO MAXIMO DE VEICULO CARREGADO DE 715.000 lbs. APLICACAO: UTILIZADO NO TRANSPORTE DE MATERIAIS COMUMENTE EXTRAIDOS NAS ATIVIDADES DE MINERACAO E TERRAPLENAGEM.	KOMATSU AMERICA CORP	Descrição do Produto / KOMATSU	730E-7 + QUATRO PNEUS		22/21
u	8704.10.10	CAMINHAO "DUMPER" CONCEBIDO PARA SER UTILIZADO FORA DE RODOVIAS, COM CAPACIDADE NOMINAL DE CARGA DE 183,73 TONELADAS. COM QUATRO PNEUS, COM LIMITADOR TRASEIRO PARA CAÇAMBA E PESO MAXIMO DE VEICULO CARREGADO DE 715.000 lbs. APLICACAO: UTILIZADO NO TRANSPORTE DE MATERIAIS COMUMENTE EXTRAIDOS NAS ATIVIDADES DE MINERACAO E TERRAPLENAGEM.	KOMATSU AMERICA CORP	KOMATSU	730E-7 + QUATRO PNEUS + LIMITADOR TRASEIRO		24/21
u	8704.10.10	CAMINHAO "DUMPER" CONCEBIDO PARA SER UTILIZADO FORA DE RODOVIAS, COM CAPACIDADE NOMINAL DE CARGA DE 183,73 TONELADAS. SEM PNEUS E PESO MAXIMO DE VEICULO CARREGADO DE 715.000 lbs. APLICACAO: UTILIZADO NO TRANSPORTE DE MATERIAIS COMUMENTE EXTRAIDOS NAS ATIVIDADES DE MINERACAO E TERRAPLENAGEM.	KOMATSU AMERICA CORP	KOMATSU	730E-7 SEM PNEUS		19/21
u	8704.10.10	Veículo automóvel fora de estrada de seis rodas (duas rodas dianteiras e quatro rodas traseiras) em dois eixos, de motor diesel de 1000 hp (746 kW) e velocidade máxima de 60,4 km/h. O veículo, com 5.045 mm de altura, 6.105 mm de largura e 9.780 mm de comprimento, tem transmissão automática eletrônica, uma cabina fechada com um único assento para o motorista e um eixo de tração (tração traseira). A distância entre eixos do veículo é de 4.570 mm, e os pneumáticos são do tipo 27.00R49, com diâmetro do giro das rodas dianteiras 25,3m, círculo de giro da máquina 28,4m, ângulo de direção direito e esquerdo 31,8 graus. Este veículo é especialmente concebido para trabalhar em minas, pedreiras e construções.	M.G MACHINERY LLC	CATERPILLAR	777D		14/21
u	8704.10.10	CAMINHAO DUMPER, CONCEBIDO PARA SER UTILIZADO FORA DE ESTRADA, COM CAPACIDADE MAXIMA DE CARGA DE 90,7 TONELADAS, COM POTENCIA BRUTA (SAE J1995) DE 1016HP (758KW) E POTENCIA LIQUIDA (SAEJ1349) DE 938 HP (700KW), COM CACAMBA, PNEUS 27.00 R49, USADO, EM PERFEITO ESTADO DE FUNCIONAMENTO. APLICACAO: UTILIZADO NO TRANSPORTE DE MATERIAIS COMUMENTE EXTRAIDOS NAS ATIVIDADES DE MINERACAO E TERRAPLENAGEM.	CATERPILLAR INC.	CATERPILLAR	777F		30/20
u	8704.10.10	CAMINHAO DUMPER CONCEBIDO PARA SER UTILIZADO FORA DE RODOVIAS, COM CAPACIDADE NOMINAL DE CARGA DE 290 TONELADAS. MARCA KOMATSU, MODELO 930E, USADO, EM PERFEITO ESTADO DE FUNCIONAMENTO, COM JOGO DE PNEUS E PESO MAXIMO DE VEICULO CARREGADO DE 1.100.000 lbs. APLICACAO: UTILIZADO NO TRANSPORTE DE MATERIAIS COMUMENTE EXTRAIDOS NAS ATIVIDADES DE MINERACAO E TERRAPLENAGEM.	KOMATSU	KOMATSU	930E		15/19
u	8704.10.10	CAMINHAO DUMPER CONCEBIDO PARA SER UTILIZADO FORA DE RODOVIAS, COM CAPACIDADE NOMINAL DE CARGA DE 296,720 TONELADAS, USADO, EM PERFEITO ESTADO DE FUNCIONAMENTO, COM SEIS PNEUS E PESO MAXIMO DE VEICULO CARREGADO DE 1.100.000 lbs. APLICACAO: UTILIZADO NO TRANSPORTE DE MATERIAIS COMUMENTE EXTRAIDOS NAS ATIVIDADES DE MINERACAO E TERRAPLENAGEM. ESTADO: USADO	KOMATSU AMERICA CORP	KOMATSU	930E-2		22/19
u	8704.10.10	CAMINHAO DUMPER CONCEBIDO PARA SER UTILIZADO FORA DE RODOVIAS, COM CAPACIDADE NOMINAL DE CARGA DE 290,377 TONELADAS, USADO, EM PERFEITO ESTADO DE FUNCIONAMENTO, COM SEIS PNEUS E PESO MAXIMO DE VEICULO CARREGADO DE 1.100.000 lbs. APLICACAO: UTILIZADO NO TRANSPORTE DE MATERIAIS COMUMENTE EXTRAIDOS NAS ATIVIDADES DE MINERACAO E TERRAPLENAGEM. ESTADO: USADO	KOMATSU AMERICA CORP	KOMATSU	930E-3		22/19
u	8704.10.90	CAMINHAO REBAIXADO, PARA MINA SUBTERRANEA, COM CHASSI ARTICULADO, TRAÇÃO 4X4, SOBRE RODAS, FORA DE ESTRADA, NA COR AMARELO, POTENCIA LIQUIDA 356 KW- 477 HP, COM CAPACIDADE DE CARGA UTIL NOMINAL DE 39,5 TONELADAS METRICAS, CAPACIDADE DE CAÇAMBA DE 24M³, MODELO MOTOR -CAT C15 ACERT.	CATERPILLAR INC	CATERPILLAR	740		45/20
u	8704.10.90	CAMINHAO DUMPER, CONCEBIDO PARA SER UTILIZADO FORA DE ESTRADA, COM CAPACIDADE MAXIMA DE CARGA DE 39.582,00 KILOS, MOTOR DIESEL DE 12 CILINDROS, COM POTENCIA BRUTA (SAE J1995) DE 484HP (361KW) E POTENCIA LIQUIDA (SAEJ1349) DE 472HP (352KW), MODELO CAT C15 ACERT, TRANSMISSAO AUTOMATICA POWERSHIFT DE 7 VELOCIDADES, TANQUE DE COMBUSTIVEL COM CAPACIDADE DE 560L, COM CACAMBA, COM JOGO DE PNEUS, USADO, EM PERFEITO ESTADO DE FUNCIONAMENTO, E PESO MAXIMO DE VEICULO CARREGADO DE 73.709,00 KILOS. APLICACAO: UTILIZADO NO TRANSPORTE DE MATERIAIS COMUMENTE EXTRAIDOS NAS ATIVIDADES DE MINERACAO E TERRAPLENAGEM.	CATERPILLAR INC.	CATERPILLAR	740B		35/19
u	8704.10.90	CAMINHAO DE CHASSIS ARTICULADO, CONCEBIDO PARA UTILIZACAO FORA-DE-ESTRADA COM MOTOR Cat&copy; C18 ACERTT, POTENCIA BRUTA 381Kw/511HP, POTENCIA LIQUIDA 376KW/504HP, 1700.0 RPM; CAPACIDADE NO CORPO DE 25,0 m3 (32,7 yd3); CAPACIDADE DE CARGA UTIL NOMINAL DE 41 TONELADAS METRICAS; TRANSMISSAO POWER SHIFT; DIRECAO SECUNDARIA ELETRO-HIDRAULICA; CABINA COM ESTRUTURA PROTETORA CONTRA ACIDENTE DE CAPOTAGEM (ROPS, ROLL OVER PROTECTIVE STRUCTURE) E ESTRUTURA PROTERORA CONTRA QUEDA DE OBJETOS (FOPS, FALLING OBJECTS PROTECTIVE STRUCTURE); COMBUSTIVEL DIESEL.	CATERPILLAR (UK) LTD.	CATERPILLAR	745C		09/20
u	8704.10.90	MINI DUMPER ALLEN MODELO AR16, AUTOPROPELIDA, HIDROSTATICA, OPERADA MANUALMENTE, COM RODA, CHASSI RIGIDO, MOTOR A GASOLINA HONDA DE 11,7HP, DOTADO DE PNEU DE BORRACHA, UTILIZADO NO TRANSPORTE DE TERRA E OUTROS MATERIAIS.	ALLEN ENGINEERING CORPORATION	ALLEN ENGINEERING CORPORATION	AR16		46/20
u	8704.10.90	CAMINHAO FORA DE ESTRADA, IMPORTADO PARA SER APLICADO ESPECIFICAMENTE NO TRANSPORTE DE CARGA DE ATÉ 2 TONELADAS, EM MINERADORA, COM CAPACIDADE DE CARGA ÚTIL DE 2,5 TONELADAS, TRAÇÃO 4X4, SOBRE RODAS, NA COR VERDE, MOTOR DE 6 CILINDROS A DIESEL, COM CAPACIDADE DE COMBUSTIVEL DE 212L, COM 225 CV (168KW), 2200 RPM, MODELO MOTOR -LAGARTA 3116, VELOCIDADE MAXIMA 58 MPH (94 KM/H).	SISTEMA DE VEICULOS TATICOS STEWART&STEVENSON SERVICES,INC.	STEWART E STEVENSON	LMTV M-1078		06/22
u	8704.10.90	DUMPER DE ESTEIRA PARA TRANSPORTE DE TUBOS E MATERIAIS DE USO NA AREA DE SONDAGEM PARA MINERAÇAO PARA SER UTILIZADO FORA DE RODOVIAS, PANTHER T8, PRINOTH, CABINE PARA DUAS PESSOAS, ACOMPANHADO DE PLATAFORMA BASCULANTE, GUINCHO E CAÇAMBA ACOPLADA, BRAÇO ARTICULADO (MUNCK) NA FRENTE OU ATRAS DA CABINE E PROTEÇOES ROPS E FOPS, CONTROLES MICROPROSSESSADOS COM DISPLAY COLORIDO - ESPECIFICAÇOES TECNICAS COMPRIMENTO TOTAL (VEICULO BASICO): 5.394mm, COMPRIMENTO CO A CAIXA DE DESCARGA: 9.219 mm, ALTURA TOTAL: 2.556 mm, ALTURA LIVRE DO SOLO: 419 mm, LARGURA TOTAL (SEM ESPELHO): 2.451 mm, ROTAÇAO MAXIMA: 2.200 rpm, VELOCIDADE MAX DESCARREGADO: 10 km/h INCLINAÇAO MAX SUBIDA / DESCIDA : 60%, RAIO DE GIRO: 0 m, PROFUNDIDADE MAX DE OPERACAO NA AGUA: 1.000mm, PESO (VEICULO BASICO): 8.619 kg, CARGA YTUK: 7.257 kg, PESO APROX DA CAÇAMBA 1.100 kg, MUNCK OPCIONAL: FLLI FERRARI MODELO 531 A2, PESO APROX DO MUNCK : 485KGS	PRINOTH LTD	PRINOTH	PANTHER T8		22/20
u	8704.22.20	Caminhão basculante com grua Basculante. Capacidade de carga aproximada: 9ton. Aplicação: Uso na construção civil	Scania Hispania, S.A.	Scania	EURO3 D-DC11 09 HIAB 288E		30/19
u	8704.23.90	VEICULO MULTI SERVICO MODELO VMS25, AUTOPROPULSADO, COM MOTOR CATERPILLAR C.4.4 ACERT, 106KW, 220 RPM, 4 CILINDROS CONECTADOS, A DIESEL, SOBRE 04 RODAS, ESPECIALMENTE PROJETADO E CONSTRUIDO PARA TRANSPORTAR CARGAS DURANTE A CONSTRUCAO DE TUNEIS E MINAS SUBTERRANEAS, COMPOSTO DE CABINE DE CONTROLE, GUINDASTE HIDRAULICO E LANCA DE CESTO INCORPORADOS NA ESTRUTURA MOTRIZ, COM CAPACIDADE DE CARGA DE 25 TONELADAS, COMPRIMENTO DE 17,9 METROS, LARGURA 2,5 METROS, ALTURA TOTAL 2,7 M (3,23 COM GUINDASTE), COMPRIMENTO DA PLATAFORMA 8M (7,3M COM GUINDASTE), VELOCIDADE MAXIMA VAZIO DE 18 KM/H.	METALLIANCE	METALLIANCE	VMS25		19/21
u	8705.10.10	CAMINHAO GUINDASTE TODO TERRENO (ALL TERRAIN CRANE), COM HASTE TELESCOPICA DE ALTURA MAXIMA DE 56 METROS, CAPACIDADE MAXIMA DE ELEVACAO DE 500 TONELADAS, SEGUNDO A NORMA DIN 15019, PARTE 2, COM 8 EIXOS, SENDO 7 EIXOS DIRECIONAVEIS, EQUIPAMENTO COMPLETO, PARCIALMENTE DESMONTADO, COM MOITOES, COM EXTENSOES DE LUFFING JIB/LANCAS TRELICADAS E COM CONTRAPESOS E TODOS OS SEUS ACESSORIOS PARA SEU PERFEITO FUNCIONAMENTO.	TEREX CRANES GERMANY GMBH	DEMAG	AC 500-8		04/22
u	8705.10.10	CAMINHAO GUINDASTE COM HASTE TELESCOPICA DE ALTURA MAXIMA DE 59,4 METROS, PARA SER UTILIZADO EM DIVERSOS SEGMENTOS DE MERCADO COMO CONSTRUCAO CIVIL, MONTAGENS INDUSTRIAIS, PARQUES EOLICOS, ENTRE OUTRAS APLICAÇOES. EQUIPAMENTO APTO A TRAFEGAR EM DIVERSOS TIPOS TERRENOS, POSSUI CAPACIDADE MAXIMA DE ELEVACAO DE 100 TONELADAS EM CONFORMIDADE COM A NORMA DIN 15019, PARTE 2, CONTENDO 04 EIXOS DE RODAS DIRECIONAVEIS, 04 PATOLAS DE ACIONAMENTO HIDRAULICO, MOTOR A DIESEL, COM CONTROLE DE POTENCIA, E RADIADOR DE OLEO HIDRAULICO, CABINE COM ASSENTO DE MOTORISTA AJUSTAVEL, DESCANSO PARA BRACOS E SUSPENSAO PNEUMATICA, ALTURA E INCLINACAO DE VOLANTE AJUSTAVEIS, JANELAS COM VIDROS ELETRICOS E INSTALACAO PARA AR CONDICIONADO, RADIO, AQUECEDOR DE ASSENTO, JANELA DIANTEIRA BASCULANTE, CORRIMAOS, VIDRO DE SEGURANÇA, INSTALACAO PARA AR CONDICIONADO, COM PILOTO AUTOMATICO, CONTENDO MOITOES, CONTRAPESOS E DEMAIS ACESSORIOS DE FABRICA PARA SEU PERFEITO FUNCIONAMENTO. ELE VEM PARCIALMENTE DESMONTADO	TEREX CRANES GERMANY GMBH	TEREX	AC100/4L		01/22
u	8705.10.10	CAMINHAO-GUINDASTE COM HASTE TELESCOPICA DE ALTURA MAXIMA DE 64M, CAPACIDADE MAXIMA DE ELEVACAO DE 200 TONELADAS, SEGUNDO A NORMA DIN 15019, PARTE 2, E COM 5 EIXOS DE RODAS DIRECIONAVEIS COM SISTEMA DE DIRECAO INDEPENDENTE NOS EIXOS E MODOS DE DIRECAO CARANGUEJO E COORDENADO E FREIOS A DISCO HIDRAULICOS . AUTOPROPELIDO SOBRE PNEUS PARA USO RODOVIARIO E TERRENOS ACIDENTADOS (TODO TERRENO), ACIONADO POR 1 MOTOR A DIESEL DE 6 CILINDROS. SISTEMAS DE OPERACAO DO GUINDASTE COMPUTADORIZADO COM INDICADOR GRAFICO DO MOMENTO DA CARGA. LANCA DE 6 SECOES E TODOS SEUS COMPONENTES DE LANCA, CONTRAPESOS E MOITOES PARA PERFEITO FUNCIONAMENTO	MANITOWOC CRANE GROUP GERMANY	GROVE	GMK5200-1		04/21
u	8705.10.10	CAMINHAO-GUINDASTE COM HASTE TELESCOPICA DE ALTURA MAXIMA DE 70M, CAPACIDADE MAXIMA DE ELEVAÇAO DE 250 TONELADAS, SEGUNDO A NORMA DIN 15019, PARTE 2, E COM 5 EIXOS DE RODAS DIRECIONAVEIS COM SISTEMA DE DIRECAO INDEPENDENTE NOS EIXOS E MODOS DE DIRECAO CARANGUEJO E COORDENADO E FREIOS A DISCO HIDRAULICOS . AUTOPROPELIDO SOBRE PNEUS PARA USO RODOVIARIO E TERRENOS ACIDENTADOS (TODO TERRENO), ACIONADO POR 1 MOTOR A DIESEL DE 6 CILINDROS. SISTEMAS DE OPERAÇAO DO GUINDASTE COMPUTADORIZADO COM INDICADOR GRAFICO DO MOMENTO DA CARGA. LANÇA DE 7 SECOES E TODOS SEUS COMPONENTES DE LANÇA, CONTRAPESOS E MOITOES PARA PERFEITO FUNCIONAMENTO	MANITOWOC CRANE GROUP GERMANY	GROVE	GMK5250L		34/21
u	8705.10.10	CAMINHAO-GUINDASTE COM HASTE TELESCOPICA DE ALTURA MAXIMA DE 70M, CAPACIDADE MAXIMA DE ELEVACAO DE 250 TONELADAS, SEGUNDO A NORMA DIN 15019, PARTE 2, E COM 5 EIXOS DE RODAS DIRECIONAVEIS COM SISTEMA DE DIRECAO INDEPENDENTE NOS EIXOS E MODOS DE DIRECAO CARANGUEJO E COORDENADO E FREIOS A DISCO HIDRAULICOS . AUTOPROPELIDO SOBRE PNEUS PARA USO RODOVIARIO E TERRENOS ACIDENTADOS (TODO TERRENO), ACIONADO POR 1 MOTOR A DIESEL DE 6 CILINDROS. SISTEMAS DE OPERACAO DO GUINDASTE COMPUTADORIZADO COM INDICADOR GRAFICO DO MOMENTO DA CARGA. LANCA DE 7 SECOES E TODOS SEUS COMPONENTES DE LANCA, CONTRAPESOS E MOITOES PARA PERFEITO FUNCIONAMENTO	MANITOWOC CRANE GROUP GERMANY	GROVE	GMK5250L-1		04/21
u	8705.10.10	CAMINHAO-GUINDASTE, COM HASTE TELESCOPICA DE ALTURA MAXIMA DE 80M, CAPACIDADE MAXIMA DE ELEVAÇAO DE 300 TONELADAS, SEGUNDO A NORMA DIN 15019, PARTE 2, E COM 6 EIXOS DE RODAS DIRECIONAVEIS COM SISTEMA DE DIRECAO INDEPENDENTE NOS EIXOS E MODOS DE DIRECAO CARANGUEJO E COORDENADO E FREIOS A DISCO HIDRAULICOS. AUTOPROPELIDO SOBRE PNEUS PARA USO RODOVIARIO E TERRENOS ACIDENTADOS (TODO TERRENO), ACIONADO POR 1 MOTOR A DIESEL DE 6 CILINDROS COM NUMERO DE SERIE 473.905-C-0353851, SISTEMAS DE OPERAÇAO DO GUINDASTE COMPUTADORIZADO COM INDICADOR GRAFICO DO MOMENTO DA CARGA. LANÇA DE 7 SEÇOES E TODOS SEUS COMPONENTES DE LANÇA, CONTRAPESOS E MOITOES PARA PERFEITO FUNCIONAMENTO. PARCIALMENTE DESMONTADO PARA TRANSPORTE.	MANITOWOC CRANE GROUP GERMANY	GROVE	GMK6300L		18/22
u	8705.10.10	GUINDASTE HIDRAULICO AUTOPROPELIDO, NUMERO DO MOTOR 942 992 00 44 15 53, COM HASTE TELESCOPICA DE ALTURA MAXIMA DE 60 METROS, CAPACIDADE MAXIMA DE ELEVACAO DE 450 TONELADAS, SEGUNDO A NORMA DIN 15019, PARTE 2, E COM 7 EIXOS DE RODAS DIRECIONAVEIS. PARA USO EM TERRENOS ACIDENTADOS (TODO TERRENO), ACIONADO POR 2 MOTORES SENDO UM A DIESEL DE 8 CILINDROS NO CHASSIS E UM A DIESEL DE 6 CILINDROS NA SUPERESTRUTURA PARA OPERACAO DO GUINDASTE. 3 EIXOS TRACIONAVEIS COM SISTEMA DE DIRECAO INDEPENDENTE NOS EIXOS E MODOS DE DIRECAO CARANGUEJO E COORDENADO E FREIOS A AR COM CIRCUITO DUPLO. SISTEMAS DE OPERACAO DO GUINDASTE COMPUTADORIZADO COM INDICADOR GRAFICO DO MOMENTO DE CARGA. COMPRIMENTO DE LANCA MINIMO DE 16 METROS. LANCA DE 5 SECOES E TODOS SEUS COMPONENTES DE LANCA, CONTRAPESOS E MOITOES PARA PERFEITO FUNCIONAMENTO.	MANITOWOC CRANE GROUP GERMANY	GROVE	GMK7450		45/21
u	8705.10.10	CAMINHAO GUINDASTE COM HASTE TELESCOPICA DE ALTURA MAXIMA DE 100 METROS, CAPACIDADE MAXIMA DE ELEVAÇAO DE 1200 TONELADAS, SEGUNDO A NORMA DIN 15019, PARTE 2, E COM 9 EIXOS, SENDO 7 EIXOS DE RODAS DIRECIONAVEIS, COMPLETO, PARCIALMENTE DESMONTADO, E COM MOITOES E CONTRAPESOS E TODOS OS SEUS ACESSORIOS PARA SEU PERFEITO FUNCIONAMENTO.	LIEBHERR WERK EHINGEN GMBH	LIEBHERR	LTM 11200-9.1		20/22
u	8705.10.10	CAMINHÃO GUINDASTE COM HASTE TELESCÓPICA DE ALTURA MAXIMA DE 50 METROS, CAPACIDADE MÁXIMA DE ELEVAÇÃO DE 500 TONELADAS, SEGUNDO A NORMA DIN 15019, PARTE 2, E COM 08 EIXOS, SENDO 06 DE RODAS DIRECIONÁVEIS, MARCA LIEBHERR, MODELO LTM 1500-8.1, COM TODOS OS ACESSÓRIOS PARA O SEU FUNCIONAMENTO, COM CONTRAPESOS TOTALIZANDO 165.000KG, PARCIALMENTE DESMONTADO PARA TRANSPORTE. EQUIPAMENTO UTILIZADO EM APLICAÇÕES DIVERSAS DE IÇAMENTO E MOVIMENTAÇÃO DE CARGAS.	LIEBHERR-WERK EHINGEN GMBH	LIEBHERR	LTM 1500-8.1		45/20
u	8705.10.10	CAMINHÃO GUINDASTE COM CAPACIDADE MÁXIMA DE ELEVAÇÃO DE 220T, DOTADO DE SISTEMA SYMC DE MONITORAMENTO LMI, EQUIPADO COM LANÇA PRINCIPAL E 05 LANÇAS TELESCÓPICAS COM ACIONAMENTO HIDRÁULICO INDEPENDENTE EM FORMATO "U", COMPRIMENTO DA LANÇA PRINCIPAL RETRAIDA DE 13,5m, COMPRIMENTO DA LANÇA COMPLETAMENTE ESTENDIDA DE 62m, MAIS EXTENSÃO DE LANÇA "LUFFING JIB" DE 43m COM SISTEMA DE REGULAGEM HIDRÁULICA DO OFF SET (ANGULO DE LANÇA), RAIO DE GIRO MÍNIMO DE 10m, VELOCIDADE MÁXIMA DE DESLOCAMENTO DE 81km/h, DESEMPENHO MÁXIMO EM RAMPAS DE 58% E DISTÂNCIA MÍNIMA DO SOLO DE 325mm, COM 5 EIXOS DIRECIONAIS, CONTRAPESO MODULAR DE 78t COM SISTEMA HIDRÁULICO PARA MONTAGEM, PATOLA COM DISPOSIÇÃO EM MODO "H", COM EXTENSÃO HORIZONTAL E VERTICAL, DISTÂNCIA DE ABERTURA DAS PATOLAS DE 9,04 x 8,5m, EQUIPADO COM 02 MOTORES A DIESEL, TENDO O 1º MOTOR UMA POTÊNCIA MÁXIMA DE 390/1800 kW/rpm E TORQUE NOMINAL DE 2400/1100 N.m/rpm E O 2º MOTOR COM POTÊNCIA MÁXIMA DE 203/2200 hp/rpm E TORQUE MÁXIMO DE 2300/1100 N.m/rpm, SISTEMA DE DIREÇÃO 10X08X10.	SANY GLOBAL	SANY	SAC2200		41/20
u	8705.10.10	CAMINHAO-GUINDASTE COM HASTE TELESCOPICA DE ALTURA MAXIMA DE 62M, CAPACIDADE MAXIMA DE ELEVACAO DE 130 TONELADAS, SEGUNDO A NORMA DIN 15019, PARTE 2, E COM 5 EIXOS DE RODAS DIRECIONAVEIS, COMPLETO COM TODOS SEUS PERTENCES NORMAIS PARA SEU PLENO FUNCIONAMENTO.	XUZHOU CONSTRUCTION MACHINERY GROUP CO., LTD	XCMG	XCA130_E		18/21
u	8705.10.30	CAMINHAO-GUINDASTE, COM HASTE TELESCOPICA DE ALTURA MAXIMA DE 63,0M, CAPACIDADE MÁXIMA DE ELEVAÇÃO DE 100 TONELADAS, SEGUNDO A NORMA DIN 15019, PARTE 2, E COM 4 EIXOS DE RODAS DIRECIONAVEIS COM SISTEMA DE DIRECAO INDEPENDENTE NOS EIXOS E MODOS DE DIRECAO CARANGUEJO E COORDENADO E FREIOS A DISCO HIDRAULICOS . AUTOPROPELIDO SOBRE PNEUS PARA USO RODOVIARIO E TERRENOS ACIDENTADOS (TODO TERRENO), ACIONADO POR 1 MOTOR A DIESEL DE 6 CILINDROS NO TRANSPORTADOR E 1 MOTOR A DIESEL DE 4 CILINDROS PARA A SUPERESTRUTURA. SISTEMAS DE OPERAÇÃO DO GUINDASTE COMPUTADORIZADO COM INDICADOR GRAFICO DO MOMENTO DA CARGA. LANÇA DE 7 SECOES E TODOS SEUS COMPONENTES DE LANÇA, CONTRAPESOS E MOITOES PARA PERFEITO FUNCIONAMENTO, PARCIALMENTE DESMONTADO PARA TRANSPORTE.	MANITOWOC CRANE GROUP GERMANY	GROVE	GMK4100L		25/22
u	8705.10.30	CAMINHAO-GUINDASTE, COM HASTE TELESCOPICA DE ALTURA MAXIMA DE 70M, CAPACIDADE MAXIMA DE ELEVAÇAO DE 250 TONELADAS, SEGUNDO A NORMA DIN 15019, PARTE 2, E COM 5 EIXOS DE RODAS DIRECIONAVEIS COM SISTEMA DE DIRECAO INDEPENDENTE NOS EIXOS E MODOS DE DIRECAO CARANGUEJO E COORDENADO E FREIOS A DISCO HIDRAULICOS . AUTOPROPELIDO SOBRE PNEUS PARA USO RODOVIARIO E TERRENOS ACIDENTADOS (TODO TERRENO), ACIONADO POR 1 MOTOR A DIESEL DE 6 CILINDROS. SISTEMAS DE OPERAÇAO DO GUINDASTE COMPUTADORIZADO COM INDICADOR GRAFICO DO MOMENTO DA CARGA. LANÇA DE 7 SECOES E TODOS SEUS COMPONENTES DE LANÇA, CONTRAPESOS E MOITOES PARA PERFEITO FUNCIONAMENTO.	MANITOWOC CRANE GROUP GERMANY	GROVE	GMK5250L		25/22
u	8705.10.30	CAMINHAO-GUINDASTE, COM HASTE TELESCOPICA DE ALTURA MAXIMA DE 70M, CAPACIDADE MAXIMA DE ELEVAÇAO DE 250 TONELADAS, SEGUNDO A NORMA DIN 15019, PARTE 2, E COM 5 EIXOS DE RODAS DIRECIONAVEIS COM SISTEMA DE DIRECAO INDEPENDENTE NOS EIXOS E MODOS DE DIRECAO CARANGUEJO E COORDENADO E FREIOS A DISCO HIDRAULICOS . AUTOPROPELIDO SOBRE PNEUS PARA USO RODOVIARIO E TERRENOS ACIDENTADOS (TODO TERRENO), ACIONADO POR 1 MOTOR A DIESEL DE 6 CILINDROS. SISTEMAS DE OPERAÇAO DO GUINDASTE COMPUTADORIZADO COM INDICADOR GRAFICO DO MOMENTO DA CARGA. LANÇA DE 7 SECOES E TODOS SEUS COMPONENTES DE LANÇA, CONTRAPESOS E MOITOES PARA PERFEITO FUNCIONAMENTO. PARCIALMENTE DESMONTADO PARA TRANSPORTE.	MANITOWOC CRANE GROUP GERMANY	GROVE	GMK5250L-1		24/22
u	8705.10.30	CAMINHAO-GUINDASTE, COM HASTE TELESCOPICA DE ALTURA MAXIMA DE 80M, CAPACIDADE MAXIMA DE ELEVAÇAO DE 300 TONELADAS,E COM 6 EIXOS DE RODAS DIRECIONAVEIS COM SISTEMA DE DIRECAO INDEPENDENTE NOS EIXOS E MODOS DE DIRECAO CARANGUEJO E COORDENADO E FREIOS A DISCO HIDRAULICOS. AUTOPROPELIDO SOBRE PNEUS PARA USO RODOVIARIO E TERRENOS ACIDENTADOS (TODO TERRENO), ACIONADO POR 1 MOTOR A DIESEL DE 6 CILINDROS, SISTEMAS DE OPERAÇAO DO GUINDASTE COMPUTADORIZADO COM INDICADOR GRAFICO DO MOMENTO DA CARGA. LANÇA DE 7 SEÇOES E TODOS SEUS COMPONENTES DE LANÇA, CONTRAPESOS E MOITOES PARA PERFEITO FUNCIONAMENTO. PARCIALMENTE DESMONTADO PARA TRANSPORTE.	GROVE U.S. LLC	GROVE	GMK6300L		34/22
u	8705.10.30	CAMINHAO-GUINDASTE, COM HASTE TELESCOPICA DE ALTURA MAXIMA DE 83M , CAPACIDADE MAXIMA DE ELEVAÇAO DE 300 TONELADAS, E COM 6 EIXOS DE RODAS DIRECIONAVEIS COM SISTEMA DE DIRECAO INDEPENDENTE NOS EIXOS E MODOS DE DIRECAO CARANGUEJO E COORDENADO E FREIOS A DISCO HIDRAULICOS. AUTOPROPELIDO SOBRE PNEUS PARA USO RODOVIARIO E TERRENOS ACIDENTADOS (TODO TERRENO), ACIONADO POR 1 MOTOR A DIESEL DE 6 CILINDROS, SISTEMAS DE OPERAÇAO DO GUINDASTE COMPUTADORIZADO COM INDICADOR GRAFICO DO MOMENTO DA CARGA. LANÇA DE 7 SEÇOES E TODOS SEUS COMPONENTES DE LANÇA, CONTRAPESOS E MOITOES PARA PERFEITO FUNCIONAMENTO. PARCIALMENTE DESMONTADO PARA TRANSPORTE	MANITOWOC CRANE GROUP GERMANY	GROVE	GMK6300L-1		44/22
u	8705.10.30	CAMINHAO-GUINDASTE, COM HASTE TELESCOPICA DE ALTURA MAXIMA DE 60,0M, CAPACIDADE MÁXIMA DE ELEVAÇÃO DE 450 TONELADAS, E COM 6 EIXOS DE RODAS DIRECIONAVEIS COM SISTEMA DE DIRECAO INDEPENDENTE NOS EIXOS E MODOS DE DIRECAO CARANGUEJO E COORDENADO E FREIOS A DISCO HIDRAULICOS . AUTOPROPELIDO SOBRE PNEUS PARA USO RODOVIARIO E TERRENOS ACIDENTADOS (TODO TERRENO), ACIONADO POR 1 MOTOR A DIESEL DE 6 CILINDROS. SISTEMAS DE OPERAÇÃO DO GUINDASTE COMPUTADORIZADO COM INDICADOR GRAFICO DO MOMENTO DA CARGA. LANÇA DE 5 SECOES E TODOS SEUS COMPONENTES DE LANÇA, CONTRAPESOS E MOITOES PARA PERFEITO FUNCIONAMENTO. PARCIALMENTE DESMONTADO PARA TRANSPORTE.	MANITOWOC CRANE GROUP GERMANY	GROVE	GMK6450-1		36/22
u	8705.10.30	CAMINHAO GUINDASTE, COM HASTE TRELIÇADA, COM CAPACIDADE MAXIMA DE IÇAMENTO DE 750 TONELADAS, COM TODOS OS EIXOS DE RODAS DIRECIONAVEIS, PARCIALMENTE DESMONTADO, COM MOITOES E TODOS OS ACESSORIOS PARA SEU PERFEITO FUNCIONAMENTO.	LIEBHERR WERK EHINGEN GMBH	LIEBHERR	LG1750		24/22
u	8705.10.30	CAMINHAO GUINDASTE COM HASTE TELESCOPICA DE ALTURA MAXIMA DE 100 METROS, CAPACIDADE MAXIMA DE ELEVAÇAO DE 1200 TONELADAS, COM 9 EIXOS, SENDO 7 EIXOS DE RODAS DIRECIONAVEIS, COMPLETO, PARCIALMENTE DESMONTADO, E COM MOITOES E CONTRAPESOS E TODOS OS SEUS ACESSORIOS PARA SEU PERFEITO FUNCIONAMENTO. EQUIPAMENTO UTILIZADO PARA MONTAGEM DE AEROGERADORES EM PARQUES EOLICOS, BEM COMO UTILIZADO EM INDUSTRIAS E CONSTRUÇÕES DE GRANDE PORTE.	LIEBHERR WERK EHINGEN GMBH	LIEBHERR	LTM 11200-9.1		25/22
u	8705.10.30	CAMINHÃO-GUINDASTE COM HASTE TELESCÓPICA DE ALTURA MÁXIMA DE 60M, CAPACIDADE MÁXIMA DE ELEVAÇÃO IGUAL A 250 TONELADAS, SEGUNDO A NORMA DIN 15019, PARTE 2, E COM 5 EIXOS DE RODAS DIRECIONÁVEIS, CÂMBIO DE TRANSMISSÃO AUTOMÁTICO, ACIONADO POR MOTOR A DIESEL REFRIGERADO A ÁGUA, DE POTÊNCIA NOMINAL: 400KW/ MÁXIMO TORQUE 2516 NM. MOTOR MODELO D946 A7-04, COM TODOS OS ACESSÓRIOS PARA O SEU FUNCIONAMENTO E PARCIALMENTE DESMONTADO PARA TRANSPORTE.	LIEBHERR-WERK EHINGEN GMBH	LIEBHERR	LTM 1250-5.1		29/22
u	8705.10.30	CAMINHAO GUINDASTE COM HASTE TELESCOPICA DE 60 METROS DE ALTURA, CAPACIDADE MAXIMA DE ELEVAÇAO DE 400 TONELADAS, COM 7 EIXOS DE RODAS DIRECIONAVEIS, COMPLETO, PARCIALMENTE DESMONTADO, E COM MOITOES E CONTRAPESOS E TODOS OS SEUS ACESSORIOS PARA SEU PERFEITO FUNCIONAMENTO. EQUIPAMENTO UTILIZADO EM INDUSTRIAS E CONSTRUÇÕES DE GRANDE PORTE.	LIEBHERR WERK EHINGEN GMBH	LIEBHERR	LTM 1400-7.1		35/22
u	8705.10.30	CAMINHAO GUINDASTE COM HASTE TELESCOPICA DE 84 METROS DE ALTURA, CAPACIDADE MAXIMA DE ELEVAÇAO DE 500 TONELADAS, COM 8 EIXOS, SENDO 6 EIXOS DE RODAS DIRECIONAVEIS, COMPLETO, PARCIALMENTE DESMONTADO, E COM MOITOES E CONTRAPESOS E TODOS OS SEUS ACESSORIOS PARA SEU PERFEITO FUNCIONAMENTO. EQUIPAMENTO UTILIZADO EM INDUSTRIAS E CONSTRUÇÕES DE GRANDE PORTE.	LIEBHERR WERK EHINGEN GMBH	LIEBHERR	LTM 1500-8.1		33/22
u	8705.10.30	CAMINHÃO GUINDASTE COM HASTE TELESCÓPICA DE ALTURA MAXIMA DE 50 METROS, CAPACIDADE MÁXIMA DE ELEVAÇÃO DE 500 TONELADAS, SEGUNDO A NORMA DIN 15019, PARTE 2, E COM 08 EIXOS, SENDO 06 DE RODAS DIRECIONÁVEIS, COM TODOS OS ACESSÓRIOS PARA O SEU FUNCIONAMENTO, COM CONTRAPESOS TOTALIZANDO 165.000KG, PARCIALMENTE DESMONTADO PARA TRANSPORTE. EQUIPAMENTO UTILIZADO EM APLICAÇÕES DIVERSAS DE IÇAMENTO E MOVIMENTAÇÃO DE CARGAS.	LIEBHERR WERK EHINGEN GMBH	LIEBHERR	LTM 1500-8.1 (50)		41/22
u	8705.10.30	CAMINHÃO GUINDASTE COM HASTE TELESCÓPICA PRINCIPAL DE 60M, JIB DE 20M E JIB ADICIONAL DE 8M, CAPACIDADE DE ELEVAÇÃO DE 160 T, COM 6 EIXOS DE RODAS, COMPLETO, PARCIALMENTE DESMONTADO, COM MOITÕES, CONTRAPESOS E TODOS OS SEUS ACESSORIOS PARA SEU PERFEITO FUNCIONAMENTO. EQUIPAMENTO UTILIZADO EM INDUSTRIAS E CONSTRUÇÕES DE GRANDE PORTE.	XUZHOU HEAVY MACHINERY CO., LTD	XCMG	QAY160		37/22
u	8705.10.90	Caminhao-guindaste, basculante Composto de: motor diesel turbinado e robusto 300kw/408hp Liebherr numeracao: 000-11-0756 Gancho duplo e guincho com cabo para GRUA Computador LICCON com SLI, sistema de teste e controle CLP e demais pecas para o seu perfeito funcionamento. Capacidade maxima de icamento: 90 t em raio de 3 m Altura maxima sob gancho: 72m c/lanca auxiliar giratoria bipartida. raio maximo: 56m lanca auxiliar giratoria bipartida Compacto, manobravel e com peso otimizado, conceito de direcao e acionamento variavel, regulagem do guindaste nos estabilizadores, sistema de telescopagem assistida LICCON.	LIEBHERR - WERKEHINGEN GMBH	LIEBHERR	LTM 1090/2		23/20
u	8705.40.00	Caminhao Betoneira com capacidade para 4850l e produção real de concreto de 3,5m3 por batelada, duplo hélice, regulagem de velocidade de mistura e descarga independente da rotação do motor a diesel, rotação do conjunto em 300 graus, permite descarregar a mais de 02 metros de altura dos 04 lados das máquinas. Aplicação: utilizado em qualquer tipo de obra civil, na fabricação de concreto, sendo muito versátil em razão de possuir pá de carregamento própria com capacidade de 600l, facilitando o abastecimento do tambor	CARMIX SRL	Carmix	CARMIX 3.5	Fiori do Brasil Ltda. / Rua Ely Leite Urdapilleta, 91/101 Bairro Humaitá - Porto Alegre - RS - 90250-120 / Telefone: (51) 3337-4888 / E-mail: grisci.antonio@fiorigroup.com.br / Responsável:Antonio Grisci / e / Convicta Indústria e Comércio Ltda. / Av. Guatupê, 4321, Bairro Ipê, São José dos Pinhais - PR - 83055-530 / Telefone: (41) 3382-3520 / E-mail: wagner@convicta.com.br / Responsável: Wagner Coura de Toledo Werneck	31/19
u	8705.40.00	CAMINHÃO BETONEIRA AUTOCARREGAVEL, COM EXCLUSIVO TAMBOR DE DUPLA HÉLICE AJUSTÁVEL, INCLINÁVEL E FEITO DE AÇO ALTAMENTE RESISTENTE AO DESGASTE, ESPAÇOSA CABINE, CONSTRUÍDA COM CONTROLES DUPLOS E EQUIPADA COM UM ASSENTO GIRATÓRIO DE 180º, DIREÇÃO DE VIAGEM BIDIRECIONAL, PODENDO DESCARREGAR 360º AO REDOR DA MÁQUINA, TRANSMISSÃO HIDROSTÁTICA COM TRAÇÃO NAS 4 RODAS. O CAMINHÃO BETONEIRA AUTOCARREGAVEL COM SUA SOLIDEZ ESTRUTURAL, FACILIDADE DE USO E EFICIÊNCIA EM TERMOS DE PRODUTIVIDADE, MANOBRABILIDADE E CONSUMO REDUZIDO, PRODUZ UM CONCRETO DE QUALIDADE PARA AS MAIS DIVERSAS ATIVIDADES.	MERLO S.P.A. INDUSTRIA METALMECCANICA	MERLO	DBM 2000XS	Convicta Indústria e Comércio Ltda. / Av. Guatupê, 4321, Bairro Ipê, São José dos Pinhais - PR - 83055-530 / Telefone: (41) 99974-3349 / E-mail: wagner@convicta.com.br / Responsável: Wagner Coura de Toledo Werneck / e / Fiori do Brasil Ltda. / Avenida Ernesto Neugebauer, 1764, Bairro Humaita, Porto Alegre, RS, 90250-140 / Telefone: (51) 3337-4888 / E-mail: acgrisci@copex.com.br / Responsável: Antonio Carlos Grisci	47/21
u	8705.40.00	BETONEIRA AUTOPROPULSADA, SOBRE 4 RODAS, AUTOCARREGAVEL, PROPRIA P/MISTURAR ARGAMASSA E CONCRETO EM CANTEIRO DE OBRAS, COM CAPAC. DE PRODUCAO DE ATE 130M3, CONCRETO, VELOCIDADE MAXIMA 25KM/H, MOTOR A DIESEL, TURBO, 4.400 CC, MODELO DBX50, EM LINHA, 113HP, PESO LIQ. 1.230,000 KGS, PESO MAXIMO 19.100,000 KGS.	FIORI GROUP SPA	FIORI	DBX50	Fiori do Brasil Ltda. / Rua Ely Leite Urdapilleta, 91, Bairro Humaitá - Porto Alegre - RS - 90250-120 / Telefone: (51) 3337-4888 / E-mail: grisci.antonio@fiorigroup.com.br / Responsável: Antonio Carlos Grisci / e / Convicta Indústria e Comércio Ltda. / Av. Guatupê, 4321, Bairro Ipê, São José dos Pinhais - PR - 83055-530 / Telefone: (41) 3382-3520 / E-mail: wagner@convicta.com.br / Responsável: Wagner Coura de Toledo Werneck	13/20
u	8705.40.00	CAMINHÃO-BETONEIRA, SOBRE 4 RODAS, COM MOTOR A DIESEL RESFRIADO A LÍQUIDO TIPO TURBO CHARGED DEUTZ TCD 2012 L6, DE 155KW / 2300 RPM COM APROVAÇÃO TIER 3, EQUIPADO COM TAMBOR COM VOLUME DE 7,1m3 E CAPACIDADE DE TRANSPORTE DE 5,6m3, AJUSTE DA ALTURA DE DESCARGA DE 1.450 ATÉ 2.000mm, PARA USO ESPECIAL NA FABRICAÇÃO E TRANSPORTE SIMULTÂNEOS DE CONCRETO EM MINAS SUBTERRÂNEAS E TÚNEIS.	Normet Oy	UTIMEC	LF 600 TRANSMIXER	FOGLIENE ENGENHARIA DE EQUIPAMENTOS INDUSTRIAIS LTDA. / Avenida Comendador Camilo Júlio, 2126 - Jd. Ibiti do Paço - Sorocaba - SP - 18086-000 / Telefone: (15) 3228-3256 - (15) 99617-7881 / E-mail: judite@fogliene.com.br / Responsável: Maria Judite Mazaro Fogliene	40/21
u	8705.40.00	CAMINHÃO-BETONEIRA, SOBRE 4 RODAS, COM MOTOR A DIESEL RESFRIADO A LÍQUIDO (ÁGUA), TIPO MERCEDES-BENZ OM 906 LA, 170 kW / 2200 RPM - TIER 3, EQUIPADO COM TAMBOR COM VOLUME DE 7,1m3 E CAPACIDADE DE TRANSPORTE DE 5,6m3, AJUSTE DA ALTURA DE DESCARGA DE 1.450 ATÉ 2.000mm, PARA USO ESPECIAL NA FABRICAÇÃO E TRANSPORTE SIMULTÂNEOS DE CONCRETO EM MINAS SUBTERRÂNEAS E TÚNEIS, MODELO UTIMEC LF 600-OM906LA TRANSMIXER, COMBUSTÍVEL: DIESEL.	Normet Oy	UTIMEC	UTIMEC LF 600-OM906LA	FOGLIENE ENGENHARIA DE EQUIPAMENTOS INDUSTRIAIS LTDA. / Avenida Comendador Camilo Júlio, 2126 - Jd. Ibiti do Paço - Sorocaba - SP - 18086-000 / Telefone: (15) 3228-3256 - (15) 99617-7881 / E-mail: judite@fogliene.com.br / Responsável: Maria Judite Mazaro Fogliene	15/22
u	8705.90.90	CAMINHÃO VIBRADOR COM ELETRÔNICA VIB01 MOTOR: 6VF 178359 AJT88, CILINDRADA EM CM3: 9000, PESO TOTAL COM CARGA MAXIMA: 28000KG NUMERO DE VIN: 1454, CA00. COM Motor GM 6V92T de 330 HP FUNÇÃO CAIXA TRIANGULAR (ACIONAMENTO POR BOMBA), BOMBA DE ATUADOR SUNDSTRAND 26; TRANSMISSÃO HIDRÁULICA QUE CONSISTE DE 2 BOMBAS SUNDSTRAND 24; 2 ENGRENAGENS HIDRÁULICAS 23 E 2 CAJÕES DE CAMBIO FUNK DE 4 VELOCIDADES NÃO SINCRONIZADAS, DIFERENCIAIS ROCKWELL COM DIREÇÃO NAS 4 RODAS; FREIOS A DISCO MONTADOS NOS EIXOS CARDAN DAS TRANSMISSÕES; MEDIDAS DE PNEUS 23,5 X 25 TIPO FRASCO, APLICADO COMO FONTES EM AQUISIÇÕES DE DADOS SÍSMICOS PARA A INDÚSTRIA DO PETRÓLEO E MINERAÇÃO, O CONTROLE DAS FREQÜÊNCIAS E PADRÕES DE VIBRAÇÃO É REALIZADO POR ELETRÔNICA EMBARCADA E SINCRONIZADA ATRAVÉS DE SINAIS DE RÁDIO.	UGA SEISMIC S.A,	MERTZ	M25P-602A90(UPGRADE27)		23/19
u	8705.90.90	VEICULO AUTOMOVEL ESPECIALMENTE CONCEBIDO PARA PROSPECÇÃO DE DADOS SISMICOS POR VIBRAÇÃO DO SOLO, COM GUINCHO DENOMINADO COMERCIALMENTE COMO VIBROS, TIPO P-Wave de 400,3 com força de 89.995 libras de potencia, possui duas transmissões hidrostáticas, bomba de deslocamento e dois motores de deslocamento variáveis com sistema eletrônico antirrotação, equipado com uma prancha na parte inferior do veículo, acionada de dentro do veículo ou remotamente através de sinal enviado pelos instrumentos de controle, porém o veículo não se movimenta sozinho	SERCEL	SERCEL	NOMAD90		45/19
u	8705.90.90	EMPILHADEIRA TELESCÓPICA PANORÂMICA, COM BRAÇO TELESCÓPICO DESLIZANTE DE ACIONAMENTO HIDRÁULICO INTEGRAL COM DESLOCAMENTO LATERAL, GARFO HIDRÁULICO DE ENGATE RÁPIDO COM SISTEMA TAC-LOCK CONTROLADO NA CABINE, NIVELAMENTO HIDRÁULICO, ESTABILIZADOR DIANTEIRO COM TRAVA DE SEGURANÇA, TRAÇÃO NAS 04 RODAS COM RESSINCRONIZAÇÃO AUTOMÁTICA MESMO EM CASO DE DESALINHAMENTO, COM 03 MODOS DE DIREÇÃO, MOTOR 4 CILINDROS TURBO DIESEL DEUTZ, COM INJEÇÃO DIRETA E REFRIGERAÇÃO A ÁGUA E POTÊNCIA EM 2400 REV/MIN (97/68/CE) DE 74,9 KW (102 CV), TRANSMISSÃO HIDROSTÁTICA COM REGULAÇÃO ELETRÔNICA, TRANSMISSÃO DE DUAS PROPORÇÕES, CONTROLE PARA AJUSTE DE VELOCIDADE DE AVANÇO INDEPENDENTEMENTE DA VELOCIDADE DO MOTOR E SISTEMA DE REVERSÃO DE DIREÇÃO, FREIO A DISCO NAS 04 RODAS COM AGENTE DE CONTROLE HIDRÁULICO SOBRE OS EIXOS DO DIFERENCIAL, ESTACIONAMENTO COM BLOQUEIO DE DISCO DE FREIO E CONTROLE DE LIBERAÇÃO HIDRÁULICO, FLUXO MÁXIMO DE VELOCIDADE 108 I / min, PRESSÃO MÁXIMA DE TRABALHO 210 bar, BATERIA E ALTERNADOR DE 90 amp, FAROL ROTATIVO, EQUIPADA COM 01 PLATAFORMA EM FORMA DE GAIOLA COM CAPACIDADE PARA 300 KG, 02 GARFOS (FORKS) COM COMPRIMENTO DE 1.200 mm E SECÇÃO DE 130x50 mm, ESPAÇAMENTO AJUSTÁVEL ENTRE 450-1010mm E 01 BRAÇO DE IÇAMENTO (FLY JIBS) COM CAPACIDADE PARA 600 KGS.	MERLO S.P.A.	MERLO	P40.16		22/19
u	8708.29.14	Painel de instrumentos indicadores da cabine do operador. Construído em plástico e vidro. Com dimensão de 323,88mm x 180,24mm x 89,0mm. Com temperatura de operação de 40 graus Celsius negativos até 85 graus Celsius positivos. Com uma corrente de 100mA em uma tensão de 24 volts. Com peso de 1,31kg. Com aplicação em caminhão articulado.	Caterpillar	Caterpillar	20R-8428		43/21
u	8708.29.14	Painel de instrumentos indicadores da cabine do operador. Construído em plástico e vidro. Com dimensão de 323,88mm x 180,24mm x 89,0mm. Com temperatura de operação de 40 graus Celsius negativos até 85 graus Celsius positivos. Com uma corrente de 100mA em uma tensão de 24 volts. Com peso de 0,657kg. Com aplicação em caminhão fora de estrada.	Caterpillar	Caterpillar	20R-8429		43/21
u	8708.29.14	Painel de instrumentos indicadores da cabine do operador. Construído em plástico e vidro. Com dimensão de 264,1mm x 180,0mm x 60,0mm. Com temperatura de operação de 40 graus Celsius negativos até 85 graus Celsius positivos. Com tensão de operação de 9-32 volts. Com peso de 1,11kg. Com aplicação em caminhão fora de estrada.	Caterpillar	Caterpillar	20R-8454		43/21
u	8708.29.14	Painel de instrumentos indicadores, montado na cabine do operador. Construído em alumínio e vidro. Com dimensão de 138,9mm x 115,4mm x 69,5mm. Com temperatura de operação de 40 graus Celsius negativos até 85 graus Celsius positivos. Com tensão de operação de 8-15 volts. Com peso de 0,77kg. Com aplicação em caminhão fora de estrada.	Caterpillar	Caterpillar	20R-8606		21/21
u	8708.30.90	Conjunto montado da sapata de freio. Com dimensão de 763,27mm x 350,52mm x 232,41mm. Composto por 01 sapata construída em ferro fundido dúctil, 48 rebites de aço, 02 lonas, 02 buchas e 01 pino. Deve conter cobertura adesiva em 85 por cento da superfície das lonas. Com peso de 26,76kg. Com aplicação em máquinas rodoviárias.	Caterpillar	Caterpillar	0R-2940		34/21
u	8708.30.90	Conjunto montado da sapata de freio. Com dimensão de 863,6mm x 436,88mm x 203,2mm. Composto por 01 sapata construída em aço, 48 rebites de aço, 03 lonas, 02 buchas e 01 pino. Deve conter cobertura adesiva em 85 por cento da superfície das lonas. Com peso de 43,54kg. Com aplicação em máquinas rodoviárias.	Caterpillar	Caterpillar	0R-2967		34/21
u	8708.30.90	Conjunto de reparo para a sapata de freio. Com dimensão de 452,12mm x 207,77mm x 118,87mm. Composto por 108 rebites de latão e 04 lonas. Com peso de 4,30kg. Com aplicação em máquinas rodoviárias.	Caterpillar	Caterpillar	0R-2985		34/21
u	8708.30.90	Conjunto de reparo para a sapata de freio. Com dimensão de 426,72mm x 236,22mm x 144,78mm. Composto por 108 rebites de latão e 04 lonas. Com peso de 4,42kg. Com aplicação em máquinas rodoviárias.	Caterpillar	Caterpillar	0R-2986		34/21
u	8708.30.90	Conjunto montado da sapata de freio. Com dimensão de 525,78mm x 330,2mm x 208,28mm. Composto por 01 sapata construída em ferro fundido dúctil, 28 rebites de aço, 02 lonas e 02 buchas. Deve conter cobertura adesiva em 85 por cento da superfície das lonas. Com peso de 20,91kg. Com aplicação em máquinas rodoviárias.	Caterpillar	Caterpillar	0R-8381		34/21
u	8708.30.90	Conjunto do grupo de freio de serviço e estacionameno. Composto por carcaça, pistão, amortecedor, disco de fricção, rolamentos, anéis o-ring e pinos. Com peso de 1133,75kg. Com aplicação em caminhão fora de estrada.	Caterpillar	Caterpillar	10R-5394		38/21
u	8708.30.90	Freio montado, composto por carcaça, disco de fricção, pistão, molas e anéis. Com peso de 952,35kg. Com aplicação em caminhão fora de estrada.	Caterpillar	Caterpillar	10R-5395		30/21
u	8708.30.90	Placa montada no sistema de freio frontal. Construída em aço. Com diâmetro total de 987,0mm, diâmetro interno de 661,7mm e espessura de 40,0mm. Com peso de 106,4kg. Utilizada em motores 3516. Com aplicação em caminhão fora de estrada.	Caterpillar	Caterpillar	10R-8440		43/21
u	8708.30.90	Placa montada no sistema de freio traseiro. Construída em aço. Com diâmetro total de 809,8mm, diâmetro interno de 539,8mm e espessura de 26,58mm. Com peso de 52,16kg. Utilizada em motores C27. Com aplicação em caminhão fora de estrada.	Caterpillar	Caterpillar	10R-8441		38/21
u	8708.30.90	Jogo de reparo do secador de ar dos freios. Com peso de 4,08kg. Com aplicação em caminhão fora de estrada.	Caterpillar	Caterpillar	20R-0305		30/21
u	8708.30.90	Fixador do freio, construído em ferro fundido dúctil. Com diâmetro máximo de 809,80mm. Suporta uma pressão de óleo de 5685kpa. Com peso de 217,72kg. Utilizado em motor modelo C27. Com aplicação em caminhão fora de estrada.	Caterpillar	Caterpillar	20R-4217		25/21
u	8708.30.90	Fixador do freio, construído em ferro fundido dúctil. Com diâmetro máximo de 809,80mm. Suporta uma pressão de óleo de 5685kPa. Com peso de 241,20kg. Utilizado em motor modelo C32. Com aplicação em caminhão fora de estrada.	Caterpillar	Caterpillar	20R-4221		43/21
u	8708.30.90	Fixador do freio, construído em ferro fundido dúctil. Com diâmetro máximo de 987,0mm. Suporta uma pressão de óleo de 4100kPa. Com peso de 204,50kg. Utilizado em motor modelo C175-16. Com aplicação em caminhão fora de estrada.	Caterpillar	Caterpillar	20R-7381		43/21
u	8708.30.90	Fixador do freio, construído em ferro fundido dúctil. Com diâmetro máximo de 987,0mm. Suporta uma pressão de óleo de 4100kPa. Com peso de 201,0kg. Utilizado em motor modelo C175-16. Com aplicação em caminhão fora de estrada.	Caterpillar	Caterpillar	20R-7382		43/21
u	8708.30.90	Fixador do freio, construído em ferro fundido dúctil. Com diâmetro máximo de 809,8mm. Suporta uma pressão de óleo de 3100kPa. Com peso de 118,75kg. Utilizado em motor modelo 3516. Com aplicação em caminhão fora de estrada.	Caterpillar	Caterpillar	20R-7383		43/21
u	8708.40.11	Caixa de marchas servo-assistidas, próprias para torques de entrada superiores ou iguais a 750Nm (carregadeira 992G com 4460Nm). Com peso de 3575kg. Com aplicação em máquinas rodoviárias.	Caterpillar	Caterpillar	0R-4054		25/21
u	8708.40.11	Caixa de marchas servo-assistidas, próprias para torques de entrada superiores ou iguais a 750Nm (carregadeira 988G com 3900 Nm). Com peso de 1504,78kg. Utilizado em motor modelo 3456. Com aplicação em máquinas rodoviárias.	Caterpillar	Caterpillar	0R-9861		38/21
u	8708.40.11	Caixa de marchas servo-assistida, própria para torques de entrada superiores a 750Nm. Com torque de 1729Nm. Utilizado em motor modelo 3406. Com peso de 1677,04kg. Com aplicação em máquinas rodoviárias.	Caterpillar	Caterpillar	10R-0788		45/21
u	8708.40.11	Caixa de marchas servo-assistidas,próprias para torques de entrada superiores ou iguais a 750Nm (para motoniveladora 16H com 1550Nm). Utilizado em motores modelo 3196. Com peso de 923,32kg. Com aplicação em máquinas rodoviárias.	Caterpillar	Caterpillar	10R-1027		38/21
u	8708.40.11	Caixa de marchas servo-assistidas com 6 velocidades. Com servotransmissão automática pesando 2110 quilogramas. Próprias para torques de entrada superiores ou iguais a 750Nm (caminhão 793D com 9179Nm). Com aplicação em caminhão fora de estrada.	Caterpillar	Caterpillar	10R-4469		25/21
u	8708.40.11	Caixa de marchas servo-assistidas, próprias para torques de entrada superiores ou iguais a 750Nm (buldôzer de lagartas D8T com 3015Nm). Utilizado com motores modelo C15. Com peso de 1079,33kg. Com aplicação em máquinas rodoviárias.	Caterpillar	Caterpillar	10R-5291		38/21
u	8708.40.11	Caixa de marchas servo-assistidas, próprias para torques de entrada superiores ou iguais a 750Nm (aplicado em caminhão com 2117Nm) de engrenagens planetárias. Construída em aço. Com 05 velocidades. Com comprimento de 1549,40mm. Com peso de 1533,58kg. Utilizado com motores modelo C15. Com aplicação em caminhão articulado subterrâneo - mineração.	Caterpillar	Caterpillar	10R-5507		21/21